## Oferta
KOSZTORYS POMOCNICZY zadanie inwestycyjne p.n. "ODBUDOWA DROGI POWIATOWEJ NR 3256D, STARA MORAWA - KLETNO, KM 1+200 - 4+363 [POWÓDŹ - WRZESIEŃ 2024 R.]".
Lp. | Podstawa | Nr spec. technicz. | Opis robót | Jednostka | Obmiar | Cena jedn. | Wartość
1 | 2 | 3 | 4 | 5 | 6 | 7 | 8
1 |  |  | BRANŻA DROGOWA
1.1 |  |  | ROBOTY PRZYGOTOWAWCZE
1 | KNNR 1 0111-01 | D-01.01.01. | Roboty pomiarowe przy liniowych robotach ziemnych - trasa dróg w terenie równinnym. | km | 3.7534
RAZEM 1.1 ROBOTY PRZYGOTOWAWCZE
1.2 |  |  | ZABEZPICZENIE I ROBOTY PIELĘGNACYJNE W OBRĘBIE ISTN. DRZEWOSTANU
2 | KNR 2-21 0107-04 | D-01.02.01a. | Zabezpieczenie drzew o średnicy ponad 30 cm na okres wykonywania robót ziemnych - Zabezpieczenie drzew o średnicy ponad 30 cm wraz z pielęgnacją przez cały okres realizacji inwestycji | szt. | 118
3 | KNR 2-21 0104-06 analogia | D-01.02.01a. | Odmładzanie starszych drzew o średnicy pni ponad 41 cm - Cięcia korekcyjne do 30% korony drzewa, zgodnie z zasadami sztuki ogrodniczej w koronach drzewa o średnicy pni ponad 41 cm na wysokości cięć do 30 m ze zrębkowaniem gałęzi i odwozem zrębków. Wywóz wraz z uiszczeniem opłaty za składowanie lub utylizację | szt. | 118
RAZEM 1.2 ZABEZPICZENIE I ROBOTY PIELĘGNACYJNE W OBRĘBIE ISTN. DRZEWOSTANU
1.3 |  |  | WYCINKA DRZEW I ZAKRZACZEŃ
4 | KNNR 1 0102-04 analogia | D-01.02.01. | Mechaniczne karczowanie krzaków i podszyć gęstych powyżej 60% powierzchni. | ha | 0.81
5 | KNNR 1 0101-01 analogia | D-01.02.01. | Mechaniczne ścinanie drzew z karczowaniem pni o średnicy 10-15 cm - Drzewa o średnicy poniżej 10 cm | szt. | 2
6 | KNNR 1 0101-01 | D-01.02.01. | Mechaniczne ścinanie drzew z karczowaniem pni o średnicy 10-15 cm | szt. | 3
7 | KNNR 1 0101-02 | D-01.02.01. | Mechaniczne ścinanie drzew z karczowaniem pni o średnicy 16-25 cm | szt. | 4
8 | KNNR 1 0101-03 | D-01.02.01. | Mechaniczne ścinanie drzew z karczowaniem pni o średnicy 26-35 cm | szt. | 2
9 | KNNR 1 0101-04 | D-01.02.01. | Mechaniczne ścinanie drzew z karczowaniem pni o średnicy 36-45 cm | szt. | 3
10 | KNNR 1 0101-05 | D-01.02.01. | Mechaniczne ścinanie drzew z karczowaniem pni o średnicy 46-55 cm | szt. | 2
11 | KNNR 1 0101-06 | D-01.02.01. | Mechaniczne ścinanie drzew z karczowaniem pni o średnicy 56-65 cm | szt. | 1
12 | KNNR 1 0101-07 analogia | D-01.02.01. | Mechaniczne ścinanie drzew z karczowaniem pni o średnicy 66-75 cm oraz większe | szt. | 195
13 | KNNR 1 0107-02 0107-05 | D-01.02.01. | Wywożenie karpiny na odległość 10 km. Wywóz na składowisko odpadów wraz z uiszczeniem opłaty za składowanie lub utylizację | mp | 209.18
14 | KNNR 1 0107-03 0107-05 analogia | D-01.02.01. | Wywożenie gałęzi na odległość 10 km - Wywożenie gałęzi oraz drągowiny na odległość 10 km. Wywóz na składowisko odpadów wraz z uiszczeniem opłaty za składowanie lub utylizację | mp | 969.35
15 | KNNR 1 0107-01 0107-04 analogia | D-01.02.01. | Wywożenie dłużyc na odległość 10 km. Sporządzenie szacunku brakarskiego przez wykwalifikowaną osobę oraz wywóz dłużyc w miejsce wskazane przez Zamawiającego | m3 | 119.7
RAZEM 1.3 WYCINKA DRZEW I ZAKRZACZEŃ
1.4 |  |  | JEZDNIA
1.4.1 |  |  | JEZDNIA KR2 - NAWIERZCHNIA Z MIESZANKI GRYSOWO MASTYKSOWEJ SMA11
16 | KNR AT-03 0102-04 analogia | D-05.03.11. | Roboty remontowe - frezowanie nawierzchni bitumicznej o gr. 10 cm z wywozem materiału z rozbiórki na odl. do 1 km | m2 | 18426.8
17 | KNR 2-01 0229-03 | D-04.01.01. | Przemieszczenie spycharkami mas ziemnych na odległość do 10 m w gruncie kat. IV - przemieszczenie mas ziemnych na odległość zgodną z projektowaną niweletą jezdni | m3 | 8256.6
18 | KNR 2-01 0229-09 analogia | D-04.01.01. | Przemieszczenie spycharkami mas ziemnych w gruncie kat. IV - dodatek za każde rozpoczęte 10 m w przedziale ponad 30 do 60 m - przemieszczenie mas ziemnych na odległość zgodną z projektowaną niweletą jezdni | m3 | 8256.6
19 | KNR 2-31 0101-01 0101-02 | D-04.01.01. | Mechaniczne wykonanie koryta na całej szerokości jezdni i chodników w gruncie kat. I-IV głębokości 50 cm - Mechaniczne wykonanie koryta wraz z profilowaniem i zagęszczeniem podłoża pod warstwy konstrukcyjne nawierzchni. Średnia głębokość korytowania 50 cm | m2 | 13057.92
20 | KNR 2-01 0212-08 0214-04 | D-04.01.01. | Roboty ziemne wykonywane koparkami podsiębiernymi 0.60 m3 w ziemi kat.IV uprzednio zmagazynowanej w hałdach z transportem urobku samochodami samowyładowczymi na odl.10 km. Wywóz na składowisko odpadów wraz z uiszczeniem opłaty za składowanie lub utylizację. | m3 | 6528.96
21 | KNR 2-31 0109-01 0109-02 analogia | D-04.05.01. | Podbudowa betonowa z dylatacją - grubość warstwy po zagęszczeniu 30 cm - warstwa mrozoochronna z mieszanki związanej cementem wg PN-EN 14227-1 C1,5/2<4,0 MPa - POSZERZENIE JEZDNI Z POBOCZAMI | m2 | 13057.92
22 | KNR 2-31 0114-07 0114-08 analogia | D-08.02.02. | Podbudowa z kruszywa łamanego - warstwa górna o grubości po zagęszczeniu 20 cm - podbudowa zasadnicza z kruszywa łamanego stabilizowanego mechanicznie wg PN-S-06102 frakcja 0-31,5 mm (mieszanka niezwiązana z kruszywem C90/3 wg PN-EN-13285) - POSZERZENIE JEZDNI (ELEMENT SKŁADOWY MCE NA POSZERZENIU) | m2 | 13057.92
23 | KNR 2-31 0112-05 0112-06 0112-08 analogia | D-04.10.01. | Podbudowa wykonywana sprzętem rolniczym z gruntu stabilizowanego bitumem - 10 kg lepiszcza na 1 m2 podbudowy - grubość podbudowy po zagęszczeniu 20 cm - doziarnienie w ilości 0.1 m3/m2 - w-wa podbudowy zasadniczej z mieszanki wykonanej w technologii recyklingu na zimno z jednoczesnym doziarnieniem | m2 | 28511.3
24 | KNR 9-11 0101-02 analogia | D-05.03.26A | Wzmacnianie podłoża gruntowego geosiatkami i geowłókninami na gruntach o umiarkowanej nośności sposobem ręcznym - geosiatka z włókien poliestrowych nasączona bitumem o wytrzymałości na rozciąganie 80kN | m2 | 28511.3
25 | KNR 2-31 1004-07 | D-04.03.01. | Skropienie nawierzchni drogowej asfaltem - skropienie nawierzchni jezdni przed ułożeniem warstwy wiążącej | m2 | 28511.3
26 | KNR 2-31 0310-01 0310-02 analogia | D-05.03.05B. | Nawierzchnia z mieszanek mineralno-bitumicznych grysowych - warstwa wiążąca asfaltowa - grubość po zagęszcz. 8 cm - w-wa wiążąca AC 16W wg "WT 2 2014 - część I. Mieszanki mineralno-asfaltowe. Wymagania Techniczne" oraz "WT 2 2016 - część II. Wykonanie warstw nawierzchni asfaltowych. Wymagania Techniczne", z lepiszczem asfalt 50/70 | m2 | 21604.95
27 | KNR 2-31 1004-07 | D-04.03.01. | Skropienie nawierzchni drogowej asfaltem - skropienie nawierzchni jezdni przed ułożeniem warstwy ścieralnej | m2 | 21604.95
28 | KNR 2-31 0310-05 0310-06 analogia | D-05.03.05A. | Nawierzchnia z mieszanek mineralno-bitumicznych grysowych - warstwa ścieralna asfaltowa - grubość po zagęszcz. 4 cm - w-wa ścieralna SMA11 wg "WT 2 2014 - część I. Mieszanki mineralno-asfaltowe. Wymagania Techniczne" oraz "WT 2 2016 - część II. Wykonanie warstw nawierzchni asfaltowych. Wymagania Techniczne", z lepiszczem PMB 45/80-65 | m2 | 21004.4
RAZEM 1.4.1 JEZDNIA KR2 - NAWIERZCHNIA Z MIESZANKI GRYSOWO MASTYKSOWEJ SMA11
RAZEM 1.4 JEZDNIA
1.5 |  |  | CHODNIK, OPASKA
1.5.1 |  |  | CHODNIKI Z KOSTKI BETONOWEJ
29 | KNR 2-31 0810-02 | D-01.02.04. | Rozebranie nawierzchni z klinkieru drogowego na podsypce cementowo-piaskowej - rozebranie nawierzchni z kostki bet. | m2 | 155
30 | KNR 2-01 0212-08 0214-04 analogia | D-01.02.04. | Roboty ziemne wykonywane koparkami podsiębiernymi 0.60 m3 w ziemi kat.IV uprzednio zmagazynowanej w hałdach z transportem urobku samochodami samowyładowczymi na odl.10 km - oczyszczenie, załadunek, wywóz i rozładunek rozebranych materiałów w miejsce wskazane przez Inwestora., w przypadku gdy Inwestor postanowi inaczej wywóz na składowisko odpadów wraz z uiszczeniem opłaty za składowanie lub utylizację. | m3 | 12.4
31 | KNR 2-31 0101-01 0101-02 | D-04.01.01. | Mechaniczne wykonanie koryta na całej szerokości jezdni i chodników w gruncie kat. I-IV głębokości 50 cm - Mechaniczne wykonanie koryta wraz z profilowaniem i zagęszczeniem podłoża pod warstwy konstrukcyjne nawierzchni. Średnia głębokość korytowania 50 cm | m2 | 65.8
32 | KNR 2-01 0212-08 0214-04 | D-04.01.01. | Roboty ziemne wykonywane koparkami podsiębiernymi 0.60 m3 w ziemi kat.IV uprzednio zmagazynowanej w hałdach z transportem urobku samochodami samowyładowczymi na odl.10 km. Wywóz na składowisko odpadów wraz z uiszczeniem opłaty za składowanie lub utylizację. | m3 | 32.9
33 | KNR 2-31 0109-01 0109-02 analogia | D-04.06.01. | Podbudowa betonowa z dylatacją - grubość warstwy po zagęszczeniu 15 cm - warstwa mrozoochronna z mieszanki związanej cementem wg PN-EN 14227-1 C1,5/2<4,0 MPa | m2 | 65.8
34 | KNR 2-31 0114-05 analogia | D-04.04.02. | Podbudowa z kruszywa łamanego - warstwa dolna o grubości po zagęszczeniu 15 cm - podbudowa zasadnicza z kruszywa łamanego stabilizowanego mechanicznie wg PN-S-06102 frakcja 0-31,5 mm (mieszanka niezwiązana z kruszywem C90/3 wg PN-EN-13285) | m2 | 65.8
35 | KNR 2-31 0511-03 | D-08.02.02. | Nawierzchnie z kostki brukowej betonowej fazowanej grubości 8 cm na podsypce cementowo-piaskowej, koloru szarego, podsypka cementowo - piaskowa 1:3 gr. 3 cm | m2 | 65.8
RAZEM 1.5.1 CHODNIKI Z KOSTKI BETONOWEJ
1.5.2 |  |  | OPASKA Z ŻYWICY (OBIEKTY MOSTOWE)
36 | KNR 2-31 0801-01 | D-01.02.04. | Ręczne rozebranie podbudowy betonowej o grubości 12 cm | m2 | WYŁĄCZONE Z ZAKRESU ZAMÓWIENIA
37 | KNR 2-01 0202-05 0214-03 | D-04.01.01. | Roboty ziemne wykonywane koparkami przedsiębiernymi o poj.łyżki 0.60 m3 w gr.kat.III z transportem urobku samochodami samowyładowczymi na odległość 20 km - wywóz materiału w miejsce wskazane przez Inwestora | m3
38 | KNR 2-31 0101-01 | D-04.01.01. | Mechaniczne wykonanie koryta na całej szerokości jezdni i chodników w gruncie kat. I-IV głębokości 20 cm | m2 | 148.5
39 | KNR 2-01 0202-05 0214-03 | D-04.01.01. | Roboty ziemne wykonywane koparkami przedsiębiernymi o poj.łyżki 0.60 m3 w gr.kat.III z transportem urobku samochodami samowyładowczymi na odległość 20 km - wywóz i utylizacja materiału w miejsce wskazane przez Inwestora | m3 | 29.7
40 | KNR 2-31 0109-01 0109-02 analogia | D-04.12.01. | Podbudowa betonowa z dylatacją - grubość warstwy po zagęszczeniu 15 cm | m2 | 148.5
41 | KNR AT-33 0405-03 analogia | D-08.02.02. | Nawierzchnie ścieżek rowerowych i chodników na podłożu betonowym grubowarstwowe z żywicy poliuretanowej Harz PU 3700, warstwa nośna o grubości ok. 3 mm - wykonanie nawierzchni chodnika z żywicy poliuretanowo - epoksydowej gr. 6 mm wraz z odpowiednim przygotowaniem podłoża zgodnie z technologią producenta żywicy. Należy ująć ewentulane rozbiórki oraz w-wy wyrównawcze niezbędne do wykonania nawierzchni z żywicy. | m2 | 148.5
RAZEM 1.5.2 OPASKA Z ŻYWICY (OBIEKTY MOSTOWE)
RAZEM 1.5 CHODNIK, OPASKA
1.6 |  |  | ZJAZDY
1.6.1 |  |  | ZJAZDY (NAWIERZCHNIA BITUMICZNA)
42 | KNR 2-31 0810-02 | D-01.02.04. | Rozebranie nawierzchni z klinkieru drogowego na podsypce cementowo-piaskowej - rozebranie nawierzchni z kostki bet. | m2 | 77.1
43 | KNR 2-31 0805-04 | D-01.02.04. | Ręczne rozebranie nawierzchni z kostki kamiennej nieregularnej o wysokości 10 cm na podsypce cementowo-piaskowej - rozebranie nawierzchni z kostki granitowej | m2 | 35
44 | KNR 2-31 0806-05 | D-01.02.04. | Ręczne rozebranie nawierzchni z kostki kamiennej rzędowej o wysokości 18 cm na podsypce cementowo-piaskowej | m2 | 36
45 | KNR 2-31 0810-03 0810-04 | D-01.02.04. | Ręczne rozebranie nawierzchni z betonu o grubości 15 cm | m2 | 46.3
46 | KNR 2-31 0815-07 analogia | D-01.02.04. | Rozebranie chodników, wysepek przystankowych i przejść dla pieszych z płyt betonowych 50x50x7 cm na podsypce cementowo-piaskowej - rozbiórka nawierzchni z płyt ażurowych 60x40x12 cm | m2 | 61
47 | KNR 2-31 0803-01 0803-02 | D-01.02.04. | Ręczne rozebranie nawierzchni z mieszanek mineralno-bitumicznych o grubości 5 cm | m2 | 163
48 | KNR 2-01 0212-08 0214-04 analogia | D-01.02.04. | Roboty ziemne wykonywane koparkami podsiębiernymi 0.60 m3 w ziemi kat.IV uprzednio zmagazynowanej w hałdach z transportem urobku samochodami samowyładowczymi na odl.10 km - oczyszczenie, załadunek, wywóz i rozładunek rozebranych materiałów w miejsce wskazane przez Inwestora, w przypadku gdy Inwestor postanowi inaczej wywóz na składowisko odpadów wraz z uiszczeniem opłaty za składowanie lub utylizację. | m3 | 38.56
49 | KNR 2-31 0101-01 0101-02 | D-04.01.01. | Mechaniczne wykonanie koryta na całej szerokości jezdni i chodników w gruncie kat. I-IV głębokości 40 cm - Mechaniczne wykonanie koryta wraz z profilowaniem i zagęszczeniem podłoża pod warstwy konstrukcyjne nawierzchni. Średnia głębokość korytowania 40 cm | m2 | 1003.4
50 | KNR 2-01 0212-08 0214-04 | D-04.01.01. | Roboty ziemne wykonywane koparkami podsiębiernymi 0.60 m3 w ziemi kat.IV uprzednio zmagazynowanej w hałdach z transportem urobku samochodami samowyładowczymi na odl.10 km. Wywóz na składowisko odpadów wraz z uiszczeniem opłaty za składowanie lub utylizację. | m3 | 401.36
51 | KNR 2-31 0109-01 0109-02 analogia | D-04.06.01. | Podbudowa betonowa z dylatacją - grubość warstwy po zagęszczeniu 15 cm - warstwa mrozoochronna z mieszanki związanej cementem wg PN-EN 14227-1 C1,5/2<4,0 MPa | m2 | 1003.4
52 | KNR 2-31 0114-05 0114-06 analogia | D-04.04.02. | Podbudowa z kruszywa łamanego - warstwa dolna o grubości po zagęszczeniu 20 cm - w-wa podbudowy zasadniczej z kruszywa łamanego 0/31,5 stabilizowanego mechanicznie C90/3 wg "WT-4 Mieszanki niezwiązane do dróg krajowych. Wymagania techniczne 2010" | m2 | 1003.4
53 | KNR 2-31 1004-07 | D-04.03.01. | Skropienie nawierzchni drogowej asfaltem - skropienie nawierzchni jezdni przed ułożeniem warstwy wiążącej | m2 | 382.4
54 | KNR 2-31 0310-01 0310-02 analogia | D-05.03.05B. | Nawierzchnia z mieszanek mineralno-bitumicznych grysowych - warstwa wiążąca asfaltowa - grubość po zagęszcz. 5 cm - w-wa wiążąca AC 16W wg "WT 2 2014 - część I. Mieszanki mineralno-asfaltowe. Wymagania Techniczne" oraz "WT 2 2016 - część II. Wykonanie warstw nawierzchni asfaltowych. Wymagania Techniczne", z lepiszczem asfalt 50/70 | m2 | 1003.4
55 | KNR 2-31 1004-07 analogia | D-04.03.01. | Skropienie nawierzchni drogowej asfaltem - skropienie nawierzchni przed ułożeniem w-wy ścieralnej | m2 | 1003.4
56 | KNR 2-31 0310-05 0310-06 analogia | D-05.03.05A. | Nawierzchnia z mieszanek mineralno-bitumicznych grysowych - warstwa ścieralna asfaltowa - grubość po zagęszcz. 4 cm - w-wa ścieralna AC 11S wg "WT 2 2014 - część I. Mieszanki mineralno-asfaltowe. Wymagania Techniczne" oraz "WT 2 2016 - część II. Wykonanie warstw nawierzchni asfaltowych. Wymagania Techniczne", z lepiszczem asfalt 50/70 | m2 | 1624.4
RAZEM 1.6.1 ZJAZDY (NAWIERZCHNIA BITUMICZNA)
RAZEM 1.6 ZJAZDY
1.7 |  |  | PRZEPUSTY
1.7.1 |  |  | PRZEPUSTY POD ZJAZDAMI - RURY PEHD ŚR. 400 mm
57 | KNR 2-31 0816-01 analogia | D-03.01.03. oraz D-06.02.01. | Rozebranie przepustów rurowych - rury betonowe o śr. 40 cm - rury betonowe, żelbetowe | m | 352.5
58 | KNR 2-31 0816-04 analogia | D-03.01.03. oraz D-06.02.01. | Rozebranie przepustów rurowych - ścianki czołowe i ławy betonowe | m3 | 151.2
59 | KNR 2-01 0212-08 0214-04 | D-03.01.03. oraz D-06.02.01. | Roboty ziemne wykonywane koparkami podsiębiernymi 0.60 m3 w ziemi kat.IV uprzednio zmagazynowanej w hałdach z transportem urobku samochodami samowyładowczymi na odl.10 km. Załadunek i wywóz na składowisko odpadów wraz z uiszczeniem opłaty za składowanie lub utylizację. | m3 | 286.79
60 | KNNR 1 0111-01 | D-03.01.03. oraz D-06.02.01. | Roboty pomiarowe przy liniowych robotach ziemnych - trasa dróg w terenie równinnym | km | 0.3525
61 | KNR 2-01 0202-05 0214-04 | D-03.01.03. oraz D-06.02.01. | Roboty ziemne wykonywane koparkami przedsiębiernymi o poj.łyżki 0.60 m3 w gr.kat.III z transportem urobku samochodami samowyładowczymi na odległość 10 km. Wywóz wraz z uiszczeniem opłaty za składowanie lub utylizację. | m3 | 348.98
62 | KNR 2-01 0301-03 0214-04 | D-03.01.03. oraz D-06.02.01. | Ręczne roboty ziemne z transportem urobku samochodami samowyładowczymi na odległość 10 km (kat.gr.IV). Wywóz wraz z uiszczeniem opłaty za składowanie lub utylizację. | m3 | 232.65
63 | KNNR 11 0501-05 | D-03.01.03. oraz D-06.02.01. | Podłoża i obsypki z kruszyw naturalnych dowiezionych - fundament z pospółki gr. 40 cm | m3 | 155.1
64 | KNNR 11 0501-05 | D-03.01.03. oraz D-06.02.01. | Podłoża i obsypki z kruszyw naturalnych dowiezionych obsypka gr. 30 cm ponad kanał - zasyp do poziomu spodu konstrukcji zjazdu | m3 | 357.35
65 | KNNR 4 1307-03 analogia | D-03.01.03. oraz D-06.02.01. | Kanały z rur polietylenowych typu WEHOLITE-SPIRO o śr. nominalnej 400 mm - Rury PEHD śr. 400 mm | m | 352.5
66 | KNNR 4 1428-01 analogia | D-03.01.03. oraz D-06.02.01. | Przejście przez ściany komór tulejami stalowymi "PS" przy grubości ściany 30 cm - otwór o śr. nominalnej 900 mm - przejście rurą przepustu przez ścianę | szt | 1
67 | KNR 2-31 0402-03 z.o.2.13. 9902-01 | D-08.03.01 | Ława pod krawężniki betonowa zwykła 26-75 pojazdów na godzinę - ława betonowa (beton C16/20) | m3 | 62.92
68 | KNNR 1 0509-02 analogia | D-03.01.03., D-05.03.01 oraz D-06.02.01. | Brukowanie skarp,przekopów i nasypów na podsypce z piasku lub pospółki - wloty i wyloty (kostka granitowa "10" cm ułożona na podbudowie z betonu C8/10) | m2 | 629.25
RAZEM 1.7.1 PRZEPUSTY POD ZJAZDAMI - RURY PEHD ŚR. 400 mm
1.7.2 | PRZEPUSTY POD ZJAZDAMI - RURY PEHD ŚR. 500 mm WYŁĄCZONE Z ZAKRESU ZAMÓWIENIA - WYSTĘPUJĄ W KM 0+000 - 1+200
69 | KNR 2-31 0816-02 analogia | D-03.01.03. oraz D-06.02.01. | Rozebranie przepustów rurowych - rury betonowe o śr. 50 cm - rury betonowe, żelbetowe | m | WYŁĄCZONE Z ZAKRESU ZAMÓWIENIA - WYSTĘPUJĄ W KM 0+000 - 1+200
70 | KNR 2-31 0816-04 analogia | D-03.01.03. oraz D-06.02.01. | Rozebranie przepustów rurowych - ścianki czołowe i ławy betonowe | m3
71 | KNR 2-01 0212-08 0214-04 | D-03.01.03. oraz D-06.02.01. | Roboty ziemne wykonywane koparkami podsiębiernymi 0.60 m3 w ziemi kat.IV uprzednio zmagazynowanej w hałdach z transportem urobku samochodami samowyładowczymi na odl.10 km. Załadunek i wywóz na składowisko odpadów wraz z uiszczeniem opłaty za składowanie lub utylizację. | m3
72 | KNNR 1 0111-01 | D-03.01.03. oraz D-06.02.01. | Roboty pomiarowe przy liniowych robotach ziemnych - trasa dróg w terenie równinnym | km
73 | KNR 2-01 0202-05 0214-04 | D-03.01.03. oraz D-06.02.01. | Roboty ziemne wykonywane koparkami przedsiębiernymi o poj.łyżki 0.60 m3 w gr.kat.III z transportem urobku samochodami samowyładowczymi na odległość 10 km. Wywóz wraz z uiszczeniem opłaty za składowanie lub utylizację. | m3
74 | KNR 2-01 0301-03 0214-04 | D-03.01.03. oraz D-06.02.01. | Ręczne roboty ziemne z transportem urobku samochodami samowyładowczymi na odległość 10 km (kat.gr.IV). Wywóz wraz z uiszczeniem opłaty za składowanie lub utylizację. | m3
75 | KNNR 11 0501-05 | D-03.01.03. oraz D-06.02.01. | Podłoża i obsypki z kruszyw naturalnych dowiezionych - fundament z pospółki gr. 40 cm | m3
76 | KNNR 11 0501-05 | D-03.01.03. oraz D-06.02.01. | Podłoża i obsypki z kruszyw naturalnych dowiezionych obsypka gr. 30 cm ponad kanał - zasyp do poziomu spodu konstrukcji zjazdu | m3
77 | KNNR 4 1307-04 analogia | D-03.01.03. oraz D-06.02.01. | Kanały z rur polietylenowych typu WEHOLITE-SPIRO o śr. nominalnej 500 mm - Rury PEHD śr. 500 mm | m
78 | KNR 2-31 0402-03 z.o.2.13. 9902-01 | D-08.03.01 | Ława pod krawężniki betonowa zwykła 26-75 pojazdów na godzinę - ława betonowa (beton C16/20) | m3
79 | KNNR 1 0509-02 analogia | D-03.01.03., D-05.03.01 oraz D-06.02.01. | Brukowanie skarp,przekopów i nasypów na podsypce z piasku lub pospółki - wloty i wyloty (kostka granitowa "10" cm ułożona na podbudowie z betonu C8/10) | m2
RAZEM 1.7.2 PRZEPUSTY POD ZJAZDAMI - RURY PEHD ŚR. 500 mm WYŁĄCZONE Z ZAKRESU ZAMÓWIENIA - WYSTĘPUJĄ W KM 0+000 - 1+200
1.7.3 |  |  | PRZEPUSTY POD DROGĄ - RURY PEHD ŚR. 600 mm
80 | KNR 2-31 0816-03 analogia | D-03.01.03. oraz D-06.02.01. | Rozebranie przepustów rurowych - rury betonowe o śr. 60 cm - rury betonowe, żelbetowe | m | 140.5
81 | KNR 2-31 0816-04 analogia | D-03.01.03. oraz D-06.02.01. | Rozebranie przepustów rurowych - ścianki czołowe i ławy betonowe | m3 | 64.8
82 | KNR 2-01 0212-08 0214-04 | D-03.01.03. oraz D-06.02.01. | Roboty ziemne wykonywane koparkami podsiębiernymi 0.60 m3 w ziemi kat.IV uprzednio zmagazynowanej w hałdach z transportem urobku samochodami samowyładowczymi na odl.10 km. Załadunek i wywóz na składowisko odpadów wraz z uiszczeniem opłaty za składowanie lub utylizację. | m3 | 118.84
83 | KNNR 1 0111-01 | D-03.01.03. oraz D-06.02.01. | Roboty pomiarowe przy liniowych robotach ziemnych - trasa dróg w terenie równinnym | km | 0.1495
84 | KNR 2-01 0202-05 0214-04 | D-03.01.03. oraz D-06.02.01. | Roboty ziemne wykonywane koparkami przedsiębiernymi o poj.łyżki 0.60 m3 w gr.kat.III z transportem urobku samochodami samowyładowczymi na odległość 10 km. Wywóz wraz z uiszczeniem opłaty za składowanie lub utylizację. | m3 | 157.87
85 | KNR 2-01 0301-03 0214-04 | D-03.01.03. oraz D-06.02.01. | Ręczne roboty ziemne z transportem urobku samochodami samowyładowczymi na odległość 10 km (kat.gr.IV). Wywóz wraz z uiszczeniem opłaty za składowanie lub utylizację. | m3 | 105.25
86 | KNR 2-01 0202-05 0214-04 | D-03.01.03. oraz D-06.02.01. | Roboty ziemne wykonywane koparkami przedsiębiernymi o poj.łyżki 0.60 m3 w gr.kat.III z transportem urobku samochodami samowyładowczymi na odległość 10 km - studnia 1500. Wywóz wraz z uiszczeniem opłaty za składowanie lub utylizację. | m3 | 7
87 | KNR 2-01 0301-03 0214-04 | D-03.01.03. oraz D-06.02.01. | Ręczne roboty ziemne z transportem urobku samochodami samowyładowczymi na odległość 10 km (kat.gr.IV) - studnia 1500. Wywóz wraz z uiszczeniem opłaty za składowanie lub utylizację. | m3 | 4.67
88 | KNNR 11 0501-05 | D-03.01.03. oraz D-06.02.01. | Podłoża i obsypki z kruszyw naturalnych dowiezionych - fundament z pospółki gr. 40 cm | m3 | 67.24
89 | KNNR 11 0501-05 | D-03.01.03. oraz D-06.02.01. | Podłoża i obsypki z kruszyw naturalnych dowiezionych obsypka gr. 30 cm ponad kanał - zasyp do poziomu niwelety drogi | m3 | 106.94
90 | KNNR 4 1307-05 analogia | D-03.01.03. oraz D-06.02.01. | Kanały z rur polietylenowych typu WEHOLITE-SPIRO o śr. nominalnej 600 mm - Rury PEHD śr. 600 mm | m | 149.5
91 | KNNR 4 1413-05 | ST (KD) pkt. 5.4.4. | Studnie rewizyjne z kręgów betonowych o śr. 1500 mm w gotowym wykopie o głębok. 3m | stud. | 2
92 | KNNR 4 1413-06 | ST (KD) pkt. 5.4.4. | Studnie rewizyjne z kręgów betonowych o śr. 1500 mm w gotowym wykopie za każde 0.5 m różnicy głęb. | [0.5 m] stud. | -4
93 | KNR 2-31 0402-03 z.o.2.13. 9902-01 | D-08.03.01 | Ława pod krawężniki betonowa zwykła 26-75 pojazdów na godzinę - ława betonowa (beton C16/20) | m3 | 32.55
94 | KNNR 1 0509-02 analogia | D-03.01.03., D-05.03.01 oraz D-06.02.01. | Brukowanie skarp,przekopów i nasypów na podsypce z piasku lub pospółki - wloty i wyloty (kostka granitowa "10" cm ułożona na podbudowie z betonu C8/10) | m2 | 325.5
95 | KNNR 4 1428-01 analogia | D-03.01.03. oraz D-06.02.01. | Przejście przez ściany komór tulejami stalowymi "PS" przy grubości ściany 30 cm - otwór o śr. nominalnej 900 mm - przejście rurą przepustu przez ścianę | szt | 2
RAZEM 1.7.3 PRZEPUSTY POD DROGĄ - RURY PEHD ŚR. 600 mm
1.7.4 |  |  | PRZEPUSTY POD DROGĄ - RURY PEHD ŚR. 800 mm
96 | KNR 2-31 0816-03 analogia | D-03.01.03. oraz D-06.02.01. | Rozebranie przepustów rurowych - rury betonowe o śr. 60 cm - rury betonowe, żelbetowe śr. 800 mm | m | 13.5
97 | KNR 2-31 0816-04 analogia | D-03.01.03. oraz D-06.02.01. | Rozebranie przepustów rurowych - ścianki czołowe i ławy betonowe | m3 | 5.4
98 | KNR 2-01 0212-08 0214-04 | D-03.01.03. oraz D-06.02.01. | Roboty ziemne wykonywane koparkami podsiębiernymi 0.60 m3 w ziemi kat.IV uprzednio zmagazynowanej w hałdach z transportem urobku samochodami samowyładowczymi na odl.10 km. Załadunek i wywóz na składowisko odpadów wraz z uiszczeniem opłaty za składowanie lub utylizację. | m3 | 13.98
99 | KNNR 1 0111-01 | D-03.01.03. oraz D-06.02.01. | Roboty pomiarowe przy liniowych robotach ziemnych - trasa dróg w terenie równinnym | km | 0.0135
100 | KNR 2-01 0202-05 0214-04 | D-03.01.03. oraz D-06.02.01. | Roboty ziemne wykonywane koparkami przedsiębiernymi o poj.łyżki 0.60 m3 w gr.kat.III z transportem urobku samochodami samowyładowczymi na odległość 10 km. Wywóz wraz z uiszczeniem opłaty za składowanie lub utylizację. | m3 | 12.47
101 | KNR 2-01 0301-03 0214-04 | D-03.01.03. oraz D-06.02.01. | Ręczne roboty ziemne z transportem urobku samochodami samowyładowczymi na odległość 10 km (kat.gr.IV). Wywóz wraz z uiszczeniem opłaty za składowanie lub utylizację. | m3 | 8.32
102 | KNR 2-01 0202-05 0214-04 | D-03.01.03. oraz D-06.02.01. | Roboty ziemne wykonywane koparkami przedsiębiernymi o poj.łyżki 0.60 m3 w gr.kat.III z transportem urobku samochodami samowyładowczymi na odległość 10 km - studnia 1500. Wywóz wraz z uiszczeniem opłaty za składowanie lub utylizację. | m3 | 6.12
103 | KNR 2-01 0301-03 0214-04 | D-03.01.03. oraz D-06.02.01. | Ręczne roboty ziemne z transportem urobku samochodami samowyładowczymi na odległość 10 km (kat.gr.IV) - studnia 1500. Wywóz wraz z uiszczeniem opłaty za składowanie lub utylizację. | m3 | 4.08
104 | KNNR 11 0501-05 | D-03.01.03. oraz D-06.02.01. | Podłoża i obsypki z kruszyw naturalnych dowiezionych - fundament z pospółki gr. 40 cm | m3 | 7.4
105 | KNNR 11 0501-05 | D-03.01.03. oraz D-06.02.01. | Podłoża i obsypki z kruszyw naturalnych dowiezionych obsypka gr. 30 cm ponad kanał - zasyp do poziomu niwelety drogi | m3 | 8.17
106 | KNNR 4 1307-07 analogia | D-03.01.03. oraz D-06.02.01. | Kanały z rur polietylenowych typu WEHOLITE-SPIRO o śr. nominalnej 800 mm - Rury PEHD śr. 800 mm | m | 13.5
107 | KNNR 4 1413-05 | ST (KD) pkt. 5.4.4. | Studnie rewizyjne z kręgów betonowych o śr. 1500 mm w gotowym wykopie o głębok. 3m | stud. | 1
108 | KNNR 4 1413-06 | ST (KD) pkt. 5.4.4. | Studnie rewizyjne z kręgów betonowych o śr. 1500 mm w gotowym wykopie za każde 0.5 m różnicy głęb. | [0.5 m] stud. | -2
109 | KNR 2-31 0402-03 z.o.2.13. 9902-01 | D-08.03.01 | Ława pod krawężniki betonowa zwykła 26-75 pojazdów na godzinę - ława betonowa (beton C16/20) | m3 | 2.4
110 | KNNR 1 0509-02 analogia | D-03.01.03., D-05.03.01 oraz D-06.02.01. | Brukowanie skarp,przekopów i nasypów na podsypce z piasku lub pospółki - wloty i wyloty (kostka granitowa "10" cm ułożona na podbudowie z betonu C8/10) | m2 | 24
111 | KNNR 4 1428-01 analogia | D-03.01.03. oraz D-06.02.01. | Przejście przez ściany komór tulejami stalowymi "PS" przy grubości ściany 30 cm - otwór o śr. nominalnej 900 mm - przejście rurą przepustu przez ścianę | szt | 1
RAZEM 1.7.4 PRZEPUSTY POD DROGĄ - RURY PEHD ŚR. 800 mm
1.7.5 |  |  | PRZEPUSTY POD DROGĄ - RURY PEHD ŚR. 1000 mm
112 | KNR 2-31 0816-03 analogia | D-03.01.03. oraz D-06.02.01. | Rozebranie przepustów rurowych - rury betonowe o śr. 60 cm - rury betonowe, żelbetowe śr. 1000 mm | m | 22
113 | KNR 2-31 0816-04 analogia | D-03.01.03. oraz D-06.02.01. | Rozebranie przepustów rurowych - ścianki czołowe i ławy betonowe | m3 | 10.8
114 | KNR 2-01 0212-08 0214-04 | D-03.01.03. oraz D-06.02.01. | Roboty ziemne wykonywane koparkami podsiębiernymi 0.60 m3 w ziemi kat.IV uprzednio zmagazynowanej w hałdach z transportem urobku samochodami samowyładowczymi na odl.10 km. Załadunek i wywóz na składowisko odpadów wraz z uiszczeniem opłaty za składowanie lub utylizację. | m3 | 31.7
115 | KNNR 1 0111-01 | D-03.01.03. oraz D-06.02.01. | Roboty pomiarowe przy liniowych robotach ziemnych - trasa dróg w terenie równinnym | km | 0.022
116 | KNR 2-01 0202-05 0214-04 | D-03.01.03. oraz D-06.02.01. | Roboty ziemne wykonywane koparkami przedsiębiernymi o poj.łyżki 0.60 m3 w gr.kat.III z transportem urobku samochodami samowyładowczymi na odległość 10 km. Wywóz wraz z uiszczeniem opłaty za składowanie lub utylizację. | m3 | 27.59
117 | KNR 2-01 0301-03 0214-04 | D-03.01.03. oraz D-06.02.01. | Ręczne roboty ziemne z transportem urobku samochodami samowyładowczymi na odległość 10 km (kat.gr.IV). Wywóz wraz z uiszczeniem opłaty za składowanie lub utylizację. | m3 | 18.39
118 | KNR 2-01 0202-05 0214-04 | D-03.01.03. oraz D-06.02.01. | Roboty ziemne wykonywane koparkami przedsiębiernymi o poj.łyżki 0.60 m3 w gr.kat.III z transportem urobku samochodami samowyładowczymi na odległość 10 km - studnia 1500. Wywóz wraz z uiszczeniem opłaty za składowanie lub utylizację. | m3 | 8.31
119 | KNR 2-01 0301-03 0214-04 | D-03.01.03. oraz D-06.02.01. | Ręczne roboty ziemne z transportem urobku samochodami samowyładowczymi na odległość 10 km (kat.gr.IV) - studnia 1500. Wywóz wraz z uiszczeniem opłaty za składowanie lub utylizację. | m3 | 5.54
120 | KNNR 11 0501-05 | D-03.01.03. oraz D-06.02.01. | Podłoża i obsypki z kruszyw naturalnych dowiezionych - fundament z pospółki gr. 40 cm | m3 | 11.14
121 | KNNR 11 0501-05 | D-03.01.03. oraz D-06.02.01. | Podłoża i obsypki z kruszyw naturalnych dowiezionych obsypka gr. 30 cm ponad kanał - zasyp do poziomu niwelety drogi | m3 | 13.32
122 | KNNR 4 1307-08 analogia | D-03.01.03. oraz D-06.02.01. | Kanały z rur polietylenowych typu WEHOLITE-SPIRO o śr. nominalnej 1000 mm - Rury PEHD śr. 1000 mm | m | 22
123 | KNNR 4 1413-05 | ST (KD) pkt. 5.4.4. | Studnie rewizyjne z kręgów betonowych o śr. 1500 mm w gotowym wykopie o głębok. 3m | stud. | 2
124 | KNNR 4 1413-06 | ST (KD) pkt. 5.4.4. | Studnie rewizyjne z kręgów betonowych o śr. 1500 mm w gotowym wykopie za każde 0.5 m różnicy głęb. | [0.5 m] stud. | -4
125 | KNR 2-31 0402-03 z.o.2.13. 9902-01 | D-08.03.01 | Ława pod krawężniki betonowa zwykła 26-75 pojazdów na godzinę - ława betonowa (beton C16/20) | m3 | 8.7
126 | KNNR 1 0509-02 analogia | D-03.01.03., D-05.03.01 oraz D-06.02.01. | Brukowanie skarp,przekopów i nasypów na podsypce z piasku lub pospółki - wloty i wyloty (kostka granitowa "10" cm ułożona na podbudowie z betonu C8/10) | m2 | 87
RAZEM 1.7.5 PRZEPUSTY POD DROGĄ - RURY PEHD ŚR. 1000 mm
RAZEM 1.7 PRZEPUSTY
1.8 |  |  | POBOCZA
1.8.1 |  |  | POBOCZE Z KRUSZYWA ŁAMANEGO
127 | KNR 2-31 0101-01 0101-02 | D-04.01.01. | Mechaniczne wykonanie koryta na całej szerokości jezdni i chodników w gruncie kat. I-IV głębokości 20 cm - Mechaniczne wykonanie koryta wraz z profilowaniem i zagęszczeniem podłoża pod warstwy konstrukcyjne nawierzchni. Średnia głębokość korytowania 20 cm | m2 | 5141.1
128 | KNR 2-01 0212-08 0214-04 | D-04.01.01. | Roboty ziemne wykonywane koparkami podsiębiernymi 0.60 m3 w ziemi kat.IV uprzednio zmagazynowanej w hałdach z transportem urobku samochodami samowyładowczymi na odl.10 km. Wywóz na składowisko odpadów wraz z uiszczeniem opłaty za składowanie lub utylizację. | m3 | 2570.55
129 | KNR 2-31 0204-05 0204-06 | D-05.01.04A oraz D-06.03.01 | Nawierzchnia z tłucznia kamiennego - warstwa górna z tłucznia - grubość po zagęszczeniu 15 cm | m2 | 5141.1
RAZEM 1.8.1 POBOCZE Z KRUSZYWA ŁAMANEGO
1.8.2 |  |  | POBOCZE Z KOSTKI GRANITOWEJ "10"
130 | KNR 2-31 0101-01 0101-02 | D-04.01.01. | Mechaniczne wykonanie koryta na całej szerokości jezdni i chodników w gruncie kat. I-IV głębokości 50 cm - Mechaniczne wykonanie koryta wraz z profilowaniem i zagęszczeniem podłoża pod warstwy konstrukcyjne nawierzchni. Średnia głębokość korytowania 50 cm | m2 | 548
131 | KNR 2-01 0212-08 0214-04 | D-04.01.01. | Roboty ziemne wykonywane koparkami podsiębiernymi 0.60 m3 w ziemi kat.IV uprzednio zmagazynowanej w hałdach z transportem urobku samochodami samowyładowczymi na odl.10 km. Wywóz na składowisko odpadów wraz z uiszczeniem opłaty za składowanie lub utylizację. | m3 | 274
132 | KNR 2-31 0402-03 z.o.2.13. 9902-01 | D-08.03.01 | Ława pod krawężniki betonowa zwykła 26-75 pojazdów na godzinę - ława betonowa (beton C16/20) | m3 | 82.2
133 | KNR 2-31 0501-07 | D-05.03.01. | Chodniki z kostki kamiennej o wysokości 10 cm na podsypce ŚCIEKI cementowo-piaskowej z wypełnieniem spoin zaprawą cementową - warstwa ścieralna z kostki granitowej "10" kl.T2 wg PN-EN 1342, podsypka cementowo - piaskowo 1:3 gr. 3 cm | m2 | 548
RAZEM 1.8.2 POBOCZE Z KOSTKI GRANITOWEJ "10"
RAZEM 1.8 POBOCZA
1.9 |  |  | BUDOWA I ODTWORZENIE ROWÓW PRZYDROŻNYCH
134 | KNNR 1 0210-03 analogia | D-06.04.01 | Wykopy oraz przekopy o głęb.do 3.0 m wyk.na odkład koparkami podsiębiernymi o poj.łyżki 0.25 - 0.60 m3 w gr.kat. III-IV - roboty związane z budową oraz odtworzeniem rowów odwadniających - uformowanie skarp i dna rowu - pochylenie skarpy 1:1.5 | m3 | 16583.96
135 | KNR 2-01 0212-08 0214-04 | D-06.04.01. | Roboty ziemne wykonywane koparkami podsiębiernymi 0.60 m3 w ziemi kat.IV uprzednio zmagazynowanej w hałdach z transportem urobku samochodami samowyładowczymi na odl.10 km. Wywóz na składowisko odpadów wraz z uiszczeniem opłaty za składowanie lub utylizację. W ramach robót rozbiórkowych należy przewidzieć rozbiórkę istn. umocnień rowów oraz ścianek czołowych odkrytych podczas prowadzenia robót a nie ujętych w przedmiotowej kalkulacji. | m3 | 16583.96
136 | KNR 2-01 0506-02 analogia | D-06.04.01 | Plantowanie skarp i dna wykopów wykonywanych ręcznie w gr.kat.IV - profilowanie skarp i dna rowu - pochylenie skarpy 1:1.5 | m2 | 21177.42
137 | kalk. własna | D-04.02.01 | Zakup i dostawa pospółki - likwidacja rowów przydrożnych. Gradacja do ustalenia w trakcie realizacji robót. | m3 | 240.45
138 | KNR 2-01 0235-02 analogia | D-02.03.01. | Formowanie i zagęszczanie nasypów o wys. do 3.0 m spycharkami w gruncie kat. III-IV - likwidacja rowów przydrożnych | m3 | 240.45
139 | KNR 2-01 0612-04 analogia | D-03.03.01. | Drenaż rurowy korytkowy z obsypką (w wykopie nawodnionym) -rury kamionkowe pełne lub perforowane 80-150 mm - Rura drenarska śr. 160 mm (filtr z włókna kokosowego) z włączeniem do istn. / proj. odbiorników. Zabudowa drenażu w likwidowanych rowach przydrożnych. Żwir filtracyjny 0,08 mm - 0,16 mm oraz żwir filtracyjny 0,16 mm - 31,5 mm w stosunku 1:2 | m | 48.09
RAZEM 1.9 BUDOWA I ODTWORZENIE ROWÓW PRZYDROŻNYCH
1.10 |  |  | MURY OPOROWE
1.10.1 |  |  | BUDOWA MURU OPOROWEGO NR 1 (MB1) (km 1+312.07 - km 1+455.17)
140 | KNR 2-01 0215-05 | D-04.01.01. | Wykopy oraz przekopy wykonywane koparkami przedsiębiernymi 0.40 m3 na odkład w gruncie kat.I-II | m3 | 593.9
141 | KNR 2-01 0212-08 0214-04 | D-04.01.01. | Roboty ziemne wykonywane koparkami podsiębiernymi 0.60 m3 w ziemi kat.IV uprzednio zmagazynowanej w hałdach z transportem urobku samochodami samowyładowczymi na odl.10 km. Wywóz na składowisko odpadów wraz z uiszczeniem opłaty za składowanie lub utylizację. | m3 | 593.9
142 | KNR 2-02 1101-01 | D-04.01.01. | Podkłady betonowe na podłożu gruntowym - wykonanie w-wy z betonu C8/10 gr. 10 cm | m3 | 14.45
143 | KNR 2-02 0290-04 analogia | D-04.01.01. | Przygotowanie i montaż zbrojenia konstrukcji monolitycznych budowli - pręty żebrowane o śr. 8-14 mm - beton C16/20 - zbrojenie zgodne z rys. szczegółowymi | t | 0.92
144 | KNR 2-02 0202-03 analogia | D-04.01.01. | Ławy fundamentowe prostokątne żelbetowe, szerokości do 1,3 m - z zastosowaniem pompy do betonu - beton C16/20 - zbrojenie zgodne z rys. szczegółowymi | m3 | 72.25
145 | KNR 2-02 0102-02 analogia | D-04.01.01. | Ściany podziemia z kamienia twardego - wykonanie ścian oporowych zgodnie z rys. szczegółowym | m3 | 202.88
146 | KNR 9-23 0202-04 analogia | D-04.01.01. | Hydroizolacje bitumiczne grubowarstwowe na podłożu z tynku lub cegły, grubość warstwy suchej powyżej 4 mm - Hydroizolacja ścian pionowych oraz ław fundamentowych | m2 | 1274.49
147 | KNR 2-01 0612-04 analogia | D-03.03.01. | Drenaż rurowy korytkowy z obsypką (w wykopie nawodnionym) -rury kamionkowe pełne lub perforowane 80-150 mm - Rura drenarska śr. 160 mm (filtr z włókna kokosowego) z wylotem za ścianę oporową - wykonanie przejśca szczelnego. Zabudowa drenażu w warstwie obsypki. Wykonanie wylotów max. co 40 m | m | 144.5
148 | KNR 2-01 0313-01 | D-04.01.01. | Ręczne formowanie nasypów z ziemi dowożonej samochodami samowyładowczymi (kat.gr.I-II) - zasypki za murem oporowym | m3 | 356.34
149 | KNR 2-02 0290-04 analogia | D-04.01.01. | Przygotowanie i montaż zbrojenia konstrukcji monolitycznych budowli - pręty żebrowane o śr. 8-14 mm | t | 0.66
150 | KNR 2-02 0290-04 analogia | D-04.01.01. | Przygotowanie i montaż zbrojenia konstrukcji monolitycznych budowli - pręty żebrowane o śr. 16 mm i większej - montaż oczepu do ściany oproowej | t | 0.09
151 | KNR 2-02 0205-02 analogia | D-04.01.01. | Płyty fundamentowe żelbetowe - wzmocnienia i żebra szerokości 50 cm - z zastosowaniem pompy do betonu - wykonanie oczepu żelbetowego | m3 | 21.68
152 | KNR 2-11 0412-05 analogia | D-04.01.01. | Spoinowanie murów kamiennych - spoinowanie ściany oporowej | m2 | 1014.39
153 | KNR 2-31 0704-02 analogia | D-07.05.01 | Bariery ochronne stalowe jednostronne o masie 39.0 kg/m - odcinek początkowy + środkowy + odcienk końcowy - bariera ochronna drogowa N2W2(A) montaż do oczepu żelbetowego, zgodnie z wymaganiami producenta | m | 144.5
RAZEM 1.10.1 BUDOWA MURU OPOROWEGO NR 1 (MB1) (km 1+312.07 - km 1+455.17)
1.10.2 |  |  | BUDOWA MURU OPOROWEGO NR 2 (MB2) (km 2+188.61 - km 2+258.08)
154 | KNR 2-01 0215-05 | D-04.01.01. | Wykopy oraz przekopy wykonywane koparkami przedsiębiernymi 0.40 m3 na odkład w gruncie kat.I-II | m3 | 279.68
155 | KNR 2-01 0212-08 0214-04 | D-04.01.01. | Roboty ziemne wykonywane koparkami podsiębiernymi 0.60 m3 w ziemi kat.IV uprzednio zmagazynowanej w hałdach z transportem urobku samochodami samowyładowczymi na odl.10 km. Wywóz na składowisko odpadów wraz z uiszczeniem opłaty za składowanie lub utylizację. | m3 | 279.68
156 | KNR 2-02 1101-01 | D-04.01.01. | Podkłady betonowe na podłożu gruntowym - wykonanie w-wy z betonu C8/10 gr. 10 cm | m3 | 6.94
157 | KNR 2-02 0290-04 analogia | D-04.01.01. | Przygotowanie i montaż zbrojenia konstrukcji monolitycznych budowli - pręty żebrowane o śr. 8-14 mm - beton C16/20 - zbrojenie fundamentu zgodne z rys. szczegółowymi | t | 0.44
158 | KNR 2-02 0202-03 analogia | D-04.01.01. | Ławy fundamentowe prostokątne żelbetowe, szerokości do 1,3 m - z zastosowaniem pompy do betonu - beton C16/20 - zgodnie z rys. szczegółowymi | m3 | 34.7
159 | KNR 2-02 0102-02 analogia | D-04.01.01. | Ściany podziemia z kamienia twardego - wykonanie ścian oporowych zgodnie z rys. szczegółowym | m3 | 95.22
160 | KNR 9-23 0202-04 analogia | D-04.01.01. | Hydroizolacje bitumiczne grubowarstwowe na podłożu z tynku lub cegły, grubość warstwy suchej powyżej 4 mm - Hydroizolacja ścian pionowych oraz ław fundamentowych | m2 | 601
161 | KNR 2-01 0612-04 analogia | D-03.03.01. | Drenaż rurowy korytkowy z obsypką (w wykopie nawodnionym) -rury kamionkowe pełne lub perforowane 80-150 mm - Rura drenarska śr. 160 mm (filtr z włókna kokosowego) z wylotem za ścianę oporową - wykonanie przejśca szczelnego. Zabudowa drenażu w warstwie obsypki. Wykonanie wylotów max. co 40 m | m | 69.4
162 | KNR 2-01 0313-01 | D-04.01.01. | Ręczne formowanie nasypów z ziemi dowożonej samochodami samowyładowczymi (kat.gr.I-II) - zasypki za murem oporowym | m3 | 167.81
163 | KNR 2-02 0290-04 analogia | D-04.01.01. | Przygotowanie i montaż zbrojenia konstrukcji monolitycznych budowli - pręty żebrowane o śr. 8-14 mm - zbojenie oczepu żelbetowego | t | 0.32
164 | KNR 2-02 0290-04 analogia | D-04.01.01. | Przygotowanie i montaż zbrojenia konstrukcji monolitycznych budowli - pręty żebrowane o śr. 16 mm i większej - kotwy stalowe do połączenia oczepu z ścianą | t | 0.04
165 | KNR 2-02 0205-02 analogia | D-04.01.01. | Płyty fundamentowe żelbetowe - wzmocnienia i żebra szerokości 50 cm - z zastosowaniem pompy do betonu - wykonanie oczepu żelbetowego | m3 | 10.41
166 | KNR 2-11 0412-05 analogia | D-04.01.01. | Spoinowanie murów kamiennych - spoinowanie ściany oporowej | m2 | 476.08
167 | KNR 2-31 0704-02 analogia | D-07.05.01 | Bariery ochronne stalowe jednostronne o masie 39.0 kg/m - odcinek początkowy + środkowy + odcienk końcowy - bariera ochronna drogowa N2W2(A) montaż do oczepu żelbetowego, zgodnie z wymaganiami producenta | m | 69.4
RAZEM 1.10.2 BUDOWA MURU OPOROWEGO NR 2 (MB2) (km 2+188.61 - km 2+258.08)
1.10.3 |  |  | BUDOWA MURU OPOROWEGO NR 3 (MB3) (km 2+313.55 - km 2+389.13)
168 | KNR 2-01 0215-05 | D-04.01.01. | Wykopy oraz przekopy wykonywane koparkami przedsiębiernymi 0.40 m3 na odkład w gruncie kat.I-II | m3 | 235.3
169 | KNR 2-01 0212-08 0214-04 | D-04.01.01. | Roboty ziemne wykonywane koparkami podsiębiernymi 0.60 m3 w ziemi kat.IV uprzednio zmagazynowanej w hałdach z transportem urobku samochodami samowyładowczymi na odl.10 km. Wywóz na składowisko odpadów wraz z uiszczeniem opłaty za składowanie lub utylizację. | m3 | 235.3
170 | KNR 2-02 1101-01 | D-04.01.01. | Podkłady betonowe na podłożu gruntowym - wykonanie w-wy z betonu C8/10 gr. 10 cm | m3 | 7.47
171 | KNR 2-02 0290-04 analogia | D-04.01.01. | Przygotowanie i montaż zbrojenia konstrukcji monolitycznych budowli - pręty żebrowane o śr. 8-14 mm - beton C16/20 - zbrojenie fundamentu zgodne z rys. szczegółowymi | t | 0.48
172 | KNR 2-02 0202-03 analogia | D-04.01.01. | Ławy fundamentowe prostokątne żelbetowe, szerokości do 1,3 m - z zastosowaniem pompy do betonu - beton C16/20 - zgodnie z rys. szczegółowymi | m3 | 37.35
173 | KNR 2-02 0102-02 analogia | D-04.01.01. | Ściany podziemia z kamienia twardego - wykonanie ścian oporowych zgodnie z rys. szczegółowym | m3 | 76.19
174 | KNR 9-23 0202-04 analogia | D-04.01.01. | Hydroizolacje bitumiczne grubowarstwowe na podłożu z tynku lub cegły, grubość warstwy suchej powyżej 4 mm - Hydroizolacja ścian pionowych oraz ław fundamentowych | m2 | 437
175 | KNR 2-01 0612-04 analogia | D-03.03.01. | Drenaż rurowy korytkowy z obsypką (w wykopie nawodnionym) -rury kamionkowe pełne lub perforowane 80-150 mm - Rura drenarska śr. 160 mm (filtr z włókna kokosowego) z wylotem za ścianę oporową - wykonanie przejśca szczelnego. Zabudowa drenażu w warstwie obsypki. Wykonanie wylotów max. co 40 m | m | 74.7
176 | KNR 2-01 0313-01 | D-04.01.01. | Ręczne formowanie nasypów z ziemi dowożonej samochodami samowyładowczymi (kat.gr.I-II) - zasypki za murem oporowym | m3 | 141.18
177 | KNR 2-02 0290-04 analogia | D-04.01.01. | Przygotowanie i montaż zbrojenia konstrukcji monolitycznych budowli - pręty żebrowane o śr. 8-14 mm - zbojenie oczepu żelbetowego | t | 0.34
178 | KNR 2-02 0290-04 analogia | D-04.01.01. | Przygotowanie i montaż zbrojenia konstrukcji monolitycznych budowli - pręty żebrowane o śr. 16 mm i większej - kotwy stalowe do połączenia oczepu z ścianą | t | 0.05
179 | KNR 2-02 0205-02 analogia | D-04.01.01. | Płyty fundamentowe żelbetowe - wzmocnienia i żebra szerokości 50 cm - z zastosowaniem pompy do betonu - wykonanie oczepu żelbetowego | m3 | 11.2
180 | KNR 2-11 0412-05 analogia | D-04.01.01. | Spoinowanie murów kamiennych - spoinowanie ściany oporowej | m2 | 380.97
181 | KNR 2-31 0704-02 analogia | D-07.05.01 | Bariery ochronne stalowe jednostronne o masie 39.0 kg/m - odcinek początkowy + środkowy + odcienk końcowy - bariera ochronna drogowa N2W2(A) montaż do oczepu żelbetowego, zgodnie z wymaganiami producenta | m | 74.7
RAZEM 1.10.3 BUDOWA MURU OPOROWEGO NR 3 (MB3) (km 2+313.55 - km 2+389.13)
1.10.4 |  |  | BUDOWA MURU OPOROWEGO NR 4 (MB4) (km 2+412,27 - km 2+437,00)
182 | KNR 2-01 0215-05 | D-04.01.01. | Wykopy oraz przekopy wykonywane koparkami przedsiębiernymi 0.40 m3 na odkład w gruncie kat.I-II | m3 | 84.59
183 | KNR 2-01 0212-08 0214-04 | D-04.01.01. | Roboty ziemne wykonywane koparkami podsiębiernymi 0.60 m3 w ziemi kat.IV uprzednio zmagazynowanej w hałdach z transportem urobku samochodami samowyładowczymi na odl.10 km. Wywóz na składowisko odpadów wraz z uiszczeniem opłaty za składowanie lub utylizację. | m3 | 84.59
184 | KNR 2-02 1101-01 | D-04.01.01. | Podkłady betonowe na podłożu gruntowym - wykonanie w-wy z betonu C8/10 gr. 10 cm | m3 | 2.51
185 | KNR 2-02 0290-04 analogia | D-04.01.01. | Przygotowanie i montaż zbrojenia konstrukcji monolitycznych budowli - pręty żebrowane o śr. 8-14 mm - beton C16/20 - zbrojenie fundamentu zgodne z rys. szczegółowymi | t | 0.16
186 | KNR 2-02 0202-03 analogia | D-04.01.01. | Ławy fundamentowe prostokątne żelbetowe, szerokości do 1,3 m - z zastosowaniem pompy do betonu - beton C16/20 - zgodnie z rys. szczegółowymi | m3 | 12.55
187 | KNR 2-02 0102-02 analogia | D-04.01.01. | Ściany podziemia z kamienia twardego - wykonanie ścian oporowych zgodnie z rys. szczegółowym | m3 | 27.81
188 | KNR 9-23 0202-04 analogia | D-04.01.01. | Hydroizolacje bitumiczne grubowarstwowe na podłożu z tynku lub cegły, grubość warstwy suchej powyżej 4 mm - Hydroizolacja ścian pionowych oraz ław fundamentowych | m2 | 184.23
189 | KNR 2-01 0612-04 analogia | D-03.03.01. | Drenaż rurowy korytkowy z obsypką (w wykopie nawodnionym) -rury kamionkowe pełne lub perforowane 80-150 mm - Rura drenarska śr. 160 mm (filtr z włókna kokosowego) z wylotem za ścianę oporową - wykonanie przejśca szczelnego. Zabudowa drenażu w warstwie obsypki. Wykonanie wylotów max. co 40 m | m | 25.1
190 | KNR 2-01 0313-01 | D-04.01.01. | Ręczne formowanie nasypów z ziemi dowożonej samochodami samowyładowczymi (kat.gr.I-II) - zasypki za murem oporowym | m3 | 50.75
191 | KNR 2-02 0290-04 analogia | D-04.01.01. | Przygotowanie i montaż zbrojenia konstrukcji monolitycznych budowli - pręty żebrowane o śr. 8-14 mm - zbojenie oczepu żelbetowego | t | 0.12
192 | KNR 2-02 0290-04 analogia | D-04.01.01. | Przygotowanie i montaż zbrojenia konstrukcji monolitycznych budowli - pręty żebrowane o śr. 16 mm i większej - kotwy stalowe do połączenia oczepu z ścianą | t | 0.02
193 | KNR 2-02 0205-02 analogia | D-04.01.01. | Płyty fundamentowe żelbetowe - wzmocnienia i żebra szerokości 50 cm - z zastosowaniem pompy do betonu - wykonanie oczepu żelbetowego | m3 | 3.76
194 | KNR 2-11 0412-05 analogia | D-04.01.01. | Spoinowanie murów kamiennych - spoinowanie ściany oporowej | m2 | 139.05
195 | KNR 2-31 0704-02 analogia | D-07.05.01 | Bariery ochronne stalowe jednostronne o masie 39.0 kg/m - odcinek początkowy + środkowy + odcienk końcowy - bariera ochronna drogowa N2W2(A) montaż do oczepu żelbetowego, zgodnie z wymaganiami producenta | m | 25.1
RAZEM 1.10.4 BUDOWA MURU OPOROWEGO NR 4 (MB4) (km 2+412,27 - km 2+437,00)
1.10.5 |  |  | BUDOWA MURU OPOROWEGO NR 5 (MB5) (km 2+444,07 - km 2+467,97)
196 | KNR 2-01 0215-05 | D-04.01.01. | Wykopy oraz przekopy wykonywane koparkami przedsiębiernymi 0.40 m3 na odkład w gruncie kat.I-II | m3 | 80.88
197 | KNR 2-01 0212-08 0214-04 | D-04.01.01. | Roboty ziemne wykonywane koparkami podsiębiernymi 0.60 m3 w ziemi kat.IV uprzednio zmagazynowanej w hałdach z transportem urobku samochodami samowyładowczymi na odl.10 km. Wywóz na składowisko odpadów wraz z uiszczeniem opłaty za składowanie lub utylizację. | m3 | 80.88
198 | KNR 2-02 1101-01 | D-04.01.01. | Podkłady betonowe na podłożu gruntowym - wykonanie w-wy z betonu C8/10 gr. 10 cm | m3 | 2.4
199 | KNR 2-02 0290-04 analogia | D-04.01.01. | Przygotowanie i montaż zbrojenia konstrukcji monolitycznych budowli - pręty żebrowane o śr. 8-14 mm - beton C16/20 - zbrojenie fundamentu zgodne z rys. szczegółowymi | t | 0.15
200 | KNR 2-02 0202-03 analogia | D-04.01.01. | Ławy fundamentowe prostokątne żelbetowe, szerokości do 1,3 m - z zastosowaniem pompy do betonu - beton C16/20 - zgodnie z rys. szczegółowymi | m3 | 12
201 | KNR 2-02 0102-02 analogia | D-04.01.01. | Ściany podziemia z kamienia twardego - wykonanie ścian oporowych zgodnie z rys. szczegółowym | m3 | 26.59
202 | KNR 9-23 0202-04 analogia | D-04.01.01. | Hydroizolacje bitumiczne grubowarstwowe na podłożu z tynku lub cegły, grubość warstwy suchej powyżej 4 mm - Hydroizolacja ścian pionowych oraz ław fundamentowych | m2 | 176.16
203 | KNR 2-01 0612-04 analogia | D-03.03.01. | Drenaż rurowy korytkowy z obsypką (w wykopie nawodnionym) -rury kamionkowe pełne lub perforowane 80-150 mm - Rura drenarska śr. 160 mm (filtr z włókna kokosowego) z wylotem za ścianę oporową - wykonanie przejśca szczelnego. Zabudowa drenażu w warstwie obsypki. Wykonanie wylotów max. co 40 m | m | 24
204 | KNR 2-01 0313-01 | D-04.01.01. | Ręczne formowanie nasypów z ziemi dowożonej samochodami samowyładowczymi (kat.gr.I-II) - zasypki za murem oporowym | m3 | 48.53
205 | KNR 2-02 0290-04 analogia | D-04.01.01. | Przygotowanie i montaż zbrojenia konstrukcji monolitycznych budowli - pręty żebrowane o śr. 8-14 mm - zbojenie oczepu żelbetowego | t | 0.11
206 | KNR 2-02 0290-04 analogia | D-04.01.01. | Przygotowanie i montaż zbrojenia konstrukcji monolitycznych budowli - pręty żebrowane o śr. 16 mm i większej - kotwy stalowe do połączenia oczepu z ścianą | t | 0.01
207 | KNR 2-02 0205-02 analogia | D-04.01.01. | Płyty fundamentowe żelbetowe - wzmocnienia i żebra szerokości 50 cm - z zastosowaniem pompy do betonu - wykonanie oczepu żelbetowego | m3 | 3.6
208 | KNR 2-11 0412-05 analogia | D-04.01.01. | Spoinowanie murów kamiennych - spoinowanie ściany oporowej | m2 | 132.96
209 | KNR 2-31 0704-02 analogia | D-07.05.01 | Bariery ochronne stalowe jednostronne o masie 39.0 kg/m - odcinek początkowy + środkowy + odcienk końcowy - bariera ochronna drogowa N2W2(A) montaż do oczepu żelbetowego, zgodnie z wymaganiami producenta | m | 24
RAZEM 1.10.5 BUDOWA MURU OPOROWEGO NR 5 (MB5) (km 2+444,07 - km 2+467,97)
1.10.6 |  |  | BUDOWA MURU OPOROWEGO NR 6 (MB6) (km 2+922,29 - km 3+032,00)
210 | KNR 2-01 0215-05 | D-04.01.01. | Wykopy oraz przekopy wykonywane koparkami przedsiębiernymi 0.40 m3 na odkład w gruncie kat.I-II | m3 | 386.05
211 | KNR 2-01 0212-08 0214-04 | D-04.01.01. | Roboty ziemne wykonywane koparkami podsiębiernymi 0.60 m3 w ziemi kat.IV uprzednio zmagazynowanej w hałdach z transportem urobku samochodami samowyładowczymi na odl.10 km. Wywóz na składowisko odpadów wraz z uiszczeniem opłaty za składowanie lub utylizację. | m3 | 386.05
212 | KNR 2-02 1101-01 | D-04.01.01. | Podkłady betonowe na podłożu gruntowym - wykonanie w-wy z betonu C8/10 gr. 10 cm | m3 | 11.03
213 | KNR 2-02 0290-04 analogia | D-04.01.01. | Przygotowanie i montaż zbrojenia konstrukcji monolitycznych budowli - pręty żebrowane o śr. 8-14 mm - beton C16/20 - zbrojenie fundamentu zgodne z rys. szczegółowymi | t | 0.7
214 | KNR 2-02 0202-03 analogia | D-04.01.01. | Ławy fundamentowe prostokątne żelbetowe, szerokości do 1,3 m - z zastosowaniem pompy do betonu - beton C16/20 - zgodnie z rys. szczegółowymi | m3 | 55.15
215 | KNR 2-02 0102-02 analogia | D-04.01.01. | Ściany podziemia z kamienia twardego - wykonanie ścian oporowych zgodnie z rys. szczegółowym | m3 | 127.95
216 | KNR 9-23 0202-04 analogia | D-04.01.01. | Hydroizolacje bitumiczne grubowarstwowe na podłożu z tynku lub cegły, grubość warstwy suchej powyżej 4 mm - Hydroizolacja ścian pionowych oraz ław fundamentowych | m2 | 783.13
217 | KNR 2-01 0612-04 analogia | D-03.03.01. | Drenaż rurowy korytkowy z obsypką (w wykopie nawodnionym) -rury kamionkowe pełne lub perforowane 80-150 mm - Rura drenarska śr. 160 mm (filtr z włókna kokosowego) z wylotem za ścianę oporową - wykonanie przejśca szczelnego. Zabudowa drenażu w warstwie obsypki. Wykonanie wylotów max. co 40 m | m | 110.3
218 | KNR 2-01 0313-01 | D-04.01.01. | Ręczne formowanie nasypów z ziemi dowożonej samochodami samowyładowczymi (kat.gr.I-II) - zasypki za murem oporowym | m3 | 231.63
219 | KNR 2-02 0290-04 analogia | D-04.01.01. | Przygotowanie i montaż zbrojenia konstrukcji monolitycznych budowli - pręty żebrowane o śr. 8-14 mm - zbojenie oczepu żelbetowego | t | 0.51
220 | KNR 2-02 0290-04 analogia | D-04.01.01. | Przygotowanie i montaż zbrojenia konstrukcji monolitycznych budowli - pręty żebrowane o śr. 16 mm i większej - kotwy stalowe do połączenia oczepu z ścianą | t | 0.07
221 | KNR 2-02 0205-02 analogia | D-04.01.01. | Płyty fundamentowe żelbetowe - wzmocnienia i żebra szerokości 50 cm - z zastosowaniem pompy do betonu - wykonanie oczepu żelbetowego | m3 | 16.54
222 | KNR 2-11 0412-05 analogia | D-04.01.01. | Spoinowanie murów kamiennych - spoinowanie ściany oporowej | m2 | 639.74
223 | KNR 2-31 0704-02 analogia | D-07.05.01 | Bariery ochronne stalowe jednostronne o masie 39.0 kg/m - odcinek początkowy + środkowy + odcienk końcowy - bariera ochronna drogowa N2W2(A) montaż do oczepu żelbetowego, zgodnie z wymaganiami producenta | m | 110.3
RAZEM 1.10.6 BUDOWA MURU OPOROWEGO NR 6 (MB6) (km 2+922,29 - km 3+032,00)
1.10.7 |  |  | BUDOWA MURU OPOROWEGO NR 7 (MB7) (km 3+044,63 - km 3+055,17)
224 | KNR 2-01 0215-05 | D-04.01.01. | Wykopy oraz przekopy wykonywane koparkami przedsiębiernymi 0.40 m3 na odkład w gruncie kat.I-II | m3 | 41.91
225 | KNR 2-01 0212-08 0214-04 | D-04.01.01. | Roboty ziemne wykonywane koparkami podsiębiernymi 0.60 m3 w ziemi kat.IV uprzednio zmagazynowanej w hałdach z transportem urobku samochodami samowyładowczymi na odl.10 km. Wywóz na składowisko odpadów wraz z uiszczeniem opłaty za składowanie lub utylizację. | m3 | 41.91
226 | KNR 2-02 1101-01 | D-04.01.01. | Podkłady betonowe na podłożu gruntowym - wykonanie w-wy z betonu C8/10 gr. 10 cm | m3 | 1.1
227 | KNR 2-02 0290-04 analogia | D-04.01.01. | Przygotowanie i montaż zbrojenia konstrukcji monolitycznych budowli - pręty żebrowane o śr. 8-14 mm - beton C16/20 - zbrojenie fundamentu zgodne z rys. szczegółowymi | t | 0.07
228 | KNR 2-02 0202-03 analogia | D-04.01.01. | Ławy fundamentowe prostokątne żelbetowe, szerokości do 1,3 m - z zastosowaniem pompy do betonu - beton C16/20 - zgodnie z rys. szczegółowymi | m3 | 5.5
229 | KNR 2-02 0102-02 analogia | D-04.01.01. | Ściany podziemia z kamienia twardego - wykonanie ścian oporowych zgodnie z rys. szczegółowym | m3 | 14.12
230 | KNR 9-23 0202-04 analogia | D-04.01.01. | Hydroizolacje bitumiczne grubowarstwowe na podłożu z tynku lub cegły, grubość warstwy suchej powyżej 4 mm - Hydroizolacja ścian pionowych oraz ław fundamentowych | m2 | 79.42
231 | KNR 2-01 0612-04 analogia | D-03.03.01. | Drenaż rurowy korytkowy z obsypką (w wykopie nawodnionym) -rury kamionkowe pełne lub perforowane 80-150 mm - Rura drenarska śr. 160 mm (filtr z włókna kokosowego) z wylotem za ścianę oporową - wykonanie przejśca szczelnego. Zabudowa drenażu w warstwie obsypki. Wykonanie wylotów max. co 40 m | m | 11
232 | KNR 2-01 0313-01 | D-04.01.01. | Ręczne formowanie nasypów z ziemi dowożonej samochodami samowyładowczymi (kat.gr.I-II) - zasypki za murem oporowym | m3 | 25.15
233 | KNR 2-02 0290-04 analogia | D-04.01.01. | Przygotowanie i montaż zbrojenia konstrukcji monolitycznych budowli - pręty żebrowane o śr. 8-14 mm - zbojenie oczepu żelbetowego | t | 0.05
234 | KNR 2-02 0290-04 analogia | D-04.01.01. | Przygotowanie i montaż zbrojenia konstrukcji monolitycznych budowli - pręty żebrowane o śr. 16 mm i większej - kotwy stalowe do połączenia oczepu z ścianą | t | 0.01
235 | KNR 2-02 0205-02 analogia | D-04.01.01. | Płyty fundamentowe żelbetowe - wzmocnienia i żebra szerokości 50 cm - z zastosowaniem pompy do betonu - wykonanie oczepu żelbetowego | m3 | 1.65
236 | KNR 2-11 0412-05 analogia | D-04.01.01. | Spoinowanie murów kamiennych - spoinowanie ściany oporowej | m2 | 70.62
237 | KNR 2-31 0704-02 analogia | D-07.05.01 | Bariery ochronne stalowe jednostronne o masie 39.0 kg/m - odcinek początkowy + środkowy + odcienk końcowy - bariera ochronna drogowa N2W2(A) montaż do oczepu żelbetowego, zgodnie z wymaganiami producenta | m | 11
RAZEM 1.10.7 BUDOWA MURU OPOROWEGO NR 7 (MB7) (km 3+044,63 - km 3+055,17)
1.10.8 |  |  | BUDOWA MURU OPOROWEGO NR 8 (MB8) (km 3+173,43 - km 3+218,99)
238 | KNR 2-01 0215-05 | D-04.01.01. | Wykopy oraz przekopy wykonywane koparkami przedsiębiernymi 0.40 m3 na odkład w gruncie kat.I-II | m3 | 165.1
239 | KNR 2-01 0212-08 0214-04 | D-04.01.01. | Roboty ziemne wykonywane koparkami podsiębiernymi 0.60 m3 w ziemi kat.IV uprzednio zmagazynowanej w hałdach z transportem urobku samochodami samowyładowczymi na odl.10 km. Wywóz na składowisko odpadów wraz z uiszczeniem opłaty za składowanie lub utylizację. | m3 | 165.1
240 | KNR 2-02 1101-01 | D-04.01.01. | Podkłady betonowe na podłożu gruntowym - wykonanie w-wy z betonu C8/10 gr. 10 cm | m3 | 4.45
241 | KNR 2-02 0290-04 analogia | D-04.01.01. | Przygotowanie i montaż zbrojenia konstrukcji monolitycznych budowli - pręty żebrowane o śr. 8-14 mm - beton C16/20 - zbrojenie fundamentu zgodne z rys. szczegółowymi | t | 0.28
242 | KNR 2-02 0202-03 analogia | D-04.01.01. | Ławy fundamentowe prostokątne żelbetowe, szerokości do 1,3 m - z zastosowaniem pompy do betonu - beton C16/20 - zgodnie z rys. szczegółowymi | m3 | 22.25
243 | KNR 2-02 0102-02 analogia | D-04.01.01. | Ściany podziemia z kamienia twardego - wykonanie ścian oporowych zgodnie z rys. szczegółowym | m3 | 55.36
244 | KNR 9-23 0202-04 analogia | D-04.01.01. | Hydroizolacje bitumiczne grubowarstwowe na podłożu z tynku lub cegły, grubość warstwy suchej powyżej 4 mm - Hydroizolacja ścian pionowych oraz ław fundamentowych | m2 | 356.89
245 | KNR 2-01 0612-04 analogia | D-03.03.01. | Drenaż rurowy korytkowy z obsypką (w wykopie nawodnionym) -rury kamionkowe pełne lub perforowane 80-150 mm - Rura drenarska śr. 160 mm (filtr z włókna kokosowego) z wylotem za ścianę oporową - wykonanie przejśca szczelnego. Zabudowa drenażu w warstwie obsypki. Wykonanie wylotów max. co 40 m | m | 44.5
246 | KNR 2-01 0313-01 | D-04.01.01. | Ręczne formowanie nasypów z ziemi dowożonej samochodami samowyładowczymi (kat.gr.I-II) - zasypki za murem oporowym | m3 | 99.06
247 | KNR 2-02 0290-04 analogia | D-04.01.01. | Przygotowanie i montaż zbrojenia konstrukcji monolitycznych budowli - pręty żebrowane o śr. 8-14 mm - zbojenie oczepu żelbetowego | t | 0.2
248 | KNR 2-02 0290-04 analogia | D-04.01.01. | Przygotowanie i montaż zbrojenia konstrukcji monolitycznych budowli - pręty żebrowane o śr. 16 mm i większej - kotwy stalowe do połączenia oczepu z ścianą | t | 0.03
249 | KNR 2-02 0205-02 analogia | D-04.01.01. | Płyty fundamentowe żelbetowe - wzmocnienia i żebra szerokości 50 cm - z zastosowaniem pompy do betonu - wykonanie oczepu żelbetowego | m3 | 6.68
250 | KNR 2-11 0412-05 analogia | D-04.01.01. | Spoinowanie murów kamiennych - spoinowanie ściany oporowej | m2 | 276.79
251 | KNR 2-31 0704-02 analogia | D-07.05.01 | Bariery ochronne stalowe jednostronne o masie 39.0 kg/m - odcinek początkowy + środkowy + odcienk końcowy - bariera ochronna drogowa N2W2(A) montaż do oczepu żelbetowego, zgodnie z wymaganiami producenta | m | 44.5
RAZEM 1.10.8 BUDOWA MURU OPOROWEGO NR 8 (MB8) (km 3+173,43 - km 3+218,99)
1.10.9 |  |  | BUDOWA MURU OPOROWEGO NR 9 (MB9) (km 3+838,47 - km 3+875,26)
252 | KNR 2-01 0215-05 | D-04.01.01. | Wykopy oraz przekopy wykonywane koparkami przedsiębiernymi 0.40 m3 na odkład w gruncie kat.I-II | m3 | 102.2
253 | KNR 2-01 0212-08 0214-04 | D-04.01.01. | Roboty ziemne wykonywane koparkami podsiębiernymi 0.60 m3 w ziemi kat.IV uprzednio zmagazynowanej w hałdach z transportem urobku samochodami samowyładowczymi na odl.10 km. Wywóz na składowisko odpadów wraz z uiszczeniem opłaty za składowanie lub utylizację. | m3 | 102.2
254 | KNR 2-02 1101-01 | D-04.01.01. | Podkłady betonowe na podłożu gruntowym - wykonanie w-wy z betonu C8/10 gr. 10 cm | m3 | 3.73
255 | KNR 2-02 0290-04 analogia | D-04.01.01. | Przygotowanie i montaż zbrojenia konstrukcji monolitycznych budowli - pręty żebrowane o śr. 8-14 mm - beton C16/20 - zbrojenie fundamentu zgodne z rys. szczegółowymi | t | 0.24
256 | KNR 2-02 0202-03 analogia | D-04.01.01. | Ławy fundamentowe prostokątne żelbetowe, szerokości do 1,3 m - z zastosowaniem pompy do betonu - beton C16/20 - zgodnie z rys. szczegółowymi | m3 | 18.65
257 | KNR 2-02 0102-02 analogia | D-04.01.01. | Ściany podziemia z kamienia twardego - wykonanie ścian oporowych zgodnie z rys. szczegółowym | m3 | 31.93
258 | KNR 9-23 0202-04 analogia | D-04.01.01. | Hydroizolacje bitumiczne grubowarstwowe na podłożu z tynku lub cegły, grubość warstwy suchej powyżej 4 mm - Hydroizolacja ścian pionowych oraz ław fundamentowych | m2 | 202.91
259 | KNR 2-01 0612-04 analogia | D-03.03.01. | Drenaż rurowy korytkowy z obsypką (w wykopie nawodnionym) -rury kamionkowe pełne lub perforowane 80-150 mm - Rura drenarska śr. 160 mm (filtr z włókna kokosowego) z wylotem za ścianę oporową - wykonanie przejśca szczelnego. Zabudowa drenażu w warstwie obsypki. Wykonanie wylotów max. co 40 m | m | 37.3
260 | KNR 2-01 0313-01 | D-04.01.01. | Ręczne formowanie nasypów z ziemi dowożonej samochodami samowyładowczymi (kat.gr.I-II) - zasypki za murem oporowym | m3 | 61.32
261 | KNR 2-02 0290-04 analogia | D-04.01.01. | Przygotowanie i montaż zbrojenia konstrukcji monolitycznych budowli - pręty żebrowane o śr. 8-14 mm - zbojenie oczepu żelbetowego | t | 0.17
262 | KNR 2-02 0290-04 analogia | D-04.01.01. | Przygotowanie i montaż zbrojenia konstrukcji monolitycznych budowli - pręty żebrowane o śr. 16 mm i większej - kotwy stalowe do połączenia oczepu z ścianą | t | 0.02
263 | KNR 2-02 0205-02 analogia | D-04.01.01. | Płyty fundamentowe żelbetowe - wzmocnienia i żebra szerokości 50 cm - z zastosowaniem pompy do betonu - wykonanie oczepu żelbetowego | m3 | 5.6
264 | KNR 2-11 0412-05 analogia | D-04.01.01. | Spoinowanie murów kamiennych - spoinowanie ściany oporowej | m2 | 159.64
265 | KNR 2-31 0704-02 analogia | D-07.05.01 | Bariery ochronne stalowe jednostronne o masie 39.0 kg/m - odcinek początkowy + środkowy + odcienk końcowy - bariera ochronna drogowa N2W2(A) montaż do oczepu żelbetowego, zgodnie z wymaganiami producenta | m | 37.3
RAZEM 1.10.9 BUDOWA MURU OPOROWEGO NR 9 (MB9) (km 3+838,47 - km 3+875,26)
1.10.10 |  |  | BUDOWA MURU OPOROWEGO NR 10 (MB10) (km 3+923,35 - km 4+078,88)
266 | KNR 2-01 0215-05 | D-04.01.01. | Wykopy oraz przekopy wykonywane koparkami przedsiębiernymi 0.40 m3 na odkład w gruncie kat.I-II | m3 | 531.46
267 | KNR 2-01 0212-08 0214-04 | D-04.01.01. | Roboty ziemne wykonywane koparkami podsiębiernymi 0.60 m3 w ziemi kat.IV uprzednio zmagazynowanej w hałdach z transportem urobku samochodami samowyładowczymi na odl.10 km. Wywóz na składowisko odpadów wraz z uiszczeniem opłaty za składowanie lub utylizację. | m3 | 531.46
268 | KNR 2-02 1101-01 | D-04.01.01. | Podkłady betonowe na podłożu gruntowym - wykonanie w-wy z betonu C8/10 gr. 10 cm | m3 | 15.36
269 | KNR 2-02 0290-04 analogia | D-04.01.01. | Przygotowanie i montaż zbrojenia konstrukcji monolitycznych budowli - pręty żebrowane o śr. 8-14 mm - beton C16/20 - zbrojenie fundamentu zgodne z rys. szczegółowymi | t | 0.82
270 | KNR 2-02 0202-03 analogia | D-04.01.01. | Ławy fundamentowe prostokątne żelbetowe, szerokości do 1,3 m - z zastosowaniem pompy do betonu - beton C16/20 - zgodnie z rys. szczegółowymi | m3 | 76.8
271 | KNR 2-02 0102-02 analogia | D-04.01.01. | Ściany podziemia z kamienia twardego - wykonanie ścian oporowych zgodnie z rys. szczegółowym | m3 | 175.72
272 | KNR 9-23 0202-04 analogia | D-04.01.01. | Hydroizolacje bitumiczne grubowarstwowe na podłożu z tynku lub cegły, grubość warstwy suchej powyżej 4 mm - Hydroizolacja ścian pionowych oraz ław fundamentowych | m2 | 1155.07
273 | KNR 2-01 0612-04 analogia | D-03.03.01. | Drenaż rurowy korytkowy z obsypką (w wykopie nawodnionym) -rury kamionkowe pełne lub perforowane 80-150 mm - Rura drenarska śr. 160 mm (filtr z włókna kokosowego) z wylotem za ścianę oporową - wykonanie przejśca szczelnego. Zabudowa drenażu w warstwie obsypki. Wykonanie wylotów max. co 40 m | m | 153.6
274 | KNR 2-01 0313-01 | D-04.01.01. | Ręczne formowanie nasypów z ziemi dowożonej samochodami samowyładowczymi (kat.gr.I-II) - zasypki za murem oporowym | m3 | 318.87
275 | KNR 2-02 0290-04 analogia | D-04.01.01. | Przygotowanie i montaż zbrojenia konstrukcji monolitycznych budowli - pręty żebrowane o śr. 8-14 mm - zbojenie oczepu żelbetowego | t | 0.71
276 | KNR 2-02 0290-04 analogia | D-04.01.01. | Przygotowanie i montaż zbrojenia konstrukcji monolitycznych budowli - pręty żebrowane o śr. 16 mm i większej - kotwy stalowe do połączenia oczepu z ścianą | t | 0.1
277 | KNR 2-02 0205-02 analogia | D-04.01.01. | Płyty fundamentowe żelbetowe - wzmocnienia i żebra szerokości 50 cm - z zastosowaniem pompy do betonu - wykonanie oczepu żelbetowego | m3 | 23.04
278 | KNR 2-11 0412-05 analogia | D-04.01.01. | Spoinowanie murów kamiennych - spoinowanie ściany oporowej | m2 | 878.59
279 | KNR 2-31 0704-02 analogia | D-07.05.01 | Bariery ochronne stalowe jednostronne o masie 39.0 kg/m - odcinek początkowy + środkowy + odcienk końcowy - bariera ochronna drogowa N2W2(A) montaż do oczepu żelbetowego, zgodnie z wymaganiami producenta | m | 153.6
RAZEM 1.10.10 BUDOWA MURU OPOROWEGO NR 10 (MB10) (km 3+923,35 - km 4+078,88)
1.10.11 |  |  | REMONT MURU OPOROWEGO NR 1 (MR1) (km 3+032,00 - km 3+044,63)
280 | KNR 4-01 0349-08 analogia | D-04.01.01. | Rozebranie ścian z kamieni na zaprawie cementowej - rozbiórka muru oporowego z kamienia z oczyszczeniem i przygotowaniem kamienia do ponownego montażu | m3 | 7.44
281 | KNR 2-01 0212-08 0214-04 | D-04.01.01. | Roboty ziemne wykonywane koparkami podsiębiernymi 0.60 m3 w ziemi kat.IV uprzednio zmagazynowanej w hałdach z transportem urobku samochodami samowyładowczymi na odl.10 km. Wywóz na składowisko odpadów wraz z uiszczeniem opłaty za składowanie lub utylizację. | m3 | 7.44
282 | KNR 2-01 0215-05 | D-04.01.01. | Wykopy oraz przekopy wykonywane koparkami przedsiębiernymi 0.40 m3 na odkład w gruncie kat.I-II | m3 | 12.4
283 | KNR 2-01 0212-08 0214-04 | D-04.01.01. | Roboty ziemne wykonywane koparkami podsiębiernymi 0.60 m3 w ziemi kat.IV uprzednio zmagazynowanej w hałdach z transportem urobku samochodami samowyładowczymi na odl.10 km. Wywóz na składowisko odpadów wraz z uiszczeniem opłaty za składowanie lub utylizację. | m3 | 12.4
284 | KNR 2-02 0102-02 analogia | D-04.01.01. | Ściany podziemia z kamienia twardego - odbudowa i nadbudowa do właściwej rzędnej ścian oporowych | m3 | 7.44
285 | KNR 9-23 0202-04 analogia | D-04.01.01. | Hydroizolacje bitumiczne grubowarstwowe na podłożu z tynku lub cegły, grubość warstwy suchej powyżej 4 mm - Hydroizolacja ścian pionowych oraz ław fundamentowych | m2 | 12.4
286 | KNR 2-01 0612-04 analogia | D-03.03.01. | Drenaż rurowy korytkowy z obsypką (w wykopie nawodnionym) -rury kamionkowe pełne lub perforowane 80-150 mm - Rura drenarska śr. 160 mm (filtr z włókna kokosowego) z wylotem za ścianę oporową - wykonanie przejśca szczelnego. Zabudowa drenażu w warstwie obsypki. Wykonanie wylotów max. co 40 m | m | 12.4
287 | KNR 2-01 0313-01 | D-04.01.01. | Ręczne formowanie nasypów z ziemi dowożonej samochodami samowyładowczymi (kat.gr.I-II) - zasypki za murem oporowym | m3 | 4.96
288 | KNR 2-02 0290-04 analogia | D-04.01.01. | Przygotowanie i montaż zbrojenia konstrukcji monolitycznych budowli - pręty żebrowane o śr. 8-14 mm - zbojenie oczepu żelbetowego | t | 0.06
289 | KNR 2-02 0290-04 analogia | D-04.01.01. | Przygotowanie i montaż zbrojenia konstrukcji monolitycznych budowli - pręty żebrowane o śr. 16 mm i większej - kotwy stalowe do połączenia oczepu z ścianą | t | 0.01
290 | KNR 2-02 0205-02 analogia | D-04.01.01. | Płyty fundamentowe żelbetowe - wzmocnienia i żebra szerokości 50 cm - z zastosowaniem pompy do betonu - wykonanie oczepu żelbetowego | m3 | 2.6
291 | KNR 2-11 0412-05 analogia | D-04.01.01. | Spoinowanie murów kamiennych - spoinowanie ściany oporowej | m2 | 55.8
292 | KNR 2-31 0704-02 analogia | D-07.05.01 | Bariery ochronne stalowe jednostronne o masie 39.0 kg/m - odcinek początkowy + środkowy + odcienk końcowy - bariera ochronna drogowa N2W2(A) montaż do oczepu żelbetowego, zgodnie z wymaganiami producenta | m | 12.4
RAZEM 1.10.11 REMONT MURU OPOROWEGO NR 1 (MR1) (km 3+032,00 - km 3+044,63)
1.10.12 |  |  | REMONT MURU OPOROWEGO NR 2 (MR2) (km 3+082,08 - km 3+140,58)
293 | KNR 4-01 0349-08 analogia | D-04.01.01. | Rozebranie ścian z kamieni na zaprawie cementowej - rozbiórka muru oporowego z kamienia z oczyszczeniem i przygotowaniem kamienia do ponownego montażu | m3 | 47.2
294 | KNR 2-01 0212-08 0214-04 | D-04.01.01. | Roboty ziemne wykonywane koparkami podsiębiernymi 0.60 m3 w ziemi kat.IV uprzednio zmagazynowanej w hałdach z transportem urobku samochodami samowyładowczymi na odl.10 km. Wywóz na składowisko odpadów wraz z uiszczeniem opłaty za składowanie lub utylizację. | m3 | 47.2
295 | KNR 2-01 0215-05 | D-04.01.01. | Wykopy oraz przekopy wykonywane koparkami przedsiębiernymi 0.40 m3 na odkład w gruncie kat.I-II | m3 | 59
296 | KNR 2-01 0212-08 0214-04 | D-04.01.01. | Roboty ziemne wykonywane koparkami podsiębiernymi 0.60 m3 w ziemi kat.IV uprzednio zmagazynowanej w hałdach z transportem urobku samochodami samowyładowczymi na odl.10 km. Wywóz na składowisko odpadów wraz z uiszczeniem opłaty za składowanie lub utylizację. | m3 | 59
297 | KNR 2-02 0102-02 analogia | D-04.01.01. | Ściany podziemia z kamienia twardego - odbudowa i nadbudowa do właściwej rzędnej ścian oporowych | m3 | 47.2
298 | KNR 9-23 0202-04 analogia | D-04.01.01. | Hydroizolacje bitumiczne grubowarstwowe na podłożu z tynku lub cegły, grubość warstwy suchej powyżej 4 mm - Hydroizolacja ścian pionowych oraz ław fundamentowych | m2 | 59
299 | KNR 2-01 0612-04 analogia | D-03.03.01. | Drenaż rurowy korytkowy z obsypką (w wykopie nawodnionym) -rury kamionkowe pełne lub perforowane 80-150 mm - Rura drenarska śr. 160 mm (filtr z włókna kokosowego) z wylotem za ścianę oporową - wykonanie przejśca szczelnego. Zabudowa drenażu w warstwie obsypki. Wykonanie wylotów max. co 40 m | m | 59
300 | KNR 2-01 0313-01 | D-04.01.01. | Ręczne formowanie nasypów z ziemi dowożonej samochodami samowyładowczymi (kat.gr.I-II) - zasypki za murem oporowym | m3 | 11.8
301 | KNR 2-02 0290-04 analogia | D-04.01.01. | Przygotowanie i montaż zbrojenia konstrukcji monolitycznych budowli - pręty żebrowane o śr. 8-14 mm - zbojenie oczepu żelbetowego | t | 0.31
302 | KNR 2-02 0290-04 analogia | D-04.01.01. | Przygotowanie i montaż zbrojenia konstrukcji monolitycznych budowli - pręty żebrowane o śr. 16 mm i większej - kotwy stalowe do połączenia oczepu z ścianą | t | 0.04
303 | KNR 2-02 0205-02 analogia | D-04.01.01. | Płyty fundamentowe żelbetowe - wzmocnienia i żebra szerokości 50 cm - z zastosowaniem pompy do betonu - wykonanie oczepu żelbetowego | m3 | 15.93
304 | KNR 2-11 0412-05 analogia | D-04.01.01. | Spoinowanie murów kamiennych - spoinowanie ściany oporowej | m2 | 295
305 | KNR 2-31 0704-02 analogia | D-07.05.01 | Bariery ochronne stalowe jednostronne o masie 39.0 kg/m - odcinek początkowy + środkowy + odcienk końcowy - bariera ochronna drogowa N2W2(A) montaż do oczepu żelbetowego, zgodnie z wymaganiami producenta | m | 59
RAZEM 1.10.12 REMONT MURU OPOROWEGO NR 2 (MR2) (km 3+082,08 - km 3+140,58)
1.10.13 |  |  | REMONT MURU OPOROWEGO NR 2 (MR2) (km 3+082,08 - km 3+270,25)
306 | KNR 4-01 0349-08 analogia | D-04.01.01. | Rozebranie ścian z kamieni na zaprawie cementowej - rozbiórka muru oporowego z kamienia z oczyszczeniem i przygotowaniem kamienia do ponownego montażu | m3 | 11.6
307 | KNR 2-01 0212-08 0214-04 | D-04.01.01. | Roboty ziemne wykonywane koparkami podsiębiernymi 0.60 m3 w ziemi kat.IV uprzednio zmagazynowanej w hałdach z transportem urobku samochodami samowyładowczymi na odl.10 km. Wywóz na składowisko odpadów wraz z uiszczeniem opłaty za składowanie lub utylizację. | m3 | 11.6
308 | KNR 2-01 0215-05 | D-04.01.01. | Wykopy oraz przekopy wykonywane koparkami przedsiębiernymi 0.40 m3 na odkład w gruncie kat.I-II | m3 | 29
309 | KNR 2-01 0212-08 0214-04 | D-04.01.01. | Roboty ziemne wykonywane koparkami podsiębiernymi 0.60 m3 w ziemi kat.IV uprzednio zmagazynowanej w hałdach z transportem urobku samochodami samowyładowczymi na odl.10 km. Wywóz na składowisko odpadów wraz z uiszczeniem opłaty za składowanie lub utylizację. | m3 | 29
310 | KNR 2-02 0102-02 analogia | D-04.01.01. | Ściany podziemia z kamienia twardego - odbudowa i nadbudowa do właściwej rzędnej ścian oporowych | m3 | 11.6
311 | KNR 9-23 0202-04 analogia | D-04.01.01. | Hydroizolacje bitumiczne grubowarstwowe na podłożu z tynku lub cegły, grubość warstwy suchej powyżej 4 mm - Hydroizolacja ścian pionowych oraz ław fundamentowych | m2 | 29
312 | KNR 2-01 0612-04 analogia | D-03.03.01. | Drenaż rurowy korytkowy z obsypką (w wykopie nawodnionym) -rury kamionkowe pełne lub perforowane 80-150 mm - Rura drenarska śr. 160 mm (filtr z włókna kokosowego) z wylotem za ścianę oporową - wykonanie przejśca szczelnego. Zabudowa drenażu w warstwie obsypki. Wykonanie wylotów max. co 40 m | m | 29
313 | KNR 2-01 0313-01 | D-04.01.01. | Ręczne formowanie nasypów z ziemi dowożonej samochodami samowyładowczymi (kat.gr.I-II) - zasypki za murem oporowym | m3 | 17.4
314 | KNR 2-02 0290-04 analogia | D-04.01.01. | Przygotowanie i montaż zbrojenia konstrukcji monolitycznych budowli - pręty żebrowane o śr. 8-14 mm - zbojenie oczepu żelbetowego | t | 0.17
315 | KNR 2-02 0290-04 analogia | D-04.01.01. | Przygotowanie i montaż zbrojenia konstrukcji monolitycznych budowli - pręty żebrowane o śr. 16 mm i większej - kotwy stalowe do połączenia oczepu z ścianą | t | 0.02
316 | KNR 2-02 0205-02 analogia | D-04.01.01. | Płyty fundamentowe żelbetowe - wzmocnienia i żebra szerokości 50 cm - z zastosowaniem pompy do betonu - wykonanie oczepu żelbetowego | m3 | 4.35
317 | KNR 2-11 0412-05 analogia | D-04.01.01. | Spoinowanie murów kamiennych - spoinowanie ściany oporowej | m2 | 58
318 | KNR 2-31 0704-02 analogia | D-07.05.01 | Bariery ochronne stalowe jednostronne o masie 39.0 kg/m - odcinek początkowy + środkowy + odcienk końcowy - bariera ochronna drogowa N2W2(A) montaż do oczepu żelbetowego, zgodnie z wymaganiami producenta | m | 29
RAZEM 1.10.13 REMONT MURU OPOROWEGO NR 2 (MR2) (km 3+082,08 - km 3+270,25)
RAZEM 1.10 MURY OPOROWE
1.11 |  |  | ELEMENTY ULIC
319 | KNR 2-31 0813-03 analogia | D-01.02.04. | Rozebranie krawężników betonowych 15x30 cm na podsypce cementowo-piaskowej - krawężniki na ławie betonowej | m | 92
320 | KNR 2-31 0813-06 analogia | D-01.02.04. | Rozebranie krawężników kamiennych 20x35 cm na podsypce cementowo-piaskowej | m | 50
321 | KNR 2-31 0814-02 | D-01.02.04. | Rozebranie obrzeży 8x30 cm na podsypce piaskowej - obrzeża na ławie betonowej | m | 92
322 | KNR 2-31 0812-03 analogia | D-01.02.04. | Rozebranie ław pod krawężniki z betonu - rozebranie ław pod krawężniki oraz obrzeża | m3 | 12.62
323 | KNR 2-01 0212-08 0214-04 analogia | D-01.02.04. | Roboty ziemne wykonywane koparkami podsiębiernymi 0.60 m3 w ziemi kat.IV uprzednio zmagazynowanej w hałdach z transportem urobku samochodami samowyładowczymi na odl.10 km. Wywóz zdemontowanych materiałów na składowisko odpadów wraz z uiszczeniem opłaty za składowanie lub utylizację. | m3 | 21.22
324 | KNR 2-31 0401-08 analogia | D-04.01.01. | Rowki pod krawężniki i ławy krawężnikowe o wymiarach 40x40 cm w gruncie kat.III-IV - rowki o wym. 30 x 50 cm | m | 881.1
325 | KNR 2-31 0401-08 analogia | D-04.01.01. | Rowki pod obrzeża i ławy obrzeży o wymiarach 40x40 cm w gruncie kat.III-IV - rowki o wym. 20 x 40 cm | m | 74.5
326 | KNR 2-01 0212-08 0214-04 analogia | D-04.01.01. | Roboty ziemne wykonywane koparkami podsiębiernymi 0.60 m3 w ziemi kat.IV uprzednio zmagazynowanej w hałdach z transportem urobku samochodami samowyładowczymi na odl.10 km. Wywóz wraz z uiszczeniem opłaty za składowanie lub utylizację. | m3 | 138.12
327 | KNNR 6 0403-03 | D-08.01.01. | Krawężniki betonowe wystające o wymiarach 15x30 cm z wykonaniem ław betonowych na podsypce cementowo-piaskowej - krawężnik betonowy 15x30 cm - ława betonowa (beton C16/20) pod krawężnikiem - F=0,0675 m2/mb | m | 392.1
328 | KNNR 6 0403-03 analogia | D-08.01.01. | Krawężniki betonowe wystające o wymiarach 15x30 cm z wykonaniem ław betonowych na podsypce cementowo-piaskowej - krawężnik betonowy 15x30 cm ułożony na płask - ława betonowa (beton C16/20) pod krawężnikiem - F=0,0855 m2/mb | m | 90
329 | KNNR 6 0403-03 analogia | D-08.01.01. | Krawężniki betonowe wystające o wymiarach 15x30 cm z wykonaniem ław betonowych na podsypce cementowo-piaskowej - krawężnik betonowy 15x22 cm - ława betonowa (beton C16/20) pod krawężnikiem - F=0,063 m2/mb | m | 257
330 | KNNR 6 0403-05 analogia | D-08.01.02. | Krawężniki kamienne wystające o wymiarach 20x25 cm z wykonaniem ław betonowych na podsypce cementowo-piaskowej - krawężniki granitowe mostowe, ława betonowa (betonowa C16/20) pod krawężnikiem - F=0,0675 m2/mb | m | 142
331 | KNNR 6 0404-05 analogia | D-08.03.01 | Obrzeża betonowe o wymiarach 30x8 cm na podsypce cementowo-piaskowej, spoiny wypełnione zaprawą cementową | m | 74.5
332 | KNR 2-31 0101-01 0101-02 | D-04.01.01. | Mechaniczne wykonanie koryta na całej szerokości jezdni i chodników w gruncie kat. I-IV głębokości 50 cm - Mechaniczne wykonanie koryta wraz z profilowaniem i zagęszczeniem podłoża pod warstwy konstrukcyjne nawierzchni. Średnia głębokość korytowania 50 cm | m2 | 21.5
333 | KNR 2-01 0212-08 0214-04 | D-04.01.01. | Roboty ziemne wykonywane koparkami podsiębiernymi 0.60 m3 w ziemi kat.IV uprzednio zmagazynowanej w hałdach z transportem urobku samochodami samowyładowczymi na odl.10 km. Wywóz na składowisko odpadów wraz z uiszczeniem opłaty za składowanie lub utylizację. | m3 | 10.75
334 | KNR 2-31 0402-03 z.o.2.13. 9902-01 | D-08.03.01 | Ława pod krawężniki betonowa zwykła 26-75 pojazdów na godzinę - ława betonowa (beton C16/20), pod obrzeże betonowe o pow. 0,033 m2 na 1 mb | m3 | 6.45
335 | KNR 2-31 0606-03 analogia | D-08.05.03 | Ścieki z prefabrykatów betonowych o grubości 15 cm na podsypce cementowo-piaskowej - ściek skarpowy na ławie betonowej | m | 43
RAZEM 1.11 ELEMENTY ULIC
1.12 |  |  | NASYPY
336 | kalk. własna | D-04.04.02 | Zakup i dostawa kruszywa - kruszywo łamane frakcji 0-31,5 mm | m3 | 14500
337 | KNR 2-01 0235-02 | D-02.03.01. | Formowanie i zagęszczanie nasypów o wys. do 3.0 m spycharkami w gruncie kat. III-IV | m3 | 14500
RAZEM 1.12 NASYPY
1.13 |  |  | ROBOTY UZUPEŁNIAJĄCE
338 | KNR AT-03 0102-04 | D-05.03.11. | Roboty remontowe - frezowanie nawierzchni bitumicznej o gr. 10 cm z wywozem materiału z rozbiórki na odl. do 1 km - dowiązanie sytuacyjne i wysokościowe na POCZĄTKU I NA końcu zakresu do istn. nawierzchni jezdni | m2 | 180
339 | KNR 2-01 0202-05 0214-04 | D-05.03.11. | Roboty ziemne wykonywane koparkami przedsiębiernymi o poj.łyżki 0.60 m3 w gr.kat.III z transportem urobku samochodami samowyładowczymi na odległość 9 km - wywóz materiałów niebezpiecznych na składowisko odpadów wraz z uiszczeniem opłaty składowiskowej. | m3 | 18
340 | KNR 2-31 0802-07 analogia | D-01.02.04. | Mechaniczne rozebranie podbudowy z kruszywa kamiennego o grubości 15 cm - średnio 10 cm, dowiązanie sytuacyjne i wysokościowe na końcu zakresu do istn. nawierzchni jezdni | m2 | 180
341 | KNR 2-31 1106-01 | D-05.03.05A. | Remont cząstkowy nawierzchni bitumicznej mieszanką mineralno-asfaltową - dowiązanie sytuacyjne i wysokościowe na końcu zakresu do istn. nawierzchni jezdni | t | 45
342 | KNR 2-31 1201-01 1201-07 analogia | D-08.08.01. | Przestawienie krawężników betonowych wystających 15x30 cm na podsypce piaskowej na łukach o promieniu do 10 m - roboty obejmują regulacje krawężników betonowych prostych oraz najazdowych w celu dowiązania wyskościowego i sytuacyjunego do istn. nawierzchni | m | 51
343 | KNR 2-31 1203-05 1203-07 | D-08.03.01. | Przestawienie obrzeży betonowych 30x8 cm na podsypce cementowo-piaskowej z wypełnieniem spoin zaprawą cementową na łukach o promieniu do 10 m - roboty obejmują regulacje obrzeży betonowych prostych oraz najazdowych w celu dowiązania wyskościowego i sytuacyjunego do istn. nawierzchni | m | 51
344 | KNR 2-31 1104-06 | D-08.02.02. | Remont cząstkowy nawierzchni z klinkieru drogowego na płask na podsypce cementowo-piaskowej z wypełnieniem spoin zaprawą cementową - dowiązanie sytuacyjne i wysokościowe na końcu zakresu do istn. nawierzchni jezdni, zjazdów | m2 | 325
345 | KNR 2-31 0101-01 0101-02 | D-04.01.01. | Mechaniczne wykonanie koryta na całej szerokości jezdni i chodników w gruncie kat. I-IV głębokości 25 cm - Mechaniczne wykonanie koryta wraz z profilowaniem i zagęszczeniem podłoża pod warstwy konstrukcyjne nawierzchni. Średnia głębokość korytowania 25 cm - dodatkowe koryto, po uzgodnieniu z Zamawiającymn i Inspektorem Nadzoru w miejscach wątpliwych | m2 | 3870
346 | KNR 2-01 0212-08 0214-04 | D-04.01.01. | Roboty ziemne wykonywane koparkami podsiębiernymi 0.60 m3 w ziemi kat.IV uprzednio zmagazynowanej w hałdach z transportem urobku samochodami samowyładowczymi na odl.10 km. Wywóz na składowisko odpadów wraz z uiszczeniem opłaty za składowanie lub utylizację. | m3 | 967.5
347 | KNR 2-31 0111-01 0111-02 analogia | D-04.05.01. | Podbudowa z gruntu stabilizowanego cementem wykonywana sprzętem rolniczym - grubość podbudowy po zagęszczeniu 25 cm - w-wa ulepszonego podłoża z gruntu stabilizowanego cementem C0,4/0,5<2,0 MPa wg PN-EN 14227-10 | m2 | 3870
348 | KNR 2-31 1406-04 | D-08.08.01. | Regulacja pionowa studzienek dla zaworów wodociągowych i gazowych | szt. | 3
349 | KNR 2-31 1406-03 | D-08.08.01. | Regulacja pionowa studzienek dla włazów kanałowych | szt. | 138
350 | KNR 2-02 0205-01 analogia | ST (KD) pkt. 5.4.4. | Płyty fundamentowe żelbetowe - z zastosowaniem pompy do betonu - demontaż, wraz z utylizacją istniejących płyt pokrywowych oraz wykonanie nowych płyt pokrywowych żelbetowych na istnejących komorach (KD). Płyty wyposażone we włazy żeliwne typu ciężkiego z wypełnieniem betonowym. W ramach robót przygotowawczych należy przewidzieć przystosowanie istniejących ścian komór dla zabudowy nowych płyt, uzupełnienie ubytków ścian komór oraz wykonanie wieńca żelbetowego z zakotwieniem w istn. ścianach. | m3 | 7.2
351 | kalk. własna | ST (KD) pkt. 5.4.4. | Wymina pokryw nastudziennych wraz z ewentualnym demontażem kręgów / kominów i dołożeniem nowych kręgów, na pokrywy nastudzienne żelbetowe asymetryczne w celu lokalizacji włazów studni kanalizacyjnych poza obrębem krawędzi jezdni. Roboty obejmują demontaż istn. pokrywy, ewentualny demontaż istn. kominów / kręgów, ewentualny zakup i dostawę wraz z motażem właściwych kręgów oraz zakup i dostawę właściwych pokryw i ich montaż. | szt | 36
352 | kalk. własna | D-01.01.01 | Odtworzenie punktów osnowy geodezyjnej pod ochroną | szt | 6
RAZEM 1.13 ROBOTY UZUPEŁNIAJĄCE
1.14 |  |  | TERENY ZIELONE
353 | KNR 2-31 0101-01 | D-04.01.01. | Mechaniczne wykonanie koryta na całej szerokości jezdni i chodników w gruncie kat. I-IV głębokości 20 cm | m2 | 26284.7
354 | KNR 2-01 0212-08 0214-04 analogia | D-06.04.01. | Roboty ziemne wykonywane koparkami podsiębiernymi 0.60 m3 w ziemi kat.IV uprzednio zmagazynowanej w hałdach z transportem urobku samochodami samowyładowczymi na odl.10 km. Wywóz wraz z uiszczeniem opłaty za składowanie lub utylizację. | m3 | 5256.94
355 | kalk. własna | D-09.01.01 | Dostawa ziemii urodzajnej (humusu) | m3 | 5256.94
356 | KNR 2-21 0218-02 | D-09.01.01 | Rozścielenie ziemi urodzajnej ręczne z transportem taczkami na terenie płaskim | m3 | 5256.94
357 | KNR 2-21 0401-03 | D-09.01.01 | Wykonanie trawników dywanowych siewem na gruncie kat. IV bez nawożenia | m2 | 26284.7
RAZEM 1.14 TERENY ZIELONE
1.15 |  |  | OZNAKOWANIE DROGOWE
358 | KNNR 6 0808-08 | D-01.02.04 | Rozebranie słupków do znaków | szt | 16
359 | KNR 4-04 1107-01 1107-04 | D-01.02.04 | Transport złomu samochodem skrzyniowym z załadunkiem i wyładunkiem ręcznym na odległość 10 km - wywóz zdemontowanych słupków do znaków w miejsce wskazane przez Inwestora. | t | 0.18
360 | KNR 2-31 0703-03 | D-01.02.04 | Zdejmowanie tablic znaków drogowych zakazu, nakazu, ostrzegawczych, informacyjnych | szt. | 26
361 | KNR 4-04 1107-01 1107-04 | D-01.02.04 | Transport złomu samochodem skrzyniowym z załadunkiem i wyładunkiem ręcznym na odległość 10 km - wywóz zdemontowanych tarcz znaków, które nie są przewidziane do ponownego montażu, w miejsce wskazane przez Inwestora | t | 0.26
362 | KNR 2-31 0702-02 z.o.2.13. 9902-03 | D-07.02.01. | Słupki do znaków drogowych z rur stalowych o śr. 70 mm 131-230 pojazdów na godzinę - słupki proste | szt. | 40
363 | KNR 2-31 0703-02 | D-07.02.01 | Przymocowanie tablic znaków drogowych zakazu, nakazu, ostrzegawczych, informacyjnych o powierzchni ponad 0.3 m2 - zestawienie oznakowania zawarto w projekcie stałej organizacji ruchu | szt. | 66
364 | KNR AT-04 0204-03 analogia | D-07.01.01. | Oznakowanie poziome nawierzchni bitumicznych - na zimno, za pomocą mas chemoutwardzalnych grubowarstwowe wykonywane mechanicznie - oznakowanie strukturalne - struktura regularna - zestawienie oznakowania zawarto w projekcie stałej organizacji ruchu | m2 | 11.76
365 | KNR 2-31 0702-03 analogia | D-07.02.01 | Słupki do znaków drogowych z rur stalowych o śr. 100 mm - zakup, dostawa, montaż w gnieździe słupka U-3c 1800 mm | szt. | 3
366 | KNR 2-31 0702-03 analogia | D-07.02.01 | Słupki do znaków drogowych z rur stalowych o śr. 100 mm - zakup, dostawa, montaż w gnieździe słupka U-3d 1800 mm | szt. | 3
367 | KNR 2-31 0702-03 analogia | D-07.02.01 | Słupki do znaków drogowych z rur stalowych o śr. 100 mm - zakup, dostawa, montaż w gnieździe słupka U-9a | szt. | 4
368 | KNR 2-31 0702-03 analogia | D-07.02.01 | Słupki do znaków drogowych z rur stalowych o śr. 100 mm - zakup, dostawa, montaż w gnieździe słupka U-9a | szt. | 3
369 | KNR 2-31 0704-06 analogia | D-07.05.01 | Zakończenia barier ochronnych stalowych jednostronnych o masie 39.0 kg/m | m | 36
370 | KNR 2-31 0704-02 analogia | D-07.05.01 | Bariery ochronne stalowe jednostronne o masie 39.0 kg/m - odcinek początkowy + środkowy | m | 685
RAZEM 1.15 OZNAKOWANIE DROGOWE
RAZEM 1 BRANŻA DROGOWA
2 |  |  | BRANŻA SANITARNA
2.1 |  |  | ODCINEK W1 - Wl1.7
2.1.1 | SIEĆ KANALIZACJI DESZCZOWEJ - ODCINEK W1 - Wl1.7 WYŁĄCZONY Z ZAKRESU ZAMÓWIENIA - WYSTĘPUJĄ W KM 0+000-1+200
371 | KNNR 1 0111-01 | ST (KD) pkt. 5.2.1. | Roboty pomiarowe przy liniowych robotach ziemnych - trasa dróg w terenie równinnym - sieć kd | km | WYŁĄCZONY Z ZAKRESU ZAMÓWIENIA - WYSTĘPUJĄ W KM 0+000-1+200
372 | KNNR 1 0202-06 | ST (KD) pkt. 5.3.1. | Roboty ziemne wykonywane koparkami podsiębiernymi o poj.łyżki 0.40 m3 w gr.kat. III-IV z transportem urobku na odległość do 1 km samochodami samowyładowczymi - sieć kanalizacji deszczowej | m3
373 | KNNR 1 0202-06 | ST (KD) pkt. 5.3.1. | Roboty ziemne wykonywane koparkami podsiębiernymi o poj.łyżki 0.40 m3 w gr.kat. III-IV z transportem urobku na odległość do 1 km samochodami samowyładowczymi - studnie kd | m3
374 | KNR 2-01 0301-03 | ST (KD) pkt. 5.3.1. | Ręczne roboty ziemne z transportem urobku samochodami samowyładowczymi na odległość do 1 km (kat.gr.IV) - sieć kanalizacji deszczowej | m3
375 | KNR 2-01 0301-03 | ST (KD) pkt. 5.3.1. | Ręczne roboty ziemne z transportem urobku samochodami samowyładowczymi na odległość do 1 km (kat.gr.IV) - studnie kd | m3
375' | KNNR 1 0208-02 | ST (KD) pkt. 5.3.1. | Dodatek za każdy rozp. 1 km transportu ziemi samochodami samowyładowczymi po drogach o nawierzchni utwardzonej(kat.gr. I-IV) - wywóz materiału z rozbiórki na składowisko odpadów, na odległość 9 km. Wywóz wraz z uiszczeniem opłaty za składowanie lub utylizację. | m3
376 | KNR 2-01 0322-01 0324-01 | ST (KD) pkt. 5.3.2. | Pełne umocnienie pionowych ścian wykopów liniowych o głębok.do 3.0 m wypraskami w grunt.nawodnionych kat.I-II wraz z rozbiór.(szer.do 1m) - sieć kanalizacji deszczowej | m2
377 | KNR 2-01 0322-01 0324-01 | ST (KD) pkt. 5.3.2. | Pełne umocnienie pionowych ścian wykopów liniowych o głębok.do 3.0 m wypraskami w grunt.nawodnionych kat.I-II wraz z rozbiór.(szer.do 1m) - studnie kd | m2
378 | KNNR 11 0501-05 | ST (KD) pkt. 5.3.5. | Podłoża i obsypki z kruszyw naturalnych dowiezionych podsypka pod rurociąg i studzienki gr. 20 cm - kanał deszczowy, studnie | m3
379 | KNNR 11 0501-05 | ST (KD) pkt. 5.3.6. | Podłoża i obsypki z kruszyw naturalnych dowiezionych obsypka gr. 30 cm ponad kanał - kanał deszczowy, studnie | m3
380 | kalk. własna | ST (KD) pkt. 5.3.6. | Zakup i dostawa pospółki | m3
381 | KNNR 1 0318-03 z.o.2.11.4. 9911-03 analogia | ST (KD) pkt. 5.3.6. | Zasypywanie wykopów o ścianach pionowych o szerokości 0.8-2.5 m i głęb.do 3.0 m w gr.kat. I-III - współczynnik zagęszczenia Js=1.00) - zasyp pospółką do poziomu konstrukcji drogi | m3
382 | KNNR 4 1308-08 analogia | ST (KD) pkt. 5.4.1. | Kanały z rur PVC łączonych na wcisk o śr. zewn. 630 mm - rury PVC 600, SN zgodne z profilami KD | m
383 | KNNR 4 1321-08 analogia | ST (KD) pkt. 5.4.1. | Kształtki PVC kanalizacyjne jednokielichowe łączone na wcisk o śr. zewn. 630 mm - Trójniki 630/200 | szt
384 | KNNR 4 1413-03 z.sz.5.4. | ST (KD) pkt. 5.4.4. | Studnie rewizyjne z kręgów betonowych o śr. 1200 mm w gotowym wykopie o głębok. 3m - z płytą przejściową i kominem włazowym | stud.
385 | KNNR 4 1413-04 | ST (KD) pkt. 5.4.4. | Studnie rewizyjne z kręgów betonowych o śr. 1200 mm w gotowym wykopie za każde 0.5 m różnicy głęb. | [0.5 m] stud.
386 | KNR 2-31 0402-03 z.o.2.13. 9902-01 | D-08.03.01 | Ława pod krawężniki betonowa zwykła 26-75 pojazdów na godzinę - ława betonowa (beton C16/20) | m3
387 | KNNR 1 0509-02 analogia | D-03.01.03., D-05.03.01 oraz D-06.02.01. | Brukowanie skarp,przekopów i nasypów na podsypce z piasku lub pospółki - wloty i wyloty (kostka granitowa "10" cm ułożona na podbudowie z betonu C8/10) | m2
388 | kalk. własna | ST pkt. 5.4.4. | Inspekcja telewizyjna wraz z opracowaniem wyników | m
RAZEM 2.1.1 SIEĆ KANALIZACJI DESZCZOWEJ - ODCINEK W1 - Wl1.7 WYŁĄCZONY Z ZAKRESU ZAMÓWIENIA - WYSTĘPUJĄ W KM 0+000-1+200
2.1.2 | PRZYKANALIKI KANALIZACJI DESZCZOWEJ - ODCINEK Wp1 - Wp4 oraz A1.6.1 WYŁĄCZONY Z ZAKRESU ZAMÓWIENIA - WYSTĘPUJĄ W KM 0+000-1+200
389 | KNNR 1 0111-01 | ST (KD) pkt. 5.2.1. | Roboty pomiarowe przy liniowych robotach ziemnych - trasa dróg w terenie równinnym - przykanaliki kd | km | WYŁĄCZONY Z ZAKRESU ZAMÓWIENIA - WYSTĘPUJĄ W KM 0+000-1+200
390 | KNNR 1 0202-06 | ST (KD) pkt. 5.3.1. | Roboty ziemne wykonywane koparkami podsiębiernymi o poj.łyżki 0.40 m3 w gr.kat. III-IV z transportem urobku na odległość do 1 km samochodami samowyładowczymi - przykanaliki wpustów ulicznych | m3
391 | KNNR 1 0202-06 | ST (KD) pkt. 5.3.1. | Roboty ziemne wykonywane koparkami podsiębiernymi o poj.łyżki 0.40 m3 w gr.kat. III-IV z transportem urobku na odległość do 1 km samochodami samowyładowczymi - studnie wpustów ulicznych | m3
392 | KNR 2-01 0301-03 | ST (KD) pkt. 5.3.1. | Ręczne roboty ziemne z transportem urobku samochodami samowyładowczymi na odległość do 1 km (kat.gr.IV) - przykanaliki wpustów ulicznych | m3
393 | KNR 2-01 0301-03 | ST (KD) pkt. 5.3.1. | Ręczne roboty ziemne z transportem urobku samochodami samowyładowczymi na odległość do 1 km (kat.gr.IV) - studnie wpustów ulicznych | m3
393' | KNNR 1 0208-02 | ST (KD) pkt. 5.3.1. | Dodatek za każdy rozp. 1 km transportu ziemi samochodami samowyładowczymi po drogach o nawierzchni utwardzonej(kat.gr. I-IV) - wywóz materiału z rozbiórki na składowisko odpadów, na odległość 9 km. Wywóz wraz z uiszczeniem opłaty za składowanie lub utylizację. | m3
394 | KNR 2-01 0322-01 0324-01 | ST (KD) pkt. 5.3.2. | Pełne umocnienie pionowych ścian wykopów liniowych o głębok.do 3.0 m wypraskami w grunt.nawodnionych kat.I-II wraz z rozbiór.(szer.do 1m) - przykanaliki wpustów ulicznych | m2
395 | KNR 2-01 0322-01 0324-01 | ST (KD) pkt. 5.3.2. | Pełne umocnienie pionowych ścian wykopów liniowych o głębok.do 3.0 m wypraskami w grunt.nawodnionych kat.I-II wraz z rozbiór.(szer.do 1m) - studnie wpustów ulicznych | m2
396 | KNNR 11 0501-05 | ST (KD) pkt. 5.3.5. | Podłoża i obsypki z kruszyw naturalnych dowiezionych podsypka pod rurociąg i studzienki gr. 20 cm - przykanaliki kd, wpusty | m3
397 | KNNR 11 0501-05 | ST (KD) pkt. 5.3.6. | Podłoża i obsypki z kruszyw naturalnych dowiezionych obsypka gr. 30 cm ponad kanał - przykanaliki kd | m3
398 | kalk. własna | ST (KD) pkt. 5.3.6. | Zakup i dostawa pospółki | m3
399 | KNNR 1 0318-03 z.o.2.11.4. 9911-03 analogia | ST (KD) pkt. 5.3.6. | Zasypywanie wykopów o ścianach pionowych o szerokości 0.8-2.5 m i głęb.do 3.0 m w gr.kat. I-III - współczynnik zagęszczenia Js=1.00) - zasyp pospółką do poziomu konstrukcji drogi | m3
400 | KNNR 4 1308-03 analogia | ST (KD) pkt. 5.4.1. | Kanały z rur PVC łączonych na wcisk o śr. zewn. 200 mm - rury PVC200, SN zgodne z profilami KD | m
401 | KNNR 4 1424-02 | ST (KD) pkt. 5.4.4. | Studzienki ściekowe uliczne betonowe o śr.500 mm z osadnikiem bez syfonu - wpusty przykrawężnikowe (Wp) | szt.
402 | KNR 2-31 0402-03 z.o.2.13. 9902-01 | D-08.03.01 | Ława pod krawężniki betonowa zwykła 26-75 pojazdów na godzinę - ława betonowa (beton C16/20) | m3
403 | KNR 2-31 0606-04 analogia | D-03.02.01. | Ścieki z prefabrykatów betonowych o grubości 20 cm na podsypce cementowo-piaskowej - odwodnienie liniowe (zgodne z rys. szczegółowym "G" o wym. 60 cm x 33 cm, z rusztem wzmocnionym dla klasy obciążenia D400) z studzienką oraz kształtkami umożliwiającymi szczelne włączenie do proj. systemu kanalizacji deszczowej oraz kształtkami redukcyjnymi przy połączeniu studzienki systemowej ACO z proj. przyłączem kanalizacji deszczowej | m
404 | KNR 2-31 0402-03 z.o.2.13. 9902-01 | D-08.03.01 | Ława pod krawężniki betonowa zwykła 26-75 pojazdów na godzinę - ława betonowa (beton C16/20) | m3
405 | KNNR 1 0509-02 analogia | D-03.01.03., D-05.03.01 oraz D-06.02.01. | Brukowanie skarp,przekopów i nasypów na podsypce z piasku lub pospółki - wloty i wyloty (kostka granitowa "10" cm ułożona na podbudowie z betonu C8/10) | m2
406 | kalk. własna | ST (KD) pkt. 5.4.3. | Inspekcja telewizyjna wraz z opracowaniem wyników | m
RAZEM 2.1.2 PRZYKANALIKI KANALIZACJI DESZCZOWEJ - ODCINEK Wp1 - Wp4 oraz A1.6.1 WYŁĄCZONY Z ZAKRESU ZAMÓWIENIA - WYSTĘPUJĄ W KM 0+000-1+200
RAZEM 2.1 ODCINEK W1 - Wl1.7
2.2 |  |  | ODCINEK W2 - Wp5
2.2.1 |  |  | PRZYKANALIKI KANALIZACJI DESZCZOWEJ - ODCINEK W2 - Wp5
407 | KNNR 1 0111-01 | ST (KD) pkt. 5.2.1. | Roboty pomiarowe przy liniowych robotach ziemnych - trasa dróg w terenie równinnym - przykanaliki kd | km | 0.0117
408 | KNNR 1 0202-06 | ST (KD) pkt. 5.3.1. | Roboty ziemne wykonywane koparkami podsiębiernymi o poj.łyżki 0.40 m3 w gr.kat. III-IV z transportem urobku na odległość do 1 km samochodami samowyładowczymi - przykanaliki wpustów ulicznych | m3 | 11.08
409 | KNNR 1 0202-06 | ST (KD) pkt. 5.3.1. | Roboty ziemne wykonywane koparkami podsiębiernymi o poj.łyżki 0.40 m3 w gr.kat. III-IV z transportem urobku na odległość do 1 km samochodami samowyładowczymi - studnie wpustów ulicznych | m3 | 0.73
410 | KNR 2-01 0301-03 | ST (KD) pkt. 5.3.1. | Ręczne roboty ziemne z transportem urobku samochodami samowyładowczymi na odległość do 1 km (kat.gr.IV) - przykanaliki wpustów ulicznych | m3 | 4.75
411 | KNR 2-01 0301-03 | ST (KD) pkt. 5.3.1. | Ręczne roboty ziemne z transportem urobku samochodami samowyładowczymi na odległość do 1 km (kat.gr.IV) - studnie wpustów ulicznych | m3 | 0.31
411' | KNNR 1 0208-02 | ST (KD) pkt. 5.3.1. | Dodatek za każdy rozp. 1 km transportu ziemi samochodami samowyładowczymi po drogach o nawierzchni utwardzonej(kat.gr. I-IV) - wywóz materiału z rozbiórki na składowisko odpadów, na odległość 9 km. Wywóz wraz z uiszczeniem opłaty za składowanie lub utylizację. | m3 | 16.87
412 | KNR 2-01 0322-01 0324-01 | ST (KD) pkt. 5.3.2. | Pełne umocnienie pionowych ścian wykopów liniowych o głębok.do 3.0 m wypraskami w grunt.nawodnionych kat.I-II wraz z rozbiór.(szer.do 1m) - przykanaliki wpustów ulicznych | m2 | 28.78
413 | KNR 2-01 0322-01 0324-01 | ST (KD) pkt. 5.3.2. | Pełne umocnienie pionowych ścian wykopów liniowych o głębok.do 3.0 m wypraskami w grunt.nawodnionych kat.I-II wraz z rozbiór.(szer.do 1m) - studnie wpustów ulicznych | m2 | 10.38
414 | KNNR 11 0501-05 | ST (KD) pkt. 5.3.5. | Podłoża i obsypki z kruszyw naturalnych dowiezionych podsypka pod rurociąg i studzienki gr. 20 cm - przykanaliki kd, wpusty | m3 | 2.69
415 | KNNR 11 0501-05 | ST (KD) pkt. 5.3.6. | Podłoża i obsypki z kruszyw naturalnych dowiezionych obsypka gr. 30 cm ponad kanał - przykanaliki kd | m3 | 6.07
416 | kalk. własna | ST (KD) pkt. 5.3.6. | Zakup i dostawa pospółki | m3 | 7.32
417 | KNNR 1 0318-03 z.o.2.11.4. 9911-03 analogia | ST (KD) pkt. 5.3.6. | Zasypywanie wykopów o ścianach pionowych o szerokości 0.8-2.5 m i głęb.do 3.0 m w gr.kat. I-III - współczynnik zagęszczenia Js=1.00) - zasyp pospółką do poziomu konstrukcji drogi | m3 | 7.32
418 | KNNR 4 1308-03 analogia | ST (KD) pkt. 5.4.1. | Kanały z rur PVC łączonych na wcisk o śr. zewn. 200 mm - rury PVC200, SN zgodne z profilami KD | m | 11.7
419 | KNNR 4 1424-02 | ST (KD) pkt. 5.4.4. | Studzienki ściekowe uliczne betonowe o śr.500 mm z osadnikiem bez syfonu - wpusty przykrawężnikowe (Wp) | szt. | 1
420 | KNR 2-31 0402-03 z.o.2.13. 9902-01 | D-08.03.01 | Ława pod krawężniki betonowa zwykła 26-75 pojazdów na godzinę - ława betonowa (beton C16/20) | m3 | 1.2
421 | KNNR 1 0509-02 analogia | D-03.01.03., D-05.03.01 oraz D-06.02.01. | Brukowanie skarp,przekopów i nasypów na podsypce z piasku lub pospółki - wloty i wyloty (kostka granitowa "10" cm ułożona na podbudowie z betonu C8/10) | m2 | 12
422 | kalk. własna | ST (KD) pkt. 5.4.3. | Inspekcja telewizyjna wraz z opracowaniem wyników | m | 11.7
RAZEM 2.2.1 PRZYKANALIKI KANALIZACJI DESZCZOWEJ - ODCINEK W2 - Wp5
RAZEM 2.2 ODCINEK W2 - Wp5
2.3 |  |  | ODCINEK T_PZ-3 - A3.1_PZ-3
2.3.1 |  |  | PRZYKANALIKI KANALIZACJI DESZCZOWEJ - ODCINEK T_PZ-3 - A3.1_PZ-3
423 | KNNR 1 0111-01 | ST (KD) pkt. 5.2.1. | Roboty pomiarowe przy liniowych robotach ziemnych - trasa dróg w terenie równinnym - przykanaliki kd | km | 0.0023
424 | KNNR 1 0202-06 | ST (KD) pkt. 5.3.1. | Roboty ziemne wykonywane koparkami podsiębiernymi o poj.łyżki 0.40 m3 w gr.kat. III-IV z transportem urobku na odległość do 1 km samochodami samowyładowczymi - przykanaliki wpustów ulicznych | m3 | 2.48
425 | KNR 2-01 0301-03 | ST (KD) pkt. 5.3.1. | Ręczne roboty ziemne z transportem urobku samochodami samowyładowczymi na odległość do 1 km (kat.gr.IV) - przykanaliki wpustów ulicznych | m3 | 1.06
425' | KNNR 1 0208-02 | ST (KD) pkt. 5.3.1. | Dodatek za każdy rozp. 1 km transportu ziemi samochodami samowyładowczymi po drogach o nawierzchni utwardzonej(kat.gr. I-IV) - wywóz materiału z rozbiórki na składowisko odpadów, na odległość 9 km. Wywóz wraz z uiszczeniem opłaty za składowanie lub utylizację. | m3 | 3.54
426 | KNR 2-01 0322-01 0324-01 | ST (KD) pkt. 5.3.2. | Pełne umocnienie pionowych ścian wykopów liniowych o głębok.do 3.0 m wypraskami w grunt.nawodnionych kat.I-II wraz z rozbiór.(szer.do 1m) - przykanaliki wpustów ulicznych | m2 | 6.44
427 | KNNR 11 0501-05 | ST (KD) pkt. 5.3.5. | Podłoża i obsypki z kruszyw naturalnych dowiezionych podsypka pod rurociąg i studzienki gr. 20 cm - przykanaliki kd | m3 | 0.51
428 | KNNR 11 0501-05 | ST (KD) pkt. 5.3.6. | Podłoża i obsypki z kruszyw naturalnych dowiezionych obsypka gr. 30 cm ponad kanał - przykanaliki kd | m3 | 1.19
429 | kalk. własna | ST (KD) pkt. 5.3.6. | Zakup i dostawa pospółki | m3 | 1.77
430 | KNNR 1 0318-03 z.o.2.11.4. 9911-03 analogia | ST (KD) pkt. 5.3.6. | Zasypywanie wykopów o ścianach pionowych o szerokości 0.8-2.5 m i głęb.do 3.0 m w gr.kat. I-III - współczynnik zagęszczenia Js=1.00) - zasyp pospółką do poziomu konstrukcji drogi | m3 | 1.77
431 | KNNR 4 1308-03 analogia | ST (KD) pkt. 5.4.1. | Kanały z rur PVC łączonych na wcisk o śr. zewn. 200 mm - rury PVC200, SN zgodne z profilami KD | m | 2.3
432 | KNNR 4 1322-06 analogia | ST (KD) pkt. 5.4.1. | Kształtki PVC kanalizacyjne dwukielichowe łączone na wcisk o śr. zewn. 400 mm - Trójnik 400/200 | szt | 1
433 | KNR 2-31 0402-03 z.o.2.13. 9902-01 | D-08.03.01 | Ława pod krawężniki betonowa zwykła 26-75 pojazdów na godzinę - ława betonowa (beton C16/20) | m3 | 1.36
434 | KNR 2-31 0606-04 analogia | D-03.02.01. | Ścieki z prefabrykatów betonowych o grubości 20 cm na podsypce cementowo-piaskowej - odwodnienie liniowe (zgodne z rys. szczegółowym "G" o wym. 60 cm x 33 cm, z rusztem wzmocnionym dla klasy obciążenia D400) z studzienką oraz kształtkami umożliwiającymi szczelne włączenie do proj. systemu kanalizacji deszczowej oraz kształtkami redukcyjnymi przy połączeniu studzienki systemowej ACO z proj. przyłączem kanalizacji deszczowej | m | 9.1
435 | kalk. własna | ST (KD) pkt. 5.4.3. | Inspekcja telewizyjna wraz z opracowaniem wyników | m | 2.3
RAZEM 2.3.1 PRZYKANALIKI KANALIZACJI DESZCZOWEJ - ODCINEK T_PZ-3 - A3.1_PZ-3
RAZEM 2.3 ODCINEK T_PZ-3 - A3.1_PZ-3
2.4 |  |  | ODCINEK W3 - Wl3.3
2.4.1 |  |  | SIEĆ KANALIZACJI DESZCZOWEJ - ODCINEK W3 - Wl3.3
436 | KNNR 1 0111-01 | ST (KD) pkt. 5.2.1. | Roboty pomiarowe przy liniowych robotach ziemnych - trasa dróg w terenie równinnym - sieć kd | km | 0.0583
437 | KNNR 1 0202-06 | ST (KD) pkt. 5.3.1. | Roboty ziemne wykonywane koparkami podsiębiernymi o poj.łyżki 0.40 m3 w gr.kat. III-IV z transportem urobku na odległość do 1 km samochodami samowyładowczymi - sieć kanalizacji deszczowej | m3 | 53.68
438 | KNNR 1 0202-06 | ST (KD) pkt. 5.3.1. | Roboty ziemne wykonywane koparkami podsiębiernymi o poj.łyżki 0.40 m3 w gr.kat. III-IV z transportem urobku na odległość do 1 km samochodami samowyładowczymi - studnie kd | m3 | 7.26
439 | KNR 2-01 0301-03 | ST (KD) pkt. 5.3.1. | Ręczne roboty ziemne z transportem urobku samochodami samowyładowczymi na odległość do 1 km (kat.gr.IV) - sieć kanalizacji deszczowej | m3 | 23.01
440 | KNR 2-01 0301-03 | ST (KD) pkt. 5.3.1. | Ręczne roboty ziemne z transportem urobku samochodami samowyładowczymi na odległość do 1 km (kat.gr.IV) - studnie kd | m3 | 3.11
440' | KNNR 1 0208-02 | ST (KD) pkt. 5.3.1. | Dodatek za każdy rozp. 1 km transportu ziemi samochodami samowyładowczymi po drogach o nawierzchni utwardzonej(kat.gr. I-IV) - wywóz materiału z rozbiórki na składowisko odpadów, na odległość 9 km. Wywóz wraz z uiszczeniem opłaty za składowanie lub utylizację. | m3 | 87.06
441 | KNR 2-01 0322-01 0324-01 | ST (KD) pkt. 5.3.2. | Pełne umocnienie pionowych ścian wykopów liniowych o głębok.do 3.0 m wypraskami w grunt.nawodnionych kat.I-II wraz z rozbiór.(szer.do 1m) - sieć kanalizacji deszczowej | m2 | 139.44
442 | KNR 2-01 0322-01 0324-01 | ST (KD) pkt. 5.3.2. | Pełne umocnienie pionowych ścian wykopów liniowych o głębok.do 3.0 m wypraskami w grunt.nawodnionych kat.I-II wraz z rozbiór.(szer.do 1m) - studnie kd | m2 | 25.92
443 | KNNR 11 0501-05 | ST (KD) pkt. 5.3.5. | Podłoża i obsypki z kruszyw naturalnych dowiezionych podsypka pod rurociąg i studzienki gr. 20 cm - kanał deszczowy, studnie | m3 | 14.55
444 | KNNR 11 0501-05 | ST (KD) pkt. 5.3.6. | Podłoża i obsypki z kruszyw naturalnych dowiezionych obsypka gr. 30 cm ponad kanał - kanał deszczowy, studnie | m3 | 56.81
445 | kalk. własna | ST (KD) pkt. 5.3.6. | Zakup i dostawa pospółki | m3 | 5.3
446 | KNNR 1 0318-03 z.o.2.11.4. 9911-03 analogia | ST (KD) pkt. 5.3.6. | Zasypywanie wykopów o ścianach pionowych o szerokości 0.8-2.5 m i głęb.do 3.0 m w gr.kat. I-III - współczynnik zagęszczenia Js=1.00) - zasyp pospółką do poziomu konstrukcji drogi | m3 | 5.3
447 | KNNR 4 1308-06 analogia | ST (KD) pkt. 5.4.1. | Kanały z rur PVC łączonych na wcisk o śr. zewn. 400 mm - rury PVC 400, SN zgodne z profilami KD | m | 58.3
448 | KNNR 4 1413-03 z.sz.5.4. | ST (KD) pkt. 5.4.4. | Studnie rewizyjne z kręgów betonowych o śr. 1200 mm w gotowym wykopie o głębok. 3m - z płytą przejściową i kominem włazowym | stud. | 2
449 | KNNR 4 1413-04 | ST (KD) pkt. 5.4.4. | Studnie rewizyjne z kręgów betonowych o śr. 1200 mm w gotowym wykopie za każde 0.5 m różnicy głęb. | [0.5 m] stud. | -6
450 | KNR 2-31 0402-03 z.o.2.13. 9902-01 | D-08.03.01 | Ława pod krawężniki betonowa zwykła 26-75 pojazdów na godzinę - ława betonowa (beton C16/20) | m3 | 2.4
451 | KNNR 1 0509-02 analogia | D-03.01.03., D-05.03.01 oraz D-06.02.01. | Brukowanie skarp,przekopów i nasypów na podsypce z piasku lub pospółki - wloty i wyloty (kostka granitowa "10" cm ułożona na podbudowie z betonu C8/10) | m2 | 24
452 | kalk. własna | ST pkt. 5.4.4. | Inspekcja telewizyjna wraz z opracowaniem wyników | m | 58.3
RAZEM 2.4.1 SIEĆ KANALIZACJI DESZCZOWEJ - ODCINEK W3 - Wl3.3
2.4.2 |  |  | PRZYKANALIKI KANALIZACJI DESZCZOWEJ - ODCINEK D3.2 - A.3.2.1
453 | KNNR 1 0111-01 | ST (KD) pkt. 5.2.1. | Roboty pomiarowe przy liniowych robotach ziemnych - trasa dróg w terenie równinnym - przykanaliki kd | km | 0.0131
454 | KNNR 1 0202-06 | ST (KD) pkt. 5.3.1. | Roboty ziemne wykonywane koparkami podsiębiernymi o poj.łyżki 0.40 m3 w gr.kat. III-IV z transportem urobku na odległość do 1 km samochodami samowyładowczymi - przykanaliki wpustów ulicznych | m3 | 12.81
455 | KNR 2-01 0301-03 | ST (KD) pkt. 5.3.1. | Ręczne roboty ziemne z transportem urobku samochodami samowyładowczymi na odległość do 1 km (kat.gr.IV) - przykanaliki wpustów ulicznych | m3 | 5.49
455' | KNNR 1 0208-02 | ST (KD) pkt. 5.3.1. | Dodatek za każdy rozp. 1 km transportu ziemi samochodami samowyładowczymi po drogach o nawierzchni utwardzonej(kat.gr. I-IV) - wywóz materiału z rozbiórki na składowisko odpadów, na odległość 9 km. Wywóz wraz z uiszczeniem opłaty za składowanie lub utylizację. | m3 | 18.3
456 | KNR 2-01 0322-01 0324-01 | ST (KD) pkt. 5.3.2. | Pełne umocnienie pionowych ścian wykopów liniowych o głębok.do 3.0 m wypraskami w grunt.nawodnionych kat.I-II wraz z rozbiór.(szer.do 1m) - przykanaliki wpustów ulicznych | m2 | 33.27
457 | KNNR 11 0501-05 | ST (KD) pkt. 5.3.5. | Podłoża i obsypki z kruszyw naturalnych dowiezionych podsypka pod rurociąg i studzienki gr. 20 cm - przykanaliki kd, wpusty | m3 | 2.88
458 | KNNR 11 0501-05 | ST (KD) pkt. 5.3.6. | Podłoża i obsypki z kruszyw naturalnych dowiezionych obsypka gr. 30 cm ponad kanał - przykanaliki kd | m3 | 6.79
459 | kalk. własna | ST (KD) pkt. 5.3.6. | Zakup i dostawa pospółki | m3 | 8.22
460 | KNNR 1 0318-03 z.o.2.11.4. 9911-03 analogia | ST (KD) pkt. 5.3.6. | Zasypywanie wykopów o ścianach pionowych o szerokości 0.8-2.5 m i głęb.do 3.0 m w gr.kat. I-III - współczynnik zagęszczenia Js=1.00) - zasyp pospółką do poziomu konstrukcji drogi | m3 | 8.22
461 | KNNR 4 1308-03 analogia | ST (KD) pkt. 5.4.1. | Kanały z rur PVC łączonych na wcisk o śr. zewn. 200 mm - rury PVC200, SN zgodne z profilami KD | m | 13.1
462 | KNR 2-31 0402-03 z.o.2.13. 9902-01 | D-08.03.01 | Ława pod krawężniki betonowa zwykła 26-75 pojazdów na godzinę - ława betonowa (beton C16/20) | m3 | 0.68
463 | KNR 2-31 0606-04 analogia | D-03.02.01. | Ścieki z prefabrykatów betonowych o grubości 20 cm na podsypce cementowo-piaskowej - odwodnienie liniowe (zgodne z rys. szczegółowym "G" o wym. 60 cm x 33 cm, z rusztem wzmocnionym dla klasy obciążenia D400) z studzienką oraz kształtkami umożliwiającymi szczelne włączenie do proj. systemu kanalizacji deszczowej oraz kształtkami redukcyjnymi przy połączeniu studzienki systemowej ACO z proj. przyłączem kanalizacji deszczowej | m | 4.5
464 | kalk. własna | ST (KD) pkt. 5.4.3. | Inspekcja telewizyjna wraz z opracowaniem wyników | m | 13.1
RAZEM 2.4.2 PRZYKANALIKI KANALIZACJI DESZCZOWEJ - ODCINEK D3.2 - A.3.2.1
RAZEM 2.4 ODCINEK W3 - Wl3.3
2.5 |  |  | ODCINEK W4 - Wp6
2.5.1 |  |  | PRZYKANALIKI KANALIZACJI DESZCZOWEJ - ODCINEK W4 - Wp6
465 | KNNR 1 0111-01 | ST (KD) pkt. 5.2.1. | Roboty pomiarowe przy liniowych robotach ziemnych - trasa dróg w terenie równinnym - przykanaliki kd | km | 0.0041
466 | KNNR 1 0202-06 | ST (KD) pkt. 5.3.1. | Roboty ziemne wykonywane koparkami podsiębiernymi o poj.łyżki 0.40 m3 w gr.kat. III-IV z transportem urobku na odległość do 1 km samochodami samowyładowczymi - przykanaliki wpustów ulicznych | m3 | 4.42
467 | KNNR 1 0202-06 | ST (KD) pkt. 5.3.1. | Roboty ziemne wykonywane koparkami podsiębiernymi o poj.łyżki 0.40 m3 w gr.kat. III-IV z transportem urobku na odległość do 1 km samochodami samowyładowczymi - studnie wpustów ulicznych | m3 | 0.8
468 | KNR 2-01 0301-03 | ST (KD) pkt. 5.3.1. | Ręczne roboty ziemne z transportem urobku samochodami samowyładowczymi na odległość do 1 km (kat.gr.IV) - przykanaliki wpustów ulicznych | m3 | 1.89
469 | KNR 2-01 0301-03 | ST (KD) pkt. 5.3.1. | Ręczne roboty ziemne z transportem urobku samochodami samowyładowczymi na odległość do 1 km (kat.gr.IV) - studnie wpustów ulicznych | m3 | 0.34
469' | KNNR 1 0208-02 | ST (KD) pkt. 5.3.1. | Dodatek za każdy rozp. 1 km transportu ziemi samochodami samowyładowczymi po drogach o nawierzchni utwardzonej(kat.gr. I-IV) - wywóz materiału z rozbiórki na składowisko odpadów, na odległość 9 km. Wywóz wraz z uiszczeniem opłaty za składowanie lub utylizację. | m3 | 7.45
470 | KNR 2-01 0322-01 0324-01 | ST (KD) pkt. 5.3.2. | Pełne umocnienie pionowych ścian wykopów liniowych o głębok.do 3.0 m wypraskami w grunt.nawodnionych kat.I-II wraz z rozbiór.(szer.do 1m) - przykanaliki wpustów ulicznych | m2 | 11.48
471 | KNR 2-01 0322-01 0324-01 | ST (KD) pkt. 5.3.2. | Pełne umocnienie pionowych ścian wykopów liniowych o głębok.do 3.0 m wypraskami w grunt.nawodnionych kat.I-II wraz z rozbiór.(szer.do 1m) - studnie wpustów ulicznych | m2 | 11.4
472 | KNNR 11 0501-05 | ST (KD) pkt. 5.3.5. | Podłoża i obsypki z kruszyw naturalnych dowiezionych podsypka pod rurociąg i studzienki gr. 20 cm - przykanaliki kd, wpusty | m3 | 1.02
473 | KNNR 11 0501-05 | ST (KD) pkt. 5.3.6. | Podłoża i obsypki z kruszyw naturalnych dowiezionych obsypka gr. 30 cm ponad kanał - przykanaliki kd | m3 | 2.13
474 | kalk. własna | ST (KD) pkt. 5.3.6. | Zakup i dostawa pospółki | m3 | 3.75
475 | KNNR 1 0318-03 z.o.2.11.4. 9911-03 analogia | ST (KD) pkt. 5.3.6. | Zasypywanie wykopów o ścianach pionowych o szerokości 0.8-2.5 m i głęb.do 3.0 m w gr.kat. I-III - współczynnik zagęszczenia Js=1.00) - zasyp pospółką do poziomu konstrukcji drogi | m3 | 3.75
476 | KNNR 4 1308-03 analogia | ST (KD) pkt. 5.4.1. | Kanały z rur PVC łączonych na wcisk o śr. zewn. 200 mm - rury PVC200, SN zgodne z profilami KD | m | 4.1
477 | KNNR 4 1424-02 | ST (KD) pkt. 5.4.4. | Studzienki ściekowe uliczne betonowe o śr.500 mm z osadnikiem bez syfonu - wpusty przykrawężnikowe (Wp) | szt. | 1
478 | KNR 2-31 0402-03 z.o.2.13. 9902-01 | D-08.03.01 | Ława pod krawężniki betonowa zwykła 26-75 pojazdów na godzinę - ława betonowa (beton C16/20) | m3 | 1.5
479 | KNNR 1 0509-02 analogia | D-03.01.03., D-05.03.01 oraz D-06.02.01. | Brukowanie skarp,przekopów i nasypów na podsypce z piasku lub pospółki - wloty i wyloty (kostka granitowa "10" cm ułożona na podbudowie z betonu C8/10) | m2 | 15
480 | kalk. własna | ST (KD) pkt. 5.4.3. | Inspekcja telewizyjna wraz z opracowaniem wyników | m | 4.1
RAZEM 2.5.1 PRZYKANALIKI KANALIZACJI DESZCZOWEJ - ODCINEK W4 - Wp6
RAZEM 2.5 ODCINEK W4 - Wp6
2.6 |  |  | ODCINEK W5 - Wl5.1.2 (D5.2)
2.6.1 |  |  | SIEĆ KANALIZACJI DESZCZOWEJ - ODCINEK W5 - Wl5.1.2 (D5.2)
481 | KNNR 1 0111-01 | ST (KD) pkt. 5.2.1. | Roboty pomiarowe przy liniowych robotach ziemnych - trasa dróg w terenie równinnym - sieć kd | km | 0.0236
482 | KNNR 1 0202-06 | ST (KD) pkt. 5.3.1. | Roboty ziemne wykonywane koparkami podsiębiernymi o poj.łyżki 0.40 m3 w gr.kat. III-IV z transportem urobku na odległość do 1 km samochodami samowyładowczymi - sieć kanalizacji deszczowej | m3 | 23.35
483 | KNNR 1 0202-06 | ST (KD) pkt. 5.3.1. | Roboty ziemne wykonywane koparkami podsiębiernymi o poj.łyżki 0.40 m3 w gr.kat. III-IV z transportem urobku na odległość do 1 km samochodami samowyładowczymi - studnie kd | m3 | 14.39
484 | KNR 2-01 0301-03 | ST (KD) pkt. 5.3.1. | Ręczne roboty ziemne z transportem urobku samochodami samowyładowczymi na odległość do 1 km (kat.gr.IV) - sieć kanalizacji deszczowej | m3 | 10.01
485 | KNR 2-01 0301-03 | ST (KD) pkt. 5.3.1. | Ręczne roboty ziemne z transportem urobku samochodami samowyładowczymi na odległość do 1 km (kat.gr.IV) - studnie kd | m3 | 6.17
485' | KNNR 1 0208-02 | ST (KD) pkt. 5.3.1. | Dodatek za każdy rozp. 1 km transportu ziemi samochodami samowyładowczymi po drogach o nawierzchni utwardzonej(kat.gr. I-IV) - wywóz materiału z rozbiórki na składowisko odpadów, na odległość 9 km. Wywóz wraz z uiszczeniem opłaty za składowanie lub utylizację. | m3 | 53.92
486 | KNR 2-01 0322-01 0324-01 | ST (KD) pkt. 5.3.2. | Pełne umocnienie pionowych ścian wykopów liniowych o głębok.do 3.0 m wypraskami w grunt.nawodnionych kat.I-II wraz z rozbiór.(szer.do 1m) - sieć kanalizacji deszczowej | m2 | 60.64
487 | KNR 2-01 0322-01 0324-01 | ST (KD) pkt. 5.3.2. | Pełne umocnienie pionowych ścian wykopów liniowych o głębok.do 3.0 m wypraskami w grunt.nawodnionych kat.I-II wraz z rozbiór.(szer.do 1m) - studnie kd | m2 | 51.41
488 | KNNR 11 0501-05 | ST (KD) pkt. 5.3.5. | Podłoża i obsypki z kruszyw naturalnych dowiezionych podsypka pod rurociąg i studzienki gr. 20 cm - kanał deszczowy, studnie | m3 | 7.78
489 | KNNR 11 0501-05 | ST (KD) pkt. 5.3.6. | Podłoża i obsypki z kruszyw naturalnych dowiezionych obsypka gr. 30 cm ponad kanał - kanał deszczowy, studnie | m3 | 23
490 | kalk. własna | ST (KD) pkt. 5.3.6. | Zakup i dostawa pospółki | m3 | 15.56
491 | KNNR 1 0318-03 z.o.2.11.4. 9911-03 analogia | ST (KD) pkt. 5.3.6. | Zasypywanie wykopów o ścianach pionowych o szerokości 0.8-2.5 m i głęb.do 3.0 m w gr.kat. I-III - współczynnik zagęszczenia Js=1.00) - zasyp pospółką do poziomu konstrukcji drogi | m3 | 15.56
492 | KNNR 4 1308-06 analogia | ST (KD) pkt. 5.4.1. | Kanały z rur PVC łączonych na wcisk o śr. zewn. 400 mm - rury PVC 400, SN zgodne z profilami KD | m | 23.6
493 | KNNR 4 1413-03 z.sz.5.4. | ST (KD) pkt. 5.4.4. | Studnie rewizyjne z kręgów betonowych o śr. 1200 mm w gotowym wykopie o głębok. 3m - z płytą przejściową i kominem włazowym | stud. | 3
494 | KNNR 4 1413-04 | ST (KD) pkt. 5.4.4. | Studnie rewizyjne z kręgów betonowych o śr. 1200 mm w gotowym wykopie za każde 0.5 m różnicy głęb. | [0.5 m] stud. | -7
495 | KNR 2-31 0402-03 z.o.2.13. 9902-01 | D-08.03.01 | Ława pod krawężniki betonowa zwykła 26-75 pojazdów na godzinę - ława betonowa (beton C16/20) | m3 | 1.2
496 | KNNR 1 0509-02 analogia | D-03.01.03., D-05.03.01 oraz D-06.02.01. | Brukowanie skarp,przekopów i nasypów na podsypce z piasku lub pospółki - wloty i wyloty (kostka granitowa "10" cm ułożona na podbudowie z betonu C8/10) | m2 | 12
497 | kalk. własna | ST pkt. 5.4.4. | Inspekcja telewizyjna wraz z opracowaniem wyników | m | 23.6
RAZEM 2.6.1 SIEĆ KANALIZACJI DESZCZOWEJ - ODCINEK W5 - Wl5.1.2 (D5.2)
2.6.2 |  |  | PRZYKANALIKI KANALIZACJI DESZCZOWEJ - ODCINEK D5.1.1 - A.5.1.1.1 oraz D5.2 - Wp8
498 | KNNR 1 0111-01 | ST (KD) pkt. 5.2.1. | Roboty pomiarowe przy liniowych robotach ziemnych - trasa dróg w terenie równinnym - przykanaliki kd | km | 0.0188
499 | KNNR 1 0202-06 | ST (KD) pkt. 5.3.1. | Roboty ziemne wykonywane koparkami podsiębiernymi o poj.łyżki 0.40 m3 w gr.kat. III-IV z transportem urobku na odległość do 1 km samochodami samowyładowczymi - przykanaliki wpustów ulicznych | m3 | 21.33
500 | KNNR 1 0202-06 | ST (KD) pkt. 5.3.1. | Roboty ziemne wykonywane koparkami podsiębiernymi o poj.łyżki 0.40 m3 w gr.kat. III-IV z transportem urobku na odległość do 1 km samochodami samowyładowczymi - studnie wpustów ulicznych | m3 | 1.65
501 | KNR 2-01 0301-03 | ST (KD) pkt. 5.3.1. | Ręczne roboty ziemne z transportem urobku samochodami samowyładowczymi na odległość do 1 km (kat.gr.IV) - przykanaliki wpustów ulicznych | m3 | 9.14
502 | KNR 2-01 0301-03 | ST (KD) pkt. 5.3.1. | Ręczne roboty ziemne z transportem urobku samochodami samowyładowczymi na odległość do 1 km (kat.gr.IV) - studnie wpustów ulicznych | m3 | 0.71
502' | KNNR 1 0208-02 | ST (KD) pkt. 5.3.1. | Dodatek za każdy rozp. 1 km transportu ziemi samochodami samowyładowczymi po drogach o nawierzchni utwardzonej(kat.gr. I-IV) - wywóz materiału z rozbiórki na składowisko odpadów, na odległość 9 km. Wywóz wraz z uiszczeniem opłaty za składowanie lub utylizację. | m3 | 30.47
503 | KNR 2-01 0322-01 0324-01 | ST (KD) pkt. 5.3.2. | Pełne umocnienie pionowych ścian wykopów liniowych o głębok.do 3.0 m wypraskami w grunt.nawodnionych kat.I-II wraz z rozbiór.(szer.do 1m) - przykanaliki wpustów ulicznych | m2 | 55.39
504 | KNR 2-01 0322-01 0324-01 | ST (KD) pkt. 5.3.2. | Pełne umocnienie pionowych ścian wykopów liniowych o głębok.do 3.0 m wypraskami w grunt.nawodnionych kat.I-II wraz z rozbiór.(szer.do 1m) - studnie wpustów ulicznych | m2 | 23.58
505 | KNNR 11 0501-05 | ST (KD) pkt. 5.3.5. | Podłoża i obsypki z kruszyw naturalnych dowiezionych podsypka pod rurociąg i studzienki gr. 20 cm - przykanaliki kd, wpusty | m3 | 4.26
506 | KNNR 11 0501-05 | ST (KD) pkt. 5.3.6. | Podłoża i obsypki z kruszyw naturalnych dowiezionych obsypka gr. 30 cm ponad kanał - przykanaliki kd | m3 | 9.75
507 | kalk. własna | ST (KD) pkt. 5.3.6. | Zakup i dostawa pospółki | m3 | 15.45
508 | KNNR 1 0318-03 z.o.2.11.4. 9911-03 analogia | ST (KD) pkt. 5.3.6. | Zasypywanie wykopów o ścianach pionowych o szerokości 0.8-2.5 m i głęb.do 3.0 m w gr.kat. I-III - współczynnik zagęszczenia Js=1.00) - zasyp pospółką do poziomu konstrukcji drogi | m3 | 15.45
509 | KNNR 4 1308-03 analogia | ST (KD) pkt. 5.4.1. | Kanały z rur PVC łączonych na wcisk o śr. zewn. 200 mm - rury PVC200, SN zgodne z profilami KD | m | 18.8
510 | KNNR 4 1424-02 | ST (KD) pkt. 5.4.4. | Studzienki ściekowe uliczne betonowe o śr.500 mm z osadnikiem bez syfonu - wpusty przykrawężnikowe (Wp) | szt. | 1
511 | KNR 2-31 0402-03 z.o.2.13. 9902-01 | D-08.03.01 | Ława pod krawężniki betonowa zwykła 26-75 pojazdów na godzinę - ława betonowa (beton C16/20) | m3 | 0.52
512 | KNR 2-31 0606-04 analogia | D-03.02.01. | Ścieki z prefabrykatów betonowych o grubości 20 cm na podsypce cementowo-piaskowej - odwodnienie liniowe (zgodne z rys. szczegółowym "G" o wym. 60 cm x 33 cm, z rusztem wzmocnionym dla klasy obciążenia D400) z studzienką oraz kształtkami umożliwiającymi szczelne włączenie do proj. systemu kanalizacji deszczowej oraz kształtkami redukcyjnymi przy połączeniu studzienki systemowej ACO z proj. przyłączem kanalizacji deszczowej | m | 3.5
513 | kalk. własna | ST (KD) pkt. 5.4.3. | Inspekcja telewizyjna wraz z opracowaniem wyników | m | 18.8
RAZEM 2.6.2 PRZYKANALIKI KANALIZACJI DESZCZOWEJ - ODCINEK D5.1.1 - A.5.1.1.1 oraz D5.2 - Wp8
RAZEM 2.6 ODCINEK W5 - Wl5.1.2 (D5.2)
2.7 |  |  | ODCINEK W6 - Wp9
2.7.1 |  |  | PRZYKANALIKI KANALIZACJI DESZCZOWEJ - ODCINEK W6 - Wp9
514 | KNNR 1 0111-01 | ST (KD) pkt. 5.2.1. | Roboty pomiarowe przy liniowych robotach ziemnych - trasa dróg w terenie równinnym - przykanaliki kd | km | 0.007
515 | KNNR 1 0202-06 | ST (KD) pkt. 5.3.1. | Roboty ziemne wykonywane koparkami podsiębiernymi o poj.łyżki 0.40 m3 w gr.kat. III-IV z transportem urobku na odległość do 1 km samochodami samowyładowczymi - przykanaliki wpustów ulicznych | m3 | 5.5
516 | KNNR 1 0202-06 | ST (KD) pkt. 5.3.1. | Roboty ziemne wykonywane koparkami podsiębiernymi o poj.łyżki 0.40 m3 w gr.kat. III-IV z transportem urobku na odległość do 1 km samochodami samowyładowczymi - studnie wpustów ulicznych | m3 | 0.64
517 | KNR 2-01 0301-03 | ST (KD) pkt. 5.3.1. | Ręczne roboty ziemne z transportem urobku samochodami samowyładowczymi na odległość do 1 km (kat.gr.IV) - przykanaliki wpustów ulicznych | m3 | 2.36
518 | KNR 2-01 0301-03 | ST (KD) pkt. 5.3.1. | Ręczne roboty ziemne z transportem urobku samochodami samowyładowczymi na odległość do 1 km (kat.gr.IV) - studnie wpustów ulicznych | m3 | 0.27
518' | KNNR 1 0208-02 | ST (KD) pkt. 5.3.1. | Dodatek za każdy rozp. 1 km transportu ziemi samochodami samowyładowczymi po drogach o nawierzchni utwardzonej(kat.gr. I-IV) - wywóz materiału z rozbiórki na składowisko odpadów, na odległość 9 km. Wywóz wraz z uiszczeniem opłaty za składowanie lub utylizację. | m3 | 8.77
519 | KNR 2-01 0322-01 0324-01 | ST (KD) pkt. 5.3.2. | Pełne umocnienie pionowych ścian wykopów liniowych o głębok.do 3.0 m wypraskami w grunt.nawodnionych kat.I-II wraz z rozbiór.(szer.do 1m) - przykanaliki wpustów ulicznych | m2 | 14.28
520 | KNR 2-01 0322-01 0324-01 | ST (KD) pkt. 5.3.2. | Pełne umocnienie pionowych ścian wykopów liniowych o głębok.do 3.0 m wypraskami w grunt.nawodnionych kat.I-II wraz z rozbiór.(szer.do 1m) - studnie wpustów ulicznych | m2 | 9.12
521 | KNNR 11 0501-05 | ST (KD) pkt. 5.3.5. | Podłoża i obsypki z kruszyw naturalnych dowiezionych podsypka pod rurociąg i studzienki gr. 20 cm - przykanaliki kd, wpusty | m3 | 1.66
522 | KNNR 11 0501-05 | ST (KD) pkt. 5.3.6. | Podłoża i obsypki z kruszyw naturalnych dowiezionych obsypka gr. 30 cm ponad kanał - przykanaliki kd | m3 | 3.63
523 | kalk. własna | ST (KD) pkt. 5.3.6. | Zakup i dostawa pospółki | m3 | 2.84
524 | KNNR 1 0318-03 z.o.2.11.4. 9911-03 analogia | ST (KD) pkt. 5.3.6. | Zasypywanie wykopów o ścianach pionowych o szerokości 0.8-2.5 m i głęb.do 3.0 m w gr.kat. I-III - współczynnik zagęszczenia Js=1.00) - zasyp pospółką do poziomu konstrukcji drogi | m3 | 2.84
525 | KNNR 4 1308-03 analogia | ST (KD) pkt. 5.4.1. | Kanały z rur PVC łączonych na wcisk o śr. zewn. 200 mm - rury PVC200, SN zgodne z profilami KD | m | 7
526 | KNNR 4 1424-02 | ST (KD) pkt. 5.4.4. | Studzienki ściekowe uliczne betonowe o śr.500 mm z osadnikiem bez syfonu - wpusty przykrawężnikowe (Wp) | szt. | 1
527 | KNR 2-31 0402-03 z.o.2.13. 9902-01 | D-08.03.01 | Ława pod krawężniki betonowa zwykła 26-75 pojazdów na godzinę - ława betonowa (beton C16/20) | m3 | 1.2
528 | KNNR 1 0509-02 analogia | D-03.01.03., D-05.03.01 oraz D-06.02.01. | Brukowanie skarp,przekopów i nasypów na podsypce z piasku lub pospółki - wloty i wyloty (kostka granitowa "10" cm ułożona na podbudowie z betonu C8/10) | m2 | 12
529 | kalk. własna | ST (KD) pkt. 5.4.3. | Inspekcja telewizyjna wraz z opracowaniem wyników | m | 7
RAZEM 2.7.1 PRZYKANALIKI KANALIZACJI DESZCZOWEJ - ODCINEK W6 - Wp9
RAZEM 2.7 ODCINEK W6 - Wp9
2.8 |  |  | ODCINEK W7 - Wl7.3
2.8.1 |  |  | SIEĆ KANALIZACJI DESZCZOWEJ - ODCINEK W7 - Wl7.3
530 | KNNR 1 0111-01 | ST (KD) pkt. 5.2.1. | Roboty pomiarowe przy liniowych robotach ziemnych - trasa dróg w terenie równinnym - sieć kd | km | 0.0333
531 | KNNR 1 0202-06 | ST (KD) pkt. 5.3.1. | Roboty ziemne wykonywane koparkami podsiębiernymi o poj.łyżki 0.40 m3 w gr.kat. III-IV z transportem urobku na odległość do 1 km samochodami samowyładowczymi - sieć kanalizacji deszczowej | m3 | 35.17
532 | KNNR 1 0202-06 | ST (KD) pkt. 5.3.1. | Roboty ziemne wykonywane koparkami podsiębiernymi o poj.łyżki 0.40 m3 w gr.kat. III-IV z transportem urobku na odległość do 1 km samochodami samowyładowczymi - studnie kd | m3 | 4.75
533 | KNR 2-01 0301-03 | ST (KD) pkt. 5.3.1. | Ręczne roboty ziemne z transportem urobku samochodami samowyładowczymi na odległość do 1 km (kat.gr.IV) - sieć kanalizacji deszczowej | m3 | 15.07
534 | KNR 2-01 0301-03 | ST (KD) pkt. 5.3.1. | Ręczne roboty ziemne z transportem urobku samochodami samowyładowczymi na odległość do 1 km (kat.gr.IV) - studnie kd | m3 | 2.03
534' | KNNR 1 0208-02 | ST (KD) pkt. 5.3.1. | Dodatek za każdy rozp. 1 km transportu ziemi samochodami samowyładowczymi po drogach o nawierzchni utwardzonej(kat.gr. I-IV) - wywóz materiału z rozbiórki na składowisko odpadów, na odległość 9 km. Wywóz wraz z uiszczeniem opłaty za składowanie lub utylizację. | m3 | 57.02
535 | KNR 2-01 0322-01 0324-01 | ST (KD) pkt. 5.3.2. | Pełne umocnienie pionowych ścian wykopów liniowych o głębok.do 3.0 m wypraskami w grunt.nawodnionych kat.I-II wraz z rozbiór.(szer.do 1m) - sieć kanalizacji deszczowej | m2 | 91.36
536 | KNR 2-01 0322-01 0324-01 | ST (KD) pkt. 5.3.2. | Pełne umocnienie pionowych ścian wykopów liniowych o głębok.do 3.0 m wypraskami w grunt.nawodnionych kat.I-II wraz z rozbiór.(szer.do 1m) - studnie kd | m2 | 16.96
537 | KNNR 11 0501-05 | ST (KD) pkt. 5.3.5. | Podłoża i obsypki z kruszyw naturalnych dowiezionych podsypka pod rurociąg i studzienki gr. 20 cm - kanał deszczowy, studnie | m3 | 8.19
538 | KNNR 11 0501-05 | ST (KD) pkt. 5.3.6. | Podłoża i obsypki z kruszyw naturalnych dowiezionych obsypka gr. 30 cm ponad kanał - kanał deszczowy, studnie | m3 | 32.45
539 | kalk. własna | ST (KD) pkt. 5.3.6. | Zakup i dostawa pospółki | m3 | 10.66
540 | KNNR 1 0318-03 z.o.2.11.4. 9911-03 analogia | ST (KD) pkt. 5.3.6. | Zasypywanie wykopów o ścianach pionowych o szerokości 0.8-2.5 m i głęb.do 3.0 m w gr.kat. I-III - współczynnik zagęszczenia Js=1.00) - zasyp pospółką do poziomu konstrukcji drogi | m3 | 10.66
541 | KNNR 4 1308-06 analogia | ST (KD) pkt. 5.4.1. | Kanały z rur PVC łączonych na wcisk o śr. zewn. 400 mm - rury PVC 400, SN zgodne z profilami KD | m | 33.3
542 | KNNR 4 1413-03 z.sz.5.4. | ST (KD) pkt. 5.4.4. | Studnie rewizyjne z kręgów betonowych o śr. 1200 mm w gotowym wykopie o głębok. 3m - z płytą przejściową i kominem włazowym | stud. | 1
543 | KNNR 4 1413-04 | ST (KD) pkt. 5.4.4. | Studnie rewizyjne z kręgów betonowych o śr. 1200 mm w gotowym wykopie za każde 0.5 m różnicy głęb. | [0.5 m] stud. | -2
544 | KNR 2-31 0402-03 z.o.2.13. 9902-01 | D-08.03.01 | Ława pod krawężniki betonowa zwykła 26-75 pojazdów na godzinę - ława betonowa (beton C16/20) | m3 | 4.8
545 | KNNR 1 0509-02 analogia | D-03.01.03., D-05.03.01 oraz D-06.02.01. | Brukowanie skarp,przekopów i nasypów na podsypce z piasku lub pospółki - wloty i wyloty (kostka granitowa "10" cm ułożona na podbudowie z betonu C8/10) | m2 | 48
546 | kalk. własna | ST pkt. 5.4.4. | Inspekcja telewizyjna wraz z opracowaniem wyników | m | 33.3
RAZEM 2.8.1 SIEĆ KANALIZACJI DESZCZOWEJ - ODCINEK W7 - Wl7.3
2.8.2 |  |  | PRZYKANALIKI KANALIZACJI DESZCZOWEJ - ODCINEK D7.2 - A.7.2.1 oraz D7.2 - Wl7.2.1
547 | KNNR 1 0111-01 | ST (KD) pkt. 5.2.1. | Roboty pomiarowe przy liniowych robotach ziemnych - trasa dróg w terenie równinnym - przykanaliki kd | km | 0.0109
548 | KNNR 1 0202-06 | ST (KD) pkt. 5.3.1. | Roboty ziemne wykonywane koparkami podsiębiernymi o poj.łyżki 0.40 m3 w gr.kat. III-IV z transportem urobku na odległość do 1 km samochodami samowyładowczymi - przykanaliki wpustów ulicznych | m3 | 12.16
549 | KNR 2-01 0301-03 | ST (KD) pkt. 5.3.1. | Ręczne roboty ziemne z transportem urobku samochodami samowyładowczymi na odległość do 1 km (kat.gr.IV) - przykanaliki wpustów ulicznych | m3 | 5.21
549' | KNNR 1 0208-02 | ST (KD) pkt. 5.3.1. | Dodatek za każdy rozp. 1 km transportu ziemi samochodami samowyładowczymi po drogach o nawierzchni utwardzonej(kat.gr. I-IV) - wywóz materiału z rozbiórki na składowisko odpadów, na odległość 9 km. Wywóz wraz z uiszczeniem opłaty za składowanie lub utylizację. | m3 | 17.37
550 | KNR 2-01 0322-01 0324-01 | ST (KD) pkt. 5.3.2. | Pełne umocnienie pionowych ścian wykopów liniowych o głębok.do 3.0 m wypraskami w grunt.nawodnionych kat.I-II wraz z rozbiór.(szer.do 1m) - przykanaliki wpustów ulicznych | m2 | 31.58
551 | KNNR 11 0501-05 | ST (KD) pkt. 5.3.5. | Podłoża i obsypki z kruszyw naturalnych dowiezionych podsypka pod rurociąg i studzienki gr. 20 cm - przykanaliki kd, wpusty | m3 | 2.4
552 | KNNR 11 0501-05 | ST (KD) pkt. 5.3.6. | Podłoża i obsypki z kruszyw naturalnych dowiezionych obsypka gr. 30 cm ponad kanał - przykanaliki kd | m3 | 5.65
553 | kalk. własna | ST (KD) pkt. 5.3.6. | Zakup i dostawa pospółki | m3 | 8.98
554 | KNNR 1 0318-03 z.o.2.11.4. 9911-03 analogia | ST (KD) pkt. 5.3.6. | Zasypywanie wykopów o ścianach pionowych o szerokości 0.8-2.5 m i głęb.do 3.0 m w gr.kat. I-III - współczynnik zagęszczenia Js=1.00) - zasyp pospółką do poziomu konstrukcji drogi | m3 | 8.98
555 | KNNR 4 1308-03 analogia | ST (KD) pkt. 5.4.1. | Kanały z rur PVC łączonych na wcisk o śr. zewn. 200 mm - rury PVC200, SN zgodne z profilami KD | m | 10.9
556 | KNR 2-31 0402-03 z.o.2.13. 9902-01 | D-08.03.01 | Ława pod krawężniki betonowa zwykła 26-75 pojazdów na godzinę - ława betonowa (beton C16/20) | m3 | 0.86
557 | KNR 2-31 0606-04 analogia | D-03.02.01. | Ścieki z prefabrykatów betonowych o grubości 20 cm na podsypce cementowo-piaskowej - odwodnienie liniowe (zgodne z rys. szczegółowym "G" o wym. 60 cm x 33 cm, z rusztem wzmocnionym dla klasy obciążenia D400) z studzienką oraz kształtkami umożliwiającymi szczelne włączenie do proj. systemu kanalizacji deszczowej oraz kształtkami redukcyjnymi przy połączeniu studzienki systemowej ACO z proj. przyłączem kanalizacji deszczowej | m | 5.7
558 | kalk. własna | ST (KD) pkt. 5.4.3. | Inspekcja telewizyjna wraz z opracowaniem wyników | m | 10.9
RAZEM 2.8.2 PRZYKANALIKI KANALIZACJI DESZCZOWEJ - ODCINEK D7.2 - A.7.2.1 oraz D7.2 - Wl7.2.1
RAZEM 2.8 ODCINEK W7 - Wl7.3
2.9 |  |  | ODCINEK W8 - Wp10 oraz W9 - Wp11
2.9.1 |  |  | PRZYKANALIKI KANALIZACJI DESZCZOWEJ - ODCINEK W8 - Wp10 oraz W9 - Wp11
559 | KNNR 1 0111-01 | ST (KD) pkt. 5.2.1. | Roboty pomiarowe przy liniowych robotach ziemnych - trasa dróg w terenie równinnym - przykanaliki kd | km | 0.0383
560 | KNNR 1 0202-06 | ST (KD) pkt. 5.3.1. | Roboty ziemne wykonywane koparkami podsiębiernymi o poj.łyżki 0.40 m3 w gr.kat. III-IV z transportem urobku na odległość do 1 km samochodami samowyładowczymi - przykanaliki wpustów ulicznych | m3 | 40.21
561 | KNNR 1 0202-06 | ST (KD) pkt. 5.3.1. | Roboty ziemne wykonywane koparkami podsiębiernymi o poj.łyżki 0.40 m3 w gr.kat. III-IV z transportem urobku na odległość do 1 km samochodami samowyładowczymi - studnie wpustów ulicznych | m3 | 1.57
562 | KNR 2-01 0301-03 | ST (KD) pkt. 5.3.1. | Ręczne roboty ziemne z transportem urobku samochodami samowyładowczymi na odległość do 1 km (kat.gr.IV) - przykanaliki wpustów ulicznych | m3 | 17.23
563 | KNR 2-01 0301-03 | ST (KD) pkt. 5.3.1. | Ręczne roboty ziemne z transportem urobku samochodami samowyładowczymi na odległość do 1 km (kat.gr.IV) - studnie wpustów ulicznych | m3 | 0.67
563' | KNNR 1 0208-02 | ST (KD) pkt. 5.3.1. | Dodatek za każdy rozp. 1 km transportu ziemi samochodami samowyładowczymi po drogach o nawierzchni utwardzonej(kat.gr. I-IV) - wywóz materiału z rozbiórki na składowisko odpadów, na odległość 9 km. Wywóz wraz z uiszczeniem opłaty za składowanie lub utylizację. | m3 | 59.68
564 | KNR 2-01 0322-01 0324-01 | ST (KD) pkt. 5.3.2. | Pełne umocnienie pionowych ścian wykopów liniowych o głębok.do 3.0 m wypraskami w grunt.nawodnionych kat.I-II wraz z rozbiór.(szer.do 1m) - przykanaliki wpustów ulicznych | m2 | 104.45
565 | KNR 2-01 0322-01 0324-01 | ST (KD) pkt. 5.3.2. | Pełne umocnienie pionowych ścian wykopów liniowych o głębok.do 3.0 m wypraskami w grunt.nawodnionych kat.I-II wraz z rozbiór.(szer.do 1m) - studnie wpustów ulicznych | m2 | 22.38
566 | KNNR 11 0501-05 | ST (KD) pkt. 5.3.5. | Podłoża i obsypki z kruszyw naturalnych dowiezionych podsypka pod rurociąg i studzienki gr. 20 cm - przykanaliki kd, wpusty | m3 | 8.67
567 | KNNR 11 0501-05 | ST (KD) pkt. 5.3.6. | Podłoża i obsypki z kruszyw naturalnych dowiezionych obsypka gr. 30 cm ponad kanał - przykanaliki kd | m3 | 19.86
568 | kalk. własna | ST (KD) pkt. 5.3.6. | Zakup i dostawa pospółki | m3 | 29.1
569 | KNNR 1 0318-03 z.o.2.11.4. 9911-03 analogia | ST (KD) pkt. 5.3.6. | Zasypywanie wykopów o ścianach pionowych o szerokości 0.8-2.5 m i głęb.do 3.0 m w gr.kat. I-III - współczynnik zagęszczenia Js=1.00) - zasyp pospółką do poziomu konstrukcji drogi | m3 | 29.1
570 | KNNR 4 1308-03 analogia | ST (KD) pkt. 5.4.1. | Kanały z rur PVC łączonych na wcisk o śr. zewn. 200 mm - rury PVC200, SN zgodne z profilami KD | m | 38.3
571 | KNNR 4 1424-02 | ST (KD) pkt. 5.4.4. | Studzienki ściekowe uliczne betonowe o śr.500 mm z osadnikiem bez syfonu - wpusty przykrawężnikowe (Wp) | szt. | 2
572 | KNR 2-31 0402-03 z.o.2.13. 9902-01 | D-08.03.01 | Ława pod krawężniki betonowa zwykła 26-75 pojazdów na godzinę - ława betonowa (beton C16/20) | m3 | 2.1
573 | KNNR 1 0509-02 analogia | D-03.01.03., D-05.03.01 oraz D-06.02.01. | Brukowanie skarp,przekopów i nasypów na podsypce z piasku lub pospółki - wloty i wyloty (kostka granitowa "10" cm ułożona na podbudowie z betonu C8/10) | m2 | 21
574 | kalk. własna | ST (KD) pkt. 5.4.3. | Inspekcja telewizyjna wraz z opracowaniem wyników | m | 38.3
RAZEM 2.9.1 PRZYKANALIKI KANALIZACJI DESZCZOWEJ - ODCINEK W8 - Wp10 oraz W9 - Wp11
RAZEM 2.9 ODCINEK W8 - Wp10 oraz W9 - Wp11
2.10 |  |  | ODCINEK T_PD-7 - Wp12
2.10.1 |  |  | PRZYKANALIKI KANALIZACJI DESZCZOWEJ - ODCINEK T_PD-7 - Wp12
575 | KNNR 1 0111-01 | ST (KD) pkt. 5.2.1. | Roboty pomiarowe przy liniowych robotach ziemnych - trasa dróg w terenie równinnym - przykanaliki kd | km | 0.0016
576 | KNNR 1 0202-06 | ST (KD) pkt. 5.3.1. | Roboty ziemne wykonywane koparkami podsiębiernymi o poj.łyżki 0.40 m3 w gr.kat. III-IV z transportem urobku na odległość do 1 km samochodami samowyładowczymi - przykanaliki wpustów ulicznych | m3 | 1.52
577 | KNNR 1 0202-06 | ST (KD) pkt. 5.3.1. | Roboty ziemne wykonywane koparkami podsiębiernymi o poj.łyżki 0.40 m3 w gr.kat. III-IV z transportem urobku na odległość do 1 km samochodami samowyładowczymi - studnie wpustów ulicznych | m3 | 0.73
578 | KNR 2-01 0301-03 | ST (KD) pkt. 5.3.1. | Ręczne roboty ziemne z transportem urobku samochodami samowyładowczymi na odległość do 1 km (kat.gr.IV) - przykanaliki wpustów ulicznych | m3 | 0.65
579 | KNR 2-01 0301-03 | ST (KD) pkt. 5.3.1. | Ręczne roboty ziemne z transportem urobku samochodami samowyładowczymi na odległość do 1 km (kat.gr.IV) - studnie wpustów ulicznych | m3 | 0.31
579' | KNNR 1 0208-02 | ST (KD) pkt. 5.3.1. | Dodatek za każdy rozp. 1 km transportu ziemi samochodami samowyładowczymi po drogach o nawierzchni utwardzonej(kat.gr. I-IV) - wywóz materiału z rozbiórki na składowisko odpadów, na odległość 9 km. Wywóz wraz z uiszczeniem opłaty za składowanie lub utylizację. | m3 | 3.21
580 | KNR 2-01 0322-01 0324-01 | ST (KD) pkt. 5.3.2. | Pełne umocnienie pionowych ścian wykopów liniowych o głębok.do 3.0 m wypraskami w grunt.nawodnionych kat.I-II wraz z rozbiór.(szer.do 1m) - przykanaliki wpustów ulicznych | m2 | 3.94
581 | KNR 2-01 0322-01 0324-01 | ST (KD) pkt. 5.3.2. | Pełne umocnienie pionowych ścian wykopów liniowych o głębok.do 3.0 m wypraskami w grunt.nawodnionych kat.I-II wraz z rozbiór.(szer.do 1m) - studnie wpustów ulicznych | m2 | 10.38
582 | KNNR 11 0501-05 | ST (KD) pkt. 5.3.5. | Podłoża i obsypki z kruszyw naturalnych dowiezionych podsypka pod rurociąg i studzienki gr. 20 cm - przykanaliki kd, wpusty | m3 | 0.47
583 | KNNR 11 0501-05 | ST (KD) pkt. 5.3.6. | Podłoża i obsypki z kruszyw naturalnych dowiezionych obsypka gr. 30 cm ponad kanał - przykanaliki kd | m3 | 0.83
584 | kalk. własna | ST (KD) pkt. 5.3.6. | Zakup i dostawa pospółki | m3 | 1.44
585 | KNNR 1 0318-03 z.o.2.11.4. 9911-03 analogia | ST (KD) pkt. 5.3.6. | Zasypywanie wykopów o ścianach pionowych o szerokości 0.8-2.5 m i głęb.do 3.0 m w gr.kat. I-III - współczynnik zagęszczenia Js=1.00) - zasyp pospółką do poziomu konstrukcji drogi | m3 | 1.44
586 | KNNR 4 1308-03 analogia | ST (KD) pkt. 5.4.1. | Kanały z rur PVC łączonych na wcisk o śr. zewn. 200 mm - rury PVC200, SN zgodne z profilami KD | m | 1.6
587 | KNNR 4 1322-08 analogia | ST (KD) pkt. 5.4.1. | Kształtki PVC kanalizacyjne dwukielichowe łączone na wcisk o śr. zewn. 630 mm - Trójnik 630/200 | szt | 1
588 | KNNR 4 1424-02 | ST (KD) pkt. 5.4.4. | Studzienki ściekowe uliczne betonowe o śr.500 mm z osadnikiem bez syfonu - wpusty przykrawężnikowe (Wp) | szt. | 1
589 | kalk. własna | ST (KD) pkt. 5.4.3. | Inspekcja telewizyjna wraz z opracowaniem wyników | m | 1.6
RAZEM 2.10.1 PRZYKANALIKI KANALIZACJI DESZCZOWEJ - ODCINEK T_PD-7 - Wp12
RAZEM 2.10 ODCINEK T_PD-7 - Wp12
2.11 |  |  | ODCINEK W10 - Wl10.3
2.11.1 |  |  | SIEĆ KANALIZACJI DESZCZOWEJ - ODCINEK W10 - Wl10.3
590 | KNNR 1 0111-01 | ST (KD) pkt. 5.2.1. | Roboty pomiarowe przy liniowych robotach ziemnych - trasa dróg w terenie równinnym - sieć kd | km | 0.029
591 | KNNR 1 0202-06 | ST (KD) pkt. 5.3.1. | Roboty ziemne wykonywane koparkami podsiębiernymi o poj.łyżki 0.40 m3 w gr.kat. III-IV z transportem urobku na odległość do 1 km samochodami samowyładowczymi - sieć kanalizacji deszczowej | m3 | 23.02
592 | KNNR 1 0202-06 | ST (KD) pkt. 5.3.1. | Roboty ziemne wykonywane koparkami podsiębiernymi o poj.łyżki 0.40 m3 w gr.kat. III-IV z transportem urobku na odległość do 1 km samochodami samowyładowczymi - studnie kd | m3 | 6.17
593 | KNR 2-01 0301-03 | ST (KD) pkt. 5.3.1. | Ręczne roboty ziemne z transportem urobku samochodami samowyładowczymi na odległość do 1 km (kat.gr.IV) - sieć kanalizacji deszczowej | m3 | 9.87
594 | KNR 2-01 0301-03 | ST (KD) pkt. 5.3.1. | Ręczne roboty ziemne z transportem urobku samochodami samowyładowczymi na odległość do 1 km (kat.gr.IV) - studnie kd | m3 | 2.64
594' | KNNR 1 0208-02 | ST (KD) pkt. 5.3.1. | Dodatek za każdy rozp. 1 km transportu ziemi samochodami samowyładowczymi po drogach o nawierzchni utwardzonej(kat.gr. I-IV) - wywóz materiału z rozbiórki na składowisko odpadów, na odległość 9 km. Wywóz wraz z uiszczeniem opłaty za składowanie lub utylizację. | m3 | 41.7
595 | KNR 2-01 0322-01 0324-01 | ST (KD) pkt. 5.3.2. | Pełne umocnienie pionowych ścian wykopów liniowych o głębok.do 3.0 m wypraskami w grunt.nawodnionych kat.I-II wraz z rozbiór.(szer.do 1m) - sieć kanalizacji deszczowej | m2 | 59.79
596 | KNR 2-01 0322-01 0324-01 | ST (KD) pkt. 5.3.2. | Pełne umocnienie pionowych ścian wykopów liniowych o głębok.do 3.0 m wypraskami w grunt.nawodnionych kat.I-II wraz z rozbiór.(szer.do 1m) - studnie kd | m2 | 22.03
597 | KNNR 11 0501-05 | ST (KD) pkt. 5.3.5. | Podłoża i obsypki z kruszyw naturalnych dowiezionych podsypka pod rurociąg i studzienki gr. 20 cm - kanał deszczowy, studnie | m3 | 8.11
598 | KNNR 11 0501-05 | ST (KD) pkt. 5.3.6. | Podłoża i obsypki z kruszyw naturalnych dowiezionych obsypka gr. 30 cm ponad kanał - kanał deszczowy, studnie | m3 | 28.26
599 | kalk. własna | ST (KD) pkt. 5.3.6. | Zakup i dostawa pospółki | m3 | -1.39
600 | KNNR 1 0318-03 z.o.2.11.4. 9911-03 analogia | ST (KD) pkt. 5.3.6. | Zasypywanie wykopów o ścianach pionowych o szerokości 0.8-2.5 m i głęb.do 3.0 m w gr.kat. I-III - współczynnik zagęszczenia Js=1.00) - zasyp pospółką do poziomu konstrukcji drogi | m3 | -1.39
601 | KNNR 4 1308-06 analogia | ST (KD) pkt. 5.4.1. | Kanały z rur PVC łączonych na wcisk o śr. zewn. 400 mm - rury PVC 400, SN zgodne z profilami KD | m | 29
602 | KNNR 4 1413-03 z.sz.5.4. | ST (KD) pkt. 5.4.4. | Studnie rewizyjne z kręgów betonowych o śr. 1200 mm w gotowym wykopie o głębok. 3m - z płytą przejściową i kominem włazowym | stud. | 2
603 | KNNR 4 1413-04 | ST (KD) pkt. 5.4.4. | Studnie rewizyjne z kręgów betonowych o śr. 1200 mm w gotowym wykopie za każde 0.5 m różnicy głęb. | [0.5 m] stud. | -6
604 | KNR 2-31 0402-03 z.o.2.13. 9902-01 | D-08.03.01 | Ława pod krawężniki betonowa zwykła 26-75 pojazdów na godzinę - ława betonowa (beton C16/20) | m3 | 2.4
605 | KNNR 1 0509-02 analogia | D-03.01.03., D-05.03.01 oraz D-06.02.01. | Brukowanie skarp,przekopów i nasypów na podsypce z piasku lub pospółki - wloty i wyloty (kostka granitowa "10" cm ułożona na podbudowie z betonu C8/10) | m2 | 24
606 | kalk. własna | ST pkt. 5.4.4. | Inspekcja telewizyjna wraz z opracowaniem wyników | m | 29
RAZEM 2.11.1 SIEĆ KANALIZACJI DESZCZOWEJ - ODCINEK W10 - Wl10.3
2.11.2 |  |  | PRZYKANALIKI KANALIZACJI DESZCZOWEJ - ODCINEK D10.1 - Wp13
607 | KNNR 1 0111-01 | ST (KD) pkt. 5.2.1. | Roboty pomiarowe przy liniowych robotach ziemnych - trasa dróg w terenie równinnym - przykanaliki kd | km | 0.0023
608 | KNNR 1 0202-06 | ST (KD) pkt. 5.3.1. | Roboty ziemne wykonywane koparkami podsiębiernymi o poj.łyżki 0.40 m3 w gr.kat. III-IV z transportem urobku na odległość do 1 km samochodami samowyładowczymi - przykanaliki wpustów ulicznych | m3 | 1.82
609 | KNNR 1 0202-06 | ST (KD) pkt. 5.3.1. | Roboty ziemne wykonywane koparkami podsiębiernymi o poj.łyżki 0.40 m3 w gr.kat. III-IV z transportem urobku na odległość do 1 km samochodami samowyładowczymi - studnie wpustów ulicznych | m3 | 0.64
610 | KNR 2-01 0301-03 | ST (KD) pkt. 5.3.1. | Ręczne roboty ziemne z transportem urobku samochodami samowyładowczymi na odległość do 1 km (kat.gr.IV) - przykanaliki wpustów ulicznych | m3 | 0.78
611 | KNR 2-01 0301-03 | ST (KD) pkt. 5.3.1. | Ręczne roboty ziemne z transportem urobku samochodami samowyładowczymi na odległość do 1 km (kat.gr.IV) - studnie wpustów ulicznych | m3 | 0.28
611' | KNNR 1 0208-02 | ST (KD) pkt. 5.3.1. | Dodatek za każdy rozp. 1 km transportu ziemi samochodami samowyładowczymi po drogach o nawierzchni utwardzonej(kat.gr. I-IV) - wywóz materiału z rozbiórki na składowisko odpadów, na odległość 9 km. Wywóz wraz z uiszczeniem opłaty za składowanie lub utylizację. | m3 | 3.52
612 | KNR 2-01 0322-01 0324-01 | ST (KD) pkt. 5.3.2. | Pełne umocnienie pionowych ścian wykopów liniowych o głębok.do 3.0 m wypraskami w grunt.nawodnionych kat.I-II wraz z rozbiór.(szer.do 1m) - przykanaliki wpustów ulicznych | m2 | 4.74
613 | KNR 2-01 0322-01 0324-01 | ST (KD) pkt. 5.3.2. | Pełne umocnienie pionowych ścian wykopów liniowych o głębok.do 3.0 m wypraskami w grunt.nawodnionych kat.I-II wraz z rozbiór.(szer.do 1m) - studnie wpustów ulicznych | m2 | 9.18
614 | KNNR 11 0501-05 | ST (KD) pkt. 5.3.5. | Podłoża i obsypki z kruszyw naturalnych dowiezionych podsypka pod rurociąg i studzienki gr. 20 cm - przykanaliki kd, wpusty | m3 | 0.63
615 | KNNR 11 0501-05 | ST (KD) pkt. 5.3.6. | Podłoża i obsypki z kruszyw naturalnych dowiezionych obsypka gr. 30 cm ponad kanał - przykanaliki kd | m3 | 1.19
616 | kalk. własna | ST (KD) pkt. 5.3.6. | Zakup i dostawa pospółki | m3 | 1.2
617 | KNNR 1 0318-03 z.o.2.11.4. 9911-03 analogia | ST (KD) pkt. 5.3.6. | Zasypywanie wykopów o ścianach pionowych o szerokości 0.8-2.5 m i głęb.do 3.0 m w gr.kat. I-III - współczynnik zagęszczenia Js=1.00) - zasyp pospółką do poziomu konstrukcji drogi | m3 | 1.2
618 | KNNR 4 1308-03 analogia | ST (KD) pkt. 5.4.1. | Kanały z rur PVC łączonych na wcisk o śr. zewn. 200 mm - rury PVC200, SN zgodne z profilami KD | m | 2.3
619 | KNNR 4 1424-02 | ST (KD) pkt. 5.4.4. | Studzienki ściekowe uliczne betonowe o śr.500 mm z osadnikiem bez syfonu - wpusty przykrawężnikowe (Wp) | szt. | 1
620 | kalk. własna | ST (KD) pkt. 5.4.3. | Inspekcja telewizyjna wraz z opracowaniem wyników | m | 2.3
RAZEM 2.11.2 PRZYKANALIKI KANALIZACJI DESZCZOWEJ - ODCINEK D10.1 - Wp13
RAZEM 2.11 ODCINEK W10 - Wl10.3
2.12 |  |  | ODCINEK W11 - Wp14
2.12.1 |  |  | PRZYKANALIKI KANALIZACJI DESZCZOWEJ - ODCINEK W11 - Wp14
621 | KNNR 1 0111-01 | ST (KD) pkt. 5.2.1. | Roboty pomiarowe przy liniowych robotach ziemnych - trasa dróg w terenie równinnym - przykanaliki kd | km | 0.0036
622 | KNNR 1 0202-06 | ST (KD) pkt. 5.3.1. | Roboty ziemne wykonywane koparkami podsiębiernymi o poj.łyżki 0.40 m3 w gr.kat. III-IV z transportem urobku na odległość do 1 km samochodami samowyładowczymi - przykanaliki wpustów ulicznych | m3 | 3.13
623 | KNNR 1 0202-06 | ST (KD) pkt. 5.3.1. | Roboty ziemne wykonywane koparkami podsiębiernymi o poj.łyżki 0.40 m3 w gr.kat. III-IV z transportem urobku na odległość do 1 km samochodami samowyładowczymi - studnie wpustów ulicznych | m3 | 0.68
624 | KNR 2-01 0301-03 | ST (KD) pkt. 5.3.1. | Ręczne roboty ziemne z transportem urobku samochodami samowyładowczymi na odległość do 1 km (kat.gr.IV) - przykanaliki wpustów ulicznych | m3 | 1.34
625 | KNR 2-01 0301-03 | ST (KD) pkt. 5.3.1. | Ręczne roboty ziemne z transportem urobku samochodami samowyładowczymi na odległość do 1 km (kat.gr.IV) - studnie wpustów ulicznych | m3 | 0.29
625' | KNNR 1 0208-02 | ST (KD) pkt. 5.3.1. | Dodatek za każdy rozp. 1 km transportu ziemi samochodami samowyładowczymi po drogach o nawierzchni utwardzonej(kat.gr. I-IV) - wywóz materiału z rozbiórki na składowisko odpadów, na odległość 9 km. Wywóz wraz z uiszczeniem opłaty za składowanie lub utylizację. | m3 | 5.44
626 | KNR 2-01 0322-01 0324-01 | ST (KD) pkt. 5.3.2. | Pełne umocnienie pionowych ścian wykopów liniowych o głębok.do 3.0 m wypraskami w grunt.nawodnionych kat.I-II wraz z rozbiór.(szer.do 1m) - przykanaliki wpustów ulicznych | m2 | 8.14
627 | KNR 2-01 0322-01 0324-01 | ST (KD) pkt. 5.3.2. | Pełne umocnienie pionowych ścian wykopów liniowych o głębok.do 3.0 m wypraskami w grunt.nawodnionych kat.I-II wraz z rozbiór.(szer.do 1m) - studnie wpustów ulicznych | m2 | 9.78
628 | KNNR 11 0501-05 | ST (KD) pkt. 5.3.5. | Podłoża i obsypki z kruszyw naturalnych dowiezionych podsypka pod rurociąg i studzienki gr. 20 cm - przykanaliki kd, wpusty | m3 | 0.91
629 | KNNR 11 0501-05 | ST (KD) pkt. 5.3.6. | Podłoża i obsypki z kruszyw naturalnych dowiezionych obsypka gr. 30 cm ponad kanał - przykanaliki kd | m3 | 1.87
630 | kalk. własna | ST (KD) pkt. 5.3.6. | Zakup i dostawa pospółki | m3 | 2.12
631 | KNNR 1 0318-03 z.o.2.11.4. 9911-03 analogia | ST (KD) pkt. 5.3.6. | Zasypywanie wykopów o ścianach pionowych o szerokości 0.8-2.5 m i głęb.do 3.0 m w gr.kat. I-III - współczynnik zagęszczenia Js=1.00) - zasyp pospółką do poziomu konstrukcji drogi | m3 | 2.12
632 | KNNR 4 1308-03 analogia | ST (KD) pkt. 5.4.1. | Kanały z rur PVC łączonych na wcisk o śr. zewn. 200 mm - rury PVC200, SN zgodne z profilami KD | m | 3.6
633 | KNNR 4 1424-02 | ST (KD) pkt. 5.4.4. | Studzienki ściekowe uliczne betonowe o śr.500 mm z osadnikiem bez syfonu - wpusty przykrawężnikowe (Wp) | szt. | 1
634 | KNR 2-31 0402-03 z.o.2.13. 9902-01 | D-08.03.01 | Ława pod krawężniki betonowa zwykła 26-75 pojazdów na godzinę - ława betonowa (beton C16/20) | m3 | 1.2
635 | KNNR 1 0509-02 analogia | D-03.01.03., D-05.03.01 oraz D-06.02.01. | Brukowanie skarp,przekopów i nasypów na podsypce z piasku lub pospółki - wloty i wyloty (kostka granitowa "10" cm ułożona na podbudowie z betonu C8/10) | m2 | 12
636 | kalk. własna | ST (KD) pkt. 5.4.3. | Inspekcja telewizyjna wraz z opracowaniem wyników | m | 3.6
RAZEM 2.12.1 PRZYKANALIKI KANALIZACJI DESZCZOWEJ - ODCINEK W11 - Wp14
RAZEM 2.12 ODCINEK W11 - Wp14
2.13 |  |  | ODCINEK W12 - Wl12.5
2.13.1 |  |  | SIEĆ KANALIZACJI DESZCZOWEJ - ODCINEK W12 - Wl12.5
637 | KNNR 1 0111-01 | ST (KD) pkt. 5.2.1. | Roboty pomiarowe przy liniowych robotach ziemnych - trasa dróg w terenie równinnym - sieć kd | km | 0.1035
638 | KNNR 1 0202-06 | ST (KD) pkt. 5.3.1. | Roboty ziemne wykonywane koparkami podsiębiernymi o poj.łyżki 0.40 m3 w gr.kat. III-IV z transportem urobku na odległość do 1 km samochodami samowyładowczymi - sieć kanalizacji deszczowej | m3 | 99.37
639 | KNNR 1 0202-06 | ST (KD) pkt. 5.3.1. | Roboty ziemne wykonywane koparkami podsiębiernymi o poj.łyżki 0.40 m3 w gr.kat. III-IV z transportem urobku na odległość do 1 km samochodami samowyładowczymi - studnie kd | m3 | 15.09
640 | KNR 2-01 0301-03 | ST (KD) pkt. 5.3.1. | Ręczne roboty ziemne z transportem urobku samochodami samowyładowczymi na odległość do 1 km (kat.gr.IV) - sieć kanalizacji deszczowej | m3 | 42.59
641 | KNR 2-01 0301-03 | ST (KD) pkt. 5.3.1. | Ręczne roboty ziemne z transportem urobku samochodami samowyładowczymi na odległość do 1 km (kat.gr.IV) - studnie kd | m3 | 6.47
641' | KNNR 1 0208-02 | ST (KD) pkt. 5.3.1. | Dodatek za każdy rozp. 1 km transportu ziemi samochodami samowyładowczymi po drogach o nawierzchni utwardzonej(kat.gr. I-IV) - wywóz materiału z rozbiórki na składowisko odpadów, na odległość 9 km. Wywóz wraz z uiszczeniem opłaty za składowanie lub utylizację. | m3 | 163.52
642 | KNR 2-01 0322-01 0324-01 | ST (KD) pkt. 5.3.2. | Pełne umocnienie pionowych ścian wykopów liniowych o głębok.do 3.0 m wypraskami w grunt.nawodnionych kat.I-II wraz z rozbiór.(szer.do 1m) - sieć kanalizacji deszczowej | m2 | 258.1
643 | KNR 2-01 0322-01 0324-01 | ST (KD) pkt. 5.3.2. | Pełne umocnienie pionowych ścian wykopów liniowych o głębok.do 3.0 m wypraskami w grunt.nawodnionych kat.I-II wraz z rozbiór.(szer.do 1m) - studnie kd | m2 | 53.89
644 | KNNR 11 0501-05 | ST (KD) pkt. 5.3.5. | Podłoża i obsypki z kruszyw naturalnych dowiezionych podsypka pod rurociąg i studzienki gr. 20 cm - kanał deszczowy, studnie | m3 | 26.23
645 | KNNR 11 0501-05 | ST (KD) pkt. 5.3.6. | Podłoża i obsypki z kruszyw naturalnych dowiezionych obsypka gr. 30 cm ponad kanał - kanał deszczowy, studnie | m3 | 100.85
646 | kalk. własna | ST (KD) pkt. 5.3.6. | Zakup i dostawa pospółki | m3 | 17.29
647 | KNNR 1 0318-03 z.o.2.11.4. 9911-03 analogia | ST (KD) pkt. 5.3.6. | Zasypywanie wykopów o ścianach pionowych o szerokości 0.8-2.5 m i głęb.do 3.0 m w gr.kat. I-III - współczynnik zagęszczenia Js=1.00) - zasyp pospółką do poziomu konstrukcji drogi | m3 | 17.29
648 | KNNR 4 1308-06 analogia | ST (KD) pkt. 5.4.1. | Kanały z rur PVC łączonych na wcisk o śr. zewn. 400 mm - rury PVC 400, SN zgodne z profilami KD | m | 103.5
649 | KNNR 4 1413-03 z.sz.5.4. | ST (KD) pkt. 5.4.4. | Studnie rewizyjne z kręgów betonowych o śr. 1200 mm w gotowym wykopie o głębok. 3m - z płytą przejściową i kominem włazowym | stud. | 4
650 | KNNR 4 1413-04 | ST (KD) pkt. 5.4.4. | Studnie rewizyjne z kręgów betonowych o śr. 1200 mm w gotowym wykopie za każde 0.5 m różnicy głęb. | [0.5 m] stud. | -12
651 | KNR 2-31 0402-03 z.o.2.13. 9902-01 | D-08.03.01 | Ława pod krawężniki betonowa zwykła 26-75 pojazdów na godzinę - ława betonowa (beton C16/20) | m3 | 2.4
652 | KNNR 1 0509-02 analogia | D-03.01.03., D-05.03.01 oraz D-06.02.01. | Brukowanie skarp,przekopów i nasypów na podsypce z piasku lub pospółki - wloty i wyloty (kostka granitowa "10" cm ułożona na podbudowie z betonu C8/10) | m2 | 24
653 | kalk. własna | ST pkt. 5.4.4. | Inspekcja telewizyjna wraz z opracowaniem wyników | m | 103.5
RAZEM 2.13.1 SIEĆ KANALIZACJI DESZCZOWEJ - ODCINEK W12 - Wl12.5
RAZEM 2.13 ODCINEK W12 - Wl12.5
2.14 |  |  | ODCINEK W13 - A13.1
2.14.1 |  |  | PRZYKANALIKI KANALIZACJI DESZCZOWEJ - ODCINEK W13 - A13.1
654 | KNNR 1 0111-01 | ST (KD) pkt. 5.2.1. | Roboty pomiarowe przy liniowych robotach ziemnych - trasa dróg w terenie równinnym - przykanaliki kd | km | 0.0019
655 | KNNR 1 0202-06 | ST (KD) pkt. 5.3.1. | Roboty ziemne wykonywane koparkami podsiębiernymi o poj.łyżki 0.40 m3 w gr.kat. III-IV z transportem urobku na odległość do 1 km samochodami samowyładowczymi - przykanaliki wpustów ulicznych | m3 | 1.1
656 | KNR 2-01 0301-03 | ST (KD) pkt. 5.3.1. | Ręczne roboty ziemne z transportem urobku samochodami samowyładowczymi na odległość do 1 km (kat.gr.IV) - przykanaliki wpustów ulicznych | m3 | 0.47
656' | KNNR 1 0208-02 | ST (KD) pkt. 5.3.1. | Dodatek za każdy rozp. 1 km transportu ziemi samochodami samowyładowczymi po drogach o nawierzchni utwardzonej(kat.gr. I-IV) - wywóz materiału z rozbiórki na składowisko odpadów, na odległość 9 km. Wywóz wraz z uiszczeniem opłaty za składowanie lub utylizację. | m3 | 1.57
657 | KNR 2-01 0322-01 0324-01 | ST (KD) pkt. 5.3.2. | Pełne umocnienie pionowych ścian wykopów liniowych o głębok.do 3.0 m wypraskami w grunt.nawodnionych kat.I-II wraz z rozbiór.(szer.do 1m) - przykanaliki wpustów ulicznych | m2 | 2.85
658 | KNNR 11 0501-05 | ST (KD) pkt. 5.3.5. | Podłoża i obsypki z kruszyw naturalnych dowiezionych podsypka pod rurociąg i studzienki gr. 20 cm - przykanaliki kd | m3 | 0.42
659 | KNNR 11 0501-05 | ST (KD) pkt. 5.3.6. | Podłoża i obsypki z kruszyw naturalnych dowiezionych obsypka gr. 30 cm ponad kanał - przykanaliki kd | m3 | 0.99
660 | kalk. własna | ST (KD) pkt. 5.3.6. | Zakup i dostawa pospółki | m3 | 0.1
661 | KNNR 1 0318-03 z.o.2.11.4. 9911-03 analogia | ST (KD) pkt. 5.3.6. | Zasypywanie wykopów o ścianach pionowych o szerokości 0.8-2.5 m i głęb.do 3.0 m w gr.kat. I-III - współczynnik zagęszczenia Js=1.00) - zasyp pospółką do poziomu konstrukcji drogi | m3 | 0.1
662 | KNNR 4 1308-03 analogia | ST (KD) pkt. 5.4.1. | Kanały z rur PVC łączonych na wcisk o śr. zewn. 200 mm - rury PVC200, SN zgodne z profilami KD | m | 1.9
663 | KNR 2-31 0402-03 z.o.2.13. 9902-01 | D-08.03.01 | Ława pod krawężniki betonowa zwykła 26-75 pojazdów na godzinę - ława betonowa (beton C16/20) | m3 | 0.48
664 | KNR 2-31 0606-04 analogia | D-03.02.01. | Ścieki z prefabrykatów betonowych o grubości 20 cm na podsypce cementowo-piaskowej - odwodnienie liniowe (zgodne z rys. szczegółowym "G" o wym. 60 cm x 33 cm, z rusztem wzmocnionym dla klasy obciążenia D400) z studzienką oraz kształtkami umożliwiającymi szczelne włączenie do proj. systemu kanalizacji deszczowej oraz kształtkami redukcyjnymi przy połączeniu studzienki systemowej ACO z proj. przyłączem kanalizacji deszczowej | m | 3.2
665 | KNR 2-31 0402-03 z.o.2.13. 9902-01 | D-08.03.01 | Ława pod krawężniki betonowa zwykła 26-75 pojazdów na godzinę - ława betonowa (beton C16/20) | m3 | 1.2
666 | KNNR 1 0509-02 analogia | D-03.01.03., D-05.03.01 oraz D-06.02.01. | Brukowanie skarp,przekopów i nasypów na podsypce z piasku lub pospółki - wloty i wyloty (kostka granitowa "10" cm ułożona na podbudowie z betonu C8/10) | m2 | 12
667 | kalk. własna | ST (KD) pkt. 5.4.3. | Inspekcja telewizyjna wraz z opracowaniem wyników | m | 1.9
RAZEM 2.14.1 PRZYKANALIKI KANALIZACJI DESZCZOWEJ - ODCINEK W13 - A13.1
RAZEM 2.14 ODCINEK W13 - A13.1
2.15 |  |  | ODCINEK W14 - Wp15-Wp16
2.15.1 |  |  | PRZYKANALIKI KANALIZACJI DESZCZOWEJ - ODCINEK W14 - Wp15-Wp16
668 | KNNR 1 0111-01 | ST (KD) pkt. 5.2.1. | Roboty pomiarowe przy liniowych robotach ziemnych - trasa dróg w terenie równinnym - przykanaliki kd | km | 0.007
669 | KNNR 1 0202-06 | ST (KD) pkt. 5.3.1. | Roboty ziemne wykonywane koparkami podsiębiernymi o poj.łyżki 0.40 m3 w gr.kat. III-IV z transportem urobku na odległość do 1 km samochodami samowyładowczymi - przykanaliki wpustów ulicznych | m3 | 5.6
670 | KNNR 1 0202-06 | ST (KD) pkt. 5.3.1. | Roboty ziemne wykonywane koparkami podsiębiernymi o poj.łyżki 0.40 m3 w gr.kat. III-IV z transportem urobku na odległość do 1 km samochodami samowyładowczymi - studnie wpustów ulicznych | m3 | 1.3
671 | KNR 2-01 0301-03 | ST (KD) pkt. 5.3.1. | Ręczne roboty ziemne z transportem urobku samochodami samowyładowczymi na odległość do 1 km (kat.gr.IV) - przykanaliki wpustów ulicznych | m3 | 2.4
672 | KNR 2-01 0301-03 | ST (KD) pkt. 5.3.1. | Ręczne roboty ziemne z transportem urobku samochodami samowyładowczymi na odległość do 1 km (kat.gr.IV) - studnie wpustów ulicznych | m3 | 0.56
672' | KNNR 1 0208-02 | ST (KD) pkt. 5.3.1. | Dodatek za każdy rozp. 1 km transportu ziemi samochodami samowyładowczymi po drogach o nawierzchni utwardzonej(kat.gr. I-IV) - wywóz materiału z rozbiórki na składowisko odpadów, na odległość 9 km. Wywóz wraz z uiszczeniem opłaty za składowanie lub utylizację. | m3 | 9.86
673 | KNR 2-01 0322-01 0324-01 | ST (KD) pkt. 5.3.2. | Pełne umocnienie pionowych ścian wykopów liniowych o głębok.do 3.0 m wypraskami w grunt.nawodnionych kat.I-II wraz z rozbiór.(szer.do 1m) - przykanaliki wpustów ulicznych | m2 | 14.53
674 | KNR 2-01 0322-01 0324-01 | ST (KD) pkt. 5.3.2. | Pełne umocnienie pionowych ścian wykopów liniowych o głębok.do 3.0 m wypraskami w grunt.nawodnionych kat.I-II wraz z rozbiór.(szer.do 1m) - studnie wpustów ulicznych | m2 | 18.54
675 | KNNR 11 0501-05 | ST (KD) pkt. 5.3.5. | Podłoża i obsypki z kruszyw naturalnych dowiezionych podsypka pod rurociąg i studzienki gr. 20 cm - przykanaliki kd, wpusty | m3 | 1.78
676 | KNNR 11 0501-05 | ST (KD) pkt. 5.3.6. | Podłoża i obsypki z kruszyw naturalnych dowiezionych obsypka gr. 30 cm ponad kanał - przykanaliki kd | m3 | 3.63
677 | kalk. własna | ST (KD) pkt. 5.3.6. | Zakup i dostawa pospółki | m3 | 3.38
678 | KNNR 1 0318-03 z.o.2.11.4. 9911-03 analogia | ST (KD) pkt. 5.3.6. | Zasypywanie wykopów o ścianach pionowych o szerokości 0.8-2.5 m i głęb.do 3.0 m w gr.kat. I-III - współczynnik zagęszczenia Js=1.00) - zasyp pospółką do poziomu konstrukcji drogi | m3 | 3.38
679 | KNNR 4 1308-03 analogia | ST (KD) pkt. 5.4.1. | Kanały z rur PVC łączonych na wcisk o śr. zewn. 200 mm - rury PVC200, SN zgodne z profilami KD | m | 7
680 | KNNR 4 1424-02 | ST (KD) pkt. 5.4.4. | Studzienki ściekowe uliczne betonowe o śr.500 mm z osadnikiem bez syfonu - wpusty przykrawężnikowe (Wp) | szt. | 2
681 | KNR 2-31 0402-03 z.o.2.13. 9902-01 | D-08.03.01 | Ława pod krawężniki betonowa zwykła 26-75 pojazdów na godzinę - ława betonowa (beton C16/20) | m3 | 1.2
682 | KNNR 1 0509-02 analogia | D-03.01.03., D-05.03.01 oraz D-06.02.01. | Brukowanie skarp,przekopów i nasypów na podsypce z piasku lub pospółki - wloty i wyloty (kostka granitowa "10" cm ułożona na podbudowie z betonu C8/10) | m2 | 12
683 | kalk. własna | ST (KD) pkt. 5.4.3. | Inspekcja telewizyjna wraz z opracowaniem wyników | m | 7
RAZEM 2.15.1 PRZYKANALIKI KANALIZACJI DESZCZOWEJ - ODCINEK W14 - Wp15-Wp16
RAZEM 2.15 ODCINEK W14 - Wp15-Wp16
2.16 |  |  | ODCINEK W15 - A15.1
2.16.1 |  |  | PRZYKANALIKI KANALIZACJI DESZCZOWEJ - ODCINEK W13 - A13.1
684 | KNNR 1 0111-01 | ST (KD) pkt. 5.2.1. | Roboty pomiarowe przy liniowych robotach ziemnych - trasa dróg w terenie równinnym - przykanaliki kd | km | 0.001
685 | KNNR 1 0202-06 | ST (KD) pkt. 5.3.1. | Roboty ziemne wykonywane koparkami podsiębiernymi o poj.łyżki 0.40 m3 w gr.kat. III-IV z transportem urobku na odległość do 1 km samochodami samowyładowczymi - przykanaliki wpustów ulicznych | m3 | 0.52
686 | KNR 2-01 0301-03 | ST (KD) pkt. 5.3.1. | Ręczne roboty ziemne z transportem urobku samochodami samowyładowczymi na odległość do 1 km (kat.gr.IV) - przykanaliki wpustów ulicznych | m3 | 0.42
686' | KNNR 1 0208-02 | ST (KD) pkt. 5.3.1. | Dodatek za każdy rozp. 1 km transportu ziemi samochodami samowyładowczymi po drogach o nawierzchni utwardzonej(kat.gr. I-IV) - wywóz materiału z rozbiórki na składowisko odpadów, na odległość 9 km. Wywóz wraz z uiszczeniem opłaty za składowanie lub utylizację. | m3 | 0.94
687 | KNR 2-01 0322-01 0324-01 | ST (KD) pkt. 5.3.2. | Pełne umocnienie pionowych ścian wykopów liniowych o głębok.do 3.0 m wypraskami w grunt.nawodnionych kat.I-II wraz z rozbiór.(szer.do 1m) - przykanaliki wpustów ulicznych | m2 | 1.34
688 | KNNR 11 0501-05 | ST (KD) pkt. 5.3.5. | Podłoża i obsypki z kruszyw naturalnych dowiezionych podsypka pod rurociąg i studzienki gr. 20 cm - przykanaliki kd | m3 | 0.22
689 | KNNR 11 0501-05 | ST (KD) pkt. 5.3.6. | Podłoża i obsypki z kruszyw naturalnych dowiezionych obsypka gr. 30 cm ponad kanał - przykanaliki kd | m3 | 0.52
690 | kalk. własna | ST (KD) pkt. 5.3.6. | Zakup i dostawa pospółki | m3 | 0.17
691 | KNNR 1 0318-03 z.o.2.11.4. 9911-03 analogia | ST (KD) pkt. 5.3.6. | Zasypywanie wykopów o ścianach pionowych o szerokości 0.8-2.5 m i głęb.do 3.0 m w gr.kat. I-III - współczynnik zagęszczenia Js=1.00) - zasyp pospółką do poziomu konstrukcji drogi | m3 | 0.17
692 | KNNR 4 1308-03 analogia | ST (KD) pkt. 5.4.1. | Kanały z rur PVC łączonych na wcisk o śr. zewn. 200 mm - rury PVC200, SN zgodne z profilami KD | m | 1
693 | KNR 2-31 0402-03 z.o.2.13. 9902-01 | D-08.03.01 | Ława pod krawężniki betonowa zwykła 26-75 pojazdów na godzinę - ława betonowa (beton C16/20) | m3 | 0.63
694 | KNR 2-31 0606-04 analogia | D-03.02.01. | Ścieki z prefabrykatów betonowych o grubości 20 cm na podsypce cementowo-piaskowej - odwodnienie liniowe (zgodne z rys. szczegółowym "G" o wym. 60 cm x 33 cm, z rusztem wzmocnionym dla klasy obciążenia D400) z studzienką oraz kształtkami umożliwiającymi szczelne włączenie do proj. systemu kanalizacji deszczowej oraz kształtkami redukcyjnymi przy połączeniu studzienki systemowej ACO z proj. przyłączem kanalizacji deszczowej | m | 4.2
695 | KNR 2-31 0402-03 z.o.2.13. 9902-01 | D-08.03.01 | Ława pod krawężniki betonowa zwykła 26-75 pojazdów na godzinę - ława betonowa (beton C16/20) | m3 | 1.2
696 | KNNR 1 0509-02 analogia | D-03.01.03., D-05.03.01 oraz D-06.02.01. | Brukowanie skarp,przekopów i nasypów na podsypce z piasku lub pospółki - wloty i wyloty (kostka granitowa "10" cm ułożona na podbudowie z betonu C8/10) | m2 | 12
697 | kalk. własna | ST (KD) pkt. 5.4.3. | Inspekcja telewizyjna wraz z opracowaniem wyników | m | 1
RAZEM 2.16.1 PRZYKANALIKI KANALIZACJI DESZCZOWEJ - ODCINEK W13 - A13.1
RAZEM 2.16 ODCINEK W15 - A15.1
2.17 |  |  | ODCINEK W16 - Wl16.2
2.17.1 |  |  | SIEĆ KANALIZACJI DESZCZOWEJ - ODCINEK W16 - Wl16.2
698 | KNNR 1 0111-01 | ST (KD) pkt. 5.2.1. | Roboty pomiarowe przy liniowych robotach ziemnych - trasa dróg w terenie równinnym - sieć kd | km | 0.0246
699 | KNNR 1 0202-06 | ST (KD) pkt. 5.3.1. | Roboty ziemne wykonywane koparkami podsiębiernymi o poj.łyżki 0.40 m3 w gr.kat. III-IV z transportem urobku na odległość do 1 km samochodami samowyładowczymi - sieć kanalizacji deszczowej | m3 | 21.22
700 | KNNR 1 0202-06 | ST (KD) pkt. 5.3.1. | Roboty ziemne wykonywane koparkami podsiębiernymi o poj.łyżki 0.40 m3 w gr.kat. III-IV z transportem urobku na odległość do 1 km samochodami samowyładowczymi - studnie kd | m3 | 3.39
701 | KNR 2-01 0301-03 | ST (KD) pkt. 5.3.1. | Ręczne roboty ziemne z transportem urobku samochodami samowyładowczymi na odległość do 1 km (kat.gr.IV) - sieć kanalizacji deszczowej | m3 | 9.09
702 | KNR 2-01 0301-03 | ST (KD) pkt. 5.3.1. | Ręczne roboty ziemne z transportem urobku samochodami samowyładowczymi na odległość do 1 km (kat.gr.IV) - studnie kd | m3 | 1.45
702' | KNNR 1 0208-02 | ST (KD) pkt. 5.3.1. | Dodatek za każdy rozp. 1 km transportu ziemi samochodami samowyładowczymi po drogach o nawierzchni utwardzonej(kat.gr. I-IV) - wywóz materiału z rozbiórki na składowisko odpadów, na odległość 9 km. Wywóz wraz z uiszczeniem opłaty za składowanie lub utylizację. | m3 | 35.15
703 | KNR 2-01 0322-01 0324-01 | ST (KD) pkt. 5.3.2. | Pełne umocnienie pionowych ścian wykopów liniowych o głębok.do 3.0 m wypraskami w grunt.nawodnionych kat.I-II wraz z rozbiór.(szer.do 1m) - sieć kanalizacji deszczowej | m2 | 55.1
704 | KNR 2-01 0322-01 0324-01 | ST (KD) pkt. 5.3.2. | Pełne umocnienie pionowych ścian wykopów liniowych o głębok.do 3.0 m wypraskami w grunt.nawodnionych kat.I-II wraz z rozbiór.(szer.do 1m) - studnie kd | m2 | 12.1
705 | KNNR 11 0501-05 | ST (KD) pkt. 5.3.5. | Podłoża i obsypki z kruszyw naturalnych dowiezionych podsypka pod rurociąg i studzienki gr. 20 cm - kanał deszczowy, studnie | m3 | 6.28
706 | KNNR 11 0501-05 | ST (KD) pkt. 5.3.6. | Podłoża i obsypki z kruszyw naturalnych dowiezionych obsypka gr. 30 cm ponad kanał - kanał deszczowy, studnie | m3 | 23.97
707 | kalk. własna | ST (KD) pkt. 5.3.6. | Zakup i dostawa pospółki | m3 | 0.27
708 | KNNR 1 0318-03 z.o.2.11.4. 9911-03 analogia | ST (KD) pkt. 5.3.6. | Zasypywanie wykopów o ścianach pionowych o szerokości 0.8-2.5 m i głęb.do 3.0 m w gr.kat. I-III - współczynnik zagęszczenia Js=1.00) - zasyp pospółką do poziomu konstrukcji drogi | m3 | 0.27
709 | KNNR 4 1308-06 analogia | ST (KD) pkt. 5.4.1. | Kanały z rur PVC łączonych na wcisk o śr. zewn. 400 mm - rury PVC 400, SN zgodne z profilami KD | m | 24.6
710 | KNNR 4 1413-03 z.sz.5.4. | ST (KD) pkt. 5.4.4. | Studnie rewizyjne z kręgów betonowych o śr. 1200 mm w gotowym wykopie o głębok. 3m - z płytą przejściową i kominem włazowym | stud. | 1
711 | KNNR 4 1413-04 | ST (KD) pkt. 5.4.4. | Studnie rewizyjne z kręgów betonowych o śr. 1200 mm w gotowym wykopie za każde 0.5 m różnicy głęb. | [0.5 m] stud. | -3
712 | KNR 2-31 0402-03 z.o.2.13. 9902-01 | D-08.03.01 | Ława pod krawężniki betonowa zwykła 26-75 pojazdów na godzinę - ława betonowa (beton C16/20) | m3 | 2.4
713 | KNNR 1 0509-02 analogia | D-03.01.03., D-05.03.01 oraz D-06.02.01. | Brukowanie skarp,przekopów i nasypów na podsypce z piasku lub pospółki - wloty i wyloty (kostka granitowa "10" cm ułożona na podbudowie z betonu C8/10) | m2 | 24
714 | kalk. własna | ST pkt. 5.4.4. | Inspekcja telewizyjna wraz z opracowaniem wyników | m | 24.6
RAZEM 2.17.1 SIEĆ KANALIZACJI DESZCZOWEJ - ODCINEK W16 - Wl16.2
RAZEM 2.17 ODCINEK W16 - Wl16.2
2.18 |  |  | ODCINEK T_PD-14 - Wp17 oraz D30.1(uwzgl. w przpustach) - A30.1.1
2.18.1 |  |  | PRZYKANALIKI KANALIZACJI DESZCZOWEJ - ODCINEK T_PD-14 - Wp17 oraz D30.1(uwzgl. w przpustach) - A30.1.1
715 | KNNR 1 0111-01 | ST (KD) pkt. 5.2.1. | Roboty pomiarowe przy liniowych robotach ziemnych - trasa dróg w terenie równinnym - przykanaliki kd | km | 0.0035
716 | KNNR 1 0202-06 | ST (KD) pkt. 5.3.1. | Roboty ziemne wykonywane koparkami podsiębiernymi o poj.łyżki 0.40 m3 w gr.kat. III-IV z transportem urobku na odległość do 1 km samochodami samowyładowczymi - przykanaliki wpustów ulicznych | m3 | 3.64
717 | KNNR 1 0202-06 | ST (KD) pkt. 5.3.1. | Roboty ziemne wykonywane koparkami podsiębiernymi o poj.łyżki 0.40 m3 w gr.kat. III-IV z transportem urobku na odległość do 1 km samochodami samowyładowczymi - studnie wpustów ulicznych | m3 | 1.52
718 | KNR 2-01 0301-03 | ST (KD) pkt. 5.3.1. | Ręczne roboty ziemne z transportem urobku samochodami samowyładowczymi na odległość do 1 km (kat.gr.IV) - przykanaliki wpustów ulicznych | m3 | 1.56
719 | KNR 2-01 0301-03 | ST (KD) pkt. 5.3.1. | Ręczne roboty ziemne z transportem urobku samochodami samowyładowczymi na odległość do 1 km (kat.gr.IV) - studnie wpustów ulicznych | m3 | 0.65
719' | KNNR 1 0208-02 | ST (KD) pkt. 5.3.1. | Dodatek za każdy rozp. 1 km transportu ziemi samochodami samowyładowczymi po drogach o nawierzchni utwardzonej(kat.gr. I-IV) - wywóz materiału z rozbiórki na składowisko odpadów, na odległość 9 km. Wywóz wraz z uiszczeniem opłaty za składowanie lub utylizację. | m3 | 7.37
720 | KNR 2-01 0322-01 0324-01 | ST (KD) pkt. 5.3.2. | Pełne umocnienie pionowych ścian wykopów liniowych o głębok.do 3.0 m wypraskami w grunt.nawodnionych kat.I-II wraz z rozbiór.(szer.do 1m) - przykanaliki wpustów ulicznych | m2 | 9.46
721 | KNR 2-01 0322-01 0324-01 | ST (KD) pkt. 5.3.2. | Pełne umocnienie pionowych ścian wykopów liniowych o głębok.do 3.0 m wypraskami w grunt.nawodnionych kat.I-II wraz z rozbiór.(szer.do 1m) - studnie wpustów ulicznych | m2 | 21.78
722 | KNNR 11 0501-05 | ST (KD) pkt. 5.3.5. | Podłoża i obsypki z kruszyw naturalnych dowiezionych podsypka pod rurociąg i studzienki gr. 20 cm - przykanaliki kd, wpusty | m3 | 1.01
723 | KNNR 11 0501-05 | ST (KD) pkt. 5.3.6. | Podłoża i obsypki z kruszyw naturalnych dowiezionych obsypka gr. 30 cm ponad kanał - przykanaliki kd | m3 | 1.82
724 | kalk. własna | ST (KD) pkt. 5.3.6. | Zakup i dostawa pospółki | m3 | 3.58
725 | KNNR 1 0318-03 z.o.2.11.4. 9911-03 analogia | ST (KD) pkt. 5.3.6. | Zasypywanie wykopów o ścianach pionowych o szerokości 0.8-2.5 m i głęb.do 3.0 m w gr.kat. I-III - współczynnik zagęszczenia Js=1.00) - zasyp pospółką do poziomu konstrukcji drogi | m3 | 3.58
726 | KNNR 4 1308-03 analogia | ST (KD) pkt. 5.4.1. | Kanały z rur PVC łączonych na wcisk o śr. zewn. 200 mm - rury PVC200, SN zgodne z profilami KD | m | 3.5
727 | KNNR 4 1322-08 analogia | ST (KD) pkt. 5.4.1. | Kształtki PVC kanalizacyjne dwukielichowe łączone na wcisk o śr. zewn. 630 mm - Trójnik 630/200 | szt | 1
728 | KNNR 4 1424-02 | ST (KD) pkt. 5.4.4. | Studzienki ściekowe uliczne betonowe o śr.500 mm z osadnikiem bez syfonu - wpusty przykrawężnikowe (Wp) | szt. | 2
729 | KNR 2-31 0402-03 z.o.2.13. 9902-01 | D-08.03.01 | Ława pod krawężniki betonowa zwykła 26-75 pojazdów na godzinę - ława betonowa (beton C16/20) | m3 | 1.74
730 | KNR 2-31 0606-04 analogia | D-03.02.01. | Ścieki z prefabrykatów betonowych o grubości 20 cm na podsypce cementowo-piaskowej - odwodnienie liniowe (zgodne z rys. szczegółowym "G" o wym. 60 cm x 33 cm, z rusztem wzmocnionym dla klasy obciążenia D400) z studzienką oraz kształtkami umożliwiającymi szczelne włączenie do proj. systemu kanalizacji deszczowej oraz kształtkami redukcyjnymi przy połączeniu studzienki systemowej ACO z proj. przyłączem kanalizacji deszczowej | m | 11.6
731 | kalk. własna | ST (KD) pkt. 5.4.3. | Inspekcja telewizyjna wraz z opracowaniem wyników | m | 3.5
RAZEM 2.18.1 PRZYKANALIKI KANALIZACJI DESZCZOWEJ - ODCINEK T_PD-14 - Wp17 oraz D30.1(uwzgl. w przpustach) - A30.1.1
RAZEM 2.18 ODCINEK T_PD-14 - Wp17 oraz D30.1(uwzgl. w przpustach) - A30.1.1
2.19 |  |  | ODCINEK W17 - Wp18, W18 - Wp19, W19- Wp20, W20 - Wp21 oraz T-PZ-34 - Wp22
2.19.1 |  |  | PRZYKANALIKI KANALIZACJI DESZCZOWEJ - ODCINEK W17 - Wp18, W18 - Wp19, W19- Wp20, W20 - Wp21 oraz T-PZ-34 - Wp22
732 | KNNR 1 0111-01 | ST (KD) pkt. 5.2.1. | Roboty pomiarowe przy liniowych robotach ziemnych - trasa dróg w terenie równinnym - przykanaliki kd | km | 0.0384
733 | KNNR 1 0202-06 | ST (KD) pkt. 5.3.1. | Roboty ziemne wykonywane koparkami podsiębiernymi o poj.łyżki 0.40 m3 w gr.kat. III-IV z transportem urobku na odległość do 1 km samochodami samowyładowczymi - przykanaliki wpustów ulicznych | m3 | 31.81
734 | KNNR 1 0202-06 | ST (KD) pkt. 5.3.1. | Roboty ziemne wykonywane koparkami podsiębiernymi o poj.łyżki 0.40 m3 w gr.kat. III-IV z transportem urobku na odległość do 1 km samochodami samowyładowczymi - studnie wpustów ulicznych | m3 | 3.31
735 | KNR 2-01 0301-03 | ST (KD) pkt. 5.3.1. | Ręczne roboty ziemne z transportem urobku samochodami samowyładowczymi na odległość do 1 km (kat.gr.IV) - przykanaliki wpustów ulicznych | m3 | 13.63
736 | KNR 2-01 0301-03 | ST (KD) pkt. 5.3.1. | Ręczne roboty ziemne z transportem urobku samochodami samowyładowczymi na odległość do 1 km (kat.gr.IV) - studnie wpustów ulicznych | m3 | 1.42
736' | KNNR 1 0208-02 | ST (KD) pkt. 5.3.1. | Dodatek za każdy rozp. 1 km transportu ziemi samochodami samowyładowczymi po drogach o nawierzchni utwardzonej(kat.gr. I-IV) - wywóz materiału z rozbiórki na składowisko odpadów, na odległość 9 km. Wywóz wraz z uiszczeniem opłaty za składowanie lub utylizację. | m3 | 50.17
737 | KNR 2-01 0322-01 0324-01 | ST (KD) pkt. 5.3.2. | Pełne umocnienie pionowych ścian wykopów liniowych o głębok.do 3.0 m wypraskami w grunt.nawodnionych kat.I-II wraz z rozbiór.(szer.do 1m) - przykanaliki wpustów ulicznych | m2 | 82.62
738 | KNR 2-01 0322-01 0324-01 | ST (KD) pkt. 5.3.2. | Pełne umocnienie pionowych ścian wykopów liniowych o głębok.do 3.0 m wypraskami w grunt.nawodnionych kat.I-II wraz z rozbiór.(szer.do 1m) - studnie wpustów ulicznych | m2 | 47.28
739 | KNNR 11 0501-05 | ST (KD) pkt. 5.3.5. | Podłoża i obsypki z kruszyw naturalnych dowiezionych podsypka pod rurociąg i studzienki gr. 20 cm - przykanaliki kd, wpusty | m3 | 9.05
740 | KNNR 11 0501-05 | ST (KD) pkt. 5.3.6. | Podłoża i obsypki z kruszyw naturalnych dowiezionych obsypka gr. 30 cm ponad kanał - przykanaliki kd | m3 | 19.91
741 | kalk. własna | ST (KD) pkt. 5.3.6. | Zakup i dostawa pospółki | m3 | 17.88
742 | KNNR 1 0318-03 z.o.2.11.4. 9911-03 analogia | ST (KD) pkt. 5.3.6. | Zasypywanie wykopów o ścianach pionowych o szerokości 0.8-2.5 m i głęb.do 3.0 m w gr.kat. I-III - współczynnik zagęszczenia Js=1.00) - zasyp pospółką do poziomu konstrukcji drogi | m3 | 17.88
743 | KNNR 4 1308-03 analogia | ST (KD) pkt. 5.4.1. | Kanały z rur PVC łączonych na wcisk o śr. zewn. 200 mm - rury PVC200, SN zgodne z profilami KD | m | 38.4
744 | KNNR 4 1424-02 | ST (KD) pkt. 5.4.4. | Studzienki ściekowe uliczne betonowe o śr.500 mm z osadnikiem bez syfonu - wpusty przykrawężnikowe (Wp) | szt. | 5
745 | KNNR 4 1322-08 analogia | ST (KD) pkt. 5.4.1. | Kształtki PVC kanalizacyjne dwukielichowe łączone na wcisk o śr. zewn. 630 mm - Trójnik 630/200 | szt | 1
746 | KNR 2-31 0402-03 z.o.2.13. 9902-01 | D-08.03.01 | Ława pod krawężniki betonowa zwykła 26-75 pojazdów na godzinę - ława betonowa (beton C16/20) | m3 | 4.8
747 | KNNR 1 0509-02 analogia | D-03.01.03., D-05.03.01 oraz D-06.02.01. | Brukowanie skarp,przekopów i nasypów na podsypce z piasku lub pospółki - wloty i wyloty (kostka granitowa "10" cm ułożona na podbudowie z betonu C8/10) | m2 | 48
748 | kalk. własna | ST (KD) pkt. 5.4.3. | Inspekcja telewizyjna wraz z opracowaniem wyników | m | 38.4
RAZEM 2.19.1 PRZYKANALIKI KANALIZACJI DESZCZOWEJ - ODCINEK W17 - Wp18, W18 - Wp19, W19- Wp20, W20 - Wp21 oraz T-PZ-34 - Wp22
RAZEM 2.19 ODCINEK W17 - Wp18, W18 - Wp19, W19- Wp20, W20 - Wp21 oraz T-PZ-34 - Wp22
RAZEM 2 BRANŻA SANITARNA
3 |  |  | BRANŻA ELEKTROENERGETYCZNA
3.1 |  |  | Oświetlenie drogowe rozbudowa i przebudowa 45231000-5;45311100-1;45311200-2
749 | KNNR 5 0701-03 | STE-01 | Kopanie rowów dla kabli w sposób ręczny w gruncie kat. IV | m3 | 150.4
750 | KNNR 5 0706-01 | STE-01 | Nasypanie warstwy piasku na dnie rowu kablowego o szerokości do 0.4 m | m | 940
751 | KNNR 5 0705-01 | STE-01 | Ułożenie rur osłonowych z PCW o śr.do 140 mm - typu DVK 75 "Arot" | m | 470
752 | KNNR 5 0713-02 | STE-01 | Układanie kabli o masie do 1.0 kg/m w rurach, pustakach lub kanałach zamkniętych - NA2XY-J 4x35 mm2, 0,6/1 kV | m | 470
753 | KNNR 5 0714-02 | STE-01 | Układanie kabli o masie do 1kg/m w budynkach, budowlach lub na estakadach bez mocowania wewnątrz słupów kabel NA2XY-J 4x35 mm2, 0,6/1 kV | m | 40
754 | KSNR 5 0602-06 | STE-01 | Montaż uziomów powierzchniowych poziomych w wykopie gł. 0.8 m w gruncie kat. IV | mb | 510
755 | KNNR 5 1001-02 | STE-01 | Przestawienie słupów oświetleniowych | kpl | 10
756 | KNNR 5 0702-05 | STE-01 | Mechaniczne zasypywanie rowów dla kabli w gruncie kategorii III-IV | m3 | 150.4
757 | KNNR 5 1001-05 | STE-01 | Montaż i stawianie słupów oświetleniowych stalowych hybrydowych solarno-turbinowych | szt | 7
758 | KNNR 1 0408-02 | STE-01 | Zagęszczanie ubijakami mechanicznymi nasypów w gruncie spoistym kategorii III | m3 | 150.4
759 | KNNR 5 1002-01 | STE-01 | Przełożenie wysięgników rurowych o masie do 15kg mocowanych na słupie | szt | 10
760 | KNNR 5 1004-02 | STE-01 | Przełożenie opraw oświetlenia zewnętrznego na wysięgniku | szt. | 10
761 | KNNR 5 1003-03 | STE-01 | Montaż przewodów do opraw oświetleniowych - wciąganie w słupy, rury osłonowe i wysięgniki przy wysokości latarń do 10 m | kpl | 10
762 | KNNR 5 0726-10 | STE-01 | Zarobienie na sucho końca kabla 5-żyłowego o przekroju żył do 50 mm2 na napięcie do 1 kV o izolacji i powłoce z tworzyw sztucznych | szt. | 60
763 | KNNR 5 0726-05 | STE-01 | Zarobienie końca kabla 3-żyłowego o przekroju żył do 16mm2 na napięcie do 1kV o izolacji i powłoce z tworzyw sztucznych | szt | 60
764 |  | STE-01 | Malowanie napisów na słupach | kpl | 17
765 | KNNR 5 1303-01 | STE-01 | Pomiar rezystancji izolacji instalacji elektrycznej - obwód 1-fazowy (pomiar pierwszy) przewody przy lampach | pomiar | 10
766 | KNNR 5 1302-03 | STE-01 | Badanie linii kablowej N.N.- kabel 4-żyłowy | odc. | 16
767 | KNNR 5 1304-01 | STE-01 | Badania i pomiary instalacji uziemiającej (pierwszy pomiar) | szt. | 17
768 | KNNR 5 1304-05 | STE-01 | Badania i pomiary instalacji skuteczności zerowania (pierwszy pomiar) | szt. | 10
RAZEM 3.1 Oświetlenie drogowe rozbudowa i przebudowa 45231000-5;45311100-1;45311200-2
RAZEM 3 BRANŻA ELEKTROENERGETYCZNA
4 | BRANŻA TELEKOMUNIKACYJNA - KANAŁ TECHNOLOGICZNY WYŁĄCZONE W CAŁOŚCI Z ZAKRESU ZAMÓWIENIA
4.1 | Kanał technologiczny 45232300-5
769 | ZKNR 40 0303-04 | STT-02 | Budowa studni kablowych prefabrykowanych magistralnych SKO-4g w gruncie kategorii V-VI | szt | WYŁĄCZONE W CAŁOŚCI Z ZAKRESU ZAMÓWIENIA
770 | ZKNR 40 0303-04 | STT-02 | Budowa studni kablowych prefabrykowanych magistralnych SKO-4p w gruncie kategorii V-VI | szt
771 | ZKNR 40 0103-02 | STT-02 | Budowa kanalizacji kablowej pierwotnej z rur z tworzyw sztucznych w wykopie wykonanym mechanicznie w gruncie kategorii IV przy ilości warstw = 1, liczbie rur w warstwie = 2 i liczbie otworów w ciągu kanalizacji = 2 KTu-2 | m
772 | ZN-97/TP 039 0202-05 | STT-02 | 4 x Rura RS - rury śr. 40 mm w zwojach (4 szt.)-RS (rura światłowodowa fi 40) KTp-2 | m
773 | ZN-97/TP 039 0202-05 | STT-02 | 4 x Rura RS - rury śr. 40 mm w zwojach (4 szt.)-RS (rura światłowodowa fi 40) KTp-2 | m
774 | ZKNR 40 0103-04 | STT-02 | Budowa kanalizacji kablowej pierwotnej z rur z tworzyw sztucznych w wykopie wykonanym mechanicznie w gruncie kategorii IV przy ilości warstw = 1, liczbie rur w warstwie = 4 i liczbie otworów w ciągu kanalizacji = 4 KTp-2 | m
775 | ZN-97/TP 039 0202-05 | STT-02 | 4 x Rura RS - rury śr. 40 mm w zwojach (4 szt.)-RS (rura światłowodowa fi 40) KTp-2 | m
776 | ZN-97/TP 039 0202-05 | STT-02 | 4 x Rura RS - rury śr. 40 mm w zwojach (4 szt.)-RS (rura światłowodowa fi 40) KTp-2 | m
RAZEM 4.1 Kanał technologiczny 45232300-5
RAZEM 4 BRANŻA TELEKOMUNIKACYJNA - KANAŁ TECHNOLOGICZNY WYŁĄCZONE W CAŁOŚCI Z ZAKRESU ZAMÓWIENIA
RAZEM kosztorys [NETTO]
POATEK VAT [23%]
OGÓŁEM kosztorys [BRUTTO]
TABELA ELEMENTÓW SCALONYCH
L.p. | Nazwa DZIAŁU | [5 empty] | Razem
1 | BRANŻA DROGOWA
1.1 | ROBOTY PRZYGOTOWAWCZE
1.2 | ZABEZPICZENIE I ROBOTY PIELĘGNACYJNE W OBRĘBIE ISTN. DRZEWOSTANU
1.3 | WYCINKA DRZEW I ZAKRZACZEŃ
1.4 | JEZDNIA
1.4.1 | JEZDNIA KR2 - NAWIERZCHNIA Z MIESZANKI GRYSOWO MASTYKSOWEJ SMA11
1.5 | CHODNIK, OPASKA
1.5.1 | CHODNIKI Z KOSTKI BETONOWEJ
1.5.2 | OPASKA Z ŻYWICY (OBIEKTY MOSTOWE)
1.6 | ZJAZDY
1.6.1 | ZJAZDY (NAWIERZCHNIA BITUMICZNA)
1.7 | PRZEPUSTY
1.7.1 | PRZEPUSTY POD ZJAZDAMI - RURY PEHD ŚR. 400 mm
1.7.2 | PRZEPUSTY POD ZJAZDAMI - RURY PEHD ŚR. 500 mm - WYŁĄCZONE Z ZAKRESU ZAMÓWIENIA !!! | [5 empty] | 0
1.7.3 | PRZEPUSTY POD DROGĄ - RURY PEHD ŚR. 600 mm
1.7.4 | PRZEPUSTY POD DROGĄ - RURY PEHD ŚR. 800 mm
1.7.5 | PRZEPUSTY POD DROGĄ - RURY PEHD ŚR. 1000 mm
1.8 | POBOCZA
1.8.1 | POBOCZE Z KRUSZYWA ŁAMANEGO
1.8.2 | POBOCZE Z KOSTKI GRANITOWEJ "10"
1.9 | BUDOWA I ODTWORZENIE ROWÓW PRZYDROŻNYCH
1.10 | MURY OPOROWE
1.10.1 | BUDOWA MURU OPOROWEGO NR 1 (MB1) (km 1+312.07 - km 1+455.17)
1.10.2 | BUDOWA MURU OPOROWEGO NR 2 (MB2) (km 2+188.61 - km 2+258.08)
1.10.3 | BUDOWA MURU OPOROWEGO NR 3 (MB3) (km 2+313.55 - km 2+389.13)
1.10.4 | BUDOWA MURU OPOROWEGO NR 4 (MB4) (km 2+412,27 - km 2+437,00)
1.10.5 | BUDOWA MURU OPOROWEGO NR 5 (MB5) (km 2+444,07 - km 2+467,97)
1.10.6 | BUDOWA MURU OPOROWEGO NR 6 (MB6) (km 2+922,29 - km 3+032,00)
1.10.7 | BUDOWA MURU OPOROWEGO NR 7 (MB7) (km 3+044,63 - km 3+055,17)
1.10.8 | BUDOWA MURU OPOROWEGO NR 8 (MB8) (km 3+173,43 - km 3+218,99)
1.10.9 | BUDOWA MURU OPOROWEGO NR 9 (MB9) (km 3+838,47 - km 3+875,26)
1.10.10 | BUDOWA MURU OPOROWEGO NR 10 (MB10) (km 3+923,35 - km 4+078,88)
1.10.11 | REMONT MURU OPOROWEGO NR 1 (MR1) (km 3+032,00 - km 3+044,63)
1.10.12 | REMONT MURU OPOROWEGO NR 2 (MR2) (km 3+082,08 - km 3+140,58)
1.10.13 | REMONT MURU OPOROWEGO NR 2 (MR2) (km 3+082,08 - km 3+270,25)
1.11 | ELEMENTY ULIC
1.12 | NASYPY
1.13 | ROBOTY UZUPEŁNIAJĄCE
1.14 | TERENY ZIELONE
1.15 | OZNAKOWANIE DROGOWE
2 | BRANŻA SANITARNA
2.1 | ODCINEK W1 - Wl1.7 - WYŁĄCZONE Z ZAKRESU ZAMÓWIENIA !!! | [5 empty] | 0
2.1.1 | SIEĆ KANALIZACJI DESZCZOWEJ - ODCINEK W1 - Wl1.7 - WYŁĄCZONE Z ZAKRESU ZAMÓWIENIA !!! | [5 empty] | 0
2.1.2 | PRZYKANALIKI KANALIZACJI DESZCZOWEJ - ODCINEK Wp1 - Wp4 oraz A1.6.1 - WYŁĄCZONE Z ZAKRESU ZAMÓWIENIA !!! | [5 empty] | 0
2.2 | ODCINEK W2 - Wp5
2.2.1 | PRZYKANALIKI KANALIZACJI DESZCZOWEJ - ODCINEK W2 - Wp5
2.3 | ODCINEK T_PZ-3 - A3.1_PZ-3
2.3.1 | PRZYKANALIKI KANALIZACJI DESZCZOWEJ - ODCINEK T_PZ-3 - A3.1_PZ-3
2.4 | ODCINEK W3 - Wl3.3
2.4.1 | SIEĆ KANALIZACJI DESZCZOWEJ - ODCINEK W3 - Wl3.3
2.4.2 | PRZYKANALIKI KANALIZACJI DESZCZOWEJ - ODCINEK D3.2 - A.3.2.1
2.5 | ODCINEK W4 - Wp6
2.5.1 | PRZYKANALIKI KANALIZACJI DESZCZOWEJ - ODCINEK W4 - Wp6
2.6 | ODCINEK W5 - Wl5.1.2 (D5.2)
2.6.1 | SIEĆ KANALIZACJI DESZCZOWEJ - ODCINEK W5 - Wl5.1.2 (D5.2)
2.6.2 | PRZYKANALIKI KANALIZACJI DESZCZOWEJ - ODCINEK D5.1.1 - A.5.1.1.1 oraz D5.2 - Wp8
2.7 | ODCINEK W6 - Wp9
2.7.1 | PRZYKANALIKI KANALIZACJI DESZCZOWEJ - ODCINEK W6 - Wp9
2.8 | ODCINEK W7 - Wl7.3
2.8.1 | SIEĆ KANALIZACJI DESZCZOWEJ - ODCINEK W7 - Wl7.3
2.8.2 | PRZYKANALIKI KANALIZACJI DESZCZOWEJ - ODCINEK D7.2 - A.7.2.1 oraz D7.2 - Wl7.2.1
2.9 | ODCINEK W8 - Wp10 oraz W9 - Wp11
2.9.1 | PRZYKANALIKI KANALIZACJI DESZCZOWEJ - ODCINEK W8 - Wp10 oraz W9 - Wp11
2.10 | ODCINEK T_PD-7 - Wp12
2.10.1 | PRZYKANALIKI KANALIZACJI DESZCZOWEJ - ODCINEK T_PD-7 - Wp12
2.11 | ODCINEK W10 - Wl10.3
2.11.1 | SIEĆ KANALIZACJI DESZCZOWEJ - ODCINEK W10 - Wl10.3
2.11.2 | PRZYKANALIKI KANALIZACJI DESZCZOWEJ - ODCINEK D10.1 - Wp13
2.12 | ODCINEK W11 - Wp14
2.12.1 | PRZYKANALIKI KANALIZACJI DESZCZOWEJ - ODCINEK W11 - Wp14
2.13 | ODCINEK W12 - Wl12.5
2.13.1 | SIEĆ KANALIZACJI DESZCZOWEJ - ODCINEK W12 - Wl12.5
2.14 | ODCINEK W13 - A13.1
2.14.1 | PRZYKANALIKI KANALIZACJI DESZCZOWEJ - ODCINEK W13 - A13.1
2.15 | ODCINEK W14 - Wp15-Wp16
2.15.1 | PRZYKANALIKI KANALIZACJI DESZCZOWEJ - ODCINEK W14 - Wp15-Wp16
2.16 | ODCINEK W15 - A15.1
2.16.1 | PRZYKANALIKI KANALIZACJI DESZCZOWEJ - ODCINEK W13 - A13.1
2.17 | ODCINEK W16 - Wl16.2
2.17.1 | SIEĆ KANALIZACJI DESZCZOWEJ - ODCINEK W16 - Wl16.2
2.18 | ODCINEK T_PD-14 - Wp17 oraz D30.1(uwzgl. w przpustach) - A30.1.1
2.18.1 | PRZYKANALIKI KANALIZACJI DESZCZOWEJ - ODCINEK T_PD-14 - Wp17 oraz D30.1(uwzgl. w przpustach) - A30.1.1
2.19 | ODCINEK W17 - Wp18, W18 - Wp19, W19- Wp20, W20 - Wp21 oraz T-PZ-34 - Wp22
2.19.1 | PRZYKANALIKI KANALIZACJI DESZCZOWEJ - ODCINEK W17 - Wp18, W18 - Wp19, W19- Wp20, W20 - Wp21 oraz T-PZ-34 - Wp22
3 | BRANŻA ELEKTROENERGETYCZNA
3.1 | Oświetlenie drogowe rozbudowa i przebudowa 45231000-5;45311100-1;45311200-2
4 | BRANŻA TELEKOMUNIKACYJNA - KANAŁ TECHNOLOGICZNY - WYŁĄCZONE Z ZAKRESU ZAMÓWIENIA !!! | [5 empty] | 0
Kosztorys netto
VAT 23%
Kosztorys brutto
PIECZĘĆ I PODPIS OFERENTA

## Tabela elementów scalonych
Lp. | Nazwa elementu | Wartość netto | Wartość VAT | Wartość brutto | Ilość jedn. techn-ek. | Jedn. techniczno-ekonom. | Cena jedn. techn-ekonom.
1 | 2 | 3 | 4 | 5 | 6 | 7 | 8
1 | BRANŻA DROGOWA | 15116695.04
1.1 | ROBOTY PRZYGOTOWAWCZE | 8373.87
1.2 | ZABEZPICZENIE I ROBOTY PIELĘGNACYJNE W OBRĘBIE ISTN. DRZEWOSTANU | 35508.56
1.3 | WYCINKA DRZEW I ZAKRZACZEŃ | 157270.53
1.4 | JEZDNIA | 4892011.55
1.4.1 | JEZDNIA KR2 - NAWIERZCHNIA Z MIESZANKI GRYSOWO MASTYKSOWEJ SMA11 | 4892011.55
1.5 | CHODNIK, OPASKA | 52465.77
1.5.1 | CHODNIKI Z KOSTKI BETONOWEJ | 15285.83
1.5.2 | OPASKA Z ŻYWICY (OBIEKTY MOSTOWE) | 37179.94
1.6 | ZJAZDY | 158471.39
1.6.1 | ZJAZDY (NAWIERZCHNIA BITUMICZNA) | 158471.39
1.7 | PRZEPUSTY | 943110
1.7.1 | PRZEPUSTY POD ZJAZDAMI - RURY PEHD ŚR. 400 mm | 552880.16
1.7.2 | PRZEPUSTY POD ZJAZDAMI - RURY PEHD ŚR. 500 mm WYŁĄCZONE Z ZAKRESU - WYSTĘPUJĄ W KM 0+000 - 1+200 | 0
1.7.3 | PRZEPUSTY POD DROGĄ - RURY PEHD ŚR. 600 mm | 277311.42
1.7.4 | PRZEPUSTY POD DROGĄ - RURY PEHD ŚR. 800 mm | 28821.8
1.7.5 | PRZEPUSTY POD DROGĄ - RURY PEHD ŚR. 1000 mm | 84096.62
1.8 | POBOCZA | 394867.88
1.8.1 | POBOCZE Z KRUSZYWA ŁAMANEGO | 237287.47
1.8.2 | POBOCZE Z KOSTKI GRANITOWEJ "10" | 157580.41
1.9 | BUDOWA I ODTWORZENIE ROWÓW PRZYDROŻNYCH | 1247187.04
1.10 | MURY OPOROWE | 2354151.59
1.10.1 | BUDOWA MURU OPOROWEGO NR 1 (MB1) (km 1+312.07 - km 1+455.17) | 501559.95
1.10.2 | BUDOWA MURU OPOROWEGO NR 2 (MB2) (km 2+188.61 - km 2+258.08) | 237072.03
1.10.3 | BUDOWA MURU OPOROWEGO NR 3 (MB3) (km 2+313.55 - km 2+389.13) | 206240.83
1.10.4 | BUDOWA MURU OPOROWEGO NR 4 (MB4) (km 2+412,27 - km 2+437,00) | 74522.76
1.10.5 | BUDOWA MURU OPOROWEGO NR 5 (MB5) (km 2+444,07 - km 2+467,97) | 71084.78
1.10.6 | BUDOWA MURU OPOROWEGO NR 6 (MB6) (km 2+922,29 - km 3+032,00) | 334038.63
1.10.7 | BUDOWA MURU OPOROWEGO NR 7 (MB7) (km 3+044,63 - km 3+055,17) | 35377.43
1.10.8 | BUDOWA MURU OPOROWEGO NR 8 (MB8) (km 3+173,43 - km 3+218,99) | 142251.21
1.10.9 | BUDOWA MURU OPOROWEGO NR 9 (MB9) (km 3+838,47 - km 3+875,26) | 93285.61
1.10.10 | BUDOWA MURU OPOROWEGO NR 10 (MB10) (km 3+923,35 - km 4+078,88) | 463402.02
1.10.11 | REMONT MURU OPOROWEGO NR 1 (MR1) (km 3+032,00 - km 3+044,63) | 22994.23
1.10.12 | REMONT MURU OPOROWEGO NR 2 (MR2) (km 3+082,08 - km 3+140,58) | 130298.28
1.10.13 | REMONT MURU OPOROWEGO NR 2 (MR2) (km 3+082,08 - km 3+270,25) | 42023.83
1.11 | ELEMENTY ULIC | 110070.61
1.12 | NASYPY | 3185940
1.13 | ROBOTY UZUPEŁNIAJĄCE | 290318.68
1.14 | TERENY ZIELONE | 962335.44
1.15 | OZNAKOWANIE DROGOWE | 324612.13
2 | BRANŻA SANITARNA | 461171.43
2.1 | ODCINEK W1 - Wl1.7 | 0
2.1.1 | SIEĆ KANALIZACJI DESZCZOWEJ - ODCINEK W1 - Wl1.7 WYŁĄCZONY Z ZAKRESU OPRACOWANIA KM 0+000-1+200 | 0
2.1.2 | PRZYKANALIKI KANALIZACJI DESZCZOWEJ - ODCINEK Wp1 - Wp4 oraz A1.6.1 WYŁĄCZONY Z ZAKRESU OPRACOWANIA KM 0+000-1+200 | 0
2.2 | ODCINEK W2 - Wp5 | 10952.07
2.2.1 | PRZYKANALIKI KANALIZACJI DESZCZOWEJ - ODCINEK W2 - Wp5 | 10952.07
2.3 | ODCINEK T_PZ-3 - A3.1_PZ-3 | 2852.76
2.3.1 | PRZYKANALIKI KANALIZACJI DESZCZOWEJ - ODCINEK T_PZ-3 - A3.1_PZ-3 | 2852.76
2.4 | ODCINEK W3 - Wl3.3 | 61892.11
2.4.1 | SIEĆ KANALIZACJI DESZCZOWEJ - ODCINEK W3 - Wl3.3 | 55083.57
2.4.2 | PRZYKANALIKI KANALIZACJI DESZCZOWEJ - ODCINEK D3.2 - A.3.2.1 | 6808.54
2.5 | ODCINEK W4 - Wp6 | 8766.4
2.5.1 | PRZYKANALIKI KANALIZACJI DESZCZOWEJ - ODCINEK W4 - Wp6 | 8766.4
2.6 | ODCINEK W5 - Wl5.1.2 (D5.2) | 46527.68
2.6.1 | SIEĆ KANALIZACJI DESZCZOWEJ - ODCINEK W5 - Wl5.1.2 (D5.2) | 34050.8
2.6.2 | PRZYKANALIKI KANALIZACJI DESZCZOWEJ - ODCINEK D5.1.1 - A.5.1.1.1 oraz D5.2 - Wp8 | 12476.88
2.7 | ODCINEK W6 - Wp9 | 8332.07
2.7.1 | PRZYKANALIKI KANALIZACJI DESZCZOWEJ - ODCINEK W6 - Wp9 | 8332.07
2.8 | ODCINEK W7 - Wl7.3 | 51689.57
2.8.1 | SIEĆ KANALIZACJI DESZCZOWEJ - ODCINEK W7 - Wl7.3 | 45189.55
2.8.2 | PRZYKANALIKI KANALIZACJI DESZCZOWEJ - ODCINEK D7.2 - A.7.2.1 oraz D7.2 - Wl7.2.1 | 6500.02
2.9 | ODCINEK W8 - Wp10 oraz W9 - Wp11 | 29163.86
2.9.1 | PRZYKANALIKI KANALIZACJI DESZCZOWEJ - ODCINEK W8 - Wp10 oraz W9 - Wp11 | 29163.86
2.10 | ODCINEK T_PD-7 - Wp12 | 4498.27
2.10.1 | PRZYKANALIKI KANALIZACJI DESZCZOWEJ - ODCINEK T_PD-7 - Wp12 | 4498.27
2.11 | ODCINEK W10 - Wl10.3 | 35828.83
2.11.1 | SIEĆ KANALIZACJI DESZCZOWEJ - ODCINEK W10 - Wl10.3 | 33458.35
2.11.2 | PRZYKANALIKI KANALIZACJI DESZCZOWEJ - ODCINEK D10.1 - Wp13 | 2370.48
2.12 | ODCINEK W11 - Wp14 | 7123.81
2.12.1 | PRZYKANALIKI KANALIZACJI DESZCZOWEJ - ODCINEK W11 - Wp14 | 7123.81
2.13 | ODCINEK W12 - Wl12.5 | 94751.51
2.13.1 | SIEĆ KANALIZACJI DESZCZOWEJ - ODCINEK W12 - Wl12.5 | 94751.51
2.14 | ODCINEK W13 - A13.1 | 5210.23
2.14.1 | PRZYKANALIKI KANALIZACJI DESZCZOWEJ - ODCINEK W13 - A13.1 | 5210.23
2.15 | ODCINEK W14 - Wp15-Wp16 | 9831.24
2.15.1 | PRZYKANALIKI KANALIZACJI DESZCZOWEJ - ODCINEK W14 - Wp15-Wp16 | 9831.24
2.16 | ODCINEK W15 - A15.1 | 5104.92
2.16.1 | PRZYKANALIKI KANALIZACJI DESZCZOWEJ - ODCINEK W13 - A13.1 | 5104.92
2.17 | ODCINEK W16 - Wl16.2 | 27946.4
2.17.1 | SIEĆ KANALIZACJI DESZCZOWEJ - ODCINEK W16 - Wl16.2 | 27946.4
2.18 | ODCINEK T_PD-14 - Wp17 oraz D30.1(uwzgl. w przpustach) - A30.1.1 | 8854.16
2.18.1 | PRZYKANALIKI KANALIZACJI DESZCZOWEJ - ODCINEK T_PD-14 - Wp17 oraz D30.1(uwzgl. w przpustach) - A30.1.1 | 8854.16
2.19 | ODCINEK W17 - Wp18, W18 - Wp19, W19- Wp20, W20 - Wp21 oraz T-PZ-34 - Wp22 | 41845.54
2.19.1 | PRZYKANALIKI KANALIZACJI DESZCZOWEJ - ODCINEK W17 - Wp18, W18 - Wp19, W19- Wp20, W20 - Wp21 oraz T-PZ-34 - Wp22 | 41845.54
3 | BRANŻA ELEKTROENERGETYCZNA | 134186.56
3.1 | Oświetlenie drogowe rozbudowa i przebudowa 45231000-5;45311100-1;45311200-2 | 134186.56
4 | BRANŻA TELEKOMUNIKACYJNA - KANAŁ TECHNOLOGICZNY - WYŁĄCZONY W CAŁOŚCI Z ZAKRESU OPRACOWANIA | 0
4.1 | Kanał technologiczny 45232300-5 | 0
| RAZEM kosztorys | 15712053.03 | 3613772.2 | 19325825.23
Słownie: dziewiętnaście milionów trzysta dwadzieścia pięć tysięcy osiemset dwadzieścia pięć i 23/100 zł