## Arkusz1
Załącznik nr 3 – panele podłogowe i akcesoria do umowy nr C-I-2310- /2025
L.p. | Produkty | j.m. | Ilość | Cena jednostkowa brutto | Wartość
1 | 2 | 3 | 4 | 5 | 6 (kol. 4 x kol. 5)
1 | Listwa przypodłogowa (w kolorze paneli) | mb | 927 |  | 0
2 | Łącznik do listwy przypodłogowej(w kolorze paneli) | szt | 250 |  | 0
3 | Narożnik wewnętrzny do listwy przypodłogowej (w kolorze paneli) | szt | 301 |  | 0
4 | Narożnik zewnętrzny do listwy przypodłogowej(w kolorze paneli) | szt | 160 |  | 0
5 | Panel podłogowy, wzór - imitacja drewna, odcień - jasno szary, montowany bezklejowo metodą na klik/zatrzask, typu Classen lub produkt równoważny. Za równoważny Zamawiający uznaje produkt spełniający następujące parametry, potwierdzone dostarczoną przez Wykonawcę kartą techniczną bądź innym dokumentem producenta: min. grubość 8mm; odporność na ścieranie wg normy EN 13329 - min. 4000 cykli; odporność na uderzenia wg normy EN 13329 duża kulka - min. 750 mm, badanie metodą krzesła z kółkami/rolkami wg norm europejskich - min. 20000 cykli; pęcznienie pod wpływem wody wg metody ISO 24336 - max. 18 %; klasyfikacja pożarowa wg normy EN 13501-1 – Cfl-s1. | m2 | 1002 |  | 0
6 | Podkłady pod panele podłogowe spełniające następujące parametry, potwierdzone dostarczoną przez Wykonawcę kartą techniczną bądź innym dokumentem producenta: grubość - 5mm, materiał - polistyren ekstrudowany (XPS) | m2 | 981 |  | 0
7 | Zakończenie do listwy przypodłogowej (w kolorze paneli), lewe | szt | 105 |  | 0
8 | Zakończenie do listwy przypodłogowej (w kolorze paneli), prawe | szt | 109 |  | 0
|  | Suma kolumny 6 (pozycja 1-8) |  |  | 0
L.p. | Produkty | j.m. | Ilość
1 | 2 | 3 | 4 | 5 | 6 (kol. 4 x kol. 5)
9 | Listwa przypodłogowa (w kolorze paneli) | mb | 1184 |  | 0
10 | Łącznik do listwy przypodłogowej(w kolorze paneli) | szt | 355 |  | 0
11 | Narożnik wewnętrzny do listwy przypodłogowej (w kolorze paneli) | szt | 464 |  | 0
12 | Narożnik zewnętrzny do listwy przypodłogowej(w kolorze paneli) | szt | 220 |  | 0
13 | Panel podłogowy, wzór - imitacja drewna, odcień – dąb naturalny, montowany bezklejowo metodą na klik/zatrzask, typu Classen lub produkt równoważny. Za równoważny Zamawiający uznaje produkt spełniający następujące parametry, potwierdzone dostarczoną przez Wykonawcę kartą techniczną bądź innym dokumentem producenta: min. grubość 8mm; odporność na ścieranie wg normy EN 13329 - min. 4000 cykli; odporność na uderzenia wg normy EN 13329 duża kulka - min. 750 mm, badanie metodą krzesła z kółkami/rolkami wg norm europejskich - min. 20000 cykli; pęcznienie pod wpływem wody wg metody ISO 24336 - max. 18 %; klasyfikacja pożarowa wg normy EN 13501-1 – Cfl-s1. | m2 | 1226 |  | 0
14 | Podkłady pod panele podłogowe spełniające następujące parametry, potwierdzone dostarczoną przez Wykonawcę kartą techniczną bądź innym dokumentem producenta: grubość - 5mm, materiał - polistyren ekstrudowany (XPS) | m2 | 1126 |  | 0
15 | Zakończenie do listwy przypodłogowej (w kolorze paneli), lewe | szt | 133 |  | 0
16 | Zakończenie do listwy przypodłogowej (w kolorze paneli), prawe | szt | 133 |  | 0
|  | Suma kolumny 6 (pozycja 9-16) |  |  | 0
|  | RAZEM SUMA KOLUMNY 6 (POZYCJA 1-8 ORAZ 9-16) |  |  | 0