## E_2
PRZEDMIAR ROBÓT - BRANŻA DROGOWA
Budowa zbiornika retencyjno - infiltracyjnego, budowa kanalizacji deszczowej, budowa rowu, budowa drogi wewnętrznej w Sulnówku
Lp. | Podstawa ustalenia ceny jedn. |  | Wyszczególniene elementów | Jednostka
| kod CPV | Numer Specyfikacji Technicznej | rozliczeniowych | Nazwa | Ilość
1. | 2. | 3. | 4. | 5. | 6.
| 45233000-9 | 04.00.00 | PODBUDOWY
|  | 04.01.01 | KORYTO WRAZ Z PROFILOWANIEM I ZAGĘSZCZENIEM PODŁOŻA
1 |  |  | Wykonanie koryta mechanicznie wraz z profilowaniem i zagęszczeniem podłoża, głębokość koryta 50 cm, wraz z wywiezieniem materiału w miejsce składowania odpadów i utylizacją | m2 | 33.5
|  | 04.04.02 | PODBUDOWA Z KRUSZYW ŁAMANYCH
2 |  |  | Wykonanie podbudowy zasadniczej z mieszanki kruszywa łamanego niezwiązanego C90/3, 0/31,5 mm, gr. 15 cm | m2 | 505.5
|  | 04.05.01 | ULEPSZONE PODŁOŻE Z MIESZANKI ZWIĄZANEJ CEMENTEM
3 |  |  | Wykonanie ulepszonego podłoża z mieszanki kruszywa związanego cementem o wytrzymałości C1,5/2, gr. 15 cm | m2 | 33.5
| 45233222-1 | 07.00.00 | OZNAKOWANIE DRÓG
|  | 07.02.01 | OZNAKOWANIE PIONOWE
4 |  |  | Ustawienie słupków z rur stalowych Ø 70 mm dla znaków drogowych, wraz z wykopaniem i zasypaniem dołów z ubiciem warstwami | szt | 1
5 |  |  | Przymocowanie do gotowych słupków znaków zakazu typ B, folia odblaskowa II generacji, wielkość mała | szt | 1
6 |  |  | Przymocowanie do gotowych słupków tabliczki typ T, folia odblaskowa II generacji, wielkość mała | szt | 1
| 45233222-1 | 08.00.00 | ELEMENTY ULIC I DRÓG
|  | 08.01.01b | KRAWĘŻNIKI BETONOWE NA ŁAWIE BETONOWEJ
7 |  |  | Ustawienie oporników betonowych o wymiarach 12x25 cm, na ławie betonowej zwykłej z betonu C12/15 | mb | 263.5
|  | 09.00.00 | ZIELEŃ DROGOWA
8 |  |  | Wykonanie skarp i trawników dywanowych obsianych mieszanką traw z uprzednim humusowaniem ziemią ogrodową o dużej zawartości próchnicy i pH 5,6 do 6,5, warstwa gr. 10 cm | m2 | 252
| 45233252-0 | 10.00.00 | INNE ROBOTY
9 |  |  | Wykonanie nawierzchni zjazdu i jezdni z płyt ażurowych typu YOMB, o wym. 75x100 cm, gr. 12,5 cm, na podsypce piaskowej gr. 5 cm, otwory wypełnione kruszywem | m2 | 505.5