## DR_1
PRZEDMIAR
dla zadania: Budowa i przebudowa dróg w ramach zadania „Scalenie gruntów wsi Niedźwiedzice, gmina Chojnów, powiat Legnicki” – w zakresie drogi nr 1
Lp. | Podstawa | Opis | Jedn.obm. | Ilość
I CZĘŚĆ DROGOWA
1 | ROBOTY PRZYGOTOWAWCZE
1.1 | D-01.01.01A | Roboty pomiarowe przy liniowych robotach ziemnych trasa drogi w terenie równinnym | km | 0.289
1.2 | D-01.02.02a | Usunięcie warstwy ziemi urodzajnej (humusu), grubość 30 cm | m2 | 4139
2 | ROBOTY ROZBIÓRKOWE
2.1 | D-01.02.01 | Karczowanie drzew o średnicy 66-75 cm | szt. | 1
2.2 | D-01.02.01 | Karczowanie drzew o średnicy 36-45 cm | szt. | 4
2.3 | D-01.02.01 | Karczowanie drzew o średnicy 16-35 cm | szt. | 15
2.4 | D-01.02.01 | Usunięcie krzewów | m2 | 520.59
3 | ROBOTY ZIEMNE
3.1 | D-02.01.01 | Wykonanie wykopów mechanicznie w gruntach kat.I-VI z transportem urobku | m3 | 346.8
3.2 | D-02.03.01 | Wykonanie nasypów mechanicznie z gruntów kat. I-VI z pozyskaniem z ukopu lub/i dokopu i transportem gruntu na odległość do 1 km | m3 | 144.5
4 | ODWODNIENIE
4.1 | D-03.01.03A | Wykopy liniowe wykonane koparkami w gr. III kat. z wywozem poza obręb robót - na rowach | m3 | 1059.6885
4.2 | D-06.01.01 | Umocnienie rowów brukiem kamiennym na podsypce cementowej, spoiny wypełnione zaprawą cementową | m2 | 16.8
4.3 | D-03.01.03A | Zakup i montaż przepustu z tworzywa PEHD DN 400 i sztywności obwodowej minimum SN 8 (8 kPa), rura dwuścienna karbowana | m | 22
4.4 | D-03.01.03A | Zakup i montaż prefabrykowanych, żelbetowych, skośnych ścianek czołowych przepustów DN 400 | szt. | 4
4.5 | D-03.01.03A | Zakup i montaż przepustu z tworzywa PEHD DN 600 i sztywności obwodowej minimum SN 8 (8 kPa), rura dwuścienna karbowana | m | 7
4.7 | D-03.01.03A | Zasypywanie przestrzeni za ścianami budowli sztucznych w nasypach drogowych, z zagęszczeniem do Is=0,98 ubijakami mechanicznymi, kategoria gruntu I-III - kruszywo naturalne | m3 | 18.5
5 | KONSTRUKCJA NAWIERZCHNI JEZDNI
5.1 | D-04.01.01 | Profilowanie i zagęszczanie podłoża pod warstwy konstrukcyjne nawierzchni, mechanicznie, grunt kategorii I-IV poz. 5.7*1,25 | m2 | 1400.75
5.2 | D-04.02.02 | warstwa mrozoochronna - grunt niewysadzinowy o CBR >=25% i k10>=8 m/dobę, grubość warstwy 30 cm poz. 5.7*1,25 | m2 | 1400.75
5.3 | D-04.04.02B | Podbudowa zasadnicza z mieszanki niezwiązanej z kruszywem 0/31,5; kruszywo C^90/3, grubość warstwy po zagęszczeniu 22 cm poz. 5.7*1,2 | m2 | 1344.72
5.4 | D-04.03.01a | Skropienie emulsją asfaltową szybkorozpadową C 60 B 3 ZM wg PN-EN 13808:2010 - dozowanie emulsji 0,4 kg/m2, asfalt pozostały 0,24 kg/m2 poz. 5.7*1,2 | m2 | 1344.72
5.5 | D-05.03.05b | Warstwa wiążąca z mieszanki AC 16 W 50/70 KR 1-2 wg WT-2:2014, grubość warstwy po zagęszczeniu 5 cm poz. poz.5.7*1,05 | m2 | 1176.63
5.6 | D-04.03.01a | Skropienie emulsją asfaltową szybkorozpadową C 60 B 3 ZM wg PN-EN 13808:2010 - dozowanie emulsji 0,4 kg/m2, asfalt pozostały 0,24 kg/m2 poz. 5.7*1,05 | m2 | 1176.63
5.7 | D-05.03.05a | Warstwa ścieralna z mieszanki AC 11 S 50/70 KR 1-2 wg WT-2:2010, grubość warstwy po zagęszczeniu 4 cm (289*3,5+109,1) | m2 | 1120.6
6 | POBOCZA
6.1 | D-06.03.01a | Nawierzchnia z mieszanki kruszywa niezwiązanego 0/31,5 KR 1-2 wg WT-4:2010, grubość warstwy po uwałowaniu 16 cm | m2 | 392.75
6.2 | D-06.03.01a | Pobocza zjazdów, nawierzchnia z mieszanki kruszywa niezwiązanego 0/31,5 KR 1-2 wg WT-4:2010, grubość warstwy po uwałowaniu 16 cm | m2 | 27.11
6.3 | D-06.03.01b | Pobocza gruntowe, grubość po zagęszczeniu 16 cm | m2 | 109.615
7 | ZJAZDY
7.1 | D-04.01.01 | Profilowanie i zagęszczanie podłoża pod warstwy konstrukcyjne nawierzchni, mechanicznie, grunt kategorii I-IV poz. 7.6*1,2 | m2 | 134.4
7.2 | D-04.04.02B | Podbudowa zasadnicza z mieszanki niezwiązanej z kruszywem 0/31,5; kruszywo C^90/3, grubość warstwy po zagęszczeniu 20 cm poz. 7.6*1,2 | m2 | 134.4
7.3 | D-04.03.01a | Skropienie emulsją asfaltową szybkorozpadową C 60 B 3 ZM wg PN-EN 13808:2014 - dozowanie emulsji 0,4 kg/m2, asfalt pozostały 0,24 kg/m2 poz. 7.6*1,2 | m2 | 134.4
7.4 | D-05.03.05b | Warstwa wiążąca z mieszanki AC 16 W 50/70, grubość warstwy po zagęszczeniu 5 cm poz. 7.6*1,05 | m2 | 117.6
7.5 | D-04.03.01a | Skropienie emulsją asfaltową szybkorozpadową C 60 B 3 ZM wg PN-EN 13808:2014 - dozowanie emulsji 0,4 kg/m2, asfalt pozostały 0,24 kg/m2 poz. 7.6*1,05 | m2 | 117.6
7.6 | D-05.03.05a | Warstwa ścieralna z mieszanki AC 11 S 50/70 KR 1-2 wg WT-2:2014, grubość warstwy po zagęszczeniu 4 cm | m2 | 112
8 | ROBOTY WYKOŃCZENIOWE
8.1 | D-06.04.01 | Oczyszczenie rowów z namułu z profilowaniem dna i skarp rowu na działkach przyległych | m | 215.77
8.2 | D-06.01.01 | Humusowanie wraz z obsianiem trawą z wykorzystaniem materiału pozyskanego 10cm | m2 | 2230
8.3 | D-06.01.01 | Plantowanie (obrobienie na czysto) skarp rowów, kategoria gruntu IV | m2 | 1269.8
9 | OZNAKOWANIE PIONOWE
9.1 | D-07.02.01A | Wykonanie oznakowania pionowego stałej organizacji ruchu | kpl | 1
10 | Zabezpieczenie sieci
10.1 |  | Zabezpieczenie sieci energetycznej rurą osłonową | kpl | 1
11 | NASADZENIA
11.1 | D-09.01.01a | Śliwa wiśniowa - nasadzenia (sadzonki o obwodzie 8-10cm) wraz z pracami towarzyszącymi | szt. | 45

## DR_2
PRZEDMIAR
dla zadania: Budowa i przebudowa dróg w ramach zadania „Scalenie gruntów wsi Niedźwiedzice, gmina Chojnów, powiat Legnicki” – w zakresie drogi nr 2
Lp. | Podstawa | Opis | Jedn.obm. | Ilość
I CZĘŚĆ DROGOWA
1 | ROBOTY PRZYGOTOWAWCZE
1.1 | D-01.01.01A | Roboty pomiarowe przy liniowych robotach ziemnych trasa drogi w terenie równinnym | km | 1.633
1.2 | D-01.02.02a | Usunięcie warstwy ziemi urodzajnej (humusu), grubość 30 cm | m2 | 24100 | 9909.78
2 | ROBOTY ROZBIÓRKOWE |  |  |  | 0
2.1 | D-01.02.01 | Karczowanie drzew o średnicy 46-55 cm | szt. | 2
2.2 | D-01.02.01 | Karczowanie drzew o średnicy 16-35 cm | szt. | 26
2.3 | D-01.02.01 | Usunięcie krzewów | m2 | 281.69 | 10.85
2.4 | D-01.02.04 | Rozebranie przepustów z rur betonowych i/lub żelbetowych o średnicy od 10÷100cm z podsypką i/lub ławą, wraz z załadunkiem, transportem | m | 14
3 | ROBOTY ZIEMNE |  |  |  | 0
3.1 | D-02.01.01 | Wykonanie wykopów mechanicznie w gruntach kat.I-VI z transportem urobku | m3 | 1959.6
3.2 | D-02.03.01 | Wykonanie nasypów mechanicznie z gruntów kat. I-VI z pozyskaniem z ukopu lub/i dokopu i transportem gruntu na odległość do 1 km | m3 | 816.5
4 | ODWODNIENIE |  |  |  | 0
4.1 | D-03.01.03A | Wykopy liniowe wykonane koparkami w gr. III kat. z wywozem poza obręb robót - na rowach | m3 | 4087.4975 | 16.26
4.2 | D-06.01.01 | Umocnienie rowów brukiem kamiennym na podsypce cementowej, spoiny wypełnione zaprawą cementową | m2 | 72.8
4.3 | D-03.01.03A | Zakup i montaż przepustu z tworzywa PEHD DN 400 i sztywności obwodowej minimum SN 8 (8 kPa), rura dwuścienna karbowana | m | 211.5 | 165
4.4 | D-03.01.03A | Zakup i montaż prefabrykowanych, żelbetowych, skośnych ścianek czołowych przepustów DN 400 | szt. | 38 | 375
4.5 | D-03.01.03A | Zakup i montaż przepustu z tworzywa PEHD DN 600 i sztywności obwodowej minimum SN 8 (8 kPa), rura dwuścienna karbowana | m | 59.1 | 2338.47
4.7 | D-03.01.03A | Wylot kolektora według KPED 02.16 | szt. | 2
4.7 | D-03.01.03A | Wykonanie studni rewizyjnej o średnicy 1,20 m, głębokość 3 m | szt. | 2
4.8 | D-03.01.03A | Zasypywanie przestrzeni za ścianami budowli sztucznych w nasypach drogowych, z zagęszczeniem do Is=0,98 ubijakami mechanicznymi, kategoria gruntu I-III - kruszywo naturalne | m3 | 156.3
5 | WYKONANIE ZBIORNIKÓW ODSĄCZAJĄCO-ODPAROWUJĄCYCH
5.1 | D-03.01.03a | Wykonanie wykopów mechanicznie w gruntach kat.I-VI z transportem urobku ((30+36)*15,4*0,5)*1,5)+(28*24*1,5) | m3 | 1770.3
5.2 | D-03.01.03a | Umocnienie skarp zbiornika płytami ażurowymi typu meba, grubość 10 cm | m2 | 497.4
5.3 | D-03.01.03a | Ułożenie geowłókniny filtrującej | m2 | 497.4
5.4 | D-03.01.03a | Ułożenie pali drewnianych ∅ 15 cm w rozstawie 40 cm, zagłębienie w gruncie 1 m | m | 166
5.5 | D-03.01.03a | Ogrodzenie z siatki stalowej ocynkowanej, na słupkach Ф50 co 250-300cm, wysokość ogrodzenia 180 cm wraz z bramą | m | 235
6 | KONSTRUKCJA NAWIERZCHNI JEZDNI |  |  |  | 0
6.1 | D-04.01.01 | Profilowanie i zagęszczanie podłoża pod warstwy konstrukcyjne nawierzchni, mechanicznie, grunt kategorii I-IV poz. 6.7*1,25 | m2 | 8731.25 | 1.7
6.2 | D-04.02.02 | warstwa mrozoochronna - grunt niewysadzinowy o CBR >=25% i k10>=8 m/dobę, grubość warstwy 30 cm poz. 6.7*1,25 | m2 | 8731.25 | 47.54
6.3 | D-04.04.02B | Podbudowa zasadnicza z mieszanki niezwiązanej z kruszywem 0/31,5; kruszywo C^90/3, grubość warstwy po zagęszczeniu 22 cm poz. 6.7*1,2 | m2 | 8382 | 42.69
6.4 | D-04.03.01a | Skropienie emulsją asfaltową szybkorozpadową C 60 B 3 ZM wg PN-EN 13808:2014 - dozowanie emulsji 0,4 kg/m2, asfalt pozostały 0,24 kg/m2 poz. 6.7*1,2 | m2 | 8382 | 1.8
6.5 | D-05.03.05b | Warstwa wiążąca z mieszanki AC 16 W 50/70 KR 1-2 wg WT-2:2014, grubość warstwy po zagęszczeniu 5 cm poz. 6.7*1,05 | m2 | 7334.25 | 81.39
6.6 | D-04.03.01a | Skropienie emulsją asfaltową szybkorozpadową C 60 B 3 ZM wg PN-EN 13808:2014 - dozowanie emulsji 0,4 kg/m2, asfalt pozostały 0,24 kg/m2 poz. 6.7*1,05 | m2 | 7334.25 | 1.8
6.7 | D-05.03.05a | Warstwa ścieralna z mieszanki AC 11 S 50/70 KR 1-2 wg WT-2:2014, grubość warstwy po zagęszczeniu 4 cm | m2 | 6985 | 48.68
7 | POBOCZA |  |  |  | 0
7.1 | D-06.03.01a | Nawierzchnia z mieszanki kruszywa niezwiązanego 0/31,5 KR 1-2 wg WT-4:2010, grubość warstwy po uwałowaniu 16 cm | m2 | 2377.93
7.2 | D-06.03.01a | Pobocza zjazdów, nawierzchnia z mieszanki kruszywa niezwiązanego 0/31,5 KR 1-2 wg WT-4:2010, grubość warstwy po uwałowaniu 16 cm | m2 | 150.42
7.3 | D-06.03.01b | Pobocza gruntowe, grubość po zagęszczeniu 16 cm | m2 | 795.57 | 26.19
8 | ZJAZDY |  |  |  | 0
8.1 | D-04.01.01 | Profilowanie i zagęszczanie podłoża pod warstwy konstrukcyjne nawierzchni, mechanicznie, grunt kategorii I-IV poz. 8.6*1,2 | m2 | 664.8 | 1.7
8.2 | D-04.04.02B | Podbudowa zasadnicza z mieszanki niezwiązanej z kruszywem 0/31,5; kruszywo C^90/3, grubość warstwy po zagęszczeniu 20 cm poz. 8.6*1,2 | m2 | 664.8
8.3 | D-04.03.01a | Skropienie emulsją asfaltową szybkorozpadową C 60 B 3 ZM wg PN-EN 13808:2014 - dozowanie emulsji 0,4 kg/m2, asfalt pozostały 0,24 kg/m2 poz. 8.6*1,2 | m2 | 664.8
8.4 | D-05.03.05b | Warstwa wiążąca z mieszanki AC 16 W 50/70 KR 1-2 wg WT-2:2014, grubość warstwy po zagęszczeniu 5 cm poz. 8.6*1,05 | m2 | 581.7 | 42.69
8.5 | D-04.03.01a | Skropienie emulsją asfaltową szybkorozpadową C 60 B 3 ZM wg PN-EN 13808:2014 - dozowanie emulsji 0,4 kg/m2, asfalt pozostały 0,24 kg/m2 poz. 8.6*1,05 | m2 | 581.7
8.6 | D-05.03.05a | Warstwa ścieralna z mieszanki AC 11 S 50/70 KR 1-2 wg WT-2:2014, grubość warstwy po zagęszczeniu 4 cm | m2 | 554 | 38.73
9 | ROBOTY WYKOŃCZENIOWE |  |  |  | 0
9.1 | D-06.04.01 | Oczyszczenie rowów z namułu z profilowaniem dna i skarp rowu | m | 447.21
9.2 | D-06.01.01 | Humusowanie wraz z obsianiem trawą z wykorzystaniem materiału pozyskanego 10cm | m2 | 11692.2
9.3 | D-06.01.01 | Plantowanie (obrobienie na czysto) skarp, kategoria gruntu IV | m2 | 7474
10 | ZABEZPIECZENIE SIECI
10.1 |  | Zabezpieczenie sieci wodociągowej rurą osłonową | kpl | 1
10.2 |  | Likwidacja sieci teletechnicznej | kpl | 1
11 | BADANIA ARCHEOLOGICZNE
11.1 |  | Przeprowadzenie badań archeologicznych | kpl | 1
12 | NASADZENIA
12.1 | D-09.01.01a | Borówka czernica - nasadzenia (sadzonki min.4-5 letnie, pojemnik min.C1,5) wraz z pracami towarzyszącymi | szt. | 1047
12.2 | D-09.01.01a | Śnieguliczka biała - nasadzenia (sadzonki min.4-5 letnie, pojemnik min.C1,5) wraz z pracami towarzyszącymi | szt. | 701
12.3 | D-09.01.01a | Kruszyna pospolita - nasadzenia (sadzonki min.4-5 letnie, pojemnik min.C2) wraz z pracami towarzyszącymi | szt. | 554
12.4 | D-09.01.01a | Jeżyna - nasadzenia (sadzonki min.4-5 letnie, pojemnik min.C1,5) wraz z pracami towarzyszącymi | szt. | 782
12.5 | D-09.01.01a | Śliwa wiśniowa - na działce nr 67 obręb Niedźwiedzice - nasadzenia (sadzonki o obwodzie 9-10cm) wraz z pracami towarzyszącymi | szt. | 25

## DR_3
PRZEDMIAR
dla zadania: Budowa i przebudowa dróg w ramach zadania „Scalenie gruntów wsi Niedźwiedzice, gmina Chojnów, powiat Legnicki” – w zakresie drogi nr 3
Lp. | Podstawa | Opis | Jedn.obm. | Ilość
I CZĘŚĆ DROGOWA
1 | ROBOTY PRZYGOTOWAWCZE
1.1 | D-01.01.01A | Roboty pomiarowe przy liniowych robotach ziemnych trasa drogi w terenie równinnym | km | 1.637
1.2 | D-01.02.02a | Usunięcie warstwy ziemi urodzajnej (humusu), grubość 30 cm | m2 | 23575
2 | ROBOTY ROZBIÓRKOWE
2.1 | D-01.02.01 | Karczowanie drzew o średnicy 76-100 cm | szt. | 4
2.2 | D-01.02.01 | Karczowanie drzew o średnicy 66-75 cm | szt. | 6
2.3 | D-01.02.01 | Karczowanie drzew o średnicy 56-65 cm | szt. | 7
2.4 | D-01.02.01 | Karczowanie drzew o średnicy 46-55 cm | szt. | 5
2.5 | D-01.02.01 | Karczowanie drzew o średnicy 36-45 cm | szt. | 4
2.6 | D-01.02.01 | Karczowanie drzew o średnicy 16-35 cm | szt. | 6
2.7 | D-01.02.01 | Usunięcie krzewów | m2 | 728
2.8 | D-01.02.04 | Rozebranie przepustów z rur betonowych i/lub żelbetowych o średnicy od 10÷160cm z podsypką i/lub ławą, wraz z załadunkiem, transportem, wraz z rozbiórką betonowych ścianek czołowych i ław przepustów, betonowych przyczółków i płyty betonowej | m | 25
3 | ROBOTY ZIEMNE
3.1 | D-02.01.01 | Wykonanie wykopów mechanicznie w gruntach kat.I-VI z transportem urobku | m3 | 1964.4
3.2 | D-02.03.01 | Wykonanie nasypów mechanicznie z gruntów kat. I-VI z pozyskaniem z ukopu lub/i dokopu i transportem gruntu na odległość do 1 km | m3 | 818.5
4 | ODWODNIENIE
4.1 | D-03.01.03A | Wykopy liniowe wykonane koparkami w gr. III kat. z wywozem poza obręb robót - na rowach | m3 | 3489.9125
4.2 | D-06.01.01 | Umocnienie rowów brukiem kamiennym na podsypce cementowej, spoiny wypełnione zaprawą cementową | m2 | 308
4.3 | D-03.01.03A | Zakup i montaż przepustu z tworzywa PEHD DN 400 i sztywności obwodowej minimum SN 8 (8 kPa), rura dwuścienna karbowana | m | 211
4.4 | D-03.01.03A | Zakup i montaż prefabrykowanych, żelbetowych, skośnych ścianek czołowych przepustów DN 400 | szt. | 36
4.5 | D-03.01.03A | Zakup i montaż przepustu z tworzywa PEHD DN 600 i sztywności obwodowej minimum SN 8 (8 kPa), rura dwuścienna karbowana | m | 68.3
4.7 | D-03.01.03A | Wylot kolektora według KPED 02.16 | szt. | 1
4.5 | D-03.01.03A | Zakup i montaż przepustów stalowych łukowo-kołowych pod jezdnią (PD9 przepust stalowy łukowo-kołowy rozpiętość/wysokość=1,15/0,82, L=8,0m; PD12 przepust stalowy łukowo-kołowy rozpiętość/wysokość=1,15/0,82, L=8,00m; PD17 przepust stalowy łukowo-kołowy rozpiętość/wysokość=1,43/0,97, L=7,00m; PD18 przepust stalowy łukowo-kołowy rozpiętość/wysokość=1,43/0,97, L=7,50m; | m | 30.5
4.7 | D-03.01.03A | Wykonanie studni rewizyjnej o średnicy 1,20 m, głębokość 3 m | szt. | 1
4.8 | D-03.01.03A | Zasypywanie przestrzeni za ścianami budowli sztucznych w nasypach drogowych, z zagęszczeniem do Is=0,98 ubijakami mechanicznymi, kategoria gruntu I-III - kruszywo naturalne | m3 | 156.9
5 | WYKONANIE ZBIORNIKÓW ODSĄCZAJĄCO-ODPAROWUJĄCYCH
5.1 | D-03.01.03a | Wykonanie wykopów mechanicznie w gruntach kat.I-VI z transportem urobku | m3 | 800
5.2 | D-03.01.03a | Umocnienie skarp zbiornika płytami ażurowymi typu meba, grubość 10 cm | m2 | 296
5.3 | D-03.01.03a | Ułożenie geowłókniny filtrującej | m2 | 296
5.4 | D-03.01.03a | Ułożenie pali drewnianych ∅ 15 cm w rozstawie 40 cm, zagłębienie w gruncie 1 m | m | 119
5.5 | D-03.01.03a | Ogrodzenie z siatki stalowej ocynkowanej, na słupkach Ф50 co 250-300cm, wysokość ogrodzenia 180 cm | m | 125
6 | KONSTRUKCJA NAWIERZCHNI JEZDNI
6.1 | D-04.01.01 | Profilowanie i zagęszczanie podłoża pod warstwy konstrukcyjne nawierzchni, mechanicznie, grunt kategorii I-IV poz. 6.7*1,25 | m2 | 8398.75
6.2 | D-04.02.02 | warstwa mrozoochronna - grunt niewysadzinowy o CBR >=25% i k10>=8 m/dobę, grubość warstwy 30 cm poz. 6.7*1,25 | m2 | 8398.75
6.3 | D-04.04.02B | Podbudowa zasadnicza z mieszanki niezwiązanej z kruszywem 0/31,5; kruszywo C^90/3, grubość warstwy po zagęszczeniu 22 cm poz. 6.7*1,2 | m2 | 8062.8
6.4 | D-04.03.01a | Skropienie emulsją asfaltową szybkorozpadową C 60 B 3 ZM wg PN-EN 13808:2014 - dozowanie emulsji 0,4 kg/m2, asfalt pozostały 0,24 kg/m2 poz. 6.7*1,2 | m2 | 8062.8
6.5 | D-05.03.05b | Warstwa wiążąca z mieszanki AC 16 W 50/70 KR 1-2 wg WT-2:2014, grubość warstwy po zagęszczeniu 5 cm poz. 6.7*1,05 | m2 | 7054.95
6.6 | D-04.03.01a | Skropienie emulsją asfaltową szybkorozpadową C 60 B 3 ZM wg PN-EN 13808:2014 - dozowanie emulsji 0,4 kg/m2, asfalt pozostały 0,24 kg/m2 poz. 6.7*1,05 | m2 | 7054.95
6.7 | D-05.03.05a | Warstwa ścieralna z mieszanki AC 11 S 50/70 KR 1-2 wg WT-2:2010, grubość warstwy po zagęszczeniu 4 cm 1637*3,5+4*106,25+102,5+312,77 | m2 | 6719
7 | POBOCZA
7.1 | D-06.03.01a | Nawierzchnia z mieszanki kruszywa niezwiązanego 0/31,5 KR 1-2 wg WT-4:2010, grubość warstwy po uwałowaniu 16 cm | m2 | 2323.82
7.2 | D-06.03.01a | Pobocza zjazdów, nawierzchnia z mieszanki kruszywa niezwiązanego 0/31,5 KR 1-2 wg WT-4:2010, grubość warstwy po uwałowaniu 16 cm | m2 | 317.21
7.3 | D-06.03.01b | Pobocza gruntowe, grubość po zagęszczeniu 16 cm | m2 | 109.615
8 | ZJAZDY
8.1 | D-04.01.01 | Profilowanie i zagęszczanie podłoża pod warstwy konstrukcyjne nawierzchni, mechanicznie, grunt kategorii I-IV poz. 8.6*1,2 | m2 | 1014
8.2 | D-04.04.02B | Podbudowa zasadnicza z mieszanki niezwiązanej z kruszywem 0/31,5; kruszywo C^90/3, grubość warstwy po zagęszczeniu 20 cm poz. 8.6*1,2 | m2 | 1014
8.3 | D-04.03.01a | Skropienie emulsją asfaltową szybkorozpadową C 60 B 3 ZM wg PN-EN 13808:2010 - dozowanie emulsji 0,4 kg/m2, asfalt pozostały 0,24 kg/m2 poz. 8.6*1,2 | m2 | 1014
8.4 | D-05.03.05b | Warstwa wiążąca z mieszanki AC 16 W 50/70, grubość warstwy po zagęszczeniu 5 cm poz. 8.6*1,05 | m2 | 887.25
8.5 | D-04.03.01a | Skropienie emulsją asfaltową szybkorozpadową C 60 B 3 ZM wg PN-EN 13808:2014 - dozowanie emulsji 0,4 kg/m2, asfalt pozostały 0,24 kg/m2 poz. 8.6*1,05 | m2 | 887.25
8.6 | D-05.03.05a | Warstwa ścieralna z mieszanki AC 11 S 50/70 KR 1-2 wg WT-2:2014, grubość warstwy po zagęszczeniu 4 cm | m2 | 845
9 | ROBOTY WYKOŃCZENIOWE
9.1 | D-06.04.01 | Oczyszczenie rowów z namułu z profilowaniem dna i skarp rowu | m | 447.21
9.2 | D-06.01.01 | Humusowanie wraz z obsianiem trawą z wykorzystaniem materiału pozyskanego 10cm | m2 | 12626
9.1 | D-06.01.01 | Plantowanie (obrobienie na czysto) skarp, kategoria gruntu IV | m2 | 6360
10 | ZABEZPIECZENIE SIECI
10.1 |  | Zabezpieczenie sieci wodociągowej | kpl | 1
10.2 |  | Zabezpieczenie sieci kanalizacyjnej | kpl | 1
10.3 |  | Likwidacja sieci teletechnicznej | kpl | 1
11 | OZNAKOWANIE PIONOWE
11.1 | D-07.02.01A | Wykonanie oznakowania pionowego stałej organizacji ruchu | kpl | 1
12 | NASADZENIA
12.1 | D-09.01.01a | Borówka czernica - nasadzenia (sadzonki min.4-5 letnie, pojemnik min.C1,5) wraz z pracami towarzyszącymi | szt. | 1533
12.2 | D-09.01.01a | Śnieguliczka biała - nasadzenia (sadzonki min.4-5 letnie, pojemnik min.C1,5) wraz z pracami towarzyszącymi | szt. | 310
12.3 | D-09.01.01a | Kruszyna pospolita - nasadzenia (sadzonki min.4-5 letnie, pojemnik min.C2) wraz z pracami towarzyszącymi | szt. | 639
12.4 | D-09.01.01a | Jeżyna - nasadzenia (sadzonki min.4-5 letnie, pojemnik min.C1,5) wraz z pracami towarzyszącymi | szt. | 824