## Arkusz
.................................................. | [8 empty] | Załącznik nr 2
(zarejestrowana nazwa i adres wykonawcy lub
wykonawców wspólnie ubiegających się o zamówienie)
KOSZTORYS OFERTOWY
"ROZBUDOWA DROGI WOJEWÓDZKIEJ NR 401"
Lp. |  | Nr spec. techn. |  | Opis | j.m. | Ilość | Cena | Wartość
KOSZTORYS:
1 |  |  |  | Prace budowlano-montażowe(branża drogowa)
1.1 |  |  |  | CZĘŚĆ OGÓLNA
1.1.1 |  |  |  | Wymagania ogólne
1 |  | DM.00.00.00 |  | Koszty związane z występowaniem niewybuchów w pasie drogowym | ryczałt | 1
2 |  | DM.00.00.00 |  | Koszty związane z zabezpieczeniem istniejących sieci na czas przebudowy obiektów inżynieryjnych i drogi | ryczałt | 1
3 |  | DM.00.00.00 |  | Koszty związane z prowadzeniem nadzoru archeologicznego zgodnie z decyzją Opolskiego Wojewódzkiego Konserwatora Zabytków | ryczałt | 1
4 |  | DM.00.00.00 |  | Koszty związane z zabezpieczeniem zbiorników wodnych oraz cieków otwartych | ryczałt | 1
5 |  | DM.00.00.00 |  | Inwentaryzacja geodezyjna powykonawcza z naniesieniem na zasoby mapowe | kpl. | 1
6 |  | DM.00.00.00 |  | Opracowanie i zatwierdzenie tymczasowej organizacji ruchu na czas wykonywania robót | ryczałt | 1
7 |  | DM.00.00.00 |  | Wybudowanie, utrzymanie i likwidacja objazdów/przejazdów i organizacji ruchu zgodnie z PT | ryczałt | 1
8 |  | DM.00.00.01 |  | Urządzenie zaplecza Wykonawcy z dostoswaniem do wymogów BHP, utrzymanie na czas prowadzenia robót i jego likwidacja ( do 3% wartości kosztorysu ofertowego ) | ryczałt | 1
9 |  | DM.00.00.02 |  | Słupki graniczne pasa drogowego | szt. | 15
Razem dział: Wymagania ogólne
Razem dział: CZĘŚĆ OGÓLNA
1.2 |  |  |  | PRZYGOTOWANIE TERENU POD BUDOWĘ
1.2.1 |  |  |  | Roboty pomiarowe
10 |  | D-01.01.01/02 |  | Roboty pomiarowe przy liniowych robotach ziemnych - trasa drogi w terenie równinnym | km | 2.03
Razem dział: Roboty pomiarowe
1.2.2 |  |  |  | Usunięcie drzew i krzaków. Zabezpieczenie drzew
11 |  | D-01.02.01 |  | Mechaniczne karczowanie zagajników i krzewów | ha | 0.804
12 |  | D-01.02.01 |  | Mechaniczne ścinanie drzew z karczowaniem pni o średnicy 10-15 cm | szt. | 58
13 |  | D-01.02.01 |  | Mechaniczne ścinanie drzew z karczowaniem pni o średnicy 16-25 cm | szt. | 459
14 |  | D-01.02.01 |  | Mechaniczne ścinanie drzew z karczowaniem pni o średnicy 26-35 cm | szt. | 14
15 |  | D-01.02.01 |  | Mechaniczne ścinanie drzew z karczowaniem pni o średnicy 36-45 cm | szt. | 25
16 |  | D-01.02.01 |  | Mechaniczne ścinanie drzew z karczowaniem pni o średnicy 46-60 cm | szt. | 18
17 |  | D-01.02.01 |  | Mechaniczne ścinanie drzew z karczowaniem pni o średnicy 61-80 cm | szt. | 11
18 |  | D-01.02.01 |  | Transport karpiny na składowisko Wykonawcy wraz kosztami składowania | mp | 65.79
19 |  | D-01.02.01 |  | Transport gałęzi na składowisko Wykonawcy wraz kosztami składowania | mp | 515.48
20 |  | D-01.02.01 |  | Transport dłużyc na składowisko Wykonawcy wraz kosztami składowania | m3 | 125.63
Razem dział: Usunięcie drzew i krzaków. Zabezpieczenie drzew
1.2.3 |  |  |  | Zdjęcie warstwy humusu
21 |  | D-01.02.02 |  | Usunięcie warstwy ziemi urodzajnej (humusu) o grubości 30 cm za pomocą spycharek | m2 | 16900
22 |  | D-01.02.02 |  | Roboty ziemne wykonywane ładowarkami z transportem urobku samochodami samowył. na składowisko Wykonawcy wraz z kosztami składowania | m3 | 5070
Razem dział: Zdjęcie warstwy humusu
1.2.4 |  |  |  | Roboty rozbiórkowe
23 |  | D-05.03.11 |  | Roboty remontowe - cięcie piłą nawierzchni bitumicznych na gł. 6-10 cm | m | 35
24 |  | D-05.03.11 |  | Roboty remontowe - frezowanie nawierzchni bitumicznej o gr. 15 cm | m2 | 14900
25 |  | D-01.02.04 |  | Mechaniczne rozebranie podbudowy z kruszywa kamiennego o grubości 25 cm | m2 | 14900
26 |  | D-01.02.04 |  | Mechaniczne rozebranie nawierzchni z betonu o grubości 27 cm | m2 | 150
27 |  | D-01.02.04 |  | Mechaniczne rozebranie nawierzchni z kostki kamiennej rzędowej o wysokości 18 cm na podsypce cementowo-piaskowej | m2 | 14900
28 |  | D-01.02.04 |  | Rozebranie przepustów rurowych - ścianki czołowe i ławy betonowe | m3 | 12.5
29 |  | D-01.02.04 |  | Rozebranie przepustów rurowych - rury żelbetowe o śr. 30 cm | m | 91
30 |  | D-01.02.04 |  | Rozebranie przepustów rurowych - rury betonowe o śr. 40 cm | m | 49
31 |  | D-01.02.04 |  | Rozebranie przepustów rurowych - rury betonowe o śr. 50 cm | m | 65
32 |  | D-01.02.04 |  | Rozebranie przepustów rurowych - rury betonowe o śr. 60 cm | m | 42.5
33 |  | D-01.02.04 |  | Wywiezienie gruzu z terenu rozbiórki przy mechanicznym załadowaniu i wyładowaniu samochodem samowyładowczym na składowisko Wykonawcy wraz z kosztami składowania | m3 | 9593.78
34 |  | D-01.02.04 |  | Rozebranie barier stalowych | m | 533
35 |  | D-01.02.04 |  | Zdejmowanie tablic znaków drogowych zakazu, nakazu, ostrzegawczych, informacyjnych | szt. | 28
36 |  | D-01.02.04 |  | Rozebranie słupków do znaków | szt. | 19
37 |  | D-01.02.04 |  | Rozebranie słupków hektometrowych | szt. | 40
38 |  | D-01.02.04 |  | Transport złomu samochodem skrzyniowym na bazę ZDW w Grodkowie | t | 30.355
Razem dział: Roboty rozbiórkowe
1.2.5 |  |  |  | Roboty ziemne
39 |  | D-02.01.01 |  | Roboty ziemne z transp.urobku samochod.samowyładowczymi na składowisko Wykonawcy wraz z kosztami składowania | m3 | 26228.89
40 |  | D-02.01.01c |  | Wzmacnianie podłoża gruntowego geosiatkami sposobem mechanicznym | m2 | 24878
41 |  | D-02.03.01 |  | Formowanie i zagęszczanie nasypów z gruntu z dowozu | m3 | 907.36
Razem dział: Roboty ziemne
Razem dział: PRZYGOTOWANIE TERENU POD BUDOWĘ
1.3 |  |  |  | ROBOTY DROGOWE
1.3.1 |  |  |  | Przepust z rur betonowych
42 |  | D-04.05.01 |  | Warstwa ulepszonego podłoża z mieszanki związanej cementem 5,0 MPa z wytwórni gr. 50 cm | m2 | 28
43 |  | D-04.02.01 |  | Przepusty rurowe - ława fundamentowa z kruszywa łamanego 0-31,5 mm | m3 | 11.2
44 |  | D-03.01.01 |  | Części przelotowe prefabrykowanych przepustów drogowych rurowych jednootworowych z rur o śr. 80 cm | m | 14.8
45 |  | D-06.02.01 |  | Gurty grubości 40 cm - ręczne układanie betonu C12/15 | m2 | 1.92
Razem dział: Przepust z rur betonowych
1.3.2 |  |  |  | Podbudowy
46 |  | D-04.01.01 |  | Profilowanie i zagęszczanie podłoża wykonywane mechanicznie w gruncie kat. II-IV pod warstwy konstrukcyjne nawierzchni | m2 | 25311.2
47 |  | D-04.04.02 |  | Podbudowa z kruszywa łamanego 0/31,5 mm C 50/30 - warstwa górna o grubości po zagęszczeniu 22 cm | m2 | 21628.4
48 |  | D-04.04.02 |  | Podbudowa z kruszywa łamanego 0/31,5 mm C 50/30 - warstwa górna o grubości po zagęszczeniu 23 cm | m2 | 27
49 |  | D-04.05.01 |  | Warstwa ulepszonego podłoża stabilizowana cementem - gr. po zagęszczeniu 25 cm | m2 | 23253.2
50 |  | D-04.05.01 |  | Warstwa cementowo piaskowa pod krawężnikami i obrzeżami o grubości po zagęszczeniu 10 cm | m2 | 170.82
51 |  | D-04.03.01 |  | Mechaniczne oczyszczenie i skropienie emulsją asfaltową na zimno podbudowy tłuczniowej lub z gruntu stabilizowanego cementem; zużycie emulsji 0,8 kg/m2 | m2 | 40129.06
52 |  | D-04.07.01 |  | Podbudowa z AC22P - grubość warstwy po zagęszczeniu 10 cm | m2 | 15454.16
53 |  | D-04.10.01 |  | Wykonanie mieszanki mineralno - cementowo - emulsyjnej "MCE", warstwa gr. 20 cm w ramach dolnej warstwy podbudowy drogowej | m2 | 24674.9
Razem dział: Podbudowy
1.3.3 |  |  |  | Nawierzchnie
54 |  | D-05.02.01 |  | Nawierzchnia z tłucznia kamiennego - warstwa górna z tłucznia - grubość po zagęszczeniu 10 cm | m2 | 4847
55 |  | D-04.03.01 |  | Mechaniczne oczyszczenie i skropienie emulsją asfaltową na zimno podbudowy lub nawierzchni betonowej/bitumicznej; zużycie emulsji 0,5 kg/m2 | m2 | 29689.72
56 |  | D-05.03.05b |  | Nawierzchnia z AC16W - warstwa wiążąca asfaltowa - grubość po zagęszczeniu 8 cm | m2 | 14966.72
57 |  | D-05.03.13a |  | Nawierzchnia z SMA11S - warstwa ścieralna asfaltowa - grubość po zagęszczeniu 4 cm | m2 | 14723
58 |  | D-05.03.15 |  | Nawierzchnia z frezowiny - grubość po zagęszczeniu 10 cm | m2 | 4847
59 |  | D-05.03.23a |  | Nawierzchnie z kostki brukowej betonowej o grubości 8 cm na podsypce kruszyny bazaltowej 0/4 mm - kostka szara | m2 | 27
60 |  | D-05.03.26a |  | Warstwa przeciwspękaniowa pod warstwy bitumiczne - siatka o wytrzymałości na rozciąganie wzdłuż min. 200 kN/m i w poprzek min. 100kN/m | m2 | 146
Razem dział: Nawierzchnie
1.3.4 |  |  |  | Roboty wykończeniowe
61 |  | D-06.01.01 |  | Brukowanie kostką granitową 10x10 cm na podsypce cementowo-piaskowej i warstwie geowłókniny | m2 | 457.24
62 |  | D-06.01.03 |  | Umocnienie skarp i dna kanałów płytami prefabrykowanymi ażurowymi o wymiarach 60x40x10 cm na podsypce cem.-piask wraz z humusowaniem wolnych przestrzeni | m2 | 120
63 |  | D-06.01.04 |  | Warstwa wzmacniająca grunt pod warstwy technologiczne z geokrat o wys. 15,0 cm z wypełnieniem komórek humusem | m2 | 280
64 |  | D-06.01.05 |  | Wykonanie palisady z kołków lub słupków o śr. 7-9 cm wbitych na 1.20 m w gr.kat.IV | m | 31.95
Razem dział: Roboty wykończeniowe
1.3.5 |  |  |  | Przepusty pod zjazdami
65 |  | D-04.05.01 |  | Przepusty rurowe pod zjazdami - ława fundamentowa z pospółki | m3 | 106.8
66 |  | D-06.02.01 |  | Gurty grubości 20 cm - ręczne układanie betonu C12/15 | m2 | 45.12
67 |  | D-06.02.01 |  | Przepusty rurowe pod zjazdami - rury PEHD o śr. 50 cm | m | 415
68 |  | D-06.02.01 |  | Przepusty rurowe pod zjazdami - rury HDPE SN8 o śr. 60 cm | m | 119
Razem dział: Przepusty pod zjazdami
1.3.6 |  |  |  | Rowy
69 |  | D-06.04.01 |  | Oczyszczenie rowów z wyprofilowaniem dna i skarp z namułu gr. 40cm Wywóz ziemi samochodami samowyładowczymi na składowisko Wykonawcy wraz z kosztami składowania | m | 4100
Razem dział: Rowy
1.3.7 |  |  |  | Krawężniki i obrzeża
70 |  | D-08.01.01 |  | Krawężniki betonowe wystające o wymiarach 20x30 cm z wykonaniem ław betonowych na podsypce cementowo-piaskowej | m | 100
71 |  | D-08.01.01 |  | Krawężniki betonowe obniżony o wymiarach 20x22 cm z wykonaniem ław betonowych na podsypce cementowo-piaskowej | m | 193
72 |  | D-08.01.01 |  | Krawężniki betonowe wystające o wymiarach 15x30 cm z wykonaniem ław betonowych na podsypce cementowo-piaskowej | m | 86.8
73 |  | D-08.03.01 |  | Obrzeża betonowe o wymiarach 30x8cm na podsypce cementowo-piaskowej, z wypełnieniem spoin zaprawą cementową Ława betonowa z betonu klasy C12/15 | m | 63
Razem dział: Krawężniki i obrzeża
1.3.8 |  |  |  | Zieleń drogowa
74 |  | D-09.01.01 |  | Plantowanie skarp i dna wykopów wykonywanych ręcznie w gr.kat.I-III | m2 | 18145
75 |  | D-09.01.01 |  | Humusowanie skarp z obsianiem przy grub.warstwy humusu 10 cm | m2 | 18145
Razem dział: Zieleń drogowa
Razem dział: ROBOTY DROGOWE
Razem dział: Prace budowlano-montażowe(branża drogowa)
2 |  |  |  | Infrastruktura towarzysząca nierozerwalnie związana z realizacją inwestycji - chodnik
76 |  | D-04.01.01 |  | Profilowanie i zagęszczanie podłoża wykonywane mechanicznie w gruncie kat. II-IV pod warstwy konstrukcyjne nawierzchni | m2 | 73
77 |  | D-04.05.01 |  | Warstwa ulepszonego podłoża stabilizowanego spoiwem drogowym o klasie wytrzymałości C 1,5/2,0 gr. 15 cm | m2 | 73
78 |  | D-04.04.02 |  | Podbudowa z kruszywa łamanego - warstwa górna o grubości po zagęszczeniu 15 cm | m2 | 73
79 |  | D-05.03.23a |  | Nawierzchnie z kostki brukowej betonowej o grubości 8 cm na podsypce cementowo-piaskowej - kostka szara | m2 | 73
80 |  | D-05.03.23a |  | Nawierzchnie z kostki brukowej betonowej o grubości 8 cm na podsypce cementowo-piaskowej - kostka żółta z wypustkami | m2 | 12.8
Razem dział: Infrastruktura towarzysząca nierozerwalnie związana z realizacją inwestycji - chodnik
3 |  |  |  | Infrastruktura towarzysząca nierozerwalnie związana z realizacją inwestycji - zjazdy
81 |  | D-04.01.01 |  | Profilowanie i zagęszczanie podłoża wykonywane mechanicznie w gruncie kat. II-IV pod warstwy konstrukcyjne nawierzchni | m2 | 2120
82 |  | D-04.05.01 |  | Warstwa ulepszonego podłoża stabilizowanego spoiwem drogowym o klasie wytrzymałości C 1,5/2,0 gr. 15 cm | m2 | 1745
83 |  | D-04.05.01 |  | Warstwa ulepszonego podłoża stabilizowanego spoiwem drogowym o klasie wytrzymałości C 5/6 gr. 15 cm | m2 | 375
84 |  | D-04.04.02 |  | Podbudowa z kruszywa łamanego 0/31,5 mm C 50/30 - warstwa dolna o grubości po zagęszczeniu 22 cm | m2 | 375
85 |  | D-04.04.02 |  | Podbudowa z kruszywa łamanego 0/31,5 mm C 50/30 - warstwa górna o grubości po zagęszczeniu 25 cm | m2 | 1589
86 |  | D-04.03.01 |  | Mechaniczne oczyszczenie i skropienie emulsją asfaltową na zimno podbudowy tłuczniowej lub z gruntu stabilizowanego cementem; zużycie emulsji 0,8 kg/m2 | m2 | 308
87 |  | D-04.07.01 |  | Podbudowa z AC22P - grubość warstwy po zagęszczeniu 7 cm | m2 | 308
88 |  | D-04.03.01 |  | Mechaniczne oczyszczenie i skropienie emulsją asfaltową na zimno podbudowy lub nawierzchni betonowej/bitumicznej; zużycie emulsji 0,5 kg/m2 | m2 | 616
89 |  | D-05.03.05b |  | Nawierzchnia z AC16W - warstwa wiążąca asfaltowa - grubość po zagęszczeniu 5 cm | m2 | 308
90 |  | D-05.03.13a |  | Nawierzchnia z SMA11S - warstwa ścieralna asfaltowa - grubość po zagęszczeniu 4 cm | m2 | 308
91 |  | D-05.03.23a |  | Nawierzchnie z kostki brukowej betonowej o grubości 8 cm na podsypce cementowo-piaskowej - kostka grafitowa | m2 | 51
92 |  | D-05.04.01 |  | Powierzchniowe utrwalanie nawierzchni drogowych asfaltem lub smołą stabilizowaną grysem kamiennym frakcji 12-16 w ilości 13.0 dm3/m2 | m2 | 1538
Razem dział: Infrastruktura towarzysząca nierozerwalnie związana z realizacją inwestycji - zjazdy
4 |  |  |  | Infrastruktura towarzysząca nierozerwalnie związana z realizacją inwestycji - oznakowanie i urządz. bezp.ruchu
4.1 |  |  |  | Oznakowanie poziome
93 |  | D-07.01.01 |  | Oznakowanie poziome nawierzchni bitumicznych - za pomocą mas chemoutwardzalnych grubowarstwowe strukturalnego wykonywane mechanicznie - kolor biały | m2 | 1331.24
94 |  | D-07.01.01 |  | Oznakowanie poziome matami z wypustkami - pola uwagi | 1m2 ozn. | 1.62
95 |  | D-07.01.01 |  | Oznakowanie poziome matami z wypustkami - pas prowadzący | 1m2 ozn. | 0.48
96 |  | D-07.01.01 |  | Oznakowanie poziome matami z wypustkami - pas ostrzegawczy | 1m2 ozn. | 13.5
Razem dział: Oznakowanie poziome
4.2 |  |  |  | Oznakowanie pionowe
97 |  | D-07.02.01 |  | Słupki do znaków drogowych z rur stalowych | szt. | 34
98 |  | D-07.02.01 |  | Przymocowanie tablic znaków drogowych zakazu, nakazu, ostrzegawczych, informacyjnych - znaki zgodne z zestawieniem SOR | szt. | 26
99 |  | D-07.02.01 |  | Tablice informacyjne o utrudnieniach w ruchu 1 szt. | szt. | 1
100 |  | D-07.02.01 |  | Tablice informacyjne o finansowaniu ze środków unijnych 2 szt. | szt. | 2
101 |  | D-07.02.01 |  | Słupki U-5b/C-9 | szt. | 2
102 |  | D-07.02.02 |  | Znaki hektometrowe - słupki hektometrowe U-1a/b | szt. | 92
Razem dział: Oznakowanie pionowe
4.3 |  |  |  | Elementy bezpieczeństwa ruchu
103 |  | D-07.05.01 |  | Bariery ochronne stalowe jednostronne H1W3A | m | 330
Razem dział: Elementy bezpieczeństwa ruchu
Razem dział: Infrastruktura towarzysząca nierozerwalnie związana z realizacją inwestycji - oznakowanie i urządz. bezp.ruchu
5 |  |  |  | Infrastruktura towarzysząca nierozerwalnie związana z realizacją inwestycji - branża telekomunikacyjna
5.1 |  |  |  | KANAŁ TECHNOLOGICZNY PRZEPUSTOWY - KTP
104 |  | TP-01.01.01 |  | Budowa kanalizacji kablowej pierwotnej z rur z tworzyw sztucznych w wykopie wykonanym mechanicznie w gruncie kat. III o liczbie warstw 1; liczbie rur 1; liczbie otworów 1 - rura RHDPEp 110/6,3 | m | 196
105 |  | TP-01.01.01 |  | Budowa kanalizacji kablowej pierwotnej z rur z tworzyw sztucznych w wykopie wykonanym mechanicznie w gruncie kat. IV o liczbie warstw 1; liczbie rur 1; liczbie otworów 1 - rura RHDPEp 125/7,1 | m | 196
106 |  | TP-01.01.01 |  | Mechaniczne wciąganie rur kanalizacji wtórnej w otwór wolny - rury śr. 40 mm w zwojach (2 szt.) | m | 196
107 |  | TP-01.01.01 |  | Mechaniczne wciąganie rur kanalizacji wtórnej w otwór częściowo zajęty - rury śr. 40 mm w zwojach (2 szt.) - wiązka mikrorur | m | 196
108 |  | TP-01.01.01 |  | Oznakowanie trasy gazociągu ułożonego w ziemi taśmą z tworzywa sztucznego - taśma lokalizacyjna | m | 196
109 |  | TP-01.01.01 |  | Oznakowanie trasy gazociągu ułożonego w ziemi taśmą z tworzywa sztucznego - taśma ostrzegawcza | m | 196
Razem dział: KANAŁ TECHNOLOGICZNY PRZEPUSTOWY - KTP
5.2 |  |  |  | KANAŁ TECHNOLOGICZNY ULICZNY - KTU
110 |  | TP-01.01.01 |  | Budowa kanalizacji kablowej pierwotnej z rur z tworzyw sztucznych w wykopie wykonanym mechanicznie w gruncie kat. III o liczbie warstw 1; liczbie rur 1; liczbie otworów 1- rura RHDPEp 110/3,7 | m | 1808
111 |  | TP-01.01.01 |  | Budowa rurociągu na głębokości 1 m w wykopie wykonanym koparkami łyżkowymi w gruncie kat. III-IV - rury w zwojach - 1 rura HDPE 40/3,7 mm w rurociągu | m | 1808
112 |  | TP-01.01.01 |  | Budowa rurociągu na głębokości 1 m w wykopie wykonanym koparkami łyżkowymi w gruncie kat. III-IV - rury w zwojach - każda następna rura HDPE 40/3,7 mm w rurociągu | m | 1808
113 |  | TP-01.01.01 |  | Budowa rurociągu na głębokości 1 m w wykopie wykonanym koparkami łyżkowymi w gruncie kat. III-IV - rury w zwojach - każda następna rura HDPE 40/7x10/8 mm w rurociągu - wiązka mikrorur (2*1808,0) | m | 3616
114 |  | TP-01.01.01 |  | Badanie szczelności odcinków kanalizacji wtórnej i rurociągów kablowych o długości do 2 km w kanalizacji śr. rur 40 mm sprężarką | odc. | 3
115 |  | TP-01.01.01 |  | Badanie szczelności odcinków kanalizacji wtórnej i rurociągów kablowych o długości do 2 km w kanalizacji śr. rur 40/7x10/8 mm sprężarką - mikrorury | odc. | 14
116 |  | TP-01.01.01 |  | Montaż złączy skręcanych rur polietylenowych HDPE śr. 40 mm w ziemi - złączki skręcane | szt. | 33
117 |  | TP-01.01.01 |  | Montaż złączy skręcanych rur polietylenowych HDPE śr. 40 mm w ziemi - złączki na mikrorurę | kpl. | 78
118 |  | TP-01.01.01 |  | Oznakowanie trasy gazociągu ułożonego w ziemi taśmą z tworzywa sztucznego - taśma lokalizacyjna | m | 1808
119 |  | TP-01.01.01 |  | Oznakowanie trasy gazociągu ułożonego w ziemi taśmą z tworzywa sztucznego - taśma ostrzegawcza | m | 1808
Razem dział: KANAŁ TECHNOLOGICZNY ULICZNY - KTU
5.3 |  |  |  | BUDOWA STUDNI SKR
120 |  | TP-01.01.01 |  | Budowa studni kablowych prefabrykowanych rozdzielczych SKR-2 typ B z ramą i pokrywą z ryglem w gruncie kategorii III | szt. | 23
Razem dział: BUDOWA STUDNI SKR
Razem dział: Infrastruktura towarzysząca nierozerwalnie związana z realizacją inwestycji - branża telekomunikacyjna
Wartość kosztorysowa robót bez podatku VAT
Uwaga! Ceny jednostkowe i wartości należy podawać z dokładnością do 1 grosza.
........................................
(należy podpisać kwalifikowalnym podpisem elektronicznym
przez wykonawcę lub pełnomocnika)