## Uproszcz
KOSZTORYS OFERTOWY
Przebudowa drogi powiatowej nr 2036B Paproć Duża - granica województwa
Opis | J.m. | ilość | Cena | Wartość
Roboty przygotowawcze
1. KNNR 1 0111-0100 | km trasy | 2.455
Roboty pomiarowe przy liniowych robotach ziemnych
(drogi). Trasa dróg w terenie równinnym
Roboty rozbiórkowe i roboty ziemne
2. KNNR 1 0113-0100 | m2 | 7365
Usunięcie warstwy ziemi urodzajnej (humusu) za pomocą
spycharek. Grubość warstwy do 15cm
3. KNR 4-01 0108-0600 | m3 | 1104.75
Wywóz ziemi samochodami samowyładowczymi na odległość
do 1km; grunt kat.III
4. KNR 4-01 0108-0800 | m3 | 1104.75
Wywóz ziemi samochodami samowyładowczymi; dodatek za
każdy następny 1km
Dalsze 4 km do łącznej długości 5 km
[Krotność = 4]
5. KNR AT-03 0102-0100 | m2 | 8809
Frezowanie nawierzchni bitumicznych o grubości do 6cm,
z wywozem materiału na odl. do 1km
6. KNR 4-01 0108-1000-Analogia | m3 | 528.54
Wywóz powstałego frezu butumicznego samochodami
skrzyniowymi; dodatek za każdy następny 1km
Dalsze 4 km do łącznej odległosci 5 km
[Krotność = 4]
7. KNR 2-31 0802-0700 | m2 | 18412.5
Mechaniczne rozebranie podbudowy z kruszywa kamiennego
grubości 15cm
Urobek do wykorzystania na poszerzenia korony drogi
8. KNNR 6 0101-0200 | m2 | 16694
Koryta wykonywane na całej szerokości jezdni i
chodników. Mechanicznie - głębokość 40 cm kat.gruntu
II-VI. Równiarka 74kW + walec wibracyjny - samojezdne
Materiał do wykorzystania na poszerzenia korony drogi
[Krotność = 2]
9. KNNR 1 0102-0200 | ha | 0.78
Mechaniczne karczowanie zagajników i krzaków. Zagajniki
średnie od 31% do 60% powierzchni
10. KNNR 1 0104-0300 | szt | 15
Karczowanie pni koparką podsiębierną w gruntach o
normalnej wilgotności. Średnica pni26-35cm, grunt kat.
I-II
Pnie po wyciętych w przeszłości drzewach.
Wykonanie nasypów
11. KNNR 1 0407-0100 | m3 | 7856
Formowanie i zagęszczanie nasypów spycharkami. Nasypy
wysokości do 3,0m z gruntu kat.I-II, wykonywane
spycharką gąsienicową 55kW
Do pozycji należy doliczyć dowóz w ilości 2780 m3
Podbudowy
12. KNR AT-03 0201-0100 | m2 | 19640
Stabilizacja podłoża z gruntu rodzimego cementem do
Rm=1,5MPa przy użyciu zespołu do stabilizacji; grubość
warstwy po zagęszczeniu 20cm
13. KNR 2-31 0114-0500 | m2 | 18903.5
Podbudowy z kruszyw łamanych - warstwa dolna grubości
15cm po zagęszczeniu
Nawierzchnie bitumiczne jezdni
14. KNR 2-31 0110-0100 | m2 | 13748
Podbudowy z mieszanek mineralno-asfaltowych
klińcowo-żwirowych o grubości 4cm po zagęszczeniu
Warstwa wiążąca
15. KNR 2-31 0110-0200 | m2 | 13748
Podbudowy z mieszanek mineralno-asfaltowych
klińcowo-żwirowych; dodatek za każdy dalszy 1cm ponad
4cm grubości
dalsze 4 cm do łącznej grubości 8 cm
[Krotność = 4]
16. KNR 2-31 1004-0600 | m2 | 13748
Czyszczenie mechaniczne nawierzchni drogowej
ulepszonej, bitumicznej
17. KNR 2-31 1004-0700 | m2 | 13748
Skropienie nawierzchni drogowej asfaltem drogowym
18. KNR 2-31 0310-0500 | m2 | 13502.5
Nawierzchnie z mieszanek mineralno-asfaltowych
grysowych - warstwa ścieralna grubości 3cm po
zagęszczeniu
19. KNR 2-31 0310-0600 | m2 | 13502.5
Nawierzchnie z mieszanek mineralno-asfaltowych
grysowych - warstwa ścieralna; dodatek za każdy dalszy
1cm ponad 3cm grubości
Dalszy 1 cm do łączenj grubości 4 cm
Pobocza z kruszyw naturalnych
20. KNR 2-31 0202-0700 | m2 | 4910
Nawierzchnie żwirowe jezdni rozściełane mechanicznie,
dolna warstwa grubości 10cm po zagęszczeniu
21. KNR 2-31 0202-0900 | m2 | 4910
Nawierzchnie żwirowe jezdni rozściełana mechanicznie,
górna warstwa grubości 4cm po zagęszczeniu
[Krotność = 0,50]
Przebudowa istniejących przepustów pod koroną
drogi
Przepust w lokalizacji 3+682
22. KNR 2-01 0206-0501 | m3 | 84.525
Roboty ziemne wykonywane koparką podsiębierną o
pojemności łyżki 0,60m3 w gruncie kat.IV, z transportem
urobku samochodami samowyładowczymi 5-10t na odległość
do 3km
[Krotność = 3]
23. KNR 4-04 0303-0100 | m3 | 7.45
Rozebranie ścianek czołowych i konstrukcji przepustu
24. KNR 2-31 0816-0300 | 1 m | 11.5
Rozebranie przepustów z rur betonowych o średnicy 60cm
25. KNR 4-04 1101-0200 | m3 | 11.7832
Wywóz gruzu z terenu rozbiórki na odległość 3km
26. KNR 2-31 0605-0200 | 1 m3 | 2.3
Ławy fundamantowe betonowe przepustów rurowych
Ława betonowa z betonu klasy C12/15 grubości 20 cm
27. KNR 2-33 0601-0200 | m | 11.5
Części przelotowe pref.przepustów drogowych rurowych
jednootworowych. Część przel.przepustu z rur o śred.60
cm. WIPRO
28. KNR 2-33 0207-0600 | t | 0.52
Przygotowanie zbrojenia na budowie. Podpory słupowe i
przyczółki. średnica prętów 10-14 mm
29. KNR 2-33 0208-0100 | t | 0.52
Montaż zbrojenia. Fundamenty podpór. średnica prętów do
14 mm -z deskowaniem
30. KNR 2-33 0210-0200 | m3 | 9.156
Betonowanie scianek czołowych przepustu
31. KNR 2-01 0516-0500 | m2 | 16
Umocnienie skarp i dna rowów brukiem z kamienia
łamanego na podsypce cementowo-piaskowej
Przepust w lokalizacji 4+222
32. KNR 2-01 0206-0501 | m3 | 77.4
Roboty ziemne wykonywane koparką podsiębierną o
pojemności łyżki 0,60m3 w gruncie kat.IV, z transportem
urobku samochodami samowyładowczymi 5-10t na odległość
do 3km
[Krotność = 3]
33. KNR 4-04 0303-0100 | m3 | 7.45
Rozebranie ścianek czołowych i konstrukcji przepustu
34. KNR 2-31 0816-0300 | 1 m | 12
Rozebranie przepustów z rur betonowych o średnicy 60cm
35. KNR 4-04 1101-0200 | m3 | 11.9716
Wywóz gruzu z terenu rozbiórki na odległość 3km
36. KNR 2-31 0605-0200 | 1 m3 | 2.4
Ławy fundamantowe betonowe przepustów rurowych
Ława betonowa z betonu klasy C12/15 grubości 20 cm
37. KNR 2-33 0601-0200 | m | 12
Części przelotowe pref.przepustów drogowych rurowych
jednootworowych. Część przel.przepustu z rur o śred.60
cm. WIPRO
38. KNR 2-33 0207-0600 | t | 0.52
Przygotowanie zbrojenia na budowie. Podpory słupowe i
przyczółki. średnica prętów 10-14 mm
39. KNR 2-33 0208-0100 | t | 0.52
Montaż zbrojenia. Fundamenty podpór. średnica prętów do
14 mm -z deskowaniem
40. KNR 2-33 0210-0200 | m3 | 9.156
Betonowanie scianek czołowych przepustu
41. KNR 2-01 0516-0500 | m2 | 14
Umocnienie skarp i dna rowów brukiem z kamienia
łamanego na podsypce cementowo-piaskowej
Przepust w lokalizacji 4+510
42. KNR 2-01 0206-0501 | m3 | 82.8
Roboty ziemne wykonywane koparką podsiębierną o
pojemności łyżki 0,60m3 w gruncie kat.IV, z transportem
urobku samochodami samowyładowczymi 5-10t na odległość
do 3km
[Krotność = 3]
43. KNR 4-04 0303-0100 | m3 | 7.45
Rozebranie ścianek czołowych i konstrukcji przepustu
44. KNR 2-31 0816-0300 | 1 m | 11.5
Rozebranie przepustów z rur betonowych o średnicy 60cm
45. KNR 4-04 1101-0200 | m3 | 11.9716
Wywóz gruzu z terenu rozbiórki na odległość 3km
46. KNR 2-31 0605-0200 | 1 m3 | 2.4
Ławy fundamantowe betonowe przepustów rurowych
Ława betonowa z betonu klasy C12/15 grubości 20 cm
47. KNR 2-33 0601-0200 | m | 12
Części przelotowe pref.przepustów drogowych rurowych
jednootworowych. Część przel.przepustu z rur o śred.60
cm. WIPRO
48. KNR 2-33 0207-0600 | t | 0.52
Przygotowanie zbrojenia na budowie. Podpory słupowe i
przyczółki. średnica prętów 10-14 mm
49. KNR 2-33 0208-0100 | t | 0.52
Montaż zbrojenia. Fundamenty podpór. średnica prętów do
14 mm -z deskowaniem
50. KNR 2-33 0210-0200 | m3 | 9.156
Betonowanie scianek czołowych przepustu
51. KNR 2-01 0516-0500 | m2 | 16
Umocnienie skarp i dna rowów brukiem z kamienia
łamanego na podsypce cementowo-piaskowej
Przepust w lokalizacji 4+982
52. KNR 2-01 0206-0501 | m3 | 107.1
Roboty ziemne wykonywane koparką podsiębierną o
pojemności łyżki 0,60m3 w gruncie kat.IV, z transportem
urobku samochodami samowyładowczymi 5-10t na odległość
do 3km
[Krotność = 3]
53. KNR 4-04 0303-0100 | m3 | 8.21
Rozebranie ścianek czołowych i konstrukcji przepustu
54. KNR 2-31 0816-0300 | 1 m | 14
Rozebranie przepustów z rur betonowych o średnicy 80cm
55. KNR 4-04 1101-0200 | m3 | 13.4852
Wywóz gruzu z terenu rozbiórki na odległość 3km
56. KNR 2-31 0605-0200 | 1 m3 | 2.8
Ławy fundamantowe betonowe przepustów rurowych
Ława betonowa z betonu klasy C12/15 grubości 20 cm
57. KNR 2-33 0601-0200 | m | 14
Części przelotowe pref.przepustów drogowych rurowych
jednootworowych. Część przel.przepustu z rur o śred.60
cm. WIPRO
58. KNR 2-33 0207-0600 | t | 0.52
Przygotowanie zbrojenia na budowie. Podpory słupowe i
przyczółki. średnica prętów 10-14 mm
59. KNR 2-33 0208-0100 | t | 0.52
Montaż zbrojenia. Fundamenty podpór. średnica prętów do
14 mm -z deskowaniem
60. KNR 2-33 0210-0200 | m3 | 9.156
Betonowanie scianek czołowych przepustu
61. KNR 2-01 0516-0500 | m2 | 18.7
Umocnienie skarp i dna rowów brukiem z kamienia
łamanego na podsypce cementowo-piaskowej
Zjazdy indywidualne
62. KNNR 6 0802-0400 | m2 | 276.51
Rozebranie nawierzchni z tłucznia,mas
miner.-bitum.,betonu i brukowca. Z mas
mineralno-bitumicznych - rozbiórka mechaniczna. Grubość
nawierzchni 6 cm
1.Ręczne lub mechaniczne wyłamanie nawierzchni.
2.Odrzucenie gruzu (materiału) na pobocze z ułożeniem w
stosy.
Rozbiórka nawierzchni istniejących zjazdów utwardzonych
63. KNR 2-31 0816-0100 | 1 m | 158.7
Rozebranie przepustów z rur betonowych o średnicy 40cm
64. KNR 2-31 0605-0100 | 1 m3 | 61.92
Ławy fundamantowe żwirowe przepustów rurowych pod
zjazdami
65. KNR 2-31 0605-0600 | m | 387
Przepusty pod zjazdami z rur PEHD o średnicy 40cm
66. KNR 2-01 0516-0500 | m2 | 172
Umocnienie skarp i dna rowów brukiem z kamienia
łamanego na podsypce cementowo-piaskowej
67. KNR 2-31 0101-0100 | m2 | 276.51
Koryta wykonywane mechanicznie w gruncie kat. I-IV na
całej szerokości jezdni i chodników o głębokości 20cm
68. KNR 2-31 0114-0500 | m2 | 276.51
Podbudowy z kruszyw łamanych - warstwa dolna grubości
15cm po zagęszczeniu
69. KNR 2-31 0110-0100 | m2 | 276.51
Podbudowy z mieszanek mineralno-asfaltowych
klińcowo-żwirowych o grubości 6cm po zagęszczeniu
warstwa wiążąca
70. KNR 2-31 0310-0500 | m2 | 276.51
Nawierzchnie z mieszanek mineralno-asfaltowych
grysowych - warstwa ścieralna grubości 3cm po
zagęszczeniu
Oznakowanie poziome grubowarstwowe
71. KNR 2-31 0706-0200 | m2 | 10.5
Mechaniczne malowanie lini na skrzyżowaniach i
przejściach dla pieszych
(grubowarstwowe, chemoutwardzalne, 2,5mm 5kg/m2)
STRUKTURALNE
Linie segregacyjne, krawędziowe, linie na przejściach
dla pieszych i skrzyżowaniach, strzałki i inne symbole
Oznakowanie pionowe aktywne
72. Kalkulacja własna | kpl | 4
Montaż oznakowania aktywnego na skrzyżowaniach
Zasilanie solarne
specyfikacja:
Napięcie [V] 12V / 24V DC
Stopień ochrony IP IP67
Zasilanie D6k-45P/21A
Autonomia (czas pracy w warunkach niekorzystnych) - 21
dni
- parametry fotometryczne projektowane zgodnie z normą:
PN-EN 12352
Komplet (1 znak) powinien zawierać :
- fundament i konstrukcja wsporcza
- Znak aktywny
- Detektor ruchu.
- Bateria fotowoltaiczna / słoneczna wraz ze stelażem.
- Akumulator żelowy głębokiego rozładowania.
- Sterownik ładowania akumulatora.
- Sterownik znaku wraz z torem radiowym.
Wartość kosztorysu :
Suma pozycji kosztorysowych : |  |  | NETTO
VAT: |  |  | VAT
Całkowita wartość wyceny |  |  | BRUTTO