## 1. Ścieżka + chodnik
Przedmiar robót
Lp. | Podstawa |  | Opis | j.m. | Ilość
Rozbudowa drogi wojewódzkiej nr 244 polegająca na wykonaniu ścieżki rowerowej i chodników na odcinku Aleksandrowo (obręb Borówno) – Strzelce Górne (obręb Strzelce Górne) na długości 1,9 km
Branża drogowa
1.1 | Ogólne - roboty przygotowawcze, rozbiórkowe, roboty ziemne
1 d.1.1 | D.01.01.01a | KNNR 1 0111-01 | Roboty pomiarowe przy liniowych robotach ziemnych - trasa dróg w terenie równinnym | km | 1.84
2 d.1.1 | D.01.02.01 | KNNR 1 0101-01 | Mechaniczne ścinanie drzew z karczowaniem pni o średnicy 10-15 cm | szt. | 1
3 d.1.1 | D.01.02.01 | KNNR 1 0101-02 | Mechaniczne ścinanie drzew z karczowaniem pni o średnicy 16-25 cm | szt. | 21
4 d.1.1 | D.01.02.01 | KNNR 1 0101-03 | Mechaniczne ścinanie drzew z karczowaniem pni o średnicy 26-35 cm | szt. | 15
5 d.1.1 | D.01.02.01 | KNNR 1 0101-04 | Mechaniczne ścinanie drzew z karczowaniem pni o średnicy 36-45 cm | szt. | 10
6 d.1.1 | D.01.02.01 | KNNR 1 0101-05 | Mechaniczne ścinanie drzew z karczowaniem pni o średnicy 46-55 cm | szt. | 2
7 d.1.1 | D.01.02.01 | KNNR 1 0101-06 | Mechaniczne ścinanie drzew z karczowaniem pni o średnicy 56-65 cm | szt. | 7
8 d.1.1 | D.01.02.01 | KNNR 1 0101-07 | Mechaniczne ścinanie drzew z karczowaniem pni o średnicy 66-75 cm | szt. | 9
9 d.1.1 | D.01.02.01 | KNNR 1 0101-07 | Mechaniczne ścinanie drzew z karczowaniem pni o średnicy 76-85 cm | szt. | 5
10 d.1.1 | D.01.02.01 | KNNR 1 0101-07 | Mechaniczne ścinanie drzew z karczowaniem pni o średnicy 86-95 cm | szt. | 2
11 d.1.1 | D.01.02.01 | KNNR 1 0101-07 | Mechaniczne ścinanie drzew z karczowaniem pni o średnicy powyżej 100 cm | szt. | 1
12 d.1.1 | D.01.02.01 | KNNR 1 0102-05 | Mechaniczne karczowanie krzaków i podszyć średnich od 31% do 60% powierzchni | ha | 0.05
13 d.1.1 | D.01.02.01 | KNNR 1 0107-01 | Wywożenie dłużyc na odległość do 2 km | mp | 34.9
14 d.1.1 | D.02.00.01 | KNNR 1 0318-02 z.o.2.11.4. 9911-02 | Zasypywanie wykopów o ścianach pionowych o szerokości 0.8-2.5 m i głębokości do 1.5 m w gruncie kat. IV - współczynnik zagęszczenia Js=0.98) (mechaniczne zasypywanie wykopów po karczowaniu) | m3 | 145.25
15 d.1.1 | D.01.02.02a | KNNR 1 0113-02 + KNNR 1 0113-01 | Usunięcie warstwy ziemi urodzajnej (humusu) o grubości średnio do 50 cm za pomocą spycharek | m2 | 4971
16 d.1.1 | D.01.02.02a | KNR AT-06 0104-03 | Załadunek ładowarką kołową 2,50 m3, wyładunek przez przechylenie skrzyni materiałów budowlanych sypkich - samochody lub przyczepy samowyładowcze; kategoria ładunku I wraz z wywozem ziemi samochodami samowyładowczymi na odl. do 5 km (wywóz urobku) | m3 | 2485.5
17 d.1.1 | D.02.03.01a | KNNR 1 0407-03 z.sz.2.2.2. 9911-02 | Formowanie i zagęszczanie nasypów o wys. do 3,0 m spycharkami w gruncie kat. IV - współczynnik zagęszczenia Js=0.98) wraz z dowozem materiału (w tym zastąpienie usuniętej warstwy humusu gruntem niewysadzinowym do poziomu posadowienia) | m3 | 1789.6
18 d.1.1 | D.01.02.04 | KNNR 6 0803-05 | Ręczne rozebranie nawierzchni z kostki betonowej na podsypce cementowo-piaskowej | m2 | 36.8
19 d.1.1 | D.01.02.04 | KNR 2-31 0803-03 0803-04 | Mechaniczne rozebranie nawierzchni z mieszanek mineralno-bitumicznych o grubości 9 cm | m2 | 219.1
20 d.1.1 | D.01.02.04 | KNR 4-04 1103-04 1103-05 | Wywiezienie gruzu z terenu rozbiórki przy mechanicznym załadowaniu i wyładowaniu samochodem samowyładowczym na odległość do 5 km | m3 | 261.1
21 d.1.1 | D.01.02.04 | KNR-W 2-25 0308-02 | Ogrodzenia z prefabrykowanych elementów żelbetowych - rozebranie | mb | 96.8
22 d.1.1 | D.01.02.04 | KNR-W 2-25 0307-03 | Ogrodzenia z siatki na słupkach stalowych obetonowanych - rozebranie | mb | 74.4
23 d.1.1 | D.07.06.01a | KNR-W 2-25 0307-01 | Wykonanie tymczasowego ogrodzenia z siatki leśnej wraz ze słupkami | mb | 170
Razem dział: Ogólne - roboty przygotowawcze, rozbiórkowe, roboty ziemne
1.2 | Ścieżka rowerowa i chodniki
24 d.1.2 | D.04.01.01 | KNNR 6 0101-03 | Koryta wykonywane mechanicznie gł. 29 cm w gruncie kat. II-VI na całej szerokości jezdni i chodników | m2 | 4465.9
25 d.1.2 | D.04.01.01 | KNR AT-06 0104-03 | Załadunek ładowarką kołową 2,50 m3, wyładunek przez przechylenie skrzyni materiałów budowlanych sypkich - samochody lub przyczepy samowyładowcze; kategoria ładunku I wraz z wywozem ziemi samochodami samowyładowczymi na odl. do 5 km (wywóz urobku) | m3 | 1295.1
26 d.1.2 | D.04.01.01 | KNNR 6 0103-01 | Profilowanie i zagęszczanie podłoża wykonywane ręcznie w gruncie kat. II-IV pod warstwy konstrukcyjne nawierzchni | m2 | 4465.9
27 d.1.2 | D.04.02.02 | KNNR 6 0104-03 | Warstwy odsączające wykonane i zagęszczane mechanicznie o gr.10 cm | m2 | 4465.9
28 d.1.2 | D.04.04.02b | KNNR 6 0113-01 analogia | Warstwa dolna podbudowy z kruszyw łamanych o grubości po zagęszczeniu 15 cm | m2 | 4 465,90
29 d.1.2 | D.04.03.01a | KNNR 6 1005-04 | Oczyszczenie mechaniczne nawierzchni drogowych nieulepszonych | m2 | 4 465,90
30 d.1.2 | D.04.03.01a | KNNR 6 1005-07 | Skropienie asfaltem nawierzchni drogowych | m2 | 4 465,90
31 d.1.2 | D.05.03.05a | KNNR 6 0309-02 | Nawierzchnie z mieszanek mineralno-bitumicznych asfaltowych o grubości po zagęszczeniu 4 cm (warstwa ścieralna) - AC8S | m2 | 4 465,90
32 d.1.2 | D.08.01.01b | KNNR 6 0403-03 analogia | Krawężniki betonowe wystające o wymiarach 15x30 cm z wykonaniem ław betonowych na podsypce cementowo-piaskowej | mb | 103.5
33 d.1.2 | D 08.03.01 | KNNR 6 0403-03 analogia | Obrzeża betonowe wystające o wymiarach 8x30 cm z wykonaniem ław betonowych na podsypce cementowo-piaskowej | mb | 3672.1
34 d.1.2 | D 08.01.01b | KNNR 6 0403-03 analogia | Oporniki betonowe wystające o wymiarach 12x25 cm z wykonaniem ław betonowych na podsypce cementowo-piaskowej | mb | 21.5
Razem dział: Ścieżka rowerowa i chodniki
1.3 | Zjazdy
35 d.1.3 | D.04.01.01 | KNNR 6 0101-03 | Koryta wykonywane mechanicznie gł. 39 cm w gruncie kat. II-VI na całej szerokości jezdni i chodników | m2 | 764.02
36 d.1.3 | D.04.01.01 | KNR AT-06 0104-03 | Załadunek ładowarką kołową 2,50 m3, wyładunek przez przechylenie skrzyni materiałów budowlanych sypkich - samochody lub przyczepy samowyładowcze; kategoria ładunku I wraz z wywozem ziemi samochodami samowyładowczymi na odl. do 5 km (wywóz urobku) | m3 | 297.98
37 d.1.3 | D.04.01.01 | KNNR 6 0103-01 | Profilowanie i zagęszczanie podłoża wykonywane ręcznie w gruncie kat. II-IV pod warstwy konstrukcyjne nawierzchni | m2 | 764.02
38 d.1.3 | D.04.02.02 | KNNR 6 0104-03 | Warstwy odsączające wykonane i zagęszczane mechanicznie o gr.10 cm | m2 | 764.02
39 d.1.3 | D.04.04.02b | KNNR 6 0113-03 analogia | Warstwa dolna podbudowy z kruszyw łamanych o grubości po zagęszczeniu 25 cm | m2 | 595.75
40 d.1.3 | D.04.03.01a | KNNR 6 1005-04 | Oczyszczenie mechaniczne nawierzchni drogowych nieulepszonych | m2 | 595.75
41 d.1.3 | D.04.03.01a | KNNR 6 1005-07 | Skropienie asfaltem nawierzchni drogowych | m2 | 595.75
42 d.1.3 | D.05.03.05b | KNNR 6 0308-02 | Nawierzchnie z mieszanek mineralno-bitumicznych asfaltowych o grubości po zagęszczeniu 5 cm (warstwa wiążąca) - AC16W | m2 | 524.5
43 d.1.3 | D.04.03.01a | KNNR 6 1005-06 | Oczyszczenie mechaniczne nawierzchni drogowych bitumicznych | m2 | 524.5
44 d.1.3 | D.04.03.01a | KNNR 6 1005-07 | Skropienie asfaltem nawierzchni drogowych | m2 | 524.5
45 d.1.3 | D.05.03.05a | KNNR 6 0309-02 | Nawierzchnie z mieszanek mineralno-bitumicznych asfaltowych o grubości po zagęszczeniu 4 cm (warstwa ścieralna) - AC8S | m2 | 505.3
46 d.1.3 | D 08.01.01b | KNNR 6 0403-03 analogia | Oporniki betonowe wystające o wymiarach 12x25 cm z wykonaniem ław betonowych na podsypce cementowo-piaskowej | m | 23.6
47 d.1.3 | D.04.01.01 | KNNR 6 0103-01 | Profilowanie i zagęszczanie podłoża wykonywane ręcznie w gruncie kat. II-IV pod warstwy konstrukcyjne nawierzchni - pobocza | m2 | 77.1
Razem dział: Zjazdy
1.4 | Elementy odwodnienia
48 d.1.4 | D.06.06.01 | KNR-W 2-01 0507-03 analogia | Rowy przydrożne - oczyszczenie, profilowanie i plantowanie skarp i dna rowów | m2 | 400
49 d.1.4 | D.08.05.01b | KNNR 6 0606-03 | Ścieki z elementów betonowych gr. 15 cm na podsypce cementowo-piaskowej | mb | 825.2
50 d.1.4 | D.08.05.05b | KNR 9-26 0114-04 | Odwodnienia liniowe z polimerobetonu lub tworzywa sztucznego o szerokości w świetle 300 mm i wysokości do 300 mm; klasa obciążenia D400 | mb | 77.5
50A d.1.4 | D 08.03.01 | KNNR 6 0403-03 analogia | Opornik betonowy o wymiarach 12x25 cm z wykonaniem ław betonowych z C12/15 na podsypce cementowo-piaskowej | mb | 187
51 d.1.4 | D.03.02.01 | KNNR 4 1424-01 | Studzienki ściekowe uliczne betonowe o śr. 500 mm z osadnikiem i syfonem z kratką żeliwną kl. D400 | szt. | 5
52 d.1.4 | D.03.02.01 | KNNR 4 1308-03 | Kanały z rur PVC łączonych na wcisk o śr. zewn. 200 mm | mb | 40
53 d.1.4 | D.06.01.01 | KNNR 10 0404-01 analogia | Wykonanie bruku o grubości 15 cm z kamienia naturalnego, średniego na skarpach (wysokość do 4 m) o powierzchniach płaskich i sferycznych | m2 | 5
Razem dział: Elementy odwodnienia
1.5 | Oznakowanie pionowe, poziome i urządzenia BRD
54 d.1.5 | D.01.02.04 | KNNR 6 0808-08 | Rozebranie słupków do znaków | szt. | 6
55 d.1.5 | D.07.02.01a | KNNR 6 0702-08 | Pionowe znaki drogowe - zdjęcie znaków lub drogowskazów | szt. | 7
56 d.1.5 | D.07.02.01a | KNNR 6 0702-01 | Pionowe znaki drogowe - słupki z rur stalowych | szt. | 27
57 d.1.5 | D.07.02.01a | KNNR 6 0702-05 | Pionowe znaki drogowe - znaki zakazu, nakazu, ostrzegawcze i informacyjne o pow. ponad 0.3 m2 | szt. | 34
58 d.1.5 | D.07.01.01a | KNNR 6 0705-01 | Oznakowanie poziome jezdni grubowarstwowe chemoutwardzalne | m2 | 27.3
59 d.1.5 | D.07.06.02a | KNNR 6 0701-04 | Montaż wygrodzenia U-12 | mb | 44
60 d.1.5 | D.07.06.02a | KNNR 6 0701-04 | Montaż balustrady U-11 | mb | 50
61 d.1.5 | - |  | Wykonanie projektu tymczasowej organizacji ruchu wraz z zatwierdzeniem i ustawieniem znaków zgodnie z zatwierdzonym projektem | kpl. | 1
Razem dział: Oznakowanie pionowe, poziome i urządzenia BRD
1.6 | Inne
62 d.1.6 | D.01.01.01a | KNNR 1 0111-01 analogia | Inwentaryzacja powykonawcza | km | 1.84
63 d.1.6 | - | KNR 2-31 1406-04 analogia | Regulacja wysokościowa zasuw i hydrantów - sieć wodociągowa | szt. | 5
64 | - | - | Wykonanie kolizji energetycznej zgodnie z warunkami likwidacji kolizji nr 14/2025/WK z 20.03.2025r. (roboty+dokumentacja) | kpl | 1
65 d.1.6 | - | KNNR-W 9 0814-02 | Zabezpieczenie istniejących kabli energetycznych i teletechnicznych rurami ochronnymi dwudzielnymi z PCW o śr. 110-200 mm | mb | 40
66 d.1.6 | D 09.01.01a | KNR 2-21 0311-07 | Sadzenie drzew i krzewów liściastych form piennych na terenie płaskim w gruncie kat. III z całkowitą zaprawą dołów; średnica/głębokość : 1.0/0.7 m | szt. | 146
67 d.1.6 | D 09.01.01a | KNNR 1 0502-01 | Mechaniczne plantowanie/niwelowanie powierzchni gruntu rodzimego spycharką; grunt kat.I-III | m2 | 1840
Razem dział: Inne
1.7 | Roboty nieprzewidziane
68 d.1.7 | - |  | Roboty nieprzewidziane od pozycji 1 do 67 - 3% | kpl | 1
Razem dział: Roboty nieprzewidziane
Razem: Branża drogowa

## 2. KT
PRZEDMIAR: Budowa kanału technologicznego dla zadania: Rozbudowa drogi wojewódzkiej nr 244 polegająca na wykonaniu ścieżki rowerowej i chodników na odcinku Aleksandrowo (obręb Borówno) – Strzelce Górne (obręb Strzelce Górne) na długości 1,9 km.
Lp | Specyfikacja techniczna | Opis robót | Jednostka | Ilość
1 | 2 | 3 | 4 | 5
Budowa kanału technologicznego dla zadania: Rozbudowa drogi wojewódzkiej nr 244 polegająca na wykonaniu ścieżki rowerowej i chodników na odcinku Aleksandrowo (obręb Borówno) – Strzelce Górne (obręb Strzelce Górne) na długości 1,9 km.
1 |  | Budowa kanału technologicznego
1 | SSTWIODRB BR. TELEKOMUNIKACYJNA | Budowa studni kablowych prefabrykowanych rozdzielczych dwuelementowych, SKO-2g, grunt kategorii III | szt | 10
2 | SSTWIODRB BR. TELEKOMUNIKACYJNA | Budowa studni kablowych prefabrykowanych rozdzielczych SKR, typ SKR-1, grunt kategorii III | szt | 6
3 | SSTWIODRB BR. TELEKOMUNIKACYJNA | Budowa kanalizacji kablowej z rur PCW w gruncie kategorii III, warstwy X rury/warstwa = 1x1, suma otworów: 1 | m | 1498.8
4 | SSTWIODRB BR. TELEKOMUNIKACYJNA | Budowa rurociągu kablowego na głębokości 1·m w wykopie wykonanym ręcznie, grunt kategorii III, HDPE Fi·40·mm w zwojach, dodatek za każdą następną rurę w rurociągu | km | 1.4988
5 | SSTWIODRB BR. TELEKOMUNIKACYJNA | Budowa pakietu mikrokanalizacji na głębokości 1·m w wykopie wykonanym ręcznie, grunt kategorii I-IV, w zwojach, dodatek za każdy następny pakiet w wykopie | km | 1.4988
6 | SSTWIODRB BR. TELEKOMUNIKACYJNA | Układanie kabla wypełnionego w rowie kablowym wykonanym ręcznie, grunt kategorii III, kabel o średnicy do 30 mm, każdy następny kabel XzTKMXpw 2x2x0,5 | m | 1498.8
7 | SSTWIODRB BR. TELEKOMUNIKACYJNA | Wykonanie przepustów pod przeszkodami terenowymi metodą płucząco-wierconą sterowaną, kategoria gruntu III, przepust do 30·m, rury HDPE 2xFi·110·mm, nakłady podstawowe (na 1·m) | m | 47.6
8 | SSTWIODRB BR. TELEKOMUNIKACYJNA | Budowa obiektów podziemnych pod drogami i ulicami w gruncie kategorii III, obiekt o 1-warstwie, 2-rury w warstwie, 2-rury w ciągu | m | 173.6
9 | SSTWIODRB BR. TELEKOMUNIKACYJNA | Ręczne wciąganie rur kanalizacji wtórnej, otwór wolny, rury w zwojach, 1xFi·40·mm | m | 221.2
10 | SSTWIODRB BR. TELEKOMUNIKACYJNA | Ręczne wciąganie pakietu mikrorurek w płaszczu elastycznym, otwór częściowo zajęty, pakiet o max. wymiarze do 43,5 mm | m | 221.2
11 | SSTWIODRB BR. TELEKOMUNIKACYJNA | Wciąganie kabla wypełnionego w powłoce termoplastycznej do kanalizacji kablowej, ręczne, średnica kabla do 30 mm, otwór kanalizacji wolny XzTKMXpw 2x2x0,5 | m | 221.2
12 | SSTWIODRB BR. TELEKOMUNIKACYJNA | Zeszyt 4 1994r. Montaż puszek instalacyjnych (pustych) z przygotowaniem podłoża - mechanicznie, przykręcenie puszek do kołków rozporowych w betonie | szt | 9
13 | SSTWIODRB BR. TELEKOMUNIKACYJNA | Wykonanie przełączeń w otwartym złączu kablowym, połączenie proste łącznikiem pojedynczym | szt | 36
14 | SSTWIODRB BR. TELEKOMUNIKACYJNA | Montaż zaślepki mikrorurki 12 mm | szt | 14
15 | SSTWIODRB BR. TELEKOMUNIKACYJNA | Analogis. Montaż zaślepki rury HDPE 40mm | szt | 2
16 | SSTWIODRB BR. TELEKOMUNIKACYJNA | Montaż złączy rur polietylenowych w kanalizacji, rury HDPE Fi·40·mm, złączki skręcane | szt | 7
17 | SSTWIODRB BR. TELEKOMUNIKACYJNA | Montaż złączki mikrorurek 12 mm | szt | 49
18 | SSTWIODRB BR. TELEKOMUNIKACYJNA | Uszczelnianie otworów wprowadzeń kablowych, do studni kablowej, otwór wolny | szt | 30
19 | SSTWIODRB BR. TELEKOMUNIKACYJNA | Uszczelnianie otworów wprowadzeń kablowych, do studni kablowej, otwór częściowo zajęty | szt | 8
20 | SSTWIODRB BR. TELEKOMUNIKACYJNA | Badanie szczelności zmontowanych odcinków, do 2·km, rurociągi kablowe w ziemi, sprężarka, rury Fi·40·mm | odcinek | 1
21 | SSTWIODRB BR. TELEKOMUNIKACYJNA | Badanie szczelności zmontowanych odcinków mikrokanalizacji, za pierwszą mikrorurkę - odcinek | odcinek | 1
22 | SSTWIODRB BR. TELEKOMUNIKACYJNA | Badanie szczelności zmontowanych odcinków mikrokanalizacji, dodatek za każdą kolejną mikrorurkę - odcinek | odcinek | 6
23 |  | Roboty nieprzewidziane od pozycji 1 do pozycji 22 - 1% | kpl | 1

## 3. Oświetlenie
BUDOWA OŚWIETLENIA HYBRYDOWEGO PRZEJŚĆ DLA PIESZYCH I PRZEJAZDÓW ROWEROWYCH DLA ŚCIEŻKI ROWEROWEJ NA ODCINKU ALEKSANDROWO - STRZELCE GÓRNE
PRZEDMIAR
Lp. | Podstawa | Opis | jedn. obm. | Obmiar
|  | Budowa oświetlenia przejścia dla pieszych i przejazdów rowerowych | - | -
1 |  | Montaż lampy hybrydowej z oprawą oświetleniową ze żródłem światła typu LED z optyką dla przejścia dla pieszych 5700K na słupie stalowym ocynkowanym z fundamentem prefabrykowanym żelbetowym h=8m z panelem fotowoltaicznym i turbiną wiatrową - pdp nr 1 | kpl | 2
2 |  | Montaż lampy hybrydowej z oprawą oświetleniową ze żródłem światła typu LED z optyką dla przejścia dla pieszych 5700K na słupie stalowym ocynkowanym z fundamentem prefabrykowanym żelbetowym h=8m z panelem fotowoltaicznym i turbiną wiatrową - pdp nr 2 | kpl | 2
3 |  | Montaż lampy hybrydowej z oprawą oświetleniową ze żródłem światła typu LED z optyką dla przejścia dla pieszych 5700K na słupie stalowym ocynkowanym z fundamentem prefabrykowanym żelbetowym h=8m z panelem fotowoltaicznym i turbiną wiatrową - pdp nr 3 | kpl | 2
4 |  | Montaż uziomu taśmowo-szpilkowego dla słupa hybrydowego oświetleniowego R<10 omów | kpl | 6
5 |  | Wykonanie pomiarów ochronnych | kpl | 6
6 |  | Wytyczynie i inwentaryzacja powykonawcza | kpl | 1
7 |  | Roboty nie przewidziane 1% od wartości poz. 1-6 | kpl | 1