## Uproszcz
KOSZTORYS OFERTOWY
Przebudowa drogi powiatowej nr 2036B Paproć Duża - granica województwa
Opis | J.m. | ilość | Cena | Wartość
Roboty przygotowawcze
1. KNNR 1 0111-0100 | km trasy | 2.455
Roboty pomiarowe przy liniowych robotach ziemnych
(drogi). Trasa dróg w terenie równinnym
2. KNR 2-01W 0103-0700 | szt. | 16
Ścinanie drzew piłą mechaniczną. Średnice drzew
powyżej 75 cm
3. KNR 2-01W 0105-0700 | szt. | 16
Mechaniczne karczowanie pni. Średnice ponad 75 cm
4. KNR 2-01 0110-0200 | mp | 28.8
Wywożenie karpiny; transport na odległość do 2km
5. KNR 2-01 0110-0100 | m3 | 56
Wywożenie dłużyc; transport na odległość do 2km
Roboty rozbiórkowe i roboty ziemne
6. KNNR 1 0113-0100 | m2 | 16203
Usunięcie warstwy ziemi urodzajnej (humusu) . Grubość
warstwy do 15cm
Humus na poboczach i skarpach
7. KNR 4-01 0108-0600 | m3 | 2430.45
Wywóz ziemi samochodami samowyładowczymi na odległość
do 1km; grunt kat.III
8. KNR 4-01 0108-0800 | m3 | 2430.45
Wywóz ziemi samochodami samowyładowczymi; dodatek za
każdy następny 1km
Dalsze 4 km do łącznej długości 5 km
[Krotność = 4]
9. KNR AT-03 0102-0100 | m2 | 8809
Frezowanie nawierzchni bitumicznych o grubości do 6cm,
z wywozem materiału na odl. do 1km
Materiał do wbudowania w poszerzenia nasypu i korony
drogi
10. KNR 4-01 0108-1000-Analogia | m3 | 528.54
Wywóz powstałego frezu butumicznego samochodami
skrzyniowymi; dodatek za każdy następny 1km
Dalsze 4 km do łącznej odległosci 5 km
[Krotność = 4]
11. KNR 2-31 0802-0700 | m2 | 18412.5
Mechaniczne rozebranie podbudowy z kruszywa kamiennego
grubości 15cm
Urobek do wykorzystania na poszerzenia korony drogi i
wzmocnienie nasypu
12. KNNR 6 0101-0201 | m2 | 20376.5
Koryta wykonywane na całej szerokości jezdni i
chodników. Mechanicznie - głębokość 20 cm kat.gruntu
II-VI. Równiarka 74kW + walec statyczny - samojezdne
Urobek do ewentualnego wykorzystania na cele
poszerzenia korony drogi do wymaganej szerokości
13. KNNR 1 0102-0200 | ha | 0.78
Mechaniczne karczowanie zagajników i krzaków. Zagajniki
średnie od 31% do 60% powierzchni
14. KNNR 1 0104-0300 | szt | 15
Karczowanie pni koparką podsiębierną w gruntach o
normalnej wilgotności. Średnica pni26-35cm, grunt kat.
I-II
Pnie po wyciętych w przeszłości drzewach.
Wykonanie nasypów
15. KNNR 1 0407-0100 | m3 | 8150.6
Formowanie i zagęszczanie nasypów spycharkami. Nasypy
wysokości do 3,0m z gruntu kat.I-II, wykonywane
spycharką gąsienicową 55kW
Poszerzenie korony drogi
Podbudowy
16. KNR AT-03 0201-0100 | m2 | 20376.5
Stabilizacja podłoża z gruntu rodzimego cementem do
Rm=1,5MPa przy użyciu zespołu do stabilizacji; grubość
warstwy stabilizacji gruntu istniejącego 20cm
17. KNR 2-31 0114-0100 | m2 | 20376.5
Warstwa mrozoochronna z mieszanki niezwiązanej CBR60%
- warstwa dolna grubości 15cm po zagęszczeniu
18. KNR 2-31 0114-0500 | m2 | 18903.5
Podbudowy z kruszyw łamanych - warstwa dolna grubości
15cm po zagęszczeniu
Nawierzchnie bitumiczne jezdni
19. KNR 2-31 0110-0100 | m2 | 13748
Podbudowy z mieszanek mineralno-asfaltowych
klińcowo-żwirowych o grubości 4cm po zagęszczeniu
Warstwa wiążąca
20. KNR 2-31 0110-0200 | m2 | 13748
Podbudowy z mieszanek mineralno-asfaltowych
klińcowo-żwirowych; dodatek za każdy dalszy 1cm ponad
4cm grubości
dalsze 4 cm do łącznej grubości 8 cm
[Krotność = 4]
21. KNR 2-31 1004-0600 | m2 | 13748
Czyszczenie mechaniczne nawierzchni drogowej
ulepszonej, bitumicznej
22. KNR 2-31 1004-0700 | m2 | 13748
Skropienie nawierzchni drogowej asfaltem drogowym
23. KNR 2-31 0310-0500 | m2 | 13502.5
Nawierzchnie z mieszanek mineralno-asfaltowych
grysowych - warstwa ścieralna grubości 3cm po
zagęszczeniu
24. KNR 2-31 0310-0600 | m2 | 13502.5
Nawierzchnie z mieszanek mineralno-asfaltowych
grysowych - warstwa ścieralna; dodatek za każdy dalszy
1cm ponad 3cm grubości
Dalszy 1 cm do łączenj grubości 4 cm
Pobocza z kruszyw naturalnych
25. KNR 2-31 0202-0700 | m2 | 5892
Nawierzchnie żwirowe jezdni rozściełane mechanicznie,
dolna warstwa grubości 10cm po zagęszczeniu
26. KNR 2-31 0202-0900 | m2 | 5892
Nawierzchnie żwirowe jezdni rozściełana mechanicznie,
górna warstwa grubości 4cm po zagęszczeniu
[Krotność = 0,50]
Przebudowa istniejących przepustów pod koroną
drogi
Przepust w lokalizacji 3+682
27. KNR 2-01 0206-0501 | m3 | 84.525
Roboty ziemne wykonywane koparką podsiębierną o
pojemności łyżki 0,60m3 w gruncie kat.IV, z transportem
urobku samochodami samowyładowczymi 5-10t na odległość
do 3km
[Krotność = 3]
28. KNR 4-04 0303-0100 | m3 | 7.45
Rozebranie ścianek czołowych i konstrukcji przepustu
29. KNR 2-31 0816-0300 | 1 m | 11.5
Rozebranie przepustów z rur betonowych o średnicy 60cm
30. KNR 4-04 1101-0200 | m3 | 11.7832
Wywóz gruzu z terenu rozbiórki na odległość 3km
31. KNR 2-31 0605-0200 | 1 m3 | 2.3
Ławy fundamantowe betonowe przepustów rurowych
Ława betonowa z betonu klasy C12/15 grubości 20 cm
32. KNR 2-33 0601-0200 | m | 11.5
Części przelotowe pref.przepustów drogowych rurowych
jednootworowych. Część przel.przepustu z rur o śred.60
cm. WIPRO
33. KNR 2-33 0207-0600 | t | 0.52
Przygotowanie zbrojenia na budowie. Podpory słupowe i
przyczółki. średnica prętów 10-14 mm
34. KNR 2-33 0208-0100 | t | 0.52
Montaż zbrojenia. Fundamenty podpór. średnica prętów do
14 mm -z deskowaniem
35. KNR 2-33 0210-0200 | m3 | 9.156
Betonowanie scianek czołowych przepustu
36. KNR 2-01 0516-0500 | m2 | 16
Umocnienie skarp i dna rowów brukiem z kamienia
łamanego na podsypce cementowo-piaskowej
Przepust w lokalizacji 4+222
37. KNR 2-01 0206-0501 | m3 | 77.4
Roboty ziemne wykonywane koparką podsiębierną o
pojemności łyżki 0,60m3 w gruncie kat.IV, z transportem
urobku samochodami samowyładowczymi 5-10t na odległość
do 3km
[Krotność = 3]
38. KNR 4-04 0303-0100 | m3 | 7.45
Rozebranie ścianek czołowych i konstrukcji przepustu
39. KNR 2-31 0816-0300 | 1 m | 12
Rozebranie przepustów z rur betonowych o średnicy 60cm
40. KNR 4-04 1101-0200 | m3 | 11.9716
Wywóz gruzu z terenu rozbiórki na odległość 3km
41. KNR 2-31 0605-0200 | 1 m3 | 2.4
Ławy fundamantowe betonowe przepustów rurowych
Ława betonowa z betonu klasy C12/15 grubości 20 cm
42. KNR 2-33 0601-0200 | m | 12
Części przelotowe pref.przepustów drogowych rurowych
jednootworowych. Część przel.przepustu z rur o śred.60
cm. WIPRO
43. KNR 2-33 0207-0600 | t | 0.52
Przygotowanie zbrojenia na budowie. Podpory słupowe i
przyczółki. średnica prętów 10-14 mm
44. KNR 2-33 0208-0100 | t | 0.52
Montaż zbrojenia. Fundamenty podpór. średnica prętów do
14 mm -z deskowaniem
45. KNR 2-33 0210-0200 | m3 | 9.156
Betonowanie scianek czołowych przepustu
46. KNR 2-01 0516-0500 | m2 | 14
Umocnienie skarp i dna rowów brukiem z kamienia
łamanego na podsypce cementowo-piaskowej
Przepust w lokalizacji 4+510
47. KNR 2-01 0206-0501 | m3 | 82.8
Roboty ziemne wykonywane koparką podsiębierną o
pojemności łyżki 0,60m3 w gruncie kat.IV, z transportem
urobku samochodami samowyładowczymi 5-10t na odległość
do 3km
[Krotność = 3]
48. KNR 4-04 0303-0100 | m3 | 7.45
Rozebranie ścianek czołowych i konstrukcji przepustu
49. KNR 2-31 0816-0300 | 1 m | 11.5
Rozebranie przepustów z rur betonowych o średnicy 60cm
50. KNR 4-04 1101-0200 | m3 | 11.9716
Wywóz gruzu z terenu rozbiórki na odległość 3km
51. KNR 2-31 0605-0200 | 1 m3 | 2.4
Ławy fundamantowe betonowe przepustów rurowych
Ława betonowa z betonu klasy C12/15 grubości 20 cm
52. KNR 2-33 0601-0200 | m | 12
Części przelotowe pref.przepustów drogowych rurowych
jednootworowych. Część przel.przepustu z rur o śred.60
cm. WIPRO
53. KNR 2-33 0207-0600 | t | 0.52
Przygotowanie zbrojenia na budowie. Podpory słupowe i
przyczółki. średnica prętów 10-14 mm
54. KNR 2-33 0208-0100 | t | 0.52
Montaż zbrojenia. Fundamenty podpór. średnica prętów do
14 mm -z deskowaniem
55. KNR 2-33 0210-0200 | m3 | 9.156
Betonowanie scianek czołowych przepustu
56. KNR 2-01 0516-0500 | m2 | 16
Umocnienie skarp i dna rowów brukiem z kamienia
łamanego na podsypce cementowo-piaskowej
Przepust w lokalizacji 4+982
57. KNR 2-01 0206-0501 | m3 | 107.1
Roboty ziemne wykonywane koparką podsiębierną o
pojemności łyżki 0,60m3 w gruncie kat.IV, z transportem
urobku samochodami samowyładowczymi 5-10t na odległość
do 3km
[Krotność = 3]
58. KNR 4-04 0303-0100 | m3 | 8.21
Rozebranie ścianek czołowych i konstrukcji przepustu
59. KNR 2-31 0816-0300 | 1 m | 14
Rozebranie przepustów z rur betonowych o średnicy 80cm
60. KNR 4-04 1101-0200 | m3 | 13.4852
Wywóz gruzu z terenu rozbiórki na odległość 3km
61. KNR 2-31 0605-0200 | 1 m3 | 2.8
Ławy fundamantowe betonowe przepustów rurowych
Ława betonowa z betonu klasy C12/15 grubości 20 cm
62. KNR 2-33 0601-0200 | m | 14
Części przelotowe pref.przepustów drogowych rurowych
jednootworowych. Część przel.przepustu z rur o śred.60
cm. WIPRO
63. KNR 2-33 0207-0600 | t | 0.52
Przygotowanie zbrojenia na budowie. Podpory słupowe i
przyczółki. średnica prętów 10-14 mm
64. KNR 2-33 0208-0100 | t | 0.52
Montaż zbrojenia. Fundamenty podpór. średnica prętów do
14 mm -z deskowaniem
65. KNR 2-33 0210-0200 | m3 | 9.156
Betonowanie scianek czołowych przepustu
66. KNR 2-01 0516-0500 | m2 | 18.7
Umocnienie skarp i dna rowów brukiem z kamienia
łamanego na podsypce cementowo-piaskowej
Zjazdy indywidualne
67. KNNR 6 0802-0400 | m2 | 276.51
Rozebranie nawierzchni z tłucznia,mas
miner.-bitum.,betonu i brukowca. Z mas
mineralno-bitumicznych - rozbiórka mechaniczna. Grubość
nawierzchni 6 cm
1.Ręczne lub mechaniczne wyłamanie nawierzchni.
2.Odrzucenie gruzu (materiału) na pobocze z ułożeniem w
stosy.
Rozbiórka nawierzchni istniejących zjazdów utwardzonych
68. KNR 2-31 0816-0100 | 1 m | 158.7
Rozebranie przepustów z rur betonowych o średnicy 40cm
69. KNR 2-31 0605-0100 | 1 m3 | 56.416
Ławy fundamantowe żwirowe przepustów rurowych pod
zjazdami
70. KNR 2-31 0605-0600 | m | 344
Przepusty pod zjazdami z rur PEHD o średnicy 40cm
71. KNR 2-01 0516-0500 | m2 | 172
Umocnienie skarp i dna rowów brukiem z kamienia
łamanego na podsypce cementowo-piaskowej
72. KNR 2-31 0101-0100 | m2 | 1210.8
Koryta wykonywane mechanicznie w gruncie kat. I-IV na
całej szerokości jezdni i chodników o głębokości 20cm
73. KNR 2-31 0114-0500 | m2 | 1210.8
Podbudowy z kruszyw łamanych - warstwa dolna grubości
15cm po zagęszczeniu
74. KNR 2-31 0110-0100 | m2 | 1210.8
Podbudowy z mieszanek mineralno-asfaltowych
klińcowo-żwirowych o grubości 6cm po zagęszczeniu
warstwa wiążąca
75. KNR 2-31 0310-0500 | m2 | 1210.8
Nawierzchnie z mieszanek mineralno-asfaltowych
grysowych - warstwa ścieralna grubości 3cm po
zagęszczeniu
Oznakowanie poziome grubowarstwowe
76. KNR 2-31 0706-0200 | m2 | 10.5
Mechaniczne malowanie lini na skrzyżowaniach i
przejściach dla pieszych
(grubowarstwowe, chemoutwardzalne, 2,5mm 5kg/m2)
STRUKTURALNE
Linie segregacyjne, krawędziowe, linie na przejściach
dla pieszych i skrzyżowaniach, strzałki i inne symbole
Oznakowanie pionowe aktywne
77. Kalkulacja własna | kpl | 4
Montaż oznakowania aktywnego na skrzyżowaniach
Zasilanie solarne
specyfikacja:
Napięcie [V] 12V / 24V DC
Stopień ochrony IP IP67
Zasilanie D6k-45P/21A
Autonomia (czas pracy w warunkach niekorzystnych) - 21
dni
- parametry fotometryczne projektowane zgodnie z normą:
PN-EN 12352
Komplet (1 znak) powinien zawierać :
- fundament i konstrukcja wsporcza
- Znak aktywny
- Detektor ruchu.
- Bateria fotowoltaiczna / słoneczna wraz ze stelażem.
- Akumulator żelowy głębokiego rozładowania.
- Sterownik ładowania akumulatora.
- Sterownik znaku wraz z torem radiowym.
Nasadzenia zastępcze drzew
78. KNR 2-21 0303-0600 | szt | 64
Sadzenie drzew i krzewów liściastych - form naturalnych
na terenie płaskim w gruncie kat.IV, z całkowitą
zaprawą dołów o średnicy i głębokości 0,7m,
stabilizacją drzew poprzez ich zapalikowanie i
pielęgnacją w okresie gwarancji.
Sadzenie drzew gatunku - buk, lipa drobnolistna, brzoza
brodawkowata, jesion wyniosły
- wysokość - co najmniej 2,30 m
- obwód pnia mierzony na wysokosci 100 cm - co najmniej
15 cm
Humusowanie i obsianie skarp
79. KNNR 1 0503-0600 | m2 | 8838
Plantowanie powierzchni skarp, dna i korony stałych
przekopów, wykopów i nasypów. Plantowanie (obrobienie
na czysto) skarp i korony nasypów w gruncie kat. IV
80. KNNR 1 0507-0100 | m2 | 8838
Humusowanie i obsianie skarp. Humusowanie skarp z
obsianiem, przy grubości warstwy humusu 5cm
Odtworzenie rowów przydrożnych
81. KNNR 6 1302-0200 | m | 4108
Oczyszczenie rowów i przepustów z namułu. Czyszczenie
rowów z wyprofilowaniem dna i skarp. Grubość namułu 20
cm
Wartość kosztorysu :
Suma pozycji kosztorysowych : |  |  | NETTO
VAT: 23,00% |  |  | VAT
Całkowita wartość wyceny |  |  | BRUTTO