## Szkola w Korycinie
L.P. | NAZWA | Długość | Szerokość | Wysokość | Model | Producent | Zasilanie [V/gaz] | Moc [kW] | Wartość mocy | Ilość | CENA NETTO | WARTOŚĆ NETTO
1. | KUCHNIA
1.1 | Okap przyścienny nawiewno - wyciągowy * łapacze tłuszczu i oswietlenie * wykonanie ze stali AISI 304 * blacha grubości minimum 1 mm | 500 | 1200 | 450 | KOT-520 | Komat | 230 | 0.1 | 0.1 | 1 | 17442 | 17442
1.2 | ﻿Piec 10x GN 1/1 iniekcyjny * wytwarzanie pary injekcyjne * zakres T : 30-300 oC * poprzeczny układ prowadnic * 1000 programów / do 20 kroków w każdym programie * minimum 8" panel dotykowy * potrójna szyba w drzwiach * rekuperator * antybakteryjna rączka * sonda 6-punktowa i prysznic | 933 | 867 | 1080 | B 1011 i | Retigo | 400 | 18.6 | 18.6 | 1 | 43869.54 | 43869.54
1.3 | Podstawa - 16 prowadnic GN 1/1 * wykonanie ze stali AISI 304 | 830 | 585 | 700 | ST 1116 | RM Gastro |  |  | 0 | 1 | 1799.28 | 1799.28
1.4 | Zmiękczacz automatyczny * regeneracja czasowa * ilość złoża minimum 5 l * zbiornik soli minimum 20 kg | 233 | 455 | 540 | R - 8B | RedFox | 230 | 0.1 | 0.1 | 1 | 1175.16 | 1175.16
1.5 | Patelnia multifunkcyjna 2x 49l * 12" dotykowy panel sterowania * Sonda 4-punktowa i zwijany prysznic * Podwójnie spawane dno * Usuwanie nadmiary pary przez otwór w środku pokrywy * Osobny silnik podnoszenia koszy * Automatyczna sygnalizacja zawieszenia ramienia od koszy * Możliwość gotowania w koszach przy zamkniętej pokrywie * Grubość wykonania z stali minimum 3mm * Pamięć na minimum 600 programów po minimum 10kroków | 1580 | 850 | 1050 | 101 DM | RM Multi | 400 | 27.5 | 27.5 | 1 | 108103.38 | 108103.38
1.6 | Kuchnia indukcyjna elektryczna wpuszczana w blat | 800 | 600 | 310 | PCID - 68 ET | RM Gastro | 400 | 20 | 20 | 1 | 50366.88 | 50366.88
1.7 | Stół przyścienny z półką * wykonanie ze stali AISI 304 * blacha grubości minimum 1 mm * rant tylny i boczne, prawy dopasowany do urządzenia multifunkcyjnego * wycięcie na kuchnie indukcyjną i sterowanie do niej w panelu przednim | 2900 | 700 | 900 | KST-003 | Komat |  |  | 0 | 1 | 4679.928 | 4679.928
1.8 | Stół przyścienny z półką * wykonanie ze stali AISI 304 * blacha grubości minimum 1 mm * rant lewy z wycięciem wg pomiarów | 1960 | 700 | 900 | KST-003 | Komat |  |  | 0 | 1 | 2526.696 | 2526.696
1.9 | Stół ze zlewem i półką * wykonanie ze stali AISI 304 * blacha grubości minimum 1,5 mm | 1000 | 700 | 900 | KST-102 | Komat |  |  | 0 | 1 | 2697.012 | 2697.012
1.10 | Bateria z giętkim kranem |  |  |  | BSP | RedFox |  |  | 0 | 1 | 805.56 | 805.56
1.11 | Kosz jezdny na odpady z pokrywą * wykonanie ze stali nierdzewnej | Ø 530 | Ø 530 | 680 | KO - 90 | RedFox |  |  | 0 | 1 | 704.76 | 704.76
1.12 | Regał perforowany * wykonanie ze stali AISI 304 * blacha grubości minimum 1 mm | 700 | 700 | 1800 | KRT-314 | Komat |  |  | 0 | 1 | 1677.852 | 1677.852
1.13 | Okap przyścienny kondensacyjny nad zmywarki * wykonanie ze stali AISI 304 * blacha grubości minimum 1 mm | 1000 | 1000 | 450 | KOT-504K | Komat | 230 | 0.1 | 0.1 | 1 | 4037.652 | 4037.652
1.14 | Zmywarka do garnków * 4 programy standardowe (cykle: 120”, 240”, 360”, 720”) + 4 programy specjalne * wymiary nierdzewnego kosza: 500 x 600 mm (możliwość używania koszy 500 x 500 mm) * wysokość otworu drzwi: 405 mm * dwupłaszczowa obudowa * zużycie wody: 2,4 l/cykl * bojler atmosferyczny z pompą płukania * sterowanie elektroniczne - inteligentny panel sterowania * podgląd temperatury mycia i płukania oraz innych parametrów pracy na wyświetlaczu * autodiagnostyczny system wykrywania usterek z komunikatorem błędów * termostop - gwarantowana temperatura płukania wg HACCP * program samoczyszczenia * dozownik środka myjącego i płuczącego sterowany czasowo * pompa odpływu | 600 | 700 | 1290 | S97 P ABT | RM Gastro | 400 | 8.8 | 8.8 | 1 | 16855.2 | 16855.2
1.15 | Zmiękczacz automatyczny * regeneracja czasowa * ilość złoża minimum 5 l * zbiornik soli minimum 20 kg | 233 | 455 | 540 | R - 8B | RedFox | 230 | 0.1 | 0.1 | 1 | 1175.16 | 1175.16
1.16 | Stół z basenem h=400 * wykonanie ze stali AISI 304 * blacha grubości minimum 1,5 mm * zaokraglone krawędzie komory R20 * blat przestający nad uzdatniacz | 900 | 700 | 900 | KBT-161 | Komat |  |  | 0 | 1 | 2526.012 | 2526.012
1.17 | ﻿Spryskiwacz Profi line z baterią stołową i wylewką |  |  |  | DOC - 3 PL | RedFox |  |  | 0 | 1 | 981.96 | 981.96
1.18 | Stół przyścienny z półką * wykonanie ze stali AISI 304 * blacha grubości minimum 1 mm | 800 | 700 | 900 | KST-003 | Komat |  |  | 0 | 1 | 1135.44 | 1135.44
1.19 | ﻿﻿Bemar jezdny 4-komorowy * sterowanie na dłuższym boku * pojemność: 4x GN 1/1-200 (mm) * zakres temperatur: 30 - 90°C * tłoczone komory * niezależne sterowanie komór * kran spustowy do każdej komory * wykonanie nierdzewne * grzałka zamontowana pod wzmocnionym dnem komory * kontrolka włączenia i grzania * 4 koła skrętne (2 z hamulcem) * dolna półka | 1650 | 700 | 900 | BMPD 4120 | RM Gastro | 230 | 2.8 | 2.8 | 1 | 6592.32 | 6592.32
1.20 | Stół przyścienny z półką * wykonanie ze stali AISI 304 * blacha grubości minimum 1 mm * rant tylny i prawy | 1500 | 700 | 900 | KST-003 | Komat |  |  | 0 | 1 | 1681.956 | 1681.956
1.21 | Umywalka z włącznikiem kolanowym * wykonanie ze stali AISI 304 * blacha grubości minimum 1 mm | 400 | 385 | 280 | KUT-174 | Komat |  |  | 0 | 1 | 1530.108 | 1530.108
1.22 | Stół ze zlewem i półką * wykonanie ze stali AISI 304 * blacha grubości minimum 1,5 mm | 1650 | 700 | 900 | KST-102 | Komat |  |  | 0 | 1 | 2720.952 | 2720.952
1.23 | Bateria z giętkim kranem |  |  |  | BSP | RedFox |  |  | 0 | 1 | 805.56 | 805.56
1.24 | Półka wisząca podwójna przestawna * wykonanie ze stali AISI 304 * blacha grubości minimum 1 mm | 1300 | 400 | 660 | KPT-093 | Komat |  |  | 0 | 2 | 1063.62 | 2127.24
1.25 | Stół przyścienny z półką * wykonanie ze stali AISI 304 * blacha grubości minimum 1 mm * rant tylny i lewy | 1650 | 700 | 900 | KST-003 | Komat |  |  | 0 | 1 | 1823.544 | 1823.544
1.26 | Stół przyścienny * wykonanie ze stali AISI 304 * blacha grubości minimum 1 mm | 1320 | 700 | 900 | KST-002 | Komat |  |  | 0 | 1 | 1417.248 | 1417.248
1.27 | Kosz jezdny na odpady z pokrywą * wykonanie ze stali nierdzewnej | Ø 530 | Ø 530 | 680 | KO - 90 | RedFox |  |  | 0 | 1 | 704.76 | 704.76
1.28 | ﻿Stół chłodniczy - 2 drzwi, * rant tylny * wykonanie ze stali nierdzewnej * cyfrowe sterowanie * ilość drzwi: 2 * agregat chłodniczy zamontowany z prawej strony urządzenia * 1 półka rusztowa GN1/1 z możliwością regulacji na każde drzwi * zużycie energii: 1,5 kWh/dobę | 1360 | 700 | 900 | MNT 2DR | RedFox | 230 | 0.208 | 0.208 | 1 | 3611.16 | 3611.16
1.29 | Stół przyścienny z półką 1700 700 900 * wykonanie ze stali AISI 304 * blacha grubości minimum 1 mm | 1700 | 700 | 900 | KST-003 | Komat |  |  | 0 | 1 | 1857.744 | 1857.744
1.30 | Stół ze zlewem i półką * wykonanie ze stali AISI 304 * blacha grubości minimum 1,5 mm | 1600 | 700 | 900 | KST-141 | Komat |  |  | 0 | 1 | 2611.512 | 2611.512
1.31 | Bateria z giętkim kranem |  |  |  | BSP | RedFox |  |  | 0 | 1 | 805.56 | 805.56
1.32 | Szafa chłodnicza - 130 l, nierdzewna * zakres T 0 / +10 oC * chłodzenie dynamiczne * sterownik elektroniczny * automatyczne rozmrażanie * zamek drzwi * 2 przestawne ruszty 478 x 405 mm (wym. roboczy 458 x 375 mm) * kółka z tyłu | 595 | 650 | 830 | DRR 200 S | RedFox | 230 | 0.158 | 0.158 | 1 | 1956.36 | 1956.36
1.33 | Stół centralny z półką * wykonanie ze stali AISI 304 * blacha grubości minimum 1 mm * współny blat ze stołem chłodniczym | 1300 | 700 | 900 | KST-008 | Komat |  |  | 0 | 1 | 1465.812 | 1465.812
1.34 | Stół chłodniczy - 2 drzwi * wykonanie ze stali AISI 304 * blacha grubości minimum 1 mm * współny blat ze stołem centralnym | 1300 | 700 | 900 | KTC-810 | RedFox | 230 | 0.3 | 0.3 | 1 | 8911.35 | 8911.35
1.35 | Nadstawka podwójna nad stół * wykonanie ze stali AISI 304 * blacha grubości minimum 1 mm | 1300 | 400 | 700 | KNT-062 | Komat |  |  | 0 | 1 | 976.068 | 976.068
2. | ZMYWALNIA
2.1 | Szafa przelotowa z drzwiami suwanymi * wykonanie ze stali AISI 304 * blacha grubości minimum 1 mm * uchwyty drzwi wykonane z poszycia | 800 | 700 | 2000 | KDT-208 | Komat |  |  | 0 | 1 | 5099.22 | 5099.22
2.2 | KST-154 Stół wyładowczy do zmywarki 700 * wykonanie ze stali AISI 304 * blacha grubości minimum 1,5 mm | 700 | 750 | 850 | KST-154 | Komat |  |  | 0 | 1 | 1480.176 | 1480.176
2.3 | TT112 REC ABT ﻿﻿Zmywarka kapturowa z rekuperacją * 3 programy standardowe (cykle: 60”, 90”, 180”) + 9 programów specjalnych * wymiary kosza: 500 x 500 mm * wysokość otworu drzwi: 465 mm * dwupłaszczowa obudowa * zużycie wody: 2,2 l/cykl * ramiona górne i dolne ze stali nierdzewnej * sterowanie elektroniczne - panel sterowania umieszczony na górnej części kaptura * podgląd temperatury mycia i płukania oraz innych parametrów pracy na wyświetlaczu * licznik cykli mycia * autodiagnostyczny system wykrywania usterek z komunikatorem błędów * bojler atmosferyczny z pompą wzmacniającą ciśnienie płukania * termostop - gwarantowana temperatura płukania wg HACCP * softstart - system płynnego zwiększania ciśnienia przy rozpoczęciu mycia * system oszczędzania energii w czasie nieużywania zmywarki * tłoczona wanna z nierdzewnymi filtrami + potrójny filtr odpływu * automatyczny start po zamknięciu kaptura * program samoczyszczenia * dozownik środka myjącego i płuczącego sterowany czasowo * kontrolki pracy i grzania * regulowany termostat bojlera * wbudowana pompa odpływu | 634 | 754 | 2265 | TT112 REC ABT | RM Gastro | 400 | 10.2 | 10.2 | 1 | 28792.8 | 28792.8
2.4 | Zmiękczacz automatyczny * regeneracja czasowa * ilość złoża minimum 5 l * zbiornik soli minimum 20 kg | 233 | 455 | 540 | R - 8B | RedFox | 230 | 0.1 | 0.1 | 1 | 1175.16 | 1175.16
2.5 | KST-151 Stół załadowczy ze zlewem , otworem na odpdki do zmywarki 1900 * wykonanie ze stali AISI 304 * blacha grubości minimum 1,5 mm | 1900 | 750 | 850 | KST-151 | Komat |  |  | 0 | 1 | 5227.128 | 5227.128
2.6 | Spryskiwacz Profi line z baterią stołową i wylewką |  |  |  | DOC - 3 PL | RedFox |  |  | 0 | 1 | 981.96 | 981.96
2.7 | Kosz jezdny na odpady z pokrywą * wykonanie ze stali nierdzewnej | Ø 530 | Ø 530 | 680 | KO - 90 | RedFox |  |  | 0 | 1 | 704.76 | 704.76
2.8 | Umywalka z włącznikiem kolanowym * wykonanie ze stali AISI 304 * blacha grubości minimum 1 mm | 400 | 385 | 280 | KUT-174 | Komat |  |  | 0 | 1 | 1530.108 | 1530.108
3. | MAGAZYN WARZYW I OWOCÓW
3.1 | Szafa chłodnicza - 570 l, nierdzewna * chłodzenie dynamiczne * sterownik elektroniczny * automatyczne rozmrażanie * zamek drzwi + łatwo wymienna uszczelka drzwi * 4 przestawne ruszty 657 x 503 mm (wym. roboczy 635 x 470 mm) * możliwość umieszczenia GN 2/1 lub dodatkowej półki * regulowane nóżki z przodu / kółka z tyłu | 775 | 735 | 1870 | DRR 600 S | RedFox | 230 | 0.175 | 0.175 | 1 | 3426.36 | 3426.36
3.2 | Regał systemowy wolnostojący 4 poziomowy aluminiowo-polietylenowy * mozliwość użycia pojemników GN zamiast półek | 1216 | 577 | 1700 | 191. | RM Regały |  |  | 0 | 1 | 1276.44 | 1276.44
3.3 | Regał systemowy narożny 4 poziomowy aluminiowo-polietylenowy * mozliwość użycia pojemników GN zamiast półek | 1100 | 373 | 1700 | 312. | RM Regały |  |  | 0 | 1 | 1110.78 | 1110.78
4. | KOMUNIKACJA
4.1 | Szafa magazynowa z drzwiami skrzydłowymi * wykonanie ze stali AISI 304 * blacha grubości minimum 1 mm * uchwyty drzwi wykonane z poszycia | 900 | 700 | 2000 | KDT-207 | Komat |  |  | 0 | 1 | 5064.336 | 5064.336
4.2 | ﻿Szafa chłodnicza dwudrzwiowa GN 2/1 - 1300 l * zakres T -2 /+8oC * obudowa oraz wnętrze w całości wykonane z blachy nierdzewnej * elektroniczne sterowanie z cyfrowym wyświetlaczem temperatury * wyłącznik wentylatora po otwarciu drzwi * chłodzenie nawiewowe (wymuszone wentylatorem) * automatyczne odszranianie * automatyczne odparowanie skroplin * półki rusztowe GN 2/1 (metalowe plastyfikowane) * samozamykające się drzwi * zamek drzwi na klucz * regulowane nogi w zakresie do 50 mm | 1480 | 830 | 2010 | MN-1300 | RedFox | 230 | 0.45 | 0.45 | 1 | 5879.16 | 5879.16
4.3 | MF 1300 ﻿Szafa mroźnicza GN 2/1 - 1300 l * zakres T -2 /+8oC * obudowa oraz wnętrze w całości wykonane z blachy nierdzewnej * elektroniczne sterowanie z cyfrowym wyświetlaczem temperatury * wyłącznik wentylatora po otwarciu drzwi * chłodzenie nawiewowe (wymuszone wentylatorem) * automatyczne odszranianie * automatyczne odparowanie skroplin * półki rusztowe GN 2/1 (metalowe plastyfikowane) * samozamykające się drzwi * zamek drzwi na klucz * regulowane nogi w zakresie do 50 mm * czynnik chłodniczy: R290 * klasa klimatyczna: 5 | 1480 | 830 | 2010 | MF-1300 | RedFox | 230 | 0.65 | 0.65 | 1 | 6887.16 | 6887.16
4.4 | Szafa magazynowa z drzwiami skrzydłowymi * wykonanie ze stali AISI 304 * blacha grubości minimum 1 mm * uchwyty drzwi wykonane z poszycia | 950 | 600 | 2000 | KDT-207 | Komat |  |  | 0 | 2 | 5051.34 | 10102.68
4.5 | ﻿Waga magazynowa 150 kg * możliwość zasilania z sieci lub wewnętrznego akumulatora * podświetlany wyświetlacz LCD (wyświetlanie masy) * możliwość stosowania w temperaturach od -10 do +40°C * klawiatura membranowa, wodoszczelna -umieszczona na głowicy poniżej wyświetlacza * możliwość zamontowania głowicy na stalowym wysięgniku wagi lub umieszczenia jej w dowolnym miejscu za pomocą dołączonego kabla - 1,5 m * funkcja tarowania, zerowania, programowania limitów, liczenia sztuk * wymiary platformy: 420 x 520 mm * waga posiada legalizację | 420 | 670 | 830 | WM 150 | RedFox | 230 | 0.1 | 0.1 | 1 | 1494.36 | 1494.36
4.6 | Stół z komorą higieniczną i półką * wykonanie ze stali AISI 304 * blacha grubości minimum 1,5 mm * rant tylny i lewy | 1500 | 600 | 850 | KST-102 | Komat |  |  | 0 | 1 | 2363.22 | 2363.22
4.7 | Bateria zlewozmywakowa |  |  |  | 00018271 | Armatura |  |  | 0 | 1 | 249.6 | 249.6
4.8 | Szafa porządkowa z wbudowaną umywalką * wykonanie ze stali AISI 304 * blacha grubości minimum 1 mm * uchwyty drzwi wykonane z poszycia | 500 | 500 | 2000 | KDT-201 | Komat |  |  | 0 | 1 | 4275 | 4275
4.9 | Bateria z prysznicem |  |  |  | BSV-1 | RedFox |  |  | 0 | 1 | 721.56 | 721.56
5. | OBRÓBKA WSTĘPNA JAJ
5.1 | Stół ze zlewem i półką * wykonanie ze stali AISI 304 * blacha grubości minimum 1,5 mm | 1350 | 700 | 900 | KST-141 | Komat |  |  | 0 | 1 | 2707.272 | 2707.272
5.2 | Bateria z giętkim kranem |  |  |  | BSP | RedFox |  |  | 0 | 1 | 805.56 | 805.56
5.3 | Naświetlacz bakteriobójczy do jaj * wykonanie ze stali nierdzewnej * dezynfekuje jednorazowo do 30 sztuk jaj * długość trwania cyklu - 90 s * klasa ochronności - IP20 * trwałość promienników UV - 7500 godzin | 425 | 375 | 185 | RM - NJ2 | RedFox | 230 | 0.08 | 0.08 | 1 | 1679.16 | 1679.16
5.4 | Szafa chłodnicza - 130 l, nierdzewna * zakres T 0 / +10 oC * chłodzenie dynamiczne * sterownik elektroniczny * automatyczne rozmrażanie * zamek drzwi * 2 przestawne ruszty 478 x 405 mm (wym. roboczy 458 x 375 mm) * kółka z tyłu | 595 | 650 | 830 | DRR 200 S | RedFox | 230 | 0.158 | 0.158 | 1 | 1956.36 | 1956.36
5.5 | Umywalka z włącznikiem kolanowym * wykonanie ze stali AISI 304 * blacha grubości minimum 1 mm | 400 | 385 | 280 | KUT-174 | Komat |  |  | 0 | 1 | 1530.108 | 1530.108
6. | OBRÓBKA WSTĘPNA WARZYW
6.1 | Umywalka z włącznikiem kolanowym * wykonanie ze stali AISI 304 * blacha grubości minimum 1 mm | 400 | 385 | 280 | KUT-174 | Komat |  |  | 0 | 1 | 1530.108 | 1530.108
6.2 | ﻿Obieraczka nierdzewna do ziemniaków * wykonana ze stali nierdzewnej * prosta obsługa * powierzchnia wnętrza walca i dna pokryta materiałem ściernym * nastawianie czasu pracy * wyłącznik bezpieczeństwa w górnej pokrywie * zawór wody * wydajność - 200-300 kg / h (przy założeniu, że cały proces załadunku, obierania i opróżnienia trwa max. 3 min) | 442 | 686 | 945 | C/E PP10T | RM Gastro | 400 | 0.735 | 0.735 | 1 | 8279.28 | 8279.28
6.3 | ﻿﻿Separator do obierzyn * montowany pod obieraczką * wykonany ze stali nierdzewnej |  |  |  | LS 3N | RM Gastro |  |  | 0 | 1 | 1144.8 | 1144.8
6.4 | Stół przyścienny * wykonanie ze stali AISI 304 * blacha grubości minimum 1 mm * rant tylny i lewy | 1350 | 600 | 850 | KST-002 | Komat |  |  | 0 | 1 | 1424.088 | 1424.088
6.5 | Kosz jezdny na odpady z pokrywą * wykonanie ze stali nierdzewnej | Ø 530 | Ø 530 | 680 | KO - 90 | RedFox |  |  | 0 | 1 | 704.76 | 704.76
6.6 | Stół z basenem h=400 * wykonanie ze stali AISI 304 * blacha grubości minimum 1,5 mm * zaokraglone krawędzie komory R20 | 800 | 700 | 850 | KBT-161 | Komat |  |  | 0 | 1 | 2339.964 | 2339.964
6.7 | ﻿Spryskiwacz Profi line z baterią stołową i wylewką |  |  |  | DOC - 3 PL | RedFox |  |  | 0 | 1 | 981.96 | 981.96
6.8 | Stół przyścienny z półką * wykonanie ze stali AISI 304 * blacha grubości minimum 1 mm * rant tylny i lewy | 600 | 700 | 850 | KST-003 | Komat |  |  | 0 | 1 | 1145.016 | 1145.016
[7 empty] | SUMA MOCY 230V | 5.579 |  |  | SUMA NETTO | 418229.13
[7 empty] | SUMA MOCY 400V | 85.835 |  |  | VAT(23%) | 96192.6999
[11 empty] | SUMA BRUTTO | 514421.8299