## Sheet1
KOSZTORYS OFERTOWY - Załącznik nr 2 do SWZ
na wykonanie robót pod nazwą :
Odnowa nawierzchni DW Nr 241 na odc. Wieszczyce - Pamiętowo od km 14+360 do km 17+360 dł. 3,000 km
Lp. | Symbol SST | Element rozliczeniowy | Jm | Ilość jedn. | Cena jedn. w zł | Wartość robót w zł
Roboty pomiarowe
1 | D-01.01.01 D-01.12.01 | Roboty pomiarowe przy liniowych robotach ziemnych. Trasa dróg w terenie równinnym wraz z inwentaryzacją geodezyjną powykonawczą | km | 3
2 | D-01.01.01b | Wytyczenie punktów granic pasa drogowego ze stabilizacją granic kamieniami granicznymi z opisem "Pas drogowy" | szt. | 162
Roboty rozbiórkowe
3 | D-05.03.11 | Frezowanie nawierzchni bitumicznej jezdni śr. grubości do 4cm z wywozem materiału z rozbiórki nawierzchni na odległość do 20 km - jezdnia | m2 | 17099
4 | D-05.03.11 | Frezowanie nawierzchni bitumicznej jezdni śr. grubości do 8cm z wywozem materiału z rozbiórki nawierzchni na odległość do 20 km - jezdnia | m² | 900
5 | D-05.03.11 | Frezowanie nawierzchni bitumicznej jezdni śr. grubości do 4cm z wywozem materiału z rozbiórki nawierzchni na odległość do 20 km – drogi, zjazdy i skrzyżowania | m² | 250.69
Roboty ziemne
6 | D-02.00.00 D-02.01.01 D-06.04.01 | Roboty ziemne wykonywane koparkami podsiębiernymi o poj. chwytaka 0,40 m3, z transportem urobku na odległ. do 4km, samoch. samowyładowczymi - odtworzenie rowów | mb | 4450
Nawierzchnie - jezdnia
7 | D-04.03.01 | Oczyszczenie mechaniczne nawierzchni ulepszonej i skropienie nawierzchni emulsją asfaltową C60 BP3 ZM – jezdnia | m2 | 16111
8 | D-04.08.01 D-05.03.05b | Warstwa wyrównawcza z mieszanki mineralno-asfaltowej AC 16W 35/50 w ilości 100kg/m2, z transportem mieszanki - (jezdnia z odsadzką) | Mg | 1611.1
9 | D-05.03.26a1 | Geosiatka do wzmocnienia warstw bitumicznych z włókien szklanych wstępnie przesączona asfaltem o wytrzymałości na rozciąganie 120 / 120 kN/m | m² | 18883
10 | D-04.03.01 | Oczyszczenie mechaniczne nawierzchni ulepszonej i skropienie nawierzchni emulsją asfaltową C60 BP3 ZM – jezdnia | m2 | 18883
11 | D-05.03.05b | Nawierzchnia z mieszanek mineralno-bitumicznych grysowo-żwirowych z transportem - warstwa wiążąca asfaltowa - grubość po zagęszczeniu 5 cm, AC16W z polimeroasfaltem PMB 25/55-60 (jezdnia) | m2 | 18883
12 | D- 04.03.01 | Oczyszczenie mechaniczne nawierzchni ulepszonej i skropienie nawierzchni emulsją asfaltową C60 BP3 ZM – jezdnia | m2 | 18575
13 | D-05.03.13a | Nawierzchnia z mieszanek mineralno-bitumicznych SMA 8 PMB z transportem - warstwa ścieralna - grubość po zagęszczeniu 4 cm (jezdnia) z polimeroasfaltem PMB 45/80-55 | m² | 18575
Zjazdy
14 | D-01.02.04 | Rozebranie istniejącej nawierzchni z korytowaniem śr. gr. 50cm i transportem urobku na odległość do 4km, samoch. Samowyładowczymi – zjazdy | m² | 1567
15 | D-02.00.00 D-02.01.01 D-10.07.01 | Roboty ziemne wykonywane koparkami podsiębiernymi o poj. chwytaka 0,40 m3, z transportem urobku na odległ. do 4km, samoch. samowyładowczymi – wykopy pod rury pod zjazdami | m³ | 152
16 | D-06.02.01a | Przepusty rurowe pod zjazdami z rur PEHD Ø400mm na podsypce z pospółki zagęszczonej mechanicznie gr. 20cm wraz z zasypką rury z piasku | mb | 380
17 | D-06.02.01a | Umocnienie wlotu przepustu Ø400mm z kamienia polnego zatopionego w betonie C12/15 gr.10cm | szt | 56
18 | D-04.01.01 | Mechaniczne profilowanie i zagęszczenie podłoża pod w-wy konstrukcyjne nawierzchni – zjazdy | m2 | 1567
19 | D-04.02.01 | Warstwa odsączająca z piasku gr. 10cm – zjazdy | m2 | 1567
20 | D-04.04.01 | Podbudowa zasadnicza z kruszywa kamiennego C90/3 0/31,5 gr. 15cm – zjazdy | m2 | 1567
21 | D-04.03.01 | Oczyszczenie mechaniczne nawierzchni ulepszonej i skropienie nawierzchni emulsją asfaltową C60 BP3 ZM – zjazdy | m2 | 1080.7
22 | D-05.03.05b | Warstwa wiążąca z betonu asfaltowego AC 16W 35/50 o grubości warstwy po zagęszczeniu 4 cm z transportem mieszanki - zjazdy | m2 | 1080.7
23 | D-04.03.01 | Oczyszczenie mechaniczne nawierzchni ulepszonej i skropienie nawierzchni emulsją asfaltową C60 BP3 ZM – zjazdy | m2 | 1057.5
24 | D-05.03.05a | Warstwa ścieralna z AC 11S 50/70 o grubości warstwy po zagęszczeniu 4 cm z transportem mieszanki - zjazdy | m² | 1057.5
25 | D-08.01.01b | Krawężniki najazdowy 15x22x100, na betonie C12/15. (ława w poz.28) | mb | 80
26 | D-08.01.01b | Obrzeża betonowe o wym. 30x8x100 na betonie C12/15 (ława w poz.28) | mn | 112
27 | D-08.01.01b | Oporniki betonowe o wym. 12x25x100 na betonie C12/15 (ława w poz. 28) | mb | 45
28 | D-08.01.01b | Ławy betonowe z oporem pod krawężniki i obrzeża C12/15 | m³ | 11.98
29 | D-04.06.01 | Podbudowa z chudego betonu (C8/10) gr. 10cm - zjazdy | m² | 298
30 | D-05.03.23 | Nawierzchnie z nowej kostki betonowej gr. 8 cm fazowej koloru grafitowego na podsypce cem. piaskowej gr. 4cm – zjazdy | m² | 298
Drogi, skrzyżowania
31 | D-01.02.04 | Rozebranie istniejącej nawierzchni z korytowaniem śr. gr. 50cm i transportem urobku na odległość do 4km, samoch. Samowyładowczymi – drogi | m² | 288.75
32 | D-02.00.00 D-02.01.01 | Roboty ziemne wykonywane koparkami podsiębiernymi o poj. chwytaka 0,40 m3, z transportem urobku na odległ. do 4km, samoch. samowyładowczymi – wykopy pod rury pod drogami | m³ | 28
33 | D-06.02.01a | Przepusty rurowe pod zjazdami z rur PEHD Ø400mm na podsypce z pospółki zagęszczonej mechanicznie gr. 20cm wraz z zasypką rury z piasku | mb | 70
34 | D-06.02.01a | Umocnienie wlotu przepustu Ø400mm z kamienia polnego zatopionego w betonie C12/15 gr.10cm | szt | 8
35 | D-04.01.01 | Mechaniczne profilowanie i zagęszczenie podłoża pod w-wy konstrukcyjne nawierzchni – drogi | m2 | 288.75
36 | D-04.02.01 | Warstwa odsączająca z piasku gr. 10cm – drogi | m2 | 288.75
37 | D-04.04.01 | Podbudowa zasadnicza z kruszywa kamiennego C90/3 0/31,5 gr. 20cm – drogi | m2 | 288.75
38 | D-04.03.01 | Oczyszczenie mechaniczne nawierzchni ulepszonej i skropienie nawierzchni emulsją asfaltową C60 BP3 ZM – drogi, skrzyżowania | m2 | 493.09
39 | D-05.03.05b | Warstwa wiążąca z betonu asfaltowego AC 16W 35/50 o grubości warstwy po zagęszczeniu 4 cm z transportem mieszanki - drogi, skrzyżowania | m2 | 493.09
40 | D-04.03.01 | Oczyszczenie mechaniczne nawierzchni ulepszonej i skropienie nawierzchni emulsją asfaltową C60 BP3 ZM – drogi, skrzyżowania | m2 | 485
41 | D-05.03.05a | Warstwa ścieralna z AC 11S 50/70 o grubości warstwy po zagęszczeniu 4 cm z transportem mieszanki - drogi, skrzyżowania | m² | 485
Przepust pod jezdnią
42 | D-02.01.01 | Roboty ziemne: grunt kat. III. | m³ | 72
43 | D-03.01.03 | Oczyszczenie z namułu przepustów rurowych o średnicy 0,65 m i głębokości zamulenie przewodu: do1/4 wysokości średnicy | mb | 36
44 | D-01.02.04 | Ręczna rozbiórka ścianek czołowych przepustu przy użyciu młotów i klinów, konstrukcji kamienno-ceglanych o grubości 30 cm | m³ | 18
45 | D-06.02.01 | Przedłużenie przepustu str. prawa i lewa z rury prefabrykowanej ø 600mm o 1000 mm | mb | 6
46 | D-06.02.01a | Ścianki czołowe (prefabrykaty) z klasą wytrzymałości betonu na ściskanie C25/30, o wymiarach 200x150x25, Ø 600 | m² | 6
47 | D-06.02.01a | Umocnienie skarpy z kamienia polnego zatopionego w betonie C12/15 gr.10cm do wysokości pobocza | m² | 48
48 | D.06.02.01a | Remont przepustu pod drogą polegający na rozbiórce starych elementów z wywozem gruzu, ułożeniem nowych rur PEHD o fi. 600 mm SN 8 na podsypce z pospółki gr. 20 cm, dł. 12,00 m, wraz z zasypką rury z piasku oraz wykonaniem ścianek czołowych (prefabrykaty) do wysokości pobocza wraz z obrukowaniem skarpy kamieniem polnym zatopionym w betonie C 8/10 gr. 10 cm, umocnieniem dna rowu narzutem kamiennym gr. 30 cm i dł. 1,00 m. | szt | 1
Perony i miejsce pod wiatę
49 | D-02.00.00 D-02.01.01 | Roboty ziemne wykonywane koparkami podsiębiernymi o poj. chwytaka 0,40 m3, z transportem urobku na odległ. do 4km, samoch. samowyładowczymi – wykopy pod perony i rowy | m³ | 54
50 | D-06.02.01a | Przepusty rurowe pod peronami z rur PEHD Ø400mm na podsypce z pospółki zagęszczonej mechanicznie gr. 20cm wraz z zasypką rury z piasku | mb | 72
51 | D-06.02.01a | Umocnienie wlotu przepustu Ø400mm z kamienia polnego zatopionego w betonie C12/15 gr.10cm | szt | 6
52 | D-08.01.01b | Ławy betonowe z oporem pod krawężniki i obrzeża C12/15 | m³ | 6.56
53 | D-08.01.01b | Krawężniki betonowe wystające na 12cm o wym. 30x15x100, na betonie C12/15 (ława w poz. 50) | mb | 57
54 | D-08.01.01b | Krawężniki betonowe – wjazdowy (skos) 100/22/15, na betonie C12/15. (13 prawe, 9 lewe), (ława w poz. 52) | szt | 3
55 | D-08.03.01 | Obrzeża betonowe o wym. 30x8x100 na betonie C12/15 (ława w poz. 52) | mb | 74
56 | D-04.01.01 | Mechaniczne profilowanie i zagęszczenie podłoża pod w-wy konstrukcyjne nawierzchni – perony i miejsce pod wiatę | m² | 124
57 | D-04-02-01 | Warstwa odsączająca z piasku gr. 10cm – perony i miejsce pod wiatę | m² | 124
58 | D-04.06.01 | Podbudowa z chudego betonu (C8/10) gr. 10cm – perony i miejsce pod wiatę | m² | 124
59 | D-05.03.23 D-08.02.02 | Nawierzchnie z nowej kostki betonowej gr. 6 cm fazowej koloru szarego na podsypce cem. piaskowej gr. 4cm – perony i miejsce pod wiatę | m² | 106
60 | D-05.03.23 D-08.02.01a | Nawierzchnie z płytek o wymiarach 0,3 x 0,3 m, koloru żółtego, nawierzchnia antypoślizgowa, wykonane z betonu o grubości 8 cm. ostrzegawcze na podsypce cem. piaskowej gr. 4 cm – peron | m² | 18
Oznakowanie pionowe i poziome
61 | D-01.02.04 | Zdjęcie istniejących znaków drogowych wraz ze słupkami | szt. | 40
62 | D-07.02.01 | Słupki do znaków drogowych z rur stalowych ocynkowanych o śr. 50 mm długości do 5m | szt. | 43
63 | D-07.02.01 | Przymocowanie tabliczek do znaków - typu T | szt | 2
64 | D-07.02.01 | Znaki oraz montaż tablic i znaków | szt. | 40
65 | D-07.02.02 | Ustawienie słupków prowadzących uchylnych U1a elastyczny | szt. | 48
66 | D-07.01.01 | Odtworzenie oznakowania poziomego - grubowarstwowe chemoutwardzalne strukturalne | m² | 665.48
67 | D-07.01.01 | Odtworzenie oznakowania poziomego - grubowarstwowe chemoutwardzalne gładkie | m² | 489.67
68 | D-07.05.01 | Montaż kompletnych barier stalowych U-14a z rozstawem słupków co 4 m, N2W5A (słupkami h = 1 900 mm i elementami odblaskowymi), łata - typ B | mb | 120
Pobocza
69 | D-01.02.02 D-01.02.02A D-06.03.01 | Usunięcie warstwy ziemi urodzajnej /humusu/ - ścinanie poboczy mechanicznie, grubości do 5·cm z transportem urobku samochodami samowyładowczymi na odległość do 4 km | m² | 6815
70 | D-02.00.00 D-02.01.01 | Roboty ziemne wykonywane koparkami podsiębiernymi o poj. chwytaka 0,40 m3, z transportem, samoch. samowyładowczymi – wyrównanie wysokościowe poboczy gruntem z wykopów o średniej grubości 10 cm po zagęszczeniu | m³ | 681.5
71 | D-06.03.01b | Odtworzenie poboczy szer. 1,0m- utwardzenie pobocza z mieszanki kruszywa niezwiązanego C90/3 0/31,5 z destruktem z frezowania w stosunku 50/50 – gr. 12cm po zagęszczeniu i 0,50m zjazdy i drogi | m² | 5452
72 | D-06.03.01 D-06.01.01 | Odtworzenie poboczy gruntowych szerokości po 0,25m z humusu z obsianiem trawą | m² | 1363
Remont cząstkowy
73 | D-05.03.11 | Frezowanie nawierzchni bitumicznej jezdni do grubości 6 cm z wywozem materiału z rozbiórki nawierzchni na odległość do 2 km | m2 | 200
74 | D-04.03.01 | Oczyszczenie mechaniczne nawierzchni ulepszonej i skropienie nawierzchni emulsją asfaltową C60 BP3 ZM | m2 | 200
75 | D-05.03.05b D-05.03.17 | Nawierzchnia z mieszanek mineralno-bitumicznych grysowo-żwirowych z transportem - warstwa wiążąca asfaltowa - grubość po zagęszczeniu 4 cm, AC16W 35/50 | m2 | 200
76 | D-05.03.05b D-05.03.17 | Nawierzchnia z mieszanek mineralno-bitumicznych grysowo-żwirowych z transportem - warstwa wiążąca asfaltowa - dodatek za każdy kolejny 1·cm grubości warstwy, AC16W 35/50 | m2 | 200
Zieleń drogowa
77 | D-01.02.01 | Wycinka krzewów | ha | 0.099
78 | D-01.02.01 | Wycinka drzew z karczowaniem karpiny z zasypaniem ziemią i zagęszczeniem | szt | 26
79 | D-01.02.01 D-01.02.01a | Pielęgnacja drzew - podkrzesywanie w skrajni drogowej | szt | 35
80 | D-09.01.01 D-01.01.02 D-01.02.01a | Nasadzenia drzew liściastych gatunków rodzimych – wysokości min. 160cm o obwodach pni mierzonych na wysokości 100cm min. 10/12cm z całkowitą zaprawą dołów, ochraną specjalnymi osłonami, palikowaniem i pielęgnacją w okresie gwarancji | szt | 80
81 | D-01.02.01 | Karczowanie karpiny z zasypaniem ziemią i zagęszczeniem | szt | 10
Remont cząstkowy głęboki z wymianą konstrukcji drogi
82 | D-01.02.04 | Rozebranie istniejącej nawierzchni z korytowaniem śr. gr. 69cm i transportem urobku na odległość do 4km, samoch. samowyładowczymi | m² | 4470
83 | D-04.05.01 | W-wa ulepszona podłoża z gruntu stabilizowanego spoiwem hydraulicznym C1,5/2,0 gr. 20cm | m² | 4470
84 | D-04.05.01 D-04.06.01 | Podbudowa pomocnicza z mieszanki związanej spoiwem hydraulicznym C3/4 gr. 22cm | m² | 3870
85 | D – 04.04.01 | W-wa podbudowy zasadniczej z mieszanki niezwiązanej z kruszywem C90/3 gr. 20cm | m² | 3210
86 | D-04.03.01 | Oczyszczenie mechaniczne nawierzchni ulepszonej i skropienie nawierzchni emulsją asfaltową C60 B3 ZM | m² | 3000
87 | D-04.07.01a | W-wa podbudowy zasadniczej z betonu asfaltowego AC 16P 35/50 gr. 7 cm | m² | 3000
Odwodnienie
88 | D-02.01.01 | Roboty ziemne: grunt kat. III. | m³ | 93.94
89 | D-08.05.01 | Ściek drogowy korytkowy typ trójkątny 50x50x20 na ławie betonowej z oporem C12/15 gr.20cm (ława w poz. 92) | mb | 300
90 | D-08.05.01 | Ściek skarpowy typ trapezowy 50x50/38x20/15 na ławie z oporem gr. 15 cm z betonu C12/15 (ława w poz. 92) | mb | 35.5
91 | D-06.02.01a | Umocnienie skarpy z kamienia polnego zatopionego w betonie C12/15 gr.10cm do wysokości pobocza | m² | 24
92 | D-08.05.01 | Ławy betonowe pod korytka skarpowe typ trapezowy C12/15 | m³ | 22.26
Inne
93 |  | Roboty nieprzewidziane od pozycji 1 do 92 – 3% | kpl | 1
Wartość robót netto
Podatek VAT 23%
Ogółem
Kosztorys ofertowy należy opatrzyć podpisem kwalifikowanym lub podpisem zaufanym albo podpisem osobistym, osoby uprawnionej do reprezentowania Wykonawcy