## Arkusz2
K O S Z T O R Y S O F E R T O W Y ZAMIENNY Z DNIA 26.03.2025
Odnowa nawierzchni DW Nr 557 Rypin - Lipno odc. Kobrzyniec - Janiszewo od km 13+200 do km 19+200, dł. 6,000 km
Załącznik nr 2 do SWZ
Lp. | Podstawa | Opis | Jedn.obm. | Ilość | Cena jedn. | Wartość
1 |  | Roboty pomiarowe i rozbiórkowe
1 d.1 | D.01.01.01 | Roboty pomiarowe przy liniowych robotach ziemnych - trasa drogi w terenie równinnym | km | 6 | 0 | 0
2 d.1 | D.01.01.01 | Inwentaryzacja geodezyjna powykonawcza w formie papierowej i elektronicznej (PDF, DXF i SHP) | km | 6 | 0 | 0
3 d. 1 | D.01.02.01 | Ścinanie drzew o śr. 26 - 76 cm, piłą mechaniczną, karczowanie pni z zasypaniem i zagęszczeniem dołów z wywozem dłużyc i karpiny na składowisko Wykonawcy | szt. | 14 | 0 | 0
4. d.1 | D.05.03.11 | Roboty remontowe - frezowanie nawierzchni bitumicznej o gr. do 8 cm ze skrzyżowaniami z drogami przyległymi w km 14+000 - 15+750 i na 12 cm w km (13+200 - 14+000)+ (15+750 - 19+200) z wywozem materiału z rozbiórki na składowisko Wykonawcy do ponownego wbudowania w il.niezbędnek do umocnienia poboczy. Pozostały materiał z frezowania przewieść na Bazę RDW Włocławek m. Rumiankowo k. Lipna. | m2 | 37500 | 0 | 0
2 |  | Nasadzenia
5. d.1 | D.09.01.01 | Sadzenie drzew - klon pospolity lub jesion wyniosły o obw. 18 - 20 cm mierzony na wys. 130 cm, w terenie płaskim. Dół o średnicy x głębokość 0.70x0.70 m. | szt. | 14 | 0 | 0
3 |  | Roboty rozbiórkowe w km 13+200 ÷ 19+200
6 d.1 | D.01.02.04 | Mechaniczne rozebranie podbudowy z kruszywa kamiennego o grubości 35 cm. wraz z wywozem materiału na składowisko Wykonawcy. | m2 | 4625.5 | 0 | 0
4 |  | Korytowanie z odsadzkami w km 13+200-14+000, 14+000-15+750 i 15+750-19+200
7. d.1 | D.04.01.01 | Wykonanie koryta z odsadzkami na głebok. 33 cm z zagąszczeniem podłoża w km 13+200-14+000 i w km 15+750-19+200 wraz z wywozem materiału na składowisko Wykonawcy. | m2 | 1454 | 0 | 0
8 d.1 | D.04.01.01 | Wykonanie koryta z odsadzkami na głebok. 48 cm z zagąszczeniem podłoża w km 14+000-15+750 wraz z wywozem materiału na składowisko Wykonawcy. | m2 | 5600 | 0 | 0
5 |  | Podbudowa w km 13+200 ÷ 14+000, 14+000 ÷ 15+750 i 15+750 ÷ 19+200
9 d.1 | D.04.02.01 | Warstwa mrozoochronna z mieszanki związanej spoiwem hydraulicznym lub gruntu stabilizowanego spoiwem hydraulicznum C 3/4 gr. 25 cm zagęszczona mechanicznie | m2 | 7054 | 0 | 0
10 d.1 | D.04.04.01. | Warstwa podbudowy zasadniczej z kruszywa łamanego 0/31,5 mm gr. 20 cm stabilizowana mechanicznie. | m2 | 6634 | 0 | 0
11 d. 1 | D.04.03.01 | Mechaniczne oczyszczenie i skropienie emulsją asfaltową nawierzchni niebitumicznych. | m2 | 6634 | 0 | 0
12 d. 1 | D.04.07.01a | Warstwa podbudowy zasadniczej z betonu asfaltowego AC 16P 35 - 50 gr. 10 cm po zagęszczeniu | m2 | 6214 | 0 | 0
6 |  | Roboty nawierzchniowe w km 13+200 ÷ 19+200
13 d.1 | D.04.03.01 | Mechaniczne oczyszczenie i skropienie nawierzchni emulsją asfaltową nawierzchni bitumicznych | m2 | 37375 | 0 | 0
14 d.1 | D.04.03.01 | Wykonanie warstwy wyrównawczej z AC 16W 35/50 w il. 100 kg/m2 | Mg | 3738 | 0 | 0
15 d.1 | D.04.03.01 | Mechaniczne oczyszczenie i skropienie nawierzchni emulsją asfaltową nawierzchni bitumicznych w km 14+000 - 15+750 | m2 | 10850 | 0 | 0
16 d. 1 | D.05.03.26a | Warstwa przeciwspękaniowa w km 14+000 - 15+750 pod warstwy bitumiczne z siatlki szklanej wstępnie przesączonej asfaltem o wytrzymałości na rozciąganie120/120 ( kN/m) na całej szer, jezdni. | m2 | 10850 | 0 | 0
17 d.1 | D.05.03.05b | Nawierzchnia z mieszanek mineralno-bitumicznych - warstwa wiążąca AC 16W PMB 25/55-60 - grubość po zagęszcz. 5 cm w km 14+000 - 15+750 | m2 | 10850 | 0 | 0
18 d.1 | D.04.03.01 | Mechaniczne oczyszczenie i skropienie emulsją asfaltową nawierzchni bitumicznych na całej szer. jezdni i skrzyżowań przyległych | m2 | 37200 | 0 | 0
19 d.1 | D.05.03.26a | Warstwa przeciwspękaniowa pod warstwy bitumiczne z siatlki szklanej wstępnie przesączonej asfaltem o wytrzymałości na rozciąganie120/120 ( kN/m) na całej szer, jezdni. | m2 | 37200 | 0 | 0
20 d.1 | D.05.03.05b | Nawierzchnia z mieszanek mineralno-bitumicznych - warstwa wiążąca AC 16W PMB 25/55-60 - grubość po zagęszcz. 5 cm. | m2 | 36600 | 0 | 0
21 d.1 | D.04.03.01 | Mechaniczne oczyszczenie i skropienie emulsją asfaltową nawierzchni bitumicznych na całej szer. jezdni i skrzyżowań przyległych | m2 | 36900 | 0 | 0
22 d.1 | D.05.03.24 | Nawierzchnia z mieszanek mineralno-bitumicznych na całej szer. jezdni i skrzyżowań przyległych - warstwa ścieralna SMA 8 PMB 45/80-55 - grubość po zagęszcz. 4 cm. | m2 | 36900 | 0 | 0
7 |  | ZJAZDY
7.1 |  | Roboty rozbiórkowe
23 d.1 | D.01.02.04 | Rozbiórka nawierzchni zjazdów gruntowych, betonowych, z kruszywa i płyt betonowych z wywozem urobku na składowisko Wykonawcy w/g zestawienia. | m2 | 3700 | 0 | 0
24 d. 1 | D.04.01.01 | Wykonanie koryta pod zjazdy na gł. do 55 cm z zagęszczeniem podłoża i wywozem urobku na składowisko Wykonawcy do ponownego wykożystania. | m2 | 3850 | 0 | 0
25 d.1 | D.04.04.01 | Wykonanie podbudowy zasadniczej z KŁSM 0/31,5 gr. 20 cm | m2 | 3850 | 0 | 0
7.2 |  | Nawierzchnia zjazdów - bitumiczna
26 d.1 | D.04.03.01 | Oczyszczenie i skropienie emulsją asfaltową warstw niebitumicznych | m2 | 3850 | 0 | 0
27 d.1 | D.05.03.05b | Wykonanie w-wy wiążącej z AC 16W 50/70 gr. 4 cm na zjazdach | m2 | 3850 | 0 | 0
28 d. 1 | D.04.03.01 | Oczyszczenie i skropienie emulsją asfaltową warstw bitumicznych i skrzyżowań z drogami przyległymi | m2 | 3850 | 0 | 0
29 d.1 | D.05.03.05a | Wykonanie w-wy ścieralnej z AC 11S 50/70 gr. 4 cm na zjazdach i skrzyżowaniach z drogami przyległymi | m2 | 3700 | 0 | 0
7.3 |  | Nawierzchnia zjazdów - kostka brukowa betonowa z regulacją wysokościową nawierzchni
30 d.1 | D.08.01.01b | Krawężniki betonowe o wymiarach 15x22x100 cm - 128,50 m, do regulacji - z wykonaniem ław betonowych z betonu C 12/15 na podsypce cementowo-piaskowej | m | 128.5 | 0 | 0
31 d.1 | D.08.01.01b | Krawężniki betonowe o wymiarach 15x30x100 cm - 29,00 m, do regulacji - z wykonaniem ław betonowych z betonu C 12/15 na podsypce cementowo-piaskowej | m | 29 | 0 | 0
32 d.1 | D.08.01.01b | Krawężniki betonowe o wymiarach łukowe - 23,50 m, do regulacji - z wykonaniem ław betonowych z betonu C 12/15 na podsypce cementowo-piaskowej | m | 23.5 | 0 | 0
33 d.1 | D.08.01.01b | Krawężniki betonowe o wymiarach i oporniki 12x25x100 cm - 12,00 m do regulacji - z wykonaniem ław betonowych z betonu C 12/15 na podsypce cementowo-piaskowej | m | 12 | 0 | 0
33 d.1 | D.05.03.23 | Regulacja wysokościowa nawierzchni z kostki betonoweji gr. 8 cm na podsypce cem. - piaskowej gr. 5 cm na zjazdach - polegającej na rozbiórce, oczyszczeniu i ponownym wbudowaniu kostki. | m2 | 562 | 0 | 0
35 d.1 | D.05.03.23 | Nawierzchni z nowej kostki betonoweji gr. 8 cm na podsypce cem. - piaskowej gr. 5 cm na zjazdach | m2 | 57 | 0 | 0
7.4 |  | Remont przepustów pod zjazdami, skrzyżowaniami z drogami przyległymi i oczyszczenie z namułu
36 d.1 | D.06.02.01a | Remont przepustów pod zjazdami i skrzyżowaniami z drogami przyległymi polegający na rozbiórce starych elementów z wywozem gruzu, ułożeniem nowych rur HDPE o śred. fi 400 mm SN 8, na podsypce z pospółki gr. 20 cm i zasypaniem rur z wykonaniem obrukowania wlotu i wylotu przepustu kamieniem polnym gr. do 15 cm na betonie C 8/10 gr. 10 cm w il. 7szt.*2 str.* 8m2 =112 m2 umocnieniem dna rowu narzutem kamiennym gr. 30 cm i dł. 1,00 m + 3 szt ścianek czołowych przy przepustach pod drogami przyległymi w/g zestawienia. | m | 108 | 0 | 0
8 |  | Remont przepustów pod drogą wojewódzką
37 d.1 | D.06.02.01a | Remont przepustów pod drogą woj.: w km 13+449 sklepiony 50/70 cm dł. 15,00 , polegający na zabezpieczeniu materiałami przeciwkorozyjnymi widocznego zbrojenia i odnowieniu powierzchniowym istniejących ubytków betonu wewnątrz i zewnątrz oraz ścianek czołowych w il. 50,00 m2 oraz oczyszczeniem z namułu w il. 40% i dł. 15,00 m z wywozem urobku na składowisko Wykonawcy i oczyszczeniem rowu na dł. 10,00 m w stronę wlotu i wylotu z umocnieniem dna rowu narzutem kamiennym gr. 30 cm i dł. 1,00 m str. L i P. | m | 15 | 0 | 0
38 d.1 | D.06.02.01a | Remont przepustów pod drogą woj. w km 13+994 sklepiony 80/100 cm dł. 13,40, polegający na zabezpieczeniu materiałami przeciwkorozyjnymi widocznego zbrojenia i odnowieniu powierzchniowym istniejących ubytków betonu wewnątrz i zewnątrz oraz ścianek czołowych w il. 56,00 m2 oraz oczyszczeniem z namułu w il. 40% i dł. 13,40 m z wywozem urobku na składowisko Wykonawcy i oczyszczeniem rowu na dł. 10,00 m w stronę wlotu i wylotu z umocnieniem dna rowu narzutem kamiennym gr. 30 cm i dł. 1,00 m str. L i P. | m | 13.4 | 0 | 0
39 d.1 | D.06.02.01a | Remont przepustów pod drogą woj. w km 14+194 sklepiony 60/80 cm dł. 12,00 , polegający na zabezpieczeniu materiałami przeciwkorozyjnymi widocznego zbrojenia i odnowieniu powierzchniowym istniejących ubytków betonu wewnątrz i zewnątrz oraz ścianek czołowych w il.48,80 m2 oraz oczyszczeniem z namułu w il. 40% i dł. 12,00 m z wywozem urobku na składowisko Wykonawcy i oczyszczeniem rowu na dł. 10,00 m w stronę wlotu i wylotu z umocnieniem dna rowu narzutem kamiennym gr. 30 cm i dł. 1,00 m str. L i P | m | 12 | 0 | 0
40 d.1 | D.06.02.01a | Remont przepustów pod drogą woj. w km 14+437 sklepiony 100/150 cm dł. 12,30 , polegający na zabezpieczeniu materiałami przeciwkorozyjnymi widocznego zbrojenia i odnowieniu powierzchniowym istniejących ubytków betonu wewnątrz i zewnątrz oraz ścianek czołowych w il. 79,00 m2 oraz oczyszczeniem z namułu w il. 40% i dł. 12,30 m z wywozem urobku na składowisko Wykonawcy i oczyszczeniem rowu na dł. 10,00 m w stronę wlotu i wylotu z umocnieniem dna rowu narzutem kamiennym gr. 30 cm i dł. 1,00 m str. L i P. | m | 12.3 | 0 | 0
41 d.1 | D.06.02.01a | Remont przepustów pod drogą woj. w km 15+109 konstrukcji ramowej 200/250 cm dł. 9,60 , polegający na wykonaniu przedłużenia od str. P na dł. 2,00 m w techn. żelbetowej konstrukcji z betonu C 30/37 z zakotwiczeniem do starej płyty prętami stalowymi o fi 14 - 18 mm i na zabezpieczeniu materiałami przeciwkorozyjnymi widocznego zbrojenia i odnowieniu powierzchniowym istniejących ubytków betonu wewnątrz i zewnątrz oraz ścianek czołowych w il.94,40 m2 oraz oczyszczeniem z namułu w il. 30% i dł. 9,60 m z wywozem urobku na składowisko Wykonawcy oraz oczyszczeniem rowu na dł. 10,00 m w stronę wlotu i wylotu z umocnieniem dna rowu narzutem kamiennym gr. 30 cm i dł. 1,00 m str. L i P. | m | 9.6 | 0 | 0
42 d.1 | D.06.02.01a | Remont przepustów pod drogą woj. w km 15+917 sklepiony 60/60 cm dł. 21,00 , polegający na zabezpieczeniu materiałami przeciwkorozyjnymi widocznego zbrojenia i odnowieniu powierzchniowym istniejących ubytków betonu wewnątrz i zewnątrz oraz ścianek czołowych w il. 57,20 m2 oraz oczyszczeniem z namułu w il. 40% i dł. 21,00 m z wywozem urobku na składowisko Wykonawcy i oczyszczeniem rowu na dł. 10,00 m w stronę wlotu i wylotu z umocnieniem dna rowu narzutem kamiennym gr. 30 cm i dł. 1,00 m str. L i P. | m | 21 | 0 | 0
43 d.1 | D.06.02.01a | Remont przepustów pod drogą woj. w km 18+023 sklepiony 60/60 cm dł. 15,20 , polegający na zabezpieczeniu materiałami przeciwkorozyjnymi widocznego zbrojenia i odnowieniu powierzchniowym istniejących ubytków betonu wewnątrz i zewnątrz oraz ścianek czołowych w il. 50,24 m2 i oczyszczeniem z namułu w il. 40% i dł. 15,20 m z wywozem urobku na składowisko Wykonawcy i oczyszczeniem rowu na dł. 10,00 m w stronę wlotu i wylotu z umocnieniem dna rowu narzutem kamiennym gr. 30 cm i dł. 1,00 m str. L i P. | m | 15.2 | 0 | 0
9 |  | Roboty wykończeniowe
44 d.1 | D.06.03.01 | Mechaniczne ścinanie poboczy o grub. do 15 cm i śr. szer. str. L - 1,50 m i str. P - 1,50 m z wywozem urobku na składowisko Wykonawcy | m | 12000 | 0 | 0
45 d.1 | D.06.03.01b | Regulacja poboczy - umocnienie materiałem z frezowania z domieszką z KŁSM w il. 50/50 % gr. 15 cm po zagęszczeniu i szer. 125 cm | m2 | 15000 | 0 | 0
46 d.1 | D.06.03.01b | Regulacja poboczy - ziemią z ukopu gr. 15 cm po zagęszczeniu i szer. 25 cm i obsianem trawą | m2 | 3000 | 0 | 0
10 |  | Zatoki autobusowe w km 14+764 str. L, 14+854 str. P wraz z wykonaniem peronów przystankowych
47 d.1 | D.01.02.04 | Rozbiórka krawężników betonowych - 15x30x100,oporników - 12x25x100 i ławy betonowej z wywozem gruzu na składowisko Wykonawcy | m | 224 | 0 | 0
48 d.1 | D.01.02.04 | Mechaniczne rozebranie podbudowy z kruszywa kamiennego o grubości 35 cm i wywozem na składowisko Wykonawcy | m2 | 237 | 0 | 0
49 d.1 | D.04.01.01 | Wykonanie koryta pod zatoki autobusowe na gł. - 7 cm i peronów przystankowych z dojściem do wiaty na gł. 28 cm z zagęszczeniem podłoża i wywozem urobku na składowisko Wykonawcy do ponownego wykożystania. | m2 | 448 | 0 | 0
50 d.1 | D.04.06.01 | Podbudowa zasadnicza z mieszanki związanej spoiwem hydraulicznym - C 8/10 gr. 20 cm z dylatacją. | m2 | 228 | 0 | 0
51 d.1 | D.05.03.05c | W-wa poślizgowa - folii - zgodnie z sst. | m2 | 228 | 0 | 0
52 d.1 | D.05.03.05c | W-wa ścieralna z fibrobetonu C 30/37 z włóknami polimerowymi w il. 2 kg/m3 - gr. 22 cm z dylatacją | m2 | 228 | 0 | 0
53 d.1 | D.05.03.23 | Ustawienie krawężników betonowych 15/30/100 cm i oporników 12/25/100 cm na ławie betonowej z oporem z betonu C 12/15 | m | 286 | 0 | 0
54 d.1 | D.06.02.01a | Remont przepustów pod peronami przystankowymi polegający na rozbiórce starych elementów z wywozem gruzu, ułożeniem nowych rur HDPE o śred. fi. 400 SN 8, z wykonaniem ścianek czołowych z kamienia polnego na betonie C 8/10 str. L+P w il. 2 szt.*2 str.* 8m2 = 32 m2 z umocnieniem dna rowu narzutem kamiennym gr. 30 cm i dł. 1,00 m | m | 44 | 0 | 0
55 d.1 | D.04.04.01 | Wykonanie podbudowy zasadniczej z KŁSM 0/31,5 peronu przystankowego z dojściem do wiaty gr. 15 cm | m2 | 160 | 0 | 0
56 d.1 | D.08.03.01 | Obrzeża betonowe o wymiarach 30x8 cm na ławie betonowej z oporem przy peronach przystankowych i dojściu do wiaty. | m | 128 | 0 | 0
57 d.1 | D.05.03.23 | Wykonanie nawierzchni z kostki brukowej betonoweji szarej gr. 8 cm na podsypce cem. - piaskowej gr. 5 cm - perony przystankowe | m2 | 188 | 0 | 0
58 d.1 | D.08.02.01A | Wykonanie nawierzchni z płyt wskażnikowych - naprowadzających o wymiarach 30x30x8 cm na podsypce cementowo-piaskowej gr. 5 cm, spoiny wypełnione piaskiem w peronach przystankowych. | m2 | 7.6 | 0 | 0
11 |  | Reprofilacja i oczyszczenie rowów
59 d.1 | D.06.04.01 | Oczyszczenie rowów z namułu str. L + P w il. do 50% zamulenia z reprofilacją skarp i dna z wywozem nateriału na składowisko Wykonawcy i obsianem trawą. | m | 12000 | 0 | 0
12 |  | Onzakowanie poziome i pionowe
60 d.1 | D.07.01.01 | Oznakowanie poziome grubowarstwowe chemoutwardzalne regularne w/g załączonego zestawienia | m2 | 1900 | 0 | 0
61 d.1 | D.07.02.01 | Słupki do znaków drogowych z rur stalowych o śr. 70 mm - rozbiórka z odwozem do RDW Włocławk m. Rumiankowo k. Lipna | szt. | 66 | 0 | 0
62 d.1 | D.07.02.01 | Zdjęcie znaków i drogowskazów z odwozem do RDW Włocławk m. Rumiankowo k. Lipna | szt. | 81 | 0 | 0
63 d.1 | D.07.02.01 | Słupki do znaków drogowych z rur stalowych o śr. 70 mm | szt. | 204 | 0 | 0
64 d.1 | D.07.02.01 | Przymocowanie tablic znaków drogowych zakazu, nakazu, ostrzegawczych, informacyjnych o powierzchni do 0.3 m2 | szt. | 64 | 0 | 0
65 d.1 | D.07.02.01 | Przymocowanie tablic znaków drogowych zakazu, nakazu, ostrzegawczych, informacyjnych o powierzchni ponad 0.3 m2 | szt. | 146 | 0 | 0
66 d.1 | D.07.02.02 | Znaki hektometrowe - słupki hektometrowe – słupki prowadzące ustawione po obydwu stronach jezdni. | szt. | 122 | 0 | 0
67 d.1 | D.01.01.01b | Wyniesienie i stabilizacja granic pasa drogowego słupkami granicznymi typu 36a oraz znakami „PAS DROGOWY” | szt. | 120 | 0 | 0
13 |  | BRD
68 d.1 | D.07.05.01 | Rozebranie barier ochronnych stalowych N2W2A nad przepustami z odwozem na bazę do RDW w Ruminakowie k. Lipna | m | 32 | 0 | 0
69 d.1 | D.07.05.01 | Ustawienie barier ochronnych stalowych N2W2A nad przepustami | m | 268 | 0 | 0
70 d.1 | D.07.05.01 | Ustawienie barier ochronnych U 11a - szczeblinkowych - perony autbusowe | m | 80 | 0 | 0
14 |  | Roboty nieprzewidziane
71 d.1 |  | Roboty nieprzewidziane poz. 1 do poz. 70 - 2% | szt. | 1 | 0 | 0
Wartość netto
Podatek Vat
Wartość brutto
…………………………………………… Oświadczenie należy opatrzyć podpisem kwalifikowanym lub podpisem zaufanym albo podpisem osobistym, osoby uprawnionej do reprezentowania Wykonawcy