## Przedmiar br. drogowa
Branża drogowa
ROZBUDOWA UKŁADU DROGOWEGO ULIC; GRÓJECKIEJ, WSCHODNIEJ, ROLNICZEJ I ŁUGOWEJ WRAZ Z INFRASTRUKTURĄ TOWARZYSZĄCĄ ZADANIE 1: ROZBUDOWA ULICY GRÓJECKIEJ
Nr poz. | Opis robót | J.m | Ilość | Cena jednostkowa netto | Wartość netto (kolumna 4xkolumna 5)
1 | 2 | 3 | 4 | 5 | 6
| 1. ROBOTY PRZYGOTOWAWCZE | x | x | x | x
| CPV 45110000-1 | x | x | x | x
| Odtworzenie trasy i punktów wysokościowych | x | x | x | x
1 | Odtworzenie trasy i punktów wysokościowych przy liniowych robotach ziemnych (drogi) w terenie równinnym; | km | 0.89124
| Razem | x | x | x
| Przesadzenie istniejących drzew | x | x | x | x
2 | Przesadzenie drzew o średnicy 16-35 cm | szt. | 14
| Razem | x | x | x
| Ochrona istniejących drzew w okresie budowy drogi | x | x | x | x
3 | Zabezpieczenie drzew na okres wykonywania robót, przez wykonanie obudowy z desek i folii, o śr. Drzewa do 30 cm | szt. | 65
| Razem | x | x | x
| Usunięcie warstwy ziemi urodzajnej | x | x | x | x
4 | Mechaniczne usunięcie warstwy ziemi urodzajnej (humusu) | m3 | 8224.68
| Razem | x | x | x
| Rozbiórka elementów dróg i ulic | x | x | x | x
5 | Rozebranie nawierzchni z betonu asfaltowego - frezowanie na zimno śr. 5cm | m2 | 7150.51
6 | Rozbiórka podbudowy z tłucznia (śr. grubość 18cm) | m2 | 1966.46
7 | Rozbiórka podbudowy z kruszywa naturalnego (śr. grubość 20cm) | m2 | 1966.46
8 | Rozebranie obrzeży betonowych na podsypce piaskowej | m | 831.62
9 | Rozebranie krawęzników betonowych, ułozonych na podsypce cem.-piask., lawy podkrawęznikowej z betonu | m | 160.54
10 | Rozebranie chodników z kostki brukowej betonowej, ułożonej na podsypce cem.-piask. | m2 | 1035.4
11 | Rozebranie zjazdów z kostki brukowej betonowej, ułożonej na podsypce cem.-piask. | m2 | 181.99
12 | Rozebranie zjazdów betonowych | m2 | 77.04
13 | Rozebranie przepustów betonowych pod zjazdami (24 sztuki) | m | 208.53
14 | Rozebranie ścianek czołowych przepustów | szt. | 48
15 | Rozebranie drogowych barier stalowych | m | 45.18
16 | Rozebranie wygrodzeń typu U-12 | m | 276.27
17 | Rozbiórka słupków do znaków drogowych | szt. | 20
18 | Zdjęcie tarcz, tablic znaków drogowych | szt. | 18
19 | Rozbiórka konstrukcji wsporczych tablic drogowskazowych | kpl. | 2
20 | Zdjęcie tablic drogowskazowych E-2a | szt. | 2
| Razem | x | x | x
| RAZEM ROBOTY PRZYGOTOWAWCZE | x | x | x
| 2. ROBOTY ZIEMNE | x | x | x | x
| CPV 45110000-1 | x | x | x | x
| 2.1. Wykonanie wykopów | x | x | x | x
21 | Wykopy wykonywane mechanicznie w gruntach kat. III-IV | m3 | 467.12
| Razem | x | x | x
| 2.2. Wykonanie nasypów | x | x | x | x
22 | Nasypy wykonywane mechanicznie z gruntów kat. III-IV | m3 | 2085.26
| Razem | x | x | x
| RAZEM ROBOTY ZIEMNE | x | x | x
| 4. PODBUDOWY | x | x | x | x
| CPV 45230000-8 | x | x | x | x
| Koryto wraz z profilowaniem i zagęszczeniem podłoża | x | x | x | x
23 | Profilowanie i zagęszczenie mechaniczne podłoża pod warstwy konstrukcyjne nawierzchni w gruntach kat. II-IV | m2 | 9191.02
| Razem | x | x | x
| Oczyszczenie i skropienie warstw konstrukcyjnych | x | x | x | x
24 | Oczyszczenie mechaniczne warstw konstrukcyjnych nieulepszonych | m2 | 4398.2
25 | Oczyszczenie mechaniczne warstw konstrukcyjnych ulepszonych bitumem | m2 | 16658.3
26 | Skropienie mechaniczne warstw konstrukcyjnych niebitumicznych emulsją asfaltową | m2 | 4398.2
27 | Skropienie mechaniczne warstw konstrukcyjnych ulepszonych bitumem | m2 | 16658.3
| Podbudowa z mieszanki niezwiązanej stabilizowanego mechanicznie | x | x | x | x
| Razem | x | x | x
28 | Wykonanie podbudowy zasadniczej z mieszanki niezwiązanej C90/3, frakcji 0-31,5 mm o grubości po zagęszczeniu 20 cm | m2 | 2133.48
| Razem | x | x | x
| Podbudowa z mieszanki związanej cementem | x | x | x | x
29 | Wykonanie podbudowy z mieszanki związanej cementem C3/4, gr. 12 cm | m2 | 3737.26
30 | Wykonanie podbudowy z mieszanki związanej cementem C3/4, gr. 15 cm | m2 | 3043.8387
31 | Wykonanie podbudowy z mieszanki związanej cementem C3/4, gr. 17 cm | m2 | 602.39
32 | Wykonanie podbudowy z mieszanki związanej cementem C1.5/2, gr. 15 cm | m2 | 4080.3909
33 | Wykonanie podbudowy z mieszanki związanej cementem C1.5/2, gr. 22 cm | m2 | 777.1002
| Razem | x | x | x
| Podbudowa z betonu cementowego | x | x | x | x
34 | Wykonanie podbudowy zasadniczej z betonu cementowego C20/25, grub. 18 cm | m2 | 283.38
| Razem | x | x | x
| Podbudowa z betonu asfaltowego AC 22P | x | x | x | x
35 | Wykonanie podbudowy zasadniczej z betonu asfaltowego, AC 22 P, grub. Warstwy po zagęszczeniu 7 cm | m2 | 636.6084
36 | Wykonanie podbudowy zasadniczej z betonu asfaltowego, AC 22 P, grub. Warstwy po zagęszczeniu 10 cm | m2 | 1476.78
| Razem | x | x | x
| Wyrównanie podbudowy mieszankami mineralno-bitumicznymi | x | x | x | x
37 | Wyrównanie podbudowy mieszankami mineralno-bitumicznymi AC 22P | t | 1032.96
| Razem | x | x | x
| RAZEM PODBUDOWY | x | x | x
| 5. NAWIERZCHNIE | x | x | x | x
| CPV 45230000-8 | x | x | x | x
| Nawierzchnia z kostki kamiennej rzędowej | x | x | x | x
38 | Wykonanie nawierzchni z kostki kamiennej rzędowej wysokości 17cm na podsypce cem.-piask. | m2 | 283.38
| Razem | x | x | x
| Warstwa wiążąca i wyrównawcza z betonu asfaltowego | x | x | x | x
39 | Wykonanie warstwy wiążącej z betonu asfaltowego AC 16 W gr. warstwy 6 cm | m2 | 6455.77
40 | Wykonanie warstwy wiążącej z betonu asfaltowego AC 16 W gr. warstwy 5 cm | m2 | 740.23
41 | Wykonanie warstwy wiążącej z betonu asfaltowego AC 11 W gr. warstwy 4 cm | m2 | 2264.67
| Razem | x | x | x
| Nawierzchnia z betonu asflatowego. Warstwa ścieralna | x | x | x | x
42 | Wykonanie warstwy ścieralnej z betonu asfaltowego AC 5 S, gr. warstwy po zagęszczeniu 3 cm | m2 | 2264.67
| Razem | x | x | x
| Nawierzchnia z mieszanki mastyksowo-grysowej SMA | x | x | x | x
43 | Wykonanie warstwy ścieralnej z mieszanki mineralno-asfaltowej grysowej SMA 11, grub. warstwy po zagęszczeniu 4 cm | m2 | 7194.83
| Razem | x | x | x
| Nawierzchnia z kostki betonowej | x | x | x | x
44 | Wykonanie nawierzchni z kostki betonowej gr. 8cm na podsypce cementowo-piaskowej | m2 | 2074.98
| Razem | x | x | x
| RAZEM NAWIERZCHNIE | x | x | x
| 6. ROBOTY WYKOŃCZENIOWE | x | x | x | x
| CPV 45230000-8 | x | x | x | x
| Umocnienie skarp przez humusowanie z obsianiem | x | x | x | x
45 | Humusowanie gr. 15cm i obsianie skarp i terenów płaskich | m2 | 4581.91
| Razem | x | x | x
| Umocnienie elementami prefabrykowanymi | x | x | x | x
46 | Umocnienie płytami ażurowymi 60x40x10 | m2 | 31.28
| Razem | x | x | x
| RAZEM ROBOTY WYKOŃCZENIOWE | x | x | x
| 7. URZĄDZENIA BEZPIECZEŃSTWA RUCHU | x | x | x | x
| CPV 45230000-8 | x | x | x | x
| Oznakowanie Poziome | x | x | x | x
47 | Wykonanie mechanicznie oznakowania poziomego jezdni materiałami cienkowarstwowymi | m2 | 332.1
| Razem | x | x | x
| Oznakowanie Pionowe | x | x | x | x
48 | Ustawienie słupków z rur stalowych dla znaków drogowych śr. 70mm | szt. | 21
49 | Ustawienie konstrukcji wsporczych do tablic znaków kierunkowych | szt. | 3
50 | Wykonanie oznakowania pionowe (wielkość- małe) | szt. | 58
51 | Przymocowanie tablic znaków drogowych kierunkowych o pow. do 4.5m2 typ E | szt. | 3
| Razem | x | x | x
| Słupki przeszkodowe | x | x | x | x
52 | Ustawienie słupków przeszkodowych U-5b | szt. | 2
| Razem | x | x | x
| RAZEM URZĄDZENIA BEZPIECZEŃSTWA RUCHU | x | x | x
| 8. ELEMENTY DRÓG I ULIC | x | x | x | x
| CPV 45230000-8 | x | x | x | x
| Krawężniki betonowe | x | x | x | x
53 | Ustawienie krawężników betonowych o wym. 20x30 cm wraz z wykonaniem ławy z oporem z betonu C12/15 | m | 2152.66
| Razem | x | x | x
| Krawężniki kamienne | x | x | x | x
54 | Ustawienie krawężników kamiennych o wym. 20x30 cm wraz z wykonaniem ławy z oporem z betonu C12/15 | m | 54.72
| Razem | x | x | x
| Płyty chodnikowe integracyjne | x | x | x | x
55 | Wykonanie chodników z kostki betonowej gr. 8cm | m2 | 1472.59
| Razem | x | x | x
| Betonowe obrzeża chodnikowe | x | x | x | x
56 | Ustawienie obrzeży betonowych o wym. 8x30 cm na ławie z oporem z betonu C8/10, spoiny wypełnione zaprawą cementową | m | 1582.06
| Razem | x | x | x
| RAZEM ELEMENTY DRÓG I ULIC | x | x | x
| 10. INNE | x | x | x | x
| CPV 45233293-9 | x | x | x | x
| Ściany z prefabrykatów żelbetowych | x | x | x | x
57 | Wykonanie zabezpieczenia skarpy prefabrykatem typu "L" o wysokości do 60cm z przestawieniem istniejącego ogrodzenia | m | 53
| Razem | x | x | x
| RAZEM INNE | x | x | x
| Razem wartość netto [zł] | x | x | x
| Podatek VAT [zł] | x | x | x
| Razem wartość brutto [zł] | x | x | x