## Arkusz1
Lp | Nazwa | Opis | Ilość/JM | Cena netto/ JM | Wartość netto | VAT | Waluta | Pliki dołączone przez wykonawcę
1 | Przełącznik nr 1 | 1.Architektura MIBSE; 2.Procesor QCA9531 lub równoważny; 3.Liczba rdzeni procesora minimum 1; 4.Częstotliwość nominalna procesora Minimum 650 MHz; 5.Model układu przełączającego Seria oparta o 98DX35xx; 6.Wymiary (montaż w szafie rack; szer x gł x wys): maksimum 450mm x 400mm x 50mm; 7.Licencja (wartości minimalne) - możliwość uruchomienia kontrolera dla AP, - bezprzewodowy klient i mostek, - protokoły RIP, OSPF, BGP, - ilość tuneli EoIP – bez ograniczeń; - tunele PPPoE min 500; - tunele PPTP – min 500; - tunele L2TP – min 500; - tunele OVPN – min bez ograniczeń; - ilośc interfaców VLAN - bez ograniczeń; - ilość aktywnych użytkowników HotSpot – min 500; - Radius klient – min.500; - Obsługa kolejkowania ruchu – bez ograniczeń; - obsługa Web Proxy – tak; - aktywne sesje menagera użytkowników – min 50; - liczba gości KVM – bez ograniczeń; 8.System operacyjny - Przełącznik pracujący w warstwie 2/3 dual boot (router/Switch OS); 9.Ilość pamięci operacyjnej; 10. Rozmiar pamięci Min. 32MB flash; 11. Wartość MTBF - Min. 200000 godz. W warunkach pokojowych; 12. Zakres temperaturowy pracy - Min. - 20 do +60 stopni Celsiusa; 13. Ilość gniazd zasilania - min.1; 14. Zakres wartości zasilania - min. 100V – 240V przy 50 – 60Hz; 15. Maksymalny pobór mocy z użyciem POE - Max. 800W 16. Maksymalny pobór mocy bez POE - Max. 85W; 17. Sposób chłodzenia: Min, 4 wentylatory z pomiarem obrotów; 18.Ilość wyjść POE: min 48 portów; 19. Standard POE: 802.3at/af; 20. prąd dla zakresu zasilania 18V-30V - Min. 1000mA; 21. prąd dla zakresu zasilania 30V-57V - 570mA; 22. Całkowity prąd wyjściowy - 27A przy 26V lub 13.2A przy 53V; 23. Porty: 10/100 – min. 1; 10/100/1000 – min.48; SPF+ - 4; QSPF+ 40G – 2; Serial – RJ45; 24. Moduły światłowodowe (4 sztuki per urządzenie)- wymagania: SM LC, 10km, TX1310, DDM, 10Gbps; Zakres temperatur min. -40 do +85 Długość fali TX/RX :1310nm;Budżet mocy/zasięg portu: 9dB/0.30km;Okablowanie portu:50/125,62.5/125,100/140 µm;urządzeniami, które nie posiadają blokady na producenta wkładki (np. D-Link, TP-Link, Planet, MikroTik i inni); Moduł kompatybilny w 100% z Cisco, 3com, HP, Huawei, Signamax, TP-Link, Nortel, Alcatel, Extreme, Foundry i in. oraz posiadają certyfikaty Rohs, CE, FDA, FC, TUV, UL. min. 12m-cy; 25. Monitory - Temperatura CPU; - Aktualna temperatura; - Temperatura PCB; - Wartość Zasilania; 26. Certyfikaty - Min: CE, EAC, ROHS; 27. Norma IEC 60529 - Min. 20; 28. Minimalne wyniki dla switchchip: (Wszystkie testy są wykonywane przy użyciu specjalistycznego sprzętu testowego Xena Networks i przeprowadzane zgodnie z RFC2544; Maksymalna przepustowość jest określana przy ponad 30-sekundowych próbach z tolerancją utraty pakietów na poziomie 0,1% w przypadku pakietów o rozmiarze 64, 512 i 1400 bajtów; Wyniki testów pokazują maksymalną wydajność urządzenia). -przełączanie (Nieblokująca przepustowość warstwy 2): 13662kbbs/165914Mb/s (1518 byte), 39497.2kbbs/161780.5Mb/s (512 byte), 250148.8kbbs/128076.2Mb/s (64 byte); - routing (przy 25 regułach IP fastrack L3HW): 5581.7kbps/67784.7Mb/s (1518 byte), 28195.5kbps/60523.8Mb/s (512 byte), 80145.85kbps/41034.6Mb/s (64 byte); 29. Gwarancja - min. 12m-cy | 12 |  |  |  | PLN
2 | Przełącznik nr 2 | 1. Procesor - ARM 32 bit; 2. Liczba rdzeni procesora - 1; 3. Częstotliwość nominalna procesora - Minimum 800 MHz; 4. Model układu przełączającego - 98DX3236 lub równoważny; 5. Wymiary (montaż w szafie rack; szer x gł x wys) - Maksimum 443 x 305 x 44mm; 6. Licencja (wartości minimalne) - możliwość uruchomienia kontrolera dla AP, bezprzewodowy klient i mostek, protokoły RIP, OSPF, BGP, ilość tuneli EoIP bez ograniczeń; tunele PPPoE min 500; tunele PPTP - min 500; tunele L2TP - min 500; tunele OVPN - min bez ograniczeń; ilośc interfaców VLAN - bez ograniczeń; ilość aktywnych użytkowników HotSpot - min 500; Radius klient - min.500; Obsługa kolejkowania ruchu – bez ograniczeń;obsługa Web Proxy – tak; aktywne sesje menagera użytkowników – min 50; liczba gości KVM – bez ograniczeń 7. System operacyjny - Przełącznik pracujący w warstwie 2/3 dual boot (Router/Switch OS); 8. Pamięć wbudowana - 16 MB; 9. Ilość pamięci operacyjnej - Min. 512 MB; 10. Rodzaj pamięci wbudowanej - Flash; 11. Wartość MTBF - Min 200000 godz. w warunkach temperatury pokojowej; 12. Zakres temperatury pracy - Min. -20 do +60 stopni Celsiusa; 13. Ilość gniazd zasilania - Min. 1; 14. Zakres wartości zasilania - Min. 100V – 240V przy 50-60Hz; 15. Maksymalny pobór mocy z użyciem PoE - Max. 494W; 16. Maksymalny pobór mocy bez PoE - Max. 44W; 17. Sposób chłodzenia - Min. 2 wentylatory z pomiarem obrotów; 18. Porty: 10/100 min. 1; 10/100/1000 – min. 24; SPF+ -4; QSPF+ 40G – 2; Serial RJ45; 19. Gigabitowe porty Ethernet 10/100/1000 Mb/s - 24 (wyjście zasilania PoE na wszystkich 24 portach Ethernet); 20. Sloty SFP+ (10Gb/s) - 4; 21. Wyjście PoE - 802.3 af/at (porty 1-24); 22. Moduły światłowodowe (4 sztuki per urządzenie) - wymagania: SM LC, 10km, TX1310, DDM, 10Gbps;Zakres temperatur min. -40 do +85Długość fali TX/RX :1310nm; Budżet mocy/zasięg portu: 9dB/0.30km; Okablowanie portu:50/125,62.5/125,100/140 µm; urządzeniami, które nie posiadają blokady na producenta wkładki (np. D-Link, TP-Link, Planet, MikroTik i inni); Moduł kompatybilny w 100% z Cisco, 3com, HP, Huawei, Signamax, TP-Link, Nortel, Alcatel, Extreme, Foundry i in. oraz posiadają certyfikaty Rohs, CE, FDA,FC, TUV, UL. min. 12m-cy; 23. Certyfikaty - Min: CE, EAC, ROHS; 24. Norma IEC 60529 - Min. 20; 25. Minimalne wyniki dla switchchip. (Wszystkie testy są wykonywane przy użyciu specjalistycznego sprzętu testowego Xena Networks i przeprowadzane zgodnie z RFC2544. Maksymalna przepustowość jest określana przy ponad 30-sekundowych próbach z tolerancją utraty pakietów na poziomie 0,1% w przypadku pakietów o rozmiarze 64, 512 i 1400 bajtów; Wyniki testów pokazują maksymalną wydajność urządzenia. ). Tryb mostu: - przy 25 regułach filtrowania: 2662,50 kpps / 32333.4Mbps (1518 byte); 2682.2kbps/10986.3Mbps (512 byte); 2758.9kbps/1500.8Mbps (64 byte); Routing: -przy 25 pojedynczych regułach kolejkowania:2112.2kbps/39009.0Mbps (1518 byte); 6322.6kbps/25897.4Mbps (512 byte); 6300.9kbps/3427.7Mbps (64 byte); Routing przy 25 regułach IP: 3212.3kbps/39009.0Mbps (1518 byte); 3927.9kbps/16088.7Mbps (512 byte); 3901.5kbps/2122.4Mbps (64 byte) Testy wydajności w tunelach IPSec: Pojedynczy tunel: AES-128-CBC+SHA1: 179.7kbps/2012.6Mbps (1400byte); 186.4kbps/763.5M (512 byte); 182.8kbps/93.6Mbps (64 byte); 256 tuneli przy AES-128-CBC + SHA256 366.8kbps/4108.2Mbps (1400 byte);666.2kbps/2728.8Mbps (512 byte); 670.4kbps/343.2Mbps (64 byte) AES-256-CBC + SHA256: 366.2kbps/4101.4Mpbs (1400 byte);670 kbps/2744.3Mbps (512 byte); 670.4kbps/343.2Mbps (64 byte); 26. Gwarancja: Min. 12m-cy | 6 |  |  |  | PLN
3 | Przełącznik nr 3 | 1. Procesor - 88E6193X lub równoważny; 2. Wymiary (szer x gł x wys) - maksimum 275mm x 210mm x 50mm ; 3. Licencja dla przełączania w warstwie L2/L3 - Opcja pracy portów z wymuszaną prędkością 2,5G, przekazywanie multicastów po wyłączeniu podsłuchu IGMP; 4. System operacyjny - Przełącznik pracujący w warstwie 2/3 dual boot (router/Switch OS); 5. Rozmiar pamięci - Min. 64kb flash; 6. Wartość MTBF - Min. 200000 godz. W warunkach pokojowych; 7. Zakres temperaturowy pracy - Min. - 20 do +70 stopni Celsiusa; 8. Ilość gniazd zasilania - min.2; 9. Zakres wartości zasilania - min. 100V – 240V przy 50 – 60Hz; 10. Maksymalny pobór mocy z użyciem POE - Max. 165W; 11. Maksymalny pobór mocy bez POE - Max. 12W; 12. Sposób chłodzenia: Pasywne; 13. Ilość wyjść POE - min 8 portów; 14. Standard POE - 802.3at/af; 15. prąd dla zakresu zasilania 18V-30V - min. 1000mA; 16. prąd dla zakresu zasilania 30V-57V - min.625 mA; 17. Porty - 10/100/1000 – min.8; SPF+ - 2; Serial – RJ45 18. Monitory - Temperatura CPU, Wartość Zasilania; 19. Certyfikaty - Min: CE, EAC, ROHS; 20. Norma IEC 60529 - Min. 20; 21. Minimalne wyniki dla switchchip. (Wszystkie testy są wykonywane przy użyciu specjalistycznego sprzętu testowego Xena Networks i przeprowadzane zgodnie z RFC2544. Maksymalna przepustowość jest określana przy ponad 30-sekundowych próbach z tolerancją utraty pakietów na poziomie 0,1% w przypadku pakietów o rozmiarze 64, 512 i 1400 bajtów. Wyniki testów pokazują maksymalną wydajność urządzenia): -przełączanie (Nieblokująca przepustowość warstwy 2): 2275.7kbbs/.27635.9Mb/s (1518 byte), 6578.9kbbs/26749.4Mb/s (512 byte), 41666.7kbbs/21333.3Mb/s (64 byte); 22. Moduły światłowodowe (2 sztuki per urządzenie) - wymagania: SM LC, 10km, TX1310, DDM, 10Gbps;Zakres temperatur min. -40 do +85Długość fali TX/RX :1310nm; Budżet mocy/zasięg portu: 9dB/0.30km; Okablowanie portu:50/125,62.5/125,100/140 µm; urządzeniami, które nie posiadają blokady na producenta wkładki (np. D-Link, TP-Link, Planet, MikroTik i inni); Moduł kompatybilny w 100% z Cisco, 3com, HP, Huawei, Signamax, TP-Link, Nortel, Alcatel, Extreme, Foundry i in. oraz posiadają certyfikaty Rohs, CE, FDA,FC, TUV, UL. min. 12m-cy; | 5 |  |  |  | PLN
4 | Router | 1. Architektura - ARM 64Bit; 2. Procesor - min. 16 core, min. 2GHz AL73400 lub równoważny; 3. Porty - min. 13 portów gigabit; min.1 podłączony bezpośrednio do procesora – port mgmt; 12 przez switchchip; 4. Sloty SFP+ - min.4 sloty 10G SFP+ z osobną pełnodupleksową linię podłączoną do switchip; 5. Moduły światłowodowe (4sztuki) - SM LC, 10km, TX1310, DDM, 10Gbps; Zakres temperatur min. -40 do +85, Długość fali TX/RX: 1310nm; Budżet mocy/zasięg portu: 9dB/0.30km; Okablowanie portu: 50/125, 62.5/125, 100/140 µm; urządzeniami, które nie posiadają blokady na producenta wkładki (np. D-Link, TP-Link, Planet, MikroTik i inni); Moduł kompatybilny w 100% z Cisco, 3com, HP, Huawei, Signamax, TP-Link, Nortel, Alcatel, Extreme, Foundry i in. oraz posiadają certyfikaty Rohs, CE, FDA, FC, TUV, UL. min. 12m-cy; 6. Sloty PCI M.2 - min. 1 z obsługą dysków min. do 8TB; 7. Zasilania - min. 2 wbudowane w obudowę routera redundantne zasilacze 100 - 240 V AC 50/60 Hz; 8. Pobór mocy - max. 75W w obciążeniu; 9. Zakres temperatur pracy - -20 do 60 stopni Celciusa; 10. Chłodzenie - Aktywne; 11. Obudowa - Umożliwiająca montaż w szafie RACK o wysokości 1U (w zestawie uchwyty do montażu w szafie); 12. Pamięć RAM - 16GB DDR4; 13. Pamięć wbudowana - 128MB Flash; 14. Wymiany - max. 450(mm)x200(mm)x45(mm); 15. Szyfrowanie - na poziomie sprzętu; 16. Certyfikaty zgodności - CE, RoHS, EAC; 17. Monitoring - Temperatura CPU; Aktualna temperatura; Temperatura PCB; Wartość Zasilania; 18. Norma IEC 60529 - min. IP20; 19. Parametr - PtMP; 20.PPPoE tunnels - nielimitowany; 21. PPTP tunnels - nielimitowany; 22. L2TP tunnels - nielimitowany; 23. OVPN tunnels - nielimitowany; 24. EoIP tunnels - nielimitowany; 25. Ilość interface VLAN - nielimitowany; 26. Reguły kolejki - nielimitowany; 27. Aktywni użytkownicy HotSpot - nielimitowany; 28. Aktywne sesje menedżera użytkowników - nielimitowany; 29. Interface łączące (bonding) - Nielimitowana ilość; 30. Funkcja - Możliwość instalacji kontenera; 31. Minimalne wyniki dla switchchip. (Wszystkie testy są wykonywane przy użyciu specjalistycznego sprzętu testowego Xena Networks i przeprowadzane zgodnie z RFC2544; Maksymalna przepustowość jest określana przy ponad 30-sekundowych próbach z tolerancją utraty pakietów na poziomie 0,1% w przypadku pakietów o rozmiarze 64, 512 i 1400 bajtów; Wyniki testów pokazują maksymalną wydajność urządzenia.) Tryb mostu: - przy 25 regułach filtrowania: 2662,50 kpps / 32333.4Mbps (1518 byte);2682.2kbps/10986.3Mbps (512 byte); 2758.9kbps/1500.8Mbps (64 byte);Routing:-przy 25 pojedynczych regułach kolejkowania:2112.2kbps/39009.0Mbps (1518 byte); 6322.6kbps/25897.4Mbps (512 byte); 6300.9kbps/3427.7Mbps (64 byte);Routing przy 25 regułach IP:3212.3kbps/39009.0Mbps (1518 byte); 3927.9kbps/16088.7Mbps (512 byte); 3901.5kbps/2122.4Mbps (64 byte)Testy wydajności w tunelach IPSec:Pojedynczy tunel: AES-128-CBC+SHA1: 179.7kbps/2012.6Mbps (1400byte); 186.4kbps/763.5M (512 byte); 182.8kbps/93.6Mbps (64 byte);256 tuneli przy AES-128-CBC + SHA256; 32. Moduły światłowodowe (4 sztuki per urządzenie)- wymagania: SM LC, 10km, TX1310, DDM, 10Gbps; Zakres temperatur min. -40 do +85 Długość fali TX/RX :1310nm;Budżet mocy/zasięg portu: 9dB/0.30km;Okablowanie portu:50/125,62.5/125,100/140 µm;urządzeniami, które nie posiadają blokady na producenta wkładki (np. D-Link, TP-Link, Planet, MikroTik i inni); Moduł kompatybilny w 100% z Cisco, 3com, HP, Huawei, Signamax, TP-Link, Nortel, Alcatel, Extreme, Foundry i in. oraz posiadają certyfikaty Rohs, CE, FDA, FC, TUV, UL. min. 12m-cy; 33. Wartość MTBF - Min. 200000 godz. W warunkach pokojowych; 34. Gwarancja - min. 12m-cy; | 1 |  |  |  | PLN
5 | Moduł światłowodowy | 1. wkładka SFP+ SM LC, 10km, TX1310, DDM; 2. Prędkość - 10Gbps; 3. Zakres temperatur pracy - min. -40 do +85; 4. Porty - 2x 10Gbps LC SM; 5. Długość fali TX/RX - 1310nm; 6. Budżet mocy/zasięg portu - 9dB/0.30km; 7. Okablowanie portu - 50/125, 62.5/125, 100/140 µm; 8. Kompatybilność - urządzeniami, które nie posiadają blokady na producenta wkładki (np. D-Link, TP-Link, Planet, MikroTik i inni); Moduł kompatybilny w 100% z Cisco, 3com, HP, Huawei, Signamax, TP-Link, Nortel, Alcatel, Extreme, Foundry i in. oraz posiadają certyfikaty Rohs, CE, FDA, FC, TUV, UL. | 82 |  |  |  | PLN
6 | Punkt dostępowy WiFi | 1. Architektura - ARM 64Bit; 2. Procesor - IPC-6010 lub równoważny; 3. Nominalna częstotliwości pracy procesora - 864 MHz – 1800 MHz; 4. Ilość rdzeni procesora - min.4; 5. Pamięć swobodnego dostępu - 1GB; 6. Pamięć ROM - 128 MB flash; 7. Typ pamięci - NAND; 8. MTBF - 200000 godz.; 9. Zakres temperaturowy pracy - -40°C to 70°; 10. IPSec - Wsparcie sprzętowe; 11. Maksymalna przepustowość: - dla 2,4Ghz - 574Mbit/s - dla 5GHhz -1200Mbit/s 12. Uzysk anten wbudowanych: dla 2,4GHz – 6dbi dla 5GHz – 5,5dbi 13. Standarty Wifi: - dla 2,4GHz - 802.11b/g/n/ax - dla 5GHz - 802.11a/n/ac/ax 14. Generacja sieci WiFi 5GHz - Gen.6; 15. Ilośc portów Enthernet - Min. 2; 16. Ilośc portów 1G POE out - Min.1; 17. Ilość portów zasilania - Min.2 (PoE-In; DC jack); 18. Zakres zasilania wejściowego - 18V – 57V DC max. 36 W; 19. Chłodzenie - Pasywne; 20. Obsługa PoE - 802.3af/at; 21. Certyfikaty - CE, FCC, IC, EAC, ROHS; 22. Norma IEC 60529 - Min.20; 23. Możliwość monitorowania temperatury; 24. Gwarancja min. 12m-cy | 3 |  |  |  | PLN | 4 | Router | 1. Architektura - ARM 64Bit; 2. Procesor - min. 16 core, min. 2GHz AL73400 lub równoważny; 3. Porty - min. 13 portów gigabit; min.1 podłączony bezpośrednio do procesora – port mgmt; 12 przez switchchip; 4. Sloty SFP+ - min.4 sloty 10G SFP+ z osobną pełnodupleksową linię podłączoną do switchip; 5. Moduły światłowodowe (4sztuki) - SM LC, 10km, TX1310, DDM, 10Gbps; Zakres temperatur min. -40 do +85, Długość fali TX/RX: 1310nm; Budżet mocy/zasięg portu: 9dB/0.30km; Okablowanie portu: 50/125, 62.5/125, 100/140 µm; urządzeniami, które nie posiadają blokady na producenta wkładki (np. D-Link, TP-Link, Planet, MikroTik i inni); Moduł kompatybilny w 100% z Cisco, 3com, HP, Huawei, Signamax, TP-Link, Nortel, Alcatel, Extreme, Foundry i in. oraz posiadają certyfikaty Rohs, CE, FDA, FC, TUV, UL. min. 12m-cy; 6. Sloty PCI M.2 - min. 1 z obsługą dysków min. do 8TB; 7. Zasilania - min. 2 wbudowane w obudowę routera redundantne zasilacze 100 - 240 V AC 50/60 Hz; 8. Pobór mocy - max. 75W w obciążeniu; 9. Zakres temperatur pracy - -20 do 60 stopni Celciusa; 10. Chłodzenie - Aktywne; 11. Obudowa - Umożliwiająca montaż w szafie RACK o wysokości 1U (w zestawie uchwyty do montażu w szafie); 12. Pamięć RAM - 16GB DDR4; 13. Pamięć wbudowana - 128MB Flash; 14. Wymiany - max. 450(mm)x200(mm)x45(mm); 15. Szyfrowanie - na poziomie sprzętu; 16. Certyfikaty zgodności - CE, RoHS, EAC; 17. Monitoring - Temperatura CPU; Aktualna temperatura; Temperatura PCB; Wartość Zasilania; 18. Norma IEC 60529 - min. IP20; 19. Parametr - PtMP; 20.PPPoE tunnels - nielimitowany; 21. PPTP tunnels - nielimitowany; 22. L2TP tunnels - nielimitowany; 23. OVPN tunnels - nielimitowany; 24. EoIP tunnels - nielimitowany; 25. Ilość interface VLAN - nielimitowany; 26. Reguły kolejki - nielimitowany; 27. Aktywni użytkownicy HotSpot - nielimitowany; 28. Aktywne sesje menedżera użytkowników - nielimitowany; 29. Interface łączące (bonding) - Nielimitowana ilość; 30. Funkcja - Możliwość instalacji kontenera; 31. Minimalne wyniki dla switchchip. (Wszystkie testy są wykonywane przy użyciu specjalistycznego sprzętu testowego Xena Networks i przeprowadzane zgodnie z RFC2544; Maksymalna przepustowość jest określana przy ponad 30-sekundowych próbach z tolerancją utraty pakietów na poziomie 0,1% w przypadku pakietów o rozmiarze 64, 512 i 1400 bajtów; Wyniki testów pokazują maksymalną wydajność urządzenia.) Tryb mostu: - przy 25 regułach filtrowania: 2662,50 kpps / 32333.4Mbps (1518 byte);2682.2kbps/10986.3Mbps (512 byte); 2758.9kbps/1500.8Mbps (64 byte);Routing:-przy 25 pojedynczych regułach kolejkowania:2112.2kbps/39009.0Mbps (1518 byte); 6322.6kbps/25897.4Mbps (512 byte); 6300.9kbps/3427.7Mbps (64 byte);Routing przy 25 regułach IP:3212.3kbps/39009.0Mbps (1518 byte); 3927.9kbps/16088.7Mbps (512 byte); 3901.5kbps/2122.4Mbps (64 byte)Testy wydajności w tunelach IPSec:Pojedynczy tunel: AES-128-CBC+SHA1: 179.7kbps/2012.6Mbps (1400byte); 186.4kbps/763.5M (512 byte); 182.8kbps/93.6Mbps (64 byte);256 tuneli przy AES-128-CBC + SHA256; 32. Moduły światłowodowe (4 sztuki per urządzenie)- wymagania: SM LC, 10km, TX1310, DDM, 10Gbps; Zakres temperatur min. -40 do +85 Długość fali TX/RX :1310nm;Budżet mocy/zasięg portu: 9dB/0.30km;Okablowanie portu:50/125,62.5/125,100/140 µm;urządzeniami, które nie posiadają blokady na producenta wkładki (np. D-Link, TP-Link, Planet, MikroTik i inni); Moduł kompatybilny w 100% z Cisco, 3com, HP, Huawei, Signamax, TP-Link, Nortel, Alcatel, Extreme, Foundry i in. oraz posiadają certyfikaty Rohs, CE, FDA, FC, TUV, UL. min. 12m-cy; 33. Wartość MTBF - Min. 200000 godz. W warunkach pokojowych; 34. Gwarancja - min. 12m-cy; | 1 | PLN | 4 | Router | 1. Architektura - ARM 64Bit; 2. Procesor - min. 16 core, min. 2GHz AL73400 lub równoważny; 3. Porty - min. 13 portów gigabit; min.1 podłączony bezpośrednio do procesora – port mgmt; 12 przez switchchip; 4. Sloty SFP+ - min.4 sloty 10G SFP+ z osobną pełnodupleksową linię podłączoną do switchip; 5. Moduły światłowodowe (4sztuki) - SM LC, 10km, TX1310, DDM, 10Gbps; Zakres temperatur min. -40 do +85, Długość fali TX/RX: 1310nm; Budżet mocy/zasięg portu: 9dB/0.30km; Okablowanie portu: 50/125, 62.5/125, 100/140 µm; urządzeniami, które nie posiadają blokady na producenta wkładki (np. D-Link, TP-Link, Planet, MikroTik i inni); Moduł kompatybilny w 100% z Cisco, 3com, HP, Huawei, Signamax, TP-Link, Nortel, Alcatel, Extreme, Foundry i in. oraz posiadają certyfikaty Rohs, CE, FDA, FC, TUV, UL. min. 12m-cy; 6. Sloty PCI M.2 - min. 1 z obsługą dysków min. do 8TB; 7. Zasilania - min. 2 wbudowane w obudowę routera redundantne zasilacze 100 - 240 V AC 50/60 Hz; 8. Pobór mocy - max. 75W w obciążeniu; 9. Zakres temperatur pracy - -20 do 60 stopni Celciusa; 10. Chłodzenie - Aktywne; 11. Obudowa - Umożliwiająca montaż w szafie RACK o wysokości 1U (w zestawie uchwyty do montażu w szafie); 12. Pamięć RAM - 16GB DDR4; 13. Pamięć wbudowana - 128MB Flash; 14. Wymiany - max. 450(mm)x200(mm)x45(mm); 15. Szyfrowanie - na poziomie sprzętu; 16. Certyfikaty zgodności - CE, RoHS, EAC; 17. Monitoring - Temperatura CPU; Aktualna temperatura; Temperatura PCB; Wartość Zasilania; 18. Norma IEC 60529 - min. IP20; 19. Parametr - PtMP; 20.PPPoE tunnels - nielimitowany; 21. PPTP tunnels - nielimitowany; 22. L2TP tunnels - nielimitowany; 23. OVPN tunnels - nielimitowany; 24. EoIP tunnels - nielimitowany; 25. Ilość interface VLAN - nielimitowany; 26. Reguły kolejki - nielimitowany; 27. Aktywni użytkownicy HotSpot - nielimitowany; 28. Aktywne sesje menedżera użytkowników - nielimitowany; 29. Interface łączące (bonding) - Nielimitowana ilość; 30. Funkcja - Możliwość instalacji kontenera; 31. Minimalne wyniki dla switchchip. (Wszystkie testy są wykonywane przy użyciu specjalistycznego sprzętu testowego Xena Networks i przeprowadzane zgodnie z RFC2544; Maksymalna przepustowość jest określana przy ponad 30-sekundowych próbach z tolerancją utraty pakietów na poziomie 0,1% w przypadku pakietów o rozmiarze 64, 512 i 1400 bajtów; Wyniki testów pokazują maksymalną wydajność urządzenia.) Tryb mostu: - przy 25 regułach filtrowania: 2662,50 kpps / 32333.4Mbps (1518 byte);2682.2kbps/10986.3Mbps (512 byte); 2758.9kbps/1500.8Mbps (64 byte);Routing:-przy 25 pojedynczych regułach kolejkowania:2112.2kbps/39009.0Mbps (1518 byte); 6322.6kbps/25897.4Mbps (512 byte); 6300.9kbps/3427.7Mbps (64 byte);Routing przy 25 regułach IP:3212.3kbps/39009.0Mbps (1518 byte); 3927.9kbps/16088.7Mbps (512 byte); 3901.5kbps/2122.4Mbps (64 byte)Testy wydajności w tunelach IPSec:Pojedynczy tunel: AES-128-CBC+SHA1: 179.7kbps/2012.6Mbps (1400byte); 186.4kbps/763.5M (512 byte); 182.8kbps/93.6Mbps (64 byte);256 tuneli przy AES-128-CBC + SHA256; 32. Moduły światłowodowe (4 sztuki per urządzenie)- wymagania: SM LC, 10km, TX1310, DDM, 10Gbps; Zakres temperatur min. -40 do +85 Długość fali TX/RX :1310nm;Budżet mocy/zasięg portu: 9dB/0.30km;Okablowanie portu:50/125,62.5/125,100/140 µm;urządzeniami, które nie posiadają blokady na producenta wkładki (np. D-Link, TP-Link, Planet, MikroTik i inni); Moduł kompatybilny w 100% z Cisco, 3com, HP, Huawei, Signamax, TP-Link, Nortel, Alcatel, Extreme, Foundry i in. oraz posiadają certyfikaty Rohs, CE, FDA, FC, TUV, UL. min. 12m-cy; 33. Wartość MTBF - Min. 200000 godz. W warunkach pokojowych; 34. Gwarancja - min. 12m-cy; | 1 | PLN | 4 | Router | 1. Architektura - ARM 64Bit; 2. Procesor - min. 16 core, min. 2GHz AL73400 lub równoważny; 3. Porty - min. 13 portów gigabit; min.1 podłączony bezpośrednio do procesora – port mgmt; 12 przez switchchip; 4. Sloty SFP+ - min.4 sloty 10G SFP+ z osobną pełnodupleksową linię podłączoną do switchip; 5. Moduły światłowodowe (4sztuki) - SM LC, 10km, TX1310, DDM, 10Gbps; Zakres temperatur min. -40 do +85, Długość fali TX/RX: 1310nm; Budżet mocy/zasięg portu: 9dB/0.30km; Okablowanie portu: 50/125, 62.5/125, 100/140 µm; urządzeniami, które nie posiadają blokady na producenta wkładki (np. D-Link, TP-Link, Planet, MikroTik i inni); Moduł kompatybilny w 100% z Cisco, 3com, HP, Huawei, Signamax, TP-Link, Nortel, Alcatel, Extreme, Foundry i in. oraz posiadają certyfikaty Rohs, CE, FDA, FC, TUV, UL. min. 12m-cy; 6. Sloty PCI M.2 - min. 1 z obsługą dysków min. do 8TB; 7. Zasilania - min. 2 wbudowane w obudowę routera redundantne zasilacze 100 - 240 V AC 50/60 Hz; 8. Pobór mocy - max. 75W w obciążeniu; 9. Zakres temperatur pracy - -20 do 60 stopni Celciusa; 10. Chłodzenie - Aktywne; 11. Obudowa - Umożliwiająca montaż w szafie RACK o wysokości 1U (w zestawie uchwyty do montażu w szafie); 12. Pamięć RAM - 16GB DDR4; 13. Pamięć wbudowana - 128MB Flash; 14. Wymiany - max. 450(mm)x200(mm)x45(mm); 15. Szyfrowanie - na poziomie sprzętu; 16. Certyfikaty zgodności - CE, RoHS, EAC; 17. Monitoring - Temperatura CPU; Aktualna temperatura; Temperatura PCB; Wartość Zasilania; 18. Norma IEC 60529 - min. IP20; 19. Parametr - PtMP; 20.PPPoE tunnels - nielimitowany; 21. PPTP tunnels - nielimitowany; 22. L2TP tunnels - nielimitowany; 23. OVPN tunnels - nielimitowany; 24. EoIP tunnels - nielimitowany; 25. Ilość interface VLAN - nielimitowany; 26. Reguły kolejki - nielimitowany; 27. Aktywni użytkownicy HotSpot - nielimitowany; 28. Aktywne sesje menedżera użytkowników - nielimitowany; 29. Interface łączące (bonding) - Nielimitowana ilość; 30. Funkcja - Możliwość instalacji kontenera; 31. Minimalne wyniki dla switchchip. (Wszystkie testy są wykonywane przy użyciu specjalistycznego sprzętu testowego Xena Networks i przeprowadzane zgodnie z RFC2544; Maksymalna przepustowość jest określana przy ponad 30-sekundowych próbach z tolerancją utraty pakietów na poziomie 0,1% w przypadku pakietów o rozmiarze 64, 512 i 1400 bajtów; Wyniki testów pokazują maksymalną wydajność urządzenia.) Tryb mostu: - przy 25 regułach filtrowania: 2662,50 kpps / 32333.4Mbps (1518 byte);2682.2kbps/10986.3Mbps (512 byte); 2758.9kbps/1500.8Mbps (64 byte);Routing:-przy 25 pojedynczych regułach kolejkowania:2112.2kbps/39009.0Mbps (1518 byte); 6322.6kbps/25897.4Mbps (512 byte); 6300.9kbps/3427.7Mbps (64 byte);Routing przy 25 regułach IP:3212.3kbps/39009.0Mbps (1518 byte); 3927.9kbps/16088.7Mbps (512 byte); 3901.5kbps/2122.4Mbps (64 byte)Testy wydajności w tunelach IPSec:Pojedynczy tunel: AES-128-CBC+SHA1: 179.7kbps/2012.6Mbps (1400byte); 186.4kbps/763.5M (512 byte); 182.8kbps/93.6Mbps (64 byte);256 tuneli przy AES-128-CBC + SHA256; 32. Moduły światłowodowe (4 sztuki per urządzenie)- wymagania: SM LC, 10km, TX1310, DDM, 10Gbps; Zakres temperatur min. -40 do +85 Długość fali TX/RX :1310nm;Budżet mocy/zasięg portu: 9dB/0.30km;Okablowanie portu:50/125,62.5/125,100/140 µm;urządzeniami, które nie posiadają blokady na producenta wkładki (np. D-Link, TP-Link, Planet, MikroTik i inni); Moduł kompatybilny w 100% z Cisco, 3com, HP, Huawei, Signamax, TP-Link, Nortel, Alcatel, Extreme, Foundry i in. oraz posiadają certyfikaty Rohs, CE, FDA, FC, TUV, UL. min. 12m-cy; 33. Wartość MTBF - Min. 200000 godz. W warunkach pokojowych; 34. Gwarancja - min. 12m-cy; | 1 | PLN | 4 | Router | 1. Architektura - ARM 64Bit; 2. Procesor - min. 16 core, min. 2GHz AL73400 lub równoważny; 3. Porty - min. 13 portów gigabit; min.1 podłączony bezpośrednio do procesora – port mgmt; 12 przez switchchip; 4. Sloty SFP+ - min.4 sloty 10G SFP+ z osobną pełnodupleksową linię podłączoną do switchip; 5. Moduły światłowodowe (4sztuki) - SM LC, 10km, TX1310, DDM, 10Gbps; Zakres temperatur min. -40 do +85, Długość fali TX/RX: 1310nm; Budżet mocy/zasięg portu: 9dB/0.30km; Okablowanie portu: 50/125, 62.5/125, 100/140 µm; urządzeniami, które nie posiadają blokady na producenta wkładki (np. D-Link, TP-Link, Planet, MikroTik i inni); Moduł kompatybilny w 100% z Cisco, 3com, HP, Huawei, Signamax, TP-Link, Nortel, Alcatel, Extreme, Foundry i in. oraz posiadają certyfikaty Rohs, CE, FDA, FC, TUV, UL. min. 12m-cy; 6. Sloty PCI M.2 - min. 1 z obsługą dysków min. do 8TB; 7. Zasilania - min. 2 wbudowane w obudowę routera redundantne zasilacze 100 - 240 V AC 50/60 Hz; 8. Pobór mocy - max. 75W w obciążeniu; 9. Zakres temperatur pracy - -20 do 60 stopni Celciusa; 10. Chłodzenie - Aktywne; 11. Obudowa - Umożliwiająca montaż w szafie RACK o wysokości 1U (w zestawie uchwyty do montażu w szafie); 12. Pamięć RAM - 16GB DDR4; 13. Pamięć wbudowana - 128MB Flash; 14. Wymiany - max. 450(mm)x200(mm)x45(mm); 15. Szyfrowanie - na poziomie sprzętu; 16. Certyfikaty zgodności - CE, RoHS, EAC; 17. Monitoring - Temperatura CPU; Aktualna temperatura; Temperatura PCB; Wartość Zasilania; 18. Norma IEC 60529 - min. IP20; 19. Parametr - PtMP; 20.PPPoE tunnels - nielimitowany; 21. PPTP tunnels - nielimitowany; 22. L2TP tunnels - nielimitowany; 23. OVPN tunnels - nielimitowany; 24. EoIP tunnels - nielimitowany; 25. Ilość interface VLAN - nielimitowany; 26. Reguły kolejki - nielimitowany; 27. Aktywni użytkownicy HotSpot - nielimitowany; 28. Aktywne sesje menedżera użytkowników - nielimitowany; 29. Interface łączące (bonding) - Nielimitowana ilość; 30. Funkcja - Możliwość instalacji kontenera; 31. Minimalne wyniki dla switchchip. (Wszystkie testy są wykonywane przy użyciu specjalistycznego sprzętu testowego Xena Networks i przeprowadzane zgodnie z RFC2544; Maksymalna przepustowość jest określana przy ponad 30-sekundowych próbach z tolerancją utraty pakietów na poziomie 0,1% w przypadku pakietów o rozmiarze 64, 512 i 1400 bajtów; Wyniki testów pokazują maksymalną wydajność urządzenia.) Tryb mostu: - przy 25 regułach filtrowania: 2662,50 kpps / 32333.4Mbps (1518 byte);2682.2kbps/10986.3Mbps (512 byte); 2758.9kbps/1500.8Mbps (64 byte);Routing:-przy 25 pojedynczych regułach kolejkowania:2112.2kbps/39009.0Mbps (1518 byte); 6322.6kbps/25897.4Mbps (512 byte); 6300.9kbps/3427.7Mbps (64 byte);Routing przy 25 regułach IP:3212.3kbps/39009.0Mbps (1518 byte); 3927.9kbps/16088.7Mbps (512 byte); 3901.5kbps/2122.4Mbps (64 byte)Testy wydajności w tunelach IPSec:Pojedynczy tunel: AES-128-CBC+SHA1: 179.7kbps/2012.6Mbps (1400byte); 186.4kbps/763.5M (512 byte); 182.8kbps/93.6Mbps (64 byte);256 tuneli przy AES-128-CBC + SHA256; 32. Moduły światłowodowe (4 sztuki per urządzenie)- wymagania: SM LC, 10km, TX1310, DDM, 10Gbps; Zakres temperatur min. -40 do +85 Długość fali TX/RX :1310nm;Budżet mocy/zasięg portu: 9dB/0.30km;Okablowanie portu:50/125,62.5/125,100/140 µm;urządzeniami, które nie posiadają blokady na producenta wkładki (np. D-Link, TP-Link, Planet, MikroTik i inni); Moduł kompatybilny w 100% z Cisco, 3com, HP, Huawei, Signamax, TP-Link, Nortel, Alcatel, Extreme, Foundry i in. oraz posiadają certyfikaty Rohs, CE, FDA, FC, TUV, UL. min. 12m-cy; 33. Wartość MTBF - Min. 200000 godz. W warunkach pokojowych; 34. Gwarancja - min. 12m-cy; | 1 | PLN | 4 | Router | 1. Architektura - ARM 64Bit; 2. Procesor - min. 16 core, min. 2GHz AL73400 lub równoważny; 3. Porty - min. 13 portów gigabit; min.1 podłączony bezpośrednio do procesora – port mgmt; 12 przez switchchip; 4. Sloty SFP+ - min.4 sloty 10G SFP+ z osobną pełnodupleksową linię podłączoną do switchip; 5. Moduły światłowodowe (4sztuki) - SM LC, 10km, TX1310, DDM, 10Gbps; Zakres temperatur min. -40 do +85, Długość fali TX/RX: 1310nm; Budżet mocy/zasięg portu: 9dB/0.30km; Okablowanie portu: 50/125, 62.5/125, 100/140 µm; urządzeniami, które nie posiadają blokady na producenta wkładki (np. D-Link, TP-Link, Planet, MikroTik i inni); Moduł kompatybilny w 100% z Cisco, 3com, HP, Huawei, Signamax, TP-Link, Nortel, Alcatel, Extreme, Foundry i in. oraz posiadają certyfikaty Rohs, CE, FDA, FC, TUV, UL. min. 12m-cy; 6. Sloty PCI M.2 - min. 1 z obsługą dysków min. do 8TB; 7. Zasilania - min. 2 wbudowane w obudowę routera redundantne zasilacze 100 - 240 V AC 50/60 Hz; 8. Pobór mocy - max. 75W w obciążeniu; 9. Zakres temperatur pracy - -20 do 60 stopni Celciusa; 10. Chłodzenie - Aktywne; 11. Obudowa - Umożliwiająca montaż w szafie RACK o wysokości 1U (w zestawie uchwyty do montażu w szafie); 12. Pamięć RAM - 16GB DDR4; 13. Pamięć wbudowana - 128MB Flash; 14. Wymiany - max. 450(mm)x200(mm)x45(mm); 15. Szyfrowanie - na poziomie sprzętu; 16. Certyfikaty zgodności - CE, RoHS, EAC; 17. Monitoring - Temperatura CPU; Aktualna temperatura; Temperatura PCB; Wartość Zasilania; 18. Norma IEC 60529 - min. IP20; 19. Parametr - PtMP; 20.PPPoE tunnels - nielimitowany; 21. PPTP tunnels - nielimitowany; 22. L2TP tunnels - nielimitowany; 23. OVPN tunnels - nielimitowany; 24. EoIP tunnels - nielimitowany; 25. Ilość interface VLAN - nielimitowany; 26. Reguły kolejki - nielimitowany; 27. Aktywni użytkownicy HotSpot - nielimitowany; 28. Aktywne sesje menedżera użytkowników - nielimitowany; 29. Interface łączące (bonding) - Nielimitowana ilość; 30. Funkcja - Możliwość instalacji kontenera; 31. Minimalne wyniki dla switchchip. (Wszystkie testy są wykonywane przy użyciu specjalistycznego sprzętu testowego Xena Networks i przeprowadzane zgodnie z RFC2544; Maksymalna przepustowość jest określana przy ponad 30-sekundowych próbach z tolerancją utraty pakietów na poziomie 0,1% w przypadku pakietów o rozmiarze 64, 512 i 1400 bajtów; Wyniki testów pokazują maksymalną wydajność urządzenia.) Tryb mostu: - przy 25 regułach filtrowania: 2662,50 kpps / 32333.4Mbps (1518 byte);2682.2kbps/10986.3Mbps (512 byte); 2758.9kbps/1500.8Mbps (64 byte);Routing:-przy 25 pojedynczych regułach kolejkowania:2112.2kbps/39009.0Mbps (1518 byte); 6322.6kbps/25897.4Mbps (512 byte); 6300.9kbps/3427.7Mbps (64 byte);Routing przy 25 regułach IP:3212.3kbps/39009.0Mbps (1518 byte); 3927.9kbps/16088.7Mbps (512 byte); 3901.5kbps/2122.4Mbps (64 byte)Testy wydajności w tunelach IPSec:Pojedynczy tunel: AES-128-CBC+SHA1: 179.7kbps/2012.6Mbps (1400byte); 186.4kbps/763.5M (512 byte); 182.8kbps/93.6Mbps (64 byte);256 tuneli przy AES-128-CBC + SHA256; 32. Moduły światłowodowe (4 sztuki per urządzenie)- wymagania: SM LC, 10km, TX1310, DDM, 10Gbps; Zakres temperatur min. -40 do +85 Długość fali TX/RX :1310nm;Budżet mocy/zasięg portu: 9dB/0.30km;Okablowanie portu:50/125,62.5/125,100/140 µm;urządzeniami, które nie posiadają blokady na producenta wkładki (np. D-Link, TP-Link, Planet, MikroTik i inni); Moduł kompatybilny w 100% z Cisco, 3com, HP, Huawei, Signamax, TP-Link, Nortel, Alcatel, Extreme, Foundry i in. oraz posiadają certyfikaty Rohs, CE, FDA, FC, TUV, UL. min. 12m-cy; 33. Wartość MTBF - Min. 200000 godz. W warunkach pokojowych; 34. Gwarancja - min. 12m-cy; | 1 | PLN | 4 | Router | 1. Architektura - ARM 64Bit; 2. Procesor - min. 16 core, min. 2GHz AL73400 lub równoważny; 3. Porty - min. 13 portów gigabit; min.1 podłączony bezpośrednio do procesora – port mgmt; 12 przez switchchip; 4. Sloty SFP+ - min.4 sloty 10G SFP+ z osobną pełnodupleksową linię podłączoną do switchip; 5. Moduły światłowodowe (4sztuki) - SM LC, 10km, TX1310, DDM, 10Gbps; Zakres temperatur min. -40 do +85, Długość fali TX/RX: 1310nm; Budżet mocy/zasięg portu: 9dB/0.30km; Okablowanie portu: 50/125, 62.5/125, 100/140 µm; urządzeniami, które nie posiadają blokady na producenta wkładki (np. D-Link, TP-Link, Planet, MikroTik i inni); Moduł kompatybilny w 100% z Cisco, 3com, HP, Huawei, Signamax, TP-Link, Nortel, Alcatel, Extreme, Foundry i in. oraz posiadają certyfikaty Rohs, CE, FDA, FC, TUV, UL. min. 12m-cy; 6. Sloty PCI M.2 - min. 1 z obsługą dysków min. do 8TB; 7. Zasilania - min. 2 wbudowane w obudowę routera redundantne zasilacze 100 - 240 V AC 50/60 Hz; 8. Pobór mocy - max. 75W w obciążeniu; 9. Zakres temperatur pracy - -20 do 60 stopni Celciusa; 10. Chłodzenie - Aktywne; 11. Obudowa - Umożliwiająca montaż w szafie RACK o wysokości 1U (w zestawie uchwyty do montażu w szafie); 12. Pamięć RAM - 16GB DDR4; 13. Pamięć wbudowana - 128MB Flash; 14. Wymiany - max. 450(mm)x200(mm)x45(mm); 15. Szyfrowanie - na poziomie sprzętu; 16. Certyfikaty zgodności - CE, RoHS, EAC; 17. Monitoring - Temperatura CPU; Aktualna temperatura; Temperatura PCB; Wartość Zasilania; 18. Norma IEC 60529 - min. IP20; 19. Parametr - PtMP; 20.PPPoE tunnels - nielimitowany; 21. PPTP tunnels - nielimitowany; 22. L2TP tunnels - nielimitowany; 23. OVPN tunnels - nielimitowany; 24. EoIP tunnels - nielimitowany; 25. Ilość interface VLAN - nielimitowany; 26. Reguły kolejki - nielimitowany; 27. Aktywni użytkownicy HotSpot - nielimitowany; 28. Aktywne sesje menedżera użytkowników - nielimitowany; 29. Interface łączące (bonding) - Nielimitowana ilość; 30. Funkcja - Możliwość instalacji kontenera; 31. Minimalne wyniki dla switchchip. (Wszystkie testy są wykonywane przy użyciu specjalistycznego sprzętu testowego Xena Networks i przeprowadzane zgodnie z RFC2544; Maksymalna przepustowość jest określana przy ponad 30-sekundowych próbach z tolerancją utraty pakietów na poziomie 0,1% w przypadku pakietów o rozmiarze 64, 512 i 1400 bajtów; Wyniki testów pokazują maksymalną wydajność urządzenia.) Tryb mostu: - przy 25 regułach filtrowania: 2662,50 kpps / 32333.4Mbps (1518 byte);2682.2kbps/10986.3Mbps (512 byte); 2758.9kbps/1500.8Mbps (64 byte);Routing:-przy 25 pojedynczych regułach kolejkowania:2112.2kbps/39009.0Mbps (1518 byte); 6322.6kbps/25897.4Mbps (512 byte); 6300.9kbps/3427.7Mbps (64 byte);Routing przy 25 regułach IP:3212.3kbps/39009.0Mbps (1518 byte); 3927.9kbps/16088.7Mbps (512 byte); 3901.5kbps/2122.4Mbps (64 byte)Testy wydajności w tunelach IPSec:Pojedynczy tunel: AES-128-CBC+SHA1: 179.7kbps/2012.6Mbps (1400byte); 186.4kbps/763.5M (512 byte); 182.8kbps/93.6Mbps (64 byte);256 tuneli przy AES-128-CBC + SHA256; 32. Moduły światłowodowe (4 sztuki per urządzenie)- wymagania: SM LC, 10km, TX1310, DDM, 10Gbps; Zakres temperatur min. -40 do +85 Długość fali TX/RX :1310nm;Budżet mocy/zasięg portu: 9dB/0.30km;Okablowanie portu:50/125,62.5/125,100/140 µm;urządzeniami, które nie posiadają blokady na producenta wkładki (np. D-Link, TP-Link, Planet, MikroTik i inni); Moduł kompatybilny w 100% z Cisco, 3com, HP, Huawei, Signamax, TP-Link, Nortel, Alcatel, Extreme, Foundry i in. oraz posiadają certyfikaty Rohs, CE, FDA, FC, TUV, UL. min. 12m-cy; 33. Wartość MTBF - Min. 200000 godz. W warunkach pokojowych; 34. Gwarancja - min. 12m-cy; | 1 | PLN | 4 | Router | 1. Architektura - ARM 64Bit; 2. Procesor - min. 16 core, min. 2GHz AL73400 lub równoważny; 3. Porty - min. 13 portów gigabit; min.1 podłączony bezpośrednio do procesora – port mgmt; 12 przez switchchip; 4. Sloty SFP+ - min.4 sloty 10G SFP+ z osobną pełnodupleksową linię podłączoną do switchip; 5. Moduły światłowodowe (4sztuki) - SM LC, 10km, TX1310, DDM, 10Gbps; Zakres temperatur min. -40 do +85, Długość fali TX/RX: 1310nm; Budżet mocy/zasięg portu: 9dB/0.30km; Okablowanie portu: 50/125, 62.5/125, 100/140 µm; urządzeniami, które nie posiadają blokady na producenta wkładki (np. D-Link, TP-Link, Planet, MikroTik i inni); Moduł kompatybilny w 100% z Cisco, 3com, HP, Huawei, Signamax, TP-Link, Nortel, Alcatel, Extreme, Foundry i in. oraz posiadają certyfikaty Rohs, CE, FDA, FC, TUV, UL. min. 12m-cy; 6. Sloty PCI M.2 - min. 1 z obsługą dysków min. do 8TB; 7. Zasilania - min. 2 wbudowane w obudowę routera redundantne zasilacze 100 - 240 V AC 50/60 Hz; 8. Pobór mocy - max. 75W w obciążeniu; 9. Zakres temperatur pracy - -20 do 60 stopni Celciusa; 10. Chłodzenie - Aktywne; 11. Obudowa - Umożliwiająca montaż w szafie RACK o wysokości 1U (w zestawie uchwyty do montażu w szafie); 12. Pamięć RAM - 16GB DDR4; 13. Pamięć wbudowana - 128MB Flash; 14. Wymiany - max. 450(mm)x200(mm)x45(mm); 15. Szyfrowanie - na poziomie sprzętu; 16. Certyfikaty zgodności - CE, RoHS, EAC; 17. Monitoring - Temperatura CPU; Aktualna temperatura; Temperatura PCB; Wartość Zasilania; 18. Norma IEC 60529 - min. IP20; 19. Parametr - PtMP; 20.PPPoE tunnels - nielimitowany; 21. PPTP tunnels - nielimitowany; 22. L2TP tunnels - nielimitowany; 23. OVPN tunnels - nielimitowany; 24. EoIP tunnels - nielimitowany; 25. Ilość interface VLAN - nielimitowany; 26. Reguły kolejki - nielimitowany; 27. Aktywni użytkownicy HotSpot - nielimitowany; 28. Aktywne sesje menedżera użytkowników - nielimitowany; 29. Interface łączące (bonding) - Nielimitowana ilość; 30. Funkcja - Możliwość instalacji kontenera; 31. Minimalne wyniki dla switchchip. (Wszystkie testy są wykonywane przy użyciu specjalistycznego sprzętu testowego Xena Networks i przeprowadzane zgodnie z RFC2544; Maksymalna przepustowość jest określana przy ponad 30-sekundowych próbach z tolerancją utraty pakietów na poziomie 0,1% w przypadku pakietów o rozmiarze 64, 512 i 1400 bajtów; Wyniki testów pokazują maksymalną wydajność urządzenia.) Tryb mostu: - przy 25 regułach filtrowania: 2662,50 kpps / 32333.4Mbps (1518 byte);2682.2kbps/10986.3Mbps (512 byte); 2758.9kbps/1500.8Mbps (64 byte);Routing:-przy 25 pojedynczych regułach kolejkowania:2112.2kbps/39009.0Mbps (1518 byte); 6322.6kbps/25897.4Mbps (512 byte); 6300.9kbps/3427.7Mbps (64 byte);Routing przy 25 regułach IP:3212.3kbps/39009.0Mbps (1518 byte); 3927.9kbps/16088.7Mbps (512 byte); 3901.5kbps/2122.4Mbps (64 byte)Testy wydajności w tunelach IPSec:Pojedynczy tunel: AES-128-CBC+SHA1: 179.7kbps/2012.6Mbps (1400byte); 186.4kbps/763.5M (512 byte); 182.8kbps/93.6Mbps (64 byte);256 tuneli przy AES-128-CBC + SHA256; 32. Moduły światłowodowe (4 sztuki per urządzenie)- wymagania: SM LC, 10km, TX1310, DDM, 10Gbps; Zakres temperatur min. -40 do +85 Długość fali TX/RX :1310nm;Budżet mocy/zasięg portu: 9dB/0.30km;Okablowanie portu:50/125,62.5/125,100/140 µm;urządzeniami, które nie posiadają blokady na producenta wkładki (np. D-Link, TP-Link, Planet, MikroTik i inni); Moduł kompatybilny w 100% z Cisco, 3com, HP, Huawei, Signamax, TP-Link, Nortel, Alcatel, Extreme, Foundry i in. oraz posiadają certyfikaty Rohs, CE, FDA, FC, TUV, UL. min. 12m-cy; 33. Wartość MTBF - Min. 200000 godz. W warunkach pokojowych; 34. Gwarancja - min. 12m-cy; | 1 | PLN | 4 | Router | 1. Architektura - ARM 64Bit; 2. Procesor - min. 16 core, min. 2GHz AL73400 lub równoważny; 3. Porty - min. 13 portów gigabit; min.1 podłączony bezpośrednio do procesora – port mgmt; 12 przez switchchip; 4. Sloty SFP+ - min.4 sloty 10G SFP+ z osobną pełnodupleksową linię podłączoną do switchip; 5. Moduły światłowodowe (4sztuki) - SM LC, 10km, TX1310, DDM, 10Gbps; Zakres temperatur min. -40 do +85, Długość fali TX/RX: 1310nm; Budżet mocy/zasięg portu: 9dB/0.30km; Okablowanie portu: 50/125, 62.5/125, 100/140 µm; urządzeniami, które nie posiadają blokady na producenta wkładki (np. D-Link, TP-Link, Planet, MikroTik i inni); Moduł kompatybilny w 100% z Cisco, 3com, HP, Huawei, Signamax, TP-Link, Nortel, Alcatel, Extreme, Foundry i in. oraz posiadają certyfikaty Rohs, CE, FDA, FC, TUV, UL. min. 12m-cy; 6. Sloty PCI M.2 - min. 1 z obsługą dysków min. do 8TB; 7. Zasilania - min. 2 wbudowane w obudowę routera redundantne zasilacze 100 - 240 V AC 50/60 Hz; 8. Pobór mocy - max. 75W w obciążeniu; 9. Zakres temperatur pracy - -20 do 60 stopni Celciusa; 10. Chłodzenie - Aktywne; 11. Obudowa - Umożliwiająca montaż w szafie RACK o wysokości 1U (w zestawie uchwyty do montażu w szafie); 12. Pamięć RAM - 16GB DDR4; 13. Pamięć wbudowana - 128MB Flash; 14. Wymiany - max. 450(mm)x200(mm)x45(mm); 15. Szyfrowanie - na poziomie sprzętu; 16. Certyfikaty zgodności - CE, RoHS, EAC; 17. Monitoring - Temperatura CPU; Aktualna temperatura; Temperatura PCB; Wartość Zasilania; 18. Norma IEC 60529 - min. IP20; 19. Parametr - PtMP; 20.PPPoE tunnels - nielimitowany; 21. PPTP tunnels - nielimitowany; 22. L2TP tunnels - nielimitowany; 23. OVPN tunnels - nielimitowany; 24. EoIP tunnels - nielimitowany; 25. Ilość interface VLAN - nielimitowany; 26. Reguły kolejki - nielimitowany; 27. Aktywni użytkownicy HotSpot - nielimitowany; 28. Aktywne sesje menedżera użytkowników - nielimitowany; 29. Interface łączące (bonding) - Nielimitowana ilość; 30. Funkcja - Możliwość instalacji kontenera; 31. Minimalne wyniki dla switchchip. (Wszystkie testy są wykonywane przy użyciu specjalistycznego sprzętu testowego Xena Networks i przeprowadzane zgodnie z RFC2544; Maksymalna przepustowość jest określana przy ponad 30-sekundowych próbach z tolerancją utraty pakietów na poziomie 0,1% w przypadku pakietów o rozmiarze 64, 512 i 1400 bajtów; Wyniki testów pokazują maksymalną wydajność urządzenia.) Tryb mostu: - przy 25 regułach filtrowania: 2662,50 kpps / 32333.4Mbps (1518 byte);2682.2kbps/10986.3Mbps (512 byte); 2758.9kbps/1500.8Mbps (64 byte);Routing:-przy 25 pojedynczych regułach kolejkowania:2112.2kbps/39009.0Mbps (1518 byte); 6322.6kbps/25897.4Mbps (512 byte); 6300.9kbps/3427.7Mbps (64 byte);Routing przy 25 regułach IP:3212.3kbps/39009.0Mbps (1518 byte); 3927.9kbps/16088.7Mbps (512 byte); 3901.5kbps/2122.4Mbps (64 byte)Testy wydajności w tunelach IPSec:Pojedynczy tunel: AES-128-CBC+SHA1: 179.7kbps/2012.6Mbps (1400byte); 186.4kbps/763.5M (512 byte); 182.8kbps/93.6Mbps (64 byte);256 tuneli przy AES-128-CBC + SHA256; 32. Moduły światłowodowe (4 sztuki per urządzenie)- wymagania: SM LC, 10km, TX1310, DDM, 10Gbps; Zakres temperatur min. -40 do +85 Długość fali TX/RX :1310nm;Budżet mocy/zasięg portu: 9dB/0.30km;Okablowanie portu:50/125,62.5/125,100/140 µm;urządzeniami, które nie posiadają blokady na producenta wkładki (np. D-Link, TP-Link, Planet, MikroTik i inni); Moduł kompatybilny w 100% z Cisco, 3com, HP, Huawei, Signamax, TP-Link, Nortel, Alcatel, Extreme, Foundry i in. oraz posiadają certyfikaty Rohs, CE, FDA, FC, TUV, UL. min. 12m-cy; 33. Wartość MTBF - Min. 200000 godz. W warunkach pokojowych; 34. Gwarancja - min. 12m-cy; | 1 | PLN | 4 | Router | 1. Architektura - ARM 64Bit; 2. Procesor - min. 16 core, min. 2GHz AL73400 lub równoważny; 3. Porty - min. 13 portów gigabit; min.1 podłączony bezpośrednio do procesora – port mgmt; 12 przez switchchip; 4. Sloty SFP+ - min.4 sloty 10G SFP+ z osobną pełnodupleksową linię podłączoną do switchip; 5. Moduły światłowodowe (4sztuki) - SM LC, 10km, TX1310, DDM, 10Gbps; Zakres temperatur min. -40 do +85, Długość fali TX/RX: 1310nm; Budżet mocy/zasięg portu: 9dB/0.30km; Okablowanie portu: 50/125, 62.5/125, 100/140 µm; urządzeniami, które nie posiadają blokady na producenta wkładki (np. D-Link, TP-Link, Planet, MikroTik i inni); Moduł kompatybilny w 100% z Cisco, 3com, HP, Huawei, Signamax, TP-Link, Nortel, Alcatel, Extreme, Foundry i in. oraz posiadają certyfikaty Rohs, CE, FDA, FC, TUV, UL. min. 12m-cy; 6. Sloty PCI M.2 - min. 1 z obsługą dysków min. do 8TB; 7. Zasilania - min. 2 wbudowane w obudowę routera redundantne zasilacze 100 - 240 V AC 50/60 Hz; 8. Pobór mocy - max. 75W w obciążeniu; 9. Zakres temperatur pracy - -20 do 60 stopni Celciusa; 10. Chłodzenie - Aktywne; 11. Obudowa - Umożliwiająca montaż w szafie RACK o wysokości 1U (w zestawie uchwyty do montażu w szafie); 12. Pamięć RAM - 16GB DDR4; 13. Pamięć wbudowana - 128MB Flash; 14. Wymiany - max. 450(mm)x200(mm)x45(mm); 15. Szyfrowanie - na poziomie sprzętu; 16. Certyfikaty zgodności - CE, RoHS, EAC; 17. Monitoring - Temperatura CPU; Aktualna temperatura; Temperatura PCB; Wartość Zasilania; 18. Norma IEC 60529 - min. IP20; 19. Parametr - PtMP; 20.PPPoE tunnels - nielimitowany; 21. PPTP tunnels - nielimitowany; 22. L2TP tunnels - nielimitowany; 23. OVPN tunnels - nielimitowany; 24. EoIP tunnels - nielimitowany; 25. Ilość interface VLAN - nielimitowany; 26. Reguły kolejki - nielimitowany; 27. Aktywni użytkownicy HotSpot - nielimitowany; 28. Aktywne sesje menedżera użytkowników - nielimitowany; 29. Interface łączące (bonding) - Nielimitowana ilość; 30. Funkcja - Możliwość instalacji kontenera; 31. Minimalne wyniki dla switchchip. (Wszystkie testy są wykonywane przy użyciu specjalistycznego sprzętu testowego Xena Networks i przeprowadzane zgodnie z RFC2544; Maksymalna przepustowość jest określana przy ponad 30-sekundowych próbach z tolerancją utraty pakietów na poziomie 0,1% w przypadku pakietów o rozmiarze 64, 512 i 1400 bajtów; Wyniki testów pokazują maksymalną wydajność urządzenia.) Tryb mostu: - przy 25 regułach filtrowania: 2662,50 kpps / 32333.4Mbps (1518 byte);2682.2kbps/10986.3Mbps (512 byte); 2758.9kbps/1500.8Mbps (64 byte);Routing:-przy 25 pojedynczych regułach kolejkowania:2112.2kbps/39009.0Mbps (1518 byte); 6322.6kbps/25897.4Mbps (512 byte); 6300.9kbps/3427.7Mbps (64 byte);Routing przy 25 regułach IP:3212.3kbps/39009.0Mbps (1518 byte); 3927.9kbps/16088.7Mbps (512 byte); 3901.5kbps/2122.4Mbps (64 byte)Testy wydajności w tunelach IPSec:Pojedynczy tunel: AES-128-CBC+SHA1: 179.7kbps/2012.6Mbps (1400byte); 186.4kbps/763.5M (512 byte); 182.8kbps/93.6Mbps (64 byte);256 tuneli przy AES-128-CBC + SHA256; 32. Moduły światłowodowe (4 sztuki per urządzenie)- wymagania: SM LC, 10km, TX1310, DDM, 10Gbps; Zakres temperatur min. -40 do +85 Długość fali TX/RX :1310nm;Budżet mocy/zasięg portu: 9dB/0.30km;Okablowanie portu:50/125,62.5/125,100/140 µm;urządzeniami, które nie posiadają blokady na producenta wkładki (np. D-Link, TP-Link, Planet, MikroTik i inni); Moduł kompatybilny w 100% z Cisco, 3com, HP, Huawei, Signamax, TP-Link, Nortel, Alcatel, Extreme, Foundry i in. oraz posiadają certyfikaty Rohs, CE, FDA, FC, TUV, UL. min. 12m-cy; 33. Wartość MTBF - Min. 200000 godz. W warunkach pokojowych; 34. Gwarancja - min. 12m-cy; | 1 | PLN | 4 | Router | 1. Architektura - ARM 64Bit; 2. Procesor - min. 16 core, min. 2GHz AL73400 lub równoważny; 3. Porty - min. 13 portów gigabit; min.1 podłączony bezpośrednio do procesora – port mgmt; 12 przez switchchip; 4. Sloty SFP+ - min.4 sloty 10G SFP+ z osobną pełnodupleksową linię podłączoną do switchip; 5. Moduły światłowodowe (4sztuki) - SM LC, 10km, TX1310, DDM, 10Gbps; Zakres temperatur min. -40 do +85, Długość fali TX/RX: 1310nm; Budżet mocy/zasięg portu: 9dB/0.30km; Okablowanie portu: 50/125, 62.5/125, 100/140 µm; urządzeniami, które nie posiadają blokady na producenta wkładki (np. D-Link, TP-Link, Planet, MikroTik i inni); Moduł kompatybilny w 100% z Cisco, 3com, HP, Huawei, Signamax, TP-Link, Nortel, Alcatel, Extreme, Foundry i in. oraz posiadają certyfikaty Rohs, CE, FDA, FC, TUV, UL. min. 12m-cy; 6. Sloty PCI M.2 - min. 1 z obsługą dysków min. do 8TB; 7. Zasilania - min. 2 wbudowane w obudowę routera redundantne zasilacze 100 - 240 V AC 50/60 Hz; 8. Pobór mocy - max. 75W w obciążeniu; 9. Zakres temperatur pracy - -20 do 60 stopni Celciusa; 10. Chłodzenie - Aktywne; 11. Obudowa - Umożliwiająca montaż w szafie RACK o wysokości 1U (w zestawie uchwyty do montażu w szafie); 12. Pamięć RAM - 16GB DDR4; 13. Pamięć wbudowana - 128MB Flash; 14. Wymiany - max. 450(mm)x200(mm)x45(mm); 15. Szyfrowanie - na poziomie sprzętu; 16. Certyfikaty zgodności - CE, RoHS, EAC; 17. Monitoring - Temperatura CPU; Aktualna temperatura; Temperatura PCB; Wartość Zasilania; 18. Norma IEC 60529 - min. IP20; 19. Parametr - PtMP; 20.PPPoE tunnels - nielimitowany; 21. PPTP tunnels - nielimitowany; 22. L2TP tunnels - nielimitowany; 23. OVPN tunnels - nielimitowany; 24. EoIP tunnels - nielimitowany; 25. Ilość interface VLAN - nielimitowany; 26. Reguły kolejki - nielimitowany; 27. Aktywni użytkownicy HotSpot - nielimitowany; 28. Aktywne sesje menedżera użytkowników - nielimitowany; 29. Interface łączące (bonding) - Nielimitowana ilość; 30. Funkcja - Możliwość instalacji kontenera; 31. Minimalne wyniki dla switchchip. (Wszystkie testy są wykonywane przy użyciu specjalistycznego sprzętu testowego Xena Networks i przeprowadzane zgodnie z RFC2544; Maksymalna przepustowość jest określana przy ponad 30-sekundowych próbach z tolerancją utraty pakietów na poziomie 0,1% w przypadku pakietów o rozmiarze 64, 512 i 1400 bajtów; Wyniki testów pokazują maksymalną wydajność urządzenia.) Tryb mostu: - przy 25 regułach filtrowania: 2662,50 kpps / 32333.4Mbps (1518 byte);2682.2kbps/10986.3Mbps (512 byte); 2758.9kbps/1500.8Mbps (64 byte);Routing:-przy 25 pojedynczych regułach kolejkowania:2112.2kbps/39009.0Mbps (1518 byte); 6322.6kbps/25897.4Mbps (512 byte); 6300.9kbps/3427.7Mbps (64 byte);Routing przy 25 regułach IP:3212.3kbps/39009.0Mbps (1518 byte); 3927.9kbps/16088.7Mbps (512 byte); 3901.5kbps/2122.4Mbps (64 byte)Testy wydajności w tunelach IPSec:Pojedynczy tunel: AES-128-CBC+SHA1: 179.7kbps/2012.6Mbps (1400byte); 186.4kbps/763.5M (512 byte); 182.8kbps/93.6Mbps (64 byte);256 tuneli przy AES-128-CBC + SHA256; 32. Moduły światłowodowe (4 sztuki per urządzenie)- wymagania: SM LC, 10km, TX1310, DDM, 10Gbps; Zakres temperatur min. -40 do +85 Długość fali TX/RX :1310nm;Budżet mocy/zasięg portu: 9dB/0.30km;Okablowanie portu:50/125,62.5/125,100/140 µm;urządzeniami, które nie posiadają blokady na producenta wkładki (np. D-Link, TP-Link, Planet, MikroTik i inni); Moduł kompatybilny w 100% z Cisco, 3com, HP, Huawei, Signamax, TP-Link, Nortel, Alcatel, Extreme, Foundry i in. oraz posiadają certyfikaty Rohs, CE, FDA, FC, TUV, UL. min. 12m-cy; 33. Wartość MTBF - Min. 200000 godz. W warunkach pokojowych; 34. Gwarancja - min. 12m-cy; | 1 | PLN | 4 | Router | 1. Architektura - ARM 64Bit; 2. Procesor - min. 16 core, min. 2GHz AL73400 lub równoważny; 3. Porty - min. 13 portów gigabit; min.1 podłączony bezpośrednio do procesora – port mgmt; 12 przez switchchip; 4. Sloty SFP+ - min.4 sloty 10G SFP+ z osobną pełnodupleksową linię podłączoną do switchip; 5. Moduły światłowodowe (4sztuki) - SM LC, 10km, TX1310, DDM, 10Gbps; Zakres temperatur min. -40 do +85, Długość fali TX/RX: 1310nm; Budżet mocy/zasięg portu: 9dB/0.30km; Okablowanie portu: 50/125, 62.5/125, 100/140 µm; urządzeniami, które nie posiadają blokady na producenta wkładki (np. D-Link, TP-Link, Planet, MikroTik i inni); Moduł kompatybilny w 100% z Cisco, 3com, HP, Huawei, Signamax, TP-Link, Nortel, Alcatel, Extreme, Foundry i in. oraz posiadają certyfikaty Rohs, CE, FDA, FC, TUV, UL. min. 12m-cy; 6. Sloty PCI M.2 - min. 1 z obsługą dysków min. do 8TB; 7. Zasilania - min. 2 wbudowane w obudowę routera redundantne zasilacze 100 - 240 V AC 50/60 Hz; 8. Pobór mocy - max. 75W w obciążeniu; 9. Zakres temperatur pracy - -20 do 60 stopni Celciusa; 10. Chłodzenie - Aktywne; 11. Obudowa - Umożliwiająca montaż w szafie RACK o wysokości 1U (w zestawie uchwyty do montażu w szafie); 12. Pamięć RAM - 16GB DDR4; 13. Pamięć wbudowana - 128MB Flash; 14. Wymiany - max. 450(mm)x200(mm)x45(mm); 15. Szyfrowanie - na poziomie sprzętu; 16. Certyfikaty zgodności - CE, RoHS, EAC; 17. Monitoring - Temperatura CPU; Aktualna temperatura; Temperatura PCB; Wartość Zasilania; 18. Norma IEC 60529 - min. IP20; 19. Parametr - PtMP; 20.PPPoE tunnels - nielimitowany; 21. PPTP tunnels - nielimitowany; 22. L2TP tunnels - nielimitowany; 23. OVPN tunnels - nielimitowany; 24. EoIP tunnels - nielimitowany; 25. Ilość interface VLAN - nielimitowany; 26. Reguły kolejki - nielimitowany; 27. Aktywni użytkownicy HotSpot - nielimitowany; 28. Aktywne sesje menedżera użytkowników - nielimitowany; 29. Interface łączące (bonding) - Nielimitowana ilość; 30. Funkcja - Możliwość instalacji kontenera; 31. Minimalne wyniki dla switchchip. (Wszystkie testy są wykonywane przy użyciu specjalistycznego sprzętu testowego Xena Networks i przeprowadzane zgodnie z RFC2544; Maksymalna przepustowość jest określana przy ponad 30-sekundowych próbach z tolerancją utraty pakietów na poziomie 0,1% w przypadku pakietów o rozmiarze 64, 512 i 1400 bajtów; Wyniki testów pokazują maksymalną wydajność urządzenia.) Tryb mostu: - przy 25 regułach filtrowania: 2662,50 kpps / 32333.4Mbps (1518 byte);2682.2kbps/10986.3Mbps (512 byte); 2758.9kbps/1500.8Mbps (64 byte);Routing:-przy 25 pojedynczych regułach kolejkowania:2112.2kbps/39009.0Mbps (1518 byte); 6322.6kbps/25897.4Mbps (512 byte); 6300.9kbps/3427.7Mbps (64 byte);Routing przy 25 regułach IP:3212.3kbps/39009.0Mbps (1518 byte); 3927.9kbps/16088.7Mbps (512 byte); 3901.5kbps/2122.4Mbps (64 byte)Testy wydajności w tunelach IPSec:Pojedynczy tunel: AES-128-CBC+SHA1: 179.7kbps/2012.6Mbps (1400byte); 186.4kbps/763.5M (512 byte); 182.8kbps/93.6Mbps (64 byte);256 tuneli przy AES-128-CBC + SHA256; 32. Moduły światłowodowe (4 sztuki per urządzenie)- wymagania: SM LC, 10km, TX1310, DDM, 10Gbps; Zakres temperatur min. -40 do +85 Długość fali TX/RX :1310nm;Budżet mocy/zasięg portu: 9dB/0.30km;Okablowanie portu:50/125,62.5/125,100/140 µm;urządzeniami, które nie posiadają blokady na producenta wkładki (np. D-Link, TP-Link, Planet, MikroTik i inni); Moduł kompatybilny w 100% z Cisco, 3com, HP, Huawei, Signamax, TP-Link, Nortel, Alcatel, Extreme, Foundry i in. oraz posiadają certyfikaty Rohs, CE, FDA, FC, TUV, UL. min. 12m-cy; 33. Wartość MTBF - Min. 200000 godz. W warunkach pokojowych; 34. Gwarancja - min. 12m-cy; | 1 | PLN | 4 | Router | 1. Architektura - ARM 64Bit; 2. Procesor - min. 16 core, min. 2GHz AL73400 lub równoważny; 3. Porty - min. 13 portów gigabit; min.1 podłączony bezpośrednio do procesora – port mgmt; 12 przez switchchip; 4. Sloty SFP+ - min.4 sloty 10G SFP+ z osobną pełnodupleksową linię podłączoną do switchip; 5. Moduły światłowodowe (4sztuki) - SM LC, 10km, TX1310, DDM, 10Gbps; Zakres temperatur min. -40 do +85, Długość fali TX/RX: 1310nm; Budżet mocy/zasięg portu: 9dB/0.30km; Okablowanie portu: 50/125, 62.5/125, 100/140 µm; urządzeniami, które nie posiadają blokady na producenta wkładki (np. D-Link, TP-Link, Planet, MikroTik i inni); Moduł kompatybilny w 100% z Cisco, 3com, HP, Huawei, Signamax, TP-Link, Nortel, Alcatel, Extreme, Foundry i in. oraz posiadają certyfikaty Rohs, CE, FDA, FC, TUV, UL. min. 12m-cy; 6. Sloty PCI M.2 - min. 1 z obsługą dysków min. do 8TB; 7. Zasilania - min. 2 wbudowane w obudowę routera redundantne zasilacze 100 - 240 V AC 50/60 Hz; 8. Pobór mocy - max. 75W w obciążeniu; 9. Zakres temperatur pracy - -20 do 60 stopni Celciusa; 10. Chłodzenie - Aktywne; 11. Obudowa - Umożliwiająca montaż w szafie RACK o wysokości 1U (w zestawie uchwyty do montażu w szafie); 12. Pamięć RAM - 16GB DDR4; 13. Pamięć wbudowana - 128MB Flash; 14. Wymiany - max. 450(mm)x200(mm)x45(mm); 15. Szyfrowanie - na poziomie sprzętu; 16. Certyfikaty zgodności - CE, RoHS, EAC; 17. Monitoring - Temperatura CPU; Aktualna temperatura; Temperatura PCB; Wartość Zasilania; 18. Norma IEC 60529 - min. IP20; 19. Parametr - PtMP; 20.PPPoE tunnels - nielimitowany; 21. PPTP tunnels - nielimitowany; 22. L2TP tunnels - nielimitowany; 23. OVPN tunnels - nielimitowany; 24. EoIP tunnels - nielimitowany; 25. Ilość interface VLAN - nielimitowany; 26. Reguły kolejki - nielimitowany; 27. Aktywni użytkownicy HotSpot - nielimitowany; 28. Aktywne sesje menedżera użytkowników - nielimitowany; 29. Interface łączące (bonding) - Nielimitowana ilość; 30. Funkcja - Możliwość instalacji kontenera; 31. Minimalne wyniki dla switchchip. (Wszystkie testy są wykonywane przy użyciu specjalistycznego sprzętu testowego Xena Networks i przeprowadzane zgodnie z RFC2544; Maksymalna przepustowość jest określana przy ponad 30-sekundowych próbach z tolerancją utraty pakietów na poziomie 0,1% w przypadku pakietów o rozmiarze 64, 512 i 1400 bajtów; Wyniki testów pokazują maksymalną wydajność urządzenia.) Tryb mostu: - przy 25 regułach filtrowania: 2662,50 kpps / 32333.4Mbps (1518 byte);2682.2kbps/10986.3Mbps (512 byte); 2758.9kbps/1500.8Mbps (64 byte);Routing:-przy 25 pojedynczych regułach kolejkowania:2112.2kbps/39009.0Mbps (1518 byte); 6322.6kbps/25897.4Mbps (512 byte); 6300.9kbps/3427.7Mbps (64 byte);Routing przy 25 regułach IP:3212.3kbps/39009.0Mbps (1518 byte); 3927.9kbps/16088.7Mbps (512 byte); 3901.5kbps/2122.4Mbps (64 byte)Testy wydajności w tunelach IPSec:Pojedynczy tunel: AES-128-CBC+SHA1: 179.7kbps/2012.6Mbps (1400byte); 186.4kbps/763.5M (512 byte); 182.8kbps/93.6Mbps (64 byte);256 tuneli przy AES-128-CBC + SHA256; 32. Moduły światłowodowe (4 sztuki per urządzenie)- wymagania: SM LC, 10km, TX1310, DDM, 10Gbps; Zakres temperatur min. -40 do +85 Długość fali TX/RX :1310nm;Budżet mocy/zasięg portu: 9dB/0.30km;Okablowanie portu:50/125,62.5/125,100/140 µm;urządzeniami, które nie posiadają blokady na producenta wkładki (np. D-Link, TP-Link, Planet, MikroTik i inni); Moduł kompatybilny w 100% z Cisco, 3com, HP, Huawei, Signamax, TP-Link, Nortel, Alcatel, Extreme, Foundry i in. oraz posiadają certyfikaty Rohs, CE, FDA, FC, TUV, UL. min. 12m-cy; 33. Wartość MTBF - Min. 200000 godz. W warunkach pokojowych; 34. Gwarancja - min. 12m-cy; | 1 | PLN | 4 | Router | 1. Architektura - ARM 64Bit; 2. Procesor - min. 16 core, min. 2GHz AL73400 lub równoważny; 3. Porty - min. 13 portów gigabit; min.1 podłączony bezpośrednio do procesora – port mgmt; 12 przez switchchip; 4. Sloty SFP+ - min.4 sloty 10G SFP+ z osobną pełnodupleksową linię podłączoną do switchip; 5. Moduły światłowodowe (4sztuki) - SM LC, 10km, TX1310, DDM, 10Gbps; Zakres temperatur min. -40 do +85, Długość fali TX/RX: 1310nm; Budżet mocy/zasięg portu: 9dB/0.30km; Okablowanie portu: 50/125, 62.5/125, 100/140 µm; urządzeniami, które nie posiadają blokady na producenta wkładki (np. D-Link, TP-Link, Planet, MikroTik i inni); Moduł kompatybilny w 100% z Cisco, 3com, HP, Huawei, Signamax, TP-Link, Nortel, Alcatel, Extreme, Foundry i in. oraz posiadają certyfikaty Rohs, CE, FDA, FC, TUV, UL. min. 12m-cy; 6. Sloty PCI M.2 - min. 1 z obsługą dysków min. do 8TB; 7. Zasilania - min. 2 wbudowane w obudowę routera redundantne zasilacze 100 - 240 V AC 50/60 Hz; 8. Pobór mocy - max. 75W w obciążeniu; 9. Zakres temperatur pracy - -20 do 60 stopni Celciusa; 10. Chłodzenie - Aktywne; 11. Obudowa - Umożliwiająca montaż w szafie RACK o wysokości 1U (w zestawie uchwyty do montażu w szafie); 12. Pamięć RAM - 16GB DDR4; 13. Pamięć wbudowana - 128MB Flash; 14. Wymiany - max. 450(mm)x200(mm)x45(mm); 15. Szyfrowanie - na poziomie sprzętu; 16. Certyfikaty zgodności - CE, RoHS, EAC; 17. Monitoring - Temperatura CPU; Aktualna temperatura; Temperatura PCB; Wartość Zasilania; 18. Norma IEC 60529 - min. IP20; 19. Parametr - PtMP; 20.PPPoE tunnels - nielimitowany; 21. PPTP tunnels - nielimitowany; 22. L2TP tunnels - nielimitowany; 23. OVPN tunnels - nielimitowany; 24. EoIP tunnels - nielimitowany; 25. Ilość interface VLAN - nielimitowany; 26. Reguły kolejki - nielimitowany; 27. Aktywni użytkownicy HotSpot - nielimitowany; 28. Aktywne sesje menedżera użytkowników - nielimitowany; 29. Interface łączące (bonding) - Nielimitowana ilość; 30. Funkcja - Możliwość instalacji kontenera; 31. Minimalne wyniki dla switchchip. (Wszystkie testy są wykonywane przy użyciu specjalistycznego sprzętu testowego Xena Networks i przeprowadzane zgodnie z RFC2544; Maksymalna przepustowość jest określana przy ponad 30-sekundowych próbach z tolerancją utraty pakietów na poziomie 0,1% w przypadku pakietów o rozmiarze 64, 512 i 1400 bajtów; Wyniki testów pokazują maksymalną wydajność urządzenia.) Tryb mostu: - przy 25 regułach filtrowania: 2662,50 kpps / 32333.4Mbps (1518 byte);2682.2kbps/10986.3Mbps (512 byte); 2758.9kbps/1500.8Mbps (64 byte);Routing:-przy 25 pojedynczych regułach kolejkowania:2112.2kbps/39009.0Mbps (1518 byte); 6322.6kbps/25897.4Mbps (512 byte); 6300.9kbps/3427.7Mbps (64 byte);Routing przy 25 regułach IP:3212.3kbps/39009.0Mbps (1518 byte); 3927.9kbps/16088.7Mbps (512 byte); 3901.5kbps/2122.4Mbps (64 byte)Testy wydajności w tunelach IPSec:Pojedynczy tunel: AES-128-CBC+SHA1: 179.7kbps/2012.6Mbps (1400byte); 186.4kbps/763.5M (512 byte); 182.8kbps/93.6Mbps (64 byte);256 tuneli przy AES-128-CBC + SHA256; 32. Moduły światłowodowe (4 sztuki per urządzenie)- wymagania: SM LC, 10km, TX1310, DDM, 10Gbps; Zakres temperatur min. -40 do +85 Długość fali TX/RX :1310nm;Budżet mocy/zasięg portu: 9dB/0.30km;Okablowanie portu:50/125,62.5/125,100/140 µm;urządzeniami, które nie posiadają blokady na producenta wkładki (np. D-Link, TP-Link, Planet, MikroTik i inni); Moduł kompatybilny w 100% z Cisco, 3com, HP, Huawei, Signamax, TP-Link, Nortel, Alcatel, Extreme, Foundry i in. oraz posiadają certyfikaty Rohs, CE, FDA, FC, TUV, UL. min. 12m-cy; 33. Wartość MTBF - Min. 200000 godz. W warunkach pokojowych; 34. Gwarancja - min. 12m-cy; | 1 | PLN | 4 | Router | 1. Architektura - ARM 64Bit; 2. Procesor - min. 16 core, min. 2GHz AL73400 lub równoważny; 3. Porty - min. 13 portów gigabit; min.1 podłączony bezpośrednio do procesora – port mgmt; 12 przez switchchip; 4. Sloty SFP+ - min.4 sloty 10G SFP+ z osobną pełnodupleksową linię podłączoną do switchip; 5. Moduły światłowodowe (4sztuki) - SM LC, 10km, TX1310, DDM, 10Gbps; Zakres temperatur min. -40 do +85, Długość fali TX/RX: 1310nm; Budżet mocy/zasięg portu: 9dB/0.30km; Okablowanie portu: 50/125, 62.5/125, 100/140 µm; urządzeniami, które nie posiadają blokady na producenta wkładki (np. D-Link, TP-Link, Planet, MikroTik i inni); Moduł kompatybilny w 100% z Cisco, 3com, HP, Huawei, Signamax, TP-Link, Nortel, Alcatel, Extreme, Foundry i in. oraz posiadają certyfikaty Rohs, CE, FDA, FC, TUV, UL. min. 12m-cy; 6. Sloty PCI M.2 - min. 1 z obsługą dysków min. do 8TB; 7. Zasilania - min. 2 wbudowane w obudowę routera redundantne zasilacze 100 - 240 V AC 50/60 Hz; 8. Pobór mocy - max. 75W w obciążeniu; 9. Zakres temperatur pracy - -20 do 60 stopni Celciusa; 10. Chłodzenie - Aktywne; 11. Obudowa - Umożliwiająca montaż w szafie RACK o wysokości 1U (w zestawie uchwyty do montażu w szafie); 12. Pamięć RAM - 16GB DDR4; 13. Pamięć wbudowana - 128MB Flash; 14. Wymiany - max. 450(mm)x200(mm)x45(mm); 15. Szyfrowanie - na poziomie sprzętu; 16. Certyfikaty zgodności - CE, RoHS, EAC; 17. Monitoring - Temperatura CPU; Aktualna temperatura; Temperatura PCB; Wartość Zasilania; 18. Norma IEC 60529 - min. IP20; 19. Parametr - PtMP; 20.PPPoE tunnels - nielimitowany; 21. PPTP tunnels - nielimitowany; 22. L2TP tunnels - nielimitowany; 23. OVPN tunnels - nielimitowany; 24. EoIP tunnels - nielimitowany; 25. Ilość interface VLAN - nielimitowany; 26. Reguły kolejki - nielimitowany; 27. Aktywni użytkownicy HotSpot - nielimitowany; 28. Aktywne sesje menedżera użytkowników - nielimitowany; 29. Interface łączące (bonding) - Nielimitowana ilość; 30. Funkcja - Możliwość instalacji kontenera; 31. Minimalne wyniki dla switchchip. (Wszystkie testy są wykonywane przy użyciu specjalistycznego sprzętu testowego Xena Networks i przeprowadzane zgodnie z RFC2544; Maksymalna przepustowość jest określana przy ponad 30-sekundowych próbach z tolerancją utraty pakietów na poziomie 0,1% w przypadku pakietów o rozmiarze 64, 512 i 1400 bajtów; Wyniki testów pokazują maksymalną wydajność urządzenia.) Tryb mostu: - przy 25 regułach filtrowania: 2662,50 kpps / 32333.4Mbps (1518 byte);2682.2kbps/10986.3Mbps (512 byte); 2758.9kbps/1500.8Mbps (64 byte);Routing:-przy 25 pojedynczych regułach kolejkowania:2112.2kbps/39009.0Mbps (1518 byte); 6322.6kbps/25897.4Mbps (512 byte); 6300.9kbps/3427.7Mbps (64 byte);Routing przy 25 regułach IP:3212.3kbps/39009.0Mbps (1518 byte); 3927.9kbps/16088.7Mbps (512 byte); 3901.5kbps/2122.4Mbps (64 byte)Testy wydajności w tunelach IPSec:Pojedynczy tunel: AES-128-CBC+SHA1: 179.7kbps/2012.6Mbps (1400byte); 186.4kbps/763.5M (512 byte); 182.8kbps/93.6Mbps (64 byte);256 tuneli przy AES-128-CBC + SHA256; 32. Moduły światłowodowe (4 sztuki per urządzenie)- wymagania: SM LC, 10km, TX1310, DDM, 10Gbps; Zakres temperatur min. -40 do +85 Długość fali TX/RX :1310nm;Budżet mocy/zasięg portu: 9dB/0.30km;Okablowanie portu:50/125,62.5/125,100/140 µm;urządzeniami, które nie posiadają blokady na producenta wkładki (np. D-Link, TP-Link, Planet, MikroTik i inni); Moduł kompatybilny w 100% z Cisco, 3com, HP, Huawei, Signamax, TP-Link, Nortel, Alcatel, Extreme, Foundry i in. oraz posiadają certyfikaty Rohs, CE, FDA, FC, TUV, UL. min. 12m-cy; 33. Wartość MTBF - Min. 200000 godz. W warunkach pokojowych; 34. Gwarancja - min. 12m-cy; | 1 | PLN | 4 | Router | 1. Architektura - ARM 64Bit; 2. Procesor - min. 16 core, min. 2GHz AL73400 lub równoważny; 3. Porty - min. 13 portów gigabit; min.1 podłączony bezpośrednio do procesora – port mgmt; 12 przez switchchip; 4. Sloty SFP+ - min.4 sloty 10G SFP+ z osobną pełnodupleksową linię podłączoną do switchip; 5. Moduły światłowodowe (4sztuki) - SM LC, 10km, TX1310, DDM, 10Gbps; Zakres temperatur min. -40 do +85, Długość fali TX/RX: 1310nm; Budżet mocy/zasięg portu: 9dB/0.30km; Okablowanie portu: 50/125, 62.5/125, 100/140 µm; urządzeniami, które nie posiadają blokady na producenta wkładki (np. D-Link, TP-Link, Planet, MikroTik i inni); Moduł kompatybilny w 100% z Cisco, 3com, HP, Huawei, Signamax, TP-Link, Nortel, Alcatel, Extreme, Foundry i in. oraz posiadają certyfikaty Rohs, CE, FDA, FC, TUV, UL. min. 12m-cy; 6. Sloty PCI M.2 - min. 1 z obsługą dysków min. do 8TB; 7. Zasilania - min. 2 wbudowane w obudowę routera redundantne zasilacze 100 - 240 V AC 50/60 Hz; 8. Pobór mocy - max. 75W w obciążeniu; 9. Zakres temperatur pracy - -20 do 60 stopni Celciusa; 10. Chłodzenie - Aktywne; 11. Obudowa - Umożliwiająca montaż w szafie RACK o wysokości 1U (w zestawie uchwyty do montażu w szafie); 12. Pamięć RAM - 16GB DDR4; 13. Pamięć wbudowana - 128MB Flash; 14. Wymiany - max. 450(mm)x200(mm)x45(mm); 15. Szyfrowanie - na poziomie sprzętu; 16. Certyfikaty zgodności - CE, RoHS, EAC; 17. Monitoring - Temperatura CPU; Aktualna temperatura; Temperatura PCB; Wartość Zasilania; 18. Norma IEC 60529 - min. IP20; 19. Parametr - PtMP; 20.PPPoE tunnels - nielimitowany; 21. PPTP tunnels - nielimitowany; 22. L2TP tunnels - nielimitowany; 23. OVPN tunnels - nielimitowany; 24. EoIP tunnels - nielimitowany; 25. Ilość interface VLAN - nielimitowany; 26. Reguły kolejki - nielimitowany; 27. Aktywni użytkownicy HotSpot - nielimitowany; 28. Aktywne sesje menedżera użytkowników - nielimitowany; 29. Interface łączące (bonding) - Nielimitowana ilość; 30. Funkcja - Możliwość instalacji kontenera; 31. Minimalne wyniki dla switchchip. (Wszystkie testy są wykonywane przy użyciu specjalistycznego sprzętu testowego Xena Networks i przeprowadzane zgodnie z RFC2544; Maksymalna przepustowość jest określana przy ponad 30-sekundowych próbach z tolerancją utraty pakietów na poziomie 0,1% w przypadku pakietów o rozmiarze 64, 512 i 1400 bajtów; Wyniki testów pokazują maksymalną wydajność urządzenia.) Tryb mostu: - przy 25 regułach filtrowania: 2662,50 kpps / 32333.4Mbps (1518 byte);2682.2kbps/10986.3Mbps (512 byte); 2758.9kbps/1500.8Mbps (64 byte);Routing:-przy 25 pojedynczych regułach kolejkowania:2112.2kbps/39009.0Mbps (1518 byte); 6322.6kbps/25897.4Mbps (512 byte); 6300.9kbps/3427.7Mbps (64 byte);Routing przy 25 regułach IP:3212.3kbps/39009.0Mbps (1518 byte); 3927.9kbps/16088.7Mbps (512 byte); 3901.5kbps/2122.4Mbps (64 byte)Testy wydajności w tunelach IPSec:Pojedynczy tunel: AES-128-CBC+SHA1: 179.7kbps/2012.6Mbps (1400byte); 186.4kbps/763.5M (512 byte); 182.8kbps/93.6Mbps (64 byte);256 tuneli przy AES-128-CBC + SHA256; 32. Moduły światłowodowe (4 sztuki per urządzenie)- wymagania: SM LC, 10km, TX1310, DDM, 10Gbps; Zakres temperatur min. -40 do +85 Długość fali TX/RX :1310nm;Budżet mocy/zasięg portu: 9dB/0.30km;Okablowanie portu:50/125,62.5/125,100/140 µm;urządzeniami, które nie posiadają blokady na producenta wkładki (np. D-Link, TP-Link, Planet, MikroTik i inni); Moduł kompatybilny w 100% z Cisco, 3com, HP, Huawei, Signamax, TP-Link, Nortel, Alcatel, Extreme, Foundry i in. oraz posiadają certyfikaty Rohs, CE, FDA, FC, TUV, UL. min. 12m-cy; 33. Wartość MTBF - Min. 200000 godz. W warunkach pokojowych; 34. Gwarancja - min. 12m-cy; | 1 | PLN | 4 | Router | 1. Architektura - ARM 64Bit; 2. Procesor - min. 16 core, min. 2GHz AL73400 lub równoważny; 3. Porty - min. 13 portów gigabit; min.1 podłączony bezpośrednio do procesora – port mgmt; 12 przez switchchip; 4. Sloty SFP+ - min.4 sloty 10G SFP+ z osobną pełnodupleksową linię podłączoną do switchip; 5. Moduły światłowodowe (4sztuki) - SM LC, 10km, TX1310, DDM, 10Gbps; Zakres temperatur min. -40 do +85, Długość fali TX/RX: 1310nm; Budżet mocy/zasięg portu: 9dB/0.30km; Okablowanie portu: 50/125, 62.5/125, 100/140 µm; urządzeniami, które nie posiadają blokady na producenta wkładki (np. D-Link, TP-Link, Planet, MikroTik i inni); Moduł kompatybilny w 100% z Cisco, 3com, HP, Huawei, Signamax, TP-Link, Nortel, Alcatel, Extreme, Foundry i in. oraz posiadają certyfikaty Rohs, CE, FDA, FC, TUV, UL. min. 12m-cy; 6. Sloty PCI M.2 - min. 1 z obsługą dysków min. do 8TB; 7. Zasilania - min. 2 wbudowane w obudowę routera redundantne zasilacze 100 - 240 V AC 50/60 Hz; 8. Pobór mocy - max. 75W w obciążeniu; 9. Zakres temperatur pracy - -20 do 60 stopni Celciusa; 10. Chłodzenie - Aktywne; 11. Obudowa - Umożliwiająca montaż w szafie RACK o wysokości 1U (w zestawie uchwyty do montażu w szafie); 12. Pamięć RAM - 16GB DDR4; 13. Pamięć wbudowana - 128MB Flash; 14. Wymiany - max. 450(mm)x200(mm)x45(mm); 15. Szyfrowanie - na poziomie sprzętu; 16. Certyfikaty zgodności - CE, RoHS, EAC; 17. Monitoring - Temperatura CPU; Aktualna temperatura; Temperatura PCB; Wartość Zasilania; 18. Norma IEC 60529 - min. IP20; 19. Parametr - PtMP; 20.PPPoE tunnels - nielimitowany; 21. PPTP tunnels - nielimitowany; 22. L2TP tunnels - nielimitowany; 23. OVPN tunnels - nielimitowany; 24. EoIP tunnels - nielimitowany; 25. Ilość interface VLAN - nielimitowany; 26. Reguły kolejki - nielimitowany; 27. Aktywni użytkownicy HotSpot - nielimitowany; 28. Aktywne sesje menedżera użytkowników - nielimitowany; 29. Interface łączące (bonding) - Nielimitowana ilość; 30. Funkcja - Możliwość instalacji kontenera; 31. Minimalne wyniki dla switchchip. (Wszystkie testy są wykonywane przy użyciu specjalistycznego sprzętu testowego Xena Networks i przeprowadzane zgodnie z RFC2544; Maksymalna przepustowość jest określana przy ponad 30-sekundowych próbach z tolerancją utraty pakietów na poziomie 0,1% w przypadku pakietów o rozmiarze 64, 512 i 1400 bajtów; Wyniki testów pokazują maksymalną wydajność urządzenia.) Tryb mostu: - przy 25 regułach filtrowania: 2662,50 kpps / 32333.4Mbps (1518 byte);2682.2kbps/10986.3Mbps (512 byte); 2758.9kbps/1500.8Mbps (64 byte);Routing:-przy 25 pojedynczych regułach kolejkowania:2112.2kbps/39009.0Mbps (1518 byte); 6322.6kbps/25897.4Mbps (512 byte); 6300.9kbps/3427.7Mbps (64 byte);Routing przy 25 regułach IP:3212.3kbps/39009.0Mbps (1518 byte); 3927.9kbps/16088.7Mbps (512 byte); 3901.5kbps/2122.4Mbps (64 byte)Testy wydajności w tunelach IPSec:Pojedynczy tunel: AES-128-CBC+SHA1: 179.7kbps/2012.6Mbps (1400byte); 186.4kbps/763.5M (512 byte); 182.8kbps/93.6Mbps (64 byte);256 tuneli przy AES-128-CBC + SHA256; 32. Moduły światłowodowe (4 sztuki per urządzenie)- wymagania: SM LC, 10km, TX1310, DDM, 10Gbps; Zakres temperatur min. -40 do +85 Długość fali TX/RX :1310nm;Budżet mocy/zasięg portu: 9dB/0.30km;Okablowanie portu:50/125,62.5/125,100/140 µm;urządzeniami, które nie posiadają blokady na producenta wkładki (np. D-Link, TP-Link, Planet, MikroTik i inni); Moduł kompatybilny w 100% z Cisco, 3com, HP, Huawei, Signamax, TP-Link, Nortel, Alcatel, Extreme, Foundry i in. oraz posiadają certyfikaty Rohs, CE, FDA, FC, TUV, UL. min. 12m-cy; 33. Wartość MTBF - Min. 200000 godz. W warunkach pokojowych; 34. Gwarancja - min. 12m-cy; | 1 | PLN | 4 | Router | 1. Architektura - ARM 64Bit; 2. Procesor - min. 16 core, min. 2GHz AL73400 lub równoważny; 3. Porty - min. 13 portów gigabit; min.1 podłączony bezpośrednio do procesora – port mgmt; 12 przez switchchip; 4. Sloty SFP+ - min.4 sloty 10G SFP+ z osobną pełnodupleksową linię podłączoną do switchip; 5. Moduły światłowodowe (4sztuki) - SM LC, 10km, TX1310, DDM, 10Gbps; Zakres temperatur min. -40 do +85, Długość fali TX/RX: 1310nm; Budżet mocy/zasięg portu: 9dB/0.30km; Okablowanie portu: 50/125, 62.5/125, 100/140 µm; urządzeniami, które nie posiadają blokady na producenta wkładki (np. D-Link, TP-Link, Planet, MikroTik i inni); Moduł kompatybilny w 100% z Cisco, 3com, HP, Huawei, Signamax, TP-Link, Nortel, Alcatel, Extreme, Foundry i in. oraz posiadają certyfikaty Rohs, CE, FDA, FC, TUV, UL. min. 12m-cy; 6. Sloty PCI M.2 - min. 1 z obsługą dysków min. do 8TB; 7. Zasilania - min. 2 wbudowane w obudowę routera redundantne zasilacze 100 - 240 V AC 50/60 Hz; 8. Pobór mocy - max. 75W w obciążeniu; 9. Zakres temperatur pracy - -20 do 60 stopni Celciusa; 10. Chłodzenie - Aktywne; 11. Obudowa - Umożliwiająca montaż w szafie RACK o wysokości 1U (w zestawie uchwyty do montażu w szafie); 12. Pamięć RAM - 16GB DDR4; 13. Pamięć wbudowana - 128MB Flash; 14. Wymiany - max. 450(mm)x200(mm)x45(mm); 15. Szyfrowanie - na poziomie sprzętu; 16. Certyfikaty zgodności - CE, RoHS, EAC; 17. Monitoring - Temperatura CPU; Aktualna temperatura; Temperatura PCB; Wartość Zasilania; 18. Norma IEC 60529 - min. IP20; 19. Parametr - PtMP; 20.PPPoE tunnels - nielimitowany; 21. PPTP tunnels - nielimitowany; 22. L2TP tunnels - nielimitowany; 23. OVPN tunnels - nielimitowany; 24. EoIP tunnels - nielimitowany; 25. Ilość interface VLAN - nielimitowany; 26. Reguły kolejki - nielimitowany; 27. Aktywni użytkownicy HotSpot - nielimitowany; 28. Aktywne sesje menedżera użytkowników - nielimitowany; 29. Interface łączące (bonding) - Nielimitowana ilość; 30. Funkcja - Możliwość instalacji kontenera; 31. Minimalne wyniki dla switchchip. (Wszystkie testy są wykonywane przy użyciu specjalistycznego sprzętu testowego Xena Networks i przeprowadzane zgodnie z RFC2544; Maksymalna przepustowość jest określana przy ponad 30-sekundowych próbach z tolerancją utraty pakietów na poziomie 0,1% w przypadku pakietów o rozmiarze 64, 512 i 1400 bajtów; Wyniki testów pokazują maksymalną wydajność urządzenia.) Tryb mostu: - przy 25 regułach filtrowania: 2662,50 kpps / 32333.4Mbps (1518 byte);2682.2kbps/10986.3Mbps (512 byte); 2758.9kbps/1500.8Mbps (64 byte);Routing:-przy 25 pojedynczych regułach kolejkowania:2112.2kbps/39009.0Mbps (1518 byte); 6322.6kbps/25897.4Mbps (512 byte); 6300.9kbps/3427.7Mbps (64 byte);Routing przy 25 regułach IP:3212.3kbps/39009.0Mbps (1518 byte); 3927.9kbps/16088.7Mbps (512 byte); 3901.5kbps/2122.4Mbps (64 byte)Testy wydajności w tunelach IPSec:Pojedynczy tunel: AES-128-CBC+SHA1: 179.7kbps/2012.6Mbps (1400byte); 186.4kbps/763.5M (512 byte); 182.8kbps/93.6Mbps (64 byte);256 tuneli przy AES-128-CBC + SHA256; 32. Moduły światłowodowe (4 sztuki per urządzenie)- wymagania: SM LC, 10km, TX1310, DDM, 10Gbps; Zakres temperatur min. -40 do +85 Długość fali TX/RX :1310nm;Budżet mocy/zasięg portu: 9dB/0.30km;Okablowanie portu:50/125,62.5/125,100/140 µm;urządzeniami, które nie posiadają blokady na producenta wkładki (np. D-Link, TP-Link, Planet, MikroTik i inni); Moduł kompatybilny w 100% z Cisco, 3com, HP, Huawei, Signamax, TP-Link, Nortel, Alcatel, Extreme, Foundry i in. oraz posiadają certyfikaty Rohs, CE, FDA, FC, TUV, UL. min. 12m-cy; 33. Wartość MTBF - Min. 200000 godz. W warunkach pokojowych; 34. Gwarancja - min. 12m-cy; | 1 | PLN | 4 | Router | 1. Architektura - ARM 64Bit; 2. Procesor - min. 16 core, min. 2GHz AL73400 lub równoważny; 3. Porty - min. 13 portów gigabit; min.1 podłączony bezpośrednio do procesora – port mgmt; 12 przez switchchip; 4. Sloty SFP+ - min.4 sloty 10G SFP+ z osobną pełnodupleksową linię podłączoną do switchip; 5. Moduły światłowodowe (4sztuki) - SM LC, 10km, TX1310, DDM, 10Gbps; Zakres temperatur min. -40 do +85, Długość fali TX/RX: 1310nm; Budżet mocy/zasięg portu: 9dB/0.30km; Okablowanie portu: 50/125, 62.5/125, 100/140 µm; urządzeniami, które nie posiadają blokady na producenta wkładki (np. D-Link, TP-Link, Planet, MikroTik i inni); Moduł kompatybilny w 100% z Cisco, 3com, HP, Huawei, Signamax, TP-Link, Nortel, Alcatel, Extreme, Foundry i in. oraz posiadają certyfikaty Rohs, CE, FDA, FC, TUV, UL. min. 12m-cy; 6. Sloty PCI M.2 - min. 1 z obsługą dysków min. do 8TB; 7. Zasilania - min. 2 wbudowane w obudowę routera redundantne zasilacze 100 - 240 V AC 50/60 Hz; 8. Pobór mocy - max. 75W w obciążeniu; 9. Zakres temperatur pracy - -20 do 60 stopni Celciusa; 10. Chłodzenie - Aktywne; 11. Obudowa - Umożliwiająca montaż w szafie RACK o wysokości 1U (w zestawie uchwyty do montażu w szafie); 12. Pamięć RAM - 16GB DDR4; 13. Pamięć wbudowana - 128MB Flash; 14. Wymiany - max. 450(mm)x200(mm)x45(mm); 15. Szyfrowanie - na poziomie sprzętu; 16. Certyfikaty zgodności - CE, RoHS, EAC; 17. Monitoring - Temperatura CPU; Aktualna temperatura; Temperatura PCB; Wartość Zasilania; 18. Norma IEC 60529 - min. IP20; 19. Parametr - PtMP; 20.PPPoE tunnels - nielimitowany; 21. PPTP tunnels - nielimitowany; 22. L2TP tunnels - nielimitowany; 23. OVPN tunnels - nielimitowany; 24. EoIP tunnels - nielimitowany; 25. Ilość interface VLAN - nielimitowany; 26. Reguły kolejki - nielimitowany; 27. Aktywni użytkownicy HotSpot - nielimitowany; 28. Aktywne sesje menedżera użytkowników - nielimitowany; 29. Interface łączące (bonding) - Nielimitowana ilość; 30. Funkcja - Możliwość instalacji kontenera; 31. Minimalne wyniki dla switchchip. (Wszystkie testy są wykonywane przy użyciu specjalistycznego sprzętu testowego Xena Networks i przeprowadzane zgodnie z RFC2544; Maksymalna przepustowość jest określana przy ponad 30-sekundowych próbach z tolerancją utraty pakietów na poziomie 0,1% w przypadku pakietów o rozmiarze 64, 512 i 1400 bajtów; Wyniki testów pokazują maksymalną wydajność urządzenia.) Tryb mostu: - przy 25 regułach filtrowania: 2662,50 kpps / 32333.4Mbps (1518 byte);2682.2kbps/10986.3Mbps (512 byte); 2758.9kbps/1500.8Mbps (64 byte);Routing:-przy 25 pojedynczych regułach kolejkowania:2112.2kbps/39009.0Mbps (1518 byte); 6322.6kbps/25897.4Mbps (512 byte); 6300.9kbps/3427.7Mbps (64 byte);Routing przy 25 regułach IP:3212.3kbps/39009.0Mbps (1518 byte); 3927.9kbps/16088.7Mbps (512 byte); 3901.5kbps/2122.4Mbps (64 byte)Testy wydajności w tunelach IPSec:Pojedynczy tunel: AES-128-CBC+SHA1: 179.7kbps/2012.6Mbps (1400byte); 186.4kbps/763.5M (512 byte); 182.8kbps/93.6Mbps (64 byte);256 tuneli przy AES-128-CBC + SHA256; 32. Moduły światłowodowe (4 sztuki per urządzenie)- wymagania: SM LC, 10km, TX1310, DDM, 10Gbps; Zakres temperatur min. -40 do +85 Długość fali TX/RX :1310nm;Budżet mocy/zasięg portu: 9dB/0.30km;Okablowanie portu:50/125,62.5/125,100/140 µm;urządzeniami, które nie posiadają blokady na producenta wkładki (np. D-Link, TP-Link, Planet, MikroTik i inni); Moduł kompatybilny w 100% z Cisco, 3com, HP, Huawei, Signamax, TP-Link, Nortel, Alcatel, Extreme, Foundry i in. oraz posiadają certyfikaty Rohs, CE, FDA, FC, TUV, UL. min. 12m-cy; 33. Wartość MTBF - Min. 200000 godz. W warunkach pokojowych; 34. Gwarancja - min. 12m-cy; | 1 | PLN | 4 | Router | 1. Architektura - ARM 64Bit; 2. Procesor - min. 16 core, min. 2GHz AL73400 lub równoważny; 3. Porty - min. 13 portów gigabit; min.1 podłączony bezpośrednio do procesora – port mgmt; 12 przez switchchip; 4. Sloty SFP+ - min.4 sloty 10G SFP+ z osobną pełnodupleksową linię podłączoną do switchip; 5. Moduły światłowodowe (4sztuki) - SM LC, 10km, TX1310, DDM, 10Gbps; Zakres temperatur min. -40 do +85, Długość fali TX/RX: 1310nm; Budżet mocy/zasięg portu: 9dB/0.30km; Okablowanie portu: 50/125, 62.5/125, 100/140 µm; urządzeniami, które nie posiadają blokady na producenta wkładki (np. D-Link, TP-Link, Planet, MikroTik i inni); Moduł kompatybilny w 100% z Cisco, 3com, HP, Huawei, Signamax, TP-Link, Nortel, Alcatel, Extreme, Foundry i in. oraz posiadają certyfikaty Rohs, CE, FDA, FC, TUV, UL. min. 12m-cy; 6. Sloty PCI M.2 - min. 1 z obsługą dysków min. do 8TB; 7. Zasilania - min. 2 wbudowane w obudowę routera redundantne zasilacze 100 - 240 V AC 50/60 Hz; 8. Pobór mocy - max. 75W w obciążeniu; 9. Zakres temperatur pracy - -20 do 60 stopni Celciusa; 10. Chłodzenie - Aktywne; 11. Obudowa - Umożliwiająca montaż w szafie RACK o wysokości 1U (w zestawie uchwyty do montażu w szafie); 12. Pamięć RAM - 16GB DDR4; 13. Pamięć wbudowana - 128MB Flash; 14. Wymiany - max. 450(mm)x200(mm)x45(mm); 15. Szyfrowanie - na poziomie sprzętu; 16. Certyfikaty zgodności - CE, RoHS, EAC; 17. Monitoring - Temperatura CPU; Aktualna temperatura; Temperatura PCB; Wartość Zasilania; 18. Norma IEC 60529 - min. IP20; 19. Parametr - PtMP; 20.PPPoE tunnels - nielimitowany; 21. PPTP tunnels - nielimitowany; 22. L2TP tunnels - nielimitowany; 23. OVPN tunnels - nielimitowany; 24. EoIP tunnels - nielimitowany; 25. Ilość interface VLAN - nielimitowany; 26. Reguły kolejki - nielimitowany; 27. Aktywni użytkownicy HotSpot - nielimitowany; 28. Aktywne sesje menedżera użytkowników - nielimitowany; 29. Interface łączące (bonding) - Nielimitowana ilość; 30. Funkcja - Możliwość instalacji kontenera; 31. Minimalne wyniki dla switchchip. (Wszystkie testy są wykonywane przy użyciu specjalistycznego sprzętu testowego Xena Networks i przeprowadzane zgodnie z RFC2544; Maksymalna przepustowość jest określana przy ponad 30-sekundowych próbach z tolerancją utraty pakietów na poziomie 0,1% w przypadku pakietów o rozmiarze 64, 512 i 1400 bajtów; Wyniki testów pokazują maksymalną wydajność urządzenia.) Tryb mostu: - przy 25 regułach filtrowania: 2662,50 kpps / 32333.4Mbps (1518 byte);2682.2kbps/10986.3Mbps (512 byte); 2758.9kbps/1500.8Mbps (64 byte);Routing:-przy 25 pojedynczych regułach kolejkowania:2112.2kbps/39009.0Mbps (1518 byte); 6322.6kbps/25897.4Mbps (512 byte); 6300.9kbps/3427.7Mbps (64 byte);Routing przy 25 regułach IP:3212.3kbps/39009.0Mbps (1518 byte); 3927.9kbps/16088.7Mbps (512 byte); 3901.5kbps/2122.4Mbps (64 byte)Testy wydajności w tunelach IPSec:Pojedynczy tunel: AES-128-CBC+SHA1: 179.7kbps/2012.6Mbps (1400byte); 186.4kbps/763.5M (512 byte); 182.8kbps/93.6Mbps (64 byte);256 tuneli przy AES-128-CBC + SHA256; 32. Moduły światłowodowe (4 sztuki per urządzenie)- wymagania: SM LC, 10km, TX1310, DDM, 10Gbps; Zakres temperatur min. -40 do +85 Długość fali TX/RX :1310nm;Budżet mocy/zasięg portu: 9dB/0.30km;Okablowanie portu:50/125,62.5/125,100/140 µm;urządzeniami, które nie posiadają blokady na producenta wkładki (np. D-Link, TP-Link, Planet, MikroTik i inni); Moduł kompatybilny w 100% z Cisco, 3com, HP, Huawei, Signamax, TP-Link, Nortel, Alcatel, Extreme, Foundry i in. oraz posiadają certyfikaty Rohs, CE, FDA, FC, TUV, UL. min. 12m-cy; 33. Wartość MTBF - Min. 200000 godz. W warunkach pokojowych; 34. Gwarancja - min. 12m-cy; | 1 | PLN | 4 | Router | 1. Architektura - ARM 64Bit; 2. Procesor - min. 16 core, min. 2GHz AL73400 lub równoważny; 3. Porty - min. 13 portów gigabit; min.1 podłączony bezpośrednio do procesora – port mgmt; 12 przez switchchip; 4. Sloty SFP+ - min.4 sloty 10G SFP+ z osobną pełnodupleksową linię podłączoną do switchip; 5. Moduły światłowodowe (4sztuki) - SM LC, 10km, TX1310, DDM, 10Gbps; Zakres temperatur min. -40 do +85, Długość fali TX/RX: 1310nm; Budżet mocy/zasięg portu: 9dB/0.30km; Okablowanie portu: 50/125, 62.5/125, 100/140 µm; urządzeniami, które nie posiadają blokady na producenta wkładki (np. D-Link, TP-Link, Planet, MikroTik i inni); Moduł kompatybilny w 100% z Cisco, 3com, HP, Huawei, Signamax, TP-Link, Nortel, Alcatel, Extreme, Foundry i in. oraz posiadają certyfikaty Rohs, CE, FDA, FC, TUV, UL. min. 12m-cy; 6. Sloty PCI M.2 - min. 1 z obsługą dysków min. do 8TB; 7. Zasilania - min. 2 wbudowane w obudowę routera redundantne zasilacze 100 - 240 V AC 50/60 Hz; 8. Pobór mocy - max. 75W w obciążeniu; 9. Zakres temperatur pracy - -20 do 60 stopni Celciusa; 10. Chłodzenie - Aktywne; 11. Obudowa - Umożliwiająca montaż w szafie RACK o wysokości 1U (w zestawie uchwyty do montażu w szafie); 12. Pamięć RAM - 16GB DDR4; 13. Pamięć wbudowana - 128MB Flash; 14. Wymiany - max. 450(mm)x200(mm)x45(mm); 15. Szyfrowanie - na poziomie sprzętu; 16. Certyfikaty zgodności - CE, RoHS, EAC; 17. Monitoring - Temperatura CPU; Aktualna temperatura; Temperatura PCB; Wartość Zasilania; 18. Norma IEC 60529 - min. IP20; 19. Parametr - PtMP; 20.PPPoE tunnels - nielimitowany; 21. PPTP tunnels - nielimitowany; 22. L2TP tunnels - nielimitowany; 23. OVPN tunnels - nielimitowany; 24. EoIP tunnels - nielimitowany; 25. Ilość interface VLAN - nielimitowany; 26. Reguły kolejki - nielimitowany; 27. Aktywni użytkownicy HotSpot - nielimitowany; 28. Aktywne sesje menedżera użytkowników - nielimitowany; 29. Interface łączące (bonding) - Nielimitowana ilość; 30. Funkcja - Możliwość instalacji kontenera; 31. Minimalne wyniki dla switchchip. (Wszystkie testy są wykonywane przy użyciu specjalistycznego sprzętu testowego Xena Networks i przeprowadzane zgodnie z RFC2544; Maksymalna przepustowość jest określana przy ponad 30-sekundowych próbach z tolerancją utraty pakietów na poziomie 0,1% w przypadku pakietów o rozmiarze 64, 512 i 1400 bajtów; Wyniki testów pokazują maksymalną wydajność urządzenia.) Tryb mostu: - przy 25 regułach filtrowania: 2662,50 kpps / 32333.4Mbps (1518 byte);2682.2kbps/10986.3Mbps (512 byte); 2758.9kbps/1500.8Mbps (64 byte);Routing:-przy 25 pojedynczych regułach kolejkowania:2112.2kbps/39009.0Mbps (1518 byte); 6322.6kbps/25897.4Mbps (512 byte); 6300.9kbps/3427.7Mbps (64 byte);Routing przy 25 regułach IP:3212.3kbps/39009.0Mbps (1518 byte); 3927.9kbps/16088.7Mbps (512 byte); 3901.5kbps/2122.4Mbps (64 byte)Testy wydajności w tunelach IPSec:Pojedynczy tunel: AES-128-CBC+SHA1: 179.7kbps/2012.6Mbps (1400byte); 186.4kbps/763.5M (512 byte); 182.8kbps/93.6Mbps (64 byte);256 tuneli przy AES-128-CBC + SHA256; 32. Moduły światłowodowe (4 sztuki per urządzenie)- wymagania: SM LC, 10km, TX1310, DDM, 10Gbps; Zakres temperatur min. -40 do +85 Długość fali TX/RX :1310nm;Budżet mocy/zasięg portu: 9dB/0.30km;Okablowanie portu:50/125,62.5/125,100/140 µm;urządzeniami, które nie posiadają blokady na producenta wkładki (np. D-Link, TP-Link, Planet, MikroTik i inni); Moduł kompatybilny w 100% z Cisco, 3com, HP, Huawei, Signamax, TP-Link, Nortel, Alcatel, Extreme, Foundry i in. oraz posiadają certyfikaty Rohs, CE, FDA, FC, TUV, UL. min. 12m-cy; 33. Wartość MTBF - Min. 200000 godz. W warunkach pokojowych; 34. Gwarancja - min. 12m-cy; | 1 | PLN | 4 | Router | 1. Architektura - ARM 64Bit; 2. Procesor - min. 16 core, min. 2GHz AL73400 lub równoważny; 3. Porty - min. 13 portów gigabit; min.1 podłączony bezpośrednio do procesora – port mgmt; 12 przez switchchip; 4. Sloty SFP+ - min.4 sloty 10G SFP+ z osobną pełnodupleksową linię podłączoną do switchip; 5. Moduły światłowodowe (4sztuki) - SM LC, 10km, TX1310, DDM, 10Gbps; Zakres temperatur min. -40 do +85, Długość fali TX/RX: 1310nm; Budżet mocy/zasięg portu: 9dB/0.30km; Okablowanie portu: 50/125, 62.5/125, 100/140 µm; urządzeniami, które nie posiadają blokady na producenta wkładki (np. D-Link, TP-Link, Planet, MikroTik i inni); Moduł kompatybilny w 100% z Cisco, 3com, HP, Huawei, Signamax, TP-Link, Nortel, Alcatel, Extreme, Foundry i in. oraz posiadają certyfikaty Rohs, CE, FDA, FC, TUV, UL. min. 12m-cy; 6. Sloty PCI M.2 - min. 1 z obsługą dysków min. do 8TB; 7. Zasilania - min. 2 wbudowane w obudowę routera redundantne zasilacze 100 - 240 V AC 50/60 Hz; 8. Pobór mocy - max. 75W w obciążeniu; 9. Zakres temperatur pracy - -20 do 60 stopni Celciusa; 10. Chłodzenie - Aktywne; 11. Obudowa - Umożliwiająca montaż w szafie RACK o wysokości 1U (w zestawie uchwyty do montażu w szafie); 12. Pamięć RAM - 16GB DDR4; 13. Pamięć wbudowana - 128MB Flash; 14. Wymiany - max. 450(mm)x200(mm)x45(mm); 15. Szyfrowanie - na poziomie sprzętu; 16. Certyfikaty zgodności - CE, RoHS, EAC; 17. Monitoring - Temperatura CPU; Aktualna temperatura; Temperatura PCB; Wartość Zasilania; 18. Norma IEC 60529 - min. IP20; 19. Parametr - PtMP; 20.PPPoE tunnels - nielimitowany; 21. PPTP tunnels - nielimitowany; 22. L2TP tunnels - nielimitowany; 23. OVPN tunnels - nielimitowany; 24. EoIP tunnels - nielimitowany; 25. Ilość interface VLAN - nielimitowany; 26. Reguły kolejki - nielimitowany; 27. Aktywni użytkownicy HotSpot - nielimitowany; 28. Aktywne sesje menedżera użytkowników - nielimitowany; 29. Interface łączące (bonding) - Nielimitowana ilość; 30. Funkcja - Możliwość instalacji kontenera; 31. Minimalne wyniki dla switchchip. (Wszystkie testy są wykonywane przy użyciu specjalistycznego sprzętu testowego Xena Networks i przeprowadzane zgodnie z RFC2544; Maksymalna przepustowość jest określana przy ponad 30-sekundowych próbach z tolerancją utraty pakietów na poziomie 0,1% w przypadku pakietów o rozmiarze 64, 512 i 1400 bajtów; Wyniki testów pokazują maksymalną wydajność urządzenia.) Tryb mostu: - przy 25 regułach filtrowania: 2662,50 kpps / 32333.4Mbps (1518 byte);2682.2kbps/10986.3Mbps (512 byte); 2758.9kbps/1500.8Mbps (64 byte);Routing:-przy 25 pojedynczych regułach kolejkowania:2112.2kbps/39009.0Mbps (1518 byte); 6322.6kbps/25897.4Mbps (512 byte); 6300.9kbps/3427.7Mbps (64 byte);Routing przy 25 regułach IP:3212.3kbps/39009.0Mbps (1518 byte); 3927.9kbps/16088.7Mbps (512 byte); 3901.5kbps/2122.4Mbps (64 byte)Testy wydajności w tunelach IPSec:Pojedynczy tunel: AES-128-CBC+SHA1: 179.7kbps/2012.6Mbps (1400byte); 186.4kbps/763.5M (512 byte); 182.8kbps/93.6Mbps (64 byte);256 tuneli przy AES-128-CBC + SHA256; 32. Moduły światłowodowe (4 sztuki per urządzenie)- wymagania: SM LC, 10km, TX1310, DDM, 10Gbps; Zakres temperatur min. -40 do +85 Długość fali TX/RX :1310nm;Budżet mocy/zasięg portu: 9dB/0.30km;Okablowanie portu:50/125,62.5/125,100/140 µm;urządzeniami, które nie posiadają blokady na producenta wkładki (np. D-Link, TP-Link, Planet, MikroTik i inni); Moduł kompatybilny w 100% z Cisco, 3com, HP, Huawei, Signamax, TP-Link, Nortel, Alcatel, Extreme, Foundry i in. oraz posiadają certyfikaty Rohs, CE, FDA, FC, TUV, UL. min. 12m-cy; 33. Wartość MTBF - Min. 200000 godz. W warunkach pokojowych; 34. Gwarancja - min. 12m-cy; | 1 | PLN | 4 | Router | 1. Architektura - ARM 64Bit; 2. Procesor - min. 16 core, min. 2GHz AL73400 lub równoważny; 3. Porty - min. 13 portów gigabit; min.1 podłączony bezpośrednio do procesora – port mgmt; 12 przez switchchip; 4. Sloty SFP+ - min.4 sloty 10G SFP+ z osobną pełnodupleksową linię podłączoną do switchip; 5. Moduły światłowodowe (4sztuki) - SM LC, 10km, TX1310, DDM, 10Gbps; Zakres temperatur min. -40 do +85, Długość fali TX/RX: 1310nm; Budżet mocy/zasięg portu: 9dB/0.30km; Okablowanie portu: 50/125, 62.5/125, 100/140 µm; urządzeniami, które nie posiadają blokady na producenta wkładki (np. D-Link, TP-Link, Planet, MikroTik i inni); Moduł kompatybilny w 100% z Cisco, 3com, HP, Huawei, Signamax, TP-Link, Nortel, Alcatel, Extreme, Foundry i in. oraz posiadają certyfikaty Rohs, CE, FDA, FC, TUV, UL. min. 12m-cy; 6. Sloty PCI M.2 - min. 1 z obsługą dysków min. do 8TB; 7. Zasilania - min. 2 wbudowane w obudowę routera redundantne zasilacze 100 - 240 V AC 50/60 Hz; 8. Pobór mocy - max. 75W w obciążeniu; 9. Zakres temperatur pracy - -20 do 60 stopni Celciusa; 10. Chłodzenie - Aktywne; 11. Obudowa - Umożliwiająca montaż w szafie RACK o wysokości 1U (w zestawie uchwyty do montażu w szafie); 12. Pamięć RAM - 16GB DDR4; 13. Pamięć wbudowana - 128MB Flash; 14. Wymiany - max. 450(mm)x200(mm)x45(mm); 15. Szyfrowanie - na poziomie sprzętu; 16. Certyfikaty zgodności - CE, RoHS, EAC; 17. Monitoring - Temperatura CPU; Aktualna temperatura; Temperatura PCB; Wartość Zasilania; 18. Norma IEC 60529 - min. IP20; 19. Parametr - PtMP; 20.PPPoE tunnels - nielimitowany; 21. PPTP tunnels - nielimitowany; 22. L2TP tunnels - nielimitowany; 23. OVPN tunnels - nielimitowany; 24. EoIP tunnels - nielimitowany; 25. Ilość interface VLAN - nielimitowany; 26. Reguły kolejki - nielimitowany; 27. Aktywni użytkownicy HotSpot - nielimitowany; 28. Aktywne sesje menedżera użytkowników - nielimitowany; 29. Interface łączące (bonding) - Nielimitowana ilość; 30. Funkcja - Możliwość instalacji kontenera; 31. Minimalne wyniki dla switchchip. (Wszystkie testy są wykonywane przy użyciu specjalistycznego sprzętu testowego Xena Networks i przeprowadzane zgodnie z RFC2544; Maksymalna przepustowość jest określana przy ponad 30-sekundowych próbach z tolerancją utraty pakietów na poziomie 0,1% w przypadku pakietów o rozmiarze 64, 512 i 1400 bajtów; Wyniki testów pokazują maksymalną wydajność urządzenia.) Tryb mostu: - przy 25 regułach filtrowania: 2662,50 kpps / 32333.4Mbps (1518 byte);2682.2kbps/10986.3Mbps (512 byte); 2758.9kbps/1500.8Mbps (64 byte);Routing:-przy 25 pojedynczych regułach kolejkowania:2112.2kbps/39009.0Mbps (1518 byte); 6322.6kbps/25897.4Mbps (512 byte); 6300.9kbps/3427.7Mbps (64 byte);Routing przy 25 regułach IP:3212.3kbps/39009.0Mbps (1518 byte); 3927.9kbps/16088.7Mbps (512 byte); 3901.5kbps/2122.4Mbps (64 byte)Testy wydajności w tunelach IPSec:Pojedynczy tunel: AES-128-CBC+SHA1: 179.7kbps/2012.6Mbps (1400byte); 186.4kbps/763.5M (512 byte); 182.8kbps/93.6Mbps (64 byte);256 tuneli przy AES-128-CBC + SHA256; 32. Moduły światłowodowe (4 sztuki per urządzenie)- wymagania: SM LC, 10km, TX1310, DDM, 10Gbps; Zakres temperatur min. -40 do +85 Długość fali TX/RX :1310nm;Budżet mocy/zasięg portu: 9dB/0.30km;Okablowanie portu:50/125,62.5/125,100/140 µm;urządzeniami, które nie posiadają blokady na producenta wkładki (np. D-Link, TP-Link, Planet, MikroTik i inni); Moduł kompatybilny w 100% z Cisco, 3com, HP, Huawei, Signamax, TP-Link, Nortel, Alcatel, Extreme, Foundry i in. oraz posiadają certyfikaty Rohs, CE, FDA, FC, TUV, UL. min. 12m-cy; 33. Wartość MTBF - Min. 200000 godz. W warunkach pokojowych; 34. Gwarancja - min. 12m-cy; | 1 | PLN | 4 | Router | 1. Architektura - ARM 64Bit; 2. Procesor - min. 16 core, min. 2GHz AL73400 lub równoważny; 3. Porty - min. 13 portów gigabit; min.1 podłączony bezpośrednio do procesora – port mgmt; 12 przez switchchip; 4. Sloty SFP+ - min.4 sloty 10G SFP+ z osobną pełnodupleksową linię podłączoną do switchip; 5. Moduły światłowodowe (4sztuki) - SM LC, 10km, TX1310, DDM, 10Gbps; Zakres temperatur min. -40 do +85, Długość fali TX/RX: 1310nm; Budżet mocy/zasięg portu: 9dB/0.30km; Okablowanie portu: 50/125, 62.5/125, 100/140 µm; urządzeniami, które nie posiadają blokady na producenta wkładki (np. D-Link, TP-Link, Planet, MikroTik i inni); Moduł kompatybilny w 100% z Cisco, 3com, HP, Huawei, Signamax, TP-Link, Nortel, Alcatel, Extreme, Foundry i in. oraz posiadają certyfikaty Rohs, CE, FDA, FC, TUV, UL. min. 12m-cy; 6. Sloty PCI M.2 - min. 1 z obsługą dysków min. do 8TB; 7. Zasilania - min. 2 wbudowane w obudowę routera redundantne zasilacze 100 - 240 V AC 50/60 Hz; 8. Pobór mocy - max. 75W w obciążeniu; 9. Zakres temperatur pracy - -20 do 60 stopni Celciusa; 10. Chłodzenie - Aktywne; 11. Obudowa - Umożliwiająca montaż w szafie RACK o wysokości 1U (w zestawie uchwyty do montażu w szafie); 12. Pamięć RAM - 16GB DDR4; 13. Pamięć wbudowana - 128MB Flash; 14. Wymiany - max. 450(mm)x200(mm)x45(mm); 15. Szyfrowanie - na poziomie sprzętu; 16. Certyfikaty zgodności - CE, RoHS, EAC; 17. Monitoring - Temperatura CPU; Aktualna temperatura; Temperatura PCB; Wartość Zasilania; 18. Norma IEC 60529 - min. IP20; 19. Parametr - PtMP; 20.PPPoE tunnels - nielimitowany; 21. PPTP tunnels - nielimitowany; 22. L2TP tunnels - nielimitowany; 23. OVPN tunnels - nielimitowany; 24. EoIP tunnels - nielimitowany; 25. Ilość interface VLAN - nielimitowany; 26. Reguły kolejki - nielimitowany; 27. Aktywni użytkownicy HotSpot - nielimitowany; 28. Aktywne sesje menedżera użytkowników - nielimitowany; 29. Interface łączące (bonding) - Nielimitowana ilość; 30. Funkcja - Możliwość instalacji kontenera; 31. Minimalne wyniki dla switchchip. (Wszystkie testy są wykonywane przy użyciu specjalistycznego sprzętu testowego Xena Networks i przeprowadzane zgodnie z RFC2544; Maksymalna przepustowość jest określana przy ponad 30-sekundowych próbach z tolerancją utraty pakietów na poziomie 0,1% w przypadku pakietów o rozmiarze 64, 512 i 1400 bajtów; Wyniki testów pokazują maksymalną wydajność urządzenia.) Tryb mostu: - przy 25 regułach filtrowania: 2662,50 kpps / 32333.4Mbps (1518 byte);2682.2kbps/10986.3Mbps (512 byte); 2758.9kbps/1500.8Mbps (64 byte);Routing:-przy 25 pojedynczych regułach kolejkowania:2112.2kbps/39009.0Mbps (1518 byte); 6322.6kbps/25897.4Mbps (512 byte); 6300.9kbps/3427.7Mbps (64 byte);Routing przy 25 regułach IP:3212.3kbps/39009.0Mbps (1518 byte); 3927.9kbps/16088.7Mbps (512 byte); 3901.5kbps/2122.4Mbps (64 byte)Testy wydajności w tunelach IPSec:Pojedynczy tunel: AES-128-CBC+SHA1: 179.7kbps/2012.6Mbps (1400byte); 186.4kbps/763.5M (512 byte); 182.8kbps/93.6Mbps (64 byte);256 tuneli przy AES-128-CBC + SHA256; 32. Moduły światłowodowe (4 sztuki per urządzenie)- wymagania: SM LC, 10km, TX1310, DDM, 10Gbps; Zakres temperatur min. -40 do +85 Długość fali TX/RX :1310nm;Budżet mocy/zasięg portu: 9dB/0.30km;Okablowanie portu:50/125,62.5/125,100/140 µm;urządzeniami, które nie posiadają blokady na producenta wkładki (np. D-Link, TP-Link, Planet, MikroTik i inni); Moduł kompatybilny w 100% z Cisco, 3com, HP, Huawei, Signamax, TP-Link, Nortel, Alcatel, Extreme, Foundry i in. oraz posiadają certyfikaty Rohs, CE, FDA, FC, TUV, UL. min. 12m-cy; 33. Wartość MTBF - Min. 200000 godz. W warunkach pokojowych; 34. Gwarancja - min. 12m-cy; | 1 | PLN | 4 | Router | 1. Architektura - ARM 64Bit; 2. Procesor - min. 16 core, min. 2GHz AL73400 lub równoważny; 3. Porty - min. 13 portów gigabit; min.1 podłączony bezpośrednio do procesora – port mgmt; 12 przez switchchip; 4. Sloty SFP+ - min.4 sloty 10G SFP+ z osobną pełnodupleksową linię podłączoną do switchip; 5. Moduły światłowodowe (4sztuki) - SM LC, 10km, TX1310, DDM, 10Gbps; Zakres temperatur min. -40 do +85, Długość fali TX/RX: 1310nm; Budżet mocy/zasięg portu: 9dB/0.30km; Okablowanie portu: 50/125, 62.5/125, 100/140 µm; urządzeniami, które nie posiadają blokady na producenta wkładki (np. D-Link, TP-Link, Planet, MikroTik i inni); Moduł kompatybilny w 100% z Cisco, 3com, HP, Huawei, Signamax, TP-Link, Nortel, Alcatel, Extreme, Foundry i in. oraz posiadają certyfikaty Rohs, CE, FDA, FC, TUV, UL. min. 12m-cy; 6. Sloty PCI M.2 - min. 1 z obsługą dysków min. do 8TB; 7. Zasilania - min. 2 wbudowane w obudowę routera redundantne zasilacze 100 - 240 V AC 50/60 Hz; 8. Pobór mocy - max. 75W w obciążeniu; 9. Zakres temperatur pracy - -20 do 60 stopni Celciusa; 10. Chłodzenie - Aktywne; 11. Obudowa - Umożliwiająca montaż w szafie RACK o wysokości 1U (w zestawie uchwyty do montażu w szafie); 12. Pamięć RAM - 16GB DDR4; 13. Pamięć wbudowana - 128MB Flash; 14. Wymiany - max. 450(mm)x200(mm)x45(mm); 15. Szyfrowanie - na poziomie sprzętu; 16. Certyfikaty zgodności - CE, RoHS, EAC; 17. Monitoring - Temperatura CPU; Aktualna temperatura; Temperatura PCB; Wartość Zasilania; 18. Norma IEC 60529 - min. IP20; 19. Parametr - PtMP; 20.PPPoE tunnels - nielimitowany; 21. PPTP tunnels - nielimitowany; 22. L2TP tunnels - nielimitowany; 23. OVPN tunnels - nielimitowany; 24. EoIP tunnels - nielimitowany; 25. Ilość interface VLAN - nielimitowany; 26. Reguły kolejki - nielimitowany; 27. Aktywni użytkownicy HotSpot - nielimitowany; 28. Aktywne sesje menedżera użytkowników - nielimitowany; 29. Interface łączące (bonding) - Nielimitowana ilość; 30. Funkcja - Możliwość instalacji kontenera; 31. Minimalne wyniki dla switchchip. (Wszystkie testy są wykonywane przy użyciu specjalistycznego sprzętu testowego Xena Networks i przeprowadzane zgodnie z RFC2544; Maksymalna przepustowość jest określana przy ponad 30-sekundowych próbach z tolerancją utraty pakietów na poziomie 0,1% w przypadku pakietów o rozmiarze 64, 512 i 1400 bajtów; Wyniki testów pokazują maksymalną wydajność urządzenia.) Tryb mostu: - przy 25 regułach filtrowania: 2662,50 kpps / 32333.4Mbps (1518 byte);2682.2kbps/10986.3Mbps (512 byte); 2758.9kbps/1500.8Mbps (64 byte);Routing:-przy 25 pojedynczych regułach kolejkowania:2112.2kbps/39009.0Mbps (1518 byte); 6322.6kbps/25897.4Mbps (512 byte); 6300.9kbps/3427.7Mbps (64 byte);Routing przy 25 regułach IP:3212.3kbps/39009.0Mbps (1518 byte); 3927.9kbps/16088.7Mbps (512 byte); 3901.5kbps/2122.4Mbps (64 byte)Testy wydajności w tunelach IPSec:Pojedynczy tunel: AES-128-CBC+SHA1: 179.7kbps/2012.6Mbps (1400byte); 186.4kbps/763.5M (512 byte); 182.8kbps/93.6Mbps (64 byte);256 tuneli przy AES-128-CBC + SHA256; 32. Moduły światłowodowe (4 sztuki per urządzenie)- wymagania: SM LC, 10km, TX1310, DDM, 10Gbps; Zakres temperatur min. -40 do +85 Długość fali TX/RX :1310nm;Budżet mocy/zasięg portu: 9dB/0.30km;Okablowanie portu:50/125,62.5/125,100/140 µm;urządzeniami, które nie posiadają blokady na producenta wkładki (np. D-Link, TP-Link, Planet, MikroTik i inni); Moduł kompatybilny w 100% z Cisco, 3com, HP, Huawei, Signamax, TP-Link, Nortel, Alcatel, Extreme, Foundry i in. oraz posiadają certyfikaty Rohs, CE, FDA, FC, TUV, UL. min. 12m-cy; 33. Wartość MTBF - Min. 200000 godz. W warunkach pokojowych; 34. Gwarancja - min. 12m-cy; | 1 | PLN | 4 | Router | 1. Architektura - ARM 64Bit; 2. Procesor - min. 16 core, min. 2GHz AL73400 lub równoważny; 3. Porty - min. 13 portów gigabit; min.1 podłączony bezpośrednio do procesora – port mgmt; 12 przez switchchip; 4. Sloty SFP+ - min.4 sloty 10G SFP+ z osobną pełnodupleksową linię podłączoną do switchip; 5. Moduły światłowodowe (4sztuki) - SM LC, 10km, TX1310, DDM, 10Gbps; Zakres temperatur min. -40 do +85, Długość fali TX/RX: 1310nm; Budżet mocy/zasięg portu: 9dB/0.30km; Okablowanie portu: 50/125, 62.5/125, 100/140 µm; urządzeniami, które nie posiadają blokady na producenta wkładki (np. D-Link, TP-Link, Planet, MikroTik i inni); Moduł kompatybilny w 100% z Cisco, 3com, HP, Huawei, Signamax, TP-Link, Nortel, Alcatel, Extreme, Foundry i in. oraz posiadają certyfikaty Rohs, CE, FDA, FC, TUV, UL. min. 12m-cy; 6. Sloty PCI M.2 - min. 1 z obsługą dysków min. do 8TB; 7. Zasilania - min. 2 wbudowane w obudowę routera redundantne zasilacze 100 - 240 V AC 50/60 Hz; 8. Pobór mocy - max. 75W w obciążeniu; 9. Zakres temperatur pracy - -20 do 60 stopni Celciusa; 10. Chłodzenie - Aktywne; 11. Obudowa - Umożliwiająca montaż w szafie RACK o wysokości 1U (w zestawie uchwyty do montażu w szafie); 12. Pamięć RAM - 16GB DDR4; 13. Pamięć wbudowana - 128MB Flash; 14. Wymiany - max. 450(mm)x200(mm)x45(mm); 15. Szyfrowanie - na poziomie sprzętu; 16. Certyfikaty zgodności - CE, RoHS, EAC; 17. Monitoring - Temperatura CPU; Aktualna temperatura; Temperatura PCB; Wartość Zasilania; 18. Norma IEC 60529 - min. IP20; 19. Parametr - PtMP; 20.PPPoE tunnels - nielimitowany; 21. PPTP tunnels - nielimitowany; 22. L2TP tunnels - nielimitowany; 23. OVPN tunnels - nielimitowany; 24. EoIP tunnels - nielimitowany; 25. Ilość interface VLAN - nielimitowany; 26. Reguły kolejki - nielimitowany; 27. Aktywni użytkownicy HotSpot - nielimitowany; 28. Aktywne sesje menedżera użytkowników - nielimitowany; 29. Interface łączące (bonding) - Nielimitowana ilość; 30. Funkcja - Możliwość instalacji kontenera; 31. Minimalne wyniki dla switchchip. (Wszystkie testy są wykonywane przy użyciu specjalistycznego sprzętu testowego Xena Networks i przeprowadzane zgodnie z RFC2544; Maksymalna przepustowość jest określana przy ponad 30-sekundowych próbach z tolerancją utraty pakietów na poziomie 0,1% w przypadku pakietów o rozmiarze 64, 512 i 1400 bajtów; Wyniki testów pokazują maksymalną wydajność urządzenia.) Tryb mostu: - przy 25 regułach filtrowania: 2662,50 kpps / 32333.4Mbps (1518 byte);2682.2kbps/10986.3Mbps (512 byte); 2758.9kbps/1500.8Mbps (64 byte);Routing:-przy 25 pojedynczych regułach kolejkowania:2112.2kbps/39009.0Mbps (1518 byte); 6322.6kbps/25897.4Mbps (512 byte); 6300.9kbps/3427.7Mbps (64 byte);Routing przy 25 regułach IP:3212.3kbps/39009.0Mbps (1518 byte); 3927.9kbps/16088.7Mbps (512 byte); 3901.5kbps/2122.4Mbps (64 byte)Testy wydajności w tunelach IPSec:Pojedynczy tunel: AES-128-CBC+SHA1: 179.7kbps/2012.6Mbps (1400byte); 186.4kbps/763.5M (512 byte); 182.8kbps/93.6Mbps (64 byte);256 tuneli przy AES-128-CBC + SHA256; 32. Moduły światłowodowe (4 sztuki per urządzenie)- wymagania: SM LC, 10km, TX1310, DDM, 10Gbps; Zakres temperatur min. -40 do +85 Długość fali TX/RX :1310nm;Budżet mocy/zasięg portu: 9dB/0.30km;Okablowanie portu:50/125,62.5/125,100/140 µm;urządzeniami, które nie posiadają blokady na producenta wkładki (np. D-Link, TP-Link, Planet, MikroTik i inni); Moduł kompatybilny w 100% z Cisco, 3com, HP, Huawei, Signamax, TP-Link, Nortel, Alcatel, Extreme, Foundry i in. oraz posiadają certyfikaty Rohs, CE, FDA, FC, TUV, UL. min. 12m-cy; 33. Wartość MTBF - Min. 200000 godz. W warunkach pokojowych; 34. Gwarancja - min. 12m-cy; | 1 | PLN | 4 | Router | 1. Architektura - ARM 64Bit; 2. Procesor - min. 16 core, min. 2GHz AL73400 lub równoważny; 3. Porty - min. 13 portów gigabit; min.1 podłączony bezpośrednio do procesora – port mgmt; 12 przez switchchip; 4. Sloty SFP+ - min.4 sloty 10G SFP+ z osobną pełnodupleksową linię podłączoną do switchip; 5. Moduły światłowodowe (4sztuki) - SM LC, 10km, TX1310, DDM, 10Gbps; Zakres temperatur min. -40 do +85, Długość fali TX/RX: 1310nm; Budżet mocy/zasięg portu: 9dB/0.30km; Okablowanie portu: 50/125, 62.5/125, 100/140 µm; urządzeniami, które nie posiadają blokady na producenta wkładki (np. D-Link, TP-Link, Planet, MikroTik i inni); Moduł kompatybilny w 100% z Cisco, 3com, HP, Huawei, Signamax, TP-Link, Nortel, Alcatel, Extreme, Foundry i in. oraz posiadają certyfikaty Rohs, CE, FDA, FC, TUV, UL. min. 12m-cy; 6. Sloty PCI M.2 - min. 1 z obsługą dysków min. do 8TB; 7. Zasilania - min. 2 wbudowane w obudowę routera redundantne zasilacze 100 - 240 V AC 50/60 Hz; 8. Pobór mocy - max. 75W w obciążeniu; 9. Zakres temperatur pracy - -20 do 60 stopni Celciusa; 10. Chłodzenie - Aktywne; 11. Obudowa - Umożliwiająca montaż w szafie RACK o wysokości 1U (w zestawie uchwyty do montażu w szafie); 12. Pamięć RAM - 16GB DDR4; 13. Pamięć wbudowana - 128MB Flash; 14. Wymiany - max. 450(mm)x200(mm)x45(mm); 15. Szyfrowanie - na poziomie sprzętu; 16. Certyfikaty zgodności - CE, RoHS, EAC; 17. Monitoring - Temperatura CPU; Aktualna temperatura; Temperatura PCB; Wartość Zasilania; 18. Norma IEC 60529 - min. IP20; 19. Parametr - PtMP; 20.PPPoE tunnels - nielimitowany; 21. PPTP tunnels - nielimitowany; 22. L2TP tunnels - nielimitowany; 23. OVPN tunnels - nielimitowany; 24. EoIP tunnels - nielimitowany; 25. Ilość interface VLAN - nielimitowany; 26. Reguły kolejki - nielimitowany; 27. Aktywni użytkownicy HotSpot - nielimitowany; 28. Aktywne sesje menedżera użytkowników - nielimitowany; 29. Interface łączące (bonding) - Nielimitowana ilość; 30. Funkcja - Możliwość instalacji kontenera; 31. Minimalne wyniki dla switchchip. (Wszystkie testy są wykonywane przy użyciu specjalistycznego sprzętu testowego Xena Networks i przeprowadzane zgodnie z RFC2544; Maksymalna przepustowość jest określana przy ponad 30-sekundowych próbach z tolerancją utraty pakietów na poziomie 0,1% w przypadku pakietów o rozmiarze 64, 512 i 1400 bajtów; Wyniki testów pokazują maksymalną wydajność urządzenia.) Tryb mostu: - przy 25 regułach filtrowania: 2662,50 kpps / 32333.4Mbps (1518 byte);2682.2kbps/10986.3Mbps (512 byte); 2758.9kbps/1500.8Mbps (64 byte);Routing:-przy 25 pojedynczych regułach kolejkowania:2112.2kbps/39009.0Mbps (1518 byte); 6322.6kbps/25897.4Mbps (512 byte); 6300.9kbps/3427.7Mbps (64 byte);Routing przy 25 regułach IP:3212.3kbps/39009.0Mbps (1518 byte); 3927.9kbps/16088.7Mbps (512 byte); 3901.5kbps/2122.4Mbps (64 byte)Testy wydajności w tunelach IPSec:Pojedynczy tunel: AES-128-CBC+SHA1: 179.7kbps/2012.6Mbps (1400byte); 186.4kbps/763.5M (512 byte); 182.8kbps/93.6Mbps (64 byte);256 tuneli przy AES-128-CBC + SHA256; 32. Moduły światłowodowe (4 sztuki per urządzenie)- wymagania: SM LC, 10km, TX1310, DDM, 10Gbps; Zakres temperatur min. -40 do +85 Długość fali TX/RX :1310nm;Budżet mocy/zasięg portu: 9dB/0.30km;Okablowanie portu:50/125,62.5/125,100/140 µm;urządzeniami, które nie posiadają blokady na producenta wkładki (np. D-Link, TP-Link, Planet, MikroTik i inni); Moduł kompatybilny w 100% z Cisco, 3com, HP, Huawei, Signamax, TP-Link, Nortel, Alcatel, Extreme, Foundry i in. oraz posiadają certyfikaty Rohs, CE, FDA, FC, TUV, UL. min. 12m-cy; 33. Wartość MTBF - Min. 200000 godz. W warunkach pokojowych; 34. Gwarancja - min. 12m-cy; | 1 | PLN | 4 | Router | 1. Architektura - ARM 64Bit; 2. Procesor - min. 16 core, min. 2GHz AL73400 lub równoważny; 3. Porty - min. 13 portów gigabit; min.1 podłączony bezpośrednio do procesora – port mgmt; 12 przez switchchip; 4. Sloty SFP+ - min.4 sloty 10G SFP+ z osobną pełnodupleksową linię podłączoną do switchip; 5. Moduły światłowodowe (4sztuki) - SM LC, 10km, TX1310, DDM, 10Gbps; Zakres temperatur min. -40 do +85, Długość fali TX/RX: 1310nm; Budżet mocy/zasięg portu: 9dB/0.30km; Okablowanie portu: 50/125, 62.5/125, 100/140 µm; urządzeniami, które nie posiadają blokady na producenta wkładki (np. D-Link, TP-Link, Planet, MikroTik i inni); Moduł kompatybilny w 100% z Cisco, 3com, HP, Huawei, Signamax, TP-Link, Nortel, Alcatel, Extreme, Foundry i in. oraz posiadają certyfikaty Rohs, CE, FDA, FC, TUV, UL. min. 12m-cy; 6. Sloty PCI M.2 - min. 1 z obsługą dysków min. do 8TB; 7. Zasilania - min. 2 wbudowane w obudowę routera redundantne zasilacze 100 - 240 V AC 50/60 Hz; 8. Pobór mocy - max. 75W w obciążeniu; 9. Zakres temperatur pracy - -20 do 60 stopni Celciusa; 10. Chłodzenie - Aktywne; 11. Obudowa - Umożliwiająca montaż w szafie RACK o wysokości 1U (w zestawie uchwyty do montażu w szafie); 12. Pamięć RAM - 16GB DDR4; 13. Pamięć wbudowana - 128MB Flash; 14. Wymiany - max. 450(mm)x200(mm)x45(mm); 15. Szyfrowanie - na poziomie sprzętu; 16. Certyfikaty zgodności - CE, RoHS, EAC; 17. Monitoring - Temperatura CPU; Aktualna temperatura; Temperatura PCB; Wartość Zasilania; 18. Norma IEC 60529 - min. IP20; 19. Parametr - PtMP; 20.PPPoE tunnels - nielimitowany; 21. PPTP tunnels - nielimitowany; 22. L2TP tunnels - nielimitowany; 23. OVPN tunnels - nielimitowany; 24. EoIP tunnels - nielimitowany; 25. Ilość interface VLAN - nielimitowany; 26. Reguły kolejki - nielimitowany; 27. Aktywni użytkownicy HotSpot - nielimitowany; 28. Aktywne sesje menedżera użytkowników - nielimitowany; 29. Interface łączące (bonding) - Nielimitowana ilość; 30. Funkcja - Możliwość instalacji kontenera; 31. Minimalne wyniki dla switchchip. (Wszystkie testy są wykonywane przy użyciu specjalistycznego sprzętu testowego Xena Networks i przeprowadzane zgodnie z RFC2544; Maksymalna przepustowość jest określana przy ponad 30-sekundowych próbach z tolerancją utraty pakietów na poziomie 0,1% w przypadku pakietów o rozmiarze 64, 512 i 1400 bajtów; Wyniki testów pokazują maksymalną wydajność urządzenia.) Tryb mostu: - przy 25 regułach filtrowania: 2662,50 kpps / 32333.4Mbps (1518 byte);2682.2kbps/10986.3Mbps (512 byte); 2758.9kbps/1500.8Mbps (64 byte);Routing:-przy 25 pojedynczych regułach kolejkowania:2112.2kbps/39009.0Mbps (1518 byte); 6322.6kbps/25897.4Mbps (512 byte); 6300.9kbps/3427.7Mbps (64 byte);Routing przy 25 regułach IP:3212.3kbps/39009.0Mbps (1518 byte); 3927.9kbps/16088.7Mbps (512 byte); 3901.5kbps/2122.4Mbps (64 byte)Testy wydajności w tunelach IPSec:Pojedynczy tunel: AES-128-CBC+SHA1: 179.7kbps/2012.6Mbps (1400byte); 186.4kbps/763.5M (512 byte); 182.8kbps/93.6Mbps (64 byte);256 tuneli przy AES-128-CBC + SHA256; 32. Moduły światłowodowe (4 sztuki per urządzenie)- wymagania: SM LC, 10km, TX1310, DDM, 10Gbps; Zakres temperatur min. -40 do +85 Długość fali TX/RX :1310nm;Budżet mocy/zasięg portu: 9dB/0.30km;Okablowanie portu:50/125,62.5/125,100/140 µm;urządzeniami, które nie posiadają blokady na producenta wkładki (np. D-Link, TP-Link, Planet, MikroTik i inni); Moduł kompatybilny w 100% z Cisco, 3com, HP, Huawei, Signamax, TP-Link, Nortel, Alcatel, Extreme, Foundry i in. oraz posiadają certyfikaty Rohs, CE, FDA, FC, TUV, UL. min. 12m-cy; 33. Wartość MTBF - Min. 200000 godz. W warunkach pokojowych; 34. Gwarancja - min. 12m-cy; | 1 | PLN | 4 | Router | 1. Architektura - ARM 64Bit; 2. Procesor - min. 16 core, min. 2GHz AL73400 lub równoważny; 3. Porty - min. 13 portów gigabit; min.1 podłączony bezpośrednio do procesora – port mgmt; 12 przez switchchip; 4. Sloty SFP+ - min.4 sloty 10G SFP+ z osobną pełnodupleksową linię podłączoną do switchip; 5. Moduły światłowodowe (4sztuki) - SM LC, 10km, TX1310, DDM, 10Gbps; Zakres temperatur min. -40 do +85, Długość fali TX/RX: 1310nm; Budżet mocy/zasięg portu: 9dB/0.30km; Okablowanie portu: 50/125, 62.5/125, 100/140 µm; urządzeniami, które nie posiadają blokady na producenta wkładki (np. D-Link, TP-Link, Planet, MikroTik i inni); Moduł kompatybilny w 100% z Cisco, 3com, HP, Huawei, Signamax, TP-Link, Nortel, Alcatel, Extreme, Foundry i in. oraz posiadają certyfikaty Rohs, CE, FDA, FC, TUV, UL. min. 12m-cy; 6. Sloty PCI M.2 - min. 1 z obsługą dysków min. do 8TB; 7. Zasilania - min. 2 wbudowane w obudowę routera redundantne zasilacze 100 - 240 V AC 50/60 Hz; 8. Pobór mocy - max. 75W w obciążeniu; 9. Zakres temperatur pracy - -20 do 60 stopni Celciusa; 10. Chłodzenie - Aktywne; 11. Obudowa - Umożliwiająca montaż w szafie RACK o wysokości 1U (w zestawie uchwyty do montażu w szafie); 12. Pamięć RAM - 16GB DDR4; 13. Pamięć wbudowana - 128MB Flash; 14. Wymiany - max. 450(mm)x200(mm)x45(mm); 15. Szyfrowanie - na poziomie sprzętu; 16. Certyfikaty zgodności - CE, RoHS, EAC; 17. Monitoring - Temperatura CPU; Aktualna temperatura; Temperatura PCB; Wartość Zasilania; 18. Norma IEC 60529 - min. IP20; 19. Parametr - PtMP; 20.PPPoE tunnels - nielimitowany; 21. PPTP tunnels - nielimitowany; 22. L2TP tunnels - nielimitowany; 23. OVPN tunnels - nielimitowany; 24. EoIP tunnels - nielimitowany; 25. Ilość interface VLAN - nielimitowany; 26. Reguły kolejki - nielimitowany; 27. Aktywni użytkownicy HotSpot - nielimitowany; 28. Aktywne sesje menedżera użytkowników - nielimitowany; 29. Interface łączące (bonding) - Nielimitowana ilość; 30. Funkcja - Możliwość instalacji kontenera; 31. Minimalne wyniki dla switchchip. (Wszystkie testy są wykonywane przy użyciu specjalistycznego sprzętu testowego Xena Networks i przeprowadzane zgodnie z RFC2544; Maksymalna przepustowość jest określana przy ponad 30-sekundowych próbach z tolerancją utraty pakietów na poziomie 0,1% w przypadku pakietów o rozmiarze 64, 512 i 1400 bajtów; Wyniki testów pokazują maksymalną wydajność urządzenia.) Tryb mostu: - przy 25 regułach filtrowania: 2662,50 kpps / 32333.4Mbps (1518 byte);2682.2kbps/10986.3Mbps (512 byte); 2758.9kbps/1500.8Mbps (64 byte);Routing:-przy 25 pojedynczych regułach kolejkowania:2112.2kbps/39009.0Mbps (1518 byte); 6322.6kbps/25897.4Mbps (512 byte); 6300.9kbps/3427.7Mbps (64 byte);Routing przy 25 regułach IP:3212.3kbps/39009.0Mbps (1518 byte); 3927.9kbps/16088.7Mbps (512 byte); 3901.5kbps/2122.4Mbps (64 byte)Testy wydajności w tunelach IPSec:Pojedynczy tunel: AES-128-CBC+SHA1: 179.7kbps/2012.6Mbps (1400byte); 186.4kbps/763.5M (512 byte); 182.8kbps/93.6Mbps (64 byte);256 tuneli przy AES-128-CBC + SHA256; 32. Moduły światłowodowe (4 sztuki per urządzenie)- wymagania: SM LC, 10km, TX1310, DDM, 10Gbps; Zakres temperatur min. -40 do +85 Długość fali TX/RX :1310nm;Budżet mocy/zasięg portu: 9dB/0.30km;Okablowanie portu:50/125,62.5/125,100/140 µm;urządzeniami, które nie posiadają blokady na producenta wkładki (np. D-Link, TP-Link, Planet, MikroTik i inni); Moduł kompatybilny w 100% z Cisco, 3com, HP, Huawei, Signamax, TP-Link, Nortel, Alcatel, Extreme, Foundry i in. oraz posiadają certyfikaty Rohs, CE, FDA, FC, TUV, UL. min. 12m-cy; 33. Wartość MTBF - Min. 200000 godz. W warunkach pokojowych; 34. Gwarancja - min. 12m-cy; | 1 | PLN | 4 | Router | 1. Architektura - ARM 64Bit; 2. Procesor - min. 16 core, min. 2GHz AL73400 lub równoważny; 3. Porty - min. 13 portów gigabit; min.1 podłączony bezpośrednio do procesora – port mgmt; 12 przez switchchip; 4. Sloty SFP+ - min.4 sloty 10G SFP+ z osobną pełnodupleksową linię podłączoną do switchip; 5. Moduły światłowodowe (4sztuki) - SM LC, 10km, TX1310, DDM, 10Gbps; Zakres temperatur min. -40 do +85, Długość fali TX/RX: 1310nm; Budżet mocy/zasięg portu: 9dB/0.30km; Okablowanie portu: 50/125, 62.5/125, 100/140 µm; urządzeniami, które nie posiadają blokady na producenta wkładki (np. D-Link, TP-Link, Planet, MikroTik i inni); Moduł kompatybilny w 100% z Cisco, 3com, HP, Huawei, Signamax, TP-Link, Nortel, Alcatel, Extreme, Foundry i in. oraz posiadają certyfikaty Rohs, CE, FDA, FC, TUV, UL. min. 12m-cy; 6. Sloty PCI M.2 - min. 1 z obsługą dysków min. do 8TB; 7. Zasilania - min. 2 wbudowane w obudowę routera redundantne zasilacze 100 - 240 V AC 50/60 Hz; 8. Pobór mocy - max. 75W w obciążeniu; 9. Zakres temperatur pracy - -20 do 60 stopni Celciusa; 10. Chłodzenie - Aktywne; 11. Obudowa - Umożliwiająca montaż w szafie RACK o wysokości 1U (w zestawie uchwyty do montażu w szafie); 12. Pamięć RAM - 16GB DDR4; 13. Pamięć wbudowana - 128MB Flash; 14. Wymiany - max. 450(mm)x200(mm)x45(mm); 15. Szyfrowanie - na poziomie sprzętu; 16. Certyfikaty zgodności - CE, RoHS, EAC; 17. Monitoring - Temperatura CPU; Aktualna temperatura; Temperatura PCB; Wartość Zasilania; 18. Norma IEC 60529 - min. IP20; 19. Parametr - PtMP; 20.PPPoE tunnels - nielimitowany; 21. PPTP tunnels - nielimitowany; 22. L2TP tunnels - nielimitowany; 23. OVPN tunnels - nielimitowany; 24. EoIP tunnels - nielimitowany; 25. Ilość interface VLAN - nielimitowany; 26. Reguły kolejki - nielimitowany; 27. Aktywni użytkownicy HotSpot - nielimitowany; 28. Aktywne sesje menedżera użytkowników - nielimitowany; 29. Interface łączące (bonding) - Nielimitowana ilość; 30. Funkcja - Możliwość instalacji kontenera; 31. Minimalne wyniki dla switchchip. (Wszystkie testy są wykonywane przy użyciu specjalistycznego sprzętu testowego Xena Networks i przeprowadzane zgodnie z RFC2544; Maksymalna przepustowość jest określana przy ponad 30-sekundowych próbach z tolerancją utraty pakietów na poziomie 0,1% w przypadku pakietów o rozmiarze 64, 512 i 1400 bajtów; Wyniki testów pokazują maksymalną wydajność urządzenia.) Tryb mostu: - przy 25 regułach filtrowania: 2662,50 kpps / 32333.4Mbps (1518 byte);2682.2kbps/10986.3Mbps (512 byte); 2758.9kbps/1500.8Mbps (64 byte);Routing:-przy 25 pojedynczych regułach kolejkowania:2112.2kbps/39009.0Mbps (1518 byte); 6322.6kbps/25897.4Mbps (512 byte); 6300.9kbps/3427.7Mbps (64 byte);Routing przy 25 regułach IP:3212.3kbps/39009.0Mbps (1518 byte); 3927.9kbps/16088.7Mbps (512 byte); 3901.5kbps/2122.4Mbps (64 byte)Testy wydajności w tunelach IPSec:Pojedynczy tunel: AES-128-CBC+SHA1: 179.7kbps/2012.6Mbps (1400byte); 186.4kbps/763.5M (512 byte); 182.8kbps/93.6Mbps (64 byte);256 tuneli przy AES-128-CBC + SHA256; 32. Moduły światłowodowe (4 sztuki per urządzenie)- wymagania: SM LC, 10km, TX1310, DDM, 10Gbps; Zakres temperatur min. -40 do +85 Długość fali TX/RX :1310nm;Budżet mocy/zasięg portu: 9dB/0.30km;Okablowanie portu:50/125,62.5/125,100/140 µm;urządzeniami, które nie posiadają blokady na producenta wkładki (np. D-Link, TP-Link, Planet, MikroTik i inni); Moduł kompatybilny w 100% z Cisco, 3com, HP, Huawei, Signamax, TP-Link, Nortel, Alcatel, Extreme, Foundry i in. oraz posiadają certyfikaty Rohs, CE, FDA, FC, TUV, UL. min. 12m-cy; 33. Wartość MTBF - Min. 200000 godz. W warunkach pokojowych; 34. Gwarancja - min. 12m-cy; | 1 | PLN | 4 | Router | 1. Architektura - ARM 64Bit; 2. Procesor - min. 16 core, min. 2GHz AL73400 lub równoważny; 3. Porty - min. 13 portów gigabit; min.1 podłączony bezpośrednio do procesora – port mgmt; 12 przez switchchip; 4. Sloty SFP+ - min.4 sloty 10G SFP+ z osobną pełnodupleksową linię podłączoną do switchip; 5. Moduły światłowodowe (4sztuki) - SM LC, 10km, TX1310, DDM, 10Gbps; Zakres temperatur min. -40 do +85, Długość fali TX/RX: 1310nm; Budżet mocy/zasięg portu: 9dB/0.30km; Okablowanie portu: 50/125, 62.5/125, 100/140 µm; urządzeniami, które nie posiadają blokady na producenta wkładki (np. D-Link, TP-Link, Planet, MikroTik i inni); Moduł kompatybilny w 100% z Cisco, 3com, HP, Huawei, Signamax, TP-Link, Nortel, Alcatel, Extreme, Foundry i in. oraz posiadają certyfikaty Rohs, CE, FDA, FC, TUV, UL. min. 12m-cy; 6. Sloty PCI M.2 - min. 1 z obsługą dysków min. do 8TB; 7. Zasilania - min. 2 wbudowane w obudowę routera redundantne zasilacze 100 - 240 V AC 50/60 Hz; 8. Pobór mocy - max. 75W w obciążeniu; 9. Zakres temperatur pracy - -20 do 60 stopni Celciusa; 10. Chłodzenie - Aktywne; 11. Obudowa - Umożliwiająca montaż w szafie RACK o wysokości 1U (w zestawie uchwyty do montażu w szafie); 12. Pamięć RAM - 16GB DDR4; 13. Pamięć wbudowana - 128MB Flash; 14. Wymiany - max. 450(mm)x200(mm)x45(mm); 15. Szyfrowanie - na poziomie sprzętu; 16. Certyfikaty zgodności - CE, RoHS, EAC; 17. Monitoring - Temperatura CPU; Aktualna temperatura; Temperatura PCB; Wartość Zasilania; 18. Norma IEC 60529 - min. IP20; 19. Parametr - PtMP; 20.PPPoE tunnels - nielimitowany; 21. PPTP tunnels - nielimitowany; 22. L2TP tunnels - nielimitowany; 23. OVPN tunnels - nielimitowany; 24. EoIP tunnels - nielimitowany; 25. Ilość interface VLAN - nielimitowany; 26. Reguły kolejki - nielimitowany; 27. Aktywni użytkownicy HotSpot - nielimitowany; 28. Aktywne sesje menedżera użytkowników - nielimitowany; 29. Interface łączące (bonding) - Nielimitowana ilość; 30. Funkcja - Możliwość instalacji kontenera; 31. Minimalne wyniki dla switchchip. (Wszystkie testy są wykonywane przy użyciu specjalistycznego sprzętu testowego Xena Networks i przeprowadzane zgodnie z RFC2544; Maksymalna przepustowość jest określana przy ponad 30-sekundowych próbach z tolerancją utraty pakietów na poziomie 0,1% w przypadku pakietów o rozmiarze 64, 512 i 1400 bajtów; Wyniki testów pokazują maksymalną wydajność urządzenia.) Tryb mostu: - przy 25 regułach filtrowania: 2662,50 kpps / 32333.4Mbps (1518 byte);2682.2kbps/10986.3Mbps (512 byte); 2758.9kbps/1500.8Mbps (64 byte);Routing:-przy 25 pojedynczych regułach kolejkowania:2112.2kbps/39009.0Mbps (1518 byte); 6322.6kbps/25897.4Mbps (512 byte); 6300.9kbps/3427.7Mbps (64 byte);Routing przy 25 regułach IP:3212.3kbps/39009.0Mbps (1518 byte); 3927.9kbps/16088.7Mbps (512 byte); 3901.5kbps/2122.4Mbps (64 byte)Testy wydajności w tunelach IPSec:Pojedynczy tunel: AES-128-CBC+SHA1: 179.7kbps/2012.6Mbps (1400byte); 186.4kbps/763.5M (512 byte); 182.8kbps/93.6Mbps (64 byte);256 tuneli przy AES-128-CBC + SHA256; 32. Moduły światłowodowe (4 sztuki per urządzenie)- wymagania: SM LC, 10km, TX1310, DDM, 10Gbps; Zakres temperatur min. -40 do +85 Długość fali TX/RX :1310nm;Budżet mocy/zasięg portu: 9dB/0.30km;Okablowanie portu:50/125,62.5/125,100/140 µm;urządzeniami, które nie posiadają blokady na producenta wkładki (np. D-Link, TP-Link, Planet, MikroTik i inni); Moduł kompatybilny w 100% z Cisco, 3com, HP, Huawei, Signamax, TP-Link, Nortel, Alcatel, Extreme, Foundry i in. oraz posiadają certyfikaty Rohs, CE, FDA, FC, TUV, UL. min. 12m-cy; 33. Wartość MTBF - Min. 200000 godz. W warunkach pokojowych; 34. Gwarancja - min. 12m-cy; | 1 | PLN | 4 | Router | 1. Architektura - ARM 64Bit; 2. Procesor - min. 16 core, min. 2GHz AL73400 lub równoważny; 3. Porty - min. 13 portów gigabit; min.1 podłączony bezpośrednio do procesora – port mgmt; 12 przez switchchip; 4. Sloty SFP+ - min.4 sloty 10G SFP+ z osobną pełnodupleksową linię podłączoną do switchip; 5. Moduły światłowodowe (4sztuki) - SM LC, 10km, TX1310, DDM, 10Gbps; Zakres temperatur min. -40 do +85, Długość fali TX/RX: 1310nm; Budżet mocy/zasięg portu: 9dB/0.30km; Okablowanie portu: 50/125, 62.5/125, 100/140 µm; urządzeniami, które nie posiadają blokady na producenta wkładki (np. D-Link, TP-Link, Planet, MikroTik i inni); Moduł kompatybilny w 100% z Cisco, 3com, HP, Huawei, Signamax, TP-Link, Nortel, Alcatel, Extreme, Foundry i in. oraz posiadają certyfikaty Rohs, CE, FDA, FC, TUV, UL. min. 12m-cy; 6. Sloty PCI M.2 - min. 1 z obsługą dysków min. do 8TB; 7. Zasilania - min. 2 wbudowane w obudowę routera redundantne zasilacze 100 - 240 V AC 50/60 Hz; 8. Pobór mocy - max. 75W w obciążeniu; 9. Zakres temperatur pracy - -20 do 60 stopni Celciusa; 10. Chłodzenie - Aktywne; 11. Obudowa - Umożliwiająca montaż w szafie RACK o wysokości 1U (w zestawie uchwyty do montażu w szafie); 12. Pamięć RAM - 16GB DDR4; 13. Pamięć wbudowana - 128MB Flash; 14. Wymiany - max. 450(mm)x200(mm)x45(mm); 15. Szyfrowanie - na poziomie sprzętu; 16. Certyfikaty zgodności - CE, RoHS, EAC; 17. Monitoring - Temperatura CPU; Aktualna temperatura; Temperatura PCB; Wartość Zasilania; 18. Norma IEC 60529 - min. IP20; 19. Parametr - PtMP; 20.PPPoE tunnels - nielimitowany; 21. PPTP tunnels - nielimitowany; 22. L2TP tunnels - nielimitowany; 23. OVPN tunnels - nielimitowany; 24. EoIP tunnels - nielimitowany; 25. Ilość interface VLAN - nielimitowany; 26. Reguły kolejki - nielimitowany; 27. Aktywni użytkownicy HotSpot - nielimitowany; 28. Aktywne sesje menedżera użytkowników - nielimitowany; 29. Interface łączące (bonding) - Nielimitowana ilość; 30. Funkcja - Możliwość instalacji kontenera; 31. Minimalne wyniki dla switchchip. (Wszystkie testy są wykonywane przy użyciu specjalistycznego sprzętu testowego Xena Networks i przeprowadzane zgodnie z RFC2544; Maksymalna przepustowość jest określana przy ponad 30-sekundowych próbach z tolerancją utraty pakietów na poziomie 0,1% w przypadku pakietów o rozmiarze 64, 512 i 1400 bajtów; Wyniki testów pokazują maksymalną wydajność urządzenia.) Tryb mostu: - przy 25 regułach filtrowania: 2662,50 kpps / 32333.4Mbps (1518 byte);2682.2kbps/10986.3Mbps (512 byte); 2758.9kbps/1500.8Mbps (64 byte);Routing:-przy 25 pojedynczych regułach kolejkowania:2112.2kbps/39009.0Mbps (1518 byte); 6322.6kbps/25897.4Mbps (512 byte); 6300.9kbps/3427.7Mbps (64 byte);Routing przy 25 regułach IP:3212.3kbps/39009.0Mbps (1518 byte); 3927.9kbps/16088.7Mbps (512 byte); 3901.5kbps/2122.4Mbps (64 byte)Testy wydajności w tunelach IPSec:Pojedynczy tunel: AES-128-CBC+SHA1: 179.7kbps/2012.6Mbps (1400byte); 186.4kbps/763.5M (512 byte); 182.8kbps/93.6Mbps (64 byte);256 tuneli przy AES-128-CBC + SHA256; 32. Moduły światłowodowe (4 sztuki per urządzenie)- wymagania: SM LC, 10km, TX1310, DDM, 10Gbps; Zakres temperatur min. -40 do +85 Długość fali TX/RX :1310nm;Budżet mocy/zasięg portu: 9dB/0.30km;Okablowanie portu:50/125,62.5/125,100/140 µm;urządzeniami, które nie posiadają blokady na producenta wkładki (np. D-Link, TP-Link, Planet, MikroTik i inni); Moduł kompatybilny w 100% z Cisco, 3com, HP, Huawei, Signamax, TP-Link, Nortel, Alcatel, Extreme, Foundry i in. oraz posiadają certyfikaty Rohs, CE, FDA, FC, TUV, UL. min. 12m-cy; 33. Wartość MTBF - Min. 200000 godz. W warunkach pokojowych; 34. Gwarancja - min. 12m-cy; | 1 | PLN | 4 | Router | 1. Architektura - ARM 64Bit; 2. Procesor - min. 16 core, min. 2GHz AL73400 lub równoważny; 3. Porty - min. 13 portów gigabit; min.1 podłączony bezpośrednio do procesora – port mgmt; 12 przez switchchip; 4. Sloty SFP+ - min.4 sloty 10G SFP+ z osobną pełnodupleksową linię podłączoną do switchip; 5. Moduły światłowodowe (4sztuki) - SM LC, 10km, TX1310, DDM, 10Gbps; Zakres temperatur min. -40 do +85, Długość fali TX/RX: 1310nm; Budżet mocy/zasięg portu: 9dB/0.30km; Okablowanie portu: 50/125, 62.5/125, 100/140 µm; urządzeniami, które nie posiadają blokady na producenta wkładki (np. D-Link, TP-Link, Planet, MikroTik i inni); Moduł kompatybilny w 100% z Cisco, 3com, HP, Huawei, Signamax, TP-Link, Nortel, Alcatel, Extreme, Foundry i in. oraz posiadają certyfikaty Rohs, CE, FDA, FC, TUV, UL. min. 12m-cy; 6. Sloty PCI M.2 - min. 1 z obsługą dysków min. do 8TB; 7. Zasilania - min. 2 wbudowane w obudowę routera redundantne zasilacze 100 - 240 V AC 50/60 Hz; 8. Pobór mocy - max. 75W w obciążeniu; 9. Zakres temperatur pracy - -20 do 60 stopni Celciusa; 10. Chłodzenie - Aktywne; 11. Obudowa - Umożliwiająca montaż w szafie RACK o wysokości 1U (w zestawie uchwyty do montażu w szafie); 12. Pamięć RAM - 16GB DDR4; 13. Pamięć wbudowana - 128MB Flash; 14. Wymiany - max. 450(mm)x200(mm)x45(mm); 15. Szyfrowanie - na poziomie sprzętu; 16. Certyfikaty zgodności - CE, RoHS, EAC; 17. Monitoring - Temperatura CPU; Aktualna temperatura; Temperatura PCB; Wartość Zasilania; 18. Norma IEC 60529 - min. IP20; 19. Parametr - PtMP; 20.PPPoE tunnels - nielimitowany; 21. PPTP tunnels - nielimitowany; 22. L2TP tunnels - nielimitowany; 23. OVPN tunnels - nielimitowany; 24. EoIP tunnels - nielimitowany; 25. Ilość interface VLAN - nielimitowany; 26. Reguły kolejki - nielimitowany; 27. Aktywni użytkownicy HotSpot - nielimitowany; 28. Aktywne sesje menedżera użytkowników - nielimitowany; 29. Interface łączące (bonding) - Nielimitowana ilość; 30. Funkcja - Możliwość instalacji kontenera; 31. Minimalne wyniki dla switchchip. (Wszystkie testy są wykonywane przy użyciu specjalistycznego sprzętu testowego Xena Networks i przeprowadzane zgodnie z RFC2544; Maksymalna przepustowość jest określana przy ponad 30-sekundowych próbach z tolerancją utraty pakietów na poziomie 0,1% w przypadku pakietów o rozmiarze 64, 512 i 1400 bajtów; Wyniki testów pokazują maksymalną wydajność urządzenia.) Tryb mostu: - przy 25 regułach filtrowania: 2662,50 kpps / 32333.4Mbps (1518 byte);2682.2kbps/10986.3Mbps (512 byte); 2758.9kbps/1500.8Mbps (64 byte);Routing:-przy 25 pojedynczych regułach kolejkowania:2112.2kbps/39009.0Mbps (1518 byte); 6322.6kbps/25897.4Mbps (512 byte); 6300.9kbps/3427.7Mbps (64 byte);Routing przy 25 regułach IP:3212.3kbps/39009.0Mbps (1518 byte); 3927.9kbps/16088.7Mbps (512 byte); 3901.5kbps/2122.4Mbps (64 byte)Testy wydajności w tunelach IPSec:Pojedynczy tunel: AES-128-CBC+SHA1: 179.7kbps/2012.6Mbps (1400byte); 186.4kbps/763.5M (512 byte); 182.8kbps/93.6Mbps (64 byte);256 tuneli przy AES-128-CBC + SHA256; 32. Moduły światłowodowe (4 sztuki per urządzenie)- wymagania: SM LC, 10km, TX1310, DDM, 10Gbps; Zakres temperatur min. -40 do +85 Długość fali TX/RX :1310nm;Budżet mocy/zasięg portu: 9dB/0.30km;Okablowanie portu:50/125,62.5/125,100/140 µm;urządzeniami, które nie posiadają blokady na producenta wkładki (np. D-Link, TP-Link, Planet, MikroTik i inni); Moduł kompatybilny w 100% z Cisco, 3com, HP, Huawei, Signamax, TP-Link, Nortel, Alcatel, Extreme, Foundry i in. oraz posiadają certyfikaty Rohs, CE, FDA, FC, TUV, UL. min. 12m-cy; 33. Wartość MTBF - Min. 200000 godz. W warunkach pokojowych; 34. Gwarancja - min. 12m-cy; | 1 | PLN | 4 | Router | 1. Architektura - ARM 64Bit; 2. Procesor - min. 16 core, min. 2GHz AL73400 lub równoważny; 3. Porty - min. 13 portów gigabit; min.1 podłączony bezpośrednio do procesora – port mgmt; 12 przez switchchip; 4. Sloty SFP+ - min.4 sloty 10G SFP+ z osobną pełnodupleksową linię podłączoną do switchip; 5. Moduły światłowodowe (4sztuki) - SM LC, 10km, TX1310, DDM, 10Gbps; Zakres temperatur min. -40 do +85, Długość fali TX/RX: 1310nm; Budżet mocy/zasięg portu: 9dB/0.30km; Okablowanie portu: 50/125, 62.5/125, 100/140 µm; urządzeniami, które nie posiadają blokady na producenta wkładki (np. D-Link, TP-Link, Planet, MikroTik i inni); Moduł kompatybilny w 100% z Cisco, 3com, HP, Huawei, Signamax, TP-Link, Nortel, Alcatel, Extreme, Foundry i in. oraz posiadają certyfikaty Rohs, CE, FDA, FC, TUV, UL. min. 12m-cy; 6. Sloty PCI M.2 - min. 1 z obsługą dysków min. do 8TB; 7. Zasilania - min. 2 wbudowane w obudowę routera redundantne zasilacze 100 - 240 V AC 50/60 Hz; 8. Pobór mocy - max. 75W w obciążeniu; 9. Zakres temperatur pracy - -20 do 60 stopni Celciusa; 10. Chłodzenie - Aktywne; 11. Obudowa - Umożliwiająca montaż w szafie RACK o wysokości 1U (w zestawie uchwyty do montażu w szafie); 12. Pamięć RAM - 16GB DDR4; 13. Pamięć wbudowana - 128MB Flash; 14. Wymiany - max. 450(mm)x200(mm)x45(mm); 15. Szyfrowanie - na poziomie sprzętu; 16. Certyfikaty zgodności - CE, RoHS, EAC; 17. Monitoring - Temperatura CPU; Aktualna temperatura; Temperatura PCB; Wartość Zasilania; 18. Norma IEC 60529 - min. IP20; 19. Parametr - PtMP; 20.PPPoE tunnels - nielimitowany; 21. PPTP tunnels - nielimitowany; 22. L2TP tunnels - nielimitowany; 23. OVPN tunnels - nielimitowany; 24. EoIP tunnels - nielimitowany; 25. Ilość interface VLAN - nielimitowany; 26. Reguły kolejki - nielimitowany; 27. Aktywni użytkownicy HotSpot - nielimitowany; 28. Aktywne sesje menedżera użytkowników - nielimitowany; 29. Interface łączące (bonding) - Nielimitowana ilość; 30. Funkcja - Możliwość instalacji kontenera; 31. Minimalne wyniki dla switchchip. (Wszystkie testy są wykonywane przy użyciu specjalistycznego sprzętu testowego Xena Networks i przeprowadzane zgodnie z RFC2544; Maksymalna przepustowość jest określana przy ponad 30-sekundowych próbach z tolerancją utraty pakietów na poziomie 0,1% w przypadku pakietów o rozmiarze 64, 512 i 1400 bajtów; Wyniki testów pokazują maksymalną wydajność urządzenia.) Tryb mostu: - przy 25 regułach filtrowania: 2662,50 kpps / 32333.4Mbps (1518 byte);2682.2kbps/10986.3Mbps (512 byte); 2758.9kbps/1500.8Mbps (64 byte);Routing:-przy 25 pojedynczych regułach kolejkowania:2112.2kbps/39009.0Mbps (1518 byte); 6322.6kbps/25897.4Mbps (512 byte); 6300.9kbps/3427.7Mbps (64 byte);Routing przy 25 regułach IP:3212.3kbps/39009.0Mbps (1518 byte); 3927.9kbps/16088.7Mbps (512 byte); 3901.5kbps/2122.4Mbps (64 byte)Testy wydajności w tunelach IPSec:Pojedynczy tunel: AES-128-CBC+SHA1: 179.7kbps/2012.6Mbps (1400byte); 186.4kbps/763.5M (512 byte); 182.8kbps/93.6Mbps (64 byte);256 tuneli przy AES-128-CBC + SHA256; 32. Moduły światłowodowe (4 sztuki per urządzenie)- wymagania: SM LC, 10km, TX1310, DDM, 10Gbps; Zakres temperatur min. -40 do +85 Długość fali TX/RX :1310nm;Budżet mocy/zasięg portu: 9dB/0.30km;Okablowanie portu:50/125,62.5/125,100/140 µm;urządzeniami, które nie posiadają blokady na producenta wkładki (np. D-Link, TP-Link, Planet, MikroTik i inni); Moduł kompatybilny w 100% z Cisco, 3com, HP, Huawei, Signamax, TP-Link, Nortel, Alcatel, Extreme, Foundry i in. oraz posiadają certyfikaty Rohs, CE, FDA, FC, TUV, UL. min. 12m-cy; 33. Wartość MTBF - Min. 200000 godz. W warunkach pokojowych; 34. Gwarancja - min. 12m-cy; | 1 | PLN | 4 | Router | 1. Architektura - ARM 64Bit; 2. Procesor - min. 16 core, min. 2GHz AL73400 lub równoważny; 3. Porty - min. 13 portów gigabit; min.1 podłączony bezpośrednio do procesora – port mgmt; 12 przez switchchip; 4. Sloty SFP+ - min.4 sloty 10G SFP+ z osobną pełnodupleksową linię podłączoną do switchip; 5. Moduły światłowodowe (4sztuki) - SM LC, 10km, TX1310, DDM, 10Gbps; Zakres temperatur min. -40 do +85, Długość fali TX/RX: 1310nm; Budżet mocy/zasięg portu: 9dB/0.30km; Okablowanie portu: 50/125, 62.5/125, 100/140 µm; urządzeniami, które nie posiadają blokady na producenta wkładki (np. D-Link, TP-Link, Planet, MikroTik i inni); Moduł kompatybilny w 100% z Cisco, 3com, HP, Huawei, Signamax, TP-Link, Nortel, Alcatel, Extreme, Foundry i in. oraz posiadają certyfikaty Rohs, CE, FDA, FC, TUV, UL. min. 12m-cy; 6. Sloty PCI M.2 - min. 1 z obsługą dysków min. do 8TB; 7. Zasilania - min. 2 wbudowane w obudowę routera redundantne zasilacze 100 - 240 V AC 50/60 Hz; 8. Pobór mocy - max. 75W w obciążeniu; 9. Zakres temperatur pracy - -20 do 60 stopni Celciusa; 10. Chłodzenie - Aktywne; 11. Obudowa - Umożliwiająca montaż w szafie RACK o wysokości 1U (w zestawie uchwyty do montażu w szafie); 12. Pamięć RAM - 16GB DDR4; 13. Pamięć wbudowana - 128MB Flash; 14. Wymiany - max. 450(mm)x200(mm)x45(mm); 15. Szyfrowanie - na poziomie sprzętu; 16. Certyfikaty zgodności - CE, RoHS, EAC; 17. Monitoring - Temperatura CPU; Aktualna temperatura; Temperatura PCB; Wartość Zasilania; 18. Norma IEC 60529 - min. IP20; 19. Parametr - PtMP; 20.PPPoE tunnels - nielimitowany; 21. PPTP tunnels - nielimitowany; 22. L2TP tunnels - nielimitowany; 23. OVPN tunnels - nielimitowany; 24. EoIP tunnels - nielimitowany; 25. Ilość interface VLAN - nielimitowany; 26. Reguły kolejki - nielimitowany; 27. Aktywni użytkownicy HotSpot - nielimitowany; 28. Aktywne sesje menedżera użytkowników - nielimitowany; 29. Interface łączące (bonding) - Nielimitowana ilość; 30. Funkcja - Możliwość instalacji kontenera; 31. Minimalne wyniki dla switchchip. (Wszystkie testy są wykonywane przy użyciu specjalistycznego sprzętu testowego Xena Networks i przeprowadzane zgodnie z RFC2544; Maksymalna przepustowość jest określana przy ponad 30-sekundowych próbach z tolerancją utraty pakietów na poziomie 0,1% w przypadku pakietów o rozmiarze 64, 512 i 1400 bajtów; Wyniki testów pokazują maksymalną wydajność urządzenia.) Tryb mostu: - przy 25 regułach filtrowania: 2662,50 kpps / 32333.4Mbps (1518 byte);2682.2kbps/10986.3Mbps (512 byte); 2758.9kbps/1500.8Mbps (64 byte);Routing:-przy 25 pojedynczych regułach kolejkowania:2112.2kbps/39009.0Mbps (1518 byte); 6322.6kbps/25897.4Mbps (512 byte); 6300.9kbps/3427.7Mbps (64 byte);Routing przy 25 regułach IP:3212.3kbps/39009.0Mbps (1518 byte); 3927.9kbps/16088.7Mbps (512 byte); 3901.5kbps/2122.4Mbps (64 byte)Testy wydajności w tunelach IPSec:Pojedynczy tunel: AES-128-CBC+SHA1: 179.7kbps/2012.6Mbps (1400byte); 186.4kbps/763.5M (512 byte); 182.8kbps/93.6Mbps (64 byte);256 tuneli przy AES-128-CBC + SHA256; 32. Moduły światłowodowe (4 sztuki per urządzenie)- wymagania: SM LC, 10km, TX1310, DDM, 10Gbps; Zakres temperatur min. -40 do +85 Długość fali TX/RX :1310nm;Budżet mocy/zasięg portu: 9dB/0.30km;Okablowanie portu:50/125,62.5/125,100/140 µm;urządzeniami, które nie posiadają blokady na producenta wkładki (np. D-Link, TP-Link, Planet, MikroTik i inni); Moduł kompatybilny w 100% z Cisco, 3com, HP, Huawei, Signamax, TP-Link, Nortel, Alcatel, Extreme, Foundry i in. oraz posiadają certyfikaty Rohs, CE, FDA, FC, TUV, UL. min. 12m-cy; 33. Wartość MTBF - Min. 200000 godz. W warunkach pokojowych; 34. Gwarancja - min. 12m-cy; | 1 | PLN | 4 | Router | 1. Architektura - ARM 64Bit; 2. Procesor - min. 16 core, min. 2GHz AL73400 lub równoważny; 3. Porty - min. 13 portów gigabit; min.1 podłączony bezpośrednio do procesora – port mgmt; 12 przez switchchip; 4. Sloty SFP+ - min.4 sloty 10G SFP+ z osobną pełnodupleksową linię podłączoną do switchip; 5. Moduły światłowodowe (4sztuki) - SM LC, 10km, TX1310, DDM, 10Gbps; Zakres temperatur min. -40 do +85, Długość fali TX/RX: 1310nm; Budżet mocy/zasięg portu: 9dB/0.30km; Okablowanie portu: 50/125, 62.5/125, 100/140 µm; urządzeniami, które nie posiadają blokady na producenta wkładki (np. D-Link, TP-Link, Planet, MikroTik i inni); Moduł kompatybilny w 100% z Cisco, 3com, HP, Huawei, Signamax, TP-Link, Nortel, Alcatel, Extreme, Foundry i in. oraz posiadają certyfikaty Rohs, CE, FDA, FC, TUV, UL. min. 12m-cy; 6. Sloty PCI M.2 - min. 1 z obsługą dysków min. do 8TB; 7. Zasilania - min. 2 wbudowane w obudowę routera redundantne zasilacze 100 - 240 V AC 50/60 Hz; 8. Pobór mocy - max. 75W w obciążeniu; 9. Zakres temperatur pracy - -20 do 60 stopni Celciusa; 10. Chłodzenie - Aktywne; 11. Obudowa - Umożliwiająca montaż w szafie RACK o wysokości 1U (w zestawie uchwyty do montażu w szafie); 12. Pamięć RAM - 16GB DDR4; 13. Pamięć wbudowana - 128MB Flash; 14. Wymiany - max. 450(mm)x200(mm)x45(mm); 15. Szyfrowanie - na poziomie sprzętu; 16. Certyfikaty zgodności - CE, RoHS, EAC; 17. Monitoring - Temperatura CPU; Aktualna temperatura; Temperatura PCB; Wartość Zasilania; 18. Norma IEC 60529 - min. IP20; 19. Parametr - PtMP; 20.PPPoE tunnels - nielimitowany; 21. PPTP tunnels - nielimitowany; 22. L2TP tunnels - nielimitowany; 23. OVPN tunnels - nielimitowany; 24. EoIP tunnels - nielimitowany; 25. Ilość interface VLAN - nielimitowany; 26. Reguły kolejki - nielimitowany; 27. Aktywni użytkownicy HotSpot - nielimitowany; 28. Aktywne sesje menedżera użytkowników - nielimitowany; 29. Interface łączące (bonding) - Nielimitowana ilość; 30. Funkcja - Możliwość instalacji kontenera; 31. Minimalne wyniki dla switchchip. (Wszystkie testy są wykonywane przy użyciu specjalistycznego sprzętu testowego Xena Networks i przeprowadzane zgodnie z RFC2544; Maksymalna przepustowość jest określana przy ponad 30-sekundowych próbach z tolerancją utraty pakietów na poziomie 0,1% w przypadku pakietów o rozmiarze 64, 512 i 1400 bajtów; Wyniki testów pokazują maksymalną wydajność urządzenia.) Tryb mostu: - przy 25 regułach filtrowania: 2662,50 kpps / 32333.4Mbps (1518 byte);2682.2kbps/10986.3Mbps (512 byte); 2758.9kbps/1500.8Mbps (64 byte);Routing:-przy 25 pojedynczych regułach kolejkowania:2112.2kbps/39009.0Mbps (1518 byte); 6322.6kbps/25897.4Mbps (512 byte); 6300.9kbps/3427.7Mbps (64 byte);Routing przy 25 regułach IP:3212.3kbps/39009.0Mbps (1518 byte); 3927.9kbps/16088.7Mbps (512 byte); 3901.5kbps/2122.4Mbps (64 byte)Testy wydajności w tunelach IPSec:Pojedynczy tunel: AES-128-CBC+SHA1: 179.7kbps/2012.6Mbps (1400byte); 186.4kbps/763.5M (512 byte); 182.8kbps/93.6Mbps (64 byte);256 tuneli przy AES-128-CBC + SHA256; 32. Moduły światłowodowe (4 sztuki per urządzenie)- wymagania: SM LC, 10km, TX1310, DDM, 10Gbps; Zakres temperatur min. -40 do +85 Długość fali TX/RX :1310nm;Budżet mocy/zasięg portu: 9dB/0.30km;Okablowanie portu:50/125,62.5/125,100/140 µm;urządzeniami, które nie posiadają blokady na producenta wkładki (np. D-Link, TP-Link, Planet, MikroTik i inni); Moduł kompatybilny w 100% z Cisco, 3com, HP, Huawei, Signamax, TP-Link, Nortel, Alcatel, Extreme, Foundry i in. oraz posiadają certyfikaty Rohs, CE, FDA, FC, TUV, UL. min. 12m-cy; 33. Wartość MTBF - Min. 200000 godz. W warunkach pokojowych; 34. Gwarancja - min. 12m-cy; | 1 | PLN | 4 | Router | 1. Architektura - ARM 64Bit; 2. Procesor - min. 16 core, min. 2GHz AL73400 lub równoważny; 3. Porty - min. 13 portów gigabit; min.1 podłączony bezpośrednio do procesora – port mgmt; 12 przez switchchip; 4. Sloty SFP+ - min.4 sloty 10G SFP+ z osobną pełnodupleksową linię podłączoną do switchip; 5. Moduły światłowodowe (4sztuki) - SM LC, 10km, TX1310, DDM, 10Gbps; Zakres temperatur min. -40 do +85, Długość fali TX/RX: 1310nm; Budżet mocy/zasięg portu: 9dB/0.30km; Okablowanie portu: 50/125, 62.5/125, 100/140 µm; urządzeniami, które nie posiadają blokady na producenta wkładki (np. D-Link, TP-Link, Planet, MikroTik i inni); Moduł kompatybilny w 100% z Cisco, 3com, HP, Huawei, Signamax, TP-Link, Nortel, Alcatel, Extreme, Foundry i in. oraz posiadają certyfikaty Rohs, CE, FDA, FC, TUV, UL. min. 12m-cy; 6. Sloty PCI M.2 - min. 1 z obsługą dysków min. do 8TB; 7. Zasilania - min. 2 wbudowane w obudowę routera redundantne zasilacze 100 - 240 V AC 50/60 Hz; 8. Pobór mocy - max. 75W w obciążeniu; 9. Zakres temperatur pracy - -20 do 60 stopni Celciusa; 10. Chłodzenie - Aktywne; 11. Obudowa - Umożliwiająca montaż w szafie RACK o wysokości 1U (w zestawie uchwyty do montażu w szafie); 12. Pamięć RAM - 16GB DDR4; 13. Pamięć wbudowana - 128MB Flash; 14. Wymiany - max. 450(mm)x200(mm)x45(mm); 15. Szyfrowanie - na poziomie sprzętu; 16. Certyfikaty zgodności - CE, RoHS, EAC; 17. Monitoring - Temperatura CPU; Aktualna temperatura; Temperatura PCB; Wartość Zasilania; 18. Norma IEC 60529 - min. IP20; 19. Parametr - PtMP; 20.PPPoE tunnels - nielimitowany; 21. PPTP tunnels - nielimitowany; 22. L2TP tunnels - nielimitowany; 23. OVPN tunnels - nielimitowany; 24. EoIP tunnels - nielimitowany; 25. Ilość interface VLAN - nielimitowany; 26. Reguły kolejki - nielimitowany; 27. Aktywni użytkownicy HotSpot - nielimitowany; 28. Aktywne sesje menedżera użytkowników - nielimitowany; 29. Interface łączące (bonding) - Nielimitowana ilość; 30. Funkcja - Możliwość instalacji kontenera; 31. Minimalne wyniki dla switchchip. (Wszystkie testy są wykonywane przy użyciu specjalistycznego sprzętu testowego Xena Networks i przeprowadzane zgodnie z RFC2544; Maksymalna przepustowość jest określana przy ponad 30-sekundowych próbach z tolerancją utraty pakietów na poziomie 0,1% w przypadku pakietów o rozmiarze 64, 512 i 1400 bajtów; Wyniki testów pokazują maksymalną wydajność urządzenia.) Tryb mostu: - przy 25 regułach filtrowania: 2662,50 kpps / 32333.4Mbps (1518 byte);2682.2kbps/10986.3Mbps (512 byte); 2758.9kbps/1500.8Mbps (64 byte);Routing:-przy 25 pojedynczych regułach kolejkowania:2112.2kbps/39009.0Mbps (1518 byte); 6322.6kbps/25897.4Mbps (512 byte); 6300.9kbps/3427.7Mbps (64 byte);Routing przy 25 regułach IP:3212.3kbps/39009.0Mbps (1518 byte); 3927.9kbps/16088.7Mbps (512 byte); 3901.5kbps/2122.4Mbps (64 byte)Testy wydajności w tunelach IPSec:Pojedynczy tunel: AES-128-CBC+SHA1: 179.7kbps/2012.6Mbps (1400byte); 186.4kbps/763.5M (512 byte); 182.8kbps/93.6Mbps (64 byte);256 tuneli przy AES-128-CBC + SHA256; 32. Moduły światłowodowe (4 sztuki per urządzenie)- wymagania: SM LC, 10km, TX1310, DDM, 10Gbps; Zakres temperatur min. -40 do +85 Długość fali TX/RX :1310nm;Budżet mocy/zasięg portu: 9dB/0.30km;Okablowanie portu:50/125,62.5/125,100/140 µm;urządzeniami, które nie posiadają blokady na producenta wkładki (np. D-Link, TP-Link, Planet, MikroTik i inni); Moduł kompatybilny w 100% z Cisco, 3com, HP, Huawei, Signamax, TP-Link, Nortel, Alcatel, Extreme, Foundry i in. oraz posiadają certyfikaty Rohs, CE, FDA, FC, TUV, UL. min. 12m-cy; 33. Wartość MTBF - Min. 200000 godz. W warunkach pokojowych; 34. Gwarancja - min. 12m-cy; | 1 | PLN | 4 | Router | 1. Architektura - ARM 64Bit; 2. Procesor - min. 16 core, min. 2GHz AL73400 lub równoważny; 3. Porty - min. 13 portów gigabit; min.1 podłączony bezpośrednio do procesora – port mgmt; 12 przez switchchip; 4. Sloty SFP+ - min.4 sloty 10G SFP+ z osobną pełnodupleksową linię podłączoną do switchip; 5. Moduły światłowodowe (4sztuki) - SM LC, 10km, TX1310, DDM, 10Gbps; Zakres temperatur min. -40 do +85, Długość fali TX/RX: 1310nm; Budżet mocy/zasięg portu: 9dB/0.30km; Okablowanie portu: 50/125, 62.5/125, 100/140 µm; urządzeniami, które nie posiadają blokady na producenta wkładki (np. D-Link, TP-Link, Planet, MikroTik i inni); Moduł kompatybilny w 100% z Cisco, 3com, HP, Huawei, Signamax, TP-Link, Nortel, Alcatel, Extreme, Foundry i in. oraz posiadają certyfikaty Rohs, CE, FDA, FC, TUV, UL. min. 12m-cy; 6. Sloty PCI M.2 - min. 1 z obsługą dysków min. do 8TB; 7. Zasilania - min. 2 wbudowane w obudowę routera redundantne zasilacze 100 - 240 V AC 50/60 Hz; 8. Pobór mocy - max. 75W w obciążeniu; 9. Zakres temperatur pracy - -20 do 60 stopni Celciusa; 10. Chłodzenie - Aktywne; 11. Obudowa - Umożliwiająca montaż w szafie RACK o wysokości 1U (w zestawie uchwyty do montażu w szafie); 12. Pamięć RAM - 16GB DDR4; 13. Pamięć wbudowana - 128MB Flash; 14. Wymiany - max. 450(mm)x200(mm)x45(mm); 15. Szyfrowanie - na poziomie sprzętu; 16. Certyfikaty zgodności - CE, RoHS, EAC; 17. Monitoring - Temperatura CPU; Aktualna temperatura; Temperatura PCB; Wartość Zasilania; 18. Norma IEC 60529 - min. IP20; 19. Parametr - PtMP; 20.PPPoE tunnels - nielimitowany; 21. PPTP tunnels - nielimitowany; 22. L2TP tunnels - nielimitowany; 23. OVPN tunnels - nielimitowany; 24. EoIP tunnels - nielimitowany; 25. Ilość interface VLAN - nielimitowany; 26. Reguły kolejki - nielimitowany; 27. Aktywni użytkownicy HotSpot - nielimitowany; 28. Aktywne sesje menedżera użytkowników - nielimitowany; 29. Interface łączące (bonding) - Nielimitowana ilość; 30. Funkcja - Możliwość instalacji kontenera; 31. Minimalne wyniki dla switchchip. (Wszystkie testy są wykonywane przy użyciu specjalistycznego sprzętu testowego Xena Networks i przeprowadzane zgodnie z RFC2544; Maksymalna przepustowość jest określana przy ponad 30-sekundowych próbach z tolerancją utraty pakietów na poziomie 0,1% w przypadku pakietów o rozmiarze 64, 512 i 1400 bajtów; Wyniki testów pokazują maksymalną wydajność urządzenia.) Tryb mostu: - przy 25 regułach filtrowania: 2662,50 kpps / 32333.4Mbps (1518 byte);2682.2kbps/10986.3Mbps (512 byte); 2758.9kbps/1500.8Mbps (64 byte);Routing:-przy 25 pojedynczych regułach kolejkowania:2112.2kbps/39009.0Mbps (1518 byte); 6322.6kbps/25897.4Mbps (512 byte); 6300.9kbps/3427.7Mbps (64 byte);Routing przy 25 regułach IP:3212.3kbps/39009.0Mbps (1518 byte); 3927.9kbps/16088.7Mbps (512 byte); 3901.5kbps/2122.4Mbps (64 byte)Testy wydajności w tunelach IPSec:Pojedynczy tunel: AES-128-CBC+SHA1: 179.7kbps/2012.6Mbps (1400byte); 186.4kbps/763.5M (512 byte); 182.8kbps/93.6Mbps (64 byte);256 tuneli przy AES-128-CBC + SHA256; 32. Moduły światłowodowe (4 sztuki per urządzenie)- wymagania: SM LC, 10km, TX1310, DDM, 10Gbps; Zakres temperatur min. -40 do +85 Długość fali TX/RX :1310nm;Budżet mocy/zasięg portu: 9dB/0.30km;Okablowanie portu:50/125,62.5/125,100/140 µm;urządzeniami, które nie posiadają blokady na producenta wkładki (np. D-Link, TP-Link, Planet, MikroTik i inni); Moduł kompatybilny w 100% z Cisco, 3com, HP, Huawei, Signamax, TP-Link, Nortel, Alcatel, Extreme, Foundry i in. oraz posiadają certyfikaty Rohs, CE, FDA, FC, TUV, UL. min. 12m-cy; 33. Wartość MTBF - Min. 200000 godz. W warunkach pokojowych; 34. Gwarancja - min. 12m-cy; | 1 | PLN | 4 | Router | 1. Architektura - ARM 64Bit; 2. Procesor - min. 16 core, min. 2GHz AL73400 lub równoważny; 3. Porty - min. 13 portów gigabit; min.1 podłączony bezpośrednio do procesora – port mgmt; 12 przez switchchip; 4. Sloty SFP+ - min.4 sloty 10G SFP+ z osobną pełnodupleksową linię podłączoną do switchip; 5. Moduły światłowodowe (4sztuki) - SM LC, 10km, TX1310, DDM, 10Gbps; Zakres temperatur min. -40 do +85, Długość fali TX/RX: 1310nm; Budżet mocy/zasięg portu: 9dB/0.30km; Okablowanie portu: 50/125, 62.5/125, 100/140 µm; urządzeniami, które nie posiadają blokady na producenta wkładki (np. D-Link, TP-Link, Planet, MikroTik i inni); Moduł kompatybilny w 100% z Cisco, 3com, HP, Huawei, Signamax, TP-Link, Nortel, Alcatel, Extreme, Foundry i in. oraz posiadają certyfikaty Rohs, CE, FDA, FC, TUV, UL. min. 12m-cy; 6. Sloty PCI M.2 - min. 1 z obsługą dysków min. do 8TB; 7. Zasilania - min. 2 wbudowane w obudowę routera redundantne zasilacze 100 - 240 V AC 50/60 Hz; 8. Pobór mocy - max. 75W w obciążeniu; 9. Zakres temperatur pracy - -20 do 60 stopni Celciusa; 10. Chłodzenie - Aktywne; 11. Obudowa - Umożliwiająca montaż w szafie RACK o wysokości 1U (w zestawie uchwyty do montażu w szafie); 12. Pamięć RAM - 16GB DDR4; 13. Pamięć wbudowana - 128MB Flash; 14. Wymiany - max. 450(mm)x200(mm)x45(mm); 15. Szyfrowanie - na poziomie sprzętu; 16. Certyfikaty zgodności - CE, RoHS, EAC; 17. Monitoring - Temperatura CPU; Aktualna temperatura; Temperatura PCB; Wartość Zasilania; 18. Norma IEC 60529 - min. IP20; 19. Parametr - PtMP; 20.PPPoE tunnels - nielimitowany; 21. PPTP tunnels - nielimitowany; 22. L2TP tunnels - nielimitowany; 23. OVPN tunnels - nielimitowany; 24. EoIP tunnels - nielimitowany; 25. Ilość interface VLAN - nielimitowany; 26. Reguły kolejki - nielimitowany; 27. Aktywni użytkownicy HotSpot - nielimitowany; 28. Aktywne sesje menedżera użytkowników - nielimitowany; 29. Interface łączące (bonding) - Nielimitowana ilość; 30. Funkcja - Możliwość instalacji kontenera; 31. Minimalne wyniki dla switchchip. (Wszystkie testy są wykonywane przy użyciu specjalistycznego sprzętu testowego Xena Networks i przeprowadzane zgodnie z RFC2544; Maksymalna przepustowość jest określana przy ponad 30-sekundowych próbach z tolerancją utraty pakietów na poziomie 0,1% w przypadku pakietów o rozmiarze 64, 512 i 1400 bajtów; Wyniki testów pokazują maksymalną wydajność urządzenia.) Tryb mostu: - przy 25 regułach filtrowania: 2662,50 kpps / 32333.4Mbps (1518 byte);2682.2kbps/10986.3Mbps (512 byte); 2758.9kbps/1500.8Mbps (64 byte);Routing:-przy 25 pojedynczych regułach kolejkowania:2112.2kbps/39009.0Mbps (1518 byte); 6322.6kbps/25897.4Mbps (512 byte); 6300.9kbps/3427.7Mbps (64 byte);Routing przy 25 regułach IP:3212.3kbps/39009.0Mbps (1518 byte); 3927.9kbps/16088.7Mbps (512 byte); 3901.5kbps/2122.4Mbps (64 byte)Testy wydajności w tunelach IPSec:Pojedynczy tunel: AES-128-CBC+SHA1: 179.7kbps/2012.6Mbps (1400byte); 186.4kbps/763.5M (512 byte); 182.8kbps/93.6Mbps (64 byte);256 tuneli przy AES-128-CBC + SHA256; 32. Moduły światłowodowe (4 sztuki per urządzenie)- wymagania: SM LC, 10km, TX1310, DDM, 10Gbps; Zakres temperatur min. -40 do +85 Długość fali TX/RX :1310nm;Budżet mocy/zasięg portu: 9dB/0.30km;Okablowanie portu:50/125,62.5/125,100/140 µm;urządzeniami, które nie posiadają blokady na producenta wkładki (np. D-Link, TP-Link, Planet, MikroTik i inni); Moduł kompatybilny w 100% z Cisco, 3com, HP, Huawei, Signamax, TP-Link, Nortel, Alcatel, Extreme, Foundry i in. oraz posiadają certyfikaty Rohs, CE, FDA, FC, TUV, UL. min. 12m-cy; 33. Wartość MTBF - Min. 200000 godz. W warunkach pokojowych; 34. Gwarancja - min. 12m-cy; | 1 | PLN | 4 | Router | 1. Architektura - ARM 64Bit; 2. Procesor - min. 16 core, min. 2GHz AL73400 lub równoważny; 3. Porty - min. 13 portów gigabit; min.1 podłączony bezpośrednio do procesora – port mgmt; 12 przez switchchip; 4. Sloty SFP+ - min.4 sloty 10G SFP+ z osobną pełnodupleksową linię podłączoną do switchip; 5. Moduły światłowodowe (4sztuki) - SM LC, 10km, TX1310, DDM, 10Gbps; Zakres temperatur min. -40 do +85, Długość fali TX/RX: 1310nm; Budżet mocy/zasięg portu: 9dB/0.30km; Okablowanie portu: 50/125, 62.5/125, 100/140 µm; urządzeniami, które nie posiadają blokady na producenta wkładki (np. D-Link, TP-Link, Planet, MikroTik i inni); Moduł kompatybilny w 100% z Cisco, 3com, HP, Huawei, Signamax, TP-Link, Nortel, Alcatel, Extreme, Foundry i in. oraz posiadają certyfikaty Rohs, CE, FDA, FC, TUV, UL. min. 12m-cy; 6. Sloty PCI M.2 - min. 1 z obsługą dysków min. do 8TB; 7. Zasilania - min. 2 wbudowane w obudowę routera redundantne zasilacze 100 - 240 V AC 50/60 Hz; 8. Pobór mocy - max. 75W w obciążeniu; 9. Zakres temperatur pracy - -20 do 60 stopni Celciusa; 10. Chłodzenie - Aktywne; 11. Obudowa - Umożliwiająca montaż w szafie RACK o wysokości 1U (w zestawie uchwyty do montażu w szafie); 12. Pamięć RAM - 16GB DDR4; 13. Pamięć wbudowana - 128MB Flash; 14. Wymiany - max. 450(mm)x200(mm)x45(mm); 15. Szyfrowanie - na poziomie sprzętu; 16. Certyfikaty zgodności - CE, RoHS, EAC; 17. Monitoring - Temperatura CPU; Aktualna temperatura; Temperatura PCB; Wartość Zasilania; 18. Norma IEC 60529 - min. IP20; 19. Parametr - PtMP; 20.PPPoE tunnels - nielimitowany; 21. PPTP tunnels - nielimitowany; 22. L2TP tunnels - nielimitowany; 23. OVPN tunnels - nielimitowany; 24. EoIP tunnels - nielimitowany; 25. Ilość interface VLAN - nielimitowany; 26. Reguły kolejki - nielimitowany; 27. Aktywni użytkownicy HotSpot - nielimitowany; 28. Aktywne sesje menedżera użytkowników - nielimitowany; 29. Interface łączące (bonding) - Nielimitowana ilość; 30. Funkcja - Możliwość instalacji kontenera; 31. Minimalne wyniki dla switchchip. (Wszystkie testy są wykonywane przy użyciu specjalistycznego sprzętu testowego Xena Networks i przeprowadzane zgodnie z RFC2544; Maksymalna przepustowość jest określana przy ponad 30-sekundowych próbach z tolerancją utraty pakietów na poziomie 0,1% w przypadku pakietów o rozmiarze 64, 512 i 1400 bajtów; Wyniki testów pokazują maksymalną wydajność urządzenia.) Tryb mostu: - przy 25 regułach filtrowania: 2662,50 kpps / 32333.4Mbps (1518 byte);2682.2kbps/10986.3Mbps (512 byte); 2758.9kbps/1500.8Mbps (64 byte);Routing:-przy 25 pojedynczych regułach kolejkowania:2112.2kbps/39009.0Mbps (1518 byte); 6322.6kbps/25897.4Mbps (512 byte); 6300.9kbps/3427.7Mbps (64 byte);Routing przy 25 regułach IP:3212.3kbps/39009.0Mbps (1518 byte); 3927.9kbps/16088.7Mbps (512 byte); 3901.5kbps/2122.4Mbps (64 byte)Testy wydajności w tunelach IPSec:Pojedynczy tunel: AES-128-CBC+SHA1: 179.7kbps/2012.6Mbps (1400byte); 186.4kbps/763.5M (512 byte); 182.8kbps/93.6Mbps (64 byte);256 tuneli przy AES-128-CBC + SHA256; 32. Moduły światłowodowe (4 sztuki per urządzenie)- wymagania: SM LC, 10km, TX1310, DDM, 10Gbps; Zakres temperatur min. -40 do +85 Długość fali TX/RX :1310nm;Budżet mocy/zasięg portu: 9dB/0.30km;Okablowanie portu:50/125,62.5/125,100/140 µm;urządzeniami, które nie posiadają blokady na producenta wkładki (np. D-Link, TP-Link, Planet, MikroTik i inni); Moduł kompatybilny w 100% z Cisco, 3com, HP, Huawei, Signamax, TP-Link, Nortel, Alcatel, Extreme, Foundry i in. oraz posiadają certyfikaty Rohs, CE, FDA, FC, TUV, UL. min. 12m-cy; 33. Wartość MTBF - Min. 200000 godz. W warunkach pokojowych; 34. Gwarancja - min. 12m-cy; | 1 | PLN | 4 | Router | 1. Architektura - ARM 64Bit; 2. Procesor - min. 16 core, min. 2GHz AL73400 lub równoważny; 3. Porty - min. 13 portów gigabit; min.1 podłączony bezpośrednio do procesora – port mgmt; 12 przez switchchip; 4. Sloty SFP+ - min.4 sloty 10G SFP+ z osobną pełnodupleksową linię podłączoną do switchip; 5. Moduły światłowodowe (4sztuki) - SM LC, 10km, TX1310, DDM, 10Gbps; Zakres temperatur min. -40 do +85, Długość fali TX/RX: 1310nm; Budżet mocy/zasięg portu: 9dB/0.30km; Okablowanie portu: 50/125, 62.5/125, 100/140 µm; urządzeniami, które nie posiadają blokady na producenta wkładki (np. D-Link, TP-Link, Planet, MikroTik i inni); Moduł kompatybilny w 100% z Cisco, 3com, HP, Huawei, Signamax, TP-Link, Nortel, Alcatel, Extreme, Foundry i in. oraz posiadają certyfikaty Rohs, CE, FDA, FC, TUV, UL. min. 12m-cy; 6. Sloty PCI M.2 - min. 1 z obsługą dysków min. do 8TB; 7. Zasilania - min. 2 wbudowane w obudowę routera redundantne zasilacze 100 - 240 V AC 50/60 Hz; 8. Pobór mocy - max. 75W w obciążeniu; 9. Zakres temperatur pracy - -20 do 60 stopni Celciusa; 10. Chłodzenie - Aktywne; 11. Obudowa - Umożliwiająca montaż w szafie RACK o wysokości 1U (w zestawie uchwyty do montażu w szafie); 12. Pamięć RAM - 16GB DDR4; 13. Pamięć wbudowana - 128MB Flash; 14. Wymiany - max. 450(mm)x200(mm)x45(mm); 15. Szyfrowanie - na poziomie sprzętu; 16. Certyfikaty zgodności - CE, RoHS, EAC; 17. Monitoring - Temperatura CPU; Aktualna temperatura; Temperatura PCB; Wartość Zasilania; 18. Norma IEC 60529 - min. IP20; 19. Parametr - PtMP; 20.PPPoE tunnels - nielimitowany; 21. PPTP tunnels - nielimitowany; 22. L2TP tunnels - nielimitowany; 23. OVPN tunnels - nielimitowany; 24. EoIP tunnels - nielimitowany; 25. Ilość interface VLAN - nielimitowany; 26. Reguły kolejki - nielimitowany; 27. Aktywni użytkownicy HotSpot - nielimitowany; 28. Aktywne sesje menedżera użytkowników - nielimitowany; 29. Interface łączące (bonding) - Nielimitowana ilość; 30. Funkcja - Możliwość instalacji kontenera; 31. Minimalne wyniki dla switchchip. (Wszystkie testy są wykonywane przy użyciu specjalistycznego sprzętu testowego Xena Networks i przeprowadzane zgodnie z RFC2544; Maksymalna przepustowość jest określana przy ponad 30-sekundowych próbach z tolerancją utraty pakietów na poziomie 0,1% w przypadku pakietów o rozmiarze 64, 512 i 1400 bajtów; Wyniki testów pokazują maksymalną wydajność urządzenia.) Tryb mostu: - przy 25 regułach filtrowania: 2662,50 kpps / 32333.4Mbps (1518 byte);2682.2kbps/10986.3Mbps (512 byte); 2758.9kbps/1500.8Mbps (64 byte);Routing:-przy 25 pojedynczych regułach kolejkowania:2112.2kbps/39009.0Mbps (1518 byte); 6322.6kbps/25897.4Mbps (512 byte); 6300.9kbps/3427.7Mbps (64 byte);Routing przy 25 regułach IP:3212.3kbps/39009.0Mbps (1518 byte); 3927.9kbps/16088.7Mbps (512 byte); 3901.5kbps/2122.4Mbps (64 byte)Testy wydajności w tunelach IPSec:Pojedynczy tunel: AES-128-CBC+SHA1: 179.7kbps/2012.6Mbps (1400byte); 186.4kbps/763.5M (512 byte); 182.8kbps/93.6Mbps (64 byte);256 tuneli przy AES-128-CBC + SHA256; 32. Moduły światłowodowe (4 sztuki per urządzenie)- wymagania: SM LC, 10km, TX1310, DDM, 10Gbps; Zakres temperatur min. -40 do +85 Długość fali TX/RX :1310nm;Budżet mocy/zasięg portu: 9dB/0.30km;Okablowanie portu:50/125,62.5/125,100/140 µm;urządzeniami, które nie posiadają blokady na producenta wkładki (np. D-Link, TP-Link, Planet, MikroTik i inni); Moduł kompatybilny w 100% z Cisco, 3com, HP, Huawei, Signamax, TP-Link, Nortel, Alcatel, Extreme, Foundry i in. oraz posiadają certyfikaty Rohs, CE, FDA, FC, TUV, UL. min. 12m-cy; 33. Wartość MTBF - Min. 200000 godz. W warunkach pokojowych; 34. Gwarancja - min. 12m-cy; | 1 | PLN | 4 | Router | 1. Architektura - ARM 64Bit; 2. Procesor - min. 16 core, min. 2GHz AL73400 lub równoważny; 3. Porty - min. 13 portów gigabit; min.1 podłączony bezpośrednio do procesora – port mgmt; 12 przez switchchip; 4. Sloty SFP+ - min.4 sloty 10G SFP+ z osobną pełnodupleksową linię podłączoną do switchip; 5. Moduły światłowodowe (4sztuki) - SM LC, 10km, TX1310, DDM, 10Gbps; Zakres temperatur min. -40 do +85, Długość fali TX/RX: 1310nm; Budżet mocy/zasięg portu: 9dB/0.30km; Okablowanie portu: 50/125, 62.5/125, 100/140 µm; urządzeniami, które nie posiadają blokady na producenta wkładki (np. D-Link, TP-Link, Planet, MikroTik i inni); Moduł kompatybilny w 100% z Cisco, 3com, HP, Huawei, Signamax, TP-Link, Nortel, Alcatel, Extreme, Foundry i in. oraz posiadają certyfikaty Rohs, CE, FDA, FC, TUV, UL. min. 12m-cy; 6. Sloty PCI M.2 - min. 1 z obsługą dysków min. do 8TB; 7. Zasilania - min. 2 wbudowane w obudowę routera redundantne zasilacze 100 - 240 V AC 50/60 Hz; 8. Pobór mocy - max. 75W w obciążeniu; 9. Zakres temperatur pracy - -20 do 60 stopni Celciusa; 10. Chłodzenie - Aktywne; 11. Obudowa - Umożliwiająca montaż w szafie RACK o wysokości 1U (w zestawie uchwyty do montażu w szafie); 12. Pamięć RAM - 16GB DDR4; 13. Pamięć wbudowana - 128MB Flash; 14. Wymiany - max. 450(mm)x200(mm)x45(mm); 15. Szyfrowanie - na poziomie sprzętu; 16. Certyfikaty zgodności - CE, RoHS, EAC; 17. Monitoring - Temperatura CPU; Aktualna temperatura; Temperatura PCB; Wartość Zasilania; 18. Norma IEC 60529 - min. IP20; 19. Parametr - PtMP; 20.PPPoE tunnels - nielimitowany; 21. PPTP tunnels - nielimitowany; 22. L2TP tunnels - nielimitowany; 23. OVPN tunnels - nielimitowany; 24. EoIP tunnels - nielimitowany; 25. Ilość interface VLAN - nielimitowany; 26. Reguły kolejki - nielimitowany; 27. Aktywni użytkownicy HotSpot - nielimitowany; 28. Aktywne sesje menedżera użytkowników - nielimitowany; 29. Interface łączące (bonding) - Nielimitowana ilość; 30. Funkcja - Możliwość instalacji kontenera; 31. Minimalne wyniki dla switchchip. (Wszystkie testy są wykonywane przy użyciu specjalistycznego sprzętu testowego Xena Networks i przeprowadzane zgodnie z RFC2544; Maksymalna przepustowość jest określana przy ponad 30-sekundowych próbach z tolerancją utraty pakietów na poziomie 0,1% w przypadku pakietów o rozmiarze 64, 512 i 1400 bajtów; Wyniki testów pokazują maksymalną wydajność urządzenia.) Tryb mostu: - przy 25 regułach filtrowania: 2662,50 kpps / 32333.4Mbps (1518 byte);2682.2kbps/10986.3Mbps (512 byte); 2758.9kbps/1500.8Mbps (64 byte);Routing:-przy 25 pojedynczych regułach kolejkowania:2112.2kbps/39009.0Mbps (1518 byte); 6322.6kbps/25897.4Mbps (512 byte); 6300.9kbps/3427.7Mbps (64 byte);Routing przy 25 regułach IP:3212.3kbps/39009.0Mbps (1518 byte); 3927.9kbps/16088.7Mbps (512 byte); 3901.5kbps/2122.4Mbps (64 byte)Testy wydajności w tunelach IPSec:Pojedynczy tunel: AES-128-CBC+SHA1: 179.7kbps/2012.6Mbps (1400byte); 186.4kbps/763.5M (512 byte); 182.8kbps/93.6Mbps (64 byte);256 tuneli przy AES-128-CBC + SHA256; 32. Moduły światłowodowe (4 sztuki per urządzenie)- wymagania: SM LC, 10km, TX1310, DDM, 10Gbps; Zakres temperatur min. -40 do +85 Długość fali TX/RX :1310nm;Budżet mocy/zasięg portu: 9dB/0.30km;Okablowanie portu:50/125,62.5/125,100/140 µm;urządzeniami, które nie posiadają blokady na producenta wkładki (np. D-Link, TP-Link, Planet, MikroTik i inni); Moduł kompatybilny w 100% z Cisco, 3com, HP, Huawei, Signamax, TP-Link, Nortel, Alcatel, Extreme, Foundry i in. oraz posiadają certyfikaty Rohs, CE, FDA, FC, TUV, UL. min. 12m-cy; 33. Wartość MTBF - Min. 200000 godz. W warunkach pokojowych; 34. Gwarancja - min. 12m-cy; | 1 | PLN | 4 | Router | 1. Architektura - ARM 64Bit; 2. Procesor - min. 16 core, min. 2GHz AL73400 lub równoważny; 3. Porty - min. 13 portów gigabit; min.1 podłączony bezpośrednio do procesora – port mgmt; 12 przez switchchip; 4. Sloty SFP+ - min.4 sloty 10G SFP+ z osobną pełnodupleksową linię podłączoną do switchip; 5. Moduły światłowodowe (4sztuki) - SM LC, 10km, TX1310, DDM, 10Gbps; Zakres temperatur min. -40 do +85, Długość fali TX/RX: 1310nm; Budżet mocy/zasięg portu: 9dB/0.30km; Okablowanie portu: 50/125, 62.5/125, 100/140 µm; urządzeniami, które nie posiadają blokady na producenta wkładki (np. D-Link, TP-Link, Planet, MikroTik i inni); Moduł kompatybilny w 100% z Cisco, 3com, HP, Huawei, Signamax, TP-Link, Nortel, Alcatel, Extreme, Foundry i in. oraz posiadają certyfikaty Rohs, CE, FDA, FC, TUV, UL. min. 12m-cy; 6. Sloty PCI M.2 - min. 1 z obsługą dysków min. do 8TB; 7. Zasilania - min. 2 wbudowane w obudowę routera redundantne zasilacze 100 - 240 V AC 50/60 Hz; 8. Pobór mocy - max. 75W w obciążeniu; 9. Zakres temperatur pracy - -20 do 60 stopni Celciusa; 10. Chłodzenie - Aktywne; 11. Obudowa - Umożliwiająca montaż w szafie RACK o wysokości 1U (w zestawie uchwyty do montażu w szafie); 12. Pamięć RAM - 16GB DDR4; 13. Pamięć wbudowana - 128MB Flash; 14. Wymiany - max. 450(mm)x200(mm)x45(mm); 15. Szyfrowanie - na poziomie sprzętu; 16. Certyfikaty zgodności - CE, RoHS, EAC; 17. Monitoring - Temperatura CPU; Aktualna temperatura; Temperatura PCB; Wartość Zasilania; 18. Norma IEC 60529 - min. IP20; 19. Parametr - PtMP; 20.PPPoE tunnels - nielimitowany; 21. PPTP tunnels - nielimitowany; 22. L2TP tunnels - nielimitowany; 23. OVPN tunnels - nielimitowany; 24. EoIP tunnels - nielimitowany; 25. Ilość interface VLAN - nielimitowany; 26. Reguły kolejki - nielimitowany; 27. Aktywni użytkownicy HotSpot - nielimitowany; 28. Aktywne sesje menedżera użytkowników - nielimitowany; 29. Interface łączące (bonding) - Nielimitowana ilość; 30. Funkcja - Możliwość instalacji kontenera; 31. Minimalne wyniki dla switchchip. (Wszystkie testy są wykonywane przy użyciu specjalistycznego sprzętu testowego Xena Networks i przeprowadzane zgodnie z RFC2544; Maksymalna przepustowość jest określana przy ponad 30-sekundowych próbach z tolerancją utraty pakietów na poziomie 0,1% w przypadku pakietów o rozmiarze 64, 512 i 1400 bajtów; Wyniki testów pokazują maksymalną wydajność urządzenia.) Tryb mostu: - przy 25 regułach filtrowania: 2662,50 kpps / 32333.4Mbps (1518 byte);2682.2kbps/10986.3Mbps (512 byte); 2758.9kbps/1500.8Mbps (64 byte);Routing:-przy 25 pojedynczych regułach kolejkowania:2112.2kbps/39009.0Mbps (1518 byte); 6322.6kbps/25897.4Mbps (512 byte); 6300.9kbps/3427.7Mbps (64 byte);Routing przy 25 regułach IP:3212.3kbps/39009.0Mbps (1518 byte); 3927.9kbps/16088.7Mbps (512 byte); 3901.5kbps/2122.4Mbps (64 byte)Testy wydajności w tunelach IPSec:Pojedynczy tunel: AES-128-CBC+SHA1: 179.7kbps/2012.6Mbps (1400byte); 186.4kbps/763.5M (512 byte); 182.8kbps/93.6Mbps (64 byte);256 tuneli przy AES-128-CBC + SHA256; 32. Moduły światłowodowe (4 sztuki per urządzenie)- wymagania: SM LC, 10km, TX1310, DDM, 10Gbps; Zakres temperatur min. -40 do +85 Długość fali TX/RX :1310nm;Budżet mocy/zasięg portu: 9dB/0.30km;Okablowanie portu:50/125,62.5/125,100/140 µm;urządzeniami, które nie posiadają blokady na producenta wkładki (np. D-Link, TP-Link, Planet, MikroTik i inni); Moduł kompatybilny w 100% z Cisco, 3com, HP, Huawei, Signamax, TP-Link, Nortel, Alcatel, Extreme, Foundry i in. oraz posiadają certyfikaty Rohs, CE, FDA, FC, TUV, UL. min. 12m-cy; 33. Wartość MTBF - Min. 200000 godz. W warunkach pokojowych; 34. Gwarancja - min. 12m-cy; | 1 | PLN | 4 | Router | 1. Architektura - ARM 64Bit; 2. Procesor - min. 16 core, min. 2GHz AL73400 lub równoważny; 3. Porty - min. 13 portów gigabit; min.1 podłączony bezpośrednio do procesora – port mgmt; 12 przez switchchip; 4. Sloty SFP+ - min.4 sloty 10G SFP+ z osobną pełnodupleksową linię podłączoną do switchip; 5. Moduły światłowodowe (4sztuki) - SM LC, 10km, TX1310, DDM, 10Gbps; Zakres temperatur min. -40 do +85, Długość fali TX/RX: 1310nm; Budżet mocy/zasięg portu: 9dB/0.30km; Okablowanie portu: 50/125, 62.5/125, 100/140 µm; urządzeniami, które nie posiadają blokady na producenta wkładki (np. D-Link, TP-Link, Planet, MikroTik i inni); Moduł kompatybilny w 100% z Cisco, 3com, HP, Huawei, Signamax, TP-Link, Nortel, Alcatel, Extreme, Foundry i in. oraz posiadają certyfikaty Rohs, CE, FDA, FC, TUV, UL. min. 12m-cy; 6. Sloty PCI M.2 - min. 1 z obsługą dysków min. do 8TB; 7. Zasilania - min. 2 wbudowane w obudowę routera redundantne zasilacze 100 - 240 V AC 50/60 Hz; 8. Pobór mocy - max. 75W w obciążeniu; 9. Zakres temperatur pracy - -20 do 60 stopni Celciusa; 10. Chłodzenie - Aktywne; 11. Obudowa - Umożliwiająca montaż w szafie RACK o wysokości 1U (w zestawie uchwyty do montażu w szafie); 12. Pamięć RAM - 16GB DDR4; 13. Pamięć wbudowana - 128MB Flash; 14. Wymiany - max. 450(mm)x200(mm)x45(mm); 15. Szyfrowanie - na poziomie sprzętu; 16. Certyfikaty zgodności - CE, RoHS, EAC; 17. Monitoring - Temperatura CPU; Aktualna temperatura; Temperatura PCB; Wartość Zasilania; 18. Norma IEC 60529 - min. IP20; 19. Parametr - PtMP; 20.PPPoE tunnels - nielimitowany; 21. PPTP tunnels - nielimitowany; 22. L2TP tunnels - nielimitowany; 23. OVPN tunnels - nielimitowany; 24. EoIP tunnels - nielimitowany; 25. Ilość interface VLAN - nielimitowany; 26. Reguły kolejki - nielimitowany; 27. Aktywni użytkownicy HotSpot - nielimitowany; 28. Aktywne sesje menedżera użytkowników - nielimitowany; 29. Interface łączące (bonding) - Nielimitowana ilość; 30. Funkcja - Możliwość instalacji kontenera; 31. Minimalne wyniki dla switchchip. (Wszystkie testy są wykonywane przy użyciu specjalistycznego sprzętu testowego Xena Networks i przeprowadzane zgodnie z RFC2544; Maksymalna przepustowość jest określana przy ponad 30-sekundowych próbach z tolerancją utraty pakietów na poziomie 0,1% w przypadku pakietów o rozmiarze 64, 512 i 1400 bajtów; Wyniki testów pokazują maksymalną wydajność urządzenia.) Tryb mostu: - przy 25 regułach filtrowania: 2662,50 kpps / 32333.4Mbps (1518 byte);2682.2kbps/10986.3Mbps (512 byte); 2758.9kbps/1500.8Mbps (64 byte);Routing:-przy 25 pojedynczych regułach kolejkowania:2112.2kbps/39009.0Mbps (1518 byte); 6322.6kbps/25897.4Mbps (512 byte); 6300.9kbps/3427.7Mbps (64 byte);Routing przy 25 regułach IP:3212.3kbps/39009.0Mbps (1518 byte); 3927.9kbps/16088.7Mbps (512 byte); 3901.5kbps/2122.4Mbps (64 byte)Testy wydajności w tunelach IPSec:Pojedynczy tunel: AES-128-CBC+SHA1: 179.7kbps/2012.6Mbps (1400byte); 186.4kbps/763.5M (512 byte); 182.8kbps/93.6Mbps (64 byte);256 tuneli przy AES-128-CBC + SHA256; 32. Moduły światłowodowe (4 sztuki per urządzenie)- wymagania: SM LC, 10km, TX1310, DDM, 10Gbps; Zakres temperatur min. -40 do +85 Długość fali TX/RX :1310nm;Budżet mocy/zasięg portu: 9dB/0.30km;Okablowanie portu:50/125,62.5/125,100/140 µm;urządzeniami, które nie posiadają blokady na producenta wkładki (np. D-Link, TP-Link, Planet, MikroTik i inni); Moduł kompatybilny w 100% z Cisco, 3com, HP, Huawei, Signamax, TP-Link, Nortel, Alcatel, Extreme, Foundry i in. oraz posiadają certyfikaty Rohs, CE, FDA, FC, TUV, UL. min. 12m-cy; 33. Wartość MTBF - Min. 200000 godz. W warunkach pokojowych; 34. Gwarancja - min. 12m-cy; | 1 | PLN | 4 | Router | 1. Architektura - ARM 64Bit; 2. Procesor - min. 16 core, min. 2GHz AL73400 lub równoważny; 3. Porty - min. 13 portów gigabit; min.1 podłączony bezpośrednio do procesora – port mgmt; 12 przez switchchip; 4. Sloty SFP+ - min.4 sloty 10G SFP+ z osobną pełnodupleksową linię podłączoną do switchip; 5. Moduły światłowodowe (4sztuki) - SM LC, 10km, TX1310, DDM, 10Gbps; Zakres temperatur min. -40 do +85, Długość fali TX/RX: 1310nm; Budżet mocy/zasięg portu: 9dB/0.30km; Okablowanie portu: 50/125, 62.5/125, 100/140 µm; urządzeniami, które nie posiadają blokady na producenta wkładki (np. D-Link, TP-Link, Planet, MikroTik i inni); Moduł kompatybilny w 100% z Cisco, 3com, HP, Huawei, Signamax, TP-Link, Nortel, Alcatel, Extreme, Foundry i in. oraz posiadają certyfikaty Rohs, CE, FDA, FC, TUV, UL. min. 12m-cy; 6. Sloty PCI M.2 - min. 1 z obsługą dysków min. do 8TB; 7. Zasilania - min. 2 wbudowane w obudowę routera redundantne zasilacze 100 - 240 V AC 50/60 Hz; 8. Pobór mocy - max. 75W w obciążeniu; 9. Zakres temperatur pracy - -20 do 60 stopni Celciusa; 10. Chłodzenie - Aktywne; 11. Obudowa - Umożliwiająca montaż w szafie RACK o wysokości 1U (w zestawie uchwyty do montażu w szafie); 12. Pamięć RAM - 16GB DDR4; 13. Pamięć wbudowana - 128MB Flash; 14. Wymiany - max. 450(mm)x200(mm)x45(mm); 15. Szyfrowanie - na poziomie sprzętu; 16. Certyfikaty zgodności - CE, RoHS, EAC; 17. Monitoring - Temperatura CPU; Aktualna temperatura; Temperatura PCB; Wartość Zasilania; 18. Norma IEC 60529 - min. IP20; 19. Parametr - PtMP; 20.PPPoE tunnels - nielimitowany; 21. PPTP tunnels - nielimitowany; 22. L2TP tunnels - nielimitowany; 23. OVPN tunnels - nielimitowany; 24. EoIP tunnels - nielimitowany; 25. Ilość interface VLAN - nielimitowany; 26. Reguły kolejki - nielimitowany; 27. Aktywni użytkownicy HotSpot - nielimitowany; 28. Aktywne sesje menedżera użytkowników - nielimitowany; 29. Interface łączące (bonding) - Nielimitowana ilość; 30. Funkcja - Możliwość instalacji kontenera; 31. Minimalne wyniki dla switchchip. (Wszystkie testy są wykonywane przy użyciu specjalistycznego sprzętu testowego Xena Networks i przeprowadzane zgodnie z RFC2544; Maksymalna przepustowość jest określana przy ponad 30-sekundowych próbach z tolerancją utraty pakietów na poziomie 0,1% w przypadku pakietów o rozmiarze 64, 512 i 1400 bajtów; Wyniki testów pokazują maksymalną wydajność urządzenia.) Tryb mostu: - przy 25 regułach filtrowania: 2662,50 kpps / 32333.4Mbps (1518 byte);2682.2kbps/10986.3Mbps (512 byte); 2758.9kbps/1500.8Mbps (64 byte);Routing:-przy 25 pojedynczych regułach kolejkowania:2112.2kbps/39009.0Mbps (1518 byte); 6322.6kbps/25897.4Mbps (512 byte); 6300.9kbps/3427.7Mbps (64 byte);Routing przy 25 regułach IP:3212.3kbps/39009.0Mbps (1518 byte); 3927.9kbps/16088.7Mbps (512 byte); 3901.5kbps/2122.4Mbps (64 byte)Testy wydajności w tunelach IPSec:Pojedynczy tunel: AES-128-CBC+SHA1: 179.7kbps/2012.6Mbps (1400byte); 186.4kbps/763.5M (512 byte); 182.8kbps/93.6Mbps (64 byte);256 tuneli przy AES-128-CBC + SHA256; 32. Moduły światłowodowe (4 sztuki per urządzenie)- wymagania: SM LC, 10km, TX1310, DDM, 10Gbps; Zakres temperatur min. -40 do +85 Długość fali TX/RX :1310nm;Budżet mocy/zasięg portu: 9dB/0.30km;Okablowanie portu:50/125,62.5/125,100/140 µm;urządzeniami, które nie posiadają blokady na producenta wkładki (np. D-Link, TP-Link, Planet, MikroTik i inni); Moduł kompatybilny w 100% z Cisco, 3com, HP, Huawei, Signamax, TP-Link, Nortel, Alcatel, Extreme, Foundry i in. oraz posiadają certyfikaty Rohs, CE, FDA, FC, TUV, UL. min. 12m-cy; 33. Wartość MTBF - Min. 200000 godz. W warunkach pokojowych; 34. Gwarancja - min. 12m-cy; | 1 | PLN | 4 | Router | 1. Architektura - ARM 64Bit; 2. Procesor - min. 16 core, min. 2GHz AL73400 lub równoważny; 3. Porty - min. 13 portów gigabit; min.1 podłączony bezpośrednio do procesora – port mgmt; 12 przez switchchip; 4. Sloty SFP+ - min.4 sloty 10G SFP+ z osobną pełnodupleksową linię podłączoną do switchip; 5. Moduły światłowodowe (4sztuki) - SM LC, 10km, TX1310, DDM, 10Gbps; Zakres temperatur min. -40 do +85, Długość fali TX/RX: 1310nm; Budżet mocy/zasięg portu: 9dB/0.30km; Okablowanie portu: 50/125, 62.5/125, 100/140 µm; urządzeniami, które nie posiadają blokady na producenta wkładki (np. D-Link, TP-Link, Planet, MikroTik i inni); Moduł kompatybilny w 100% z Cisco, 3com, HP, Huawei, Signamax, TP-Link, Nortel, Alcatel, Extreme, Foundry i in. oraz posiadają certyfikaty Rohs, CE, FDA, FC, TUV, UL. min. 12m-cy; 6. Sloty PCI M.2 - min. 1 z obsługą dysków min. do 8TB; 7. Zasilania - min. 2 wbudowane w obudowę routera redundantne zasilacze 100 - 240 V AC 50/60 Hz; 8. Pobór mocy - max. 75W w obciążeniu; 9. Zakres temperatur pracy - -20 do 60 stopni Celciusa; 10. Chłodzenie - Aktywne; 11. Obudowa - Umożliwiająca montaż w szafie RACK o wysokości 1U (w zestawie uchwyty do montażu w szafie); 12. Pamięć RAM - 16GB DDR4; 13. Pamięć wbudowana - 128MB Flash; 14. Wymiany - max. 450(mm)x200(mm)x45(mm); 15. Szyfrowanie - na poziomie sprzętu; 16. Certyfikaty zgodności - CE, RoHS, EAC; 17. Monitoring - Temperatura CPU; Aktualna temperatura; Temperatura PCB; Wartość Zasilania; 18. Norma IEC 60529 - min. IP20; 19. Parametr - PtMP; 20.PPPoE tunnels - nielimitowany; 21. PPTP tunnels - nielimitowany; 22. L2TP tunnels - nielimitowany; 23. OVPN tunnels - nielimitowany; 24. EoIP tunnels - nielimitowany; 25. Ilość interface VLAN - nielimitowany; 26. Reguły kolejki - nielimitowany; 27. Aktywni użytkownicy HotSpot - nielimitowany; 28. Aktywne sesje menedżera użytkowników - nielimitowany; 29. Interface łączące (bonding) - Nielimitowana ilość; 30. Funkcja - Możliwość instalacji kontenera; 31. Minimalne wyniki dla switchchip. (Wszystkie testy są wykonywane przy użyciu specjalistycznego sprzętu testowego Xena Networks i przeprowadzane zgodnie z RFC2544; Maksymalna przepustowość jest określana przy ponad 30-sekundowych próbach z tolerancją utraty pakietów na poziomie 0,1% w przypadku pakietów o rozmiarze 64, 512 i 1400 bajtów; Wyniki testów pokazują maksymalną wydajność urządzenia.) Tryb mostu: - przy 25 regułach filtrowania: 2662,50 kpps / 32333.4Mbps (1518 byte);2682.2kbps/10986.3Mbps (512 byte); 2758.9kbps/1500.8Mbps (64 byte);Routing:-przy 25 pojedynczych regułach kolejkowania:2112.2kbps/39009.0Mbps (1518 byte); 6322.6kbps/25897.4Mbps (512 byte); 6300.9kbps/3427.7Mbps (64 byte);Routing przy 25 regułach IP:3212.3kbps/39009.0Mbps (1518 byte); 3927.9kbps/16088.7Mbps (512 byte); 3901.5kbps/2122.4Mbps (64 byte)Testy wydajności w tunelach IPSec:Pojedynczy tunel: AES-128-CBC+SHA1: 179.7kbps/2012.6Mbps (1400byte); 186.4kbps/763.5M (512 byte); 182.8kbps/93.6Mbps (64 byte);256 tuneli przy AES-128-CBC + SHA256; 32. Moduły światłowodowe (4 sztuki per urządzenie)- wymagania: SM LC, 10km, TX1310, DDM, 10Gbps; Zakres temperatur min. -40 do +85 Długość fali TX/RX :1310nm;Budżet mocy/zasięg portu: 9dB/0.30km;Okablowanie portu:50/125,62.5/125,100/140 µm;urządzeniami, które nie posiadają blokady na producenta wkładki (np. D-Link, TP-Link, Planet, MikroTik i inni); Moduł kompatybilny w 100% z Cisco, 3com, HP, Huawei, Signamax, TP-Link, Nortel, Alcatel, Extreme, Foundry i in. oraz posiadają certyfikaty Rohs, CE, FDA, FC, TUV, UL. min. 12m-cy; 33. Wartość MTBF - Min. 200000 godz. W warunkach pokojowych; 34. Gwarancja - min. 12m-cy; | 1 | PLN | 4 | Router | 1. Architektura - ARM 64Bit; 2. Procesor - min. 16 core, min. 2GHz AL73400 lub równoważny; 3. Porty - min. 13 portów gigabit; min.1 podłączony bezpośrednio do procesora – port mgmt; 12 przez switchchip; 4. Sloty SFP+ - min.4 sloty 10G SFP+ z osobną pełnodupleksową linię podłączoną do switchip; 5. Moduły światłowodowe (4sztuki) - SM LC, 10km, TX1310, DDM, 10Gbps; Zakres temperatur min. -40 do +85, Długość fali TX/RX: 1310nm; Budżet mocy/zasięg portu: 9dB/0.30km; Okablowanie portu: 50/125, 62.5/125, 100/140 µm; urządzeniami, które nie posiadają blokady na producenta wkładki (np. D-Link, TP-Link, Planet, MikroTik i inni); Moduł kompatybilny w 100% z Cisco, 3com, HP, Huawei, Signamax, TP-Link, Nortel, Alcatel, Extreme, Foundry i in. oraz posiadają certyfikaty Rohs, CE, FDA, FC, TUV, UL. min. 12m-cy; 6. Sloty PCI M.2 - min. 1 z obsługą dysków min. do 8TB; 7. Zasilania - min. 2 wbudowane w obudowę routera redundantne zasilacze 100 - 240 V AC 50/60 Hz; 8. Pobór mocy - max. 75W w obciążeniu; 9. Zakres temperatur pracy - -20 do 60 stopni Celciusa; 10. Chłodzenie - Aktywne; 11. Obudowa - Umożliwiająca montaż w szafie RACK o wysokości 1U (w zestawie uchwyty do montażu w szafie); 12. Pamięć RAM - 16GB DDR4; 13. Pamięć wbudowana - 128MB Flash; 14. Wymiany - max. 450(mm)x200(mm)x45(mm); 15. Szyfrowanie - na poziomie sprzętu; 16. Certyfikaty zgodności - CE, RoHS, EAC; 17. Monitoring - Temperatura CPU; Aktualna temperatura; Temperatura PCB; Wartość Zasilania; 18. Norma IEC 60529 - min. IP20; 19. Parametr - PtMP; 20.PPPoE tunnels - nielimitowany; 21. PPTP tunnels - nielimitowany; 22. L2TP tunnels - nielimitowany; 23. OVPN tunnels - nielimitowany; 24. EoIP tunnels - nielimitowany; 25. Ilość interface VLAN - nielimitowany; 26. Reguły kolejki - nielimitowany; 27. Aktywni użytkownicy HotSpot - nielimitowany; 28. Aktywne sesje menedżera użytkowników - nielimitowany; 29. Interface łączące (bonding) - Nielimitowana ilość; 30. Funkcja - Możliwość instalacji kontenera; 31. Minimalne wyniki dla switchchip. (Wszystkie testy są wykonywane przy użyciu specjalistycznego sprzętu testowego Xena Networks i przeprowadzane zgodnie z RFC2544; Maksymalna przepustowość jest określana przy ponad 30-sekundowych próbach z tolerancją utraty pakietów na poziomie 0,1% w przypadku pakietów o rozmiarze 64, 512 i 1400 bajtów; Wyniki testów pokazują maksymalną wydajność urządzenia.) Tryb mostu: - przy 25 regułach filtrowania: 2662,50 kpps / 32333.4Mbps (1518 byte);2682.2kbps/10986.3Mbps (512 byte); 2758.9kbps/1500.8Mbps (64 byte);Routing:-przy 25 pojedynczych regułach kolejkowania:2112.2kbps/39009.0Mbps (1518 byte); 6322.6kbps/25897.4Mbps (512 byte); 6300.9kbps/3427.7Mbps (64 byte);Routing przy 25 regułach IP:3212.3kbps/39009.0Mbps (1518 byte); 3927.9kbps/16088.7Mbps (512 byte); 3901.5kbps/2122.4Mbps (64 byte)Testy wydajności w tunelach IPSec:Pojedynczy tunel: AES-128-CBC+SHA1: 179.7kbps/2012.6Mbps (1400byte); 186.4kbps/763.5M (512 byte); 182.8kbps/93.6Mbps (64 byte);256 tuneli przy AES-128-CBC + SHA256; 32. Moduły światłowodowe (4 sztuki per urządzenie)- wymagania: SM LC, 10km, TX1310, DDM, 10Gbps; Zakres temperatur min. -40 do +85 Długość fali TX/RX :1310nm;Budżet mocy/zasięg portu: 9dB/0.30km;Okablowanie portu:50/125,62.5/125,100/140 µm;urządzeniami, które nie posiadają blokady na producenta wkładki (np. D-Link, TP-Link, Planet, MikroTik i inni); Moduł kompatybilny w 100% z Cisco, 3com, HP, Huawei, Signamax, TP-Link, Nortel, Alcatel, Extreme, Foundry i in. oraz posiadają certyfikaty Rohs, CE, FDA, FC, TUV, UL. min. 12m-cy; 33. Wartość MTBF - Min. 200000 godz. W warunkach pokojowych; 34. Gwarancja - min. 12m-cy; | 1 | PLN | 4 | Router | 1. Architektura - ARM 64Bit; 2. Procesor - min. 16 core, min. 2GHz AL73400 lub równoważny; 3. Porty - min. 13 portów gigabit; min.1 podłączony bezpośrednio do procesora – port mgmt; 12 przez switchchip; 4. Sloty SFP+ - min.4 sloty 10G SFP+ z osobną pełnodupleksową linię podłączoną do switchip; 5. Moduły światłowodowe (4sztuki) - SM LC, 10km, TX1310, DDM, 10Gbps; Zakres temperatur min. -40 do +85, Długość fali TX/RX: 1310nm; Budżet mocy/zasięg portu: 9dB/0.30km; Okablowanie portu: 50/125, 62.5/125, 100/140 µm; urządzeniami, które nie posiadają blokady na producenta wkładki (np. D-Link, TP-Link, Planet, MikroTik i inni); Moduł kompatybilny w 100% z Cisco, 3com, HP, Huawei, Signamax, TP-Link, Nortel, Alcatel, Extreme, Foundry i in. oraz posiadają certyfikaty Rohs, CE, FDA, FC, TUV, UL. min. 12m-cy; 6. Sloty PCI M.2 - min. 1 z obsługą dysków min. do 8TB; 7. Zasilania - min. 2 wbudowane w obudowę routera redundantne zasilacze 100 - 240 V AC 50/60 Hz; 8. Pobór mocy - max. 75W w obciążeniu; 9. Zakres temperatur pracy - -20 do 60 stopni Celciusa; 10. Chłodzenie - Aktywne; 11. Obudowa - Umożliwiająca montaż w szafie RACK o wysokości 1U (w zestawie uchwyty do montażu w szafie); 12. Pamięć RAM - 16GB DDR4; 13. Pamięć wbudowana - 128MB Flash; 14. Wymiany - max. 450(mm)x200(mm)x45(mm); 15. Szyfrowanie - na poziomie sprzętu; 16. Certyfikaty zgodności - CE, RoHS, EAC; 17. Monitoring - Temperatura CPU; Aktualna temperatura; Temperatura PCB; Wartość Zasilania; 18. Norma IEC 60529 - min. IP20; 19. Parametr - PtMP; 20.PPPoE tunnels - nielimitowany; 21. PPTP tunnels - nielimitowany; 22. L2TP tunnels - nielimitowany; 23. OVPN tunnels - nielimitowany; 24. EoIP tunnels - nielimitowany; 25. Ilość interface VLAN - nielimitowany; 26. Reguły kolejki - nielimitowany; 27. Aktywni użytkownicy HotSpot - nielimitowany; 28. Aktywne sesje menedżera użytkowników - nielimitowany; 29. Interface łączące (bonding) - Nielimitowana ilość; 30. Funkcja - Możliwość instalacji kontenera; 31. Minimalne wyniki dla switchchip. (Wszystkie testy są wykonywane przy użyciu specjalistycznego sprzętu testowego Xena Networks i przeprowadzane zgodnie z RFC2544; Maksymalna przepustowość jest określana przy ponad 30-sekundowych próbach z tolerancją utraty pakietów na poziomie 0,1% w przypadku pakietów o rozmiarze 64, 512 i 1400 bajtów; Wyniki testów pokazują maksymalną wydajność urządzenia.) Tryb mostu: - przy 25 regułach filtrowania: 2662,50 kpps / 32333.4Mbps (1518 byte);2682.2kbps/10986.3Mbps (512 byte); 2758.9kbps/1500.8Mbps (64 byte);Routing:-przy 25 pojedynczych regułach kolejkowania:2112.2kbps/39009.0Mbps (1518 byte); 6322.6kbps/25897.4Mbps (512 byte); 6300.9kbps/3427.7Mbps (64 byte);Routing przy 25 regułach IP:3212.3kbps/39009.0Mbps (1518 byte); 3927.9kbps/16088.7Mbps (512 byte); 3901.5kbps/2122.4Mbps (64 byte)Testy wydajności w tunelach IPSec:Pojedynczy tunel: AES-128-CBC+SHA1: 179.7kbps/2012.6Mbps (1400byte); 186.4kbps/763.5M (512 byte); 182.8kbps/93.6Mbps (64 byte);256 tuneli przy AES-128-CBC + SHA256; 32. Moduły światłowodowe (4 sztuki per urządzenie)- wymagania: SM LC, 10km, TX1310, DDM, 10Gbps; Zakres temperatur min. -40 do +85 Długość fali TX/RX :1310nm;Budżet mocy/zasięg portu: 9dB/0.30km;Okablowanie portu:50/125,62.5/125,100/140 µm;urządzeniami, które nie posiadają blokady na producenta wkładki (np. D-Link, TP-Link, Planet, MikroTik i inni); Moduł kompatybilny w 100% z Cisco, 3com, HP, Huawei, Signamax, TP-Link, Nortel, Alcatel, Extreme, Foundry i in. oraz posiadają certyfikaty Rohs, CE, FDA, FC, TUV, UL. min. 12m-cy; 33. Wartość MTBF - Min. 200000 godz. W warunkach pokojowych; 34. Gwarancja - min. 12m-cy; | 1 | PLN | 4 | Router | 1. Architektura - ARM 64Bit; 2. Procesor - min. 16 core, min. 2GHz AL73400 lub równoważny; 3. Porty - min. 13 portów gigabit; min.1 podłączony bezpośrednio do procesora – port mgmt; 12 przez switchchip; 4. Sloty SFP+ - min.4 sloty 10G SFP+ z osobną pełnodupleksową linię podłączoną do switchip; 5. Moduły światłowodowe (4sztuki) - SM LC, 10km, TX1310, DDM, 10Gbps; Zakres temperatur min. -40 do +85, Długość fali TX/RX: 1310nm; Budżet mocy/zasięg portu: 9dB/0.30km; Okablowanie portu: 50/125, 62.5/125, 100/140 µm; urządzeniami, które nie posiadają blokady na producenta wkładki (np. D-Link, TP-Link, Planet, MikroTik i inni); Moduł kompatybilny w 100% z Cisco, 3com, HP, Huawei, Signamax, TP-Link, Nortel, Alcatel, Extreme, Foundry i in. oraz posiadają certyfikaty Rohs, CE, FDA, FC, TUV, UL. min. 12m-cy; 6. Sloty PCI M.2 - min. 1 z obsługą dysków min. do 8TB; 7. Zasilania - min. 2 wbudowane w obudowę routera redundantne zasilacze 100 - 240 V AC 50/60 Hz; 8. Pobór mocy - max. 75W w obciążeniu; 9. Zakres temperatur pracy - -20 do 60 stopni Celciusa; 10. Chłodzenie - Aktywne; 11. Obudowa - Umożliwiająca montaż w szafie RACK o wysokości 1U (w zestawie uchwyty do montażu w szafie); 12. Pamięć RAM - 16GB DDR4; 13. Pamięć wbudowana - 128MB Flash; 14. Wymiany - max. 450(mm)x200(mm)x45(mm); 15. Szyfrowanie - na poziomie sprzętu; 16. Certyfikaty zgodności - CE, RoHS, EAC; 17. Monitoring - Temperatura CPU; Aktualna temperatura; Temperatura PCB; Wartość Zasilania; 18. Norma IEC 60529 - min. IP20; 19. Parametr - PtMP; 20.PPPoE tunnels - nielimitowany; 21. PPTP tunnels - nielimitowany; 22. L2TP tunnels - nielimitowany; 23. OVPN tunnels - nielimitowany; 24. EoIP tunnels - nielimitowany; 25. Ilość interface VLAN - nielimitowany; 26. Reguły kolejki - nielimitowany; 27. Aktywni użytkownicy HotSpot - nielimitowany; 28. Aktywne sesje menedżera użytkowników - nielimitowany; 29. Interface łączące (bonding) - Nielimitowana ilość; 30. Funkcja - Możliwość instalacji kontenera; 31. Minimalne wyniki dla switchchip. (Wszystkie testy są wykonywane przy użyciu specjalistycznego sprzętu testowego Xena Networks i przeprowadzane zgodnie z RFC2544; Maksymalna przepustowość jest określana przy ponad 30-sekundowych próbach z tolerancją utraty pakietów na poziomie 0,1% w przypadku pakietów o rozmiarze 64, 512 i 1400 bajtów; Wyniki testów pokazują maksymalną wydajność urządzenia.) Tryb mostu: - przy 25 regułach filtrowania: 2662,50 kpps / 32333.4Mbps (1518 byte);2682.2kbps/10986.3Mbps (512 byte); 2758.9kbps/1500.8Mbps (64 byte);Routing:-przy 25 pojedynczych regułach kolejkowania:2112.2kbps/39009.0Mbps (1518 byte); 6322.6kbps/25897.4Mbps (512 byte); 6300.9kbps/3427.7Mbps (64 byte);Routing przy 25 regułach IP:3212.3kbps/39009.0Mbps (1518 byte); 3927.9kbps/16088.7Mbps (512 byte); 3901.5kbps/2122.4Mbps (64 byte)Testy wydajności w tunelach IPSec:Pojedynczy tunel: AES-128-CBC+SHA1: 179.7kbps/2012.6Mbps (1400byte); 186.4kbps/763.5M (512 byte); 182.8kbps/93.6Mbps (64 byte);256 tuneli przy AES-128-CBC + SHA256; 32. Moduły światłowodowe (4 sztuki per urządzenie)- wymagania: SM LC, 10km, TX1310, DDM, 10Gbps; Zakres temperatur min. -40 do +85 Długość fali TX/RX :1310nm;Budżet mocy/zasięg portu: 9dB/0.30km;Okablowanie portu:50/125,62.5/125,100/140 µm;urządzeniami, które nie posiadają blokady na producenta wkładki (np. D-Link, TP-Link, Planet, MikroTik i inni); Moduł kompatybilny w 100% z Cisco, 3com, HP, Huawei, Signamax, TP-Link, Nortel, Alcatel, Extreme, Foundry i in. oraz posiadają certyfikaty Rohs, CE, FDA, FC, TUV, UL. min. 12m-cy; 33. Wartość MTBF - Min. 200000 godz. W warunkach pokojowych; 34. Gwarancja - min. 12m-cy; | 1 | PLN | 4 | Router | 1. Architektura - ARM 64Bit; 2. Procesor - min. 16 core, min. 2GHz AL73400 lub równoważny; 3. Porty - min. 13 portów gigabit; min.1 podłączony bezpośrednio do procesora – port mgmt; 12 przez switchchip; 4. Sloty SFP+ - min.4 sloty 10G SFP+ z osobną pełnodupleksową linię podłączoną do switchip; 5. Moduły światłowodowe (4sztuki) - SM LC, 10km, TX1310, DDM, 10Gbps; Zakres temperatur min. -40 do +85, Długość fali TX/RX: 1310nm; Budżet mocy/zasięg portu: 9dB/0.30km; Okablowanie portu: 50/125, 62.5/125, 100/140 µm; urządzeniami, które nie posiadają blokady na producenta wkładki (np. D-Link, TP-Link, Planet, MikroTik i inni); Moduł kompatybilny w 100% z Cisco, 3com, HP, Huawei, Signamax, TP-Link, Nortel, Alcatel, Extreme, Foundry i in. oraz posiadają certyfikaty Rohs, CE, FDA, FC, TUV, UL. min. 12m-cy; 6. Sloty PCI M.2 - min. 1 z obsługą dysków min. do 8TB; 7. Zasilania - min. 2 wbudowane w obudowę routera redundantne zasilacze 100 - 240 V AC 50/60 Hz; 8. Pobór mocy - max. 75W w obciążeniu; 9. Zakres temperatur pracy - -20 do 60 stopni Celciusa; 10. Chłodzenie - Aktywne; 11. Obudowa - Umożliwiająca montaż w szafie RACK o wysokości 1U (w zestawie uchwyty do montażu w szafie); 12. Pamięć RAM - 16GB DDR4; 13. Pamięć wbudowana - 128MB Flash; 14. Wymiany - max. 450(mm)x200(mm)x45(mm); 15. Szyfrowanie - na poziomie sprzętu; 16. Certyfikaty zgodności - CE, RoHS, EAC; 17. Monitoring - Temperatura CPU; Aktualna temperatura; Temperatura PCB; Wartość Zasilania; 18. Norma IEC 60529 - min. IP20; 19. Parametr - PtMP; 20.PPPoE tunnels - nielimitowany; 21. PPTP tunnels - nielimitowany; 22. L2TP tunnels - nielimitowany; 23. OVPN tunnels - nielimitowany; 24. EoIP tunnels - nielimitowany; 25. Ilość interface VLAN - nielimitowany; 26. Reguły kolejki - nielimitowany; 27. Aktywni użytkownicy HotSpot - nielimitowany; 28. Aktywne sesje menedżera użytkowników - nielimitowany; 29. Interface łączące (bonding) - Nielimitowana ilość; 30. Funkcja - Możliwość instalacji kontenera; 31. Minimalne wyniki dla switchchip. (Wszystkie testy są wykonywane przy użyciu specjalistycznego sprzętu testowego Xena Networks i przeprowadzane zgodnie z RFC2544; Maksymalna przepustowość jest określana przy ponad 30-sekundowych próbach z tolerancją utraty pakietów na poziomie 0,1% w przypadku pakietów o rozmiarze 64, 512 i 1400 bajtów; Wyniki testów pokazują maksymalną wydajność urządzenia.) Tryb mostu: - przy 25 regułach filtrowania: 2662,50 kpps / 32333.4Mbps (1518 byte);2682.2kbps/10986.3Mbps (512 byte); 2758.9kbps/1500.8Mbps (64 byte);Routing:-przy 25 pojedynczych regułach kolejkowania:2112.2kbps/39009.0Mbps (1518 byte); 6322.6kbps/25897.4Mbps (512 byte); 6300.9kbps/3427.7Mbps (64 byte);Routing przy 25 regułach IP:3212.3kbps/39009.0Mbps (1518 byte); 3927.9kbps/16088.7Mbps (512 byte); 3901.5kbps/2122.4Mbps (64 byte)Testy wydajności w tunelach IPSec:Pojedynczy tunel: AES-128-CBC+SHA1: 179.7kbps/2012.6Mbps (1400byte); 186.4kbps/763.5M (512 byte); 182.8kbps/93.6Mbps (64 byte);256 tuneli przy AES-128-CBC + SHA256; 32. Moduły światłowodowe (4 sztuki per urządzenie)- wymagania: SM LC, 10km, TX1310, DDM, 10Gbps; Zakres temperatur min. -40 do +85 Długość fali TX/RX :1310nm;Budżet mocy/zasięg portu: 9dB/0.30km;Okablowanie portu:50/125,62.5/125,100/140 µm;urządzeniami, które nie posiadają blokady na producenta wkładki (np. D-Link, TP-Link, Planet, MikroTik i inni); Moduł kompatybilny w 100% z Cisco, 3com, HP, Huawei, Signamax, TP-Link, Nortel, Alcatel, Extreme, Foundry i in. oraz posiadają certyfikaty Rohs, CE, FDA, FC, TUV, UL. min. 12m-cy; 33. Wartość MTBF - Min. 200000 godz. W warunkach pokojowych; 34. Gwarancja - min. 12m-cy; | 1 | PLN | 4 | Router | 1. Architektura - ARM 64Bit; 2. Procesor - min. 16 core, min. 2GHz AL73400 lub równoważny; 3. Porty - min. 13 portów gigabit; min.1 podłączony bezpośrednio do procesora – port mgmt; 12 przez switchchip; 4. Sloty SFP+ - min.4 sloty 10G SFP+ z osobną pełnodupleksową linię podłączoną do switchip; 5. Moduły światłowodowe (4sztuki) - SM LC, 10km, TX1310, DDM, 10Gbps; Zakres temperatur min. -40 do +85, Długość fali TX/RX: 1310nm; Budżet mocy/zasięg portu: 9dB/0.30km; Okablowanie portu: 50/125, 62.5/125, 100/140 µm; urządzeniami, które nie posiadają blokady na producenta wkładki (np. D-Link, TP-Link, Planet, MikroTik i inni); Moduł kompatybilny w 100% z Cisco, 3com, HP, Huawei, Signamax, TP-Link, Nortel, Alcatel, Extreme, Foundry i in. oraz posiadają certyfikaty Rohs, CE, FDA, FC, TUV, UL. min. 12m-cy; 6. Sloty PCI M.2 - min. 1 z obsługą dysków min. do 8TB; 7. Zasilania - min. 2 wbudowane w obudowę routera redundantne zasilacze 100 - 240 V AC 50/60 Hz; 8. Pobór mocy - max. 75W w obciążeniu; 9. Zakres temperatur pracy - -20 do 60 stopni Celciusa; 10. Chłodzenie - Aktywne; 11. Obudowa - Umożliwiająca montaż w szafie RACK o wysokości 1U (w zestawie uchwyty do montażu w szafie); 12. Pamięć RAM - 16GB DDR4; 13. Pamięć wbudowana - 128MB Flash; 14. Wymiany - max. 450(mm)x200(mm)x45(mm); 15. Szyfrowanie - na poziomie sprzętu; 16. Certyfikaty zgodności - CE, RoHS, EAC; 17. Monitoring - Temperatura CPU; Aktualna temperatura; Temperatura PCB; Wartość Zasilania; 18. Norma IEC 60529 - min. IP20; 19. Parametr - PtMP; 20.PPPoE tunnels - nielimitowany; 21. PPTP tunnels - nielimitowany; 22. L2TP tunnels - nielimitowany; 23. OVPN tunnels - nielimitowany; 24. EoIP tunnels - nielimitowany; 25. Ilość interface VLAN - nielimitowany; 26. Reguły kolejki - nielimitowany; 27. Aktywni użytkownicy HotSpot - nielimitowany; 28. Aktywne sesje menedżera użytkowników - nielimitowany; 29. Interface łączące (bonding) - Nielimitowana ilość; 30. Funkcja - Możliwość instalacji kontenera; 31. Minimalne wyniki dla switchchip. (Wszystkie testy są wykonywane przy użyciu specjalistycznego sprzętu testowego Xena Networks i przeprowadzane zgodnie z RFC2544; Maksymalna przepustowość jest określana przy ponad 30-sekundowych próbach z tolerancją utraty pakietów na poziomie 0,1% w przypadku pakietów o rozmiarze 64, 512 i 1400 bajtów; Wyniki testów pokazują maksymalną wydajność urządzenia.) Tryb mostu: - przy 25 regułach filtrowania: 2662,50 kpps / 32333.4Mbps (1518 byte);2682.2kbps/10986.3Mbps (512 byte); 2758.9kbps/1500.8Mbps (64 byte);Routing:-przy 25 pojedynczych regułach kolejkowania:2112.2kbps/39009.0Mbps (1518 byte); 6322.6kbps/25897.4Mbps (512 byte); 6300.9kbps/3427.7Mbps (64 byte);Routing przy 25 regułach IP:3212.3kbps/39009.0Mbps (1518 byte); 3927.9kbps/16088.7Mbps (512 byte); 3901.5kbps/2122.4Mbps (64 byte)Testy wydajności w tunelach IPSec:Pojedynczy tunel: AES-128-CBC+SHA1: 179.7kbps/2012.6Mbps (1400byte); 186.4kbps/763.5M (512 byte); 182.8kbps/93.6Mbps (64 byte);256 tuneli przy AES-128-CBC + SHA256; 32. Moduły światłowodowe (4 sztuki per urządzenie)- wymagania: SM LC, 10km, TX1310, DDM, 10Gbps; Zakres temperatur min. -40 do +85 Długość fali TX/RX :1310nm;Budżet mocy/zasięg portu: 9dB/0.30km;Okablowanie portu:50/125,62.5/125,100/140 µm;urządzeniami, które nie posiadają blokady na producenta wkładki (np. D-Link, TP-Link, Planet, MikroTik i inni); Moduł kompatybilny w 100% z Cisco, 3com, HP, Huawei, Signamax, TP-Link, Nortel, Alcatel, Extreme, Foundry i in. oraz posiadają certyfikaty Rohs, CE, FDA, FC, TUV, UL. min. 12m-cy; 33. Wartość MTBF - Min. 200000 godz. W warunkach pokojowych; 34. Gwarancja - min. 12m-cy; | 1 | PLN | 4 | Router | 1. Architektura - ARM 64Bit; 2. Procesor - min. 16 core, min. 2GHz AL73400 lub równoważny; 3. Porty - min. 13 portów gigabit; min.1 podłączony bezpośrednio do procesora – port mgmt; 12 przez switchchip; 4. Sloty SFP+ - min.4 sloty 10G SFP+ z osobną pełnodupleksową linię podłączoną do switchip; 5. Moduły światłowodowe (4sztuki) - SM LC, 10km, TX1310, DDM, 10Gbps; Zakres temperatur min. -40 do +85, Długość fali TX/RX: 1310nm; Budżet mocy/zasięg portu: 9dB/0.30km; Okablowanie portu: 50/125, 62.5/125, 100/140 µm; urządzeniami, które nie posiadają blokady na producenta wkładki (np. D-Link, TP-Link, Planet, MikroTik i inni); Moduł kompatybilny w 100% z Cisco, 3com, HP, Huawei, Signamax, TP-Link, Nortel, Alcatel, Extreme, Foundry i in. oraz posiadają certyfikaty Rohs, CE, FDA, FC, TUV, UL. min. 12m-cy; 6. Sloty PCI M.2 - min. 1 z obsługą dysków min. do 8TB; 7. Zasilania - min. 2 wbudowane w obudowę routera redundantne zasilacze 100 - 240 V AC 50/60 Hz; 8. Pobór mocy - max. 75W w obciążeniu; 9. Zakres temperatur pracy - -20 do 60 stopni Celciusa; 10. Chłodzenie - Aktywne; 11. Obudowa - Umożliwiająca montaż w szafie RACK o wysokości 1U (w zestawie uchwyty do montażu w szafie); 12. Pamięć RAM - 16GB DDR4; 13. Pamięć wbudowana - 128MB Flash; 14. Wymiany - max. 450(mm)x200(mm)x45(mm); 15. Szyfrowanie - na poziomie sprzętu; 16. Certyfikaty zgodności - CE, RoHS, EAC; 17. Monitoring - Temperatura CPU; Aktualna temperatura; Temperatura PCB; Wartość Zasilania; 18. Norma IEC 60529 - min. IP20; 19. Parametr - PtMP; 20.PPPoE tunnels - nielimitowany; 21. PPTP tunnels - nielimitowany; 22. L2TP tunnels - nielimitowany; 23. OVPN tunnels - nielimitowany; 24. EoIP tunnels - nielimitowany; 25. Ilość interface VLAN - nielimitowany; 26. Reguły kolejki - nielimitowany; 27. Aktywni użytkownicy HotSpot - nielimitowany; 28. Aktywne sesje menedżera użytkowników - nielimitowany; 29. Interface łączące (bonding) - Nielimitowana ilość; 30. Funkcja - Możliwość instalacji kontenera; 31. Minimalne wyniki dla switchchip. (Wszystkie testy są wykonywane przy użyciu specjalistycznego sprzętu testowego Xena Networks i przeprowadzane zgodnie z RFC2544; Maksymalna przepustowość jest określana przy ponad 30-sekundowych próbach z tolerancją utraty pakietów na poziomie 0,1% w przypadku pakietów o rozmiarze 64, 512 i 1400 bajtów; Wyniki testów pokazują maksymalną wydajność urządzenia.) Tryb mostu: - przy 25 regułach filtrowania: 2662,50 kpps / 32333.4Mbps (1518 byte);2682.2kbps/10986.3Mbps (512 byte); 2758.9kbps/1500.8Mbps (64 byte);Routing:-przy 25 pojedynczych regułach kolejkowania:2112.2kbps/39009.0Mbps (1518 byte); 6322.6kbps/25897.4Mbps (512 byte); 6300.9kbps/3427.7Mbps (64 byte);Routing przy 25 regułach IP:3212.3kbps/39009.0Mbps (1518 byte); 3927.9kbps/16088.7Mbps (512 byte); 3901.5kbps/2122.4Mbps (64 byte)Testy wydajności w tunelach IPSec:Pojedynczy tunel: AES-128-CBC+SHA1: 179.7kbps/2012.6Mbps (1400byte); 186.4kbps/763.5M (512 byte); 182.8kbps/93.6Mbps (64 byte);256 tuneli przy AES-128-CBC + SHA256; 32. Moduły światłowodowe (4 sztuki per urządzenie)- wymagania: SM LC, 10km, TX1310, DDM, 10Gbps; Zakres temperatur min. -40 do +85 Długość fali TX/RX :1310nm;Budżet mocy/zasięg portu: 9dB/0.30km;Okablowanie portu:50/125,62.5/125,100/140 µm;urządzeniami, które nie posiadają blokady na producenta wkładki (np. D-Link, TP-Link, Planet, MikroTik i inni); Moduł kompatybilny w 100% z Cisco, 3com, HP, Huawei, Signamax, TP-Link, Nortel, Alcatel, Extreme, Foundry i in. oraz posiadają certyfikaty Rohs, CE, FDA, FC, TUV, UL. min. 12m-cy; 33. Wartość MTBF - Min. 200000 godz. W warunkach pokojowych; 34. Gwarancja - min. 12m-cy; | 1 | PLN | 4 | Router | 1. Architektura - ARM 64Bit; 2. Procesor - min. 16 core, min. 2GHz AL73400 lub równoważny; 3. Porty - min. 13 portów gigabit; min.1 podłączony bezpośrednio do procesora – port mgmt; 12 przez switchchip; 4. Sloty SFP+ - min.4 sloty 10G SFP+ z osobną pełnodupleksową linię podłączoną do switchip; 5. Moduły światłowodowe (4sztuki) - SM LC, 10km, TX1310, DDM, 10Gbps; Zakres temperatur min. -40 do +85, Długość fali TX/RX: 1310nm; Budżet mocy/zasięg portu: 9dB/0.30km; Okablowanie portu: 50/125, 62.5/125, 100/140 µm; urządzeniami, które nie posiadają blokady na producenta wkładki (np. D-Link, TP-Link, Planet, MikroTik i inni); Moduł kompatybilny w 100% z Cisco, 3com, HP, Huawei, Signamax, TP-Link, Nortel, Alcatel, Extreme, Foundry i in. oraz posiadają certyfikaty Rohs, CE, FDA, FC, TUV, UL. min. 12m-cy; 6. Sloty PCI M.2 - min. 1 z obsługą dysków min. do 8TB; 7. Zasilania - min. 2 wbudowane w obudowę routera redundantne zasilacze 100 - 240 V AC 50/60 Hz; 8. Pobór mocy - max. 75W w obciążeniu; 9. Zakres temperatur pracy - -20 do 60 stopni Celciusa; 10. Chłodzenie - Aktywne; 11. Obudowa - Umożliwiająca montaż w szafie RACK o wysokości 1U (w zestawie uchwyty do montażu w szafie); 12. Pamięć RAM - 16GB DDR4; 13. Pamięć wbudowana - 128MB Flash; 14. Wymiany - max. 450(mm)x200(mm)x45(mm); 15. Szyfrowanie - na poziomie sprzętu; 16. Certyfikaty zgodności - CE, RoHS, EAC; 17. Monitoring - Temperatura CPU; Aktualna temperatura; Temperatura PCB; Wartość Zasilania; 18. Norma IEC 60529 - min. IP20; 19. Parametr - PtMP; 20.PPPoE tunnels - nielimitowany; 21. PPTP tunnels - nielimitowany; 22. L2TP tunnels - nielimitowany; 23. OVPN tunnels - nielimitowany; 24. EoIP tunnels - nielimitowany; 25. Ilość interface VLAN - nielimitowany; 26. Reguły kolejki - nielimitowany; 27. Aktywni użytkownicy HotSpot - nielimitowany; 28. Aktywne sesje menedżera użytkowników - nielimitowany; 29. Interface łączące (bonding) - Nielimitowana ilość; 30. Funkcja - Możliwość instalacji kontenera; 31. Minimalne wyniki dla switchchip. (Wszystkie testy są wykonywane przy użyciu specjalistycznego sprzętu testowego Xena Networks i przeprowadzane zgodnie z RFC2544; Maksymalna przepustowość jest określana przy ponad 30-sekundowych próbach z tolerancją utraty pakietów na poziomie 0,1% w przypadku pakietów o rozmiarze 64, 512 i 1400 bajtów; Wyniki testów pokazują maksymalną wydajność urządzenia.) Tryb mostu: - przy 25 regułach filtrowania: 2662,50 kpps / 32333.4Mbps (1518 byte);2682.2kbps/10986.3Mbps (512 byte); 2758.9kbps/1500.8Mbps (64 byte);Routing:-przy 25 pojedynczych regułach kolejkowania:2112.2kbps/39009.0Mbps (1518 byte); 6322.6kbps/25897.4Mbps (512 byte); 6300.9kbps/3427.7Mbps (64 byte);Routing przy 25 regułach IP:3212.3kbps/39009.0Mbps (1518 byte); 3927.9kbps/16088.7Mbps (512 byte); 3901.5kbps/2122.4Mbps (64 byte)Testy wydajności w tunelach IPSec:Pojedynczy tunel: AES-128-CBC+SHA1: 179.7kbps/2012.6Mbps (1400byte); 186.4kbps/763.5M (512 byte); 182.8kbps/93.6Mbps (64 byte);256 tuneli przy AES-128-CBC + SHA256; 32. Moduły światłowodowe (4 sztuki per urządzenie)- wymagania: SM LC, 10km, TX1310, DDM, 10Gbps; Zakres temperatur min. -40 do +85 Długość fali TX/RX :1310nm;Budżet mocy/zasięg portu: 9dB/0.30km;Okablowanie portu:50/125,62.5/125,100/140 µm;urządzeniami, które nie posiadają blokady na producenta wkładki (np. D-Link, TP-Link, Planet, MikroTik i inni); Moduł kompatybilny w 100% z Cisco, 3com, HP, Huawei, Signamax, TP-Link, Nortel, Alcatel, Extreme, Foundry i in. oraz posiadają certyfikaty Rohs, CE, FDA, FC, TUV, UL. min. 12m-cy; 33. Wartość MTBF - Min. 200000 godz. W warunkach pokojowych; 34. Gwarancja - min. 12m-cy; | 1 | PLN | 4 | Router | 1. Architektura - ARM 64Bit; 2. Procesor - min. 16 core, min. 2GHz AL73400 lub równoważny; 3. Porty - min. 13 portów gigabit; min.1 podłączony bezpośrednio do procesora – port mgmt; 12 przez switchchip; 4. Sloty SFP+ - min.4 sloty 10G SFP+ z osobną pełnodupleksową linię podłączoną do switchip; 5. Moduły światłowodowe (4sztuki) - SM LC, 10km, TX1310, DDM, 10Gbps; Zakres temperatur min. -40 do +85, Długość fali TX/RX: 1310nm; Budżet mocy/zasięg portu: 9dB/0.30km; Okablowanie portu: 50/125, 62.5/125, 100/140 µm; urządzeniami, które nie posiadają blokady na producenta wkładki (np. D-Link, TP-Link, Planet, MikroTik i inni); Moduł kompatybilny w 100% z Cisco, 3com, HP, Huawei, Signamax, TP-Link, Nortel, Alcatel, Extreme, Foundry i in. oraz posiadają certyfikaty Rohs, CE, FDA, FC, TUV, UL. min. 12m-cy; 6. Sloty PCI M.2 - min. 1 z obsługą dysków min. do 8TB; 7. Zasilania - min. 2 wbudowane w obudowę routera redundantne zasilacze 100 - 240 V AC 50/60 Hz; 8. Pobór mocy - max. 75W w obciążeniu; 9. Zakres temperatur pracy - -20 do 60 stopni Celciusa; 10. Chłodzenie - Aktywne; 11. Obudowa - Umożliwiająca montaż w szafie RACK o wysokości 1U (w zestawie uchwyty do montażu w szafie); 12. Pamięć RAM - 16GB DDR4; 13. Pamięć wbudowana - 128MB Flash; 14. Wymiany - max. 450(mm)x200(mm)x45(mm); 15. Szyfrowanie - na poziomie sprzętu; 16. Certyfikaty zgodności - CE, RoHS, EAC; 17. Monitoring - Temperatura CPU; Aktualna temperatura; Temperatura PCB; Wartość Zasilania; 18. Norma IEC 60529 - min. IP20; 19. Parametr - PtMP; 20.PPPoE tunnels - nielimitowany; 21. PPTP tunnels - nielimitowany; 22. L2TP tunnels - nielimitowany; 23. OVPN tunnels - nielimitowany; 24. EoIP tunnels - nielimitowany; 25. Ilość interface VLAN - nielimitowany; 26. Reguły kolejki - nielimitowany; 27. Aktywni użytkownicy HotSpot - nielimitowany; 28. Aktywne sesje menedżera użytkowników - nielimitowany; 29. Interface łączące (bonding) - Nielimitowana ilość; 30. Funkcja - Możliwość instalacji kontenera; 31. Minimalne wyniki dla switchchip. (Wszystkie testy są wykonywane przy użyciu specjalistycznego sprzętu testowego Xena Networks i przeprowadzane zgodnie z RFC2544; Maksymalna przepustowość jest określana przy ponad 30-sekundowych próbach z tolerancją utraty pakietów na poziomie 0,1% w przypadku pakietów o rozmiarze 64, 512 i 1400 bajtów; Wyniki testów pokazują maksymalną wydajność urządzenia.) Tryb mostu: - przy 25 regułach filtrowania: 2662,50 kpps / 32333.4Mbps (1518 byte);2682.2kbps/10986.3Mbps (512 byte); 2758.9kbps/1500.8Mbps (64 byte);Routing:-przy 25 pojedynczych regułach kolejkowania:2112.2kbps/39009.0Mbps (1518 byte); 6322.6kbps/25897.4Mbps (512 byte); 6300.9kbps/3427.7Mbps (64 byte);Routing przy 25 regułach IP:3212.3kbps/39009.0Mbps (1518 byte); 3927.9kbps/16088.7Mbps (512 byte); 3901.5kbps/2122.4Mbps (64 byte)Testy wydajności w tunelach IPSec:Pojedynczy tunel: AES-128-CBC+SHA1: 179.7kbps/2012.6Mbps (1400byte); 186.4kbps/763.5M (512 byte); 182.8kbps/93.6Mbps (64 byte);256 tuneli przy AES-128-CBC + SHA256; 32. Moduły światłowodowe (4 sztuki per urządzenie)- wymagania: SM LC, 10km, TX1310, DDM, 10Gbps; Zakres temperatur min. -40 do +85 Długość fali TX/RX :1310nm;Budżet mocy/zasięg portu: 9dB/0.30km;Okablowanie portu:50/125,62.5/125,100/140 µm;urządzeniami, które nie posiadają blokady na producenta wkładki (np. D-Link, TP-Link, Planet, MikroTik i inni); Moduł kompatybilny w 100% z Cisco, 3com, HP, Huawei, Signamax, TP-Link, Nortel, Alcatel, Extreme, Foundry i in. oraz posiadają certyfikaty Rohs, CE, FDA, FC, TUV, UL. min. 12m-cy; 33. Wartość MTBF - Min. 200000 godz. W warunkach pokojowych; 34. Gwarancja - min. 12m-cy; | 1 | PLN | 4 | Router | 1. Architektura - ARM 64Bit; 2. Procesor - min. 16 core, min. 2GHz AL73400 lub równoważny; 3. Porty - min. 13 portów gigabit; min.1 podłączony bezpośrednio do procesora – port mgmt; 12 przez switchchip; 4. Sloty SFP+ - min.4 sloty 10G SFP+ z osobną pełnodupleksową linię podłączoną do switchip; 5. Moduły światłowodowe (4sztuki) - SM LC, 10km, TX1310, DDM, 10Gbps; Zakres temperatur min. -40 do +85, Długość fali TX/RX: 1310nm; Budżet mocy/zasięg portu: 9dB/0.30km; Okablowanie portu: 50/125, 62.5/125, 100/140 µm; urządzeniami, które nie posiadają blokady na producenta wkładki (np. D-Link, TP-Link, Planet, MikroTik i inni); Moduł kompatybilny w 100% z Cisco, 3com, HP, Huawei, Signamax, TP-Link, Nortel, Alcatel, Extreme, Foundry i in. oraz posiadają certyfikaty Rohs, CE, FDA, FC, TUV, UL. min. 12m-cy; 6. Sloty PCI M.2 - min. 1 z obsługą dysków min. do 8TB; 7. Zasilania - min. 2 wbudowane w obudowę routera redundantne zasilacze 100 - 240 V AC 50/60 Hz; 8. Pobór mocy - max. 75W w obciążeniu; 9. Zakres temperatur pracy - -20 do 60 stopni Celciusa; 10. Chłodzenie - Aktywne; 11. Obudowa - Umożliwiająca montaż w szafie RACK o wysokości 1U (w zestawie uchwyty do montażu w szafie); 12. Pamięć RAM - 16GB DDR4; 13. Pamięć wbudowana - 128MB Flash; 14. Wymiany - max. 450(mm)x200(mm)x45(mm); 15. Szyfrowanie - na poziomie sprzętu; 16. Certyfikaty zgodności - CE, RoHS, EAC; 17. Monitoring - Temperatura CPU; Aktualna temperatura; Temperatura PCB; Wartość Zasilania; 18. Norma IEC 60529 - min. IP20; 19. Parametr - PtMP; 20.PPPoE tunnels - nielimitowany; 21. PPTP tunnels - nielimitowany; 22. L2TP tunnels - nielimitowany; 23. OVPN tunnels - nielimitowany; 24. EoIP tunnels - nielimitowany; 25. Ilość interface VLAN - nielimitowany; 26. Reguły kolejki - nielimitowany; 27. Aktywni użytkownicy HotSpot - nielimitowany; 28. Aktywne sesje menedżera użytkowników - nielimitowany; 29. Interface łączące (bonding) - Nielimitowana ilość; 30. Funkcja - Możliwość instalacji kontenera; 31. Minimalne wyniki dla switchchip. (Wszystkie testy są wykonywane przy użyciu specjalistycznego sprzętu testowego Xena Networks i przeprowadzane zgodnie z RFC2544; Maksymalna przepustowość jest określana przy ponad 30-sekundowych próbach z tolerancją utraty pakietów na poziomie 0,1% w przypadku pakietów o rozmiarze 64, 512 i 1400 bajtów; Wyniki testów pokazują maksymalną wydajność urządzenia.) Tryb mostu: - przy 25 regułach filtrowania: 2662,50 kpps / 32333.4Mbps (1518 byte);2682.2kbps/10986.3Mbps (512 byte); 2758.9kbps/1500.8Mbps (64 byte);Routing:-przy 25 pojedynczych regułach kolejkowania:2112.2kbps/39009.0Mbps (1518 byte); 6322.6kbps/25897.4Mbps (512 byte); 6300.9kbps/3427.7Mbps (64 byte);Routing przy 25 regułach IP:3212.3kbps/39009.0Mbps (1518 byte); 3927.9kbps/16088.7Mbps (512 byte); 3901.5kbps/2122.4Mbps (64 byte)Testy wydajności w tunelach IPSec:Pojedynczy tunel: AES-128-CBC+SHA1: 179.7kbps/2012.6Mbps (1400byte); 186.4kbps/763.5M (512 byte); 182.8kbps/93.6Mbps (64 byte);256 tuneli przy AES-128-CBC + SHA256; 32. Moduły światłowodowe (4 sztuki per urządzenie)- wymagania: SM LC, 10km, TX1310, DDM, 10Gbps; Zakres temperatur min. -40 do +85 Długość fali TX/RX :1310nm;Budżet mocy/zasięg portu: 9dB/0.30km;Okablowanie portu:50/125,62.5/125,100/140 µm;urządzeniami, które nie posiadają blokady na producenta wkładki (np. D-Link, TP-Link, Planet, MikroTik i inni); Moduł kompatybilny w 100% z Cisco, 3com, HP, Huawei, Signamax, TP-Link, Nortel, Alcatel, Extreme, Foundry i in. oraz posiadają certyfikaty Rohs, CE, FDA, FC, TUV, UL. min. 12m-cy; 33. Wartość MTBF - Min. 200000 godz. W warunkach pokojowych; 34. Gwarancja - min. 12m-cy; | 1 | PLN | 4 | Router | 1. Architektura - ARM 64Bit; 2. Procesor - min. 16 core, min. 2GHz AL73400 lub równoważny; 3. Porty - min. 13 portów gigabit; min.1 podłączony bezpośrednio do procesora – port mgmt; 12 przez switchchip; 4. Sloty SFP+ - min.4 sloty 10G SFP+ z osobną pełnodupleksową linię podłączoną do switchip; 5. Moduły światłowodowe (4sztuki) - SM LC, 10km, TX1310, DDM, 10Gbps; Zakres temperatur min. -40 do +85, Długość fali TX/RX: 1310nm; Budżet mocy/zasięg portu: 9dB/0.30km; Okablowanie portu: 50/125, 62.5/125, 100/140 µm; urządzeniami, które nie posiadają blokady na producenta wkładki (np. D-Link, TP-Link, Planet, MikroTik i inni); Moduł kompatybilny w 100% z Cisco, 3com, HP, Huawei, Signamax, TP-Link, Nortel, Alcatel, Extreme, Foundry i in. oraz posiadają certyfikaty Rohs, CE, FDA, FC, TUV, UL. min. 12m-cy; 6. Sloty PCI M.2 - min. 1 z obsługą dysków min. do 8TB; 7. Zasilania - min. 2 wbudowane w obudowę routera redundantne zasilacze 100 - 240 V AC 50/60 Hz; 8. Pobór mocy - max. 75W w obciążeniu; 9. Zakres temperatur pracy - -20 do 60 stopni Celciusa; 10. Chłodzenie - Aktywne; 11. Obudowa - Umożliwiająca montaż w szafie RACK o wysokości 1U (w zestawie uchwyty do montażu w szafie); 12. Pamięć RAM - 16GB DDR4; 13. Pamięć wbudowana - 128MB Flash; 14. Wymiany - max. 450(mm)x200(mm)x45(mm); 15. Szyfrowanie - na poziomie sprzętu; 16. Certyfikaty zgodności - CE, RoHS, EAC; 17. Monitoring - Temperatura CPU; Aktualna temperatura; Temperatura PCB; Wartość Zasilania; 18. Norma IEC 60529 - min. IP20; 19. Parametr - PtMP; 20.PPPoE tunnels - nielimitowany; 21. PPTP tunnels - nielimitowany; 22. L2TP tunnels - nielimitowany; 23. OVPN tunnels - nielimitowany; 24. EoIP tunnels - nielimitowany; 25. Ilość interface VLAN - nielimitowany; 26. Reguły kolejki - nielimitowany; 27. Aktywni użytkownicy HotSpot - nielimitowany; 28. Aktywne sesje menedżera użytkowników - nielimitowany; 29. Interface łączące (bonding) - Nielimitowana ilość; 30. Funkcja - Możliwość instalacji kontenera; 31. Minimalne wyniki dla switchchip. (Wszystkie testy są wykonywane przy użyciu specjalistycznego sprzętu testowego Xena Networks i przeprowadzane zgodnie z RFC2544; Maksymalna przepustowość jest określana przy ponad 30-sekundowych próbach z tolerancją utraty pakietów na poziomie 0,1% w przypadku pakietów o rozmiarze 64, 512 i 1400 bajtów; Wyniki testów pokazują maksymalną wydajność urządzenia.) Tryb mostu: - przy 25 regułach filtrowania: 2662,50 kpps / 32333.4Mbps (1518 byte);2682.2kbps/10986.3Mbps (512 byte); 2758.9kbps/1500.8Mbps (64 byte);Routing:-przy 25 pojedynczych regułach kolejkowania:2112.2kbps/39009.0Mbps (1518 byte); 6322.6kbps/25897.4Mbps (512 byte); 6300.9kbps/3427.7Mbps (64 byte);Routing przy 25 regułach IP:3212.3kbps/39009.0Mbps (1518 byte); 3927.9kbps/16088.7Mbps (512 byte); 3901.5kbps/2122.4Mbps (64 byte)Testy wydajności w tunelach IPSec:Pojedynczy tunel: AES-128-CBC+SHA1: 179.7kbps/2012.6Mbps (1400byte); 186.4kbps/763.5M (512 byte); 182.8kbps/93.6Mbps (64 byte);256 tuneli przy AES-128-CBC + SHA256; 32. Moduły światłowodowe (4 sztuki per urządzenie)- wymagania: SM LC, 10km, TX1310, DDM, 10Gbps; Zakres temperatur min. -40 do +85 Długość fali TX/RX :1310nm;Budżet mocy/zasięg portu: 9dB/0.30km;Okablowanie portu:50/125,62.5/125,100/140 µm;urządzeniami, które nie posiadają blokady na producenta wkładki (np. D-Link, TP-Link, Planet, MikroTik i inni); Moduł kompatybilny w 100% z Cisco, 3com, HP, Huawei, Signamax, TP-Link, Nortel, Alcatel, Extreme, Foundry i in. oraz posiadają certyfikaty Rohs, CE, FDA, FC, TUV, UL. min. 12m-cy; 33. Wartość MTBF - Min. 200000 godz. W warunkach pokojowych; 34. Gwarancja - min. 12m-cy; | 1 | PLN | 4 | Router | 1. Architektura - ARM 64Bit; 2. Procesor - min. 16 core, min. 2GHz AL73400 lub równoważny; 3. Porty - min. 13 portów gigabit; min.1 podłączony bezpośrednio do procesora – port mgmt; 12 przez switchchip; 4. Sloty SFP+ - min.4 sloty 10G SFP+ z osobną pełnodupleksową linię podłączoną do switchip; 5. Moduły światłowodowe (4sztuki) - SM LC, 10km, TX1310, DDM, 10Gbps; Zakres temperatur min. -40 do +85, Długość fali TX/RX: 1310nm; Budżet mocy/zasięg portu: 9dB/0.30km; Okablowanie portu: 50/125, 62.5/125, 100/140 µm; urządzeniami, które nie posiadają blokady na producenta wkładki (np. D-Link, TP-Link, Planet, MikroTik i inni); Moduł kompatybilny w 100% z Cisco, 3com, HP, Huawei, Signamax, TP-Link, Nortel, Alcatel, Extreme, Foundry i in. oraz posiadają certyfikaty Rohs, CE, FDA, FC, TUV, UL. min. 12m-cy; 6. Sloty PCI M.2 - min. 1 z obsługą dysków min. do 8TB; 7. Zasilania - min. 2 wbudowane w obudowę routera redundantne zasilacze 100 - 240 V AC 50/60 Hz; 8. Pobór mocy - max. 75W w obciążeniu; 9. Zakres temperatur pracy - -20 do 60 stopni Celciusa; 10. Chłodzenie - Aktywne; 11. Obudowa - Umożliwiająca montaż w szafie RACK o wysokości 1U (w zestawie uchwyty do montażu w szafie); 12. Pamięć RAM - 16GB DDR4; 13. Pamięć wbudowana - 128MB Flash; 14. Wymiany - max. 450(mm)x200(mm)x45(mm); 15. Szyfrowanie - na poziomie sprzętu; 16. Certyfikaty zgodności - CE, RoHS, EAC; 17. Monitoring - Temperatura CPU; Aktualna temperatura; Temperatura PCB; Wartość Zasilania; 18. Norma IEC 60529 - min. IP20; 19. Parametr - PtMP; 20.PPPoE tunnels - nielimitowany; 21. PPTP tunnels - nielimitowany; 22. L2TP tunnels - nielimitowany; 23. OVPN tunnels - nielimitowany; 24. EoIP tunnels - nielimitowany; 25. Ilość interface VLAN - nielimitowany; 26. Reguły kolejki - nielimitowany; 27. Aktywni użytkownicy HotSpot - nielimitowany; 28. Aktywne sesje menedżera użytkowników - nielimitowany; 29. Interface łączące (bonding) - Nielimitowana ilość; 30. Funkcja - Możliwość instalacji kontenera; 31. Minimalne wyniki dla switchchip. (Wszystkie testy są wykonywane przy użyciu specjalistycznego sprzętu testowego Xena Networks i przeprowadzane zgodnie z RFC2544; Maksymalna przepustowość jest określana przy ponad 30-sekundowych próbach z tolerancją utraty pakietów na poziomie 0,1% w przypadku pakietów o rozmiarze 64, 512 i 1400 bajtów; Wyniki testów pokazują maksymalną wydajność urządzenia.) Tryb mostu: - przy 25 regułach filtrowania: 2662,50 kpps / 32333.4Mbps (1518 byte);2682.2kbps/10986.3Mbps (512 byte); 2758.9kbps/1500.8Mbps (64 byte);Routing:-przy 25 pojedynczych regułach kolejkowania:2112.2kbps/39009.0Mbps (1518 byte); 6322.6kbps/25897.4Mbps (512 byte); 6300.9kbps/3427.7Mbps (64 byte);Routing przy 25 regułach IP:3212.3kbps/39009.0Mbps (1518 byte); 3927.9kbps/16088.7Mbps (512 byte); 3901.5kbps/2122.4Mbps (64 byte)Testy wydajności w tunelach IPSec:Pojedynczy tunel: AES-128-CBC+SHA1: 179.7kbps/2012.6Mbps (1400byte); 186.4kbps/763.5M (512 byte); 182.8kbps/93.6Mbps (64 byte);256 tuneli przy AES-128-CBC + SHA256; 32. Moduły światłowodowe (4 sztuki per urządzenie)- wymagania: SM LC, 10km, TX1310, DDM, 10Gbps; Zakres temperatur min. -40 do +85 Długość fali TX/RX :1310nm;Budżet mocy/zasięg portu: 9dB/0.30km;Okablowanie portu:50/125,62.5/125,100/140 µm;urządzeniami, które nie posiadają blokady na producenta wkładki (np. D-Link, TP-Link, Planet, MikroTik i inni); Moduł kompatybilny w 100% z Cisco, 3com, HP, Huawei, Signamax, TP-Link, Nortel, Alcatel, Extreme, Foundry i in. oraz posiadają certyfikaty Rohs, CE, FDA, FC, TUV, UL. min. 12m-cy; 33. Wartość MTBF - Min. 200000 godz. W warunkach pokojowych; 34. Gwarancja - min. 12m-cy; | 1 | PLN | 4 | Router | 1. Architektura - ARM 64Bit; 2. Procesor - min. 16 core, min. 2GHz AL73400 lub równoważny; 3. Porty - min. 13 portów gigabit; min.1 podłączony bezpośrednio do procesora – port mgmt; 12 przez switchchip; 4. Sloty SFP+ - min.4 sloty 10G SFP+ z osobną pełnodupleksową linię podłączoną do switchip; 5. Moduły światłowodowe (4sztuki) - SM LC, 10km, TX1310, DDM, 10Gbps; Zakres temperatur min. -40 do +85, Długość fali TX/RX: 1310nm; Budżet mocy/zasięg portu: 9dB/0.30km; Okablowanie portu: 50/125, 62.5/125, 100/140 µm; urządzeniami, które nie posiadają blokady na producenta wkładki (np. D-Link, TP-Link, Planet, MikroTik i inni); Moduł kompatybilny w 100% z Cisco, 3com, HP, Huawei, Signamax, TP-Link, Nortel, Alcatel, Extreme, Foundry i in. oraz posiadają certyfikaty Rohs, CE, FDA, FC, TUV, UL. min. 12m-cy; 6. Sloty PCI M.2 - min. 1 z obsługą dysków min. do 8TB; 7. Zasilania - min. 2 wbudowane w obudowę routera redundantne zasilacze 100 - 240 V AC 50/60 Hz; 8. Pobór mocy - max. 75W w obciążeniu; 9. Zakres temperatur pracy - -20 do 60 stopni Celciusa; 10. Chłodzenie - Aktywne; 11. Obudowa - Umożliwiająca montaż w szafie RACK o wysokości 1U (w zestawie uchwyty do montażu w szafie); 12. Pamięć RAM - 16GB DDR4; 13. Pamięć wbudowana - 128MB Flash; 14. Wymiany - max. 450(mm)x200(mm)x45(mm); 15. Szyfrowanie - na poziomie sprzętu; 16. Certyfikaty zgodności - CE, RoHS, EAC; 17. Monitoring - Temperatura CPU; Aktualna temperatura; Temperatura PCB; Wartość Zasilania; 18. Norma IEC 60529 - min. IP20; 19. Parametr - PtMP; 20.PPPoE tunnels - nielimitowany; 21. PPTP tunnels - nielimitowany; 22. L2TP tunnels - nielimitowany; 23. OVPN tunnels - nielimitowany; 24. EoIP tunnels - nielimitowany; 25. Ilość interface VLAN - nielimitowany; 26. Reguły kolejki - nielimitowany; 27. Aktywni użytkownicy HotSpot - nielimitowany; 28. Aktywne sesje menedżera użytkowników - nielimitowany; 29. Interface łączące (bonding) - Nielimitowana ilość; 30. Funkcja - Możliwość instalacji kontenera; 31. Minimalne wyniki dla switchchip. (Wszystkie testy są wykonywane przy użyciu specjalistycznego sprzętu testowego Xena Networks i przeprowadzane zgodnie z RFC2544; Maksymalna przepustowość jest określana przy ponad 30-sekundowych próbach z tolerancją utraty pakietów na poziomie 0,1% w przypadku pakietów o rozmiarze 64, 512 i 1400 bajtów; Wyniki testów pokazują maksymalną wydajność urządzenia.) Tryb mostu: - przy 25 regułach filtrowania: 2662,50 kpps / 32333.4Mbps (1518 byte);2682.2kbps/10986.3Mbps (512 byte); 2758.9kbps/1500.8Mbps (64 byte);Routing:-przy 25 pojedynczych regułach kolejkowania:2112.2kbps/39009.0Mbps (1518 byte); 6322.6kbps/25897.4Mbps (512 byte); 6300.9kbps/3427.7Mbps (64 byte);Routing przy 25 regułach IP:3212.3kbps/39009.0Mbps (1518 byte); 3927.9kbps/16088.7Mbps (512 byte); 3901.5kbps/2122.4Mbps (64 byte)Testy wydajności w tunelach IPSec:Pojedynczy tunel: AES-128-CBC+SHA1: 179.7kbps/2012.6Mbps (1400byte); 186.4kbps/763.5M (512 byte); 182.8kbps/93.6Mbps (64 byte);256 tuneli przy AES-128-CBC + SHA256; 32. Moduły światłowodowe (4 sztuki per urządzenie)- wymagania: SM LC, 10km, TX1310, DDM, 10Gbps; Zakres temperatur min. -40 do +85 Długość fali TX/RX :1310nm;Budżet mocy/zasięg portu: 9dB/0.30km;Okablowanie portu:50/125,62.5/125,100/140 µm;urządzeniami, które nie posiadają blokady na producenta wkładki (np. D-Link, TP-Link, Planet, MikroTik i inni); Moduł kompatybilny w 100% z Cisco, 3com, HP, Huawei, Signamax, TP-Link, Nortel, Alcatel, Extreme, Foundry i in. oraz posiadają certyfikaty Rohs, CE, FDA, FC, TUV, UL. min. 12m-cy; 33. Wartość MTBF - Min. 200000 godz. W warunkach pokojowych; 34. Gwarancja - min. 12m-cy; | 1 | PLN | 4 | Router | 1. Architektura - ARM 64Bit; 2. Procesor - min. 16 core, min. 2GHz AL73400 lub równoważny; 3. Porty - min. 13 portów gigabit; min.1 podłączony bezpośrednio do procesora – port mgmt; 12 przez switchchip; 4. Sloty SFP+ - min.4 sloty 10G SFP+ z osobną pełnodupleksową linię podłączoną do switchip; 5. Moduły światłowodowe (4sztuki) - SM LC, 10km, TX1310, DDM, 10Gbps; Zakres temperatur min. -40 do +85, Długość fali TX/RX: 1310nm; Budżet mocy/zasięg portu: 9dB/0.30km; Okablowanie portu: 50/125, 62.5/125, 100/140 µm; urządzeniami, które nie posiadają blokady na producenta wkładki (np. D-Link, TP-Link, Planet, MikroTik i inni); Moduł kompatybilny w 100% z Cisco, 3com, HP, Huawei, Signamax, TP-Link, Nortel, Alcatel, Extreme, Foundry i in. oraz posiadają certyfikaty Rohs, CE, FDA, FC, TUV, UL. min. 12m-cy; 6. Sloty PCI M.2 - min. 1 z obsługą dysków min. do 8TB; 7. Zasilania - min. 2 wbudowane w obudowę routera redundantne zasilacze 100 - 240 V AC 50/60 Hz; 8. Pobór mocy - max. 75W w obciążeniu; 9. Zakres temperatur pracy - -20 do 60 stopni Celciusa; 10. Chłodzenie - Aktywne; 11. Obudowa - Umożliwiająca montaż w szafie RACK o wysokości 1U (w zestawie uchwyty do montażu w szafie); 12. Pamięć RAM - 16GB DDR4; 13. Pamięć wbudowana - 128MB Flash; 14. Wymiany - max. 450(mm)x200(mm)x45(mm); 15. Szyfrowanie - na poziomie sprzętu; 16. Certyfikaty zgodności - CE, RoHS, EAC; 17. Monitoring - Temperatura CPU; Aktualna temperatura; Temperatura PCB; Wartość Zasilania; 18. Norma IEC 60529 - min. IP20; 19. Parametr - PtMP; 20.PPPoE tunnels - nielimitowany; 21. PPTP tunnels - nielimitowany; 22. L2TP tunnels - nielimitowany; 23. OVPN tunnels - nielimitowany; 24. EoIP tunnels - nielimitowany; 25. Ilość interface VLAN - nielimitowany; 26. Reguły kolejki - nielimitowany; 27. Aktywni użytkownicy HotSpot - nielimitowany; 28. Aktywne sesje menedżera użytkowników - nielimitowany; 29. Interface łączące (bonding) - Nielimitowana ilość; 30. Funkcja - Możliwość instalacji kontenera; 31. Minimalne wyniki dla switchchip. (Wszystkie testy są wykonywane przy użyciu specjalistycznego sprzętu testowego Xena Networks i przeprowadzane zgodnie z RFC2544; Maksymalna przepustowość jest określana przy ponad 30-sekundowych próbach z tolerancją utraty pakietów na poziomie 0,1% w przypadku pakietów o rozmiarze 64, 512 i 1400 bajtów; Wyniki testów pokazują maksymalną wydajność urządzenia.) Tryb mostu: - przy 25 regułach filtrowania: 2662,50 kpps / 32333.4Mbps (1518 byte);2682.2kbps/10986.3Mbps (512 byte); 2758.9kbps/1500.8Mbps (64 byte);Routing:-przy 25 pojedynczych regułach kolejkowania:2112.2kbps/39009.0Mbps (1518 byte); 6322.6kbps/25897.4Mbps (512 byte); 6300.9kbps/3427.7Mbps (64 byte);Routing przy 25 regułach IP:3212.3kbps/39009.0Mbps (1518 byte); 3927.9kbps/16088.7Mbps (512 byte); 3901.5kbps/2122.4Mbps (64 byte)Testy wydajności w tunelach IPSec:Pojedynczy tunel: AES-128-CBC+SHA1: 179.7kbps/2012.6Mbps (1400byte); 186.4kbps/763.5M (512 byte); 182.8kbps/93.6Mbps (64 byte);256 tuneli przy AES-128-CBC + SHA256; 32. Moduły światłowodowe (4 sztuki per urządzenie)- wymagania: SM LC, 10km, TX1310, DDM, 10Gbps; Zakres temperatur min. -40 do +85 Długość fali TX/RX :1310nm;Budżet mocy/zasięg portu: 9dB/0.30km;Okablowanie portu:50/125,62.5/125,100/140 µm;urządzeniami, które nie posiadają blokady na producenta wkładki (np. D-Link, TP-Link, Planet, MikroTik i inni); Moduł kompatybilny w 100% z Cisco, 3com, HP, Huawei, Signamax, TP-Link, Nortel, Alcatel, Extreme, Foundry i in. oraz posiadają certyfikaty Rohs, CE, FDA, FC, TUV, UL. min. 12m-cy; 33. Wartość MTBF - Min. 200000 godz. W warunkach pokojowych; 34. Gwarancja - min. 12m-cy; | 1 | PLN | 4 | Router | 1. Architektura - ARM 64Bit; 2. Procesor - min. 16 core, min. 2GHz AL73400 lub równoważny; 3. Porty - min. 13 portów gigabit; min.1 podłączony bezpośrednio do procesora – port mgmt; 12 przez switchchip; 4. Sloty SFP+ - min.4 sloty 10G SFP+ z osobną pełnodupleksową linię podłączoną do switchip; 5. Moduły światłowodowe (4sztuki) - SM LC, 10km, TX1310, DDM, 10Gbps; Zakres temperatur min. -40 do +85, Długość fali TX/RX: 1310nm; Budżet mocy/zasięg portu: 9dB/0.30km; Okablowanie portu: 50/125, 62.5/125, 100/140 µm; urządzeniami, które nie posiadają blokady na producenta wkładki (np. D-Link, TP-Link, Planet, MikroTik i inni); Moduł kompatybilny w 100% z Cisco, 3com, HP, Huawei, Signamax, TP-Link, Nortel, Alcatel, Extreme, Foundry i in. oraz posiadają certyfikaty Rohs, CE, FDA, FC, TUV, UL. min. 12m-cy; 6. Sloty PCI M.2 - min. 1 z obsługą dysków min. do 8TB; 7. Zasilania - min. 2 wbudowane w obudowę routera redundantne zasilacze 100 - 240 V AC 50/60 Hz; 8. Pobór mocy - max. 75W w obciążeniu; 9. Zakres temperatur pracy - -20 do 60 stopni Celciusa; 10. Chłodzenie - Aktywne; 11. Obudowa - Umożliwiająca montaż w szafie RACK o wysokości 1U (w zestawie uchwyty do montażu w szafie); 12. Pamięć RAM - 16GB DDR4; 13. Pamięć wbudowana - 128MB Flash; 14. Wymiany - max. 450(mm)x200(mm)x45(mm); 15. Szyfrowanie - na poziomie sprzętu; 16. Certyfikaty zgodności - CE, RoHS, EAC; 17. Monitoring - Temperatura CPU; Aktualna temperatura; Temperatura PCB; Wartość Zasilania; 18. Norma IEC 60529 - min. IP20; 19. Parametr - PtMP; 20.PPPoE tunnels - nielimitowany; 21. PPTP tunnels - nielimitowany; 22. L2TP tunnels - nielimitowany; 23. OVPN tunnels - nielimitowany; 24. EoIP tunnels - nielimitowany; 25. Ilość interface VLAN - nielimitowany; 26. Reguły kolejki - nielimitowany; 27. Aktywni użytkownicy HotSpot - nielimitowany; 28. Aktywne sesje menedżera użytkowników - nielimitowany; 29. Interface łączące (bonding) - Nielimitowana ilość; 30. Funkcja - Możliwość instalacji kontenera; 31. Minimalne wyniki dla switchchip. (Wszystkie testy są wykonywane przy użyciu specjalistycznego sprzętu testowego Xena Networks i przeprowadzane zgodnie z RFC2544; Maksymalna przepustowość jest określana przy ponad 30-sekundowych próbach z tolerancją utraty pakietów na poziomie 0,1% w przypadku pakietów o rozmiarze 64, 512 i 1400 bajtów; Wyniki testów pokazują maksymalną wydajność urządzenia.) Tryb mostu: - przy 25 regułach filtrowania: 2662,50 kpps / 32333.4Mbps (1518 byte);2682.2kbps/10986.3Mbps (512 byte); 2758.9kbps/1500.8Mbps (64 byte);Routing:-przy 25 pojedynczych regułach kolejkowania:2112.2kbps/39009.0Mbps (1518 byte); 6322.6kbps/25897.4Mbps (512 byte); 6300.9kbps/3427.7Mbps (64 byte);Routing przy 25 regułach IP:3212.3kbps/39009.0Mbps (1518 byte); 3927.9kbps/16088.7Mbps (512 byte); 3901.5kbps/2122.4Mbps (64 byte)Testy wydajności w tunelach IPSec:Pojedynczy tunel: AES-128-CBC+SHA1: 179.7kbps/2012.6Mbps (1400byte); 186.4kbps/763.5M (512 byte); 182.8kbps/93.6Mbps (64 byte);256 tuneli przy AES-128-CBC + SHA256; 32. Moduły światłowodowe (4 sztuki per urządzenie)- wymagania: SM LC, 10km, TX1310, DDM, 10Gbps; Zakres temperatur min. -40 do +85 Długość fali TX/RX :1310nm;Budżet mocy/zasięg portu: 9dB/0.30km;Okablowanie portu:50/125,62.5/125,100/140 µm;urządzeniami, które nie posiadają blokady na producenta wkładki (np. D-Link, TP-Link, Planet, MikroTik i inni); Moduł kompatybilny w 100% z Cisco, 3com, HP, Huawei, Signamax, TP-Link, Nortel, Alcatel, Extreme, Foundry i in. oraz posiadają certyfikaty Rohs, CE, FDA, FC, TUV, UL. min. 12m-cy; 33. Wartość MTBF - Min. 200000 godz. W warunkach pokojowych; 34. Gwarancja - min. 12m-cy; | 1 | PLN | 4 | Router | 1. Architektura - ARM 64Bit; 2. Procesor - min. 16 core, min. 2GHz AL73400 lub równoważny; 3. Porty - min. 13 portów gigabit; min.1 podłączony bezpośrednio do procesora – port mgmt; 12 przez switchchip; 4. Sloty SFP+ - min.4 sloty 10G SFP+ z osobną pełnodupleksową linię podłączoną do switchip; 5. Moduły światłowodowe (4sztuki) - SM LC, 10km, TX1310, DDM, 10Gbps; Zakres temperatur min. -40 do +85, Długość fali TX/RX: 1310nm; Budżet mocy/zasięg portu: 9dB/0.30km; Okablowanie portu: 50/125, 62.5/125, 100/140 µm; urządzeniami, które nie posiadają blokady na producenta wkładki (np. D-Link, TP-Link, Planet, MikroTik i inni); Moduł kompatybilny w 100% z Cisco, 3com, HP, Huawei, Signamax, TP-Link, Nortel, Alcatel, Extreme, Foundry i in. oraz posiadają certyfikaty Rohs, CE, FDA, FC, TUV, UL. min. 12m-cy; 6. Sloty PCI M.2 - min. 1 z obsługą dysków min. do 8TB; 7. Zasilania - min. 2 wbudowane w obudowę routera redundantne zasilacze 100 - 240 V AC 50/60 Hz; 8. Pobór mocy - max. 75W w obciążeniu; 9. Zakres temperatur pracy - -20 do 60 stopni Celciusa; 10. Chłodzenie - Aktywne; 11. Obudowa - Umożliwiająca montaż w szafie RACK o wysokości 1U (w zestawie uchwyty do montażu w szafie); 12. Pamięć RAM - 16GB DDR4; 13. Pamięć wbudowana - 128MB Flash; 14. Wymiany - max. 450(mm)x200(mm)x45(mm); 15. Szyfrowanie - na poziomie sprzętu; 16. Certyfikaty zgodności - CE, RoHS, EAC; 17. Monitoring - Temperatura CPU; Aktualna temperatura; Temperatura PCB; Wartość Zasilania; 18. Norma IEC 60529 - min. IP20; 19. Parametr - PtMP; 20.PPPoE tunnels - nielimitowany; 21. PPTP tunnels - nielimitowany; 22. L2TP tunnels - nielimitowany; 23. OVPN tunnels - nielimitowany; 24. EoIP tunnels - nielimitowany; 25. Ilość interface VLAN - nielimitowany; 26. Reguły kolejki - nielimitowany; 27. Aktywni użytkownicy HotSpot - nielimitowany; 28. Aktywne sesje menedżera użytkowników - nielimitowany; 29. Interface łączące (bonding) - Nielimitowana ilość; 30. Funkcja - Możliwość instalacji kontenera; 31. Minimalne wyniki dla switchchip. (Wszystkie testy są wykonywane przy użyciu specjalistycznego sprzętu testowego Xena Networks i przeprowadzane zgodnie z RFC2544; Maksymalna przepustowość jest określana przy ponad 30-sekundowych próbach z tolerancją utraty pakietów na poziomie 0,1% w przypadku pakietów o rozmiarze 64, 512 i 1400 bajtów; Wyniki testów pokazują maksymalną wydajność urządzenia.) Tryb mostu: - przy 25 regułach filtrowania: 2662,50 kpps / 32333.4Mbps (1518 byte);2682.2kbps/10986.3Mbps (512 byte); 2758.9kbps/1500.8Mbps (64 byte);Routing:-przy 25 pojedynczych regułach kolejkowania:2112.2kbps/39009.0Mbps (1518 byte); 6322.6kbps/25897.4Mbps (512 byte); 6300.9kbps/3427.7Mbps (64 byte);Routing przy 25 regułach IP:3212.3kbps/39009.0Mbps (1518 byte); 3927.9kbps/16088.7Mbps (512 byte); 3901.5kbps/2122.4Mbps (64 byte)Testy wydajności w tunelach IPSec:Pojedynczy tunel: AES-128-CBC+SHA1: 179.7kbps/2012.6Mbps (1400byte); 186.4kbps/763.5M (512 byte); 182.8kbps/93.6Mbps (64 byte);256 tuneli przy AES-128-CBC + SHA256; 32. Moduły światłowodowe (4 sztuki per urządzenie)- wymagania: SM LC, 10km, TX1310, DDM, 10Gbps; Zakres temperatur min. -40 do +85 Długość fali TX/RX :1310nm;Budżet mocy/zasięg portu: 9dB/0.30km;Okablowanie portu:50/125,62.5/125,100/140 µm;urządzeniami, które nie posiadają blokady na producenta wkładki (np. D-Link, TP-Link, Planet, MikroTik i inni); Moduł kompatybilny w 100% z Cisco, 3com, HP, Huawei, Signamax, TP-Link, Nortel, Alcatel, Extreme, Foundry i in. oraz posiadają certyfikaty Rohs, CE, FDA, FC, TUV, UL. min. 12m-cy; 33. Wartość MTBF - Min. 200000 godz. W warunkach pokojowych; 34. Gwarancja - min. 12m-cy; | 1 | PLN | 4 | Router | 1. Architektura - ARM 64Bit; 2. Procesor - min. 16 core, min. 2GHz AL73400 lub równoważny; 3. Porty - min. 13 portów gigabit; min.1 podłączony bezpośrednio do procesora – port mgmt; 12 przez switchchip; 4. Sloty SFP+ - min.4 sloty 10G SFP+ z osobną pełnodupleksową linię podłączoną do switchip; 5. Moduły światłowodowe (4sztuki) - SM LC, 10km, TX1310, DDM, 10Gbps; Zakres temperatur min. -40 do +85, Długość fali TX/RX: 1310nm; Budżet mocy/zasięg portu: 9dB/0.30km; Okablowanie portu: 50/125, 62.5/125, 100/140 µm; urządzeniami, które nie posiadają blokady na producenta wkładki (np. D-Link, TP-Link, Planet, MikroTik i inni); Moduł kompatybilny w 100% z Cisco, 3com, HP, Huawei, Signamax, TP-Link, Nortel, Alcatel, Extreme, Foundry i in. oraz posiadają certyfikaty Rohs, CE, FDA, FC, TUV, UL. min. 12m-cy; 6. Sloty PCI M.2 - min. 1 z obsługą dysków min. do 8TB; 7. Zasilania - min. 2 wbudowane w obudowę routera redundantne zasilacze 100 - 240 V AC 50/60 Hz; 8. Pobór mocy - max. 75W w obciążeniu; 9. Zakres temperatur pracy - -20 do 60 stopni Celciusa; 10. Chłodzenie - Aktywne; 11. Obudowa - Umożliwiająca montaż w szafie RACK o wysokości 1U (w zestawie uchwyty do montażu w szafie); 12. Pamięć RAM - 16GB DDR4; 13. Pamięć wbudowana - 128MB Flash; 14. Wymiany - max. 450(mm)x200(mm)x45(mm); 15. Szyfrowanie - na poziomie sprzętu; 16. Certyfikaty zgodności - CE, RoHS, EAC; 17. Monitoring - Temperatura CPU; Aktualna temperatura; Temperatura PCB; Wartość Zasilania; 18. Norma IEC 60529 - min. IP20; 19. Parametr - PtMP; 20.PPPoE tunnels - nielimitowany; 21. PPTP tunnels - nielimitowany; 22. L2TP tunnels - nielimitowany; 23. OVPN tunnels - nielimitowany; 24. EoIP tunnels - nielimitowany; 25. Ilość interface VLAN - nielimitowany; 26. Reguły kolejki - nielimitowany; 27. Aktywni użytkownicy HotSpot - nielimitowany; 28. Aktywne sesje menedżera użytkowników - nielimitowany; 29. Interface łączące (bonding) - Nielimitowana ilość; 30. Funkcja - Możliwość instalacji kontenera; 31. Minimalne wyniki dla switchchip. (Wszystkie testy są wykonywane przy użyciu specjalistycznego sprzętu testowego Xena Networks i przeprowadzane zgodnie z RFC2544; Maksymalna przepustowość jest określana przy ponad 30-sekundowych próbach z tolerancją utraty pakietów na poziomie 0,1% w przypadku pakietów o rozmiarze 64, 512 i 1400 bajtów; Wyniki testów pokazują maksymalną wydajność urządzenia.) Tryb mostu: - przy 25 regułach filtrowania: 2662,50 kpps / 32333.4Mbps (1518 byte);2682.2kbps/10986.3Mbps (512 byte); 2758.9kbps/1500.8Mbps (64 byte);Routing:-przy 25 pojedynczych regułach kolejkowania:2112.2kbps/39009.0Mbps (1518 byte); 6322.6kbps/25897.4Mbps (512 byte); 6300.9kbps/3427.7Mbps (64 byte);Routing przy 25 regułach IP:3212.3kbps/39009.0Mbps (1518 byte); 3927.9kbps/16088.7Mbps (512 byte); 3901.5kbps/2122.4Mbps (64 byte)Testy wydajności w tunelach IPSec:Pojedynczy tunel: AES-128-CBC+SHA1: 179.7kbps/2012.6Mbps (1400byte); 186.4kbps/763.5M (512 byte); 182.8kbps/93.6Mbps (64 byte);256 tuneli przy AES-128-CBC + SHA256; 32. Moduły światłowodowe (4 sztuki per urządzenie)- wymagania: SM LC, 10km, TX1310, DDM, 10Gbps; Zakres temperatur min. -40 do +85 Długość fali TX/RX :1310nm;Budżet mocy/zasięg portu: 9dB/0.30km;Okablowanie portu:50/125,62.5/125,100/140 µm;urządzeniami, które nie posiadają blokady na producenta wkładki (np. D-Link, TP-Link, Planet, MikroTik i inni); Moduł kompatybilny w 100% z Cisco, 3com, HP, Huawei, Signamax, TP-Link, Nortel, Alcatel, Extreme, Foundry i in. oraz posiadają certyfikaty Rohs, CE, FDA, FC, TUV, UL. min. 12m-cy; 33. Wartość MTBF - Min. 200000 godz. W warunkach pokojowych; 34. Gwarancja - min. 12m-cy; | 1 | PLN | 4 | Router | 1. Architektura - ARM 64Bit; 2. Procesor - min. 16 core, min. 2GHz AL73400 lub równoważny; 3. Porty - min. 13 portów gigabit; min.1 podłączony bezpośrednio do procesora – port mgmt; 12 przez switchchip; 4. Sloty SFP+ - min.4 sloty 10G SFP+ z osobną pełnodupleksową linię podłączoną do switchip; 5. Moduły światłowodowe (4sztuki) - SM LC, 10km, TX1310, DDM, 10Gbps; Zakres temperatur min. -40 do +85, Długość fali TX/RX: 1310nm; Budżet mocy/zasięg portu: 9dB/0.30km; Okablowanie portu: 50/125, 62.5/125, 100/140 µm; urządzeniami, które nie posiadają blokady na producenta wkładki (np. D-Link, TP-Link, Planet, MikroTik i inni); Moduł kompatybilny w 100% z Cisco, 3com, HP, Huawei, Signamax, TP-Link, Nortel, Alcatel, Extreme, Foundry i in. oraz posiadają certyfikaty Rohs, CE, FDA, FC, TUV, UL. min. 12m-cy; 6. Sloty PCI M.2 - min. 1 z obsługą dysków min. do 8TB; 7. Zasilania - min. 2 wbudowane w obudowę routera redundantne zasilacze 100 - 240 V AC 50/60 Hz; 8. Pobór mocy - max. 75W w obciążeniu; 9. Zakres temperatur pracy - -20 do 60 stopni Celciusa; 10. Chłodzenie - Aktywne; 11. Obudowa - Umożliwiająca montaż w szafie RACK o wysokości 1U (w zestawie uchwyty do montażu w szafie); 12. Pamięć RAM - 16GB DDR4; 13. Pamięć wbudowana - 128MB Flash; 14. Wymiany - max. 450(mm)x200(mm)x45(mm); 15. Szyfrowanie - na poziomie sprzętu; 16. Certyfikaty zgodności - CE, RoHS, EAC; 17. Monitoring - Temperatura CPU; Aktualna temperatura; Temperatura PCB; Wartość Zasilania; 18. Norma IEC 60529 - min. IP20; 19. Parametr - PtMP; 20.PPPoE tunnels - nielimitowany; 21. PPTP tunnels - nielimitowany; 22. L2TP tunnels - nielimitowany; 23. OVPN tunnels - nielimitowany; 24. EoIP tunnels - nielimitowany; 25. Ilość interface VLAN - nielimitowany; 26. Reguły kolejki - nielimitowany; 27. Aktywni użytkownicy HotSpot - nielimitowany; 28. Aktywne sesje menedżera użytkowników - nielimitowany; 29. Interface łączące (bonding) - Nielimitowana ilość; 30. Funkcja - Możliwość instalacji kontenera; 31. Minimalne wyniki dla switchchip. (Wszystkie testy są wykonywane przy użyciu specjalistycznego sprzętu testowego Xena Networks i przeprowadzane zgodnie z RFC2544; Maksymalna przepustowość jest określana przy ponad 30-sekundowych próbach z tolerancją utraty pakietów na poziomie 0,1% w przypadku pakietów o rozmiarze 64, 512 i 1400 bajtów; Wyniki testów pokazują maksymalną wydajność urządzenia.) Tryb mostu: - przy 25 regułach filtrowania: 2662,50 kpps / 32333.4Mbps (1518 byte);2682.2kbps/10986.3Mbps (512 byte); 2758.9kbps/1500.8Mbps (64 byte);Routing:-przy 25 pojedynczych regułach kolejkowania:2112.2kbps/39009.0Mbps (1518 byte); 6322.6kbps/25897.4Mbps (512 byte); 6300.9kbps/3427.7Mbps (64 byte);Routing przy 25 regułach IP:3212.3kbps/39009.0Mbps (1518 byte); 3927.9kbps/16088.7Mbps (512 byte); 3901.5kbps/2122.4Mbps (64 byte)Testy wydajności w tunelach IPSec:Pojedynczy tunel: AES-128-CBC+SHA1: 179.7kbps/2012.6Mbps (1400byte); 186.4kbps/763.5M (512 byte); 182.8kbps/93.6Mbps (64 byte);256 tuneli przy AES-128-CBC + SHA256; 32. Moduły światłowodowe (4 sztuki per urządzenie)- wymagania: SM LC, 10km, TX1310, DDM, 10Gbps; Zakres temperatur min. -40 do +85 Długość fali TX/RX :1310nm;Budżet mocy/zasięg portu: 9dB/0.30km;Okablowanie portu:50/125,62.5/125,100/140 µm;urządzeniami, które nie posiadają blokady na producenta wkładki (np. D-Link, TP-Link, Planet, MikroTik i inni); Moduł kompatybilny w 100% z Cisco, 3com, HP, Huawei, Signamax, TP-Link, Nortel, Alcatel, Extreme, Foundry i in. oraz posiadają certyfikaty Rohs, CE, FDA, FC, TUV, UL. min. 12m-cy; 33. Wartość MTBF - Min. 200000 godz. W warunkach pokojowych; 34. Gwarancja - min. 12m-cy; | 1 | PLN | 4 | Router | 1. Architektura - ARM 64Bit; 2. Procesor - min. 16 core, min. 2GHz AL73400 lub równoważny; 3. Porty - min. 13 portów gigabit; min.1 podłączony bezpośrednio do procesora – port mgmt; 12 przez switchchip; 4. Sloty SFP+ - min.4 sloty 10G SFP+ z osobną pełnodupleksową linię podłączoną do switchip; 5. Moduły światłowodowe (4sztuki) - SM LC, 10km, TX1310, DDM, 10Gbps; Zakres temperatur min. -40 do +85, Długość fali TX/RX: 1310nm; Budżet mocy/zasięg portu: 9dB/0.30km; Okablowanie portu: 50/125, 62.5/125, 100/140 µm; urządzeniami, które nie posiadają blokady na producenta wkładki (np. D-Link, TP-Link, Planet, MikroTik i inni); Moduł kompatybilny w 100% z Cisco, 3com, HP, Huawei, Signamax, TP-Link, Nortel, Alcatel, Extreme, Foundry i in. oraz posiadają certyfikaty Rohs, CE, FDA, FC, TUV, UL. min. 12m-cy; 6. Sloty PCI M.2 - min. 1 z obsługą dysków min. do 8TB; 7. Zasilania - min. 2 wbudowane w obudowę routera redundantne zasilacze 100 - 240 V AC 50/60 Hz; 8. Pobór mocy - max. 75W w obciążeniu; 9. Zakres temperatur pracy - -20 do 60 stopni Celciusa; 10. Chłodzenie - Aktywne; 11. Obudowa - Umożliwiająca montaż w szafie RACK o wysokości 1U (w zestawie uchwyty do montażu w szafie); 12. Pamięć RAM - 16GB DDR4; 13. Pamięć wbudowana - 128MB Flash; 14. Wymiany - max. 450(mm)x200(mm)x45(mm); 15. Szyfrowanie - na poziomie sprzętu; 16. Certyfikaty zgodności - CE, RoHS, EAC; 17. Monitoring - Temperatura CPU; Aktualna temperatura; Temperatura PCB; Wartość Zasilania; 18. Norma IEC 60529 - min. IP20; 19. Parametr - PtMP; 20.PPPoE tunnels - nielimitowany; 21. PPTP tunnels - nielimitowany; 22. L2TP tunnels - nielimitowany; 23. OVPN tunnels - nielimitowany; 24. EoIP tunnels - nielimitowany; 25. Ilość interface VLAN - nielimitowany; 26. Reguły kolejki - nielimitowany; 27. Aktywni użytkownicy HotSpot - nielimitowany; 28. Aktywne sesje menedżera użytkowników - nielimitowany; 29. Interface łączące (bonding) - Nielimitowana ilość; 30. Funkcja - Możliwość instalacji kontenera; 31. Minimalne wyniki dla switchchip. (Wszystkie testy są wykonywane przy użyciu specjalistycznego sprzętu testowego Xena Networks i przeprowadzane zgodnie z RFC2544; Maksymalna przepustowość jest określana przy ponad 30-sekundowych próbach z tolerancją utraty pakietów na poziomie 0,1% w przypadku pakietów o rozmiarze 64, 512 i 1400 bajtów; Wyniki testów pokazują maksymalną wydajność urządzenia.) Tryb mostu: - przy 25 regułach filtrowania: 2662,50 kpps / 32333.4Mbps (1518 byte);2682.2kbps/10986.3Mbps (512 byte); 2758.9kbps/1500.8Mbps (64 byte);Routing:-przy 25 pojedynczych regułach kolejkowania:2112.2kbps/39009.0Mbps (1518 byte); 6322.6kbps/25897.4Mbps (512 byte); 6300.9kbps/3427.7Mbps (64 byte);Routing przy 25 regułach IP:3212.3kbps/39009.0Mbps (1518 byte); 3927.9kbps/16088.7Mbps (512 byte); 3901.5kbps/2122.4Mbps (64 byte)Testy wydajności w tunelach IPSec:Pojedynczy tunel: AES-128-CBC+SHA1: 179.7kbps/2012.6Mbps (1400byte); 186.4kbps/763.5M (512 byte); 182.8kbps/93.6Mbps (64 byte);256 tuneli przy AES-128-CBC + SHA256; 32. Moduły światłowodowe (4 sztuki per urządzenie)- wymagania: SM LC, 10km, TX1310, DDM, 10Gbps; Zakres temperatur min. -40 do +85 Długość fali TX/RX :1310nm;Budżet mocy/zasięg portu: 9dB/0.30km;Okablowanie portu:50/125,62.5/125,100/140 µm;urządzeniami, które nie posiadają blokady na producenta wkładki (np. D-Link, TP-Link, Planet, MikroTik i inni); Moduł kompatybilny w 100% z Cisco, 3com, HP, Huawei, Signamax, TP-Link, Nortel, Alcatel, Extreme, Foundry i in. oraz posiadają certyfikaty Rohs, CE, FDA, FC, TUV, UL. min. 12m-cy; 33. Wartość MTBF - Min. 200000 godz. W warunkach pokojowych; 34. Gwarancja - min. 12m-cy; | 1 | PLN | 4 | Router | 1. Architektura - ARM 64Bit; 2. Procesor - min. 16 core, min. 2GHz AL73400 lub równoważny; 3. Porty - min. 13 portów gigabit; min.1 podłączony bezpośrednio do procesora – port mgmt; 12 przez switchchip; 4. Sloty SFP+ - min.4 sloty 10G SFP+ z osobną pełnodupleksową linię podłączoną do switchip; 5. Moduły światłowodowe (4sztuki) - SM LC, 10km, TX1310, DDM, 10Gbps; Zakres temperatur min. -40 do +85, Długość fali TX/RX: 1310nm; Budżet mocy/zasięg portu: 9dB/0.30km; Okablowanie portu: 50/125, 62.5/125, 100/140 µm; urządzeniami, które nie posiadają blokady na producenta wkładki (np. D-Link, TP-Link, Planet, MikroTik i inni); Moduł kompatybilny w 100% z Cisco, 3com, HP, Huawei, Signamax, TP-Link, Nortel, Alcatel, Extreme, Foundry i in. oraz posiadają certyfikaty Rohs, CE, FDA, FC, TUV, UL. min. 12m-cy; 6. Sloty PCI M.2 - min. 1 z obsługą dysków min. do 8TB; 7. Zasilania - min. 2 wbudowane w obudowę routera redundantne zasilacze 100 - 240 V AC 50/60 Hz; 8. Pobór mocy - max. 75W w obciążeniu; 9. Zakres temperatur pracy - -20 do 60 stopni Celciusa; 10. Chłodzenie - Aktywne; 11. Obudowa - Umożliwiająca montaż w szafie RACK o wysokości 1U (w zestawie uchwyty do montażu w szafie); 12. Pamięć RAM - 16GB DDR4; 13. Pamięć wbudowana - 128MB Flash; 14. Wymiany - max. 450(mm)x200(mm)x45(mm); 15. Szyfrowanie - na poziomie sprzętu; 16. Certyfikaty zgodności - CE, RoHS, EAC; 17. Monitoring - Temperatura CPU; Aktualna temperatura; Temperatura PCB; Wartość Zasilania; 18. Norma IEC 60529 - min. IP20; 19. Parametr - PtMP; 20.PPPoE tunnels - nielimitowany; 21. PPTP tunnels - nielimitowany; 22. L2TP tunnels - nielimitowany; 23. OVPN tunnels - nielimitowany; 24. EoIP tunnels - nielimitowany; 25. Ilość interface VLAN - nielimitowany; 26. Reguły kolejki - nielimitowany; 27. Aktywni użytkownicy HotSpot - nielimitowany; 28. Aktywne sesje menedżera użytkowników - nielimitowany; 29. Interface łączące (bonding) - Nielimitowana ilość; 30. Funkcja - Możliwość instalacji kontenera; 31. Minimalne wyniki dla switchchip. (Wszystkie testy są wykonywane przy użyciu specjalistycznego sprzętu testowego Xena Networks i przeprowadzane zgodnie z RFC2544; Maksymalna przepustowość jest określana przy ponad 30-sekundowych próbach z tolerancją utraty pakietów na poziomie 0,1% w przypadku pakietów o rozmiarze 64, 512 i 1400 bajtów; Wyniki testów pokazują maksymalną wydajność urządzenia.) Tryb mostu: - przy 25 regułach filtrowania: 2662,50 kpps / 32333.4Mbps (1518 byte);2682.2kbps/10986.3Mbps (512 byte); 2758.9kbps/1500.8Mbps (64 byte);Routing:-przy 25 pojedynczych regułach kolejkowania:2112.2kbps/39009.0Mbps (1518 byte); 6322.6kbps/25897.4Mbps (512 byte); 6300.9kbps/3427.7Mbps (64 byte);Routing przy 25 regułach IP:3212.3kbps/39009.0Mbps (1518 byte); 3927.9kbps/16088.7Mbps (512 byte); 3901.5kbps/2122.4Mbps (64 byte)Testy wydajności w tunelach IPSec:Pojedynczy tunel: AES-128-CBC+SHA1: 179.7kbps/2012.6Mbps (1400byte); 186.4kbps/763.5M (512 byte); 182.8kbps/93.6Mbps (64 byte);256 tuneli przy AES-128-CBC + SHA256; 32. Moduły światłowodowe (4 sztuki per urządzenie)- wymagania: SM LC, 10km, TX1310, DDM, 10Gbps; Zakres temperatur min. -40 do +85 Długość fali TX/RX :1310nm;Budżet mocy/zasięg portu: 9dB/0.30km;Okablowanie portu:50/125,62.5/125,100/140 µm;urządzeniami, które nie posiadają blokady na producenta wkładki (np. D-Link, TP-Link, Planet, MikroTik i inni); Moduł kompatybilny w 100% z Cisco, 3com, HP, Huawei, Signamax, TP-Link, Nortel, Alcatel, Extreme, Foundry i in. oraz posiadają certyfikaty Rohs, CE, FDA, FC, TUV, UL. min. 12m-cy; 33. Wartość MTBF - Min. 200000 godz. W warunkach pokojowych; 34. Gwarancja - min. 12m-cy; | 1 | PLN | 4 | Router | 1. Architektura - ARM 64Bit; 2. Procesor - min. 16 core, min. 2GHz AL73400 lub równoważny; 3. Porty - min. 13 portów gigabit; min.1 podłączony bezpośrednio do procesora – port mgmt; 12 przez switchchip; 4. Sloty SFP+ - min.4 sloty 10G SFP+ z osobną pełnodupleksową linię podłączoną do switchip; 5. Moduły światłowodowe (4sztuki) - SM LC, 10km, TX1310, DDM, 10Gbps; Zakres temperatur min. -40 do +85, Długość fali TX/RX: 1310nm; Budżet mocy/zasięg portu: 9dB/0.30km; Okablowanie portu: 50/125, 62.5/125, 100/140 µm; urządzeniami, które nie posiadają blokady na producenta wkładki (np. D-Link, TP-Link, Planet, MikroTik i inni); Moduł kompatybilny w 100% z Cisco, 3com, HP, Huawei, Signamax, TP-Link, Nortel, Alcatel, Extreme, Foundry i in. oraz posiadają certyfikaty Rohs, CE, FDA, FC, TUV, UL. min. 12m-cy; 6. Sloty PCI M.2 - min. 1 z obsługą dysków min. do 8TB; 7. Zasilania - min. 2 wbudowane w obudowę routera redundantne zasilacze 100 - 240 V AC 50/60 Hz; 8. Pobór mocy - max. 75W w obciążeniu; 9. Zakres temperatur pracy - -20 do 60 stopni Celciusa; 10. Chłodzenie - Aktywne; 11. Obudowa - Umożliwiająca montaż w szafie RACK o wysokości 1U (w zestawie uchwyty do montażu w szafie); 12. Pamięć RAM - 16GB DDR4; 13. Pamięć wbudowana - 128MB Flash; 14. Wymiany - max. 450(mm)x200(mm)x45(mm); 15. Szyfrowanie - na poziomie sprzętu; 16. Certyfikaty zgodności - CE, RoHS, EAC; 17. Monitoring - Temperatura CPU; Aktualna temperatura; Temperatura PCB; Wartość Zasilania; 18. Norma IEC 60529 - min. IP20; 19. Parametr - PtMP; 20.PPPoE tunnels - nielimitowany; 21. PPTP tunnels - nielimitowany; 22. L2TP tunnels - nielimitowany; 23. OVPN tunnels - nielimitowany; 24. EoIP tunnels - nielimitowany; 25. Ilość interface VLAN - nielimitowany; 26. Reguły kolejki - nielimitowany; 27. Aktywni użytkownicy HotSpot - nielimitowany; 28. Aktywne sesje menedżera użytkowników - nielimitowany; 29. Interface łączące (bonding) - Nielimitowana ilość; 30. Funkcja - Możliwość instalacji kontenera; 31. Minimalne wyniki dla switchchip. (Wszystkie testy są wykonywane przy użyciu specjalistycznego sprzętu testowego Xena Networks i przeprowadzane zgodnie z RFC2544; Maksymalna przepustowość jest określana przy ponad 30-sekundowych próbach z tolerancją utraty pakietów na poziomie 0,1% w przypadku pakietów o rozmiarze 64, 512 i 1400 bajtów; Wyniki testów pokazują maksymalną wydajność urządzenia.) Tryb mostu: - przy 25 regułach filtrowania: 2662,50 kpps / 32333.4Mbps (1518 byte);2682.2kbps/10986.3Mbps (512 byte); 2758.9kbps/1500.8Mbps (64 byte);Routing:-przy 25 pojedynczych regułach kolejkowania:2112.2kbps/39009.0Mbps (1518 byte); 6322.6kbps/25897.4Mbps (512 byte); 6300.9kbps/3427.7Mbps (64 byte);Routing przy 25 regułach IP:3212.3kbps/39009.0Mbps (1518 byte); 3927.9kbps/16088.7Mbps (512 byte); 3901.5kbps/2122.4Mbps (64 byte)Testy wydajności w tunelach IPSec:Pojedynczy tunel: AES-128-CBC+SHA1: 179.7kbps/2012.6Mbps (1400byte); 186.4kbps/763.5M (512 byte); 182.8kbps/93.6Mbps (64 byte);256 tuneli przy AES-128-CBC + SHA256; 32. Moduły światłowodowe (4 sztuki per urządzenie)- wymagania: SM LC, 10km, TX1310, DDM, 10Gbps; Zakres temperatur min. -40 do +85 Długość fali TX/RX :1310nm;Budżet mocy/zasięg portu: 9dB/0.30km;Okablowanie portu:50/125,62.5/125,100/140 µm;urządzeniami, które nie posiadają blokady na producenta wkładki (np. D-Link, TP-Link, Planet, MikroTik i inni); Moduł kompatybilny w 100% z Cisco, 3com, HP, Huawei, Signamax, TP-Link, Nortel, Alcatel, Extreme, Foundry i in. oraz posiadają certyfikaty Rohs, CE, FDA, FC, TUV, UL. min. 12m-cy; 33. Wartość MTBF - Min. 200000 godz. W warunkach pokojowych; 34. Gwarancja - min. 12m-cy; | 1 | PLN | 4 | Router | 1. Architektura - ARM 64Bit; 2. Procesor - min. 16 core, min. 2GHz AL73400 lub równoważny; 3. Porty - min. 13 portów gigabit; min.1 podłączony bezpośrednio do procesora – port mgmt; 12 przez switchchip; 4. Sloty SFP+ - min.4 sloty 10G SFP+ z osobną pełnodupleksową linię podłączoną do switchip; 5. Moduły światłowodowe (4sztuki) - SM LC, 10km, TX1310, DDM, 10Gbps; Zakres temperatur min. -40 do +85, Długość fali TX/RX: 1310nm; Budżet mocy/zasięg portu: 9dB/0.30km; Okablowanie portu: 50/125, 62.5/125, 100/140 µm; urządzeniami, które nie posiadają blokady na producenta wkładki (np. D-Link, TP-Link, Planet, MikroTik i inni); Moduł kompatybilny w 100% z Cisco, 3com, HP, Huawei, Signamax, TP-Link, Nortel, Alcatel, Extreme, Foundry i in. oraz posiadają certyfikaty Rohs, CE, FDA, FC, TUV, UL. min. 12m-cy; 6. Sloty PCI M.2 - min. 1 z obsługą dysków min. do 8TB; 7. Zasilania - min. 2 wbudowane w obudowę routera redundantne zasilacze 100 - 240 V AC 50/60 Hz; 8. Pobór mocy - max. 75W w obciążeniu; 9. Zakres temperatur pracy - -20 do 60 stopni Celciusa; 10. Chłodzenie - Aktywne; 11. Obudowa - Umożliwiająca montaż w szafie RACK o wysokości 1U (w zestawie uchwyty do montażu w szafie); 12. Pamięć RAM - 16GB DDR4; 13. Pamięć wbudowana - 128MB Flash; 14. Wymiany - max. 450(mm)x200(mm)x45(mm); 15. Szyfrowanie - na poziomie sprzętu; 16. Certyfikaty zgodności - CE, RoHS, EAC; 17. Monitoring - Temperatura CPU; Aktualna temperatura; Temperatura PCB; Wartość Zasilania; 18. Norma IEC 60529 - min. IP20; 19. Parametr - PtMP; 20.PPPoE tunnels - nielimitowany; 21. PPTP tunnels - nielimitowany; 22. L2TP tunnels - nielimitowany; 23. OVPN tunnels - nielimitowany; 24. EoIP tunnels - nielimitowany; 25. Ilość interface VLAN - nielimitowany; 26. Reguły kolejki - nielimitowany; 27. Aktywni użytkownicy HotSpot - nielimitowany; 28. Aktywne sesje menedżera użytkowników - nielimitowany; 29. Interface łączące (bonding) - Nielimitowana ilość; 30. Funkcja - Możliwość instalacji kontenera; 31. Minimalne wyniki dla switchchip. (Wszystkie testy są wykonywane przy użyciu specjalistycznego sprzętu testowego Xena Networks i przeprowadzane zgodnie z RFC2544; Maksymalna przepustowość jest określana przy ponad 30-sekundowych próbach z tolerancją utraty pakietów na poziomie 0,1% w przypadku pakietów o rozmiarze 64, 512 i 1400 bajtów; Wyniki testów pokazują maksymalną wydajność urządzenia.) Tryb mostu: - przy 25 regułach filtrowania: 2662,50 kpps / 32333.4Mbps (1518 byte);2682.2kbps/10986.3Mbps (512 byte); 2758.9kbps/1500.8Mbps (64 byte);Routing:-przy 25 pojedynczych regułach kolejkowania:2112.2kbps/39009.0Mbps (1518 byte); 6322.6kbps/25897.4Mbps (512 byte); 6300.9kbps/3427.7Mbps (64 byte);Routing przy 25 regułach IP:3212.3kbps/39009.0Mbps (1518 byte); 3927.9kbps/16088.7Mbps (512 byte); 3901.5kbps/2122.4Mbps (64 byte)Testy wydajności w tunelach IPSec:Pojedynczy tunel: AES-128-CBC+SHA1: 179.7kbps/2012.6Mbps (1400byte); 186.4kbps/763.5M (512 byte); 182.8kbps/93.6Mbps (64 byte);256 tuneli przy AES-128-CBC + SHA256; 32. Moduły światłowodowe (4 sztuki per urządzenie)- wymagania: SM LC, 10km, TX1310, DDM, 10Gbps; Zakres temperatur min. -40 do +85 Długość fali TX/RX :1310nm;Budżet mocy/zasięg portu: 9dB/0.30km;Okablowanie portu:50/125,62.5/125,100/140 µm;urządzeniami, które nie posiadają blokady na producenta wkładki (np. D-Link, TP-Link, Planet, MikroTik i inni); Moduł kompatybilny w 100% z Cisco, 3com, HP, Huawei, Signamax, TP-Link, Nortel, Alcatel, Extreme, Foundry i in. oraz posiadają certyfikaty Rohs, CE, FDA, FC, TUV, UL. min. 12m-cy; 33. Wartość MTBF - Min. 200000 godz. W warunkach pokojowych; 34. Gwarancja - min. 12m-cy; | 1 | PLN | 4 | Router | 1. Architektura - ARM 64Bit; 2. Procesor - min. 16 core, min. 2GHz AL73400 lub równoważny; 3. Porty - min. 13 portów gigabit; min.1 podłączony bezpośrednio do procesora – port mgmt; 12 przez switchchip; 4. Sloty SFP+ - min.4 sloty 10G SFP+ z osobną pełnodupleksową linię podłączoną do switchip; 5. Moduły światłowodowe (4sztuki) - SM LC, 10km, TX1310, DDM, 10Gbps; Zakres temperatur min. -40 do +85, Długość fali TX/RX: 1310nm; Budżet mocy/zasięg portu: 9dB/0.30km; Okablowanie portu: 50/125, 62.5/125, 100/140 µm; urządzeniami, które nie posiadają blokady na producenta wkładki (np. D-Link, TP-Link, Planet, MikroTik i inni); Moduł kompatybilny w 100% z Cisco, 3com, HP, Huawei, Signamax, TP-Link, Nortel, Alcatel, Extreme, Foundry i in. oraz posiadają certyfikaty Rohs, CE, FDA, FC, TUV, UL. min. 12m-cy; 6. Sloty PCI M.2 - min. 1 z obsługą dysków min. do 8TB; 7. Zasilania - min. 2 wbudowane w obudowę routera redundantne zasilacze 100 - 240 V AC 50/60 Hz; 8. Pobór mocy - max. 75W w obciążeniu; 9. Zakres temperatur pracy - -20 do 60 stopni Celciusa; 10. Chłodzenie - Aktywne; 11. Obudowa - Umożliwiająca montaż w szafie RACK o wysokości 1U (w zestawie uchwyty do montażu w szafie); 12. Pamięć RAM - 16GB DDR4; 13. Pamięć wbudowana - 128MB Flash; 14. Wymiany - max. 450(mm)x200(mm)x45(mm); 15. Szyfrowanie - na poziomie sprzętu; 16. Certyfikaty zgodności - CE, RoHS, EAC; 17. Monitoring - Temperatura CPU; Aktualna temperatura; Temperatura PCB; Wartość Zasilania; 18. Norma IEC 60529 - min. IP20; 19. Parametr - PtMP; 20.PPPoE tunnels - nielimitowany; 21. PPTP tunnels - nielimitowany; 22. L2TP tunnels - nielimitowany; 23. OVPN tunnels - nielimitowany; 24. EoIP tunnels - nielimitowany; 25. Ilość interface VLAN - nielimitowany; 26. Reguły kolejki - nielimitowany; 27. Aktywni użytkownicy HotSpot - nielimitowany; 28. Aktywne sesje menedżera użytkowników - nielimitowany; 29. Interface łączące (bonding) - Nielimitowana ilość; 30. Funkcja - Możliwość instalacji kontenera; 31. Minimalne wyniki dla switchchip. (Wszystkie testy są wykonywane przy użyciu specjalistycznego sprzętu testowego Xena Networks i przeprowadzane zgodnie z RFC2544; Maksymalna przepustowość jest określana przy ponad 30-sekundowych próbach z tolerancją utraty pakietów na poziomie 0,1% w przypadku pakietów o rozmiarze 64, 512 i 1400 bajtów; Wyniki testów pokazują maksymalną wydajność urządzenia.) Tryb mostu: - przy 25 regułach filtrowania: 2662,50 kpps / 32333.4Mbps (1518 byte);2682.2kbps/10986.3Mbps (512 byte); 2758.9kbps/1500.8Mbps (64 byte);Routing:-przy 25 pojedynczych regułach kolejkowania:2112.2kbps/39009.0Mbps (1518 byte); 6322.6kbps/25897.4Mbps (512 byte); 6300.9kbps/3427.7Mbps (64 byte);Routing przy 25 regułach IP:3212.3kbps/39009.0Mbps (1518 byte); 3927.9kbps/16088.7Mbps (512 byte); 3901.5kbps/2122.4Mbps (64 byte)Testy wydajności w tunelach IPSec:Pojedynczy tunel: AES-128-CBC+SHA1: 179.7kbps/2012.6Mbps (1400byte); 186.4kbps/763.5M (512 byte); 182.8kbps/93.6Mbps (64 byte);256 tuneli przy AES-128-CBC + SHA256; 32. Moduły światłowodowe (4 sztuki per urządzenie)- wymagania: SM LC, 10km, TX1310, DDM, 10Gbps; Zakres temperatur min. -40 do +85 Długość fali TX/RX :1310nm;Budżet mocy/zasięg portu: 9dB/0.30km;Okablowanie portu:50/125,62.5/125,100/140 µm;urządzeniami, które nie posiadają blokady na producenta wkładki (np. D-Link, TP-Link, Planet, MikroTik i inni); Moduł kompatybilny w 100% z Cisco, 3com, HP, Huawei, Signamax, TP-Link, Nortel, Alcatel, Extreme, Foundry i in. oraz posiadają certyfikaty Rohs, CE, FDA, FC, TUV, UL. min. 12m-cy; 33. Wartość MTBF - Min. 200000 godz. W warunkach pokojowych; 34. Gwarancja - min. 12m-cy; | 1 | PLN | 4 | Router | 1. Architektura - ARM 64Bit; 2. Procesor - min. 16 core, min. 2GHz AL73400 lub równoważny; 3. Porty - min. 13 portów gigabit; min.1 podłączony bezpośrednio do procesora – port mgmt; 12 przez switchchip; 4. Sloty SFP+ - min.4 sloty 10G SFP+ z osobną pełnodupleksową linię podłączoną do switchip; 5. Moduły światłowodowe (4sztuki) - SM LC, 10km, TX1310, DDM, 10Gbps; Zakres temperatur min. -40 do +85, Długość fali TX/RX: 1310nm; Budżet mocy/zasięg portu: 9dB/0.30km; Okablowanie portu: 50/125, 62.5/125, 100/140 µm; urządzeniami, które nie posiadają blokady na producenta wkładki (np. D-Link, TP-Link, Planet, MikroTik i inni); Moduł kompatybilny w 100% z Cisco, 3com, HP, Huawei, Signamax, TP-Link, Nortel, Alcatel, Extreme, Foundry i in. oraz posiadają certyfikaty Rohs, CE, FDA, FC, TUV, UL. min. 12m-cy; 6. Sloty PCI M.2 - min. 1 z obsługą dysków min. do 8TB; 7. Zasilania - min. 2 wbudowane w obudowę routera redundantne zasilacze 100 - 240 V AC 50/60 Hz; 8. Pobór mocy - max. 75W w obciążeniu; 9. Zakres temperatur pracy - -20 do 60 stopni Celciusa; 10. Chłodzenie - Aktywne; 11. Obudowa - Umożliwiająca montaż w szafie RACK o wysokości 1U (w zestawie uchwyty do montażu w szafie); 12. Pamięć RAM - 16GB DDR4; 13. Pamięć wbudowana - 128MB Flash; 14. Wymiany - max. 450(mm)x200(mm)x45(mm); 15. Szyfrowanie - na poziomie sprzętu; 16. Certyfikaty zgodności - CE, RoHS, EAC; 17. Monitoring - Temperatura CPU; Aktualna temperatura; Temperatura PCB; Wartość Zasilania; 18. Norma IEC 60529 - min. IP20; 19. Parametr - PtMP; 20.PPPoE tunnels - nielimitowany; 21. PPTP tunnels - nielimitowany; 22. L2TP tunnels - nielimitowany; 23. OVPN tunnels - nielimitowany; 24. EoIP tunnels - nielimitowany; 25. Ilość interface VLAN - nielimitowany; 26. Reguły kolejki - nielimitowany; 27. Aktywni użytkownicy HotSpot - nielimitowany; 28. Aktywne sesje menedżera użytkowników - nielimitowany; 29. Interface łączące (bonding) - Nielimitowana ilość; 30. Funkcja - Możliwość instalacji kontenera; 31. Minimalne wyniki dla switchchip. (Wszystkie testy są wykonywane przy użyciu specjalistycznego sprzętu testowego Xena Networks i przeprowadzane zgodnie z RFC2544; Maksymalna przepustowość jest określana przy ponad 30-sekundowych próbach z tolerancją utraty pakietów na poziomie 0,1% w przypadku pakietów o rozmiarze 64, 512 i 1400 bajtów; Wyniki testów pokazują maksymalną wydajność urządzenia.) Tryb mostu: - przy 25 regułach filtrowania: 2662,50 kpps / 32333.4Mbps (1518 byte);2682.2kbps/10986.3Mbps (512 byte); 2758.9kbps/1500.8Mbps (64 byte);Routing:-przy 25 pojedynczych regułach kolejkowania:2112.2kbps/39009.0Mbps (1518 byte); 6322.6kbps/25897.4Mbps (512 byte); 6300.9kbps/3427.7Mbps (64 byte);Routing przy 25 regułach IP:3212.3kbps/39009.0Mbps (1518 byte); 3927.9kbps/16088.7Mbps (512 byte); 3901.5kbps/2122.4Mbps (64 byte)Testy wydajności w tunelach IPSec:Pojedynczy tunel: AES-128-CBC+SHA1: 179.7kbps/2012.6Mbps (1400byte); 186.4kbps/763.5M (512 byte); 182.8kbps/93.6Mbps (64 byte);256 tuneli przy AES-128-CBC + SHA256; 32. Moduły światłowodowe (4 sztuki per urządzenie)- wymagania: SM LC, 10km, TX1310, DDM, 10Gbps; Zakres temperatur min. -40 do +85 Długość fali TX/RX :1310nm;Budżet mocy/zasięg portu: 9dB/0.30km;Okablowanie portu:50/125,62.5/125,100/140 µm;urządzeniami, które nie posiadają blokady na producenta wkładki (np. D-Link, TP-Link, Planet, MikroTik i inni); Moduł kompatybilny w 100% z Cisco, 3com, HP, Huawei, Signamax, TP-Link, Nortel, Alcatel, Extreme, Foundry i in. oraz posiadają certyfikaty Rohs, CE, FDA, FC, TUV, UL. min. 12m-cy; 33. Wartość MTBF - Min. 200000 godz. W warunkach pokojowych; 34. Gwarancja - min. 12m-cy; | 1 | PLN | 4 | Router | 1. Architektura - ARM 64Bit; 2. Procesor - min. 16 core, min. 2GHz AL73400 lub równoważny; 3. Porty - min. 13 portów gigabit; min.1 podłączony bezpośrednio do procesora – port mgmt; 12 przez switchchip; 4. Sloty SFP+ - min.4 sloty 10G SFP+ z osobną pełnodupleksową linię podłączoną do switchip; 5. Moduły światłowodowe (4sztuki) - SM LC, 10km, TX1310, DDM, 10Gbps; Zakres temperatur min. -40 do +85, Długość fali TX/RX: 1310nm; Budżet mocy/zasięg portu: 9dB/0.30km; Okablowanie portu: 50/125, 62.5/125, 100/140 µm; urządzeniami, które nie posiadają blokady na producenta wkładki (np. D-Link, TP-Link, Planet, MikroTik i inni); Moduł kompatybilny w 100% z Cisco, 3com, HP, Huawei, Signamax, TP-Link, Nortel, Alcatel, Extreme, Foundry i in. oraz posiadają certyfikaty Rohs, CE, FDA, FC, TUV, UL. min. 12m-cy; 6. Sloty PCI M.2 - min. 1 z obsługą dysków min. do 8TB; 7. Zasilania - min. 2 wbudowane w obudowę routera redundantne zasilacze 100 - 240 V AC 50/60 Hz; 8. Pobór mocy - max. 75W w obciążeniu; 9. Zakres temperatur pracy - -20 do 60 stopni Celciusa; 10. Chłodzenie - Aktywne; 11. Obudowa - Umożliwiająca montaż w szafie RACK o wysokości 1U (w zestawie uchwyty do montażu w szafie); 12. Pamięć RAM - 16GB DDR4; 13. Pamięć wbudowana - 128MB Flash; 14. Wymiany - max. 450(mm)x200(mm)x45(mm); 15. Szyfrowanie - na poziomie sprzętu; 16. Certyfikaty zgodności - CE, RoHS, EAC; 17. Monitoring - Temperatura CPU; Aktualna temperatura; Temperatura PCB; Wartość Zasilania; 18. Norma IEC 60529 - min. IP20; 19. Parametr - PtMP; 20.PPPoE tunnels - nielimitowany; 21. PPTP tunnels - nielimitowany; 22. L2TP tunnels - nielimitowany; 23. OVPN tunnels - nielimitowany; 24. EoIP tunnels - nielimitowany; 25. Ilość interface VLAN - nielimitowany; 26. Reguły kolejki - nielimitowany; 27. Aktywni użytkownicy HotSpot - nielimitowany; 28. Aktywne sesje menedżera użytkowników - nielimitowany; 29. Interface łączące (bonding) - Nielimitowana ilość; 30. Funkcja - Możliwość instalacji kontenera; 31. Minimalne wyniki dla switchchip. (Wszystkie testy są wykonywane przy użyciu specjalistycznego sprzętu testowego Xena Networks i przeprowadzane zgodnie z RFC2544; Maksymalna przepustowość jest określana przy ponad 30-sekundowych próbach z tolerancją utraty pakietów na poziomie 0,1% w przypadku pakietów o rozmiarze 64, 512 i 1400 bajtów; Wyniki testów pokazują maksymalną wydajność urządzenia.) Tryb mostu: - przy 25 regułach filtrowania: 2662,50 kpps / 32333.4Mbps (1518 byte);2682.2kbps/10986.3Mbps (512 byte); 2758.9kbps/1500.8Mbps (64 byte);Routing:-przy 25 pojedynczych regułach kolejkowania:2112.2kbps/39009.0Mbps (1518 byte); 6322.6kbps/25897.4Mbps (512 byte); 6300.9kbps/3427.7Mbps (64 byte);Routing przy 25 regułach IP:3212.3kbps/39009.0Mbps (1518 byte); 3927.9kbps/16088.7Mbps (512 byte); 3901.5kbps/2122.4Mbps (64 byte)Testy wydajności w tunelach IPSec:Pojedynczy tunel: AES-128-CBC+SHA1: 179.7kbps/2012.6Mbps (1400byte); 186.4kbps/763.5M (512 byte); 182.8kbps/93.6Mbps (64 byte);256 tuneli przy AES-128-CBC + SHA256; 32. Moduły światłowodowe (4 sztuki per urządzenie)- wymagania: SM LC, 10km, TX1310, DDM, 10Gbps; Zakres temperatur min. -40 do +85 Długość fali TX/RX :1310nm;Budżet mocy/zasięg portu: 9dB/0.30km;Okablowanie portu:50/125,62.5/125,100/140 µm;urządzeniami, które nie posiadają blokady na producenta wkładki (np. D-Link, TP-Link, Planet, MikroTik i inni); Moduł kompatybilny w 100% z Cisco, 3com, HP, Huawei, Signamax, TP-Link, Nortel, Alcatel, Extreme, Foundry i in. oraz posiadają certyfikaty Rohs, CE, FDA, FC, TUV, UL. min. 12m-cy; 33. Wartość MTBF - Min. 200000 godz. W warunkach pokojowych; 34. Gwarancja - min. 12m-cy; | 1 | PLN | 4 | Router | 1. Architektura - ARM 64Bit; 2. Procesor - min. 16 core, min. 2GHz AL73400 lub równoważny; 3. Porty - min. 13 portów gigabit; min.1 podłączony bezpośrednio do procesora – port mgmt; 12 przez switchchip; 4. Sloty SFP+ - min.4 sloty 10G SFP+ z osobną pełnodupleksową linię podłączoną do switchip; 5. Moduły światłowodowe (4sztuki) - SM LC, 10km, TX1310, DDM, 10Gbps; Zakres temperatur min. -40 do +85, Długość fali TX/RX: 1310nm; Budżet mocy/zasięg portu: 9dB/0.30km; Okablowanie portu: 50/125, 62.5/125, 100/140 µm; urządzeniami, które nie posiadają blokady na producenta wkładki (np. D-Link, TP-Link, Planet, MikroTik i inni); Moduł kompatybilny w 100% z Cisco, 3com, HP, Huawei, Signamax, TP-Link, Nortel, Alcatel, Extreme, Foundry i in. oraz posiadają certyfikaty Rohs, CE, FDA, FC, TUV, UL. min. 12m-cy; 6. Sloty PCI M.2 - min. 1 z obsługą dysków min. do 8TB; 7. Zasilania - min. 2 wbudowane w obudowę routera redundantne zasilacze 100 - 240 V AC 50/60 Hz; 8. Pobór mocy - max. 75W w obciążeniu; 9. Zakres temperatur pracy - -20 do 60 stopni Celciusa; 10. Chłodzenie - Aktywne; 11. Obudowa - Umożliwiająca montaż w szafie RACK o wysokości 1U (w zestawie uchwyty do montażu w szafie); 12. Pamięć RAM - 16GB DDR4; 13. Pamięć wbudowana - 128MB Flash; 14. Wymiany - max. 450(mm)x200(mm)x45(mm); 15. Szyfrowanie - na poziomie sprzętu; 16. Certyfikaty zgodności - CE, RoHS, EAC; 17. Monitoring - Temperatura CPU; Aktualna temperatura; Temperatura PCB; Wartość Zasilania; 18. Norma IEC 60529 - min. IP20; 19. Parametr - PtMP; 20.PPPoE tunnels - nielimitowany; 21. PPTP tunnels - nielimitowany; 22. L2TP tunnels - nielimitowany; 23. OVPN tunnels - nielimitowany; 24. EoIP tunnels - nielimitowany; 25. Ilość interface VLAN - nielimitowany; 26. Reguły kolejki - nielimitowany; 27. Aktywni użytkownicy HotSpot - nielimitowany; 28. Aktywne sesje menedżera użytkowników - nielimitowany; 29. Interface łączące (bonding) - Nielimitowana ilość; 30. Funkcja - Możliwość instalacji kontenera; 31. Minimalne wyniki dla switchchip. (Wszystkie testy są wykonywane przy użyciu specjalistycznego sprzętu testowego Xena Networks i przeprowadzane zgodnie z RFC2544; Maksymalna przepustowość jest określana przy ponad 30-sekundowych próbach z tolerancją utraty pakietów na poziomie 0,1% w przypadku pakietów o rozmiarze 64, 512 i 1400 bajtów; Wyniki testów pokazują maksymalną wydajność urządzenia.) Tryb mostu: - przy 25 regułach filtrowania: 2662,50 kpps / 32333.4Mbps (1518 byte);2682.2kbps/10986.3Mbps (512 byte); 2758.9kbps/1500.8Mbps (64 byte);Routing:-przy 25 pojedynczych regułach kolejkowania:2112.2kbps/39009.0Mbps (1518 byte); 6322.6kbps/25897.4Mbps (512 byte); 6300.9kbps/3427.7Mbps (64 byte);Routing przy 25 regułach IP:3212.3kbps/39009.0Mbps (1518 byte); 3927.9kbps/16088.7Mbps (512 byte); 3901.5kbps/2122.4Mbps (64 byte)Testy wydajności w tunelach IPSec:Pojedynczy tunel: AES-128-CBC+SHA1: 179.7kbps/2012.6Mbps (1400byte); 186.4kbps/763.5M (512 byte); 182.8kbps/93.6Mbps (64 byte);256 tuneli przy AES-128-CBC + SHA256; 32. Moduły światłowodowe (4 sztuki per urządzenie)- wymagania: SM LC, 10km, TX1310, DDM, 10Gbps; Zakres temperatur min. -40 do +85 Długość fali TX/RX :1310nm;Budżet mocy/zasięg portu: 9dB/0.30km;Okablowanie portu:50/125,62.5/125,100/140 µm;urządzeniami, które nie posiadają blokady na producenta wkładki (np. D-Link, TP-Link, Planet, MikroTik i inni); Moduł kompatybilny w 100% z Cisco, 3com, HP, Huawei, Signamax, TP-Link, Nortel, Alcatel, Extreme, Foundry i in. oraz posiadają certyfikaty Rohs, CE, FDA, FC, TUV, UL. min. 12m-cy; 33. Wartość MTBF - Min. 200000 godz. W warunkach pokojowych; 34. Gwarancja - min. 12m-cy; | 1 | PLN | 4 | Router | 1. Architektura - ARM 64Bit; 2. Procesor - min. 16 core, min. 2GHz AL73400 lub równoważny; 3. Porty - min. 13 portów gigabit; min.1 podłączony bezpośrednio do procesora – port mgmt; 12 przez switchchip; 4. Sloty SFP+ - min.4 sloty 10G SFP+ z osobną pełnodupleksową linię podłączoną do switchip; 5. Moduły światłowodowe (4sztuki) - SM LC, 10km, TX1310, DDM, 10Gbps; Zakres temperatur min. -40 do +85, Długość fali TX/RX: 1310nm; Budżet mocy/zasięg portu: 9dB/0.30km; Okablowanie portu: 50/125, 62.5/125, 100/140 µm; urządzeniami, które nie posiadają blokady na producenta wkładki (np. D-Link, TP-Link, Planet, MikroTik i inni); Moduł kompatybilny w 100% z Cisco, 3com, HP, Huawei, Signamax, TP-Link, Nortel, Alcatel, Extreme, Foundry i in. oraz posiadają certyfikaty Rohs, CE, FDA, FC, TUV, UL. min. 12m-cy; 6. Sloty PCI M.2 - min. 1 z obsługą dysków min. do 8TB; 7. Zasilania - min. 2 wbudowane w obudowę routera redundantne zasilacze 100 - 240 V AC 50/60 Hz; 8. Pobór mocy - max. 75W w obciążeniu; 9. Zakres temperatur pracy - -20 do 60 stopni Celciusa; 10. Chłodzenie - Aktywne; 11. Obudowa - Umożliwiająca montaż w szafie RACK o wysokości 1U (w zestawie uchwyty do montażu w szafie); 12. Pamięć RAM - 16GB DDR4; 13. Pamięć wbudowana - 128MB Flash; 14. Wymiany - max. 450(mm)x200(mm)x45(mm); 15. Szyfrowanie - na poziomie sprzętu; 16. Certyfikaty zgodności - CE, RoHS, EAC; 17. Monitoring - Temperatura CPU; Aktualna temperatura; Temperatura PCB; Wartość Zasilania; 18. Norma IEC 60529 - min. IP20; 19. Parametr - PtMP; 20.PPPoE tunnels - nielimitowany; 21. PPTP tunnels - nielimitowany; 22. L2TP tunnels - nielimitowany; 23. OVPN tunnels - nielimitowany; 24. EoIP tunnels - nielimitowany; 25. Ilość interface VLAN - nielimitowany; 26. Reguły kolejki - nielimitowany; 27. Aktywni użytkownicy HotSpot - nielimitowany; 28. Aktywne sesje menedżera użytkowników - nielimitowany; 29. Interface łączące (bonding) - Nielimitowana ilość; 30. Funkcja - Możliwość instalacji kontenera; 31. Minimalne wyniki dla switchchip. (Wszystkie testy są wykonywane przy użyciu specjalistycznego sprzętu testowego Xena Networks i przeprowadzane zgodnie z RFC2544; Maksymalna przepustowość jest określana przy ponad 30-sekundowych próbach z tolerancją utraty pakietów na poziomie 0,1% w przypadku pakietów o rozmiarze 64, 512 i 1400 bajtów; Wyniki testów pokazują maksymalną wydajność urządzenia.) Tryb mostu: - przy 25 regułach filtrowania: 2662,50 kpps / 32333.4Mbps (1518 byte);2682.2kbps/10986.3Mbps (512 byte); 2758.9kbps/1500.8Mbps (64 byte);Routing:-przy 25 pojedynczych regułach kolejkowania:2112.2kbps/39009.0Mbps (1518 byte); 6322.6kbps/25897.4Mbps (512 byte); 6300.9kbps/3427.7Mbps (64 byte);Routing przy 25 regułach IP:3212.3kbps/39009.0Mbps (1518 byte); 3927.9kbps/16088.7Mbps (512 byte); 3901.5kbps/2122.4Mbps (64 byte)Testy wydajności w tunelach IPSec:Pojedynczy tunel: AES-128-CBC+SHA1: 179.7kbps/2012.6Mbps (1400byte); 186.4kbps/763.5M (512 byte); 182.8kbps/93.6Mbps (64 byte);256 tuneli przy AES-128-CBC + SHA256; 32. Moduły światłowodowe (4 sztuki per urządzenie)- wymagania: SM LC, 10km, TX1310, DDM, 10Gbps; Zakres temperatur min. -40 do +85 Długość fali TX/RX :1310nm;Budżet mocy/zasięg portu: 9dB/0.30km;Okablowanie portu:50/125,62.5/125,100/140 µm;urządzeniami, które nie posiadają blokady na producenta wkładki (np. D-Link, TP-Link, Planet, MikroTik i inni); Moduł kompatybilny w 100% z Cisco, 3com, HP, Huawei, Signamax, TP-Link, Nortel, Alcatel, Extreme, Foundry i in. oraz posiadają certyfikaty Rohs, CE, FDA, FC, TUV, UL. min. 12m-cy; 33. Wartość MTBF - Min. 200000 godz. W warunkach pokojowych; 34. Gwarancja - min. 12m-cy; | 1 | PLN | 4 | Router | 1. Architektura - ARM 64Bit; 2. Procesor - min. 16 core, min. 2GHz AL73400 lub równoważny; 3. Porty - min. 13 portów gigabit; min.1 podłączony bezpośrednio do procesora – port mgmt; 12 przez switchchip; 4. Sloty SFP+ - min.4 sloty 10G SFP+ z osobną pełnodupleksową linię podłączoną do switchip; 5. Moduły światłowodowe (4sztuki) - SM LC, 10km, TX1310, DDM, 10Gbps; Zakres temperatur min. -40 do +85, Długość fali TX/RX: 1310nm; Budżet mocy/zasięg portu: 9dB/0.30km; Okablowanie portu: 50/125, 62.5/125, 100/140 µm; urządzeniami, które nie posiadają blokady na producenta wkładki (np. D-Link, TP-Link, Planet, MikroTik i inni); Moduł kompatybilny w 100% z Cisco, 3com, HP, Huawei, Signamax, TP-Link, Nortel, Alcatel, Extreme, Foundry i in. oraz posiadają certyfikaty Rohs, CE, FDA, FC, TUV, UL. min. 12m-cy; 6. Sloty PCI M.2 - min. 1 z obsługą dysków min. do 8TB; 7. Zasilania - min. 2 wbudowane w obudowę routera redundantne zasilacze 100 - 240 V AC 50/60 Hz; 8. Pobór mocy - max. 75W w obciążeniu; 9. Zakres temperatur pracy - -20 do 60 stopni Celciusa; 10. Chłodzenie - Aktywne; 11. Obudowa - Umożliwiająca montaż w szafie RACK o wysokości 1U (w zestawie uchwyty do montażu w szafie); 12. Pamięć RAM - 16GB DDR4; 13. Pamięć wbudowana - 128MB Flash; 14. Wymiany - max. 450(mm)x200(mm)x45(mm); 15. Szyfrowanie - na poziomie sprzętu; 16. Certyfikaty zgodności - CE, RoHS, EAC; 17. Monitoring - Temperatura CPU; Aktualna temperatura; Temperatura PCB; Wartość Zasilania; 18. Norma IEC 60529 - min. IP20; 19. Parametr - PtMP; 20.PPPoE tunnels - nielimitowany; 21. PPTP tunnels - nielimitowany; 22. L2TP tunnels - nielimitowany; 23. OVPN tunnels - nielimitowany; 24. EoIP tunnels - nielimitowany; 25. Ilość interface VLAN - nielimitowany; 26. Reguły kolejki - nielimitowany; 27. Aktywni użytkownicy HotSpot - nielimitowany; 28. Aktywne sesje menedżera użytkowników - nielimitowany; 29. Interface łączące (bonding) - Nielimitowana ilość; 30. Funkcja - Możliwość instalacji kontenera; 31. Minimalne wyniki dla switchchip. (Wszystkie testy są wykonywane przy użyciu specjalistycznego sprzętu testowego Xena Networks i przeprowadzane zgodnie z RFC2544; Maksymalna przepustowość jest określana przy ponad 30-sekundowych próbach z tolerancją utraty pakietów na poziomie 0,1% w przypadku pakietów o rozmiarze 64, 512 i 1400 bajtów; Wyniki testów pokazują maksymalną wydajność urządzenia.) Tryb mostu: - przy 25 regułach filtrowania: 2662,50 kpps / 32333.4Mbps (1518 byte);2682.2kbps/10986.3Mbps (512 byte); 2758.9kbps/1500.8Mbps (64 byte);Routing:-przy 25 pojedynczych regułach kolejkowania:2112.2kbps/39009.0Mbps (1518 byte); 6322.6kbps/25897.4Mbps (512 byte); 6300.9kbps/3427.7Mbps (64 byte);Routing przy 25 regułach IP:3212.3kbps/39009.0Mbps (1518 byte); 3927.9kbps/16088.7Mbps (512 byte); 3901.5kbps/2122.4Mbps (64 byte)Testy wydajności w tunelach IPSec:Pojedynczy tunel: AES-128-CBC+SHA1: 179.7kbps/2012.6Mbps (1400byte); 186.4kbps/763.5M (512 byte); 182.8kbps/93.6Mbps (64 byte);256 tuneli przy AES-128-CBC + SHA256; 32. Moduły światłowodowe (4 sztuki per urządzenie)- wymagania: SM LC, 10km, TX1310, DDM, 10Gbps; Zakres temperatur min. -40 do +85 Długość fali TX/RX :1310nm;Budżet mocy/zasięg portu: 9dB/0.30km;Okablowanie portu:50/125,62.5/125,100/140 µm;urządzeniami, które nie posiadają blokady na producenta wkładki (np. D-Link, TP-Link, Planet, MikroTik i inni); Moduł kompatybilny w 100% z Cisco, 3com, HP, Huawei, Signamax, TP-Link, Nortel, Alcatel, Extreme, Foundry i in. oraz posiadają certyfikaty Rohs, CE, FDA, FC, TUV, UL. min. 12m-cy; 33. Wartość MTBF - Min. 200000 godz. W warunkach pokojowych; 34. Gwarancja - min. 12m-cy; | 1 | PLN | 4 | Router | 1. Architektura - ARM 64Bit; 2. Procesor - min. 16 core, min. 2GHz AL73400 lub równoważny; 3. Porty - min. 13 portów gigabit; min.1 podłączony bezpośrednio do procesora – port mgmt; 12 przez switchchip; 4. Sloty SFP+ - min.4 sloty 10G SFP+ z osobną pełnodupleksową linię podłączoną do switchip; 5. Moduły światłowodowe (4sztuki) - SM LC, 10km, TX1310, DDM, 10Gbps; Zakres temperatur min. -40 do +85, Długość fali TX/RX: 1310nm; Budżet mocy/zasięg portu: 9dB/0.30km; Okablowanie portu: 50/125, 62.5/125, 100/140 µm; urządzeniami, które nie posiadają blokady na producenta wkładki (np. D-Link, TP-Link, Planet, MikroTik i inni); Moduł kompatybilny w 100% z Cisco, 3com, HP, Huawei, Signamax, TP-Link, Nortel, Alcatel, Extreme, Foundry i in. oraz posiadają certyfikaty Rohs, CE, FDA, FC, TUV, UL. min. 12m-cy; 6. Sloty PCI M.2 - min. 1 z obsługą dysków min. do 8TB; 7. Zasilania - min. 2 wbudowane w obudowę routera redundantne zasilacze 100 - 240 V AC 50/60 Hz; 8. Pobór mocy - max. 75W w obciążeniu; 9. Zakres temperatur pracy - -20 do 60 stopni Celciusa; 10. Chłodzenie - Aktywne; 11. Obudowa - Umożliwiająca montaż w szafie RACK o wysokości 1U (w zestawie uchwyty do montażu w szafie); 12. Pamięć RAM - 16GB DDR4; 13. Pamięć wbudowana - 128MB Flash; 14. Wymiany - max. 450(mm)x200(mm)x45(mm); 15. Szyfrowanie - na poziomie sprzętu; 16. Certyfikaty zgodności - CE, RoHS, EAC; 17. Monitoring - Temperatura CPU; Aktualna temperatura; Temperatura PCB; Wartość Zasilania; 18. Norma IEC 60529 - min. IP20; 19. Parametr - PtMP; 20.PPPoE tunnels - nielimitowany; 21. PPTP tunnels - nielimitowany; 22. L2TP tunnels - nielimitowany; 23. OVPN tunnels - nielimitowany; 24. EoIP tunnels - nielimitowany; 25. Ilość interface VLAN - nielimitowany; 26. Reguły kolejki - nielimitowany; 27. Aktywni użytkownicy HotSpot - nielimitowany; 28. Aktywne sesje menedżera użytkowników - nielimitowany; 29. Interface łączące (bonding) - Nielimitowana ilość; 30. Funkcja - Możliwość instalacji kontenera; 31. Minimalne wyniki dla switchchip. (Wszystkie testy są wykonywane przy użyciu specjalistycznego sprzętu testowego Xena Networks i przeprowadzane zgodnie z RFC2544; Maksymalna przepustowość jest określana przy ponad 30-sekundowych próbach z tolerancją utraty pakietów na poziomie 0,1% w przypadku pakietów o rozmiarze 64, 512 i 1400 bajtów; Wyniki testów pokazują maksymalną wydajność urządzenia.) Tryb mostu: - przy 25 regułach filtrowania: 2662,50 kpps / 32333.4Mbps (1518 byte);2682.2kbps/10986.3Mbps (512 byte); 2758.9kbps/1500.8Mbps (64 byte);Routing:-przy 25 pojedynczych regułach kolejkowania:2112.2kbps/39009.0Mbps (1518 byte); 6322.6kbps/25897.4Mbps (512 byte); 6300.9kbps/3427.7Mbps (64 byte);Routing przy 25 regułach IP:3212.3kbps/39009.0Mbps (1518 byte); 3927.9kbps/16088.7Mbps (512 byte); 3901.5kbps/2122.4Mbps (64 byte)Testy wydajności w tunelach IPSec:Pojedynczy tunel: AES-128-CBC+SHA1: 179.7kbps/2012.6Mbps (1400byte); 186.4kbps/763.5M (512 byte); 182.8kbps/93.6Mbps (64 byte);256 tuneli przy AES-128-CBC + SHA256; 32. Moduły światłowodowe (4 sztuki per urządzenie)- wymagania: SM LC, 10km, TX1310, DDM, 10Gbps; Zakres temperatur min. -40 do +85 Długość fali TX/RX :1310nm;Budżet mocy/zasięg portu: 9dB/0.30km;Okablowanie portu:50/125,62.5/125,100/140 µm;urządzeniami, które nie posiadają blokady na producenta wkładki (np. D-Link, TP-Link, Planet, MikroTik i inni); Moduł kompatybilny w 100% z Cisco, 3com, HP, Huawei, Signamax, TP-Link, Nortel, Alcatel, Extreme, Foundry i in. oraz posiadają certyfikaty Rohs, CE, FDA, FC, TUV, UL. min. 12m-cy; 33. Wartość MTBF - Min. 200000 godz. W warunkach pokojowych; 34. Gwarancja - min. 12m-cy; | 1 | PLN | 4 | Router | 1. Architektura - ARM 64Bit; 2. Procesor - min. 16 core, min. 2GHz AL73400 lub równoważny; 3. Porty - min. 13 portów gigabit; min.1 podłączony bezpośrednio do procesora – port mgmt; 12 przez switchchip; 4. Sloty SFP+ - min.4 sloty 10G SFP+ z osobną pełnodupleksową linię podłączoną do switchip; 5. Moduły światłowodowe (4sztuki) - SM LC, 10km, TX1310, DDM, 10Gbps; Zakres temperatur min. -40 do +85, Długość fali TX/RX: 1310nm; Budżet mocy/zasięg portu: 9dB/0.30km; Okablowanie portu: 50/125, 62.5/125, 100/140 µm; urządzeniami, które nie posiadają blokady na producenta wkładki (np. D-Link, TP-Link, Planet, MikroTik i inni); Moduł kompatybilny w 100% z Cisco, 3com, HP, Huawei, Signamax, TP-Link, Nortel, Alcatel, Extreme, Foundry i in. oraz posiadają certyfikaty Rohs, CE, FDA, FC, TUV, UL. min. 12m-cy; 6. Sloty PCI M.2 - min. 1 z obsługą dysków min. do 8TB; 7. Zasilania - min. 2 wbudowane w obudowę routera redundantne zasilacze 100 - 240 V AC 50/60 Hz; 8. Pobór mocy - max. 75W w obciążeniu; 9. Zakres temperatur pracy - -20 do 60 stopni Celciusa; 10. Chłodzenie - Aktywne; 11. Obudowa - Umożliwiająca montaż w szafie RACK o wysokości 1U (w zestawie uchwyty do montażu w szafie); 12. Pamięć RAM - 16GB DDR4; 13. Pamięć wbudowana - 128MB Flash; 14. Wymiany - max. 450(mm)x200(mm)x45(mm); 15. Szyfrowanie - na poziomie sprzętu; 16. Certyfikaty zgodności - CE, RoHS, EAC; 17. Monitoring - Temperatura CPU; Aktualna temperatura; Temperatura PCB; Wartość Zasilania; 18. Norma IEC 60529 - min. IP20; 19. Parametr - PtMP; 20.PPPoE tunnels - nielimitowany; 21. PPTP tunnels - nielimitowany; 22. L2TP tunnels - nielimitowany; 23. OVPN tunnels - nielimitowany; 24. EoIP tunnels - nielimitowany; 25. Ilość interface VLAN - nielimitowany; 26. Reguły kolejki - nielimitowany; 27. Aktywni użytkownicy HotSpot - nielimitowany; 28. Aktywne sesje menedżera użytkowników - nielimitowany; 29. Interface łączące (bonding) - Nielimitowana ilość; 30. Funkcja - Możliwość instalacji kontenera; 31. Minimalne wyniki dla switchchip. (Wszystkie testy są wykonywane przy użyciu specjalistycznego sprzętu testowego Xena Networks i przeprowadzane zgodnie z RFC2544; Maksymalna przepustowość jest określana przy ponad 30-sekundowych próbach z tolerancją utraty pakietów na poziomie 0,1% w przypadku pakietów o rozmiarze 64, 512 i 1400 bajtów; Wyniki testów pokazują maksymalną wydajność urządzenia.) Tryb mostu: - przy 25 regułach filtrowania: 2662,50 kpps / 32333.4Mbps (1518 byte);2682.2kbps/10986.3Mbps (512 byte); 2758.9kbps/1500.8Mbps (64 byte);Routing:-przy 25 pojedynczych regułach kolejkowania:2112.2kbps/39009.0Mbps (1518 byte); 6322.6kbps/25897.4Mbps (512 byte); 6300.9kbps/3427.7Mbps (64 byte);Routing przy 25 regułach IP:3212.3kbps/39009.0Mbps (1518 byte); 3927.9kbps/16088.7Mbps (512 byte); 3901.5kbps/2122.4Mbps (64 byte)Testy wydajności w tunelach IPSec:Pojedynczy tunel: AES-128-CBC+SHA1: 179.7kbps/2012.6Mbps (1400byte); 186.4kbps/763.5M (512 byte); 182.8kbps/93.6Mbps (64 byte);256 tuneli przy AES-128-CBC + SHA256; 32. Moduły światłowodowe (4 sztuki per urządzenie)- wymagania: SM LC, 10km, TX1310, DDM, 10Gbps; Zakres temperatur min. -40 do +85 Długość fali TX/RX :1310nm;Budżet mocy/zasięg portu: 9dB/0.30km;Okablowanie portu:50/125,62.5/125,100/140 µm;urządzeniami, które nie posiadają blokady na producenta wkładki (np. D-Link, TP-Link, Planet, MikroTik i inni); Moduł kompatybilny w 100% z Cisco, 3com, HP, Huawei, Signamax, TP-Link, Nortel, Alcatel, Extreme, Foundry i in. oraz posiadają certyfikaty Rohs, CE, FDA, FC, TUV, UL. min. 12m-cy; 33. Wartość MTBF - Min. 200000 godz. W warunkach pokojowych; 34. Gwarancja - min. 12m-cy; | 1 | PLN | 4 | Router | 1. Architektura - ARM 64Bit; 2. Procesor - min. 16 core, min. 2GHz AL73400 lub równoważny; 3. Porty - min. 13 portów gigabit; min.1 podłączony bezpośrednio do procesora – port mgmt; 12 przez switchchip; 4. Sloty SFP+ - min.4 sloty 10G SFP+ z osobną pełnodupleksową linię podłączoną do switchip; 5. Moduły światłowodowe (4sztuki) - SM LC, 10km, TX1310, DDM, 10Gbps; Zakres temperatur min. -40 do +85, Długość fali TX/RX: 1310nm; Budżet mocy/zasięg portu: 9dB/0.30km; Okablowanie portu: 50/125, 62.5/125, 100/140 µm; urządzeniami, które nie posiadają blokady na producenta wkładki (np. D-Link, TP-Link, Planet, MikroTik i inni); Moduł kompatybilny w 100% z Cisco, 3com, HP, Huawei, Signamax, TP-Link, Nortel, Alcatel, Extreme, Foundry i in. oraz posiadają certyfikaty Rohs, CE, FDA, FC, TUV, UL. min. 12m-cy; 6. Sloty PCI M.2 - min. 1 z obsługą dysków min. do 8TB; 7. Zasilania - min. 2 wbudowane w obudowę routera redundantne zasilacze 100 - 240 V AC 50/60 Hz; 8. Pobór mocy - max. 75W w obciążeniu; 9. Zakres temperatur pracy - -20 do 60 stopni Celciusa; 10. Chłodzenie - Aktywne; 11. Obudowa - Umożliwiająca montaż w szafie RACK o wysokości 1U (w zestawie uchwyty do montażu w szafie); 12. Pamięć RAM - 16GB DDR4; 13. Pamięć wbudowana - 128MB Flash; 14. Wymiany - max. 450(mm)x200(mm)x45(mm); 15. Szyfrowanie - na poziomie sprzętu; 16. Certyfikaty zgodności - CE, RoHS, EAC; 17. Monitoring - Temperatura CPU; Aktualna temperatura; Temperatura PCB; Wartość Zasilania; 18. Norma IEC 60529 - min. IP20; 19. Parametr - PtMP; 20.PPPoE tunnels - nielimitowany; 21. PPTP tunnels - nielimitowany; 22. L2TP tunnels - nielimitowany; 23. OVPN tunnels - nielimitowany; 24. EoIP tunnels - nielimitowany; 25. Ilość interface VLAN - nielimitowany; 26. Reguły kolejki - nielimitowany; 27. Aktywni użytkownicy HotSpot - nielimitowany; 28. Aktywne sesje menedżera użytkowników - nielimitowany; 29. Interface łączące (bonding) - Nielimitowana ilość; 30. Funkcja - Możliwość instalacji kontenera; 31. Minimalne wyniki dla switchchip. (Wszystkie testy są wykonywane przy użyciu specjalistycznego sprzętu testowego Xena Networks i przeprowadzane zgodnie z RFC2544; Maksymalna przepustowość jest określana przy ponad 30-sekundowych próbach z tolerancją utraty pakietów na poziomie 0,1% w przypadku pakietów o rozmiarze 64, 512 i 1400 bajtów; Wyniki testów pokazują maksymalną wydajność urządzenia.) Tryb mostu: - przy 25 regułach filtrowania: 2662,50 kpps / 32333.4Mbps (1518 byte);2682.2kbps/10986.3Mbps (512 byte); 2758.9kbps/1500.8Mbps (64 byte);Routing:-przy 25 pojedynczych regułach kolejkowania:2112.2kbps/39009.0Mbps (1518 byte); 6322.6kbps/25897.4Mbps (512 byte); 6300.9kbps/3427.7Mbps (64 byte);Routing przy 25 regułach IP:3212.3kbps/39009.0Mbps (1518 byte); 3927.9kbps/16088.7Mbps (512 byte); 3901.5kbps/2122.4Mbps (64 byte)Testy wydajności w tunelach IPSec:Pojedynczy tunel: AES-128-CBC+SHA1: 179.7kbps/2012.6Mbps (1400byte); 186.4kbps/763.5M (512 byte); 182.8kbps/93.6Mbps (64 byte);256 tuneli przy AES-128-CBC + SHA256; 32. Moduły światłowodowe (4 sztuki per urządzenie)- wymagania: SM LC, 10km, TX1310, DDM, 10Gbps; Zakres temperatur min. -40 do +85 Długość fali TX/RX :1310nm;Budżet mocy/zasięg portu: 9dB/0.30km;Okablowanie portu:50/125,62.5/125,100/140 µm;urządzeniami, które nie posiadają blokady na producenta wkładki (np. D-Link, TP-Link, Planet, MikroTik i inni); Moduł kompatybilny w 100% z Cisco, 3com, HP, Huawei, Signamax, TP-Link, Nortel, Alcatel, Extreme, Foundry i in. oraz posiadają certyfikaty Rohs, CE, FDA, FC, TUV, UL. min. 12m-cy; 33. Wartość MTBF - Min. 200000 godz. W warunkach pokojowych; 34. Gwarancja - min. 12m-cy; | 1 | PLN | 4 | Router | 1. Architektura - ARM 64Bit; 2. Procesor - min. 16 core, min. 2GHz AL73400 lub równoważny; 3. Porty - min. 13 portów gigabit; min.1 podłączony bezpośrednio do procesora – port mgmt; 12 przez switchchip; 4. Sloty SFP+ - min.4 sloty 10G SFP+ z osobną pełnodupleksową linię podłączoną do switchip; 5. Moduły światłowodowe (4sztuki) - SM LC, 10km, TX1310, DDM, 10Gbps; Zakres temperatur min. -40 do +85, Długość fali TX/RX: 1310nm; Budżet mocy/zasięg portu: 9dB/0.30km; Okablowanie portu: 50/125, 62.5/125, 100/140 µm; urządzeniami, które nie posiadają blokady na producenta wkładki (np. D-Link, TP-Link, Planet, MikroTik i inni); Moduł kompatybilny w 100% z Cisco, 3com, HP, Huawei, Signamax, TP-Link, Nortel, Alcatel, Extreme, Foundry i in. oraz posiadają certyfikaty Rohs, CE, FDA, FC, TUV, UL. min. 12m-cy; 6. Sloty PCI M.2 - min. 1 z obsługą dysków min. do 8TB; 7. Zasilania - min. 2 wbudowane w obudowę routera redundantne zasilacze 100 - 240 V AC 50/60 Hz; 8. Pobór mocy - max. 75W w obciążeniu; 9. Zakres temperatur pracy - -20 do 60 stopni Celciusa; 10. Chłodzenie - Aktywne; 11. Obudowa - Umożliwiająca montaż w szafie RACK o wysokości 1U (w zestawie uchwyty do montażu w szafie); 12. Pamięć RAM - 16GB DDR4; 13. Pamięć wbudowana - 128MB Flash; 14. Wymiany - max. 450(mm)x200(mm)x45(mm); 15. Szyfrowanie - na poziomie sprzętu; 16. Certyfikaty zgodności - CE, RoHS, EAC; 17. Monitoring - Temperatura CPU; Aktualna temperatura; Temperatura PCB; Wartość Zasilania; 18. Norma IEC 60529 - min. IP20; 19. Parametr - PtMP; 20.PPPoE tunnels - nielimitowany; 21. PPTP tunnels - nielimitowany; 22. L2TP tunnels - nielimitowany; 23. OVPN tunnels - nielimitowany; 24. EoIP tunnels - nielimitowany; 25. Ilość interface VLAN - nielimitowany; 26. Reguły kolejki - nielimitowany; 27. Aktywni użytkownicy HotSpot - nielimitowany; 28. Aktywne sesje menedżera użytkowników - nielimitowany; 29. Interface łączące (bonding) - Nielimitowana ilość; 30. Funkcja - Możliwość instalacji kontenera; 31. Minimalne wyniki dla switchchip. (Wszystkie testy są wykonywane przy użyciu specjalistycznego sprzętu testowego Xena Networks i przeprowadzane zgodnie z RFC2544; Maksymalna przepustowość jest określana przy ponad 30-sekundowych próbach z tolerancją utraty pakietów na poziomie 0,1% w przypadku pakietów o rozmiarze 64, 512 i 1400 bajtów; Wyniki testów pokazują maksymalną wydajność urządzenia.) Tryb mostu: - przy 25 regułach filtrowania: 2662,50 kpps / 32333.4Mbps (1518 byte);2682.2kbps/10986.3Mbps (512 byte); 2758.9kbps/1500.8Mbps (64 byte);Routing:-przy 25 pojedynczych regułach kolejkowania:2112.2kbps/39009.0Mbps (1518 byte); 6322.6kbps/25897.4Mbps (512 byte); 6300.9kbps/3427.7Mbps (64 byte);Routing przy 25 regułach IP:3212.3kbps/39009.0Mbps (1518 byte); 3927.9kbps/16088.7Mbps (512 byte); 3901.5kbps/2122.4Mbps (64 byte)Testy wydajności w tunelach IPSec:Pojedynczy tunel: AES-128-CBC+SHA1: 179.7kbps/2012.6Mbps (1400byte); 186.4kbps/763.5M (512 byte); 182.8kbps/93.6Mbps (64 byte);256 tuneli przy AES-128-CBC + SHA256; 32. Moduły światłowodowe (4 sztuki per urządzenie)- wymagania: SM LC, 10km, TX1310, DDM, 10Gbps; Zakres temperatur min. -40 do +85 Długość fali TX/RX :1310nm;Budżet mocy/zasięg portu: 9dB/0.30km;Okablowanie portu:50/125,62.5/125,100/140 µm;urządzeniami, które nie posiadają blokady na producenta wkładki (np. D-Link, TP-Link, Planet, MikroTik i inni); Moduł kompatybilny w 100% z Cisco, 3com, HP, Huawei, Signamax, TP-Link, Nortel, Alcatel, Extreme, Foundry i in. oraz posiadają certyfikaty Rohs, CE, FDA, FC, TUV, UL. min. 12m-cy; 33. Wartość MTBF - Min. 200000 godz. W warunkach pokojowych; 34. Gwarancja - min. 12m-cy; | 1 | PLN | 4 | Router | 1. Architektura - ARM 64Bit; 2. Procesor - min. 16 core, min. 2GHz AL73400 lub równoważny; 3. Porty - min. 13 portów gigabit; min.1 podłączony bezpośrednio do procesora – port mgmt; 12 przez switchchip; 4. Sloty SFP+ - min.4 sloty 10G SFP+ z osobną pełnodupleksową linię podłączoną do switchip; 5. Moduły światłowodowe (4sztuki) - SM LC, 10km, TX1310, DDM, 10Gbps; Zakres temperatur min. -40 do +85, Długość fali TX/RX: 1310nm; Budżet mocy/zasięg portu: 9dB/0.30km; Okablowanie portu: 50/125, 62.5/125, 100/140 µm; urządzeniami, które nie posiadają blokady na producenta wkładki (np. D-Link, TP-Link, Planet, MikroTik i inni); Moduł kompatybilny w 100% z Cisco, 3com, HP, Huawei, Signamax, TP-Link, Nortel, Alcatel, Extreme, Foundry i in. oraz posiadają certyfikaty Rohs, CE, FDA, FC, TUV, UL. min. 12m-cy; 6. Sloty PCI M.2 - min. 1 z obsługą dysków min. do 8TB; 7. Zasilania - min. 2 wbudowane w obudowę routera redundantne zasilacze 100 - 240 V AC 50/60 Hz; 8. Pobór mocy - max. 75W w obciążeniu; 9. Zakres temperatur pracy - -20 do 60 stopni Celciusa; 10. Chłodzenie - Aktywne; 11. Obudowa - Umożliwiająca montaż w szafie RACK o wysokości 1U (w zestawie uchwyty do montażu w szafie); 12. Pamięć RAM - 16GB DDR4; 13. Pamięć wbudowana - 128MB Flash; 14. Wymiany - max. 450(mm)x200(mm)x45(mm); 15. Szyfrowanie - na poziomie sprzętu; 16. Certyfikaty zgodności - CE, RoHS, EAC; 17. Monitoring - Temperatura CPU; Aktualna temperatura; Temperatura PCB; Wartość Zasilania; 18. Norma IEC 60529 - min. IP20; 19. Parametr - PtMP; 20.PPPoE tunnels - nielimitowany; 21. PPTP tunnels - nielimitowany; 22. L2TP tunnels - nielimitowany; 23. OVPN tunnels - nielimitowany; 24. EoIP tunnels - nielimitowany; 25. Ilość interface VLAN - nielimitowany; 26. Reguły kolejki - nielimitowany; 27. Aktywni użytkownicy HotSpot - nielimitowany; 28. Aktywne sesje menedżera użytkowników - nielimitowany; 29. Interface łączące (bonding) - Nielimitowana ilość; 30. Funkcja - Możliwość instalacji kontenera; 31. Minimalne wyniki dla switchchip. (Wszystkie testy są wykonywane przy użyciu specjalistycznego sprzętu testowego Xena Networks i przeprowadzane zgodnie z RFC2544; Maksymalna przepustowość jest określana przy ponad 30-sekundowych próbach z tolerancją utraty pakietów na poziomie 0,1% w przypadku pakietów o rozmiarze 64, 512 i 1400 bajtów; Wyniki testów pokazują maksymalną wydajność urządzenia.) Tryb mostu: - przy 25 regułach filtrowania: 2662,50 kpps / 32333.4Mbps (1518 byte);2682.2kbps/10986.3Mbps (512 byte); 2758.9kbps/1500.8Mbps (64 byte);Routing:-przy 25 pojedynczych regułach kolejkowania:2112.2kbps/39009.0Mbps (1518 byte); 6322.6kbps/25897.4Mbps (512 byte); 6300.9kbps/3427.7Mbps (64 byte);Routing przy 25 regułach IP:3212.3kbps/39009.0Mbps (1518 byte); 3927.9kbps/16088.7Mbps (512 byte); 3901.5kbps/2122.4Mbps (64 byte)Testy wydajności w tunelach IPSec:Pojedynczy tunel: AES-128-CBC+SHA1: 179.7kbps/2012.6Mbps (1400byte); 186.4kbps/763.5M (512 byte); 182.8kbps/93.6Mbps (64 byte);256 tuneli przy AES-128-CBC + SHA256; 32. Moduły światłowodowe (4 sztuki per urządzenie)- wymagania: SM LC, 10km, TX1310, DDM, 10Gbps; Zakres temperatur min. -40 do +85 Długość fali TX/RX :1310nm;Budżet mocy/zasięg portu: 9dB/0.30km;Okablowanie portu:50/125,62.5/125,100/140 µm;urządzeniami, które nie posiadają blokady na producenta wkładki (np. D-Link, TP-Link, Planet, MikroTik i inni); Moduł kompatybilny w 100% z Cisco, 3com, HP, Huawei, Signamax, TP-Link, Nortel, Alcatel, Extreme, Foundry i in. oraz posiadają certyfikaty Rohs, CE, FDA, FC, TUV, UL. min. 12m-cy; 33. Wartość MTBF - Min. 200000 godz. W warunkach pokojowych; 34. Gwarancja - min. 12m-cy; | 1 | PLN | 4 | Router | 1. Architektura - ARM 64Bit; 2. Procesor - min. 16 core, min. 2GHz AL73400 lub równoważny; 3. Porty - min. 13 portów gigabit; min.1 podłączony bezpośrednio do procesora – port mgmt; 12 przez switchchip; 4. Sloty SFP+ - min.4 sloty 10G SFP+ z osobną pełnodupleksową linię podłączoną do switchip; 5. Moduły światłowodowe (4sztuki) - SM LC, 10km, TX1310, DDM, 10Gbps; Zakres temperatur min. -40 do +85, Długość fali TX/RX: 1310nm; Budżet mocy/zasięg portu: 9dB/0.30km; Okablowanie portu: 50/125, 62.5/125, 100/140 µm; urządzeniami, które nie posiadają blokady na producenta wkładki (np. D-Link, TP-Link, Planet, MikroTik i inni); Moduł kompatybilny w 100% z Cisco, 3com, HP, Huawei, Signamax, TP-Link, Nortel, Alcatel, Extreme, Foundry i in. oraz posiadają certyfikaty Rohs, CE, FDA, FC, TUV, UL. min. 12m-cy; 6. Sloty PCI M.2 - min. 1 z obsługą dysków min. do 8TB; 7. Zasilania - min. 2 wbudowane w obudowę routera redundantne zasilacze 100 - 240 V AC 50/60 Hz; 8. Pobór mocy - max. 75W w obciążeniu; 9. Zakres temperatur pracy - -20 do 60 stopni Celciusa; 10. Chłodzenie - Aktywne; 11. Obudowa - Umożliwiająca montaż w szafie RACK o wysokości 1U (w zestawie uchwyty do montażu w szafie); 12. Pamięć RAM - 16GB DDR4; 13. Pamięć wbudowana - 128MB Flash; 14. Wymiany - max. 450(mm)x200(mm)x45(mm); 15. Szyfrowanie - na poziomie sprzętu; 16. Certyfikaty zgodności - CE, RoHS, EAC; 17. Monitoring - Temperatura CPU; Aktualna temperatura; Temperatura PCB; Wartość Zasilania; 18. Norma IEC 60529 - min. IP20; 19. Parametr - PtMP; 20.PPPoE tunnels - nielimitowany; 21. PPTP tunnels - nielimitowany; 22. L2TP tunnels - nielimitowany; 23. OVPN tunnels - nielimitowany; 24. EoIP tunnels - nielimitowany; 25. Ilość interface VLAN - nielimitowany; 26. Reguły kolejki - nielimitowany; 27. Aktywni użytkownicy HotSpot - nielimitowany; 28. Aktywne sesje menedżera użytkowników - nielimitowany; 29. Interface łączące (bonding) - Nielimitowana ilość; 30. Funkcja - Możliwość instalacji kontenera; 31. Minimalne wyniki dla switchchip. (Wszystkie testy są wykonywane przy użyciu specjalistycznego sprzętu testowego Xena Networks i przeprowadzane zgodnie z RFC2544; Maksymalna przepustowość jest określana przy ponad 30-sekundowych próbach z tolerancją utraty pakietów na poziomie 0,1% w przypadku pakietów o rozmiarze 64, 512 i 1400 bajtów; Wyniki testów pokazują maksymalną wydajność urządzenia.) Tryb mostu: - przy 25 regułach filtrowania: 2662,50 kpps / 32333.4Mbps (1518 byte);2682.2kbps/10986.3Mbps (512 byte); 2758.9kbps/1500.8Mbps (64 byte);Routing:-przy 25 pojedynczych regułach kolejkowania:2112.2kbps/39009.0Mbps (1518 byte); 6322.6kbps/25897.4Mbps (512 byte); 6300.9kbps/3427.7Mbps (64 byte);Routing przy 25 regułach IP:3212.3kbps/39009.0Mbps (1518 byte); 3927.9kbps/16088.7Mbps (512 byte); 3901.5kbps/2122.4Mbps (64 byte)Testy wydajności w tunelach IPSec:Pojedynczy tunel: AES-128-CBC+SHA1: 179.7kbps/2012.6Mbps (1400byte); 186.4kbps/763.5M (512 byte); 182.8kbps/93.6Mbps (64 byte);256 tuneli przy AES-128-CBC + SHA256; 32. Moduły światłowodowe (4 sztuki per urządzenie)- wymagania: SM LC, 10km, TX1310, DDM, 10Gbps; Zakres temperatur min. -40 do +85 Długość fali TX/RX :1310nm;Budżet mocy/zasięg portu: 9dB/0.30km;Okablowanie portu:50/125,62.5/125,100/140 µm;urządzeniami, które nie posiadają blokady na producenta wkładki (np. D-Link, TP-Link, Planet, MikroTik i inni); Moduł kompatybilny w 100% z Cisco, 3com, HP, Huawei, Signamax, TP-Link, Nortel, Alcatel, Extreme, Foundry i in. oraz posiadają certyfikaty Rohs, CE, FDA, FC, TUV, UL. min. 12m-cy; 33. Wartość MTBF - Min. 200000 godz. W warunkach pokojowych; 34. Gwarancja - min. 12m-cy; | 1 | PLN | 4 | Router | 1. Architektura - ARM 64Bit; 2. Procesor - min. 16 core, min. 2GHz AL73400 lub równoważny; 3. Porty - min. 13 portów gigabit; min.1 podłączony bezpośrednio do procesora – port mgmt; 12 przez switchchip; 4. Sloty SFP+ - min.4 sloty 10G SFP+ z osobną pełnodupleksową linię podłączoną do switchip; 5. Moduły światłowodowe (4sztuki) - SM LC, 10km, TX1310, DDM, 10Gbps; Zakres temperatur min. -40 do +85, Długość fali TX/RX: 1310nm; Budżet mocy/zasięg portu: 9dB/0.30km; Okablowanie portu: 50/125, 62.5/125, 100/140 µm; urządzeniami, które nie posiadają blokady na producenta wkładki (np. D-Link, TP-Link, Planet, MikroTik i inni); Moduł kompatybilny w 100% z Cisco, 3com, HP, Huawei, Signamax, TP-Link, Nortel, Alcatel, Extreme, Foundry i in. oraz posiadają certyfikaty Rohs, CE, FDA, FC, TUV, UL. min. 12m-cy; 6. Sloty PCI M.2 - min. 1 z obsługą dysków min. do 8TB; 7. Zasilania - min. 2 wbudowane w obudowę routera redundantne zasilacze 100 - 240 V AC 50/60 Hz; 8. Pobór mocy - max. 75W w obciążeniu; 9. Zakres temperatur pracy - -20 do 60 stopni Celciusa; 10. Chłodzenie - Aktywne; 11. Obudowa - Umożliwiająca montaż w szafie RACK o wysokości 1U (w zestawie uchwyty do montażu w szafie); 12. Pamięć RAM - 16GB DDR4; 13. Pamięć wbudowana - 128MB Flash; 14. Wymiany - max. 450(mm)x200(mm)x45(mm); 15. Szyfrowanie - na poziomie sprzętu; 16. Certyfikaty zgodności - CE, RoHS, EAC; 17. Monitoring - Temperatura CPU; Aktualna temperatura; Temperatura PCB; Wartość Zasilania; 18. Norma IEC 60529 - min. IP20; 19. Parametr - PtMP; 20.PPPoE tunnels - nielimitowany; 21. PPTP tunnels - nielimitowany; 22. L2TP tunnels - nielimitowany; 23. OVPN tunnels - nielimitowany; 24. EoIP tunnels - nielimitowany; 25. Ilość interface VLAN - nielimitowany; 26. Reguły kolejki - nielimitowany; 27. Aktywni użytkownicy HotSpot - nielimitowany; 28. Aktywne sesje menedżera użytkowników - nielimitowany; 29. Interface łączące (bonding) - Nielimitowana ilość; 30. Funkcja - Możliwość instalacji kontenera; 31. Minimalne wyniki dla switchchip. (Wszystkie testy są wykonywane przy użyciu specjalistycznego sprzętu testowego Xena Networks i przeprowadzane zgodnie z RFC2544; Maksymalna przepustowość jest określana przy ponad 30-sekundowych próbach z tolerancją utraty pakietów na poziomie 0,1% w przypadku pakietów o rozmiarze 64, 512 i 1400 bajtów; Wyniki testów pokazują maksymalną wydajność urządzenia.) Tryb mostu: - przy 25 regułach filtrowania: 2662,50 kpps / 32333.4Mbps (1518 byte);2682.2kbps/10986.3Mbps (512 byte); 2758.9kbps/1500.8Mbps (64 byte);Routing:-przy 25 pojedynczych regułach kolejkowania:2112.2kbps/39009.0Mbps (1518 byte); 6322.6kbps/25897.4Mbps (512 byte); 6300.9kbps/3427.7Mbps (64 byte);Routing przy 25 regułach IP:3212.3kbps/39009.0Mbps (1518 byte); 3927.9kbps/16088.7Mbps (512 byte); 3901.5kbps/2122.4Mbps (64 byte)Testy wydajności w tunelach IPSec:Pojedynczy tunel: AES-128-CBC+SHA1: 179.7kbps/2012.6Mbps (1400byte); 186.4kbps/763.5M (512 byte); 182.8kbps/93.6Mbps (64 byte);256 tuneli przy AES-128-CBC + SHA256; 32. Moduły światłowodowe (4 sztuki per urządzenie)- wymagania: SM LC, 10km, TX1310, DDM, 10Gbps; Zakres temperatur min. -40 do +85 Długość fali TX/RX :1310nm;Budżet mocy/zasięg portu: 9dB/0.30km;Okablowanie portu:50/125,62.5/125,100/140 µm;urządzeniami, które nie posiadają blokady na producenta wkładki (np. D-Link, TP-Link, Planet, MikroTik i inni); Moduł kompatybilny w 100% z Cisco, 3com, HP, Huawei, Signamax, TP-Link, Nortel, Alcatel, Extreme, Foundry i in. oraz posiadają certyfikaty Rohs, CE, FDA, FC, TUV, UL. min. 12m-cy; 33. Wartość MTBF - Min. 200000 godz. W warunkach pokojowych; 34. Gwarancja - min. 12m-cy; | 1 | PLN | 4 | Router | 1. Architektura - ARM 64Bit; 2. Procesor - min. 16 core, min. 2GHz AL73400 lub równoważny; 3. Porty - min. 13 portów gigabit; min.1 podłączony bezpośrednio do procesora – port mgmt; 12 przez switchchip; 4. Sloty SFP+ - min.4 sloty 10G SFP+ z osobną pełnodupleksową linię podłączoną do switchip; 5. Moduły światłowodowe (4sztuki) - SM LC, 10km, TX1310, DDM, 10Gbps; Zakres temperatur min. -40 do +85, Długość fali TX/RX: 1310nm; Budżet mocy/zasięg portu: 9dB/0.30km; Okablowanie portu: 50/125, 62.5/125, 100/140 µm; urządzeniami, które nie posiadają blokady na producenta wkładki (np. D-Link, TP-Link, Planet, MikroTik i inni); Moduł kompatybilny w 100% z Cisco, 3com, HP, Huawei, Signamax, TP-Link, Nortel, Alcatel, Extreme, Foundry i in. oraz posiadają certyfikaty Rohs, CE, FDA, FC, TUV, UL. min. 12m-cy; 6. Sloty PCI M.2 - min. 1 z obsługą dysków min. do 8TB; 7. Zasilania - min. 2 wbudowane w obudowę routera redundantne zasilacze 100 - 240 V AC 50/60 Hz; 8. Pobór mocy - max. 75W w obciążeniu; 9. Zakres temperatur pracy - -20 do 60 stopni Celciusa; 10. Chłodzenie - Aktywne; 11. Obudowa - Umożliwiająca montaż w szafie RACK o wysokości 1U (w zestawie uchwyty do montażu w szafie); 12. Pamięć RAM - 16GB DDR4; 13. Pamięć wbudowana - 128MB Flash; 14. Wymiany - max. 450(mm)x200(mm)x45(mm); 15. Szyfrowanie - na poziomie sprzętu; 16. Certyfikaty zgodności - CE, RoHS, EAC; 17. Monitoring - Temperatura CPU; Aktualna temperatura; Temperatura PCB; Wartość Zasilania; 18. Norma IEC 60529 - min. IP20; 19. Parametr - PtMP; 20.PPPoE tunnels - nielimitowany; 21. PPTP tunnels - nielimitowany; 22. L2TP tunnels - nielimitowany; 23. OVPN tunnels - nielimitowany; 24. EoIP tunnels - nielimitowany; 25. Ilość interface VLAN - nielimitowany; 26. Reguły kolejki - nielimitowany; 27. Aktywni użytkownicy HotSpot - nielimitowany; 28. Aktywne sesje menedżera użytkowników - nielimitowany; 29. Interface łączące (bonding) - Nielimitowana ilość; 30. Funkcja - Możliwość instalacji kontenera; 31. Minimalne wyniki dla switchchip. (Wszystkie testy są wykonywane przy użyciu specjalistycznego sprzętu testowego Xena Networks i przeprowadzane zgodnie z RFC2544; Maksymalna przepustowość jest określana przy ponad 30-sekundowych próbach z tolerancją utraty pakietów na poziomie 0,1% w przypadku pakietów o rozmiarze 64, 512 i 1400 bajtów; Wyniki testów pokazują maksymalną wydajność urządzenia.) Tryb mostu: - przy 25 regułach filtrowania: 2662,50 kpps / 32333.4Mbps (1518 byte);2682.2kbps/10986.3Mbps (512 byte); 2758.9kbps/1500.8Mbps (64 byte);Routing:-przy 25 pojedynczych regułach kolejkowania:2112.2kbps/39009.0Mbps (1518 byte); 6322.6kbps/25897.4Mbps (512 byte); 6300.9kbps/3427.7Mbps (64 byte);Routing przy 25 regułach IP:3212.3kbps/39009.0Mbps (1518 byte); 3927.9kbps/16088.7Mbps (512 byte); 3901.5kbps/2122.4Mbps (64 byte)Testy wydajności w tunelach IPSec:Pojedynczy tunel: AES-128-CBC+SHA1: 179.7kbps/2012.6Mbps (1400byte); 186.4kbps/763.5M (512 byte); 182.8kbps/93.6Mbps (64 byte);256 tuneli przy AES-128-CBC + SHA256; 32. Moduły światłowodowe (4 sztuki per urządzenie)- wymagania: SM LC, 10km, TX1310, DDM, 10Gbps; Zakres temperatur min. -40 do +85 Długość fali TX/RX :1310nm;Budżet mocy/zasięg portu: 9dB/0.30km;Okablowanie portu:50/125,62.5/125,100/140 µm;urządzeniami, które nie posiadają blokady na producenta wkładki (np. D-Link, TP-Link, Planet, MikroTik i inni); Moduł kompatybilny w 100% z Cisco, 3com, HP, Huawei, Signamax, TP-Link, Nortel, Alcatel, Extreme, Foundry i in. oraz posiadają certyfikaty Rohs, CE, FDA, FC, TUV, UL. min. 12m-cy; 33. Wartość MTBF - Min. 200000 godz. W warunkach pokojowych; 34. Gwarancja - min. 12m-cy; | 1 | PLN | 4 | Router | 1. Architektura - ARM 64Bit; 2. Procesor - min. 16 core, min. 2GHz AL73400 lub równoważny; 3. Porty - min. 13 portów gigabit; min.1 podłączony bezpośrednio do procesora – port mgmt; 12 przez switchchip; 4. Sloty SFP+ - min.4 sloty 10G SFP+ z osobną pełnodupleksową linię podłączoną do switchip; 5. Moduły światłowodowe (4sztuki) - SM LC, 10km, TX1310, DDM, 10Gbps; Zakres temperatur min. -40 do +85, Długość fali TX/RX: 1310nm; Budżet mocy/zasięg portu: 9dB/0.30km; Okablowanie portu: 50/125, 62.5/125, 100/140 µm; urządzeniami, które nie posiadają blokady na producenta wkładki (np. D-Link, TP-Link, Planet, MikroTik i inni); Moduł kompatybilny w 100% z Cisco, 3com, HP, Huawei, Signamax, TP-Link, Nortel, Alcatel, Extreme, Foundry i in. oraz posiadają certyfikaty Rohs, CE, FDA, FC, TUV, UL. min. 12m-cy; 6. Sloty PCI M.2 - min. 1 z obsługą dysków min. do 8TB; 7. Zasilania - min. 2 wbudowane w obudowę routera redundantne zasilacze 100 - 240 V AC 50/60 Hz; 8. Pobór mocy - max. 75W w obciążeniu; 9. Zakres temperatur pracy - -20 do 60 stopni Celciusa; 10. Chłodzenie - Aktywne; 11. Obudowa - Umożliwiająca montaż w szafie RACK o wysokości 1U (w zestawie uchwyty do montażu w szafie); 12. Pamięć RAM - 16GB DDR4; 13. Pamięć wbudowana - 128MB Flash; 14. Wymiany - max. 450(mm)x200(mm)x45(mm); 15. Szyfrowanie - na poziomie sprzętu; 16. Certyfikaty zgodności - CE, RoHS, EAC; 17. Monitoring - Temperatura CPU; Aktualna temperatura; Temperatura PCB; Wartość Zasilania; 18. Norma IEC 60529 - min. IP20; 19. Parametr - PtMP; 20.PPPoE tunnels - nielimitowany; 21. PPTP tunnels - nielimitowany; 22. L2TP tunnels - nielimitowany; 23. OVPN tunnels - nielimitowany; 24. EoIP tunnels - nielimitowany; 25. Ilość interface VLAN - nielimitowany; 26. Reguły kolejki - nielimitowany; 27. Aktywni użytkownicy HotSpot - nielimitowany; 28. Aktywne sesje menedżera użytkowników - nielimitowany; 29. Interface łączące (bonding) - Nielimitowana ilość; 30. Funkcja - Możliwość instalacji kontenera; 31. Minimalne wyniki dla switchchip. (Wszystkie testy są wykonywane przy użyciu specjalistycznego sprzętu testowego Xena Networks i przeprowadzane zgodnie z RFC2544; Maksymalna przepustowość jest określana przy ponad 30-sekundowych próbach z tolerancją utraty pakietów na poziomie 0,1% w przypadku pakietów o rozmiarze 64, 512 i 1400 bajtów; Wyniki testów pokazują maksymalną wydajność urządzenia.) Tryb mostu: - przy 25 regułach filtrowania: 2662,50 kpps / 32333.4Mbps (1518 byte);2682.2kbps/10986.3Mbps (512 byte); 2758.9kbps/1500.8Mbps (64 byte);Routing:-przy 25 pojedynczych regułach kolejkowania:2112.2kbps/39009.0Mbps (1518 byte); 6322.6kbps/25897.4Mbps (512 byte); 6300.9kbps/3427.7Mbps (64 byte);Routing przy 25 regułach IP:3212.3kbps/39009.0Mbps (1518 byte); 3927.9kbps/16088.7Mbps (512 byte); 3901.5kbps/2122.4Mbps (64 byte)Testy wydajności w tunelach IPSec:Pojedynczy tunel: AES-128-CBC+SHA1: 179.7kbps/2012.6Mbps (1400byte); 186.4kbps/763.5M (512 byte); 182.8kbps/93.6Mbps (64 byte);256 tuneli przy AES-128-CBC + SHA256; 32. Moduły światłowodowe (4 sztuki per urządzenie)- wymagania: SM LC, 10km, TX1310, DDM, 10Gbps; Zakres temperatur min. -40 do +85 Długość fali TX/RX :1310nm;Budżet mocy/zasięg portu: 9dB/0.30km;Okablowanie portu:50/125,62.5/125,100/140 µm;urządzeniami, które nie posiadają blokady na producenta wkładki (np. D-Link, TP-Link, Planet, MikroTik i inni); Moduł kompatybilny w 100% z Cisco, 3com, HP, Huawei, Signamax, TP-Link, Nortel, Alcatel, Extreme, Foundry i in. oraz posiadają certyfikaty Rohs, CE, FDA, FC, TUV, UL. min. 12m-cy; 33. Wartość MTBF - Min. 200000 godz. W warunkach pokojowych; 34. Gwarancja - min. 12m-cy; | 1 | PLN | 4 | Router | 1. Architektura - ARM 64Bit; 2. Procesor - min. 16 core, min. 2GHz AL73400 lub równoważny; 3. Porty - min. 13 portów gigabit; min.1 podłączony bezpośrednio do procesora – port mgmt; 12 przez switchchip; 4. Sloty SFP+ - min.4 sloty 10G SFP+ z osobną pełnodupleksową linię podłączoną do switchip; 5. Moduły światłowodowe (4sztuki) - SM LC, 10km, TX1310, DDM, 10Gbps; Zakres temperatur min. -40 do +85, Długość fali TX/RX: 1310nm; Budżet mocy/zasięg portu: 9dB/0.30km; Okablowanie portu: 50/125, 62.5/125, 100/140 µm; urządzeniami, które nie posiadają blokady na producenta wkładki (np. D-Link, TP-Link, Planet, MikroTik i inni); Moduł kompatybilny w 100% z Cisco, 3com, HP, Huawei, Signamax, TP-Link, Nortel, Alcatel, Extreme, Foundry i in. oraz posiadają certyfikaty Rohs, CE, FDA, FC, TUV, UL. min. 12m-cy; 6. Sloty PCI M.2 - min. 1 z obsługą dysków min. do 8TB; 7. Zasilania - min. 2 wbudowane w obudowę routera redundantne zasilacze 100 - 240 V AC 50/60 Hz; 8. Pobór mocy - max. 75W w obciążeniu; 9. Zakres temperatur pracy - -20 do 60 stopni Celciusa; 10. Chłodzenie - Aktywne; 11. Obudowa - Umożliwiająca montaż w szafie RACK o wysokości 1U (w zestawie uchwyty do montażu w szafie); 12. Pamięć RAM - 16GB DDR4; 13. Pamięć wbudowana - 128MB Flash; 14. Wymiany - max. 450(mm)x200(mm)x45(mm); 15. Szyfrowanie - na poziomie sprzętu; 16. Certyfikaty zgodności - CE, RoHS, EAC; 17. Monitoring - Temperatura CPU; Aktualna temperatura; Temperatura PCB; Wartość Zasilania; 18. Norma IEC 60529 - min. IP20; 19. Parametr - PtMP; 20.PPPoE tunnels - nielimitowany; 21. PPTP tunnels - nielimitowany; 22. L2TP tunnels - nielimitowany; 23. OVPN tunnels - nielimitowany; 24. EoIP tunnels - nielimitowany; 25. Ilość interface VLAN - nielimitowany; 26. Reguły kolejki - nielimitowany; 27. Aktywni użytkownicy HotSpot - nielimitowany; 28. Aktywne sesje menedżera użytkowników - nielimitowany; 29. Interface łączące (bonding) - Nielimitowana ilość; 30. Funkcja - Możliwość instalacji kontenera; 31. Minimalne wyniki dla switchchip. (Wszystkie testy są wykonywane przy użyciu specjalistycznego sprzętu testowego Xena Networks i przeprowadzane zgodnie z RFC2544; Maksymalna przepustowość jest określana przy ponad 30-sekundowych próbach z tolerancją utraty pakietów na poziomie 0,1% w przypadku pakietów o rozmiarze 64, 512 i 1400 bajtów; Wyniki testów pokazują maksymalną wydajność urządzenia.) Tryb mostu: - przy 25 regułach filtrowania: 2662,50 kpps / 32333.4Mbps (1518 byte);2682.2kbps/10986.3Mbps (512 byte); 2758.9kbps/1500.8Mbps (64 byte);Routing:-przy 25 pojedynczych regułach kolejkowania:2112.2kbps/39009.0Mbps (1518 byte); 6322.6kbps/25897.4Mbps (512 byte); 6300.9kbps/3427.7Mbps (64 byte);Routing przy 25 regułach IP:3212.3kbps/39009.0Mbps (1518 byte); 3927.9kbps/16088.7Mbps (512 byte); 3901.5kbps/2122.4Mbps (64 byte)Testy wydajności w tunelach IPSec:Pojedynczy tunel: AES-128-CBC+SHA1: 179.7kbps/2012.6Mbps (1400byte); 186.4kbps/763.5M (512 byte); 182.8kbps/93.6Mbps (64 byte);256 tuneli przy AES-128-CBC + SHA256; 32. Moduły światłowodowe (4 sztuki per urządzenie)- wymagania: SM LC, 10km, TX1310, DDM, 10Gbps; Zakres temperatur min. -40 do +85 Długość fali TX/RX :1310nm;Budżet mocy/zasięg portu: 9dB/0.30km;Okablowanie portu:50/125,62.5/125,100/140 µm;urządzeniami, które nie posiadają blokady na producenta wkładki (np. D-Link, TP-Link, Planet, MikroTik i inni); Moduł kompatybilny w 100% z Cisco, 3com, HP, Huawei, Signamax, TP-Link, Nortel, Alcatel, Extreme, Foundry i in. oraz posiadają certyfikaty Rohs, CE, FDA, FC, TUV, UL. min. 12m-cy; 33. Wartość MTBF - Min. 200000 godz. W warunkach pokojowych; 34. Gwarancja - min. 12m-cy; | 1 | PLN | 4 | Router | 1. Architektura - ARM 64Bit; 2. Procesor - min. 16 core, min. 2GHz AL73400 lub równoważny; 3. Porty - min. 13 portów gigabit; min.1 podłączony bezpośrednio do procesora – port mgmt; 12 przez switchchip; 4. Sloty SFP+ - min.4 sloty 10G SFP+ z osobną pełnodupleksową linię podłączoną do switchip; 5. Moduły światłowodowe (4sztuki) - SM LC, 10km, TX1310, DDM, 10Gbps; Zakres temperatur min. -40 do +85, Długość fali TX/RX: 1310nm; Budżet mocy/zasięg portu: 9dB/0.30km; Okablowanie portu: 50/125, 62.5/125, 100/140 µm; urządzeniami, które nie posiadają blokady na producenta wkładki (np. D-Link, TP-Link, Planet, MikroTik i inni); Moduł kompatybilny w 100% z Cisco, 3com, HP, Huawei, Signamax, TP-Link, Nortel, Alcatel, Extreme, Foundry i in. oraz posiadają certyfikaty Rohs, CE, FDA, FC, TUV, UL. min. 12m-cy; 6. Sloty PCI M.2 - min. 1 z obsługą dysków min. do 8TB; 7. Zasilania - min. 2 wbudowane w obudowę routera redundantne zasilacze 100 - 240 V AC 50/60 Hz; 8. Pobór mocy - max. 75W w obciążeniu; 9. Zakres temperatur pracy - -20 do 60 stopni Celciusa; 10. Chłodzenie - Aktywne; 11. Obudowa - Umożliwiająca montaż w szafie RACK o wysokości 1U (w zestawie uchwyty do montażu w szafie); 12. Pamięć RAM - 16GB DDR4; 13. Pamięć wbudowana - 128MB Flash; 14. Wymiany - max. 450(mm)x200(mm)x45(mm); 15. Szyfrowanie - na poziomie sprzętu; 16. Certyfikaty zgodności - CE, RoHS, EAC; 17. Monitoring - Temperatura CPU; Aktualna temperatura; Temperatura PCB; Wartość Zasilania; 18. Norma IEC 60529 - min. IP20; 19. Parametr - PtMP; 20.PPPoE tunnels - nielimitowany; 21. PPTP tunnels - nielimitowany; 22. L2TP tunnels - nielimitowany; 23. OVPN tunnels - nielimitowany; 24. EoIP tunnels - nielimitowany; 25. Ilość interface VLAN - nielimitowany; 26. Reguły kolejki - nielimitowany; 27. Aktywni użytkownicy HotSpot - nielimitowany; 28. Aktywne sesje menedżera użytkowników - nielimitowany; 29. Interface łączące (bonding) - Nielimitowana ilość; 30. Funkcja - Możliwość instalacji kontenera; 31. Minimalne wyniki dla switchchip. (Wszystkie testy są wykonywane przy użyciu specjalistycznego sprzętu testowego Xena Networks i przeprowadzane zgodnie z RFC2544; Maksymalna przepustowość jest określana przy ponad 30-sekundowych próbach z tolerancją utraty pakietów na poziomie 0,1% w przypadku pakietów o rozmiarze 64, 512 i 1400 bajtów; Wyniki testów pokazują maksymalną wydajność urządzenia.) Tryb mostu: - przy 25 regułach filtrowania: 2662,50 kpps / 32333.4Mbps (1518 byte);2682.2kbps/10986.3Mbps (512 byte); 2758.9kbps/1500.8Mbps (64 byte);Routing:-przy 25 pojedynczych regułach kolejkowania:2112.2kbps/39009.0Mbps (1518 byte); 6322.6kbps/25897.4Mbps (512 byte); 6300.9kbps/3427.7Mbps (64 byte);Routing przy 25 regułach IP:3212.3kbps/39009.0Mbps (1518 byte); 3927.9kbps/16088.7Mbps (512 byte); 3901.5kbps/2122.4Mbps (64 byte)Testy wydajności w tunelach IPSec:Pojedynczy tunel: AES-128-CBC+SHA1: 179.7kbps/2012.6Mbps (1400byte); 186.4kbps/763.5M (512 byte); 182.8kbps/93.6Mbps (64 byte);256 tuneli przy AES-128-CBC + SHA256; 32. Moduły światłowodowe (4 sztuki per urządzenie)- wymagania: SM LC, 10km, TX1310, DDM, 10Gbps; Zakres temperatur min. -40 do +85 Długość fali TX/RX :1310nm;Budżet mocy/zasięg portu: 9dB/0.30km;Okablowanie portu:50/125,62.5/125,100/140 µm;urządzeniami, które nie posiadają blokady na producenta wkładki (np. D-Link, TP-Link, Planet, MikroTik i inni); Moduł kompatybilny w 100% z Cisco, 3com, HP, Huawei, Signamax, TP-Link, Nortel, Alcatel, Extreme, Foundry i in. oraz posiadają certyfikaty Rohs, CE, FDA, FC, TUV, UL. min. 12m-cy; 33. Wartość MTBF - Min. 200000 godz. W warunkach pokojowych; 34. Gwarancja - min. 12m-cy; | 1 | PLN | 4 | Router | 1. Architektura - ARM 64Bit; 2. Procesor - min. 16 core, min. 2GHz AL73400 lub równoważny; 3. Porty - min. 13 portów gigabit; min.1 podłączony bezpośrednio do procesora – port mgmt; 12 przez switchchip; 4. Sloty SFP+ - min.4 sloty 10G SFP+ z osobną pełnodupleksową linię podłączoną do switchip; 5. Moduły światłowodowe (4sztuki) - SM LC, 10km, TX1310, DDM, 10Gbps; Zakres temperatur min. -40 do +85, Długość fali TX/RX: 1310nm; Budżet mocy/zasięg portu: 9dB/0.30km; Okablowanie portu: 50/125, 62.5/125, 100/140 µm; urządzeniami, które nie posiadają blokady na producenta wkładki (np. D-Link, TP-Link, Planet, MikroTik i inni); Moduł kompatybilny w 100% z Cisco, 3com, HP, Huawei, Signamax, TP-Link, Nortel, Alcatel, Extreme, Foundry i in. oraz posiadają certyfikaty Rohs, CE, FDA, FC, TUV, UL. min. 12m-cy; 6. Sloty PCI M.2 - min. 1 z obsługą dysków min. do 8TB; 7. Zasilania - min. 2 wbudowane w obudowę routera redundantne zasilacze 100 - 240 V AC 50/60 Hz; 8. Pobór mocy - max. 75W w obciążeniu; 9. Zakres temperatur pracy - -20 do 60 stopni Celciusa; 10. Chłodzenie - Aktywne; 11. Obudowa - Umożliwiająca montaż w szafie RACK o wysokości 1U (w zestawie uchwyty do montażu w szafie); 12. Pamięć RAM - 16GB DDR4; 13. Pamięć wbudowana - 128MB Flash; 14. Wymiany - max. 450(mm)x200(mm)x45(mm); 15. Szyfrowanie - na poziomie sprzętu; 16. Certyfikaty zgodności - CE, RoHS, EAC; 17. Monitoring - Temperatura CPU; Aktualna temperatura; Temperatura PCB; Wartość Zasilania; 18. Norma IEC 60529 - min. IP20; 19. Parametr - PtMP; 20.PPPoE tunnels - nielimitowany; 21. PPTP tunnels - nielimitowany; 22. L2TP tunnels - nielimitowany; 23. OVPN tunnels - nielimitowany; 24. EoIP tunnels - nielimitowany; 25. Ilość interface VLAN - nielimitowany; 26. Reguły kolejki - nielimitowany; 27. Aktywni użytkownicy HotSpot - nielimitowany; 28. Aktywne sesje menedżera użytkowników - nielimitowany; 29. Interface łączące (bonding) - Nielimitowana ilość; 30. Funkcja - Możliwość instalacji kontenera; 31. Minimalne wyniki dla switchchip. (Wszystkie testy są wykonywane przy użyciu specjalistycznego sprzętu testowego Xena Networks i przeprowadzane zgodnie z RFC2544; Maksymalna przepustowość jest określana przy ponad 30-sekundowych próbach z tolerancją utraty pakietów na poziomie 0,1% w przypadku pakietów o rozmiarze 64, 512 i 1400 bajtów; Wyniki testów pokazują maksymalną wydajność urządzenia.) Tryb mostu: - przy 25 regułach filtrowania: 2662,50 kpps / 32333.4Mbps (1518 byte);2682.2kbps/10986.3Mbps (512 byte); 2758.9kbps/1500.8Mbps (64 byte);Routing:-przy 25 pojedynczych regułach kolejkowania:2112.2kbps/39009.0Mbps (1518 byte); 6322.6kbps/25897.4Mbps (512 byte); 6300.9kbps/3427.7Mbps (64 byte);Routing przy 25 regułach IP:3212.3kbps/39009.0Mbps (1518 byte); 3927.9kbps/16088.7Mbps (512 byte); 3901.5kbps/2122.4Mbps (64 byte)Testy wydajności w tunelach IPSec:Pojedynczy tunel: AES-128-CBC+SHA1: 179.7kbps/2012.6Mbps (1400byte); 186.4kbps/763.5M (512 byte); 182.8kbps/93.6Mbps (64 byte);256 tuneli przy AES-128-CBC + SHA256; 32. Moduły światłowodowe (4 sztuki per urządzenie)- wymagania: SM LC, 10km, TX1310, DDM, 10Gbps; Zakres temperatur min. -40 do +85 Długość fali TX/RX :1310nm;Budżet mocy/zasięg portu: 9dB/0.30km;Okablowanie portu:50/125,62.5/125,100/140 µm;urządzeniami, które nie posiadają blokady na producenta wkładki (np. D-Link, TP-Link, Planet, MikroTik i inni); Moduł kompatybilny w 100% z Cisco, 3com, HP, Huawei, Signamax, TP-Link, Nortel, Alcatel, Extreme, Foundry i in. oraz posiadają certyfikaty Rohs, CE, FDA, FC, TUV, UL. min. 12m-cy; 33. Wartość MTBF - Min. 200000 godz. W warunkach pokojowych; 34. Gwarancja - min. 12m-cy; | 1 | PLN | 4 | Router | 1. Architektura - ARM 64Bit; 2. Procesor - min. 16 core, min. 2GHz AL73400 lub równoważny; 3. Porty - min. 13 portów gigabit; min.1 podłączony bezpośrednio do procesora – port mgmt; 12 przez switchchip; 4. Sloty SFP+ - min.4 sloty 10G SFP+ z osobną pełnodupleksową linię podłączoną do switchip; 5. Moduły światłowodowe (4sztuki) - SM LC, 10km, TX1310, DDM, 10Gbps; Zakres temperatur min. -40 do +85, Długość fali TX/RX: 1310nm; Budżet mocy/zasięg portu: 9dB/0.30km; Okablowanie portu: 50/125, 62.5/125, 100/140 µm; urządzeniami, które nie posiadają blokady na producenta wkładki (np. D-Link, TP-Link, Planet, MikroTik i inni); Moduł kompatybilny w 100% z Cisco, 3com, HP, Huawei, Signamax, TP-Link, Nortel, Alcatel, Extreme, Foundry i in. oraz posiadają certyfikaty Rohs, CE, FDA, FC, TUV, UL. min. 12m-cy; 6. Sloty PCI M.2 - min. 1 z obsługą dysków min. do 8TB; 7. Zasilania - min. 2 wbudowane w obudowę routera redundantne zasilacze 100 - 240 V AC 50/60 Hz; 8. Pobór mocy - max. 75W w obciążeniu; 9. Zakres temperatur pracy - -20 do 60 stopni Celciusa; 10. Chłodzenie - Aktywne; 11. Obudowa - Umożliwiająca montaż w szafie RACK o wysokości 1U (w zestawie uchwyty do montażu w szafie); 12. Pamięć RAM - 16GB DDR4; 13. Pamięć wbudowana - 128MB Flash; 14. Wymiany - max. 450(mm)x200(mm)x45(mm); 15. Szyfrowanie - na poziomie sprzętu; 16. Certyfikaty zgodności - CE, RoHS, EAC; 17. Monitoring - Temperatura CPU; Aktualna temperatura; Temperatura PCB; Wartość Zasilania; 18. Norma IEC 60529 - min. IP20; 19. Parametr - PtMP; 20.PPPoE tunnels - nielimitowany; 21. PPTP tunnels - nielimitowany; 22. L2TP tunnels - nielimitowany; 23. OVPN tunnels - nielimitowany; 24. EoIP tunnels - nielimitowany; 25. Ilość interface VLAN - nielimitowany; 26. Reguły kolejki - nielimitowany; 27. Aktywni użytkownicy HotSpot - nielimitowany; 28. Aktywne sesje menedżera użytkowników - nielimitowany; 29. Interface łączące (bonding) - Nielimitowana ilość; 30. Funkcja - Możliwość instalacji kontenera; 31. Minimalne wyniki dla switchchip. (Wszystkie testy są wykonywane przy użyciu specjalistycznego sprzętu testowego Xena Networks i przeprowadzane zgodnie z RFC2544; Maksymalna przepustowość jest określana przy ponad 30-sekundowych próbach z tolerancją utraty pakietów na poziomie 0,1% w przypadku pakietów o rozmiarze 64, 512 i 1400 bajtów; Wyniki testów pokazują maksymalną wydajność urządzenia.) Tryb mostu: - przy 25 regułach filtrowania: 2662,50 kpps / 32333.4Mbps (1518 byte);2682.2kbps/10986.3Mbps (512 byte); 2758.9kbps/1500.8Mbps (64 byte);Routing:-przy 25 pojedynczych regułach kolejkowania:2112.2kbps/39009.0Mbps (1518 byte); 6322.6kbps/25897.4Mbps (512 byte); 6300.9kbps/3427.7Mbps (64 byte);Routing przy 25 regułach IP:3212.3kbps/39009.0Mbps (1518 byte); 3927.9kbps/16088.7Mbps (512 byte); 3901.5kbps/2122.4Mbps (64 byte)Testy wydajności w tunelach IPSec:Pojedynczy tunel: AES-128-CBC+SHA1: 179.7kbps/2012.6Mbps (1400byte); 186.4kbps/763.5M (512 byte); 182.8kbps/93.6Mbps (64 byte);256 tuneli przy AES-128-CBC + SHA256; 32. Moduły światłowodowe (4 sztuki per urządzenie)- wymagania: SM LC, 10km, TX1310, DDM, 10Gbps; Zakres temperatur min. -40 do +85 Długość fali TX/RX :1310nm;Budżet mocy/zasięg portu: 9dB/0.30km;Okablowanie portu:50/125,62.5/125,100/140 µm;urządzeniami, które nie posiadają blokady na producenta wkładki (np. D-Link, TP-Link, Planet, MikroTik i inni); Moduł kompatybilny w 100% z Cisco, 3com, HP, Huawei, Signamax, TP-Link, Nortel, Alcatel, Extreme, Foundry i in. oraz posiadają certyfikaty Rohs, CE, FDA, FC, TUV, UL. min. 12m-cy; 33. Wartość MTBF - Min. 200000 godz. W warunkach pokojowych; 34. Gwarancja - min. 12m-cy; | 1 | PLN | 4 | Router | 1. Architektura - ARM 64Bit; 2. Procesor - min. 16 core, min. 2GHz AL73400 lub równoważny; 3. Porty - min. 13 portów gigabit; min.1 podłączony bezpośrednio do procesora – port mgmt; 12 przez switchchip; 4. Sloty SFP+ - min.4 sloty 10G SFP+ z osobną pełnodupleksową linię podłączoną do switchip; 5. Moduły światłowodowe (4sztuki) - SM LC, 10km, TX1310, DDM, 10Gbps; Zakres temperatur min. -40 do +85, Długość fali TX/RX: 1310nm; Budżet mocy/zasięg portu: 9dB/0.30km; Okablowanie portu: 50/125, 62.5/125, 100/140 µm; urządzeniami, które nie posiadają blokady na producenta wkładki (np. D-Link, TP-Link, Planet, MikroTik i inni); Moduł kompatybilny w 100% z Cisco, 3com, HP, Huawei, Signamax, TP-Link, Nortel, Alcatel, Extreme, Foundry i in. oraz posiadają certyfikaty Rohs, CE, FDA, FC, TUV, UL. min. 12m-cy; 6. Sloty PCI M.2 - min. 1 z obsługą dysków min. do 8TB; 7. Zasilania - min. 2 wbudowane w obudowę routera redundantne zasilacze 100 - 240 V AC 50/60 Hz; 8. Pobór mocy - max. 75W w obciążeniu; 9. Zakres temperatur pracy - -20 do 60 stopni Celciusa; 10. Chłodzenie - Aktywne; 11. Obudowa - Umożliwiająca montaż w szafie RACK o wysokości 1U (w zestawie uchwyty do montażu w szafie); 12. Pamięć RAM - 16GB DDR4; 13. Pamięć wbudowana - 128MB Flash; 14. Wymiany - max. 450(mm)x200(mm)x45(mm); 15. Szyfrowanie - na poziomie sprzętu; 16. Certyfikaty zgodności - CE, RoHS, EAC; 17. Monitoring - Temperatura CPU; Aktualna temperatura; Temperatura PCB; Wartość Zasilania; 18. Norma IEC 60529 - min. IP20; 19. Parametr - PtMP; 20.PPPoE tunnels - nielimitowany; 21. PPTP tunnels - nielimitowany; 22. L2TP tunnels - nielimitowany; 23. OVPN tunnels - nielimitowany; 24. EoIP tunnels - nielimitowany; 25. Ilość interface VLAN - nielimitowany; 26. Reguły kolejki - nielimitowany; 27. Aktywni użytkownicy HotSpot - nielimitowany; 28. Aktywne sesje menedżera użytkowników - nielimitowany; 29. Interface łączące (bonding) - Nielimitowana ilość; 30. Funkcja - Możliwość instalacji kontenera; 31. Minimalne wyniki dla switchchip. (Wszystkie testy są wykonywane przy użyciu specjalistycznego sprzętu testowego Xena Networks i przeprowadzane zgodnie z RFC2544; Maksymalna przepustowość jest określana przy ponad 30-sekundowych próbach z tolerancją utraty pakietów na poziomie 0,1% w przypadku pakietów o rozmiarze 64, 512 i 1400 bajtów; Wyniki testów pokazują maksymalną wydajność urządzenia.) Tryb mostu: - przy 25 regułach filtrowania: 2662,50 kpps / 32333.4Mbps (1518 byte);2682.2kbps/10986.3Mbps (512 byte); 2758.9kbps/1500.8Mbps (64 byte);Routing:-przy 25 pojedynczych regułach kolejkowania:2112.2kbps/39009.0Mbps (1518 byte); 6322.6kbps/25897.4Mbps (512 byte); 6300.9kbps/3427.7Mbps (64 byte);Routing przy 25 regułach IP:3212.3kbps/39009.0Mbps (1518 byte); 3927.9kbps/16088.7Mbps (512 byte); 3901.5kbps/2122.4Mbps (64 byte)Testy wydajności w tunelach IPSec:Pojedynczy tunel: AES-128-CBC+SHA1: 179.7kbps/2012.6Mbps (1400byte); 186.4kbps/763.5M (512 byte); 182.8kbps/93.6Mbps (64 byte);256 tuneli przy AES-128-CBC + SHA256; 32. Moduły światłowodowe (4 sztuki per urządzenie)- wymagania: SM LC, 10km, TX1310, DDM, 10Gbps; Zakres temperatur min. -40 do +85 Długość fali TX/RX :1310nm;Budżet mocy/zasięg portu: 9dB/0.30km;Okablowanie portu:50/125,62.5/125,100/140 µm;urządzeniami, które nie posiadają blokady na producenta wkładki (np. D-Link, TP-Link, Planet, MikroTik i inni); Moduł kompatybilny w 100% z Cisco, 3com, HP, Huawei, Signamax, TP-Link, Nortel, Alcatel, Extreme, Foundry i in. oraz posiadają certyfikaty Rohs, CE, FDA, FC, TUV, UL. min. 12m-cy; 33. Wartość MTBF - Min. 200000 godz. W warunkach pokojowych; 34. Gwarancja - min. 12m-cy; | 1 | PLN | 4 | Router | 1. Architektura - ARM 64Bit; 2. Procesor - min. 16 core, min. 2GHz AL73400 lub równoważny; 3. Porty - min. 13 portów gigabit; min.1 podłączony bezpośrednio do procesora – port mgmt; 12 przez switchchip; 4. Sloty SFP+ - min.4 sloty 10G SFP+ z osobną pełnodupleksową linię podłączoną do switchip; 5. Moduły światłowodowe (4sztuki) - SM LC, 10km, TX1310, DDM, 10Gbps; Zakres temperatur min. -40 do +85, Długość fali TX/RX: 1310nm; Budżet mocy/zasięg portu: 9dB/0.30km; Okablowanie portu: 50/125, 62.5/125, 100/140 µm; urządzeniami, które nie posiadają blokady na producenta wkładki (np. D-Link, TP-Link, Planet, MikroTik i inni); Moduł kompatybilny w 100% z Cisco, 3com, HP, Huawei, Signamax, TP-Link, Nortel, Alcatel, Extreme, Foundry i in. oraz posiadają certyfikaty Rohs, CE, FDA, FC, TUV, UL. min. 12m-cy; 6. Sloty PCI M.2 - min. 1 z obsługą dysków min. do 8TB; 7. Zasilania - min. 2 wbudowane w obudowę routera redundantne zasilacze 100 - 240 V AC 50/60 Hz; 8. Pobór mocy - max. 75W w obciążeniu; 9. Zakres temperatur pracy - -20 do 60 stopni Celciusa; 10. Chłodzenie - Aktywne; 11. Obudowa - Umożliwiająca montaż w szafie RACK o wysokości 1U (w zestawie uchwyty do montażu w szafie); 12. Pamięć RAM - 16GB DDR4; 13. Pamięć wbudowana - 128MB Flash; 14. Wymiany - max. 450(mm)x200(mm)x45(mm); 15. Szyfrowanie - na poziomie sprzętu; 16. Certyfikaty zgodności - CE, RoHS, EAC; 17. Monitoring - Temperatura CPU; Aktualna temperatura; Temperatura PCB; Wartość Zasilania; 18. Norma IEC 60529 - min. IP20; 19. Parametr - PtMP; 20.PPPoE tunnels - nielimitowany; 21. PPTP tunnels - nielimitowany; 22. L2TP tunnels - nielimitowany; 23. OVPN tunnels - nielimitowany; 24. EoIP tunnels - nielimitowany; 25. Ilość interface VLAN - nielimitowany; 26. Reguły kolejki - nielimitowany; 27. Aktywni użytkownicy HotSpot - nielimitowany; 28. Aktywne sesje menedżera użytkowników - nielimitowany; 29. Interface łączące (bonding) - Nielimitowana ilość; 30. Funkcja - Możliwość instalacji kontenera; 31. Minimalne wyniki dla switchchip. (Wszystkie testy są wykonywane przy użyciu specjalistycznego sprzętu testowego Xena Networks i przeprowadzane zgodnie z RFC2544; Maksymalna przepustowość jest określana przy ponad 30-sekundowych próbach z tolerancją utraty pakietów na poziomie 0,1% w przypadku pakietów o rozmiarze 64, 512 i 1400 bajtów; Wyniki testów pokazują maksymalną wydajność urządzenia.) Tryb mostu: - przy 25 regułach filtrowania: 2662,50 kpps / 32333.4Mbps (1518 byte);2682.2kbps/10986.3Mbps (512 byte); 2758.9kbps/1500.8Mbps (64 byte);Routing:-przy 25 pojedynczych regułach kolejkowania:2112.2kbps/39009.0Mbps (1518 byte); 6322.6kbps/25897.4Mbps (512 byte); 6300.9kbps/3427.7Mbps (64 byte);Routing przy 25 regułach IP:3212.3kbps/39009.0Mbps (1518 byte); 3927.9kbps/16088.7Mbps (512 byte); 3901.5kbps/2122.4Mbps (64 byte)Testy wydajności w tunelach IPSec:Pojedynczy tunel: AES-128-CBC+SHA1: 179.7kbps/2012.6Mbps (1400byte); 186.4kbps/763.5M (512 byte); 182.8kbps/93.6Mbps (64 byte);256 tuneli przy AES-128-CBC + SHA256; 32. Moduły światłowodowe (4 sztuki per urządzenie)- wymagania: SM LC, 10km, TX1310, DDM, 10Gbps; Zakres temperatur min. -40 do +85 Długość fali TX/RX :1310nm;Budżet mocy/zasięg portu: 9dB/0.30km;Okablowanie portu:50/125,62.5/125,100/140 µm;urządzeniami, które nie posiadają blokady na producenta wkładki (np. D-Link, TP-Link, Planet, MikroTik i inni); Moduł kompatybilny w 100% z Cisco, 3com, HP, Huawei, Signamax, TP-Link, Nortel, Alcatel, Extreme, Foundry i in. oraz posiadają certyfikaty Rohs, CE, FDA, FC, TUV, UL. min. 12m-cy; 33. Wartość MTBF - Min. 200000 godz. W warunkach pokojowych; 34. Gwarancja - min. 12m-cy; | 1 | PLN | 4 | Router | 1. Architektura - ARM 64Bit; 2. Procesor - min. 16 core, min. 2GHz AL73400 lub równoważny; 3. Porty - min. 13 portów gigabit; min.1 podłączony bezpośrednio do procesora – port mgmt; 12 przez switchchip; 4. Sloty SFP+ - min.4 sloty 10G SFP+ z osobną pełnodupleksową linię podłączoną do switchip; 5. Moduły światłowodowe (4sztuki) - SM LC, 10km, TX1310, DDM, 10Gbps; Zakres temperatur min. -40 do +85, Długość fali TX/RX: 1310nm; Budżet mocy/zasięg portu: 9dB/0.30km; Okablowanie portu: 50/125, 62.5/125, 100/140 µm; urządzeniami, które nie posiadają blokady na producenta wkładki (np. D-Link, TP-Link, Planet, MikroTik i inni); Moduł kompatybilny w 100% z Cisco, 3com, HP, Huawei, Signamax, TP-Link, Nortel, Alcatel, Extreme, Foundry i in. oraz posiadają certyfikaty Rohs, CE, FDA, FC, TUV, UL. min. 12m-cy; 6. Sloty PCI M.2 - min. 1 z obsługą dysków min. do 8TB; 7. Zasilania - min. 2 wbudowane w obudowę routera redundantne zasilacze 100 - 240 V AC 50/60 Hz; 8. Pobór mocy - max. 75W w obciążeniu; 9. Zakres temperatur pracy - -20 do 60 stopni Celciusa; 10. Chłodzenie - Aktywne; 11. Obudowa - Umożliwiająca montaż w szafie RACK o wysokości 1U (w zestawie uchwyty do montażu w szafie); 12. Pamięć RAM - 16GB DDR4; 13. Pamięć wbudowana - 128MB Flash; 14. Wymiany - max. 450(mm)x200(mm)x45(mm); 15. Szyfrowanie - na poziomie sprzętu; 16. Certyfikaty zgodności - CE, RoHS, EAC; 17. Monitoring - Temperatura CPU; Aktualna temperatura; Temperatura PCB; Wartość Zasilania; 18. Norma IEC 60529 - min. IP20; 19. Parametr - PtMP; 20.PPPoE tunnels - nielimitowany; 21. PPTP tunnels - nielimitowany; 22. L2TP tunnels - nielimitowany; 23. OVPN tunnels - nielimitowany; 24. EoIP tunnels - nielimitowany; 25. Ilość interface VLAN - nielimitowany; 26. Reguły kolejki - nielimitowany; 27. Aktywni użytkownicy HotSpot - nielimitowany; 28. Aktywne sesje menedżera użytkowników - nielimitowany; 29. Interface łączące (bonding) - Nielimitowana ilość; 30. Funkcja - Możliwość instalacji kontenera; 31. Minimalne wyniki dla switchchip. (Wszystkie testy są wykonywane przy użyciu specjalistycznego sprzętu testowego Xena Networks i przeprowadzane zgodnie z RFC2544; Maksymalna przepustowość jest określana przy ponad 30-sekundowych próbach z tolerancją utraty pakietów na poziomie 0,1% w przypadku pakietów o rozmiarze 64, 512 i 1400 bajtów; Wyniki testów pokazują maksymalną wydajność urządzenia.) Tryb mostu: - przy 25 regułach filtrowania: 2662,50 kpps / 32333.4Mbps (1518 byte);2682.2kbps/10986.3Mbps (512 byte); 2758.9kbps/1500.8Mbps (64 byte);Routing:-przy 25 pojedynczych regułach kolejkowania:2112.2kbps/39009.0Mbps (1518 byte); 6322.6kbps/25897.4Mbps (512 byte); 6300.9kbps/3427.7Mbps (64 byte);Routing przy 25 regułach IP:3212.3kbps/39009.0Mbps (1518 byte); 3927.9kbps/16088.7Mbps (512 byte); 3901.5kbps/2122.4Mbps (64 byte)Testy wydajności w tunelach IPSec:Pojedynczy tunel: AES-128-CBC+SHA1: 179.7kbps/2012.6Mbps (1400byte); 186.4kbps/763.5M (512 byte); 182.8kbps/93.6Mbps (64 byte);256 tuneli przy AES-128-CBC + SHA256; 32. Moduły światłowodowe (4 sztuki per urządzenie)- wymagania: SM LC, 10km, TX1310, DDM, 10Gbps; Zakres temperatur min. -40 do +85 Długość fali TX/RX :1310nm;Budżet mocy/zasięg portu: 9dB/0.30km;Okablowanie portu:50/125,62.5/125,100/140 µm;urządzeniami, które nie posiadają blokady na producenta wkładki (np. D-Link, TP-Link, Planet, MikroTik i inni); Moduł kompatybilny w 100% z Cisco, 3com, HP, Huawei, Signamax, TP-Link, Nortel, Alcatel, Extreme, Foundry i in. oraz posiadają certyfikaty Rohs, CE, FDA, FC, TUV, UL. min. 12m-cy; 33. Wartość MTBF - Min. 200000 godz. W warunkach pokojowych; 34. Gwarancja - min. 12m-cy; | 1 | PLN | 4 | Router | 1. Architektura - ARM 64Bit; 2. Procesor - min. 16 core, min. 2GHz AL73400 lub równoważny; 3. Porty - min. 13 portów gigabit; min.1 podłączony bezpośrednio do procesora – port mgmt; 12 przez switchchip; 4. Sloty SFP+ - min.4 sloty 10G SFP+ z osobną pełnodupleksową linię podłączoną do switchip; 5. Moduły światłowodowe (4sztuki) - SM LC, 10km, TX1310, DDM, 10Gbps; Zakres temperatur min. -40 do +85, Długość fali TX/RX: 1310nm; Budżet mocy/zasięg portu: 9dB/0.30km; Okablowanie portu: 50/125, 62.5/125, 100/140 µm; urządzeniami, które nie posiadają blokady na producenta wkładki (np. D-Link, TP-Link, Planet, MikroTik i inni); Moduł kompatybilny w 100% z Cisco, 3com, HP, Huawei, Signamax, TP-Link, Nortel, Alcatel, Extreme, Foundry i in. oraz posiadają certyfikaty Rohs, CE, FDA, FC, TUV, UL. min. 12m-cy; 6. Sloty PCI M.2 - min. 1 z obsługą dysków min. do 8TB; 7. Zasilania - min. 2 wbudowane w obudowę routera redundantne zasilacze 100 - 240 V AC 50/60 Hz; 8. Pobór mocy - max. 75W w obciążeniu; 9. Zakres temperatur pracy - -20 do 60 stopni Celciusa; 10. Chłodzenie - Aktywne; 11. Obudowa - Umożliwiająca montaż w szafie RACK o wysokości 1U (w zestawie uchwyty do montażu w szafie); 12. Pamięć RAM - 16GB DDR4; 13. Pamięć wbudowana - 128MB Flash; 14. Wymiany - max. 450(mm)x200(mm)x45(mm); 15. Szyfrowanie - na poziomie sprzętu; 16. Certyfikaty zgodności - CE, RoHS, EAC; 17. Monitoring - Temperatura CPU; Aktualna temperatura; Temperatura PCB; Wartość Zasilania; 18. Norma IEC 60529 - min. IP20; 19. Parametr - PtMP; 20.PPPoE tunnels - nielimitowany; 21. PPTP tunnels - nielimitowany; 22. L2TP tunnels - nielimitowany; 23. OVPN tunnels - nielimitowany; 24. EoIP tunnels - nielimitowany; 25. Ilość interface VLAN - nielimitowany; 26. Reguły kolejki - nielimitowany; 27. Aktywni użytkownicy HotSpot - nielimitowany; 28. Aktywne sesje menedżera użytkowników - nielimitowany; 29. Interface łączące (bonding) - Nielimitowana ilość; 30. Funkcja - Możliwość instalacji kontenera; 31. Minimalne wyniki dla switchchip. (Wszystkie testy są wykonywane przy użyciu specjalistycznego sprzętu testowego Xena Networks i przeprowadzane zgodnie z RFC2544; Maksymalna przepustowość jest określana przy ponad 30-sekundowych próbach z tolerancją utraty pakietów na poziomie 0,1% w przypadku pakietów o rozmiarze 64, 512 i 1400 bajtów; Wyniki testów pokazują maksymalną wydajność urządzenia.) Tryb mostu: - przy 25 regułach filtrowania: 2662,50 kpps / 32333.4Mbps (1518 byte);2682.2kbps/10986.3Mbps (512 byte); 2758.9kbps/1500.8Mbps (64 byte);Routing:-przy 25 pojedynczych regułach kolejkowania:2112.2kbps/39009.0Mbps (1518 byte); 6322.6kbps/25897.4Mbps (512 byte); 6300.9kbps/3427.7Mbps (64 byte);Routing przy 25 regułach IP:3212.3kbps/39009.0Mbps (1518 byte); 3927.9kbps/16088.7Mbps (512 byte); 3901.5kbps/2122.4Mbps (64 byte)Testy wydajności w tunelach IPSec:Pojedynczy tunel: AES-128-CBC+SHA1: 179.7kbps/2012.6Mbps (1400byte); 186.4kbps/763.5M (512 byte); 182.8kbps/93.6Mbps (64 byte);256 tuneli przy AES-128-CBC + SHA256; 32. Moduły światłowodowe (4 sztuki per urządzenie)- wymagania: SM LC, 10km, TX1310, DDM, 10Gbps; Zakres temperatur min. -40 do +85 Długość fali TX/RX :1310nm;Budżet mocy/zasięg portu: 9dB/0.30km;Okablowanie portu:50/125,62.5/125,100/140 µm;urządzeniami, które nie posiadają blokady na producenta wkładki (np. D-Link, TP-Link, Planet, MikroTik i inni); Moduł kompatybilny w 100% z Cisco, 3com, HP, Huawei, Signamax, TP-Link, Nortel, Alcatel, Extreme, Foundry i in. oraz posiadają certyfikaty Rohs, CE, FDA, FC, TUV, UL. min. 12m-cy; 33. Wartość MTBF - Min. 200000 godz. W warunkach pokojowych; 34. Gwarancja - min. 12m-cy; | 1 | PLN | 4 | Router | 1. Architektura - ARM 64Bit; 2. Procesor - min. 16 core, min. 2GHz AL73400 lub równoważny; 3. Porty - min. 13 portów gigabit; min.1 podłączony bezpośrednio do procesora – port mgmt; 12 przez switchchip; 4. Sloty SFP+ - min.4 sloty 10G SFP+ z osobną pełnodupleksową linię podłączoną do switchip; 5. Moduły światłowodowe (4sztuki) - SM LC, 10km, TX1310, DDM, 10Gbps; Zakres temperatur min. -40 do +85, Długość fali TX/RX: 1310nm; Budżet mocy/zasięg portu: 9dB/0.30km; Okablowanie portu: 50/125, 62.5/125, 100/140 µm; urządzeniami, które nie posiadają blokady na producenta wkładki (np. D-Link, TP-Link, Planet, MikroTik i inni); Moduł kompatybilny w 100% z Cisco, 3com, HP, Huawei, Signamax, TP-Link, Nortel, Alcatel, Extreme, Foundry i in. oraz posiadają certyfikaty Rohs, CE, FDA, FC, TUV, UL. min. 12m-cy; 6. Sloty PCI M.2 - min. 1 z obsługą dysków min. do 8TB; 7. Zasilania - min. 2 wbudowane w obudowę routera redundantne zasilacze 100 - 240 V AC 50/60 Hz; 8. Pobór mocy - max. 75W w obciążeniu; 9. Zakres temperatur pracy - -20 do 60 stopni Celciusa; 10. Chłodzenie - Aktywne; 11. Obudowa - Umożliwiająca montaż w szafie RACK o wysokości 1U (w zestawie uchwyty do montażu w szafie); 12. Pamięć RAM - 16GB DDR4; 13. Pamięć wbudowana - 128MB Flash; 14. Wymiany - max. 450(mm)x200(mm)x45(mm); 15. Szyfrowanie - na poziomie sprzętu; 16. Certyfikaty zgodności - CE, RoHS, EAC; 17. Monitoring - Temperatura CPU; Aktualna temperatura; Temperatura PCB; Wartość Zasilania; 18. Norma IEC 60529 - min. IP20; 19. Parametr - PtMP; 20.PPPoE tunnels - nielimitowany; 21. PPTP tunnels - nielimitowany; 22. L2TP tunnels - nielimitowany; 23. OVPN tunnels - nielimitowany; 24. EoIP tunnels - nielimitowany; 25. Ilość interface VLAN - nielimitowany; 26. Reguły kolejki - nielimitowany; 27. Aktywni użytkownicy HotSpot - nielimitowany; 28. Aktywne sesje menedżera użytkowników - nielimitowany; 29. Interface łączące (bonding) - Nielimitowana ilość; 30. Funkcja - Możliwość instalacji kontenera; 31. Minimalne wyniki dla switchchip. (Wszystkie testy są wykonywane przy użyciu specjalistycznego sprzętu testowego Xena Networks i przeprowadzane zgodnie z RFC2544; Maksymalna przepustowość jest określana przy ponad 30-sekundowych próbach z tolerancją utraty pakietów na poziomie 0,1% w przypadku pakietów o rozmiarze 64, 512 i 1400 bajtów; Wyniki testów pokazują maksymalną wydajność urządzenia.) Tryb mostu: - przy 25 regułach filtrowania: 2662,50 kpps / 32333.4Mbps (1518 byte);2682.2kbps/10986.3Mbps (512 byte); 2758.9kbps/1500.8Mbps (64 byte);Routing:-przy 25 pojedynczych regułach kolejkowania:2112.2kbps/39009.0Mbps (1518 byte); 6322.6kbps/25897.4Mbps (512 byte); 6300.9kbps/3427.7Mbps (64 byte);Routing przy 25 regułach IP:3212.3kbps/39009.0Mbps (1518 byte); 3927.9kbps/16088.7Mbps (512 byte); 3901.5kbps/2122.4Mbps (64 byte)Testy wydajności w tunelach IPSec:Pojedynczy tunel: AES-128-CBC+SHA1: 179.7kbps/2012.6Mbps (1400byte); 186.4kbps/763.5M (512 byte); 182.8kbps/93.6Mbps (64 byte);256 tuneli przy AES-128-CBC + SHA256; 32. Moduły światłowodowe (4 sztuki per urządzenie)- wymagania: SM LC, 10km, TX1310, DDM, 10Gbps; Zakres temperatur min. -40 do +85 Długość fali TX/RX :1310nm;Budżet mocy/zasięg portu: 9dB/0.30km;Okablowanie portu:50/125,62.5/125,100/140 µm;urządzeniami, które nie posiadają blokady na producenta wkładki (np. D-Link, TP-Link, Planet, MikroTik i inni); Moduł kompatybilny w 100% z Cisco, 3com, HP, Huawei, Signamax, TP-Link, Nortel, Alcatel, Extreme, Foundry i in. oraz posiadają certyfikaty Rohs, CE, FDA, FC, TUV, UL. min. 12m-cy; 33. Wartość MTBF - Min. 200000 godz. W warunkach pokojowych; 34. Gwarancja - min. 12m-cy; | 1 | PLN | 4 | Router | 1. Architektura - ARM 64Bit; 2. Procesor - min. 16 core, min. 2GHz AL73400 lub równoważny; 3. Porty - min. 13 portów gigabit; min.1 podłączony bezpośrednio do procesora – port mgmt; 12 przez switchchip; 4. Sloty SFP+ - min.4 sloty 10G SFP+ z osobną pełnodupleksową linię podłączoną do switchip; 5. Moduły światłowodowe (4sztuki) - SM LC, 10km, TX1310, DDM, 10Gbps; Zakres temperatur min. -40 do +85, Długość fali TX/RX: 1310nm; Budżet mocy/zasięg portu: 9dB/0.30km; Okablowanie portu: 50/125, 62.5/125, 100/140 µm; urządzeniami, które nie posiadają blokady na producenta wkładki (np. D-Link, TP-Link, Planet, MikroTik i inni); Moduł kompatybilny w 100% z Cisco, 3com, HP, Huawei, Signamax, TP-Link, Nortel, Alcatel, Extreme, Foundry i in. oraz posiadają certyfikaty Rohs, CE, FDA, FC, TUV, UL. min. 12m-cy; 6. Sloty PCI M.2 - min. 1 z obsługą dysków min. do 8TB; 7. Zasilania - min. 2 wbudowane w obudowę routera redundantne zasilacze 100 - 240 V AC 50/60 Hz; 8. Pobór mocy - max. 75W w obciążeniu; 9. Zakres temperatur pracy - -20 do 60 stopni Celciusa; 10. Chłodzenie - Aktywne; 11. Obudowa - Umożliwiająca montaż w szafie RACK o wysokości 1U (w zestawie uchwyty do montażu w szafie); 12. Pamięć RAM - 16GB DDR4; 13. Pamięć wbudowana - 128MB Flash; 14. Wymiany - max. 450(mm)x200(mm)x45(mm); 15. Szyfrowanie - na poziomie sprzętu; 16. Certyfikaty zgodności - CE, RoHS, EAC; 17. Monitoring - Temperatura CPU; Aktualna temperatura; Temperatura PCB; Wartość Zasilania; 18. Norma IEC 60529 - min. IP20; 19. Parametr - PtMP; 20.PPPoE tunnels - nielimitowany; 21. PPTP tunnels - nielimitowany; 22. L2TP tunnels - nielimitowany; 23. OVPN tunnels - nielimitowany; 24. EoIP tunnels - nielimitowany; 25. Ilość interface VLAN - nielimitowany; 26. Reguły kolejki - nielimitowany; 27. Aktywni użytkownicy HotSpot - nielimitowany; 28. Aktywne sesje menedżera użytkowników - nielimitowany; 29. Interface łączące (bonding) - Nielimitowana ilość; 30. Funkcja - Możliwość instalacji kontenera; 31. Minimalne wyniki dla switchchip. (Wszystkie testy są wykonywane przy użyciu specjalistycznego sprzętu testowego Xena Networks i przeprowadzane zgodnie z RFC2544; Maksymalna przepustowość jest określana przy ponad 30-sekundowych próbach z tolerancją utraty pakietów na poziomie 0,1% w przypadku pakietów o rozmiarze 64, 512 i 1400 bajtów; Wyniki testów pokazują maksymalną wydajność urządzenia.) Tryb mostu: - przy 25 regułach filtrowania: 2662,50 kpps / 32333.4Mbps (1518 byte);2682.2kbps/10986.3Mbps (512 byte); 2758.9kbps/1500.8Mbps (64 byte);Routing:-przy 25 pojedynczych regułach kolejkowania:2112.2kbps/39009.0Mbps (1518 byte); 6322.6kbps/25897.4Mbps (512 byte); 6300.9kbps/3427.7Mbps (64 byte);Routing przy 25 regułach IP:3212.3kbps/39009.0Mbps (1518 byte); 3927.9kbps/16088.7Mbps (512 byte); 3901.5kbps/2122.4Mbps (64 byte)Testy wydajności w tunelach IPSec:Pojedynczy tunel: AES-128-CBC+SHA1: 179.7kbps/2012.6Mbps (1400byte); 186.4kbps/763.5M (512 byte); 182.8kbps/93.6Mbps (64 byte);256 tuneli przy AES-128-CBC + SHA256; 32. Moduły światłowodowe (4 sztuki per urządzenie)- wymagania: SM LC, 10km, TX1310, DDM, 10Gbps; Zakres temperatur min. -40 do +85 Długość fali TX/RX :1310nm;Budżet mocy/zasięg portu: 9dB/0.30km;Okablowanie portu:50/125,62.5/125,100/140 µm;urządzeniami, które nie posiadają blokady na producenta wkładki (np. D-Link, TP-Link, Planet, MikroTik i inni); Moduł kompatybilny w 100% z Cisco, 3com, HP, Huawei, Signamax, TP-Link, Nortel, Alcatel, Extreme, Foundry i in. oraz posiadają certyfikaty Rohs, CE, FDA, FC, TUV, UL. min. 12m-cy; 33. Wartość MTBF - Min. 200000 godz. W warunkach pokojowych; 34. Gwarancja - min. 12m-cy; | 1 | PLN | 4 | Router | 1. Architektura - ARM 64Bit; 2. Procesor - min. 16 core, min. 2GHz AL73400 lub równoważny; 3. Porty - min. 13 portów gigabit; min.1 podłączony bezpośrednio do procesora – port mgmt; 12 przez switchchip; 4. Sloty SFP+ - min.4 sloty 10G SFP+ z osobną pełnodupleksową linię podłączoną do switchip; 5. Moduły światłowodowe (4sztuki) - SM LC, 10km, TX1310, DDM, 10Gbps; Zakres temperatur min. -40 do +85, Długość fali TX/RX: 1310nm; Budżet mocy/zasięg portu: 9dB/0.30km; Okablowanie portu: 50/125, 62.5/125, 100/140 µm; urządzeniami, które nie posiadają blokady na producenta wkładki (np. D-Link, TP-Link, Planet, MikroTik i inni); Moduł kompatybilny w 100% z Cisco, 3com, HP, Huawei, Signamax, TP-Link, Nortel, Alcatel, Extreme, Foundry i in. oraz posiadają certyfikaty Rohs, CE, FDA, FC, TUV, UL. min. 12m-cy; 6. Sloty PCI M.2 - min. 1 z obsługą dysków min. do 8TB; 7. Zasilania - min. 2 wbudowane w obudowę routera redundantne zasilacze 100 - 240 V AC 50/60 Hz; 8. Pobór mocy - max. 75W w obciążeniu; 9. Zakres temperatur pracy - -20 do 60 stopni Celciusa; 10. Chłodzenie - Aktywne; 11. Obudowa - Umożliwiająca montaż w szafie RACK o wysokości 1U (w zestawie uchwyty do montażu w szafie); 12. Pamięć RAM - 16GB DDR4; 13. Pamięć wbudowana - 128MB Flash; 14. Wymiany - max. 450(mm)x200(mm)x45(mm); 15. Szyfrowanie - na poziomie sprzętu; 16. Certyfikaty zgodności - CE, RoHS, EAC; 17. Monitoring - Temperatura CPU; Aktualna temperatura; Temperatura PCB; Wartość Zasilania; 18. Norma IEC 60529 - min. IP20; 19. Parametr - PtMP; 20.PPPoE tunnels - nielimitowany; 21. PPTP tunnels - nielimitowany; 22. L2TP tunnels - nielimitowany; 23. OVPN tunnels - nielimitowany; 24. EoIP tunnels - nielimitowany; 25. Ilość interface VLAN - nielimitowany; 26. Reguły kolejki - nielimitowany; 27. Aktywni użytkownicy HotSpot - nielimitowany; 28. Aktywne sesje menedżera użytkowników - nielimitowany; 29. Interface łączące (bonding) - Nielimitowana ilość; 30. Funkcja - Możliwość instalacji kontenera; 31. Minimalne wyniki dla switchchip. (Wszystkie testy są wykonywane przy użyciu specjalistycznego sprzętu testowego Xena Networks i przeprowadzane zgodnie z RFC2544; Maksymalna przepustowość jest określana przy ponad 30-sekundowych próbach z tolerancją utraty pakietów na poziomie 0,1% w przypadku pakietów o rozmiarze 64, 512 i 1400 bajtów; Wyniki testów pokazują maksymalną wydajność urządzenia.) Tryb mostu: - przy 25 regułach filtrowania: 2662,50 kpps / 32333.4Mbps (1518 byte);2682.2kbps/10986.3Mbps (512 byte); 2758.9kbps/1500.8Mbps (64 byte);Routing:-przy 25 pojedynczych regułach kolejkowania:2112.2kbps/39009.0Mbps (1518 byte); 6322.6kbps/25897.4Mbps (512 byte); 6300.9kbps/3427.7Mbps (64 byte);Routing przy 25 regułach IP:3212.3kbps/39009.0Mbps (1518 byte); 3927.9kbps/16088.7Mbps (512 byte); 3901.5kbps/2122.4Mbps (64 byte)Testy wydajności w tunelach IPSec:Pojedynczy tunel: AES-128-CBC+SHA1: 179.7kbps/2012.6Mbps (1400byte); 186.4kbps/763.5M (512 byte); 182.8kbps/93.6Mbps (64 byte);256 tuneli przy AES-128-CBC + SHA256; 32. Moduły światłowodowe (4 sztuki per urządzenie)- wymagania: SM LC, 10km, TX1310, DDM, 10Gbps; Zakres temperatur min. -40 do +85 Długość fali TX/RX :1310nm;Budżet mocy/zasięg portu: 9dB/0.30km;Okablowanie portu:50/125,62.5/125,100/140 µm;urządzeniami, które nie posiadają blokady na producenta wkładki (np. D-Link, TP-Link, Planet, MikroTik i inni); Moduł kompatybilny w 100% z Cisco, 3com, HP, Huawei, Signamax, TP-Link, Nortel, Alcatel, Extreme, Foundry i in. oraz posiadają certyfikaty Rohs, CE, FDA, FC, TUV, UL. min. 12m-cy; 33. Wartość MTBF - Min. 200000 godz. W warunkach pokojowych; 34. Gwarancja - min. 12m-cy; | 1 | PLN | 4 | Router | 1. Architektura - ARM 64Bit; 2. Procesor - min. 16 core, min. 2GHz AL73400 lub równoważny; 3. Porty - min. 13 portów gigabit; min.1 podłączony bezpośrednio do procesora – port mgmt; 12 przez switchchip; 4. Sloty SFP+ - min.4 sloty 10G SFP+ z osobną pełnodupleksową linię podłączoną do switchip; 5. Moduły światłowodowe (4sztuki) - SM LC, 10km, TX1310, DDM, 10Gbps; Zakres temperatur min. -40 do +85, Długość fali TX/RX: 1310nm; Budżet mocy/zasięg portu: 9dB/0.30km; Okablowanie portu: 50/125, 62.5/125, 100/140 µm; urządzeniami, które nie posiadają blokady na producenta wkładki (np. D-Link, TP-Link, Planet, MikroTik i inni); Moduł kompatybilny w 100% z Cisco, 3com, HP, Huawei, Signamax, TP-Link, Nortel, Alcatel, Extreme, Foundry i in. oraz posiadają certyfikaty Rohs, CE, FDA, FC, TUV, UL. min. 12m-cy; 6. Sloty PCI M.2 - min. 1 z obsługą dysków min. do 8TB; 7. Zasilania - min. 2 wbudowane w obudowę routera redundantne zasilacze 100 - 240 V AC 50/60 Hz; 8. Pobór mocy - max. 75W w obciążeniu; 9. Zakres temperatur pracy - -20 do 60 stopni Celciusa; 10. Chłodzenie - Aktywne; 11. Obudowa - Umożliwiająca montaż w szafie RACK o wysokości 1U (w zestawie uchwyty do montażu w szafie); 12. Pamięć RAM - 16GB DDR4; 13. Pamięć wbudowana - 128MB Flash; 14. Wymiany - max. 450(mm)x200(mm)x45(mm); 15. Szyfrowanie - na poziomie sprzętu; 16. Certyfikaty zgodności - CE, RoHS, EAC; 17. Monitoring - Temperatura CPU; Aktualna temperatura; Temperatura PCB; Wartość Zasilania; 18. Norma IEC 60529 - min. IP20; 19. Parametr - PtMP; 20.PPPoE tunnels - nielimitowany; 21. PPTP tunnels - nielimitowany; 22. L2TP tunnels - nielimitowany; 23. OVPN tunnels - nielimitowany; 24. EoIP tunnels - nielimitowany; 25. Ilość interface VLAN - nielimitowany; 26. Reguły kolejki - nielimitowany; 27. Aktywni użytkownicy HotSpot - nielimitowany; 28. Aktywne sesje menedżera użytkowników - nielimitowany; 29. Interface łączące (bonding) - Nielimitowana ilość; 30. Funkcja - Możliwość instalacji kontenera; 31. Minimalne wyniki dla switchchip. (Wszystkie testy są wykonywane przy użyciu specjalistycznego sprzętu testowego Xena Networks i przeprowadzane zgodnie z RFC2544; Maksymalna przepustowość jest określana przy ponad 30-sekundowych próbach z tolerancją utraty pakietów na poziomie 0,1% w przypadku pakietów o rozmiarze 64, 512 i 1400 bajtów; Wyniki testów pokazują maksymalną wydajność urządzenia.) Tryb mostu: - przy 25 regułach filtrowania: 2662,50 kpps / 32333.4Mbps (1518 byte);2682.2kbps/10986.3Mbps (512 byte); 2758.9kbps/1500.8Mbps (64 byte);Routing:-przy 25 pojedynczych regułach kolejkowania:2112.2kbps/39009.0Mbps (1518 byte); 6322.6kbps/25897.4Mbps (512 byte); 6300.9kbps/3427.7Mbps (64 byte);Routing przy 25 regułach IP:3212.3kbps/39009.0Mbps (1518 byte); 3927.9kbps/16088.7Mbps (512 byte); 3901.5kbps/2122.4Mbps (64 byte)Testy wydajności w tunelach IPSec:Pojedynczy tunel: AES-128-CBC+SHA1: 179.7kbps/2012.6Mbps (1400byte); 186.4kbps/763.5M (512 byte); 182.8kbps/93.6Mbps (64 byte);256 tuneli przy AES-128-CBC + SHA256; 32. Moduły światłowodowe (4 sztuki per urządzenie)- wymagania: SM LC, 10km, TX1310, DDM, 10Gbps; Zakres temperatur min. -40 do +85 Długość fali TX/RX :1310nm;Budżet mocy/zasięg portu: 9dB/0.30km;Okablowanie portu:50/125,62.5/125,100/140 µm;urządzeniami, które nie posiadają blokady na producenta wkładki (np. D-Link, TP-Link, Planet, MikroTik i inni); Moduł kompatybilny w 100% z Cisco, 3com, HP, Huawei, Signamax, TP-Link, Nortel, Alcatel, Extreme, Foundry i in. oraz posiadają certyfikaty Rohs, CE, FDA, FC, TUV, UL. min. 12m-cy; 33. Wartość MTBF - Min. 200000 godz. W warunkach pokojowych; 34. Gwarancja - min. 12m-cy; | 1 | PLN | 4 | Router | 1. Architektura - ARM 64Bit; 2. Procesor - min. 16 core, min. 2GHz AL73400 lub równoważny; 3. Porty - min. 13 portów gigabit; min.1 podłączony bezpośrednio do procesora – port mgmt; 12 przez switchchip; 4. Sloty SFP+ - min.4 sloty 10G SFP+ z osobną pełnodupleksową linię podłączoną do switchip; 5. Moduły światłowodowe (4sztuki) - SM LC, 10km, TX1310, DDM, 10Gbps; Zakres temperatur min. -40 do +85, Długość fali TX/RX: 1310nm; Budżet mocy/zasięg portu: 9dB/0.30km; Okablowanie portu: 50/125, 62.5/125, 100/140 µm; urządzeniami, które nie posiadają blokady na producenta wkładki (np. D-Link, TP-Link, Planet, MikroTik i inni); Moduł kompatybilny w 100% z Cisco, 3com, HP, Huawei, Signamax, TP-Link, Nortel, Alcatel, Extreme, Foundry i in. oraz posiadają certyfikaty Rohs, CE, FDA, FC, TUV, UL. min. 12m-cy; 6. Sloty PCI M.2 - min. 1 z obsługą dysków min. do 8TB; 7. Zasilania - min. 2 wbudowane w obudowę routera redundantne zasilacze 100 - 240 V AC 50/60 Hz; 8. Pobór mocy - max. 75W w obciążeniu; 9. Zakres temperatur pracy - -20 do 60 stopni Celciusa; 10. Chłodzenie - Aktywne; 11. Obudowa - Umożliwiająca montaż w szafie RACK o wysokości 1U (w zestawie uchwyty do montażu w szafie); 12. Pamięć RAM - 16GB DDR4; 13. Pamięć wbudowana - 128MB Flash; 14. Wymiany - max. 450(mm)x200(mm)x45(mm); 15. Szyfrowanie - na poziomie sprzętu; 16. Certyfikaty zgodności - CE, RoHS, EAC; 17. Monitoring - Temperatura CPU; Aktualna temperatura; Temperatura PCB; Wartość Zasilania; 18. Norma IEC 60529 - min. IP20; 19. Parametr - PtMP; 20.PPPoE tunnels - nielimitowany; 21. PPTP tunnels - nielimitowany; 22. L2TP tunnels - nielimitowany; 23. OVPN tunnels - nielimitowany; 24. EoIP tunnels - nielimitowany; 25. Ilość interface VLAN - nielimitowany; 26. Reguły kolejki - nielimitowany; 27. Aktywni użytkownicy HotSpot - nielimitowany; 28. Aktywne sesje menedżera użytkowników - nielimitowany; 29. Interface łączące (bonding) - Nielimitowana ilość; 30. Funkcja - Możliwość instalacji kontenera; 31. Minimalne wyniki dla switchchip. (Wszystkie testy są wykonywane przy użyciu specjalistycznego sprzętu testowego Xena Networks i przeprowadzane zgodnie z RFC2544; Maksymalna przepustowość jest określana przy ponad 30-sekundowych próbach z tolerancją utraty pakietów na poziomie 0,1% w przypadku pakietów o rozmiarze 64, 512 i 1400 bajtów; Wyniki testów pokazują maksymalną wydajność urządzenia.) Tryb mostu: - przy 25 regułach filtrowania: 2662,50 kpps / 32333.4Mbps (1518 byte);2682.2kbps/10986.3Mbps (512 byte); 2758.9kbps/1500.8Mbps (64 byte);Routing:-przy 25 pojedynczych regułach kolejkowania:2112.2kbps/39009.0Mbps (1518 byte); 6322.6kbps/25897.4Mbps (512 byte); 6300.9kbps/3427.7Mbps (64 byte);Routing przy 25 regułach IP:3212.3kbps/39009.0Mbps (1518 byte); 3927.9kbps/16088.7Mbps (512 byte); 3901.5kbps/2122.4Mbps (64 byte)Testy wydajności w tunelach IPSec:Pojedynczy tunel: AES-128-CBC+SHA1: 179.7kbps/2012.6Mbps (1400byte); 186.4kbps/763.5M (512 byte); 182.8kbps/93.6Mbps (64 byte);256 tuneli przy AES-128-CBC + SHA256; 32. Moduły światłowodowe (4 sztuki per urządzenie)- wymagania: SM LC, 10km, TX1310, DDM, 10Gbps; Zakres temperatur min. -40 do +85 Długość fali TX/RX :1310nm;Budżet mocy/zasięg portu: 9dB/0.30km;Okablowanie portu:50/125,62.5/125,100/140 µm;urządzeniami, które nie posiadają blokady na producenta wkładki (np. D-Link, TP-Link, Planet, MikroTik i inni); Moduł kompatybilny w 100% z Cisco, 3com, HP, Huawei, Signamax, TP-Link, Nortel, Alcatel, Extreme, Foundry i in. oraz posiadają certyfikaty Rohs, CE, FDA, FC, TUV, UL. min. 12m-cy; 33. Wartość MTBF - Min. 200000 godz. W warunkach pokojowych; 34. Gwarancja - min. 12m-cy; | 1 | PLN | 4 | Router | 1. Architektura - ARM 64Bit; 2. Procesor - min. 16 core, min. 2GHz AL73400 lub równoważny; 3. Porty - min. 13 portów gigabit; min.1 podłączony bezpośrednio do procesora – port mgmt; 12 przez switchchip; 4. Sloty SFP+ - min.4 sloty 10G SFP+ z osobną pełnodupleksową linię podłączoną do switchip; 5. Moduły światłowodowe (4sztuki) - SM LC, 10km, TX1310, DDM, 10Gbps; Zakres temperatur min. -40 do +85, Długość fali TX/RX: 1310nm; Budżet mocy/zasięg portu: 9dB/0.30km; Okablowanie portu: 50/125, 62.5/125, 100/140 µm; urządzeniami, które nie posiadają blokady na producenta wkładki (np. D-Link, TP-Link, Planet, MikroTik i inni); Moduł kompatybilny w 100% z Cisco, 3com, HP, Huawei, Signamax, TP-Link, Nortel, Alcatel, Extreme, Foundry i in. oraz posiadają certyfikaty Rohs, CE, FDA, FC, TUV, UL. min. 12m-cy; 6. Sloty PCI M.2 - min. 1 z obsługą dysków min. do 8TB; 7. Zasilania - min. 2 wbudowane w obudowę routera redundantne zasilacze 100 - 240 V AC 50/60 Hz; 8. Pobór mocy - max. 75W w obciążeniu; 9. Zakres temperatur pracy - -20 do 60 stopni Celciusa; 10. Chłodzenie - Aktywne; 11. Obudowa - Umożliwiająca montaż w szafie RACK o wysokości 1U (w zestawie uchwyty do montażu w szafie); 12. Pamięć RAM - 16GB DDR4; 13. Pamięć wbudowana - 128MB Flash; 14. Wymiany - max. 450(mm)x200(mm)x45(mm); 15. Szyfrowanie - na poziomie sprzętu; 16. Certyfikaty zgodności - CE, RoHS, EAC; 17. Monitoring - Temperatura CPU; Aktualna temperatura; Temperatura PCB; Wartość Zasilania; 18. Norma IEC 60529 - min. IP20; 19. Parametr - PtMP; 20.PPPoE tunnels - nielimitowany; 21. PPTP tunnels - nielimitowany; 22. L2TP tunnels - nielimitowany; 23. OVPN tunnels - nielimitowany; 24. EoIP tunnels - nielimitowany; 25. Ilość interface VLAN - nielimitowany; 26. Reguły kolejki - nielimitowany; 27. Aktywni użytkownicy HotSpot - nielimitowany; 28. Aktywne sesje menedżera użytkowników - nielimitowany; 29. Interface łączące (bonding) - Nielimitowana ilość; 30. Funkcja - Możliwość instalacji kontenera; 31. Minimalne wyniki dla switchchip. (Wszystkie testy są wykonywane przy użyciu specjalistycznego sprzętu testowego Xena Networks i przeprowadzane zgodnie z RFC2544; Maksymalna przepustowość jest określana przy ponad 30-sekundowych próbach z tolerancją utraty pakietów na poziomie 0,1% w przypadku pakietów o rozmiarze 64, 512 i 1400 bajtów; Wyniki testów pokazują maksymalną wydajność urządzenia.) Tryb mostu: - przy 25 regułach filtrowania: 2662,50 kpps / 32333.4Mbps (1518 byte);2682.2kbps/10986.3Mbps (512 byte); 2758.9kbps/1500.8Mbps (64 byte);Routing:-przy 25 pojedynczych regułach kolejkowania:2112.2kbps/39009.0Mbps (1518 byte); 6322.6kbps/25897.4Mbps (512 byte); 6300.9kbps/3427.7Mbps (64 byte);Routing przy 25 regułach IP:3212.3kbps/39009.0Mbps (1518 byte); 3927.9kbps/16088.7Mbps (512 byte); 3901.5kbps/2122.4Mbps (64 byte)Testy wydajności w tunelach IPSec:Pojedynczy tunel: AES-128-CBC+SHA1: 179.7kbps/2012.6Mbps (1400byte); 186.4kbps/763.5M (512 byte); 182.8kbps/93.6Mbps (64 byte);256 tuneli przy AES-128-CBC + SHA256; 32. Moduły światłowodowe (4 sztuki per urządzenie)- wymagania: SM LC, 10km, TX1310, DDM, 10Gbps; Zakres temperatur min. -40 do +85 Długość fali TX/RX :1310nm;Budżet mocy/zasięg portu: 9dB/0.30km;Okablowanie portu:50/125,62.5/125,100/140 µm;urządzeniami, które nie posiadają blokady na producenta wkładki (np. D-Link, TP-Link, Planet, MikroTik i inni); Moduł kompatybilny w 100% z Cisco, 3com, HP, Huawei, Signamax, TP-Link, Nortel, Alcatel, Extreme, Foundry i in. oraz posiadają certyfikaty Rohs, CE, FDA, FC, TUV, UL. min. 12m-cy; 33. Wartość MTBF - Min. 200000 godz. W warunkach pokojowych; 34. Gwarancja - min. 12m-cy; | 1 | PLN | 4 | Router | 1. Architektura - ARM 64Bit; 2. Procesor - min. 16 core, min. 2GHz AL73400 lub równoważny; 3. Porty - min. 13 portów gigabit; min.1 podłączony bezpośrednio do procesora – port mgmt; 12 przez switchchip; 4. Sloty SFP+ - min.4 sloty 10G SFP+ z osobną pełnodupleksową linię podłączoną do switchip; 5. Moduły światłowodowe (4sztuki) - SM LC, 10km, TX1310, DDM, 10Gbps; Zakres temperatur min. -40 do +85, Długość fali TX/RX: 1310nm; Budżet mocy/zasięg portu: 9dB/0.30km; Okablowanie portu: 50/125, 62.5/125, 100/140 µm; urządzeniami, które nie posiadają blokady na producenta wkładki (np. D-Link, TP-Link, Planet, MikroTik i inni); Moduł kompatybilny w 100% z Cisco, 3com, HP, Huawei, Signamax, TP-Link, Nortel, Alcatel, Extreme, Foundry i in. oraz posiadają certyfikaty Rohs, CE, FDA, FC, TUV, UL. min. 12m-cy; 6. Sloty PCI M.2 - min. 1 z obsługą dysków min. do 8TB; 7. Zasilania - min. 2 wbudowane w obudowę routera redundantne zasilacze 100 - 240 V AC 50/60 Hz; 8. Pobór mocy - max. 75W w obciążeniu; 9. Zakres temperatur pracy - -20 do 60 stopni Celciusa; 10. Chłodzenie - Aktywne; 11. Obudowa - Umożliwiająca montaż w szafie RACK o wysokości 1U (w zestawie uchwyty do montażu w szafie); 12. Pamięć RAM - 16GB DDR4; 13. Pamięć wbudowana - 128MB Flash; 14. Wymiany - max. 450(mm)x200(mm)x45(mm); 15. Szyfrowanie - na poziomie sprzętu; 16. Certyfikaty zgodności - CE, RoHS, EAC; 17. Monitoring - Temperatura CPU; Aktualna temperatura; Temperatura PCB; Wartość Zasilania; 18. Norma IEC 60529 - min. IP20; 19. Parametr - PtMP; 20.PPPoE tunnels - nielimitowany; 21. PPTP tunnels - nielimitowany; 22. L2TP tunnels - nielimitowany; 23. OVPN tunnels - nielimitowany; 24. EoIP tunnels - nielimitowany; 25. Ilość interface VLAN - nielimitowany; 26. Reguły kolejki - nielimitowany; 27. Aktywni użytkownicy HotSpot - nielimitowany; 28. Aktywne sesje menedżera użytkowników - nielimitowany; 29. Interface łączące (bonding) - Nielimitowana ilość; 30. Funkcja - Możliwość instalacji kontenera; 31. Minimalne wyniki dla switchchip. (Wszystkie testy są wykonywane przy użyciu specjalistycznego sprzętu testowego Xena Networks i przeprowadzane zgodnie z RFC2544; Maksymalna przepustowość jest określana przy ponad 30-sekundowych próbach z tolerancją utraty pakietów na poziomie 0,1% w przypadku pakietów o rozmiarze 64, 512 i 1400 bajtów; Wyniki testów pokazują maksymalną wydajność urządzenia.) Tryb mostu: - przy 25 regułach filtrowania: 2662,50 kpps / 32333.4Mbps (1518 byte);2682.2kbps/10986.3Mbps (512 byte); 2758.9kbps/1500.8Mbps (64 byte);Routing:-przy 25 pojedynczych regułach kolejkowania:2112.2kbps/39009.0Mbps (1518 byte); 6322.6kbps/25897.4Mbps (512 byte); 6300.9kbps/3427.7Mbps (64 byte);Routing przy 25 regułach IP:3212.3kbps/39009.0Mbps (1518 byte); 3927.9kbps/16088.7Mbps (512 byte); 3901.5kbps/2122.4Mbps (64 byte)Testy wydajności w tunelach IPSec:Pojedynczy tunel: AES-128-CBC+SHA1: 179.7kbps/2012.6Mbps (1400byte); 186.4kbps/763.5M (512 byte); 182.8kbps/93.6Mbps (64 byte);256 tuneli przy AES-128-CBC + SHA256; 32. Moduły światłowodowe (4 sztuki per urządzenie)- wymagania: SM LC, 10km, TX1310, DDM, 10Gbps; Zakres temperatur min. -40 do +85 Długość fali TX/RX :1310nm;Budżet mocy/zasięg portu: 9dB/0.30km;Okablowanie portu:50/125,62.5/125,100/140 µm;urządzeniami, które nie posiadają blokady na producenta wkładki (np. D-Link, TP-Link, Planet, MikroTik i inni); Moduł kompatybilny w 100% z Cisco, 3com, HP, Huawei, Signamax, TP-Link, Nortel, Alcatel, Extreme, Foundry i in. oraz posiadają certyfikaty Rohs, CE, FDA, FC, TUV, UL. min. 12m-cy; 33. Wartość MTBF - Min. 200000 godz. W warunkach pokojowych; 34. Gwarancja - min. 12m-cy; | 1 | PLN | 4 | Router | 1. Architektura - ARM 64Bit; 2. Procesor - min. 16 core, min. 2GHz AL73400 lub równoważny; 3. Porty - min. 13 portów gigabit; min.1 podłączony bezpośrednio do procesora – port mgmt; 12 przez switchchip; 4. Sloty SFP+ - min.4 sloty 10G SFP+ z osobną pełnodupleksową linię podłączoną do switchip; 5. Moduły światłowodowe (4sztuki) - SM LC, 10km, TX1310, DDM, 10Gbps; Zakres temperatur min. -40 do +85, Długość fali TX/RX: 1310nm; Budżet mocy/zasięg portu: 9dB/0.30km; Okablowanie portu: 50/125, 62.5/125, 100/140 µm; urządzeniami, które nie posiadają blokady na producenta wkładki (np. D-Link, TP-Link, Planet, MikroTik i inni); Moduł kompatybilny w 100% z Cisco, 3com, HP, Huawei, Signamax, TP-Link, Nortel, Alcatel, Extreme, Foundry i in. oraz posiadają certyfikaty Rohs, CE, FDA, FC, TUV, UL. min. 12m-cy; 6. Sloty PCI M.2 - min. 1 z obsługą dysków min. do 8TB; 7. Zasilania - min. 2 wbudowane w obudowę routera redundantne zasilacze 100 - 240 V AC 50/60 Hz; 8. Pobór mocy - max. 75W w obciążeniu; 9. Zakres temperatur pracy - -20 do 60 stopni Celciusa; 10. Chłodzenie - Aktywne; 11. Obudowa - Umożliwiająca montaż w szafie RACK o wysokości 1U (w zestawie uchwyty do montażu w szafie); 12. Pamięć RAM - 16GB DDR4; 13. Pamięć wbudowana - 128MB Flash; 14. Wymiany - max. 450(mm)x200(mm)x45(mm); 15. Szyfrowanie - na poziomie sprzętu; 16. Certyfikaty zgodności - CE, RoHS, EAC; 17. Monitoring - Temperatura CPU; Aktualna temperatura; Temperatura PCB; Wartość Zasilania; 18. Norma IEC 60529 - min. IP20; 19. Parametr - PtMP; 20.PPPoE tunnels - nielimitowany; 21. PPTP tunnels - nielimitowany; 22. L2TP tunnels - nielimitowany; 23. OVPN tunnels - nielimitowany; 24. EoIP tunnels - nielimitowany; 25. Ilość interface VLAN - nielimitowany; 26. Reguły kolejki - nielimitowany; 27. Aktywni użytkownicy HotSpot - nielimitowany; 28. Aktywne sesje menedżera użytkowników - nielimitowany; 29. Interface łączące (bonding) - Nielimitowana ilość; 30. Funkcja - Możliwość instalacji kontenera; 31. Minimalne wyniki dla switchchip. (Wszystkie testy są wykonywane przy użyciu specjalistycznego sprzętu testowego Xena Networks i przeprowadzane zgodnie z RFC2544; Maksymalna przepustowość jest określana przy ponad 30-sekundowych próbach z tolerancją utraty pakietów na poziomie 0,1% w przypadku pakietów o rozmiarze 64, 512 i 1400 bajtów; Wyniki testów pokazują maksymalną wydajność urządzenia.) Tryb mostu: - przy 25 regułach filtrowania: 2662,50 kpps / 32333.4Mbps (1518 byte);2682.2kbps/10986.3Mbps (512 byte); 2758.9kbps/1500.8Mbps (64 byte);Routing:-przy 25 pojedynczych regułach kolejkowania:2112.2kbps/39009.0Mbps (1518 byte); 6322.6kbps/25897.4Mbps (512 byte); 6300.9kbps/3427.7Mbps (64 byte);Routing przy 25 regułach IP:3212.3kbps/39009.0Mbps (1518 byte); 3927.9kbps/16088.7Mbps (512 byte); 3901.5kbps/2122.4Mbps (64 byte)Testy wydajności w tunelach IPSec:Pojedynczy tunel: AES-128-CBC+SHA1: 179.7kbps/2012.6Mbps (1400byte); 186.4kbps/763.5M (512 byte); 182.8kbps/93.6Mbps (64 byte);256 tuneli przy AES-128-CBC + SHA256; 32. Moduły światłowodowe (4 sztuki per urządzenie)- wymagania: SM LC, 10km, TX1310, DDM, 10Gbps; Zakres temperatur min. -40 do +85 Długość fali TX/RX :1310nm;Budżet mocy/zasięg portu: 9dB/0.30km;Okablowanie portu:50/125,62.5/125,100/140 µm;urządzeniami, które nie posiadają blokady na producenta wkładki (np. D-Link, TP-Link, Planet, MikroTik i inni); Moduł kompatybilny w 100% z Cisco, 3com, HP, Huawei, Signamax, TP-Link, Nortel, Alcatel, Extreme, Foundry i in. oraz posiadają certyfikaty Rohs, CE, FDA, FC, TUV, UL. min. 12m-cy; 33. Wartość MTBF - Min. 200000 godz. W warunkach pokojowych; 34. Gwarancja - min. 12m-cy; | 1 | PLN | 4 | Router | 1. Architektura - ARM 64Bit; 2. Procesor - min. 16 core, min. 2GHz AL73400 lub równoważny; 3. Porty - min. 13 portów gigabit; min.1 podłączony bezpośrednio do procesora – port mgmt; 12 przez switchchip; 4. Sloty SFP+ - min.4 sloty 10G SFP+ z osobną pełnodupleksową linię podłączoną do switchip; 5. Moduły światłowodowe (4sztuki) - SM LC, 10km, TX1310, DDM, 10Gbps; Zakres temperatur min. -40 do +85, Długość fali TX/RX: 1310nm; Budżet mocy/zasięg portu: 9dB/0.30km; Okablowanie portu: 50/125, 62.5/125, 100/140 µm; urządzeniami, które nie posiadają blokady na producenta wkładki (np. D-Link, TP-Link, Planet, MikroTik i inni); Moduł kompatybilny w 100% z Cisco, 3com, HP, Huawei, Signamax, TP-Link, Nortel, Alcatel, Extreme, Foundry i in. oraz posiadają certyfikaty Rohs, CE, FDA, FC, TUV, UL. min. 12m-cy; 6. Sloty PCI M.2 - min. 1 z obsługą dysków min. do 8TB; 7. Zasilania - min. 2 wbudowane w obudowę routera redundantne zasilacze 100 - 240 V AC 50/60 Hz; 8. Pobór mocy - max. 75W w obciążeniu; 9. Zakres temperatur pracy - -20 do 60 stopni Celciusa; 10. Chłodzenie - Aktywne; 11. Obudowa - Umożliwiająca montaż w szafie RACK o wysokości 1U (w zestawie uchwyty do montażu w szafie); 12. Pamięć RAM - 16GB DDR4; 13. Pamięć wbudowana - 128MB Flash; 14. Wymiany - max. 450(mm)x200(mm)x45(mm); 15. Szyfrowanie - na poziomie sprzętu; 16. Certyfikaty zgodności - CE, RoHS, EAC; 17. Monitoring - Temperatura CPU; Aktualna temperatura; Temperatura PCB; Wartość Zasilania; 18. Norma IEC 60529 - min. IP20; 19. Parametr - PtMP; 20.PPPoE tunnels - nielimitowany; 21. PPTP tunnels - nielimitowany; 22. L2TP tunnels - nielimitowany; 23. OVPN tunnels - nielimitowany; 24. EoIP tunnels - nielimitowany; 25. Ilość interface VLAN - nielimitowany; 26. Reguły kolejki - nielimitowany; 27. Aktywni użytkownicy HotSpot - nielimitowany; 28. Aktywne sesje menedżera użytkowników - nielimitowany; 29. Interface łączące (bonding) - Nielimitowana ilość; 30. Funkcja - Możliwość instalacji kontenera; 31. Minimalne wyniki dla switchchip. (Wszystkie testy są wykonywane przy użyciu specjalistycznego sprzętu testowego Xena Networks i przeprowadzane zgodnie z RFC2544; Maksymalna przepustowość jest określana przy ponad 30-sekundowych próbach z tolerancją utraty pakietów na poziomie 0,1% w przypadku pakietów o rozmiarze 64, 512 i 1400 bajtów; Wyniki testów pokazują maksymalną wydajność urządzenia.) Tryb mostu: - przy 25 regułach filtrowania: 2662,50 kpps / 32333.4Mbps (1518 byte);2682.2kbps/10986.3Mbps (512 byte); 2758.9kbps/1500.8Mbps (64 byte);Routing:-przy 25 pojedynczych regułach kolejkowania:2112.2kbps/39009.0Mbps (1518 byte); 6322.6kbps/25897.4Mbps (512 byte); 6300.9kbps/3427.7Mbps (64 byte);Routing przy 25 regułach IP:3212.3kbps/39009.0Mbps (1518 byte); 3927.9kbps/16088.7Mbps (512 byte); 3901.5kbps/2122.4Mbps (64 byte)Testy wydajności w tunelach IPSec:Pojedynczy tunel: AES-128-CBC+SHA1: 179.7kbps/2012.6Mbps (1400byte); 186.4kbps/763.5M (512 byte); 182.8kbps/93.6Mbps (64 byte);256 tuneli przy AES-128-CBC + SHA256; 32. Moduły światłowodowe (4 sztuki per urządzenie)- wymagania: SM LC, 10km, TX1310, DDM, 10Gbps; Zakres temperatur min. -40 do +85 Długość fali TX/RX :1310nm;Budżet mocy/zasięg portu: 9dB/0.30km;Okablowanie portu:50/125,62.5/125,100/140 µm;urządzeniami, które nie posiadają blokady na producenta wkładki (np. D-Link, TP-Link, Planet, MikroTik i inni); Moduł kompatybilny w 100% z Cisco, 3com, HP, Huawei, Signamax, TP-Link, Nortel, Alcatel, Extreme, Foundry i in. oraz posiadają certyfikaty Rohs, CE, FDA, FC, TUV, UL. min. 12m-cy; 33. Wartość MTBF - Min. 200000 godz. W warunkach pokojowych; 34. Gwarancja - min. 12m-cy; | 1 | PLN | 4 | Router | 1. Architektura - ARM 64Bit; 2. Procesor - min. 16 core, min. 2GHz AL73400 lub równoważny; 3. Porty - min. 13 portów gigabit; min.1 podłączony bezpośrednio do procesora – port mgmt; 12 przez switchchip; 4. Sloty SFP+ - min.4 sloty 10G SFP+ z osobną pełnodupleksową linię podłączoną do switchip; 5. Moduły światłowodowe (4sztuki) - SM LC, 10km, TX1310, DDM, 10Gbps; Zakres temperatur min. -40 do +85, Długość fali TX/RX: 1310nm; Budżet mocy/zasięg portu: 9dB/0.30km; Okablowanie portu: 50/125, 62.5/125, 100/140 µm; urządzeniami, które nie posiadają blokady na producenta wkładki (np. D-Link, TP-Link, Planet, MikroTik i inni); Moduł kompatybilny w 100% z Cisco, 3com, HP, Huawei, Signamax, TP-Link, Nortel, Alcatel, Extreme, Foundry i in. oraz posiadają certyfikaty Rohs, CE, FDA, FC, TUV, UL. min. 12m-cy; 6. Sloty PCI M.2 - min. 1 z obsługą dysków min. do 8TB; 7. Zasilania - min. 2 wbudowane w obudowę routera redundantne zasilacze 100 - 240 V AC 50/60 Hz; 8. Pobór mocy - max. 75W w obciążeniu; 9. Zakres temperatur pracy - -20 do 60 stopni Celciusa; 10. Chłodzenie - Aktywne; 11. Obudowa - Umożliwiająca montaż w szafie RACK o wysokości 1U (w zestawie uchwyty do montażu w szafie); 12. Pamięć RAM - 16GB DDR4; 13. Pamięć wbudowana - 128MB Flash; 14. Wymiany - max. 450(mm)x200(mm)x45(mm); 15. Szyfrowanie - na poziomie sprzętu; 16. Certyfikaty zgodności - CE, RoHS, EAC; 17. Monitoring - Temperatura CPU; Aktualna temperatura; Temperatura PCB; Wartość Zasilania; 18. Norma IEC 60529 - min. IP20; 19. Parametr - PtMP; 20.PPPoE tunnels - nielimitowany; 21. PPTP tunnels - nielimitowany; 22. L2TP tunnels - nielimitowany; 23. OVPN tunnels - nielimitowany; 24. EoIP tunnels - nielimitowany; 25. Ilość interface VLAN - nielimitowany; 26. Reguły kolejki - nielimitowany; 27. Aktywni użytkownicy HotSpot - nielimitowany; 28. Aktywne sesje menedżera użytkowników - nielimitowany; 29. Interface łączące (bonding) - Nielimitowana ilość; 30. Funkcja - Możliwość instalacji kontenera; 31. Minimalne wyniki dla switchchip. (Wszystkie testy są wykonywane przy użyciu specjalistycznego sprzętu testowego Xena Networks i przeprowadzane zgodnie z RFC2544; Maksymalna przepustowość jest określana przy ponad 30-sekundowych próbach z tolerancją utraty pakietów na poziomie 0,1% w przypadku pakietów o rozmiarze 64, 512 i 1400 bajtów; Wyniki testów pokazują maksymalną wydajność urządzenia.) Tryb mostu: - przy 25 regułach filtrowania: 2662,50 kpps / 32333.4Mbps (1518 byte);2682.2kbps/10986.3Mbps (512 byte); 2758.9kbps/1500.8Mbps (64 byte);Routing:-przy 25 pojedynczych regułach kolejkowania:2112.2kbps/39009.0Mbps (1518 byte); 6322.6kbps/25897.4Mbps (512 byte); 6300.9kbps/3427.7Mbps (64 byte);Routing przy 25 regułach IP:3212.3kbps/39009.0Mbps (1518 byte); 3927.9kbps/16088.7Mbps (512 byte); 3901.5kbps/2122.4Mbps (64 byte)Testy wydajności w tunelach IPSec:Pojedynczy tunel: AES-128-CBC+SHA1: 179.7kbps/2012.6Mbps (1400byte); 186.4kbps/763.5M (512 byte); 182.8kbps/93.6Mbps (64 byte);256 tuneli przy AES-128-CBC + SHA256; 32. Moduły światłowodowe (4 sztuki per urządzenie)- wymagania: SM LC, 10km, TX1310, DDM, 10Gbps; Zakres temperatur min. -40 do +85 Długość fali TX/RX :1310nm;Budżet mocy/zasięg portu: 9dB/0.30km;Okablowanie portu:50/125,62.5/125,100/140 µm;urządzeniami, które nie posiadają blokady na producenta wkładki (np. D-Link, TP-Link, Planet, MikroTik i inni); Moduł kompatybilny w 100% z Cisco, 3com, HP, Huawei, Signamax, TP-Link, Nortel, Alcatel, Extreme, Foundry i in. oraz posiadają certyfikaty Rohs, CE, FDA, FC, TUV, UL. min. 12m-cy; 33. Wartość MTBF - Min. 200000 godz. W warunkach pokojowych; 34. Gwarancja - min. 12m-cy; | 1 | PLN | 4 | Router | 1. Architektura - ARM 64Bit; 2. Procesor - min. 16 core, min. 2GHz AL73400 lub równoważny; 3. Porty - min. 13 portów gigabit; min.1 podłączony bezpośrednio do procesora – port mgmt; 12 przez switchchip; 4. Sloty SFP+ - min.4 sloty 10G SFP+ z osobną pełnodupleksową linię podłączoną do switchip; 5. Moduły światłowodowe (4sztuki) - SM LC, 10km, TX1310, DDM, 10Gbps; Zakres temperatur min. -40 do +85, Długość fali TX/RX: 1310nm; Budżet mocy/zasięg portu: 9dB/0.30km; Okablowanie portu: 50/125, 62.5/125, 100/140 µm; urządzeniami, które nie posiadają blokady na producenta wkładki (np. D-Link, TP-Link, Planet, MikroTik i inni); Moduł kompatybilny w 100% z Cisco, 3com, HP, Huawei, Signamax, TP-Link, Nortel, Alcatel, Extreme, Foundry i in. oraz posiadają certyfikaty Rohs, CE, FDA, FC, TUV, UL. min. 12m-cy; 6. Sloty PCI M.2 - min. 1 z obsługą dysków min. do 8TB; 7. Zasilania - min. 2 wbudowane w obudowę routera redundantne zasilacze 100 - 240 V AC 50/60 Hz; 8. Pobór mocy - max. 75W w obciążeniu; 9. Zakres temperatur pracy - -20 do 60 stopni Celciusa; 10. Chłodzenie - Aktywne; 11. Obudowa - Umożliwiająca montaż w szafie RACK o wysokości 1U (w zestawie uchwyty do montażu w szafie); 12. Pamięć RAM - 16GB DDR4; 13. Pamięć wbudowana - 128MB Flash; 14. Wymiany - max. 450(mm)x200(mm)x45(mm); 15. Szyfrowanie - na poziomie sprzętu; 16. Certyfikaty zgodności - CE, RoHS, EAC; 17. Monitoring - Temperatura CPU; Aktualna temperatura; Temperatura PCB; Wartość Zasilania; 18. Norma IEC 60529 - min. IP20; 19. Parametr - PtMP; 20.PPPoE tunnels - nielimitowany; 21. PPTP tunnels - nielimitowany; 22. L2TP tunnels - nielimitowany; 23. OVPN tunnels - nielimitowany; 24. EoIP tunnels - nielimitowany; 25. Ilość interface VLAN - nielimitowany; 26. Reguły kolejki - nielimitowany; 27. Aktywni użytkownicy HotSpot - nielimitowany; 28. Aktywne sesje menedżera użytkowników - nielimitowany; 29. Interface łączące (bonding) - Nielimitowana ilość; 30. Funkcja - Możliwość instalacji kontenera; 31. Minimalne wyniki dla switchchip. (Wszystkie testy są wykonywane przy użyciu specjalistycznego sprzętu testowego Xena Networks i przeprowadzane zgodnie z RFC2544; Maksymalna przepustowość jest określana przy ponad 30-sekundowych próbach z tolerancją utraty pakietów na poziomie 0,1% w przypadku pakietów o rozmiarze 64, 512 i 1400 bajtów; Wyniki testów pokazują maksymalną wydajność urządzenia.) Tryb mostu: - przy 25 regułach filtrowania: 2662,50 kpps / 32333.4Mbps (1518 byte);2682.2kbps/10986.3Mbps (512 byte); 2758.9kbps/1500.8Mbps (64 byte);Routing:-przy 25 pojedynczych regułach kolejkowania:2112.2kbps/39009.0Mbps (1518 byte); 6322.6kbps/25897.4Mbps (512 byte); 6300.9kbps/3427.7Mbps (64 byte);Routing przy 25 regułach IP:3212.3kbps/39009.0Mbps (1518 byte); 3927.9kbps/16088.7Mbps (512 byte); 3901.5kbps/2122.4Mbps (64 byte)Testy wydajności w tunelach IPSec:Pojedynczy tunel: AES-128-CBC+SHA1: 179.7kbps/2012.6Mbps (1400byte); 186.4kbps/763.5M (512 byte); 182.8kbps/93.6Mbps (64 byte);256 tuneli przy AES-128-CBC + SHA256; 32. Moduły światłowodowe (4 sztuki per urządzenie)- wymagania: SM LC, 10km, TX1310, DDM, 10Gbps; Zakres temperatur min. -40 do +85 Długość fali TX/RX :1310nm;Budżet mocy/zasięg portu: 9dB/0.30km;Okablowanie portu:50/125,62.5/125,100/140 µm;urządzeniami, które nie posiadają blokady na producenta wkładki (np. D-Link, TP-Link, Planet, MikroTik i inni); Moduł kompatybilny w 100% z Cisco, 3com, HP, Huawei, Signamax, TP-Link, Nortel, Alcatel, Extreme, Foundry i in. oraz posiadają certyfikaty Rohs, CE, FDA, FC, TUV, UL. min. 12m-cy; 33. Wartość MTBF - Min. 200000 godz. W warunkach pokojowych; 34. Gwarancja - min. 12m-cy; | 1 | PLN | 4 | Router | 1. Architektura - ARM 64Bit; 2. Procesor - min. 16 core, min. 2GHz AL73400 lub równoważny; 3. Porty - min. 13 portów gigabit; min.1 podłączony bezpośrednio do procesora – port mgmt; 12 przez switchchip; 4. Sloty SFP+ - min.4 sloty 10G SFP+ z osobną pełnodupleksową linię podłączoną do switchip; 5. Moduły światłowodowe (4sztuki) - SM LC, 10km, TX1310, DDM, 10Gbps; Zakres temperatur min. -40 do +85, Długość fali TX/RX: 1310nm; Budżet mocy/zasięg portu: 9dB/0.30km; Okablowanie portu: 50/125, 62.5/125, 100/140 µm; urządzeniami, które nie posiadają blokady na producenta wkładki (np. D-Link, TP-Link, Planet, MikroTik i inni); Moduł kompatybilny w 100% z Cisco, 3com, HP, Huawei, Signamax, TP-Link, Nortel, Alcatel, Extreme, Foundry i in. oraz posiadają certyfikaty Rohs, CE, FDA, FC, TUV, UL. min. 12m-cy; 6. Sloty PCI M.2 - min. 1 z obsługą dysków min. do 8TB; 7. Zasilania - min. 2 wbudowane w obudowę routera redundantne zasilacze 100 - 240 V AC 50/60 Hz; 8. Pobór mocy - max. 75W w obciążeniu; 9. Zakres temperatur pracy - -20 do 60 stopni Celciusa; 10. Chłodzenie - Aktywne; 11. Obudowa - Umożliwiająca montaż w szafie RACK o wysokości 1U (w zestawie uchwyty do montażu w szafie); 12. Pamięć RAM - 16GB DDR4; 13. Pamięć wbudowana - 128MB Flash; 14. Wymiany - max. 450(mm)x200(mm)x45(mm); 15. Szyfrowanie - na poziomie sprzętu; 16. Certyfikaty zgodności - CE, RoHS, EAC; 17. Monitoring - Temperatura CPU; Aktualna temperatura; Temperatura PCB; Wartość Zasilania; 18. Norma IEC 60529 - min. IP20; 19. Parametr - PtMP; 20.PPPoE tunnels - nielimitowany; 21. PPTP tunnels - nielimitowany; 22. L2TP tunnels - nielimitowany; 23. OVPN tunnels - nielimitowany; 24. EoIP tunnels - nielimitowany; 25. Ilość interface VLAN - nielimitowany; 26. Reguły kolejki - nielimitowany; 27. Aktywni użytkownicy HotSpot - nielimitowany; 28. Aktywne sesje menedżera użytkowników - nielimitowany; 29. Interface łączące (bonding) - Nielimitowana ilość; 30. Funkcja - Możliwość instalacji kontenera; 31. Minimalne wyniki dla switchchip. (Wszystkie testy są wykonywane przy użyciu specjalistycznego sprzętu testowego Xena Networks i przeprowadzane zgodnie z RFC2544; Maksymalna przepustowość jest określana przy ponad 30-sekundowych próbach z tolerancją utraty pakietów na poziomie 0,1% w przypadku pakietów o rozmiarze 64, 512 i 1400 bajtów; Wyniki testów pokazują maksymalną wydajność urządzenia.) Tryb mostu: - przy 25 regułach filtrowania: 2662,50 kpps / 32333.4Mbps (1518 byte);2682.2kbps/10986.3Mbps (512 byte); 2758.9kbps/1500.8Mbps (64 byte);Routing:-przy 25 pojedynczych regułach kolejkowania:2112.2kbps/39009.0Mbps (1518 byte); 6322.6kbps/25897.4Mbps (512 byte); 6300.9kbps/3427.7Mbps (64 byte);Routing przy 25 regułach IP:3212.3kbps/39009.0Mbps (1518 byte); 3927.9kbps/16088.7Mbps (512 byte); 3901.5kbps/2122.4Mbps (64 byte)Testy wydajności w tunelach IPSec:Pojedynczy tunel: AES-128-CBC+SHA1: 179.7kbps/2012.6Mbps (1400byte); 186.4kbps/763.5M (512 byte); 182.8kbps/93.6Mbps (64 byte);256 tuneli przy AES-128-CBC + SHA256; 32. Moduły światłowodowe (4 sztuki per urządzenie)- wymagania: SM LC, 10km, TX1310, DDM, 10Gbps; Zakres temperatur min. -40 do +85 Długość fali TX/RX :1310nm;Budżet mocy/zasięg portu: 9dB/0.30km;Okablowanie portu:50/125,62.5/125,100/140 µm;urządzeniami, które nie posiadają blokady na producenta wkładki (np. D-Link, TP-Link, Planet, MikroTik i inni); Moduł kompatybilny w 100% z Cisco, 3com, HP, Huawei, Signamax, TP-Link, Nortel, Alcatel, Extreme, Foundry i in. oraz posiadają certyfikaty Rohs, CE, FDA, FC, TUV, UL. min. 12m-cy; 33. Wartość MTBF - Min. 200000 godz. W warunkach pokojowych; 34. Gwarancja - min. 12m-cy; | 1 | PLN | 4 | Router | 1. Architektura - ARM 64Bit; 2. Procesor - min. 16 core, min. 2GHz AL73400 lub równoważny; 3. Porty - min. 13 portów gigabit; min.1 podłączony bezpośrednio do procesora – port mgmt; 12 przez switchchip; 4. Sloty SFP+ - min.4 sloty 10G SFP+ z osobną pełnodupleksową linię podłączoną do switchip; 5. Moduły światłowodowe (4sztuki) - SM LC, 10km, TX1310, DDM, 10Gbps; Zakres temperatur min. -40 do +85, Długość fali TX/RX: 1310nm; Budżet mocy/zasięg portu: 9dB/0.30km; Okablowanie portu: 50/125, 62.5/125, 100/140 µm; urządzeniami, które nie posiadają blokady na producenta wkładki (np. D-Link, TP-Link, Planet, MikroTik i inni); Moduł kompatybilny w 100% z Cisco, 3com, HP, Huawei, Signamax, TP-Link, Nortel, Alcatel, Extreme, Foundry i in. oraz posiadają certyfikaty Rohs, CE, FDA, FC, TUV, UL. min. 12m-cy; 6. Sloty PCI M.2 - min. 1 z obsługą dysków min. do 8TB; 7. Zasilania - min. 2 wbudowane w obudowę routera redundantne zasilacze 100 - 240 V AC 50/60 Hz; 8. Pobór mocy - max. 75W w obciążeniu; 9. Zakres temperatur pracy - -20 do 60 stopni Celciusa; 10. Chłodzenie - Aktywne; 11. Obudowa - Umożliwiająca montaż w szafie RACK o wysokości 1U (w zestawie uchwyty do montażu w szafie); 12. Pamięć RAM - 16GB DDR4; 13. Pamięć wbudowana - 128MB Flash; 14. Wymiany - max. 450(mm)x200(mm)x45(mm); 15. Szyfrowanie - na poziomie sprzętu; 16. Certyfikaty zgodności - CE, RoHS, EAC; 17. Monitoring - Temperatura CPU; Aktualna temperatura; Temperatura PCB; Wartość Zasilania; 18. Norma IEC 60529 - min. IP20; 19. Parametr - PtMP; 20.PPPoE tunnels - nielimitowany; 21. PPTP tunnels - nielimitowany; 22. L2TP tunnels - nielimitowany; 23. OVPN tunnels - nielimitowany; 24. EoIP tunnels - nielimitowany; 25. Ilość interface VLAN - nielimitowany; 26. Reguły kolejki - nielimitowany; 27. Aktywni użytkownicy HotSpot - nielimitowany; 28. Aktywne sesje menedżera użytkowników - nielimitowany; 29. Interface łączące (bonding) - Nielimitowana ilość; 30. Funkcja - Możliwość instalacji kontenera; 31. Minimalne wyniki dla switchchip. (Wszystkie testy są wykonywane przy użyciu specjalistycznego sprzętu testowego Xena Networks i przeprowadzane zgodnie z RFC2544; Maksymalna przepustowość jest określana przy ponad 30-sekundowych próbach z tolerancją utraty pakietów na poziomie 0,1% w przypadku pakietów o rozmiarze 64, 512 i 1400 bajtów; Wyniki testów pokazują maksymalną wydajność urządzenia.) Tryb mostu: - przy 25 regułach filtrowania: 2662,50 kpps / 32333.4Mbps (1518 byte);2682.2kbps/10986.3Mbps (512 byte); 2758.9kbps/1500.8Mbps (64 byte);Routing:-przy 25 pojedynczych regułach kolejkowania:2112.2kbps/39009.0Mbps (1518 byte); 6322.6kbps/25897.4Mbps (512 byte); 6300.9kbps/3427.7Mbps (64 byte);Routing przy 25 regułach IP:3212.3kbps/39009.0Mbps (1518 byte); 3927.9kbps/16088.7Mbps (512 byte); 3901.5kbps/2122.4Mbps (64 byte)Testy wydajności w tunelach IPSec:Pojedynczy tunel: AES-128-CBC+SHA1: 179.7kbps/2012.6Mbps (1400byte); 186.4kbps/763.5M (512 byte); 182.8kbps/93.6Mbps (64 byte);256 tuneli przy AES-128-CBC + SHA256; 32. Moduły światłowodowe (4 sztuki per urządzenie)- wymagania: SM LC, 10km, TX1310, DDM, 10Gbps; Zakres temperatur min. -40 do +85 Długość fali TX/RX :1310nm;Budżet mocy/zasięg portu: 9dB/0.30km;Okablowanie portu:50/125,62.5/125,100/140 µm;urządzeniami, które nie posiadają blokady na producenta wkładki (np. D-Link, TP-Link, Planet, MikroTik i inni); Moduł kompatybilny w 100% z Cisco, 3com, HP, Huawei, Signamax, TP-Link, Nortel, Alcatel, Extreme, Foundry i in. oraz posiadają certyfikaty Rohs, CE, FDA, FC, TUV, UL. min. 12m-cy; 33. Wartość MTBF - Min. 200000 godz. W warunkach pokojowych; 34. Gwarancja - min. 12m-cy; | 1 | PLN | 4 | Router | 1. Architektura - ARM 64Bit; 2. Procesor - min. 16 core, min. 2GHz AL73400 lub równoważny; 3. Porty - min. 13 portów gigabit; min.1 podłączony bezpośrednio do procesora – port mgmt; 12 przez switchchip; 4. Sloty SFP+ - min.4 sloty 10G SFP+ z osobną pełnodupleksową linię podłączoną do switchip; 5. Moduły światłowodowe (4sztuki) - SM LC, 10km, TX1310, DDM, 10Gbps; Zakres temperatur min. -40 do +85, Długość fali TX/RX: 1310nm; Budżet mocy/zasięg portu: 9dB/0.30km; Okablowanie portu: 50/125, 62.5/125, 100/140 µm; urządzeniami, które nie posiadają blokady na producenta wkładki (np. D-Link, TP-Link, Planet, MikroTik i inni); Moduł kompatybilny w 100% z Cisco, 3com, HP, Huawei, Signamax, TP-Link, Nortel, Alcatel, Extreme, Foundry i in. oraz posiadają certyfikaty Rohs, CE, FDA, FC, TUV, UL. min. 12m-cy; 6. Sloty PCI M.2 - min. 1 z obsługą dysków min. do 8TB; 7. Zasilania - min. 2 wbudowane w obudowę routera redundantne zasilacze 100 - 240 V AC 50/60 Hz; 8. Pobór mocy - max. 75W w obciążeniu; 9. Zakres temperatur pracy - -20 do 60 stopni Celciusa; 10. Chłodzenie - Aktywne; 11. Obudowa - Umożliwiająca montaż w szafie RACK o wysokości 1U (w zestawie uchwyty do montażu w szafie); 12. Pamięć RAM - 16GB DDR4; 13. Pamięć wbudowana - 128MB Flash; 14. Wymiany - max. 450(mm)x200(mm)x45(mm); 15. Szyfrowanie - na poziomie sprzętu; 16. Certyfikaty zgodności - CE, RoHS, EAC; 17. Monitoring - Temperatura CPU; Aktualna temperatura; Temperatura PCB; Wartość Zasilania; 18. Norma IEC 60529 - min. IP20; 19. Parametr - PtMP; 20.PPPoE tunnels - nielimitowany; 21. PPTP tunnels - nielimitowany; 22. L2TP tunnels - nielimitowany; 23. OVPN tunnels - nielimitowany; 24. EoIP tunnels - nielimitowany; 25. Ilość interface VLAN - nielimitowany; 26. Reguły kolejki - nielimitowany; 27. Aktywni użytkownicy HotSpot - nielimitowany; 28. Aktywne sesje menedżera użytkowników - nielimitowany; 29. Interface łączące (bonding) - Nielimitowana ilość; 30. Funkcja - Możliwość instalacji kontenera; 31. Minimalne wyniki dla switchchip. (Wszystkie testy są wykonywane przy użyciu specjalistycznego sprzętu testowego Xena Networks i przeprowadzane zgodnie z RFC2544; Maksymalna przepustowość jest określana przy ponad 30-sekundowych próbach z tolerancją utraty pakietów na poziomie 0,1% w przypadku pakietów o rozmiarze 64, 512 i 1400 bajtów; Wyniki testów pokazują maksymalną wydajność urządzenia.) Tryb mostu: - przy 25 regułach filtrowania: 2662,50 kpps / 32333.4Mbps (1518 byte);2682.2kbps/10986.3Mbps (512 byte); 2758.9kbps/1500.8Mbps (64 byte);Routing:-przy 25 pojedynczych regułach kolejkowania:2112.2kbps/39009.0Mbps (1518 byte); 6322.6kbps/25897.4Mbps (512 byte); 6300.9kbps/3427.7Mbps (64 byte);Routing przy 25 regułach IP:3212.3kbps/39009.0Mbps (1518 byte); 3927.9kbps/16088.7Mbps (512 byte); 3901.5kbps/2122.4Mbps (64 byte)Testy wydajności w tunelach IPSec:Pojedynczy tunel: AES-128-CBC+SHA1: 179.7kbps/2012.6Mbps (1400byte); 186.4kbps/763.5M (512 byte); 182.8kbps/93.6Mbps (64 byte);256 tuneli przy AES-128-CBC + SHA256; 32. Moduły światłowodowe (4 sztuki per urządzenie)- wymagania: SM LC, 10km, TX1310, DDM, 10Gbps; Zakres temperatur min. -40 do +85 Długość fali TX/RX :1310nm;Budżet mocy/zasięg portu: 9dB/0.30km;Okablowanie portu:50/125,62.5/125,100/140 µm;urządzeniami, które nie posiadają blokady na producenta wkładki (np. D-Link, TP-Link, Planet, MikroTik i inni); Moduł kompatybilny w 100% z Cisco, 3com, HP, Huawei, Signamax, TP-Link, Nortel, Alcatel, Extreme, Foundry i in. oraz posiadają certyfikaty Rohs, CE, FDA, FC, TUV, UL. min. 12m-cy; 33. Wartość MTBF - Min. 200000 godz. W warunkach pokojowych; 34. Gwarancja - min. 12m-cy; | 1 | PLN | 4 | Router | 1. Architektura - ARM 64Bit; 2. Procesor - min. 16 core, min. 2GHz AL73400 lub równoważny; 3. Porty - min. 13 portów gigabit; min.1 podłączony bezpośrednio do procesora – port mgmt; 12 przez switchchip; 4. Sloty SFP+ - min.4 sloty 10G SFP+ z osobną pełnodupleksową linię podłączoną do switchip; 5. Moduły światłowodowe (4sztuki) - SM LC, 10km, TX1310, DDM, 10Gbps; Zakres temperatur min. -40 do +85, Długość fali TX/RX: 1310nm; Budżet mocy/zasięg portu: 9dB/0.30km; Okablowanie portu: 50/125, 62.5/125, 100/140 µm; urządzeniami, które nie posiadają blokady na producenta wkładki (np. D-Link, TP-Link, Planet, MikroTik i inni); Moduł kompatybilny w 100% z Cisco, 3com, HP, Huawei, Signamax, TP-Link, Nortel, Alcatel, Extreme, Foundry i in. oraz posiadają certyfikaty Rohs, CE, FDA, FC, TUV, UL. min. 12m-cy; 6. Sloty PCI M.2 - min. 1 z obsługą dysków min. do 8TB; 7. Zasilania - min. 2 wbudowane w obudowę routera redundantne zasilacze 100 - 240 V AC 50/60 Hz; 8. Pobór mocy - max. 75W w obciążeniu; 9. Zakres temperatur pracy - -20 do 60 stopni Celciusa; 10. Chłodzenie - Aktywne; 11. Obudowa - Umożliwiająca montaż w szafie RACK o wysokości 1U (w zestawie uchwyty do montażu w szafie); 12. Pamięć RAM - 16GB DDR4; 13. Pamięć wbudowana - 128MB Flash; 14. Wymiany - max. 450(mm)x200(mm)x45(mm); 15. Szyfrowanie - na poziomie sprzętu; 16. Certyfikaty zgodności - CE, RoHS, EAC; 17. Monitoring - Temperatura CPU; Aktualna temperatura; Temperatura PCB; Wartość Zasilania; 18. Norma IEC 60529 - min. IP20; 19. Parametr - PtMP; 20.PPPoE tunnels - nielimitowany; 21. PPTP tunnels - nielimitowany; 22. L2TP tunnels - nielimitowany; 23. OVPN tunnels - nielimitowany; 24. EoIP tunnels - nielimitowany; 25. Ilość interface VLAN - nielimitowany; 26. Reguły kolejki - nielimitowany; 27. Aktywni użytkownicy HotSpot - nielimitowany; 28. Aktywne sesje menedżera użytkowników - nielimitowany; 29. Interface łączące (bonding) - Nielimitowana ilość; 30. Funkcja - Możliwość instalacji kontenera; 31. Minimalne wyniki dla switchchip. (Wszystkie testy są wykonywane przy użyciu specjalistycznego sprzętu testowego Xena Networks i przeprowadzane zgodnie z RFC2544; Maksymalna przepustowość jest określana przy ponad 30-sekundowych próbach z tolerancją utraty pakietów na poziomie 0,1% w przypadku pakietów o rozmiarze 64, 512 i 1400 bajtów; Wyniki testów pokazują maksymalną wydajność urządzenia.) Tryb mostu: - przy 25 regułach filtrowania: 2662,50 kpps / 32333.4Mbps (1518 byte);2682.2kbps/10986.3Mbps (512 byte); 2758.9kbps/1500.8Mbps (64 byte);Routing:-przy 25 pojedynczych regułach kolejkowania:2112.2kbps/39009.0Mbps (1518 byte); 6322.6kbps/25897.4Mbps (512 byte); 6300.9kbps/3427.7Mbps (64 byte);Routing przy 25 regułach IP:3212.3kbps/39009.0Mbps (1518 byte); 3927.9kbps/16088.7Mbps (512 byte); 3901.5kbps/2122.4Mbps (64 byte)Testy wydajności w tunelach IPSec:Pojedynczy tunel: AES-128-CBC+SHA1: 179.7kbps/2012.6Mbps (1400byte); 186.4kbps/763.5M (512 byte); 182.8kbps/93.6Mbps (64 byte);256 tuneli przy AES-128-CBC + SHA256; 32. Moduły światłowodowe (4 sztuki per urządzenie)- wymagania: SM LC, 10km, TX1310, DDM, 10Gbps; Zakres temperatur min. -40 do +85 Długość fali TX/RX :1310nm;Budżet mocy/zasięg portu: 9dB/0.30km;Okablowanie portu:50/125,62.5/125,100/140 µm;urządzeniami, które nie posiadają blokady na producenta wkładki (np. D-Link, TP-Link, Planet, MikroTik i inni); Moduł kompatybilny w 100% z Cisco, 3com, HP, Huawei, Signamax, TP-Link, Nortel, Alcatel, Extreme, Foundry i in. oraz posiadają certyfikaty Rohs, CE, FDA, FC, TUV, UL. min. 12m-cy; 33. Wartość MTBF - Min. 200000 godz. W warunkach pokojowych; 34. Gwarancja - min. 12m-cy; | 1 | PLN | 4 | Router | 1. Architektura - ARM 64Bit; 2. Procesor - min. 16 core, min. 2GHz AL73400 lub równoważny; 3. Porty - min. 13 portów gigabit; min.1 podłączony bezpośrednio do procesora – port mgmt; 12 przez switchchip; 4. Sloty SFP+ - min.4 sloty 10G SFP+ z osobną pełnodupleksową linię podłączoną do switchip; 5. Moduły światłowodowe (4sztuki) - SM LC, 10km, TX1310, DDM, 10Gbps; Zakres temperatur min. -40 do +85, Długość fali TX/RX: 1310nm; Budżet mocy/zasięg portu: 9dB/0.30km; Okablowanie portu: 50/125, 62.5/125, 100/140 µm; urządzeniami, które nie posiadają blokady na producenta wkładki (np. D-Link, TP-Link, Planet, MikroTik i inni); Moduł kompatybilny w 100% z Cisco, 3com, HP, Huawei, Signamax, TP-Link, Nortel, Alcatel, Extreme, Foundry i in. oraz posiadają certyfikaty Rohs, CE, FDA, FC, TUV, UL. min. 12m-cy; 6. Sloty PCI M.2 - min. 1 z obsługą dysków min. do 8TB; 7. Zasilania - min. 2 wbudowane w obudowę routera redundantne zasilacze 100 - 240 V AC 50/60 Hz; 8. Pobór mocy - max. 75W w obciążeniu; 9. Zakres temperatur pracy - -20 do 60 stopni Celciusa; 10. Chłodzenie - Aktywne; 11. Obudowa - Umożliwiająca montaż w szafie RACK o wysokości 1U (w zestawie uchwyty do montażu w szafie); 12. Pamięć RAM - 16GB DDR4; 13. Pamięć wbudowana - 128MB Flash; 14. Wymiany - max. 450(mm)x200(mm)x45(mm); 15. Szyfrowanie - na poziomie sprzętu; 16. Certyfikaty zgodności - CE, RoHS, EAC; 17. Monitoring - Temperatura CPU; Aktualna temperatura; Temperatura PCB; Wartość Zasilania; 18. Norma IEC 60529 - min. IP20; 19. Parametr - PtMP; 20.PPPoE tunnels - nielimitowany; 21. PPTP tunnels - nielimitowany; 22. L2TP tunnels - nielimitowany; 23. OVPN tunnels - nielimitowany; 24. EoIP tunnels - nielimitowany; 25. Ilość interface VLAN - nielimitowany; 26. Reguły kolejki - nielimitowany; 27. Aktywni użytkownicy HotSpot - nielimitowany; 28. Aktywne sesje menedżera użytkowników - nielimitowany; 29. Interface łączące (bonding) - Nielimitowana ilość; 30. Funkcja - Możliwość instalacji kontenera; 31. Minimalne wyniki dla switchchip. (Wszystkie testy są wykonywane przy użyciu specjalistycznego sprzętu testowego Xena Networks i przeprowadzane zgodnie z RFC2544; Maksymalna przepustowość jest określana przy ponad 30-sekundowych próbach z tolerancją utraty pakietów na poziomie 0,1% w przypadku pakietów o rozmiarze 64, 512 i 1400 bajtów; Wyniki testów pokazują maksymalną wydajność urządzenia.) Tryb mostu: - przy 25 regułach filtrowania: 2662,50 kpps / 32333.4Mbps (1518 byte);2682.2kbps/10986.3Mbps (512 byte); 2758.9kbps/1500.8Mbps (64 byte);Routing:-przy 25 pojedynczych regułach kolejkowania:2112.2kbps/39009.0Mbps (1518 byte); 6322.6kbps/25897.4Mbps (512 byte); 6300.9kbps/3427.7Mbps (64 byte);Routing przy 25 regułach IP:3212.3kbps/39009.0Mbps (1518 byte); 3927.9kbps/16088.7Mbps (512 byte); 3901.5kbps/2122.4Mbps (64 byte)Testy wydajności w tunelach IPSec:Pojedynczy tunel: AES-128-CBC+SHA1: 179.7kbps/2012.6Mbps (1400byte); 186.4kbps/763.5M (512 byte); 182.8kbps/93.6Mbps (64 byte);256 tuneli przy AES-128-CBC + SHA256; 32. Moduły światłowodowe (4 sztuki per urządzenie)- wymagania: SM LC, 10km, TX1310, DDM, 10Gbps; Zakres temperatur min. -40 do +85 Długość fali TX/RX :1310nm;Budżet mocy/zasięg portu: 9dB/0.30km;Okablowanie portu:50/125,62.5/125,100/140 µm;urządzeniami, które nie posiadają blokady na producenta wkładki (np. D-Link, TP-Link, Planet, MikroTik i inni); Moduł kompatybilny w 100% z Cisco, 3com, HP, Huawei, Signamax, TP-Link, Nortel, Alcatel, Extreme, Foundry i in. oraz posiadają certyfikaty Rohs, CE, FDA, FC, TUV, UL. min. 12m-cy; 33. Wartość MTBF - Min. 200000 godz. W warunkach pokojowych; 34. Gwarancja - min. 12m-cy; | 1 | PLN | 4 | Router | 1. Architektura - ARM 64Bit; 2. Procesor - min. 16 core, min. 2GHz AL73400 lub równoważny; 3. Porty - min. 13 portów gigabit; min.1 podłączony bezpośrednio do procesora – port mgmt; 12 przez switchchip; 4. Sloty SFP+ - min.4 sloty 10G SFP+ z osobną pełnodupleksową linię podłączoną do switchip; 5. Moduły światłowodowe (4sztuki) - SM LC, 10km, TX1310, DDM, 10Gbps; Zakres temperatur min. -40 do +85, Długość fali TX/RX: 1310nm; Budżet mocy/zasięg portu: 9dB/0.30km; Okablowanie portu: 50/125, 62.5/125, 100/140 µm; urządzeniami, które nie posiadają blokady na producenta wkładki (np. D-Link, TP-Link, Planet, MikroTik i inni); Moduł kompatybilny w 100% z Cisco, 3com, HP, Huawei, Signamax, TP-Link, Nortel, Alcatel, Extreme, Foundry i in. oraz posiadają certyfikaty Rohs, CE, FDA, FC, TUV, UL. min. 12m-cy; 6. Sloty PCI M.2 - min. 1 z obsługą dysków min. do 8TB; 7. Zasilania - min. 2 wbudowane w obudowę routera redundantne zasilacze 100 - 240 V AC 50/60 Hz; 8. Pobór mocy - max. 75W w obciążeniu; 9. Zakres temperatur pracy - -20 do 60 stopni Celciusa; 10. Chłodzenie - Aktywne; 11. Obudowa - Umożliwiająca montaż w szafie RACK o wysokości 1U (w zestawie uchwyty do montażu w szafie); 12. Pamięć RAM - 16GB DDR4; 13. Pamięć wbudowana - 128MB Flash; 14. Wymiany - max. 450(mm)x200(mm)x45(mm); 15. Szyfrowanie - na poziomie sprzętu; 16. Certyfikaty zgodności - CE, RoHS, EAC; 17. Monitoring - Temperatura CPU; Aktualna temperatura; Temperatura PCB; Wartość Zasilania; 18. Norma IEC 60529 - min. IP20; 19. Parametr - PtMP; 20.PPPoE tunnels - nielimitowany; 21. PPTP tunnels - nielimitowany; 22. L2TP tunnels - nielimitowany; 23. OVPN tunnels - nielimitowany; 24. EoIP tunnels - nielimitowany; 25. Ilość interface VLAN - nielimitowany; 26. Reguły kolejki - nielimitowany; 27. Aktywni użytkownicy HotSpot - nielimitowany; 28. Aktywne sesje menedżera użytkowników - nielimitowany; 29. Interface łączące (bonding) - Nielimitowana ilość; 30. Funkcja - Możliwość instalacji kontenera; 31. Minimalne wyniki dla switchchip. (Wszystkie testy są wykonywane przy użyciu specjalistycznego sprzętu testowego Xena Networks i przeprowadzane zgodnie z RFC2544; Maksymalna przepustowość jest określana przy ponad 30-sekundowych próbach z tolerancją utraty pakietów na poziomie 0,1% w przypadku pakietów o rozmiarze 64, 512 i 1400 bajtów; Wyniki testów pokazują maksymalną wydajność urządzenia.) Tryb mostu: - przy 25 regułach filtrowania: 2662,50 kpps / 32333.4Mbps (1518 byte);2682.2kbps/10986.3Mbps (512 byte); 2758.9kbps/1500.8Mbps (64 byte);Routing:-przy 25 pojedynczych regułach kolejkowania:2112.2kbps/39009.0Mbps (1518 byte); 6322.6kbps/25897.4Mbps (512 byte); 6300.9kbps/3427.7Mbps (64 byte);Routing przy 25 regułach IP:3212.3kbps/39009.0Mbps (1518 byte); 3927.9kbps/16088.7Mbps (512 byte); 3901.5kbps/2122.4Mbps (64 byte)Testy wydajności w tunelach IPSec:Pojedynczy tunel: AES-128-CBC+SHA1: 179.7kbps/2012.6Mbps (1400byte); 186.4kbps/763.5M (512 byte); 182.8kbps/93.6Mbps (64 byte);256 tuneli przy AES-128-CBC + SHA256; 32. Moduły światłowodowe (4 sztuki per urządzenie)- wymagania: SM LC, 10km, TX1310, DDM, 10Gbps; Zakres temperatur min. -40 do +85 Długość fali TX/RX :1310nm;Budżet mocy/zasięg portu: 9dB/0.30km;Okablowanie portu:50/125,62.5/125,100/140 µm;urządzeniami, które nie posiadają blokady na producenta wkładki (np. D-Link, TP-Link, Planet, MikroTik i inni); Moduł kompatybilny w 100% z Cisco, 3com, HP, Huawei, Signamax, TP-Link, Nortel, Alcatel, Extreme, Foundry i in. oraz posiadają certyfikaty Rohs, CE, FDA, FC, TUV, UL. min. 12m-cy; 33. Wartość MTBF - Min. 200000 godz. W warunkach pokojowych; 34. Gwarancja - min. 12m-cy; | 1 | PLN | 4 | Router | 1. Architektura - ARM 64Bit; 2. Procesor - min. 16 core, min. 2GHz AL73400 lub równoważny; 3. Porty - min. 13 portów gigabit; min.1 podłączony bezpośrednio do procesora – port mgmt; 12 przez switchchip; 4. Sloty SFP+ - min.4 sloty 10G SFP+ z osobną pełnodupleksową linię podłączoną do switchip; 5. Moduły światłowodowe (4sztuki) - SM LC, 10km, TX1310, DDM, 10Gbps; Zakres temperatur min. -40 do +85, Długość fali TX/RX: 1310nm; Budżet mocy/zasięg portu: 9dB/0.30km; Okablowanie portu: 50/125, 62.5/125, 100/140 µm; urządzeniami, które nie posiadają blokady na producenta wkładki (np. D-Link, TP-Link, Planet, MikroTik i inni); Moduł kompatybilny w 100% z Cisco, 3com, HP, Huawei, Signamax, TP-Link, Nortel, Alcatel, Extreme, Foundry i in. oraz posiadają certyfikaty Rohs, CE, FDA, FC, TUV, UL. min. 12m-cy; 6. Sloty PCI M.2 - min. 1 z obsługą dysków min. do 8TB; 7. Zasilania - min. 2 wbudowane w obudowę routera redundantne zasilacze 100 - 240 V AC 50/60 Hz; 8. Pobór mocy - max. 75W w obciążeniu; 9. Zakres temperatur pracy - -20 do 60 stopni Celciusa; 10. Chłodzenie - Aktywne; 11. Obudowa - Umożliwiająca montaż w szafie RACK o wysokości 1U (w zestawie uchwyty do montażu w szafie); 12. Pamięć RAM - 16GB DDR4; 13. Pamięć wbudowana - 128MB Flash; 14. Wymiany - max. 450(mm)x200(mm)x45(mm); 15. Szyfrowanie - na poziomie sprzętu; 16. Certyfikaty zgodności - CE, RoHS, EAC; 17. Monitoring - Temperatura CPU; Aktualna temperatura; Temperatura PCB; Wartość Zasilania; 18. Norma IEC 60529 - min. IP20; 19. Parametr - PtMP; 20.PPPoE tunnels - nielimitowany; 21. PPTP tunnels - nielimitowany; 22. L2TP tunnels - nielimitowany; 23. OVPN tunnels - nielimitowany; 24. EoIP tunnels - nielimitowany; 25. Ilość interface VLAN - nielimitowany; 26. Reguły kolejki - nielimitowany; 27. Aktywni użytkownicy HotSpot - nielimitowany; 28. Aktywne sesje menedżera użytkowników - nielimitowany; 29. Interface łączące (bonding) - Nielimitowana ilość; 30. Funkcja - Możliwość instalacji kontenera; 31. Minimalne wyniki dla switchchip. (Wszystkie testy są wykonywane przy użyciu specjalistycznego sprzętu testowego Xena Networks i przeprowadzane zgodnie z RFC2544; Maksymalna przepustowość jest określana przy ponad 30-sekundowych próbach z tolerancją utraty pakietów na poziomie 0,1% w przypadku pakietów o rozmiarze 64, 512 i 1400 bajtów; Wyniki testów pokazują maksymalną wydajność urządzenia.) Tryb mostu: - przy 25 regułach filtrowania: 2662,50 kpps / 32333.4Mbps (1518 byte);2682.2kbps/10986.3Mbps (512 byte); 2758.9kbps/1500.8Mbps (64 byte);Routing:-przy 25 pojedynczych regułach kolejkowania:2112.2kbps/39009.0Mbps (1518 byte); 6322.6kbps/25897.4Mbps (512 byte); 6300.9kbps/3427.7Mbps (64 byte);Routing przy 25 regułach IP:3212.3kbps/39009.0Mbps (1518 byte); 3927.9kbps/16088.7Mbps (512 byte); 3901.5kbps/2122.4Mbps (64 byte)Testy wydajności w tunelach IPSec:Pojedynczy tunel: AES-128-CBC+SHA1: 179.7kbps/2012.6Mbps (1400byte); 186.4kbps/763.5M (512 byte); 182.8kbps/93.6Mbps (64 byte);256 tuneli przy AES-128-CBC + SHA256; 32. Moduły światłowodowe (4 sztuki per urządzenie)- wymagania: SM LC, 10km, TX1310, DDM, 10Gbps; Zakres temperatur min. -40 do +85 Długość fali TX/RX :1310nm;Budżet mocy/zasięg portu: 9dB/0.30km;Okablowanie portu:50/125,62.5/125,100/140 µm;urządzeniami, które nie posiadają blokady na producenta wkładki (np. D-Link, TP-Link, Planet, MikroTik i inni); Moduł kompatybilny w 100% z Cisco, 3com, HP, Huawei, Signamax, TP-Link, Nortel, Alcatel, Extreme, Foundry i in. oraz posiadają certyfikaty Rohs, CE, FDA, FC, TUV, UL. min. 12m-cy; 33. Wartość MTBF - Min. 200000 godz. W warunkach pokojowych; 34. Gwarancja - min. 12m-cy; | 1 | PLN | 4 | Router | 1. Architektura - ARM 64Bit; 2. Procesor - min. 16 core, min. 2GHz AL73400 lub równoważny; 3. Porty - min. 13 portów gigabit; min.1 podłączony bezpośrednio do procesora – port mgmt; 12 przez switchchip; 4. Sloty SFP+ - min.4 sloty 10G SFP+ z osobną pełnodupleksową linię podłączoną do switchip; 5. Moduły światłowodowe (4sztuki) - SM LC, 10km, TX1310, DDM, 10Gbps; Zakres temperatur min. -40 do +85, Długość fali TX/RX: 1310nm; Budżet mocy/zasięg portu: 9dB/0.30km; Okablowanie portu: 50/125, 62.5/125, 100/140 µm; urządzeniami, które nie posiadają blokady na producenta wkładki (np. D-Link, TP-Link, Planet, MikroTik i inni); Moduł kompatybilny w 100% z Cisco, 3com, HP, Huawei, Signamax, TP-Link, Nortel, Alcatel, Extreme, Foundry i in. oraz posiadają certyfikaty Rohs, CE, FDA, FC, TUV, UL. min. 12m-cy; 6. Sloty PCI M.2 - min. 1 z obsługą dysków min. do 8TB; 7. Zasilania - min. 2 wbudowane w obudowę routera redundantne zasilacze 100 - 240 V AC 50/60 Hz; 8. Pobór mocy - max. 75W w obciążeniu; 9. Zakres temperatur pracy - -20 do 60 stopni Celciusa; 10. Chłodzenie - Aktywne; 11. Obudowa - Umożliwiająca montaż w szafie RACK o wysokości 1U (w zestawie uchwyty do montażu w szafie); 12. Pamięć RAM - 16GB DDR4; 13. Pamięć wbudowana - 128MB Flash; 14. Wymiany - max. 450(mm)x200(mm)x45(mm); 15. Szyfrowanie - na poziomie sprzętu; 16. Certyfikaty zgodności - CE, RoHS, EAC; 17. Monitoring - Temperatura CPU; Aktualna temperatura; Temperatura PCB; Wartość Zasilania; 18. Norma IEC 60529 - min. IP20; 19. Parametr - PtMP; 20.PPPoE tunnels - nielimitowany; 21. PPTP tunnels - nielimitowany; 22. L2TP tunnels - nielimitowany; 23. OVPN tunnels - nielimitowany; 24. EoIP tunnels - nielimitowany; 25. Ilość interface VLAN - nielimitowany; 26. Reguły kolejki - nielimitowany; 27. Aktywni użytkownicy HotSpot - nielimitowany; 28. Aktywne sesje menedżera użytkowników - nielimitowany; 29. Interface łączące (bonding) - Nielimitowana ilość; 30. Funkcja - Możliwość instalacji kontenera; 31. Minimalne wyniki dla switchchip. (Wszystkie testy są wykonywane przy użyciu specjalistycznego sprzętu testowego Xena Networks i przeprowadzane zgodnie z RFC2544; Maksymalna przepustowość jest określana przy ponad 30-sekundowych próbach z tolerancją utraty pakietów na poziomie 0,1% w przypadku pakietów o rozmiarze 64, 512 i 1400 bajtów; Wyniki testów pokazują maksymalną wydajność urządzenia.) Tryb mostu: - przy 25 regułach filtrowania: 2662,50 kpps / 32333.4Mbps (1518 byte);2682.2kbps/10986.3Mbps (512 byte); 2758.9kbps/1500.8Mbps (64 byte);Routing:-przy 25 pojedynczych regułach kolejkowania:2112.2kbps/39009.0Mbps (1518 byte); 6322.6kbps/25897.4Mbps (512 byte); 6300.9kbps/3427.7Mbps (64 byte);Routing przy 25 regułach IP:3212.3kbps/39009.0Mbps (1518 byte); 3927.9kbps/16088.7Mbps (512 byte); 3901.5kbps/2122.4Mbps (64 byte)Testy wydajności w tunelach IPSec:Pojedynczy tunel: AES-128-CBC+SHA1: 179.7kbps/2012.6Mbps (1400byte); 186.4kbps/763.5M (512 byte); 182.8kbps/93.6Mbps (64 byte);256 tuneli przy AES-128-CBC + SHA256; 32. Moduły światłowodowe (4 sztuki per urządzenie)- wymagania: SM LC, 10km, TX1310, DDM, 10Gbps; Zakres temperatur min. -40 do +85 Długość fali TX/RX :1310nm;Budżet mocy/zasięg portu: 9dB/0.30km;Okablowanie portu:50/125,62.5/125,100/140 µm;urządzeniami, które nie posiadają blokady na producenta wkładki (np. D-Link, TP-Link, Planet, MikroTik i inni); Moduł kompatybilny w 100% z Cisco, 3com, HP, Huawei, Signamax, TP-Link, Nortel, Alcatel, Extreme, Foundry i in. oraz posiadają certyfikaty Rohs, CE, FDA, FC, TUV, UL. min. 12m-cy; 33. Wartość MTBF - Min. 200000 godz. W warunkach pokojowych; 34. Gwarancja - min. 12m-cy; | 1 | PLN | 4 | Router | 1. Architektura - ARM 64Bit; 2. Procesor - min. 16 core, min. 2GHz AL73400 lub równoważny; 3. Porty - min. 13 portów gigabit; min.1 podłączony bezpośrednio do procesora – port mgmt; 12 przez switchchip; 4. Sloty SFP+ - min.4 sloty 10G SFP+ z osobną pełnodupleksową linię podłączoną do switchip; 5. Moduły światłowodowe (4sztuki) - SM LC, 10km, TX1310, DDM, 10Gbps; Zakres temperatur min. -40 do +85, Długość fali TX/RX: 1310nm; Budżet mocy/zasięg portu: 9dB/0.30km; Okablowanie portu: 50/125, 62.5/125, 100/140 µm; urządzeniami, które nie posiadają blokady na producenta wkładki (np. D-Link, TP-Link, Planet, MikroTik i inni); Moduł kompatybilny w 100% z Cisco, 3com, HP, Huawei, Signamax, TP-Link, Nortel, Alcatel, Extreme, Foundry i in. oraz posiadają certyfikaty Rohs, CE, FDA, FC, TUV, UL. min. 12m-cy; 6. Sloty PCI M.2 - min. 1 z obsługą dysków min. do 8TB; 7. Zasilania - min. 2 wbudowane w obudowę routera redundantne zasilacze 100 - 240 V AC 50/60 Hz; 8. Pobór mocy - max. 75W w obciążeniu; 9. Zakres temperatur pracy - -20 do 60 stopni Celciusa; 10. Chłodzenie - Aktywne; 11. Obudowa - Umożliwiająca montaż w szafie RACK o wysokości 1U (w zestawie uchwyty do montażu w szafie); 12. Pamięć RAM - 16GB DDR4; 13. Pamięć wbudowana - 128MB Flash; 14. Wymiany - max. 450(mm)x200(mm)x45(mm); 15. Szyfrowanie - na poziomie sprzętu; 16. Certyfikaty zgodności - CE, RoHS, EAC; 17. Monitoring - Temperatura CPU; Aktualna temperatura; Temperatura PCB; Wartość Zasilania; 18. Norma IEC 60529 - min. IP20; 19. Parametr - PtMP; 20.PPPoE tunnels - nielimitowany; 21. PPTP tunnels - nielimitowany; 22. L2TP tunnels - nielimitowany; 23. OVPN tunnels - nielimitowany; 24. EoIP tunnels - nielimitowany; 25. Ilość interface VLAN - nielimitowany; 26. Reguły kolejki - nielimitowany; 27. Aktywni użytkownicy HotSpot - nielimitowany; 28. Aktywne sesje menedżera użytkowników - nielimitowany; 29. Interface łączące (bonding) - Nielimitowana ilość; 30. Funkcja - Możliwość instalacji kontenera; 31. Minimalne wyniki dla switchchip. (Wszystkie testy są wykonywane przy użyciu specjalistycznego sprzętu testowego Xena Networks i przeprowadzane zgodnie z RFC2544; Maksymalna przepustowość jest określana przy ponad 30-sekundowych próbach z tolerancją utraty pakietów na poziomie 0,1% w przypadku pakietów o rozmiarze 64, 512 i 1400 bajtów; Wyniki testów pokazują maksymalną wydajność urządzenia.) Tryb mostu: - przy 25 regułach filtrowania: 2662,50 kpps / 32333.4Mbps (1518 byte);2682.2kbps/10986.3Mbps (512 byte); 2758.9kbps/1500.8Mbps (64 byte);Routing:-przy 25 pojedynczych regułach kolejkowania:2112.2kbps/39009.0Mbps (1518 byte); 6322.6kbps/25897.4Mbps (512 byte); 6300.9kbps/3427.7Mbps (64 byte);Routing przy 25 regułach IP:3212.3kbps/39009.0Mbps (1518 byte); 3927.9kbps/16088.7Mbps (512 byte); 3901.5kbps/2122.4Mbps (64 byte)Testy wydajności w tunelach IPSec:Pojedynczy tunel: AES-128-CBC+SHA1: 179.7kbps/2012.6Mbps (1400byte); 186.4kbps/763.5M (512 byte); 182.8kbps/93.6Mbps (64 byte);256 tuneli przy AES-128-CBC + SHA256; 32. Moduły światłowodowe (4 sztuki per urządzenie)- wymagania: SM LC, 10km, TX1310, DDM, 10Gbps; Zakres temperatur min. -40 do +85 Długość fali TX/RX :1310nm;Budżet mocy/zasięg portu: 9dB/0.30km;Okablowanie portu:50/125,62.5/125,100/140 µm;urządzeniami, które nie posiadają blokady na producenta wkładki (np. D-Link, TP-Link, Planet, MikroTik i inni); Moduł kompatybilny w 100% z Cisco, 3com, HP, Huawei, Signamax, TP-Link, Nortel, Alcatel, Extreme, Foundry i in. oraz posiadają certyfikaty Rohs, CE, FDA, FC, TUV, UL. min. 12m-cy; 33. Wartość MTBF - Min. 200000 godz. W warunkach pokojowych; 34. Gwarancja - min. 12m-cy; | 1 | PLN | 4 | Router | 1. Architektura - ARM 64Bit; 2. Procesor - min. 16 core, min. 2GHz AL73400 lub równoważny; 3. Porty - min. 13 portów gigabit; min.1 podłączony bezpośrednio do procesora – port mgmt; 12 przez switchchip; 4. Sloty SFP+ - min.4 sloty 10G SFP+ z osobną pełnodupleksową linię podłączoną do switchip; 5. Moduły światłowodowe (4sztuki) - SM LC, 10km, TX1310, DDM, 10Gbps; Zakres temperatur min. -40 do +85, Długość fali TX/RX: 1310nm; Budżet mocy/zasięg portu: 9dB/0.30km; Okablowanie portu: 50/125, 62.5/125, 100/140 µm; urządzeniami, które nie posiadają blokady na producenta wkładki (np. D-Link, TP-Link, Planet, MikroTik i inni); Moduł kompatybilny w 100% z Cisco, 3com, HP, Huawei, Signamax, TP-Link, Nortel, Alcatel, Extreme, Foundry i in. oraz posiadają certyfikaty Rohs, CE, FDA, FC, TUV, UL. min. 12m-cy; 6. Sloty PCI M.2 - min. 1 z obsługą dysków min. do 8TB; 7. Zasilania - min. 2 wbudowane w obudowę routera redundantne zasilacze 100 - 240 V AC 50/60 Hz; 8. Pobór mocy - max. 75W w obciążeniu; 9. Zakres temperatur pracy - -20 do 60 stopni Celciusa; 10. Chłodzenie - Aktywne; 11. Obudowa - Umożliwiająca montaż w szafie RACK o wysokości 1U (w zestawie uchwyty do montażu w szafie); 12. Pamięć RAM - 16GB DDR4; 13. Pamięć wbudowana - 128MB Flash; 14. Wymiany - max. 450(mm)x200(mm)x45(mm); 15. Szyfrowanie - na poziomie sprzętu; 16. Certyfikaty zgodności - CE, RoHS, EAC; 17. Monitoring - Temperatura CPU; Aktualna temperatura; Temperatura PCB; Wartość Zasilania; 18. Norma IEC 60529 - min. IP20; 19. Parametr - PtMP; 20.PPPoE tunnels - nielimitowany; 21. PPTP tunnels - nielimitowany; 22. L2TP tunnels - nielimitowany; 23. OVPN tunnels - nielimitowany; 24. EoIP tunnels - nielimitowany; 25. Ilość interface VLAN - nielimitowany; 26. Reguły kolejki - nielimitowany; 27. Aktywni użytkownicy HotSpot - nielimitowany; 28. Aktywne sesje menedżera użytkowników - nielimitowany; 29. Interface łączące (bonding) - Nielimitowana ilość; 30. Funkcja - Możliwość instalacji kontenera; 31. Minimalne wyniki dla switchchip. (Wszystkie testy są wykonywane przy użyciu specjalistycznego sprzętu testowego Xena Networks i przeprowadzane zgodnie z RFC2544; Maksymalna przepustowość jest określana przy ponad 30-sekundowych próbach z tolerancją utraty pakietów na poziomie 0,1% w przypadku pakietów o rozmiarze 64, 512 i 1400 bajtów; Wyniki testów pokazują maksymalną wydajność urządzenia.) Tryb mostu: - przy 25 regułach filtrowania: 2662,50 kpps / 32333.4Mbps (1518 byte);2682.2kbps/10986.3Mbps (512 byte); 2758.9kbps/1500.8Mbps (64 byte);Routing:-przy 25 pojedynczych regułach kolejkowania:2112.2kbps/39009.0Mbps (1518 byte); 6322.6kbps/25897.4Mbps (512 byte); 6300.9kbps/3427.7Mbps (64 byte);Routing przy 25 regułach IP:3212.3kbps/39009.0Mbps (1518 byte); 3927.9kbps/16088.7Mbps (512 byte); 3901.5kbps/2122.4Mbps (64 byte)Testy wydajności w tunelach IPSec:Pojedynczy tunel: AES-128-CBC+SHA1: 179.7kbps/2012.6Mbps (1400byte); 186.4kbps/763.5M (512 byte); 182.8kbps/93.6Mbps (64 byte);256 tuneli przy AES-128-CBC + SHA256; 32. Moduły światłowodowe (4 sztuki per urządzenie)- wymagania: SM LC, 10km, TX1310, DDM, 10Gbps; Zakres temperatur min. -40 do +85 Długość fali TX/RX :1310nm;Budżet mocy/zasięg portu: 9dB/0.30km;Okablowanie portu:50/125,62.5/125,100/140 µm;urządzeniami, które nie posiadają blokady na producenta wkładki (np. D-Link, TP-Link, Planet, MikroTik i inni); Moduł kompatybilny w 100% z Cisco, 3com, HP, Huawei, Signamax, TP-Link, Nortel, Alcatel, Extreme, Foundry i in. oraz posiadają certyfikaty Rohs, CE, FDA, FC, TUV, UL. min. 12m-cy; 33. Wartość MTBF - Min. 200000 godz. W warunkach pokojowych; 34. Gwarancja - min. 12m-cy; | 1 | PLN | 4 | Router | 1. Architektura - ARM 64Bit; 2. Procesor - min. 16 core, min. 2GHz AL73400 lub równoważny; 3. Porty - min. 13 portów gigabit; min.1 podłączony bezpośrednio do procesora – port mgmt; 12 przez switchchip; 4. Sloty SFP+ - min.4 sloty 10G SFP+ z osobną pełnodupleksową linię podłączoną do switchip; 5. Moduły światłowodowe (4sztuki) - SM LC, 10km, TX1310, DDM, 10Gbps; Zakres temperatur min. -40 do +85, Długość fali TX/RX: 1310nm; Budżet mocy/zasięg portu: 9dB/0.30km; Okablowanie portu: 50/125, 62.5/125, 100/140 µm; urządzeniami, które nie posiadają blokady na producenta wkładki (np. D-Link, TP-Link, Planet, MikroTik i inni); Moduł kompatybilny w 100% z Cisco, 3com, HP, Huawei, Signamax, TP-Link, Nortel, Alcatel, Extreme, Foundry i in. oraz posiadają certyfikaty Rohs, CE, FDA, FC, TUV, UL. min. 12m-cy; 6. Sloty PCI M.2 - min. 1 z obsługą dysków min. do 8TB; 7. Zasilania - min. 2 wbudowane w obudowę routera redundantne zasilacze 100 - 240 V AC 50/60 Hz; 8. Pobór mocy - max. 75W w obciążeniu; 9. Zakres temperatur pracy - -20 do 60 stopni Celciusa; 10. Chłodzenie - Aktywne; 11. Obudowa - Umożliwiająca montaż w szafie RACK o wysokości 1U (w zestawie uchwyty do montażu w szafie); 12. Pamięć RAM - 16GB DDR4; 13. Pamięć wbudowana - 128MB Flash; 14. Wymiany - max. 450(mm)x200(mm)x45(mm); 15. Szyfrowanie - na poziomie sprzętu; 16. Certyfikaty zgodności - CE, RoHS, EAC; 17. Monitoring - Temperatura CPU; Aktualna temperatura; Temperatura PCB; Wartość Zasilania; 18. Norma IEC 60529 - min. IP20; 19. Parametr - PtMP; 20.PPPoE tunnels - nielimitowany; 21. PPTP tunnels - nielimitowany; 22. L2TP tunnels - nielimitowany; 23. OVPN tunnels - nielimitowany; 24. EoIP tunnels - nielimitowany; 25. Ilość interface VLAN - nielimitowany; 26. Reguły kolejki - nielimitowany; 27. Aktywni użytkownicy HotSpot - nielimitowany; 28. Aktywne sesje menedżera użytkowników - nielimitowany; 29. Interface łączące (bonding) - Nielimitowana ilość; 30. Funkcja - Możliwość instalacji kontenera; 31. Minimalne wyniki dla switchchip. (Wszystkie testy są wykonywane przy użyciu specjalistycznego sprzętu testowego Xena Networks i przeprowadzane zgodnie z RFC2544; Maksymalna przepustowość jest określana przy ponad 30-sekundowych próbach z tolerancją utraty pakietów na poziomie 0,1% w przypadku pakietów o rozmiarze 64, 512 i 1400 bajtów; Wyniki testów pokazują maksymalną wydajność urządzenia.) Tryb mostu: - przy 25 regułach filtrowania: 2662,50 kpps / 32333.4Mbps (1518 byte);2682.2kbps/10986.3Mbps (512 byte); 2758.9kbps/1500.8Mbps (64 byte);Routing:-przy 25 pojedynczych regułach kolejkowania:2112.2kbps/39009.0Mbps (1518 byte); 6322.6kbps/25897.4Mbps (512 byte); 6300.9kbps/3427.7Mbps (64 byte);Routing przy 25 regułach IP:3212.3kbps/39009.0Mbps (1518 byte); 3927.9kbps/16088.7Mbps (512 byte); 3901.5kbps/2122.4Mbps (64 byte)Testy wydajności w tunelach IPSec:Pojedynczy tunel: AES-128-CBC+SHA1: 179.7kbps/2012.6Mbps (1400byte); 186.4kbps/763.5M (512 byte); 182.8kbps/93.6Mbps (64 byte);256 tuneli przy AES-128-CBC + SHA256; 32. Moduły światłowodowe (4 sztuki per urządzenie)- wymagania: SM LC, 10km, TX1310, DDM, 10Gbps; Zakres temperatur min. -40 do +85 Długość fali TX/RX :1310nm;Budżet mocy/zasięg portu: 9dB/0.30km;Okablowanie portu:50/125,62.5/125,100/140 µm;urządzeniami, które nie posiadają blokady na producenta wkładki (np. D-Link, TP-Link, Planet, MikroTik i inni); Moduł kompatybilny w 100% z Cisco, 3com, HP, Huawei, Signamax, TP-Link, Nortel, Alcatel, Extreme, Foundry i in. oraz posiadają certyfikaty Rohs, CE, FDA, FC, TUV, UL. min. 12m-cy; 33. Wartość MTBF - Min. 200000 godz. W warunkach pokojowych; 34. Gwarancja - min. 12m-cy; | 1 | PLN | 4 | Router | 1. Architektura - ARM 64Bit; 2. Procesor - min. 16 core, min. 2GHz AL73400 lub równoważny; 3. Porty - min. 13 portów gigabit; min.1 podłączony bezpośrednio do procesora – port mgmt; 12 przez switchchip; 4. Sloty SFP+ - min.4 sloty 10G SFP+ z osobną pełnodupleksową linię podłączoną do switchip; 5. Moduły światłowodowe (4sztuki) - SM LC, 10km, TX1310, DDM, 10Gbps; Zakres temperatur min. -40 do +85, Długość fali TX/RX: 1310nm; Budżet mocy/zasięg portu: 9dB/0.30km; Okablowanie portu: 50/125, 62.5/125, 100/140 µm; urządzeniami, które nie posiadają blokady na producenta wkładki (np. D-Link, TP-Link, Planet, MikroTik i inni); Moduł kompatybilny w 100% z Cisco, 3com, HP, Huawei, Signamax, TP-Link, Nortel, Alcatel, Extreme, Foundry i in. oraz posiadają certyfikaty Rohs, CE, FDA, FC, TUV, UL. min. 12m-cy; 6. Sloty PCI M.2 - min. 1 z obsługą dysków min. do 8TB; 7. Zasilania - min. 2 wbudowane w obudowę routera redundantne zasilacze 100 - 240 V AC 50/60 Hz; 8. Pobór mocy - max. 75W w obciążeniu; 9. Zakres temperatur pracy - -20 do 60 stopni Celciusa; 10. Chłodzenie - Aktywne; 11. Obudowa - Umożliwiająca montaż w szafie RACK o wysokości 1U (w zestawie uchwyty do montażu w szafie); 12. Pamięć RAM - 16GB DDR4; 13. Pamięć wbudowana - 128MB Flash; 14. Wymiany - max. 450(mm)x200(mm)x45(mm); 15. Szyfrowanie - na poziomie sprzętu; 16. Certyfikaty zgodności - CE, RoHS, EAC; 17. Monitoring - Temperatura CPU; Aktualna temperatura; Temperatura PCB; Wartość Zasilania; 18. Norma IEC 60529 - min. IP20; 19. Parametr - PtMP; 20.PPPoE tunnels - nielimitowany; 21. PPTP tunnels - nielimitowany; 22. L2TP tunnels - nielimitowany; 23. OVPN tunnels - nielimitowany; 24. EoIP tunnels - nielimitowany; 25. Ilość interface VLAN - nielimitowany; 26. Reguły kolejki - nielimitowany; 27. Aktywni użytkownicy HotSpot - nielimitowany; 28. Aktywne sesje menedżera użytkowników - nielimitowany; 29. Interface łączące (bonding) - Nielimitowana ilość; 30. Funkcja - Możliwość instalacji kontenera; 31. Minimalne wyniki dla switchchip. (Wszystkie testy są wykonywane przy użyciu specjalistycznego sprzętu testowego Xena Networks i przeprowadzane zgodnie z RFC2544; Maksymalna przepustowość jest określana przy ponad 30-sekundowych próbach z tolerancją utraty pakietów na poziomie 0,1% w przypadku pakietów o rozmiarze 64, 512 i 1400 bajtów; Wyniki testów pokazują maksymalną wydajność urządzenia.) Tryb mostu: - przy 25 regułach filtrowania: 2662,50 kpps / 32333.4Mbps (1518 byte);2682.2kbps/10986.3Mbps (512 byte); 2758.9kbps/1500.8Mbps (64 byte);Routing:-przy 25 pojedynczych regułach kolejkowania:2112.2kbps/39009.0Mbps (1518 byte); 6322.6kbps/25897.4Mbps (512 byte); 6300.9kbps/3427.7Mbps (64 byte);Routing przy 25 regułach IP:3212.3kbps/39009.0Mbps (1518 byte); 3927.9kbps/16088.7Mbps (512 byte); 3901.5kbps/2122.4Mbps (64 byte)Testy wydajności w tunelach IPSec:Pojedynczy tunel: AES-128-CBC+SHA1: 179.7kbps/2012.6Mbps (1400byte); 186.4kbps/763.5M (512 byte); 182.8kbps/93.6Mbps (64 byte);256 tuneli przy AES-128-CBC + SHA256; 32. Moduły światłowodowe (4 sztuki per urządzenie)- wymagania: SM LC, 10km, TX1310, DDM, 10Gbps; Zakres temperatur min. -40 do +85 Długość fali TX/RX :1310nm;Budżet mocy/zasięg portu: 9dB/0.30km;Okablowanie portu:50/125,62.5/125,100/140 µm;urządzeniami, które nie posiadają blokady na producenta wkładki (np. D-Link, TP-Link, Planet, MikroTik i inni); Moduł kompatybilny w 100% z Cisco, 3com, HP, Huawei, Signamax, TP-Link, Nortel, Alcatel, Extreme, Foundry i in. oraz posiadają certyfikaty Rohs, CE, FDA, FC, TUV, UL. min. 12m-cy; 33. Wartość MTBF - Min. 200000 godz. W warunkach pokojowych; 34. Gwarancja - min. 12m-cy; | 1 | PLN | 4 | Router | 1. Architektura - ARM 64Bit; 2. Procesor - min. 16 core, min. 2GHz AL73400 lub równoważny; 3. Porty - min. 13 portów gigabit; min.1 podłączony bezpośrednio do procesora – port mgmt; 12 przez switchchip; 4. Sloty SFP+ - min.4 sloty 10G SFP+ z osobną pełnodupleksową linię podłączoną do switchip; 5. Moduły światłowodowe (4sztuki) - SM LC, 10km, TX1310, DDM, 10Gbps; Zakres temperatur min. -40 do +85, Długość fali TX/RX: 1310nm; Budżet mocy/zasięg portu: 9dB/0.30km; Okablowanie portu: 50/125, 62.5/125, 100/140 µm; urządzeniami, które nie posiadają blokady na producenta wkładki (np. D-Link, TP-Link, Planet, MikroTik i inni); Moduł kompatybilny w 100% z Cisco, 3com, HP, Huawei, Signamax, TP-Link, Nortel, Alcatel, Extreme, Foundry i in. oraz posiadają certyfikaty Rohs, CE, FDA, FC, TUV, UL. min. 12m-cy; 6. Sloty PCI M.2 - min. 1 z obsługą dysków min. do 8TB; 7. Zasilania - min. 2 wbudowane w obudowę routera redundantne zasilacze 100 - 240 V AC 50/60 Hz; 8. Pobór mocy - max. 75W w obciążeniu; 9. Zakres temperatur pracy - -20 do 60 stopni Celciusa; 10. Chłodzenie - Aktywne; 11. Obudowa - Umożliwiająca montaż w szafie RACK o wysokości 1U (w zestawie uchwyty do montażu w szafie); 12. Pamięć RAM - 16GB DDR4; 13. Pamięć wbudowana - 128MB Flash; 14. Wymiany - max. 450(mm)x200(mm)x45(mm); 15. Szyfrowanie - na poziomie sprzętu; 16. Certyfikaty zgodności - CE, RoHS, EAC; 17. Monitoring - Temperatura CPU; Aktualna temperatura; Temperatura PCB; Wartość Zasilania; 18. Norma IEC 60529 - min. IP20; 19. Parametr - PtMP; 20.PPPoE tunnels - nielimitowany; 21. PPTP tunnels - nielimitowany; 22. L2TP tunnels - nielimitowany; 23. OVPN tunnels - nielimitowany; 24. EoIP tunnels - nielimitowany; 25. Ilość interface VLAN - nielimitowany; 26. Reguły kolejki - nielimitowany; 27. Aktywni użytkownicy HotSpot - nielimitowany; 28. Aktywne sesje menedżera użytkowników - nielimitowany; 29. Interface łączące (bonding) - Nielimitowana ilość; 30. Funkcja - Możliwość instalacji kontenera; 31. Minimalne wyniki dla switchchip. (Wszystkie testy są wykonywane przy użyciu specjalistycznego sprzętu testowego Xena Networks i przeprowadzane zgodnie z RFC2544; Maksymalna przepustowość jest określana przy ponad 30-sekundowych próbach z tolerancją utraty pakietów na poziomie 0,1% w przypadku pakietów o rozmiarze 64, 512 i 1400 bajtów; Wyniki testów pokazują maksymalną wydajność urządzenia.) Tryb mostu: - przy 25 regułach filtrowania: 2662,50 kpps / 32333.4Mbps (1518 byte);2682.2kbps/10986.3Mbps (512 byte); 2758.9kbps/1500.8Mbps (64 byte);Routing:-przy 25 pojedynczych regułach kolejkowania:2112.2kbps/39009.0Mbps (1518 byte); 6322.6kbps/25897.4Mbps (512 byte); 6300.9kbps/3427.7Mbps (64 byte);Routing przy 25 regułach IP:3212.3kbps/39009.0Mbps (1518 byte); 3927.9kbps/16088.7Mbps (512 byte); 3901.5kbps/2122.4Mbps (64 byte)Testy wydajności w tunelach IPSec:Pojedynczy tunel: AES-128-CBC+SHA1: 179.7kbps/2012.6Mbps (1400byte); 186.4kbps/763.5M (512 byte); 182.8kbps/93.6Mbps (64 byte);256 tuneli przy AES-128-CBC + SHA256; 32. Moduły światłowodowe (4 sztuki per urządzenie)- wymagania: SM LC, 10km, TX1310, DDM, 10Gbps; Zakres temperatur min. -40 do +85 Długość fali TX/RX :1310nm;Budżet mocy/zasięg portu: 9dB/0.30km;Okablowanie portu:50/125,62.5/125,100/140 µm;urządzeniami, które nie posiadają blokady na producenta wkładki (np. D-Link, TP-Link, Planet, MikroTik i inni); Moduł kompatybilny w 100% z Cisco, 3com, HP, Huawei, Signamax, TP-Link, Nortel, Alcatel, Extreme, Foundry i in. oraz posiadają certyfikaty Rohs, CE, FDA, FC, TUV, UL. min. 12m-cy; 33. Wartość MTBF - Min. 200000 godz. W warunkach pokojowych; 34. Gwarancja - min. 12m-cy; | 1 | PLN | 4 | Router | 1. Architektura - ARM 64Bit; 2. Procesor - min. 16 core, min. 2GHz AL73400 lub równoważny; 3. Porty - min. 13 portów gigabit; min.1 podłączony bezpośrednio do procesora – port mgmt; 12 przez switchchip; 4. Sloty SFP+ - min.4 sloty 10G SFP+ z osobną pełnodupleksową linię podłączoną do switchip; 5. Moduły światłowodowe (4sztuki) - SM LC, 10km, TX1310, DDM, 10Gbps; Zakres temperatur min. -40 do +85, Długość fali TX/RX: 1310nm; Budżet mocy/zasięg portu: 9dB/0.30km; Okablowanie portu: 50/125, 62.5/125, 100/140 µm; urządzeniami, które nie posiadają blokady na producenta wkładki (np. D-Link, TP-Link, Planet, MikroTik i inni); Moduł kompatybilny w 100% z Cisco, 3com, HP, Huawei, Signamax, TP-Link, Nortel, Alcatel, Extreme, Foundry i in. oraz posiadają certyfikaty Rohs, CE, FDA, FC, TUV, UL. min. 12m-cy; 6. Sloty PCI M.2 - min. 1 z obsługą dysków min. do 8TB; 7. Zasilania - min. 2 wbudowane w obudowę routera redundantne zasilacze 100 - 240 V AC 50/60 Hz; 8. Pobór mocy - max. 75W w obciążeniu; 9. Zakres temperatur pracy - -20 do 60 stopni Celciusa; 10. Chłodzenie - Aktywne; 11. Obudowa - Umożliwiająca montaż w szafie RACK o wysokości 1U (w zestawie uchwyty do montażu w szafie); 12. Pamięć RAM - 16GB DDR4; 13. Pamięć wbudowana - 128MB Flash; 14. Wymiany - max. 450(mm)x200(mm)x45(mm); 15. Szyfrowanie - na poziomie sprzętu; 16. Certyfikaty zgodności - CE, RoHS, EAC; 17. Monitoring - Temperatura CPU; Aktualna temperatura; Temperatura PCB; Wartość Zasilania; 18. Norma IEC 60529 - min. IP20; 19. Parametr - PtMP; 20.PPPoE tunnels - nielimitowany; 21. PPTP tunnels - nielimitowany; 22. L2TP tunnels - nielimitowany; 23. OVPN tunnels - nielimitowany; 24. EoIP tunnels - nielimitowany; 25. Ilość interface VLAN - nielimitowany; 26. Reguły kolejki - nielimitowany; 27. Aktywni użytkownicy HotSpot - nielimitowany; 28. Aktywne sesje menedżera użytkowników - nielimitowany; 29. Interface łączące (bonding) - Nielimitowana ilość; 30. Funkcja - Możliwość instalacji kontenera; 31. Minimalne wyniki dla switchchip. (Wszystkie testy są wykonywane przy użyciu specjalistycznego sprzętu testowego Xena Networks i przeprowadzane zgodnie z RFC2544; Maksymalna przepustowość jest określana przy ponad 30-sekundowych próbach z tolerancją utraty pakietów na poziomie 0,1% w przypadku pakietów o rozmiarze 64, 512 i 1400 bajtów; Wyniki testów pokazują maksymalną wydajność urządzenia.) Tryb mostu: - przy 25 regułach filtrowania: 2662,50 kpps / 32333.4Mbps (1518 byte);2682.2kbps/10986.3Mbps (512 byte); 2758.9kbps/1500.8Mbps (64 byte);Routing:-przy 25 pojedynczych regułach kolejkowania:2112.2kbps/39009.0Mbps (1518 byte); 6322.6kbps/25897.4Mbps (512 byte); 6300.9kbps/3427.7Mbps (64 byte);Routing przy 25 regułach IP:3212.3kbps/39009.0Mbps (1518 byte); 3927.9kbps/16088.7Mbps (512 byte); 3901.5kbps/2122.4Mbps (64 byte)Testy wydajności w tunelach IPSec:Pojedynczy tunel: AES-128-CBC+SHA1: 179.7kbps/2012.6Mbps (1400byte); 186.4kbps/763.5M (512 byte); 182.8kbps/93.6Mbps (64 byte);256 tuneli przy AES-128-CBC + SHA256; 32. Moduły światłowodowe (4 sztuki per urządzenie)- wymagania: SM LC, 10km, TX1310, DDM, 10Gbps; Zakres temperatur min. -40 do +85 Długość fali TX/RX :1310nm;Budżet mocy/zasięg portu: 9dB/0.30km;Okablowanie portu:50/125,62.5/125,100/140 µm;urządzeniami, które nie posiadają blokady na producenta wkładki (np. D-Link, TP-Link, Planet, MikroTik i inni); Moduł kompatybilny w 100% z Cisco, 3com, HP, Huawei, Signamax, TP-Link, Nortel, Alcatel, Extreme, Foundry i in. oraz posiadają certyfikaty Rohs, CE, FDA, FC, TUV, UL. min. 12m-cy; 33. Wartość MTBF - Min. 200000 godz. W warunkach pokojowych; 34. Gwarancja - min. 12m-cy; | 1 | PLN | 4 | Router | 1. Architektura - ARM 64Bit; 2. Procesor - min. 16 core, min. 2GHz AL73400 lub równoważny; 3. Porty - min. 13 portów gigabit; min.1 podłączony bezpośrednio do procesora – port mgmt; 12 przez switchchip; 4. Sloty SFP+ - min.4 sloty 10G SFP+ z osobną pełnodupleksową linię podłączoną do switchip; 5. Moduły światłowodowe (4sztuki) - SM LC, 10km, TX1310, DDM, 10Gbps; Zakres temperatur min. -40 do +85, Długość fali TX/RX: 1310nm; Budżet mocy/zasięg portu: 9dB/0.30km; Okablowanie portu: 50/125, 62.5/125, 100/140 µm; urządzeniami, które nie posiadają blokady na producenta wkładki (np. D-Link, TP-Link, Planet, MikroTik i inni); Moduł kompatybilny w 100% z Cisco, 3com, HP, Huawei, Signamax, TP-Link, Nortel, Alcatel, Extreme, Foundry i in. oraz posiadają certyfikaty Rohs, CE, FDA, FC, TUV, UL. min. 12m-cy; 6. Sloty PCI M.2 - min. 1 z obsługą dysków min. do 8TB; 7. Zasilania - min. 2 wbudowane w obudowę routera redundantne zasilacze 100 - 240 V AC 50/60 Hz; 8. Pobór mocy - max. 75W w obciążeniu; 9. Zakres temperatur pracy - -20 do 60 stopni Celciusa; 10. Chłodzenie - Aktywne; 11. Obudowa - Umożliwiająca montaż w szafie RACK o wysokości 1U (w zestawie uchwyty do montażu w szafie); 12. Pamięć RAM - 16GB DDR4; 13. Pamięć wbudowana - 128MB Flash; 14. Wymiany - max. 450(mm)x200(mm)x45(mm); 15. Szyfrowanie - na poziomie sprzętu; 16. Certyfikaty zgodności - CE, RoHS, EAC; 17. Monitoring - Temperatura CPU; Aktualna temperatura; Temperatura PCB; Wartość Zasilania; 18. Norma IEC 60529 - min. IP20; 19. Parametr - PtMP; 20.PPPoE tunnels - nielimitowany; 21. PPTP tunnels - nielimitowany; 22. L2TP tunnels - nielimitowany; 23. OVPN tunnels - nielimitowany; 24. EoIP tunnels - nielimitowany; 25. Ilość interface VLAN - nielimitowany; 26. Reguły kolejki - nielimitowany; 27. Aktywni użytkownicy HotSpot - nielimitowany; 28. Aktywne sesje menedżera użytkowników - nielimitowany; 29. Interface łączące (bonding) - Nielimitowana ilość; 30. Funkcja - Możliwość instalacji kontenera; 31. Minimalne wyniki dla switchchip. (Wszystkie testy są wykonywane przy użyciu specjalistycznego sprzętu testowego Xena Networks i przeprowadzane zgodnie z RFC2544; Maksymalna przepustowość jest określana przy ponad 30-sekundowych próbach z tolerancją utraty pakietów na poziomie 0,1% w przypadku pakietów o rozmiarze 64, 512 i 1400 bajtów; Wyniki testów pokazują maksymalną wydajność urządzenia.) Tryb mostu: - przy 25 regułach filtrowania: 2662,50 kpps / 32333.4Mbps (1518 byte);2682.2kbps/10986.3Mbps (512 byte); 2758.9kbps/1500.8Mbps (64 byte);Routing:-przy 25 pojedynczych regułach kolejkowania:2112.2kbps/39009.0Mbps (1518 byte); 6322.6kbps/25897.4Mbps (512 byte); 6300.9kbps/3427.7Mbps (64 byte);Routing przy 25 regułach IP:3212.3kbps/39009.0Mbps (1518 byte); 3927.9kbps/16088.7Mbps (512 byte); 3901.5kbps/2122.4Mbps (64 byte)Testy wydajności w tunelach IPSec:Pojedynczy tunel: AES-128-CBC+SHA1: 179.7kbps/2012.6Mbps (1400byte); 186.4kbps/763.5M (512 byte); 182.8kbps/93.6Mbps (64 byte);256 tuneli przy AES-128-CBC + SHA256; 32. Moduły światłowodowe (4 sztuki per urządzenie)- wymagania: SM LC, 10km, TX1310, DDM, 10Gbps; Zakres temperatur min. -40 do +85 Długość fali TX/RX :1310nm;Budżet mocy/zasięg portu: 9dB/0.30km;Okablowanie portu:50/125,62.5/125,100/140 µm;urządzeniami, które nie posiadają blokady na producenta wkładki (np. D-Link, TP-Link, Planet, MikroTik i inni); Moduł kompatybilny w 100% z Cisco, 3com, HP, Huawei, Signamax, TP-Link, Nortel, Alcatel, Extreme, Foundry i in. oraz posiadają certyfikaty Rohs, CE, FDA, FC, TUV, UL. min. 12m-cy; 33. Wartość MTBF - Min. 200000 godz. W warunkach pokojowych; 34. Gwarancja - min. 12m-cy; | 1 | PLN | 4 | Router | 1. Architektura - ARM 64Bit; 2. Procesor - min. 16 core, min. 2GHz AL73400 lub równoważny; 3. Porty - min. 13 portów gigabit; min.1 podłączony bezpośrednio do procesora – port mgmt; 12 przez switchchip; 4. Sloty SFP+ - min.4 sloty 10G SFP+ z osobną pełnodupleksową linię podłączoną do switchip; 5. Moduły światłowodowe (4sztuki) - SM LC, 10km, TX1310, DDM, 10Gbps; Zakres temperatur min. -40 do +85, Długość fali TX/RX: 1310nm; Budżet mocy/zasięg portu: 9dB/0.30km; Okablowanie portu: 50/125, 62.5/125, 100/140 µm; urządzeniami, które nie posiadają blokady na producenta wkładki (np. D-Link, TP-Link, Planet, MikroTik i inni); Moduł kompatybilny w 100% z Cisco, 3com, HP, Huawei, Signamax, TP-Link, Nortel, Alcatel, Extreme, Foundry i in. oraz posiadają certyfikaty Rohs, CE, FDA, FC, TUV, UL. min. 12m-cy; 6. Sloty PCI M.2 - min. 1 z obsługą dysków min. do 8TB; 7. Zasilania - min. 2 wbudowane w obudowę routera redundantne zasilacze 100 - 240 V AC 50/60 Hz; 8. Pobór mocy - max. 75W w obciążeniu; 9. Zakres temperatur pracy - -20 do 60 stopni Celciusa; 10. Chłodzenie - Aktywne; 11. Obudowa - Umożliwiająca montaż w szafie RACK o wysokości 1U (w zestawie uchwyty do montażu w szafie); 12. Pamięć RAM - 16GB DDR4; 13. Pamięć wbudowana - 128MB Flash; 14. Wymiany - max. 450(mm)x200(mm)x45(mm); 15. Szyfrowanie - na poziomie sprzętu; 16. Certyfikaty zgodności - CE, RoHS, EAC; 17. Monitoring - Temperatura CPU; Aktualna temperatura; Temperatura PCB; Wartość Zasilania; 18. Norma IEC 60529 - min. IP20; 19. Parametr - PtMP; 20.PPPoE tunnels - nielimitowany; 21. PPTP tunnels - nielimitowany; 22. L2TP tunnels - nielimitowany; 23. OVPN tunnels - nielimitowany; 24. EoIP tunnels - nielimitowany; 25. Ilość interface VLAN - nielimitowany; 26. Reguły kolejki - nielimitowany; 27. Aktywni użytkownicy HotSpot - nielimitowany; 28. Aktywne sesje menedżera użytkowników - nielimitowany; 29. Interface łączące (bonding) - Nielimitowana ilość; 30. Funkcja - Możliwość instalacji kontenera; 31. Minimalne wyniki dla switchchip. (Wszystkie testy są wykonywane przy użyciu specjalistycznego sprzętu testowego Xena Networks i przeprowadzane zgodnie z RFC2544; Maksymalna przepustowość jest określana przy ponad 30-sekundowych próbach z tolerancją utraty pakietów na poziomie 0,1% w przypadku pakietów o rozmiarze 64, 512 i 1400 bajtów; Wyniki testów pokazują maksymalną wydajność urządzenia.) Tryb mostu: - przy 25 regułach filtrowania: 2662,50 kpps / 32333.4Mbps (1518 byte);2682.2kbps/10986.3Mbps (512 byte); 2758.9kbps/1500.8Mbps (64 byte);Routing:-przy 25 pojedynczych regułach kolejkowania:2112.2kbps/39009.0Mbps (1518 byte); 6322.6kbps/25897.4Mbps (512 byte); 6300.9kbps/3427.7Mbps (64 byte);Routing przy 25 regułach IP:3212.3kbps/39009.0Mbps (1518 byte); 3927.9kbps/16088.7Mbps (512 byte); 3901.5kbps/2122.4Mbps (64 byte)Testy wydajności w tunelach IPSec:Pojedynczy tunel: AES-128-CBC+SHA1: 179.7kbps/2012.6Mbps (1400byte); 186.4kbps/763.5M (512 byte); 182.8kbps/93.6Mbps (64 byte);256 tuneli przy AES-128-CBC + SHA256; 32. Moduły światłowodowe (4 sztuki per urządzenie)- wymagania: SM LC, 10km, TX1310, DDM, 10Gbps; Zakres temperatur min. -40 do +85 Długość fali TX/RX :1310nm;Budżet mocy/zasięg portu: 9dB/0.30km;Okablowanie portu:50/125,62.5/125,100/140 µm;urządzeniami, które nie posiadają blokady na producenta wkładki (np. D-Link, TP-Link, Planet, MikroTik i inni); Moduł kompatybilny w 100% z Cisco, 3com, HP, Huawei, Signamax, TP-Link, Nortel, Alcatel, Extreme, Foundry i in. oraz posiadają certyfikaty Rohs, CE, FDA, FC, TUV, UL. min. 12m-cy; 33. Wartość MTBF - Min. 200000 godz. W warunkach pokojowych; 34. Gwarancja - min. 12m-cy; | 1 | PLN | 4 | Router | 1. Architektura - ARM 64Bit; 2. Procesor - min. 16 core, min. 2GHz AL73400 lub równoważny; 3. Porty - min. 13 portów gigabit; min.1 podłączony bezpośrednio do procesora – port mgmt; 12 przez switchchip; 4. Sloty SFP+ - min.4 sloty 10G SFP+ z osobną pełnodupleksową linię podłączoną do switchip; 5. Moduły światłowodowe (4sztuki) - SM LC, 10km, TX1310, DDM, 10Gbps; Zakres temperatur min. -40 do +85, Długość fali TX/RX: 1310nm; Budżet mocy/zasięg portu: 9dB/0.30km; Okablowanie portu: 50/125, 62.5/125, 100/140 µm; urządzeniami, które nie posiadają blokady na producenta wkładki (np. D-Link, TP-Link, Planet, MikroTik i inni); Moduł kompatybilny w 100% z Cisco, 3com, HP, Huawei, Signamax, TP-Link, Nortel, Alcatel, Extreme, Foundry i in. oraz posiadają certyfikaty Rohs, CE, FDA, FC, TUV, UL. min. 12m-cy; 6. Sloty PCI M.2 - min. 1 z obsługą dysków min. do 8TB; 7. Zasilania - min. 2 wbudowane w obudowę routera redundantne zasilacze 100 - 240 V AC 50/60 Hz; 8. Pobór mocy - max. 75W w obciążeniu; 9. Zakres temperatur pracy - -20 do 60 stopni Celciusa; 10. Chłodzenie - Aktywne; 11. Obudowa - Umożliwiająca montaż w szafie RACK o wysokości 1U (w zestawie uchwyty do montażu w szafie); 12. Pamięć RAM - 16GB DDR4; 13. Pamięć wbudowana - 128MB Flash; 14. Wymiany - max. 450(mm)x200(mm)x45(mm); 15. Szyfrowanie - na poziomie sprzętu; 16. Certyfikaty zgodności - CE, RoHS, EAC; 17. Monitoring - Temperatura CPU; Aktualna temperatura; Temperatura PCB; Wartość Zasilania; 18. Norma IEC 60529 - min. IP20; 19. Parametr - PtMP; 20.PPPoE tunnels - nielimitowany; 21. PPTP tunnels - nielimitowany; 22. L2TP tunnels - nielimitowany; 23. OVPN tunnels - nielimitowany; 24. EoIP tunnels - nielimitowany; 25. Ilość interface VLAN - nielimitowany; 26. Reguły kolejki - nielimitowany; 27. Aktywni użytkownicy HotSpot - nielimitowany; 28. Aktywne sesje menedżera użytkowników - nielimitowany; 29. Interface łączące (bonding) - Nielimitowana ilość; 30. Funkcja - Możliwość instalacji kontenera; 31. Minimalne wyniki dla switchchip. (Wszystkie testy są wykonywane przy użyciu specjalistycznego sprzętu testowego Xena Networks i przeprowadzane zgodnie z RFC2544; Maksymalna przepustowość jest określana przy ponad 30-sekundowych próbach z tolerancją utraty pakietów na poziomie 0,1% w przypadku pakietów o rozmiarze 64, 512 i 1400 bajtów; Wyniki testów pokazują maksymalną wydajność urządzenia.) Tryb mostu: - przy 25 regułach filtrowania: 2662,50 kpps / 32333.4Mbps (1518 byte);2682.2kbps/10986.3Mbps (512 byte); 2758.9kbps/1500.8Mbps (64 byte);Routing:-przy 25 pojedynczych regułach kolejkowania:2112.2kbps/39009.0Mbps (1518 byte); 6322.6kbps/25897.4Mbps (512 byte); 6300.9kbps/3427.7Mbps (64 byte);Routing przy 25 regułach IP:3212.3kbps/39009.0Mbps (1518 byte); 3927.9kbps/16088.7Mbps (512 byte); 3901.5kbps/2122.4Mbps (64 byte)Testy wydajności w tunelach IPSec:Pojedynczy tunel: AES-128-CBC+SHA1: 179.7kbps/2012.6Mbps (1400byte); 186.4kbps/763.5M (512 byte); 182.8kbps/93.6Mbps (64 byte);256 tuneli przy AES-128-CBC + SHA256; 32. Moduły światłowodowe (4 sztuki per urządzenie)- wymagania: SM LC, 10km, TX1310, DDM, 10Gbps; Zakres temperatur min. -40 do +85 Długość fali TX/RX :1310nm;Budżet mocy/zasięg portu: 9dB/0.30km;Okablowanie portu:50/125,62.5/125,100/140 µm;urządzeniami, które nie posiadają blokady na producenta wkładki (np. D-Link, TP-Link, Planet, MikroTik i inni); Moduł kompatybilny w 100% z Cisco, 3com, HP, Huawei, Signamax, TP-Link, Nortel, Alcatel, Extreme, Foundry i in. oraz posiadają certyfikaty Rohs, CE, FDA, FC, TUV, UL. min. 12m-cy; 33. Wartość MTBF - Min. 200000 godz. W warunkach pokojowych; 34. Gwarancja - min. 12m-cy; | 1 | PLN | 4 | Router | 1. Architektura - ARM 64Bit; 2. Procesor - min. 16 core, min. 2GHz AL73400 lub równoważny; 3. Porty - min. 13 portów gigabit; min.1 podłączony bezpośrednio do procesora – port mgmt; 12 przez switchchip; 4. Sloty SFP+ - min.4 sloty 10G SFP+ z osobną pełnodupleksową linię podłączoną do switchip; 5. Moduły światłowodowe (4sztuki) - SM LC, 10km, TX1310, DDM, 10Gbps; Zakres temperatur min. -40 do +85, Długość fali TX/RX: 1310nm; Budżet mocy/zasięg portu: 9dB/0.30km; Okablowanie portu: 50/125, 62.5/125, 100/140 µm; urządzeniami, które nie posiadają blokady na producenta wkładki (np. D-Link, TP-Link, Planet, MikroTik i inni); Moduł kompatybilny w 100% z Cisco, 3com, HP, Huawei, Signamax, TP-Link, Nortel, Alcatel, Extreme, Foundry i in. oraz posiadają certyfikaty Rohs, CE, FDA, FC, TUV, UL. min. 12m-cy; 6. Sloty PCI M.2 - min. 1 z obsługą dysków min. do 8TB; 7. Zasilania - min. 2 wbudowane w obudowę routera redundantne zasilacze 100 - 240 V AC 50/60 Hz; 8. Pobór mocy - max. 75W w obciążeniu; 9. Zakres temperatur pracy - -20 do 60 stopni Celciusa; 10. Chłodzenie - Aktywne; 11. Obudowa - Umożliwiająca montaż w szafie RACK o wysokości 1U (w zestawie uchwyty do montażu w szafie); 12. Pamięć RAM - 16GB DDR4; 13. Pamięć wbudowana - 128MB Flash; 14. Wymiany - max. 450(mm)x200(mm)x45(mm); 15. Szyfrowanie - na poziomie sprzętu; 16. Certyfikaty zgodności - CE, RoHS, EAC; 17. Monitoring - Temperatura CPU; Aktualna temperatura; Temperatura PCB; Wartość Zasilania; 18. Norma IEC 60529 - min. IP20; 19. Parametr - PtMP; 20.PPPoE tunnels - nielimitowany; 21. PPTP tunnels - nielimitowany; 22. L2TP tunnels - nielimitowany; 23. OVPN tunnels - nielimitowany; 24. EoIP tunnels - nielimitowany; 25. Ilość interface VLAN - nielimitowany; 26. Reguły kolejki - nielimitowany; 27. Aktywni użytkownicy HotSpot - nielimitowany; 28. Aktywne sesje menedżera użytkowników - nielimitowany; 29. Interface łączące (bonding) - Nielimitowana ilość; 30. Funkcja - Możliwość instalacji kontenera; 31. Minimalne wyniki dla switchchip. (Wszystkie testy są wykonywane przy użyciu specjalistycznego sprzętu testowego Xena Networks i przeprowadzane zgodnie z RFC2544; Maksymalna przepustowość jest określana przy ponad 30-sekundowych próbach z tolerancją utraty pakietów na poziomie 0,1% w przypadku pakietów o rozmiarze 64, 512 i 1400 bajtów; Wyniki testów pokazują maksymalną wydajność urządzenia.) Tryb mostu: - przy 25 regułach filtrowania: 2662,50 kpps / 32333.4Mbps (1518 byte);2682.2kbps/10986.3Mbps (512 byte); 2758.9kbps/1500.8Mbps (64 byte);Routing:-przy 25 pojedynczych regułach kolejkowania:2112.2kbps/39009.0Mbps (1518 byte); 6322.6kbps/25897.4Mbps (512 byte); 6300.9kbps/3427.7Mbps (64 byte);Routing przy 25 regułach IP:3212.3kbps/39009.0Mbps (1518 byte); 3927.9kbps/16088.7Mbps (512 byte); 3901.5kbps/2122.4Mbps (64 byte)Testy wydajności w tunelach IPSec:Pojedynczy tunel: AES-128-CBC+SHA1: 179.7kbps/2012.6Mbps (1400byte); 186.4kbps/763.5M (512 byte); 182.8kbps/93.6Mbps (64 byte);256 tuneli przy AES-128-CBC + SHA256; 32. Moduły światłowodowe (4 sztuki per urządzenie)- wymagania: SM LC, 10km, TX1310, DDM, 10Gbps; Zakres temperatur min. -40 do +85 Długość fali TX/RX :1310nm;Budżet mocy/zasięg portu: 9dB/0.30km;Okablowanie portu:50/125,62.5/125,100/140 µm;urządzeniami, które nie posiadają blokady na producenta wkładki (np. D-Link, TP-Link, Planet, MikroTik i inni); Moduł kompatybilny w 100% z Cisco, 3com, HP, Huawei, Signamax, TP-Link, Nortel, Alcatel, Extreme, Foundry i in. oraz posiadają certyfikaty Rohs, CE, FDA, FC, TUV, UL. min. 12m-cy; 33. Wartość MTBF - Min. 200000 godz. W warunkach pokojowych; 34. Gwarancja - min. 12m-cy; | 1 | PLN | 4 | Router | 1. Architektura - ARM 64Bit; 2. Procesor - min. 16 core, min. 2GHz AL73400 lub równoważny; 3. Porty - min. 13 portów gigabit; min.1 podłączony bezpośrednio do procesora – port mgmt; 12 przez switchchip; 4. Sloty SFP+ - min.4 sloty 10G SFP+ z osobną pełnodupleksową linię podłączoną do switchip; 5. Moduły światłowodowe (4sztuki) - SM LC, 10km, TX1310, DDM, 10Gbps; Zakres temperatur min. -40 do +85, Długość fali TX/RX: 1310nm; Budżet mocy/zasięg portu: 9dB/0.30km; Okablowanie portu: 50/125, 62.5/125, 100/140 µm; urządzeniami, które nie posiadają blokady na producenta wkładki (np. D-Link, TP-Link, Planet, MikroTik i inni); Moduł kompatybilny w 100% z Cisco, 3com, HP, Huawei, Signamax, TP-Link, Nortel, Alcatel, Extreme, Foundry i in. oraz posiadają certyfikaty Rohs, CE, FDA, FC, TUV, UL. min. 12m-cy; 6. Sloty PCI M.2 - min. 1 z obsługą dysków min. do 8TB; 7. Zasilania - min. 2 wbudowane w obudowę routera redundantne zasilacze 100 - 240 V AC 50/60 Hz; 8. Pobór mocy - max. 75W w obciążeniu; 9. Zakres temperatur pracy - -20 do 60 stopni Celciusa; 10. Chłodzenie - Aktywne; 11. Obudowa - Umożliwiająca montaż w szafie RACK o wysokości 1U (w zestawie uchwyty do montażu w szafie); 12. Pamięć RAM - 16GB DDR4; 13. Pamięć wbudowana - 128MB Flash; 14. Wymiany - max. 450(mm)x200(mm)x45(mm); 15. Szyfrowanie - na poziomie sprzętu; 16. Certyfikaty zgodności - CE, RoHS, EAC; 17. Monitoring - Temperatura CPU; Aktualna temperatura; Temperatura PCB; Wartość Zasilania; 18. Norma IEC 60529 - min. IP20; 19. Parametr - PtMP; 20.PPPoE tunnels - nielimitowany; 21. PPTP tunnels - nielimitowany; 22. L2TP tunnels - nielimitowany; 23. OVPN tunnels - nielimitowany; 24. EoIP tunnels - nielimitowany; 25. Ilość interface VLAN - nielimitowany; 26. Reguły kolejki - nielimitowany; 27. Aktywni użytkownicy HotSpot - nielimitowany; 28. Aktywne sesje menedżera użytkowników - nielimitowany; 29. Interface łączące (bonding) - Nielimitowana ilość; 30. Funkcja - Możliwość instalacji kontenera; 31. Minimalne wyniki dla switchchip. (Wszystkie testy są wykonywane przy użyciu specjalistycznego sprzętu testowego Xena Networks i przeprowadzane zgodnie z RFC2544; Maksymalna przepustowość jest określana przy ponad 30-sekundowych próbach z tolerancją utraty pakietów na poziomie 0,1% w przypadku pakietów o rozmiarze 64, 512 i 1400 bajtów; Wyniki testów pokazują maksymalną wydajność urządzenia.) Tryb mostu: - przy 25 regułach filtrowania: 2662,50 kpps / 32333.4Mbps (1518 byte);2682.2kbps/10986.3Mbps (512 byte); 2758.9kbps/1500.8Mbps (64 byte);Routing:-przy 25 pojedynczych regułach kolejkowania:2112.2kbps/39009.0Mbps (1518 byte); 6322.6kbps/25897.4Mbps (512 byte); 6300.9kbps/3427.7Mbps (64 byte);Routing przy 25 regułach IP:3212.3kbps/39009.0Mbps (1518 byte); 3927.9kbps/16088.7Mbps (512 byte); 3901.5kbps/2122.4Mbps (64 byte)Testy wydajności w tunelach IPSec:Pojedynczy tunel: AES-128-CBC+SHA1: 179.7kbps/2012.6Mbps (1400byte); 186.4kbps/763.5M (512 byte); 182.8kbps/93.6Mbps (64 byte);256 tuneli przy AES-128-CBC + SHA256; 32. Moduły światłowodowe (4 sztuki per urządzenie)- wymagania: SM LC, 10km, TX1310, DDM, 10Gbps; Zakres temperatur min. -40 do +85 Długość fali TX/RX :1310nm;Budżet mocy/zasięg portu: 9dB/0.30km;Okablowanie portu:50/125,62.5/125,100/140 µm;urządzeniami, które nie posiadają blokady na producenta wkładki (np. D-Link, TP-Link, Planet, MikroTik i inni); Moduł kompatybilny w 100% z Cisco, 3com, HP, Huawei, Signamax, TP-Link, Nortel, Alcatel, Extreme, Foundry i in. oraz posiadają certyfikaty Rohs, CE, FDA, FC, TUV, UL. min. 12m-cy; 33. Wartość MTBF - Min. 200000 godz. W warunkach pokojowych; 34. Gwarancja - min. 12m-cy; | 1 | PLN | 4 | Router | 1. Architektura - ARM 64Bit; 2. Procesor - min. 16 core, min. 2GHz AL73400 lub równoważny; 3. Porty - min. 13 portów gigabit; min.1 podłączony bezpośrednio do procesora – port mgmt; 12 przez switchchip; 4. Sloty SFP+ - min.4 sloty 10G SFP+ z osobną pełnodupleksową linię podłączoną do switchip; 5. Moduły światłowodowe (4sztuki) - SM LC, 10km, TX1310, DDM, 10Gbps; Zakres temperatur min. -40 do +85, Długość fali TX/RX: 1310nm; Budżet mocy/zasięg portu: 9dB/0.30km; Okablowanie portu: 50/125, 62.5/125, 100/140 µm; urządzeniami, które nie posiadają blokady na producenta wkładki (np. D-Link, TP-Link, Planet, MikroTik i inni); Moduł kompatybilny w 100% z Cisco, 3com, HP, Huawei, Signamax, TP-Link, Nortel, Alcatel, Extreme, Foundry i in. oraz posiadają certyfikaty Rohs, CE, FDA, FC, TUV, UL. min. 12m-cy; 6. Sloty PCI M.2 - min. 1 z obsługą dysków min. do 8TB; 7. Zasilania - min. 2 wbudowane w obudowę routera redundantne zasilacze 100 - 240 V AC 50/60 Hz; 8. Pobór mocy - max. 75W w obciążeniu; 9. Zakres temperatur pracy - -20 do 60 stopni Celciusa; 10. Chłodzenie - Aktywne; 11. Obudowa - Umożliwiająca montaż w szafie RACK o wysokości 1U (w zestawie uchwyty do montażu w szafie); 12. Pamięć RAM - 16GB DDR4; 13. Pamięć wbudowana - 128MB Flash; 14. Wymiany - max. 450(mm)x200(mm)x45(mm); 15. Szyfrowanie - na poziomie sprzętu; 16. Certyfikaty zgodności - CE, RoHS, EAC; 17. Monitoring - Temperatura CPU; Aktualna temperatura; Temperatura PCB; Wartość Zasilania; 18. Norma IEC 60529 - min. IP20; 19. Parametr - PtMP; 20.PPPoE tunnels - nielimitowany; 21. PPTP tunnels - nielimitowany; 22. L2TP tunnels - nielimitowany; 23. OVPN tunnels - nielimitowany; 24. EoIP tunnels - nielimitowany; 25. Ilość interface VLAN - nielimitowany; 26. Reguły kolejki - nielimitowany; 27. Aktywni użytkownicy HotSpot - nielimitowany; 28. Aktywne sesje menedżera użytkowników - nielimitowany; 29. Interface łączące (bonding) - Nielimitowana ilość; 30. Funkcja - Możliwość instalacji kontenera; 31. Minimalne wyniki dla switchchip. (Wszystkie testy są wykonywane przy użyciu specjalistycznego sprzętu testowego Xena Networks i przeprowadzane zgodnie z RFC2544; Maksymalna przepustowość jest określana przy ponad 30-sekundowych próbach z tolerancją utraty pakietów na poziomie 0,1% w przypadku pakietów o rozmiarze 64, 512 i 1400 bajtów; Wyniki testów pokazują maksymalną wydajność urządzenia.) Tryb mostu: - przy 25 regułach filtrowania: 2662,50 kpps / 32333.4Mbps (1518 byte);2682.2kbps/10986.3Mbps (512 byte); 2758.9kbps/1500.8Mbps (64 byte);Routing:-przy 25 pojedynczych regułach kolejkowania:2112.2kbps/39009.0Mbps (1518 byte); 6322.6kbps/25897.4Mbps (512 byte); 6300.9kbps/3427.7Mbps (64 byte);Routing przy 25 regułach IP:3212.3kbps/39009.0Mbps (1518 byte); 3927.9kbps/16088.7Mbps (512 byte); 3901.5kbps/2122.4Mbps (64 byte)Testy wydajności w tunelach IPSec:Pojedynczy tunel: AES-128-CBC+SHA1: 179.7kbps/2012.6Mbps (1400byte); 186.4kbps/763.5M (512 byte); 182.8kbps/93.6Mbps (64 byte);256 tuneli przy AES-128-CBC + SHA256; 32. Moduły światłowodowe (4 sztuki per urządzenie)- wymagania: SM LC, 10km, TX1310, DDM, 10Gbps; Zakres temperatur min. -40 do +85 Długość fali TX/RX :1310nm;Budżet mocy/zasięg portu: 9dB/0.30km;Okablowanie portu:50/125,62.5/125,100/140 µm;urządzeniami, które nie posiadają blokady na producenta wkładki (np. D-Link, TP-Link, Planet, MikroTik i inni); Moduł kompatybilny w 100% z Cisco, 3com, HP, Huawei, Signamax, TP-Link, Nortel, Alcatel, Extreme, Foundry i in. oraz posiadają certyfikaty Rohs, CE, FDA, FC, TUV, UL. min. 12m-cy; 33. Wartość MTBF - Min. 200000 godz. W warunkach pokojowych; 34. Gwarancja - min. 12m-cy; | 1 | PLN | 4 | Router | 1. Architektura - ARM 64Bit; 2. Procesor - min. 16 core, min. 2GHz AL73400 lub równoważny; 3. Porty - min. 13 portów gigabit; min.1 podłączony bezpośrednio do procesora – port mgmt; 12 przez switchchip; 4. Sloty SFP+ - min.4 sloty 10G SFP+ z osobną pełnodupleksową linię podłączoną do switchip; 5. Moduły światłowodowe (4sztuki) - SM LC, 10km, TX1310, DDM, 10Gbps; Zakres temperatur min. -40 do +85, Długość fali TX/RX: 1310nm; Budżet mocy/zasięg portu: 9dB/0.30km; Okablowanie portu: 50/125, 62.5/125, 100/140 µm; urządzeniami, które nie posiadają blokady na producenta wkładki (np. D-Link, TP-Link, Planet, MikroTik i inni); Moduł kompatybilny w 100% z Cisco, 3com, HP, Huawei, Signamax, TP-Link, Nortel, Alcatel, Extreme, Foundry i in. oraz posiadają certyfikaty Rohs, CE, FDA, FC, TUV, UL. min. 12m-cy; 6. Sloty PCI M.2 - min. 1 z obsługą dysków min. do 8TB; 7. Zasilania - min. 2 wbudowane w obudowę routera redundantne zasilacze 100 - 240 V AC 50/60 Hz; 8. Pobór mocy - max. 75W w obciążeniu; 9. Zakres temperatur pracy - -20 do 60 stopni Celciusa; 10. Chłodzenie - Aktywne; 11. Obudowa - Umożliwiająca montaż w szafie RACK o wysokości 1U (w zestawie uchwyty do montażu w szafie); 12. Pamięć RAM - 16GB DDR4; 13. Pamięć wbudowana - 128MB Flash; 14. Wymiany - max. 450(mm)x200(mm)x45(mm); 15. Szyfrowanie - na poziomie sprzętu; 16. Certyfikaty zgodności - CE, RoHS, EAC; 17. Monitoring - Temperatura CPU; Aktualna temperatura; Temperatura PCB; Wartość Zasilania; 18. Norma IEC 60529 - min. IP20; 19. Parametr - PtMP; 20.PPPoE tunnels - nielimitowany; 21. PPTP tunnels - nielimitowany; 22. L2TP tunnels - nielimitowany; 23. OVPN tunnels - nielimitowany; 24. EoIP tunnels - nielimitowany; 25. Ilość interface VLAN - nielimitowany; 26. Reguły kolejki - nielimitowany; 27. Aktywni użytkownicy HotSpot - nielimitowany; 28. Aktywne sesje menedżera użytkowników - nielimitowany; 29. Interface łączące (bonding) - Nielimitowana ilość; 30. Funkcja - Możliwość instalacji kontenera; 31. Minimalne wyniki dla switchchip. (Wszystkie testy są wykonywane przy użyciu specjalistycznego sprzętu testowego Xena Networks i przeprowadzane zgodnie z RFC2544; Maksymalna przepustowość jest określana przy ponad 30-sekundowych próbach z tolerancją utraty pakietów na poziomie 0,1% w przypadku pakietów o rozmiarze 64, 512 i 1400 bajtów; Wyniki testów pokazują maksymalną wydajność urządzenia.) Tryb mostu: - przy 25 regułach filtrowania: 2662,50 kpps / 32333.4Mbps (1518 byte);2682.2kbps/10986.3Mbps (512 byte); 2758.9kbps/1500.8Mbps (64 byte);Routing:-przy 25 pojedynczych regułach kolejkowania:2112.2kbps/39009.0Mbps (1518 byte); 6322.6kbps/25897.4Mbps (512 byte); 6300.9kbps/3427.7Mbps (64 byte);Routing przy 25 regułach IP:3212.3kbps/39009.0Mbps (1518 byte); 3927.9kbps/16088.7Mbps (512 byte); 3901.5kbps/2122.4Mbps (64 byte)Testy wydajności w tunelach IPSec:Pojedynczy tunel: AES-128-CBC+SHA1: 179.7kbps/2012.6Mbps (1400byte); 186.4kbps/763.5M (512 byte); 182.8kbps/93.6Mbps (64 byte);256 tuneli przy AES-128-CBC + SHA256; 32. Moduły światłowodowe (4 sztuki per urządzenie)- wymagania: SM LC, 10km, TX1310, DDM, 10Gbps; Zakres temperatur min. -40 do +85 Długość fali TX/RX :1310nm;Budżet mocy/zasięg portu: 9dB/0.30km;Okablowanie portu:50/125,62.5/125,100/140 µm;urządzeniami, które nie posiadają blokady na producenta wkładki (np. D-Link, TP-Link, Planet, MikroTik i inni); Moduł kompatybilny w 100% z Cisco, 3com, HP, Huawei, Signamax, TP-Link, Nortel, Alcatel, Extreme, Foundry i in. oraz posiadają certyfikaty Rohs, CE, FDA, FC, TUV, UL. min. 12m-cy; 33. Wartość MTBF - Min. 200000 godz. W warunkach pokojowych; 34. Gwarancja - min. 12m-cy; | 1 | PLN | 4 | Router | 1. Architektura - ARM 64Bit; 2. Procesor - min. 16 core, min. 2GHz AL73400 lub równoważny; 3. Porty - min. 13 portów gigabit; min.1 podłączony bezpośrednio do procesora – port mgmt; 12 przez switchchip; 4. Sloty SFP+ - min.4 sloty 10G SFP+ z osobną pełnodupleksową linię podłączoną do switchip; 5. Moduły światłowodowe (4sztuki) - SM LC, 10km, TX1310, DDM, 10Gbps; Zakres temperatur min. -40 do +85, Długość fali TX/RX: 1310nm; Budżet mocy/zasięg portu: 9dB/0.30km; Okablowanie portu: 50/125, 62.5/125, 100/140 µm; urządzeniami, które nie posiadają blokady na producenta wkładki (np. D-Link, TP-Link, Planet, MikroTik i inni); Moduł kompatybilny w 100% z Cisco, 3com, HP, Huawei, Signamax, TP-Link, Nortel, Alcatel, Extreme, Foundry i in. oraz posiadają certyfikaty Rohs, CE, FDA, FC, TUV, UL. min. 12m-cy; 6. Sloty PCI M.2 - min. 1 z obsługą dysków min. do 8TB; 7. Zasilania - min. 2 wbudowane w obudowę routera redundantne zasilacze 100 - 240 V AC 50/60 Hz; 8. Pobór mocy - max. 75W w obciążeniu; 9. Zakres temperatur pracy - -20 do 60 stopni Celciusa; 10. Chłodzenie - Aktywne; 11. Obudowa - Umożliwiająca montaż w szafie RACK o wysokości 1U (w zestawie uchwyty do montażu w szafie); 12. Pamięć RAM - 16GB DDR4; 13. Pamięć wbudowana - 128MB Flash; 14. Wymiany - max. 450(mm)x200(mm)x45(mm); 15. Szyfrowanie - na poziomie sprzętu; 16. Certyfikaty zgodności - CE, RoHS, EAC; 17. Monitoring - Temperatura CPU; Aktualna temperatura; Temperatura PCB; Wartość Zasilania; 18. Norma IEC 60529 - min. IP20; 19. Parametr - PtMP; 20.PPPoE tunnels - nielimitowany; 21. PPTP tunnels - nielimitowany; 22. L2TP tunnels - nielimitowany; 23. OVPN tunnels - nielimitowany; 24. EoIP tunnels - nielimitowany; 25. Ilość interface VLAN - nielimitowany; 26. Reguły kolejki - nielimitowany; 27. Aktywni użytkownicy HotSpot - nielimitowany; 28. Aktywne sesje menedżera użytkowników - nielimitowany; 29. Interface łączące (bonding) - Nielimitowana ilość; 30. Funkcja - Możliwość instalacji kontenera; 31. Minimalne wyniki dla switchchip. (Wszystkie testy są wykonywane przy użyciu specjalistycznego sprzętu testowego Xena Networks i przeprowadzane zgodnie z RFC2544; Maksymalna przepustowość jest określana przy ponad 30-sekundowych próbach z tolerancją utraty pakietów na poziomie 0,1% w przypadku pakietów o rozmiarze 64, 512 i 1400 bajtów; Wyniki testów pokazują maksymalną wydajność urządzenia.) Tryb mostu: - przy 25 regułach filtrowania: 2662,50 kpps / 32333.4Mbps (1518 byte);2682.2kbps/10986.3Mbps (512 byte); 2758.9kbps/1500.8Mbps (64 byte);Routing:-przy 25 pojedynczych regułach kolejkowania:2112.2kbps/39009.0Mbps (1518 byte); 6322.6kbps/25897.4Mbps (512 byte); 6300.9kbps/3427.7Mbps (64 byte);Routing przy 25 regułach IP:3212.3kbps/39009.0Mbps (1518 byte); 3927.9kbps/16088.7Mbps (512 byte); 3901.5kbps/2122.4Mbps (64 byte)Testy wydajności w tunelach IPSec:Pojedynczy tunel: AES-128-CBC+SHA1: 179.7kbps/2012.6Mbps (1400byte); 186.4kbps/763.5M (512 byte); 182.8kbps/93.6Mbps (64 byte);256 tuneli przy AES-128-CBC + SHA256; 32. Moduły światłowodowe (4 sztuki per urządzenie)- wymagania: SM LC, 10km, TX1310, DDM, 10Gbps; Zakres temperatur min. -40 do +85 Długość fali TX/RX :1310nm;Budżet mocy/zasięg portu: 9dB/0.30km;Okablowanie portu:50/125,62.5/125,100/140 µm;urządzeniami, które nie posiadają blokady na producenta wkładki (np. D-Link, TP-Link, Planet, MikroTik i inni); Moduł kompatybilny w 100% z Cisco, 3com, HP, Huawei, Signamax, TP-Link, Nortel, Alcatel, Extreme, Foundry i in. oraz posiadają certyfikaty Rohs, CE, FDA, FC, TUV, UL. min. 12m-cy; 33. Wartość MTBF - Min. 200000 godz. W warunkach pokojowych; 34. Gwarancja - min. 12m-cy; | 1 | PLN | 4 | Router | 1. Architektura - ARM 64Bit; 2. Procesor - min. 16 core, min. 2GHz AL73400 lub równoważny; 3. Porty - min. 13 portów gigabit; min.1 podłączony bezpośrednio do procesora – port mgmt; 12 przez switchchip; 4. Sloty SFP+ - min.4 sloty 10G SFP+ z osobną pełnodupleksową linię podłączoną do switchip; 5. Moduły światłowodowe (4sztuki) - SM LC, 10km, TX1310, DDM, 10Gbps; Zakres temperatur min. -40 do +85, Długość fali TX/RX: 1310nm; Budżet mocy/zasięg portu: 9dB/0.30km; Okablowanie portu: 50/125, 62.5/125, 100/140 µm; urządzeniami, które nie posiadają blokady na producenta wkładki (np. D-Link, TP-Link, Planet, MikroTik i inni); Moduł kompatybilny w 100% z Cisco, 3com, HP, Huawei, Signamax, TP-Link, Nortel, Alcatel, Extreme, Foundry i in. oraz posiadają certyfikaty Rohs, CE, FDA, FC, TUV, UL. min. 12m-cy; 6. Sloty PCI M.2 - min. 1 z obsługą dysków min. do 8TB; 7. Zasilania - min. 2 wbudowane w obudowę routera redundantne zasilacze 100 - 240 V AC 50/60 Hz; 8. Pobór mocy - max. 75W w obciążeniu; 9. Zakres temperatur pracy - -20 do 60 stopni Celciusa; 10. Chłodzenie - Aktywne; 11. Obudowa - Umożliwiająca montaż w szafie RACK o wysokości 1U (w zestawie uchwyty do montażu w szafie); 12. Pamięć RAM - 16GB DDR4; 13. Pamięć wbudowana - 128MB Flash; 14. Wymiany - max. 450(mm)x200(mm)x45(mm); 15. Szyfrowanie - na poziomie sprzętu; 16. Certyfikaty zgodności - CE, RoHS, EAC; 17. Monitoring - Temperatura CPU; Aktualna temperatura; Temperatura PCB; Wartość Zasilania; 18. Norma IEC 60529 - min. IP20; 19. Parametr - PtMP; 20.PPPoE tunnels - nielimitowany; 21. PPTP tunnels - nielimitowany; 22. L2TP tunnels - nielimitowany; 23. OVPN tunnels - nielimitowany; 24. EoIP tunnels - nielimitowany; 25. Ilość interface VLAN - nielimitowany; 26. Reguły kolejki - nielimitowany; 27. Aktywni użytkownicy HotSpot - nielimitowany; 28. Aktywne sesje menedżera użytkowników - nielimitowany; 29. Interface łączące (bonding) - Nielimitowana ilość; 30. Funkcja - Możliwość instalacji kontenera; 31. Minimalne wyniki dla switchchip. (Wszystkie testy są wykonywane przy użyciu specjalistycznego sprzętu testowego Xena Networks i przeprowadzane zgodnie z RFC2544; Maksymalna przepustowość jest określana przy ponad 30-sekundowych próbach z tolerancją utraty pakietów na poziomie 0,1% w przypadku pakietów o rozmiarze 64, 512 i 1400 bajtów; Wyniki testów pokazują maksymalną wydajność urządzenia.) Tryb mostu: - przy 25 regułach filtrowania: 2662,50 kpps / 32333.4Mbps (1518 byte);2682.2kbps/10986.3Mbps (512 byte); 2758.9kbps/1500.8Mbps (64 byte);Routing:-przy 25 pojedynczych regułach kolejkowania:2112.2kbps/39009.0Mbps (1518 byte); 6322.6kbps/25897.4Mbps (512 byte); 6300.9kbps/3427.7Mbps (64 byte);Routing przy 25 regułach IP:3212.3kbps/39009.0Mbps (1518 byte); 3927.9kbps/16088.7Mbps (512 byte); 3901.5kbps/2122.4Mbps (64 byte)Testy wydajności w tunelach IPSec:Pojedynczy tunel: AES-128-CBC+SHA1: 179.7kbps/2012.6Mbps (1400byte); 186.4kbps/763.5M (512 byte); 182.8kbps/93.6Mbps (64 byte);256 tuneli przy AES-128-CBC + SHA256; 32. Moduły światłowodowe (4 sztuki per urządzenie)- wymagania: SM LC, 10km, TX1310, DDM, 10Gbps; Zakres temperatur min. -40 do +85 Długość fali TX/RX :1310nm;Budżet mocy/zasięg portu: 9dB/0.30km;Okablowanie portu:50/125,62.5/125,100/140 µm;urządzeniami, które nie posiadają blokady na producenta wkładki (np. D-Link, TP-Link, Planet, MikroTik i inni); Moduł kompatybilny w 100% z Cisco, 3com, HP, Huawei, Signamax, TP-Link, Nortel, Alcatel, Extreme, Foundry i in. oraz posiadają certyfikaty Rohs, CE, FDA, FC, TUV, UL. min. 12m-cy; 33. Wartość MTBF - Min. 200000 godz. W warunkach pokojowych; 34. Gwarancja - min. 12m-cy; | 1 | PLN | 4 | Router | 1. Architektura - ARM 64Bit; 2. Procesor - min. 16 core, min. 2GHz AL73400 lub równoważny; 3. Porty - min. 13 portów gigabit; min.1 podłączony bezpośrednio do procesora – port mgmt; 12 przez switchchip; 4. Sloty SFP+ - min.4 sloty 10G SFP+ z osobną pełnodupleksową linię podłączoną do switchip; 5. Moduły światłowodowe (4sztuki) - SM LC, 10km, TX1310, DDM, 10Gbps; Zakres temperatur min. -40 do +85, Długość fali TX/RX: 1310nm; Budżet mocy/zasięg portu: 9dB/0.30km; Okablowanie portu: 50/125, 62.5/125, 100/140 µm; urządzeniami, które nie posiadają blokady na producenta wkładki (np. D-Link, TP-Link, Planet, MikroTik i inni); Moduł kompatybilny w 100% z Cisco, 3com, HP, Huawei, Signamax, TP-Link, Nortel, Alcatel, Extreme, Foundry i in. oraz posiadają certyfikaty Rohs, CE, FDA, FC, TUV, UL. min. 12m-cy; 6. Sloty PCI M.2 - min. 1 z obsługą dysków min. do 8TB; 7. Zasilania - min. 2 wbudowane w obudowę routera redundantne zasilacze 100 - 240 V AC 50/60 Hz; 8. Pobór mocy - max. 75W w obciążeniu; 9. Zakres temperatur pracy - -20 do 60 stopni Celciusa; 10. Chłodzenie - Aktywne; 11. Obudowa - Umożliwiająca montaż w szafie RACK o wysokości 1U (w zestawie uchwyty do montażu w szafie); 12. Pamięć RAM - 16GB DDR4; 13. Pamięć wbudowana - 128MB Flash; 14. Wymiany - max. 450(mm)x200(mm)x45(mm); 15. Szyfrowanie - na poziomie sprzętu; 16. Certyfikaty zgodności - CE, RoHS, EAC; 17. Monitoring - Temperatura CPU; Aktualna temperatura; Temperatura PCB; Wartość Zasilania; 18. Norma IEC 60529 - min. IP20; 19. Parametr - PtMP; 20.PPPoE tunnels - nielimitowany; 21. PPTP tunnels - nielimitowany; 22. L2TP tunnels - nielimitowany; 23. OVPN tunnels - nielimitowany; 24. EoIP tunnels - nielimitowany; 25. Ilość interface VLAN - nielimitowany; 26. Reguły kolejki - nielimitowany; 27. Aktywni użytkownicy HotSpot - nielimitowany; 28. Aktywne sesje menedżera użytkowników - nielimitowany; 29. Interface łączące (bonding) - Nielimitowana ilość; 30. Funkcja - Możliwość instalacji kontenera; 31. Minimalne wyniki dla switchchip. (Wszystkie testy są wykonywane przy użyciu specjalistycznego sprzętu testowego Xena Networks i przeprowadzane zgodnie z RFC2544; Maksymalna przepustowość jest określana przy ponad 30-sekundowych próbach z tolerancją utraty pakietów na poziomie 0,1% w przypadku pakietów o rozmiarze 64, 512 i 1400 bajtów; Wyniki testów pokazują maksymalną wydajność urządzenia.) Tryb mostu: - przy 25 regułach filtrowania: 2662,50 kpps / 32333.4Mbps (1518 byte);2682.2kbps/10986.3Mbps (512 byte); 2758.9kbps/1500.8Mbps (64 byte);Routing:-przy 25 pojedynczych regułach kolejkowania:2112.2kbps/39009.0Mbps (1518 byte); 6322.6kbps/25897.4Mbps (512 byte); 6300.9kbps/3427.7Mbps (64 byte);Routing przy 25 regułach IP:3212.3kbps/39009.0Mbps (1518 byte); 3927.9kbps/16088.7Mbps (512 byte); 3901.5kbps/2122.4Mbps (64 byte)Testy wydajności w tunelach IPSec:Pojedynczy tunel: AES-128-CBC+SHA1: 179.7kbps/2012.6Mbps (1400byte); 186.4kbps/763.5M (512 byte); 182.8kbps/93.6Mbps (64 byte);256 tuneli przy AES-128-CBC + SHA256; 32. Moduły światłowodowe (4 sztuki per urządzenie)- wymagania: SM LC, 10km, TX1310, DDM, 10Gbps; Zakres temperatur min. -40 do +85 Długość fali TX/RX :1310nm;Budżet mocy/zasięg portu: 9dB/0.30km;Okablowanie portu:50/125,62.5/125,100/140 µm;urządzeniami, które nie posiadają blokady na producenta wkładki (np. D-Link, TP-Link, Planet, MikroTik i inni); Moduł kompatybilny w 100% z Cisco, 3com, HP, Huawei, Signamax, TP-Link, Nortel, Alcatel, Extreme, Foundry i in. oraz posiadają certyfikaty Rohs, CE, FDA, FC, TUV, UL. min. 12m-cy; 33. Wartość MTBF - Min. 200000 godz. W warunkach pokojowych; 34. Gwarancja - min. 12m-cy; | 1 | PLN | 4 | Router | 1. Architektura - ARM 64Bit; 2. Procesor - min. 16 core, min. 2GHz AL73400 lub równoważny; 3. Porty - min. 13 portów gigabit; min.1 podłączony bezpośrednio do procesora – port mgmt; 12 przez switchchip; 4. Sloty SFP+ - min.4 sloty 10G SFP+ z osobną pełnodupleksową linię podłączoną do switchip; 5. Moduły światłowodowe (4sztuki) - SM LC, 10km, TX1310, DDM, 10Gbps; Zakres temperatur min. -40 do +85, Długość fali TX/RX: 1310nm; Budżet mocy/zasięg portu: 9dB/0.30km; Okablowanie portu: 50/125, 62.5/125, 100/140 µm; urządzeniami, które nie posiadają blokady na producenta wkładki (np. D-Link, TP-Link, Planet, MikroTik i inni); Moduł kompatybilny w 100% z Cisco, 3com, HP, Huawei, Signamax, TP-Link, Nortel, Alcatel, Extreme, Foundry i in. oraz posiadają certyfikaty Rohs, CE, FDA, FC, TUV, UL. min. 12m-cy; 6. Sloty PCI M.2 - min. 1 z obsługą dysków min. do 8TB; 7. Zasilania - min. 2 wbudowane w obudowę routera redundantne zasilacze 100 - 240 V AC 50/60 Hz; 8. Pobór mocy - max. 75W w obciążeniu; 9. Zakres temperatur pracy - -20 do 60 stopni Celciusa; 10. Chłodzenie - Aktywne; 11. Obudowa - Umożliwiająca montaż w szafie RACK o wysokości 1U (w zestawie uchwyty do montażu w szafie); 12. Pamięć RAM - 16GB DDR4; 13. Pamięć wbudowana - 128MB Flash; 14. Wymiany - max. 450(mm)x200(mm)x45(mm); 15. Szyfrowanie - na poziomie sprzętu; 16. Certyfikaty zgodności - CE, RoHS, EAC; 17. Monitoring - Temperatura CPU; Aktualna temperatura; Temperatura PCB; Wartość Zasilania; 18. Norma IEC 60529 - min. IP20; 19. Parametr - PtMP; 20.PPPoE tunnels - nielimitowany; 21. PPTP tunnels - nielimitowany; 22. L2TP tunnels - nielimitowany; 23. OVPN tunnels - nielimitowany; 24. EoIP tunnels - nielimitowany; 25. Ilość interface VLAN - nielimitowany; 26. Reguły kolejki - nielimitowany; 27. Aktywni użytkownicy HotSpot - nielimitowany; 28. Aktywne sesje menedżera użytkowników - nielimitowany; 29. Interface łączące (bonding) - Nielimitowana ilość; 30. Funkcja - Możliwość instalacji kontenera; 31. Minimalne wyniki dla switchchip. (Wszystkie testy są wykonywane przy użyciu specjalistycznego sprzętu testowego Xena Networks i przeprowadzane zgodnie z RFC2544; Maksymalna przepustowość jest określana przy ponad 30-sekundowych próbach z tolerancją utraty pakietów na poziomie 0,1% w przypadku pakietów o rozmiarze 64, 512 i 1400 bajtów; Wyniki testów pokazują maksymalną wydajność urządzenia.) Tryb mostu: - przy 25 regułach filtrowania: 2662,50 kpps / 32333.4Mbps (1518 byte);2682.2kbps/10986.3Mbps (512 byte); 2758.9kbps/1500.8Mbps (64 byte);Routing:-przy 25 pojedynczych regułach kolejkowania:2112.2kbps/39009.0Mbps (1518 byte); 6322.6kbps/25897.4Mbps (512 byte); 6300.9kbps/3427.7Mbps (64 byte);Routing przy 25 regułach IP:3212.3kbps/39009.0Mbps (1518 byte); 3927.9kbps/16088.7Mbps (512 byte); 3901.5kbps/2122.4Mbps (64 byte)Testy wydajności w tunelach IPSec:Pojedynczy tunel: AES-128-CBC+SHA1: 179.7kbps/2012.6Mbps (1400byte); 186.4kbps/763.5M (512 byte); 182.8kbps/93.6Mbps (64 byte);256 tuneli przy AES-128-CBC + SHA256; 32. Moduły światłowodowe (4 sztuki per urządzenie)- wymagania: SM LC, 10km, TX1310, DDM, 10Gbps; Zakres temperatur min. -40 do +85 Długość fali TX/RX :1310nm;Budżet mocy/zasięg portu: 9dB/0.30km;Okablowanie portu:50/125,62.5/125,100/140 µm;urządzeniami, które nie posiadają blokady na producenta wkładki (np. D-Link, TP-Link, Planet, MikroTik i inni); Moduł kompatybilny w 100% z Cisco, 3com, HP, Huawei, Signamax, TP-Link, Nortel, Alcatel, Extreme, Foundry i in. oraz posiadają certyfikaty Rohs, CE, FDA, FC, TUV, UL. min. 12m-cy; 33. Wartość MTBF - Min. 200000 godz. W warunkach pokojowych; 34. Gwarancja - min. 12m-cy; | 1 | PLN | 4 | Router | 1. Architektura - ARM 64Bit; 2. Procesor - min. 16 core, min. 2GHz AL73400 lub równoważny; 3. Porty - min. 13 portów gigabit; min.1 podłączony bezpośrednio do procesora – port mgmt; 12 przez switchchip; 4. Sloty SFP+ - min.4 sloty 10G SFP+ z osobną pełnodupleksową linię podłączoną do switchip; 5. Moduły światłowodowe (4sztuki) - SM LC, 10km, TX1310, DDM, 10Gbps; Zakres temperatur min. -40 do +85, Długość fali TX/RX: 1310nm; Budżet mocy/zasięg portu: 9dB/0.30km; Okablowanie portu: 50/125, 62.5/125, 100/140 µm; urządzeniami, które nie posiadają blokady na producenta wkładki (np. D-Link, TP-Link, Planet, MikroTik i inni); Moduł kompatybilny w 100% z Cisco, 3com, HP, Huawei, Signamax, TP-Link, Nortel, Alcatel, Extreme, Foundry i in. oraz posiadają certyfikaty Rohs, CE, FDA, FC, TUV, UL. min. 12m-cy; 6. Sloty PCI M.2 - min. 1 z obsługą dysków min. do 8TB; 7. Zasilania - min. 2 wbudowane w obudowę routera redundantne zasilacze 100 - 240 V AC 50/60 Hz; 8. Pobór mocy - max. 75W w obciążeniu; 9. Zakres temperatur pracy - -20 do 60 stopni Celciusa; 10. Chłodzenie - Aktywne; 11. Obudowa - Umożliwiająca montaż w szafie RACK o wysokości 1U (w zestawie uchwyty do montażu w szafie); 12. Pamięć RAM - 16GB DDR4; 13. Pamięć wbudowana - 128MB Flash; 14. Wymiany - max. 450(mm)x200(mm)x45(mm); 15. Szyfrowanie - na poziomie sprzętu; 16. Certyfikaty zgodności - CE, RoHS, EAC; 17. Monitoring - Temperatura CPU; Aktualna temperatura; Temperatura PCB; Wartość Zasilania; 18. Norma IEC 60529 - min. IP20; 19. Parametr - PtMP; 20.PPPoE tunnels - nielimitowany; 21. PPTP tunnels - nielimitowany; 22. L2TP tunnels - nielimitowany; 23. OVPN tunnels - nielimitowany; 24. EoIP tunnels - nielimitowany; 25. Ilość interface VLAN - nielimitowany; 26. Reguły kolejki - nielimitowany; 27. Aktywni użytkownicy HotSpot - nielimitowany; 28. Aktywne sesje menedżera użytkowników - nielimitowany; 29. Interface łączące (bonding) - Nielimitowana ilość; 30. Funkcja - Możliwość instalacji kontenera; 31. Minimalne wyniki dla switchchip. (Wszystkie testy są wykonywane przy użyciu specjalistycznego sprzętu testowego Xena Networks i przeprowadzane zgodnie z RFC2544; Maksymalna przepustowość jest określana przy ponad 30-sekundowych próbach z tolerancją utraty pakietów na poziomie 0,1% w przypadku pakietów o rozmiarze 64, 512 i 1400 bajtów; Wyniki testów pokazują maksymalną wydajność urządzenia.) Tryb mostu: - przy 25 regułach filtrowania: 2662,50 kpps / 32333.4Mbps (1518 byte);2682.2kbps/10986.3Mbps (512 byte); 2758.9kbps/1500.8Mbps (64 byte);Routing:-przy 25 pojedynczych regułach kolejkowania:2112.2kbps/39009.0Mbps (1518 byte); 6322.6kbps/25897.4Mbps (512 byte); 6300.9kbps/3427.7Mbps (64 byte);Routing przy 25 regułach IP:3212.3kbps/39009.0Mbps (1518 byte); 3927.9kbps/16088.7Mbps (512 byte); 3901.5kbps/2122.4Mbps (64 byte)Testy wydajności w tunelach IPSec:Pojedynczy tunel: AES-128-CBC+SHA1: 179.7kbps/2012.6Mbps (1400byte); 186.4kbps/763.5M (512 byte); 182.8kbps/93.6Mbps (64 byte);256 tuneli przy AES-128-CBC + SHA256; 32. Moduły światłowodowe (4 sztuki per urządzenie)- wymagania: SM LC, 10km, TX1310, DDM, 10Gbps; Zakres temperatur min. -40 do +85 Długość fali TX/RX :1310nm;Budżet mocy/zasięg portu: 9dB/0.30km;Okablowanie portu:50/125,62.5/125,100/140 µm;urządzeniami, które nie posiadają blokady na producenta wkładki (np. D-Link, TP-Link, Planet, MikroTik i inni); Moduł kompatybilny w 100% z Cisco, 3com, HP, Huawei, Signamax, TP-Link, Nortel, Alcatel, Extreme, Foundry i in. oraz posiadają certyfikaty Rohs, CE, FDA, FC, TUV, UL. min. 12m-cy; 33. Wartość MTBF - Min. 200000 godz. W warunkach pokojowych; 34. Gwarancja - min. 12m-cy; | 1 | PLN | 4 | Router | 1. Architektura - ARM 64Bit; 2. Procesor - min. 16 core, min. 2GHz AL73400 lub równoważny; 3. Porty - min. 13 portów gigabit; min.1 podłączony bezpośrednio do procesora – port mgmt; 12 przez switchchip; 4. Sloty SFP+ - min.4 sloty 10G SFP+ z osobną pełnodupleksową linię podłączoną do switchip; 5. Moduły światłowodowe (4sztuki) - SM LC, 10km, TX1310, DDM, 10Gbps; Zakres temperatur min. -40 do +85, Długość fali TX/RX: 1310nm; Budżet mocy/zasięg portu: 9dB/0.30km; Okablowanie portu: 50/125, 62.5/125, 100/140 µm; urządzeniami, które nie posiadają blokady na producenta wkładki (np. D-Link, TP-Link, Planet, MikroTik i inni); Moduł kompatybilny w 100% z Cisco, 3com, HP, Huawei, Signamax, TP-Link, Nortel, Alcatel, Extreme, Foundry i in. oraz posiadają certyfikaty Rohs, CE, FDA, FC, TUV, UL. min. 12m-cy; 6. Sloty PCI M.2 - min. 1 z obsługą dysków min. do 8TB; 7. Zasilania - min. 2 wbudowane w obudowę routera redundantne zasilacze 100 - 240 V AC 50/60 Hz; 8. Pobór mocy - max. 75W w obciążeniu; 9. Zakres temperatur pracy - -20 do 60 stopni Celciusa; 10. Chłodzenie - Aktywne; 11. Obudowa - Umożliwiająca montaż w szafie RACK o wysokości 1U (w zestawie uchwyty do montażu w szafie); 12. Pamięć RAM - 16GB DDR4; 13. Pamięć wbudowana - 128MB Flash; 14. Wymiany - max. 450(mm)x200(mm)x45(mm); 15. Szyfrowanie - na poziomie sprzętu; 16. Certyfikaty zgodności - CE, RoHS, EAC; 17. Monitoring - Temperatura CPU; Aktualna temperatura; Temperatura PCB; Wartość Zasilania; 18. Norma IEC 60529 - min. IP20; 19. Parametr - PtMP; 20.PPPoE tunnels - nielimitowany; 21. PPTP tunnels - nielimitowany; 22. L2TP tunnels - nielimitowany; 23. OVPN tunnels - nielimitowany; 24. EoIP tunnels - nielimitowany; 25. Ilość interface VLAN - nielimitowany; 26. Reguły kolejki - nielimitowany; 27. Aktywni użytkownicy HotSpot - nielimitowany; 28. Aktywne sesje menedżera użytkowników - nielimitowany; 29. Interface łączące (bonding) - Nielimitowana ilość; 30. Funkcja - Możliwość instalacji kontenera; 31. Minimalne wyniki dla switchchip. (Wszystkie testy są wykonywane przy użyciu specjalistycznego sprzętu testowego Xena Networks i przeprowadzane zgodnie z RFC2544; Maksymalna przepustowość jest określana przy ponad 30-sekundowych próbach z tolerancją utraty pakietów na poziomie 0,1% w przypadku pakietów o rozmiarze 64, 512 i 1400 bajtów; Wyniki testów pokazują maksymalną wydajność urządzenia.) Tryb mostu: - przy 25 regułach filtrowania: 2662,50 kpps / 32333.4Mbps (1518 byte);2682.2kbps/10986.3Mbps (512 byte); 2758.9kbps/1500.8Mbps (64 byte);Routing:-przy 25 pojedynczych regułach kolejkowania:2112.2kbps/39009.0Mbps (1518 byte); 6322.6kbps/25897.4Mbps (512 byte); 6300.9kbps/3427.7Mbps (64 byte);Routing przy 25 regułach IP:3212.3kbps/39009.0Mbps (1518 byte); 3927.9kbps/16088.7Mbps (512 byte); 3901.5kbps/2122.4Mbps (64 byte)Testy wydajności w tunelach IPSec:Pojedynczy tunel: AES-128-CBC+SHA1: 179.7kbps/2012.6Mbps (1400byte); 186.4kbps/763.5M (512 byte); 182.8kbps/93.6Mbps (64 byte);256 tuneli przy AES-128-CBC + SHA256; 32. Moduły światłowodowe (4 sztuki per urządzenie)- wymagania: SM LC, 10km, TX1310, DDM, 10Gbps; Zakres temperatur min. -40 do +85 Długość fali TX/RX :1310nm;Budżet mocy/zasięg portu: 9dB/0.30km;Okablowanie portu:50/125,62.5/125,100/140 µm;urządzeniami, które nie posiadają blokady na producenta wkładki (np. D-Link, TP-Link, Planet, MikroTik i inni); Moduł kompatybilny w 100% z Cisco, 3com, HP, Huawei, Signamax, TP-Link, Nortel, Alcatel, Extreme, Foundry i in. oraz posiadają certyfikaty Rohs, CE, FDA, FC, TUV, UL. min. 12m-cy; 33. Wartość MTBF - Min. 200000 godz. W warunkach pokojowych; 34. Gwarancja - min. 12m-cy; | 1 | PLN | 4 | Router | 1. Architektura - ARM 64Bit; 2. Procesor - min. 16 core, min. 2GHz AL73400 lub równoważny; 3. Porty - min. 13 portów gigabit; min.1 podłączony bezpośrednio do procesora – port mgmt; 12 przez switchchip; 4. Sloty SFP+ - min.4 sloty 10G SFP+ z osobną pełnodupleksową linię podłączoną do switchip; 5. Moduły światłowodowe (4sztuki) - SM LC, 10km, TX1310, DDM, 10Gbps; Zakres temperatur min. -40 do +85, Długość fali TX/RX: 1310nm; Budżet mocy/zasięg portu: 9dB/0.30km; Okablowanie portu: 50/125, 62.5/125, 100/140 µm; urządzeniami, które nie posiadają blokady na producenta wkładki (np. D-Link, TP-Link, Planet, MikroTik i inni); Moduł kompatybilny w 100% z Cisco, 3com, HP, Huawei, Signamax, TP-Link, Nortel, Alcatel, Extreme, Foundry i in. oraz posiadają certyfikaty Rohs, CE, FDA, FC, TUV, UL. min. 12m-cy; 6. Sloty PCI M.2 - min. 1 z obsługą dysków min. do 8TB; 7. Zasilania - min. 2 wbudowane w obudowę routera redundantne zasilacze 100 - 240 V AC 50/60 Hz; 8. Pobór mocy - max. 75W w obciążeniu; 9. Zakres temperatur pracy - -20 do 60 stopni Celciusa; 10. Chłodzenie - Aktywne; 11. Obudowa - Umożliwiająca montaż w szafie RACK o wysokości 1U (w zestawie uchwyty do montażu w szafie); 12. Pamięć RAM - 16GB DDR4; 13. Pamięć wbudowana - 128MB Flash; 14. Wymiany - max. 450(mm)x200(mm)x45(mm); 15. Szyfrowanie - na poziomie sprzętu; 16. Certyfikaty zgodności - CE, RoHS, EAC; 17. Monitoring - Temperatura CPU; Aktualna temperatura; Temperatura PCB; Wartość Zasilania; 18. Norma IEC 60529 - min. IP20; 19. Parametr - PtMP; 20.PPPoE tunnels - nielimitowany; 21. PPTP tunnels - nielimitowany; 22. L2TP tunnels - nielimitowany; 23. OVPN tunnels - nielimitowany; 24. EoIP tunnels - nielimitowany; 25. Ilość interface VLAN - nielimitowany; 26. Reguły kolejki - nielimitowany; 27. Aktywni użytkownicy HotSpot - nielimitowany; 28. Aktywne sesje menedżera użytkowników - nielimitowany; 29. Interface łączące (bonding) - Nielimitowana ilość; 30. Funkcja - Możliwość instalacji kontenera; 31. Minimalne wyniki dla switchchip. (Wszystkie testy są wykonywane przy użyciu specjalistycznego sprzętu testowego Xena Networks i przeprowadzane zgodnie z RFC2544; Maksymalna przepustowość jest określana przy ponad 30-sekundowych próbach z tolerancją utraty pakietów na poziomie 0,1% w przypadku pakietów o rozmiarze 64, 512 i 1400 bajtów; Wyniki testów pokazują maksymalną wydajność urządzenia.) Tryb mostu: - przy 25 regułach filtrowania: 2662,50 kpps / 32333.4Mbps (1518 byte);2682.2kbps/10986.3Mbps (512 byte); 2758.9kbps/1500.8Mbps (64 byte);Routing:-przy 25 pojedynczych regułach kolejkowania:2112.2kbps/39009.0Mbps (1518 byte); 6322.6kbps/25897.4Mbps (512 byte); 6300.9kbps/3427.7Mbps (64 byte);Routing przy 25 regułach IP:3212.3kbps/39009.0Mbps (1518 byte); 3927.9kbps/16088.7Mbps (512 byte); 3901.5kbps/2122.4Mbps (64 byte)Testy wydajności w tunelach IPSec:Pojedynczy tunel: AES-128-CBC+SHA1: 179.7kbps/2012.6Mbps (1400byte); 186.4kbps/763.5M (512 byte); 182.8kbps/93.6Mbps (64 byte);256 tuneli przy AES-128-CBC + SHA256; 32. Moduły światłowodowe (4 sztuki per urządzenie)- wymagania: SM LC, 10km, TX1310, DDM, 10Gbps; Zakres temperatur min. -40 do +85 Długość fali TX/RX :1310nm;Budżet mocy/zasięg portu: 9dB/0.30km;Okablowanie portu:50/125,62.5/125,100/140 µm;urządzeniami, które nie posiadają blokady na producenta wkładki (np. D-Link, TP-Link, Planet, MikroTik i inni); Moduł kompatybilny w 100% z Cisco, 3com, HP, Huawei, Signamax, TP-Link, Nortel, Alcatel, Extreme, Foundry i in. oraz posiadają certyfikaty Rohs, CE, FDA, FC, TUV, UL. min. 12m-cy; 33. Wartość MTBF - Min. 200000 godz. W warunkach pokojowych; 34. Gwarancja - min. 12m-cy; | 1 | PLN | 4 | Router | 1. Architektura - ARM 64Bit; 2. Procesor - min. 16 core, min. 2GHz AL73400 lub równoważny; 3. Porty - min. 13 portów gigabit; min.1 podłączony bezpośrednio do procesora – port mgmt; 12 przez switchchip; 4. Sloty SFP+ - min.4 sloty 10G SFP+ z osobną pełnodupleksową linię podłączoną do switchip; 5. Moduły światłowodowe (4sztuki) - SM LC, 10km, TX1310, DDM, 10Gbps; Zakres temperatur min. -40 do +85, Długość fali TX/RX: 1310nm; Budżet mocy/zasięg portu: 9dB/0.30km; Okablowanie portu: 50/125, 62.5/125, 100/140 µm; urządzeniami, które nie posiadają blokady na producenta wkładki (np. D-Link, TP-Link, Planet, MikroTik i inni); Moduł kompatybilny w 100% z Cisco, 3com, HP, Huawei, Signamax, TP-Link, Nortel, Alcatel, Extreme, Foundry i in. oraz posiadają certyfikaty Rohs, CE, FDA, FC, TUV, UL. min. 12m-cy; 6. Sloty PCI M.2 - min. 1 z obsługą dysków min. do 8TB; 7. Zasilania - min. 2 wbudowane w obudowę routera redundantne zasilacze 100 - 240 V AC 50/60 Hz; 8. Pobór mocy - max. 75W w obciążeniu; 9. Zakres temperatur pracy - -20 do 60 stopni Celciusa; 10. Chłodzenie - Aktywne; 11. Obudowa - Umożliwiająca montaż w szafie RACK o wysokości 1U (w zestawie uchwyty do montażu w szafie); 12. Pamięć RAM - 16GB DDR4; 13. Pamięć wbudowana - 128MB Flash; 14. Wymiany - max. 450(mm)x200(mm)x45(mm); 15. Szyfrowanie - na poziomie sprzętu; 16. Certyfikaty zgodności - CE, RoHS, EAC; 17. Monitoring - Temperatura CPU; Aktualna temperatura; Temperatura PCB; Wartość Zasilania; 18. Norma IEC 60529 - min. IP20; 19. Parametr - PtMP; 20.PPPoE tunnels - nielimitowany; 21. PPTP tunnels - nielimitowany; 22. L2TP tunnels - nielimitowany; 23. OVPN tunnels - nielimitowany; 24. EoIP tunnels - nielimitowany; 25. Ilość interface VLAN - nielimitowany; 26. Reguły kolejki - nielimitowany; 27. Aktywni użytkownicy HotSpot - nielimitowany; 28. Aktywne sesje menedżera użytkowników - nielimitowany; 29. Interface łączące (bonding) - Nielimitowana ilość; 30. Funkcja - Możliwość instalacji kontenera; 31. Minimalne wyniki dla switchchip. (Wszystkie testy są wykonywane przy użyciu specjalistycznego sprzętu testowego Xena Networks i przeprowadzane zgodnie z RFC2544; Maksymalna przepustowość jest określana przy ponad 30-sekundowych próbach z tolerancją utraty pakietów na poziomie 0,1% w przypadku pakietów o rozmiarze 64, 512 i 1400 bajtów; Wyniki testów pokazują maksymalną wydajność urządzenia.) Tryb mostu: - przy 25 regułach filtrowania: 2662,50 kpps / 32333.4Mbps (1518 byte);2682.2kbps/10986.3Mbps (512 byte); 2758.9kbps/1500.8Mbps (64 byte);Routing:-przy 25 pojedynczych regułach kolejkowania:2112.2kbps/39009.0Mbps (1518 byte); 6322.6kbps/25897.4Mbps (512 byte); 6300.9kbps/3427.7Mbps (64 byte);Routing przy 25 regułach IP:3212.3kbps/39009.0Mbps (1518 byte); 3927.9kbps/16088.7Mbps (512 byte); 3901.5kbps/2122.4Mbps (64 byte)Testy wydajności w tunelach IPSec:Pojedynczy tunel: AES-128-CBC+SHA1: 179.7kbps/2012.6Mbps (1400byte); 186.4kbps/763.5M (512 byte); 182.8kbps/93.6Mbps (64 byte);256 tuneli przy AES-128-CBC + SHA256; 32. Moduły światłowodowe (4 sztuki per urządzenie)- wymagania: SM LC, 10km, TX1310, DDM, 10Gbps; Zakres temperatur min. -40 do +85 Długość fali TX/RX :1310nm;Budżet mocy/zasięg portu: 9dB/0.30km;Okablowanie portu:50/125,62.5/125,100/140 µm;urządzeniami, które nie posiadają blokady na producenta wkładki (np. D-Link, TP-Link, Planet, MikroTik i inni); Moduł kompatybilny w 100% z Cisco, 3com, HP, Huawei, Signamax, TP-Link, Nortel, Alcatel, Extreme, Foundry i in. oraz posiadają certyfikaty Rohs, CE, FDA, FC, TUV, UL. min. 12m-cy; 33. Wartość MTBF - Min. 200000 godz. W warunkach pokojowych; 34. Gwarancja - min. 12m-cy; | 1 | PLN | 4 | Router | 1. Architektura - ARM 64Bit; 2. Procesor - min. 16 core, min. 2GHz AL73400 lub równoważny; 3. Porty - min. 13 portów gigabit; min.1 podłączony bezpośrednio do procesora – port mgmt; 12 przez switchchip; 4. Sloty SFP+ - min.4 sloty 10G SFP+ z osobną pełnodupleksową linię podłączoną do switchip; 5. Moduły światłowodowe (4sztuki) - SM LC, 10km, TX1310, DDM, 10Gbps; Zakres temperatur min. -40 do +85, Długość fali TX/RX: 1310nm; Budżet mocy/zasięg portu: 9dB/0.30km; Okablowanie portu: 50/125, 62.5/125, 100/140 µm; urządzeniami, które nie posiadają blokady na producenta wkładki (np. D-Link, TP-Link, Planet, MikroTik i inni); Moduł kompatybilny w 100% z Cisco, 3com, HP, Huawei, Signamax, TP-Link, Nortel, Alcatel, Extreme, Foundry i in. oraz posiadają certyfikaty Rohs, CE, FDA, FC, TUV, UL. min. 12m-cy; 6. Sloty PCI M.2 - min. 1 z obsługą dysków min. do 8TB; 7. Zasilania - min. 2 wbudowane w obudowę routera redundantne zasilacze 100 - 240 V AC 50/60 Hz; 8. Pobór mocy - max. 75W w obciążeniu; 9. Zakres temperatur pracy - -20 do 60 stopni Celciusa; 10. Chłodzenie - Aktywne; 11. Obudowa - Umożliwiająca montaż w szafie RACK o wysokości 1U (w zestawie uchwyty do montażu w szafie); 12. Pamięć RAM - 16GB DDR4; 13. Pamięć wbudowana - 128MB Flash; 14. Wymiany - max. 450(mm)x200(mm)x45(mm); 15. Szyfrowanie - na poziomie sprzętu; 16. Certyfikaty zgodności - CE, RoHS, EAC; 17. Monitoring - Temperatura CPU; Aktualna temperatura; Temperatura PCB; Wartość Zasilania; 18. Norma IEC 60529 - min. IP20; 19. Parametr - PtMP; 20.PPPoE tunnels - nielimitowany; 21. PPTP tunnels - nielimitowany; 22. L2TP tunnels - nielimitowany; 23. OVPN tunnels - nielimitowany; 24. EoIP tunnels - nielimitowany; 25. Ilość interface VLAN - nielimitowany; 26. Reguły kolejki - nielimitowany; 27. Aktywni użytkownicy HotSpot - nielimitowany; 28. Aktywne sesje menedżera użytkowników - nielimitowany; 29. Interface łączące (bonding) - Nielimitowana ilość; 30. Funkcja - Możliwość instalacji kontenera; 31. Minimalne wyniki dla switchchip. (Wszystkie testy są wykonywane przy użyciu specjalistycznego sprzętu testowego Xena Networks i przeprowadzane zgodnie z RFC2544; Maksymalna przepustowość jest określana przy ponad 30-sekundowych próbach z tolerancją utraty pakietów na poziomie 0,1% w przypadku pakietów o rozmiarze 64, 512 i 1400 bajtów; Wyniki testów pokazują maksymalną wydajność urządzenia.) Tryb mostu: - przy 25 regułach filtrowania: 2662,50 kpps / 32333.4Mbps (1518 byte);2682.2kbps/10986.3Mbps (512 byte); 2758.9kbps/1500.8Mbps (64 byte);Routing:-przy 25 pojedynczych regułach kolejkowania:2112.2kbps/39009.0Mbps (1518 byte); 6322.6kbps/25897.4Mbps (512 byte); 6300.9kbps/3427.7Mbps (64 byte);Routing przy 25 regułach IP:3212.3kbps/39009.0Mbps (1518 byte); 3927.9kbps/16088.7Mbps (512 byte); 3901.5kbps/2122.4Mbps (64 byte)Testy wydajności w tunelach IPSec:Pojedynczy tunel: AES-128-CBC+SHA1: 179.7kbps/2012.6Mbps (1400byte); 186.4kbps/763.5M (512 byte); 182.8kbps/93.6Mbps (64 byte);256 tuneli przy AES-128-CBC + SHA256; 32. Moduły światłowodowe (4 sztuki per urządzenie)- wymagania: SM LC, 10km, TX1310, DDM, 10Gbps; Zakres temperatur min. -40 do +85 Długość fali TX/RX :1310nm;Budżet mocy/zasięg portu: 9dB/0.30km;Okablowanie portu:50/125,62.5/125,100/140 µm;urządzeniami, które nie posiadają blokady na producenta wkładki (np. D-Link, TP-Link, Planet, MikroTik i inni); Moduł kompatybilny w 100% z Cisco, 3com, HP, Huawei, Signamax, TP-Link, Nortel, Alcatel, Extreme, Foundry i in. oraz posiadają certyfikaty Rohs, CE, FDA, FC, TUV, UL. min. 12m-cy; 33. Wartość MTBF - Min. 200000 godz. W warunkach pokojowych; 34. Gwarancja - min. 12m-cy; | 1 | PLN | 4 | Router | 1. Architektura - ARM 64Bit; 2. Procesor - min. 16 core, min. 2GHz AL73400 lub równoważny; 3. Porty - min. 13 portów gigabit; min.1 podłączony bezpośrednio do procesora – port mgmt; 12 przez switchchip; 4. Sloty SFP+ - min.4 sloty 10G SFP+ z osobną pełnodupleksową linię podłączoną do switchip; 5. Moduły światłowodowe (4sztuki) - SM LC, 10km, TX1310, DDM, 10Gbps; Zakres temperatur min. -40 do +85, Długość fali TX/RX: 1310nm; Budżet mocy/zasięg portu: 9dB/0.30km; Okablowanie portu: 50/125, 62.5/125, 100/140 µm; urządzeniami, które nie posiadają blokady na producenta wkładki (np. D-Link, TP-Link, Planet, MikroTik i inni); Moduł kompatybilny w 100% z Cisco, 3com, HP, Huawei, Signamax, TP-Link, Nortel, Alcatel, Extreme, Foundry i in. oraz posiadają certyfikaty Rohs, CE, FDA, FC, TUV, UL. min. 12m-cy; 6. Sloty PCI M.2 - min. 1 z obsługą dysków min. do 8TB; 7. Zasilania - min. 2 wbudowane w obudowę routera redundantne zasilacze 100 - 240 V AC 50/60 Hz; 8. Pobór mocy - max. 75W w obciążeniu; 9. Zakres temperatur pracy - -20 do 60 stopni Celciusa; 10. Chłodzenie - Aktywne; 11. Obudowa - Umożliwiająca montaż w szafie RACK o wysokości 1U (w zestawie uchwyty do montażu w szafie); 12. Pamięć RAM - 16GB DDR4; 13. Pamięć wbudowana - 128MB Flash; 14. Wymiany - max. 450(mm)x200(mm)x45(mm); 15. Szyfrowanie - na poziomie sprzętu; 16. Certyfikaty zgodności - CE, RoHS, EAC; 17. Monitoring - Temperatura CPU; Aktualna temperatura; Temperatura PCB; Wartość Zasilania; 18. Norma IEC 60529 - min. IP20; 19. Parametr - PtMP; 20.PPPoE tunnels - nielimitowany; 21. PPTP tunnels - nielimitowany; 22. L2TP tunnels - nielimitowany; 23. OVPN tunnels - nielimitowany; 24. EoIP tunnels - nielimitowany; 25. Ilość interface VLAN - nielimitowany; 26. Reguły kolejki - nielimitowany; 27. Aktywni użytkownicy HotSpot - nielimitowany; 28. Aktywne sesje menedżera użytkowników - nielimitowany; 29. Interface łączące (bonding) - Nielimitowana ilość; 30. Funkcja - Możliwość instalacji kontenera; 31. Minimalne wyniki dla switchchip. (Wszystkie testy są wykonywane przy użyciu specjalistycznego sprzętu testowego Xena Networks i przeprowadzane zgodnie z RFC2544; Maksymalna przepustowość jest określana przy ponad 30-sekundowych próbach z tolerancją utraty pakietów na poziomie 0,1% w przypadku pakietów o rozmiarze 64, 512 i 1400 bajtów; Wyniki testów pokazują maksymalną wydajność urządzenia.) Tryb mostu: - przy 25 regułach filtrowania: 2662,50 kpps / 32333.4Mbps (1518 byte);2682.2kbps/10986.3Mbps (512 byte); 2758.9kbps/1500.8Mbps (64 byte);Routing:-przy 25 pojedynczych regułach kolejkowania:2112.2kbps/39009.0Mbps (1518 byte); 6322.6kbps/25897.4Mbps (512 byte); 6300.9kbps/3427.7Mbps (64 byte);Routing przy 25 regułach IP:3212.3kbps/39009.0Mbps (1518 byte); 3927.9kbps/16088.7Mbps (512 byte); 3901.5kbps/2122.4Mbps (64 byte)Testy wydajności w tunelach IPSec:Pojedynczy tunel: AES-128-CBC+SHA1: 179.7kbps/2012.6Mbps (1400byte); 186.4kbps/763.5M (512 byte); 182.8kbps/93.6Mbps (64 byte);256 tuneli przy AES-128-CBC + SHA256; 32. Moduły światłowodowe (4 sztuki per urządzenie)- wymagania: SM LC, 10km, TX1310, DDM, 10Gbps; Zakres temperatur min. -40 do +85 Długość fali TX/RX :1310nm;Budżet mocy/zasięg portu: 9dB/0.30km;Okablowanie portu:50/125,62.5/125,100/140 µm;urządzeniami, które nie posiadają blokady na producenta wkładki (np. D-Link, TP-Link, Planet, MikroTik i inni); Moduł kompatybilny w 100% z Cisco, 3com, HP, Huawei, Signamax, TP-Link, Nortel, Alcatel, Extreme, Foundry i in. oraz posiadają certyfikaty Rohs, CE, FDA, FC, TUV, UL. min. 12m-cy; 33. Wartość MTBF - Min. 200000 godz. W warunkach pokojowych; 34. Gwarancja - min. 12m-cy; | 1 | PLN | 4 | Router | 1. Architektura - ARM 64Bit; 2. Procesor - min. 16 core, min. 2GHz AL73400 lub równoważny; 3. Porty - min. 13 portów gigabit; min.1 podłączony bezpośrednio do procesora – port mgmt; 12 przez switchchip; 4. Sloty SFP+ - min.4 sloty 10G SFP+ z osobną pełnodupleksową linię podłączoną do switchip; 5. Moduły światłowodowe (4sztuki) - SM LC, 10km, TX1310, DDM, 10Gbps; Zakres temperatur min. -40 do +85, Długość fali TX/RX: 1310nm; Budżet mocy/zasięg portu: 9dB/0.30km; Okablowanie portu: 50/125, 62.5/125, 100/140 µm; urządzeniami, które nie posiadają blokady na producenta wkładki (np. D-Link, TP-Link, Planet, MikroTik i inni); Moduł kompatybilny w 100% z Cisco, 3com, HP, Huawei, Signamax, TP-Link, Nortel, Alcatel, Extreme, Foundry i in. oraz posiadają certyfikaty Rohs, CE, FDA, FC, TUV, UL. min. 12m-cy; 6. Sloty PCI M.2 - min. 1 z obsługą dysków min. do 8TB; 7. Zasilania - min. 2 wbudowane w obudowę routera redundantne zasilacze 100 - 240 V AC 50/60 Hz; 8. Pobór mocy - max. 75W w obciążeniu; 9. Zakres temperatur pracy - -20 do 60 stopni Celciusa; 10. Chłodzenie - Aktywne; 11. Obudowa - Umożliwiająca montaż w szafie RACK o wysokości 1U (w zestawie uchwyty do montażu w szafie); 12. Pamięć RAM - 16GB DDR4; 13. Pamięć wbudowana - 128MB Flash; 14. Wymiany - max. 450(mm)x200(mm)x45(mm); 15. Szyfrowanie - na poziomie sprzętu; 16. Certyfikaty zgodności - CE, RoHS, EAC; 17. Monitoring - Temperatura CPU; Aktualna temperatura; Temperatura PCB; Wartość Zasilania; 18. Norma IEC 60529 - min. IP20; 19. Parametr - PtMP; 20.PPPoE tunnels - nielimitowany; 21. PPTP tunnels - nielimitowany; 22. L2TP tunnels - nielimitowany; 23. OVPN tunnels - nielimitowany; 24. EoIP tunnels - nielimitowany; 25. Ilość interface VLAN - nielimitowany; 26. Reguły kolejki - nielimitowany; 27. Aktywni użytkownicy HotSpot - nielimitowany; 28. Aktywne sesje menedżera użytkowników - nielimitowany; 29. Interface łączące (bonding) - Nielimitowana ilość; 30. Funkcja - Możliwość instalacji kontenera; 31. Minimalne wyniki dla switchchip. (Wszystkie testy są wykonywane przy użyciu specjalistycznego sprzętu testowego Xena Networks i przeprowadzane zgodnie z RFC2544; Maksymalna przepustowość jest określana przy ponad 30-sekundowych próbach z tolerancją utraty pakietów na poziomie 0,1% w przypadku pakietów o rozmiarze 64, 512 i 1400 bajtów; Wyniki testów pokazują maksymalną wydajność urządzenia.) Tryb mostu: - przy 25 regułach filtrowania: 2662,50 kpps / 32333.4Mbps (1518 byte);2682.2kbps/10986.3Mbps (512 byte); 2758.9kbps/1500.8Mbps (64 byte);Routing:-przy 25 pojedynczych regułach kolejkowania:2112.2kbps/39009.0Mbps (1518 byte); 6322.6kbps/25897.4Mbps (512 byte); 6300.9kbps/3427.7Mbps (64 byte);Routing przy 25 regułach IP:3212.3kbps/39009.0Mbps (1518 byte); 3927.9kbps/16088.7Mbps (512 byte); 3901.5kbps/2122.4Mbps (64 byte)Testy wydajności w tunelach IPSec:Pojedynczy tunel: AES-128-CBC+SHA1: 179.7kbps/2012.6Mbps (1400byte); 186.4kbps/763.5M (512 byte); 182.8kbps/93.6Mbps (64 byte);256 tuneli przy AES-128-CBC + SHA256; 32. Moduły światłowodowe (4 sztuki per urządzenie)- wymagania: SM LC, 10km, TX1310, DDM, 10Gbps; Zakres temperatur min. -40 do +85 Długość fali TX/RX :1310nm;Budżet mocy/zasięg portu: 9dB/0.30km;Okablowanie portu:50/125,62.5/125,100/140 µm;urządzeniami, które nie posiadają blokady na producenta wkładki (np. D-Link, TP-Link, Planet, MikroTik i inni); Moduł kompatybilny w 100% z Cisco, 3com, HP, Huawei, Signamax, TP-Link, Nortel, Alcatel, Extreme, Foundry i in. oraz posiadają certyfikaty Rohs, CE, FDA, FC, TUV, UL. min. 12m-cy; 33. Wartość MTBF - Min. 200000 godz. W warunkach pokojowych; 34. Gwarancja - min. 12m-cy; | 1 | PLN | 4 | Router | 1. Architektura - ARM 64Bit; 2. Procesor - min. 16 core, min. 2GHz AL73400 lub równoważny; 3. Porty - min. 13 portów gigabit; min.1 podłączony bezpośrednio do procesora – port mgmt; 12 przez switchchip; 4. Sloty SFP+ - min.4 sloty 10G SFP+ z osobną pełnodupleksową linię podłączoną do switchip; 5. Moduły światłowodowe (4sztuki) - SM LC, 10km, TX1310, DDM, 10Gbps; Zakres temperatur min. -40 do +85, Długość fali TX/RX: 1310nm; Budżet mocy/zasięg portu: 9dB/0.30km; Okablowanie portu: 50/125, 62.5/125, 100/140 µm; urządzeniami, które nie posiadają blokady na producenta wkładki (np. D-Link, TP-Link, Planet, MikroTik i inni); Moduł kompatybilny w 100% z Cisco, 3com, HP, Huawei, Signamax, TP-Link, Nortel, Alcatel, Extreme, Foundry i in. oraz posiadają certyfikaty Rohs, CE, FDA, FC, TUV, UL. min. 12m-cy; 6. Sloty PCI M.2 - min. 1 z obsługą dysków min. do 8TB; 7. Zasilania - min. 2 wbudowane w obudowę routera redundantne zasilacze 100 - 240 V AC 50/60 Hz; 8. Pobór mocy - max. 75W w obciążeniu; 9. Zakres temperatur pracy - -20 do 60 stopni Celciusa; 10. Chłodzenie - Aktywne; 11. Obudowa - Umożliwiająca montaż w szafie RACK o wysokości 1U (w zestawie uchwyty do montażu w szafie); 12. Pamięć RAM - 16GB DDR4; 13. Pamięć wbudowana - 128MB Flash; 14. Wymiany - max. 450(mm)x200(mm)x45(mm); 15. Szyfrowanie - na poziomie sprzętu; 16. Certyfikaty zgodności - CE, RoHS, EAC; 17. Monitoring - Temperatura CPU; Aktualna temperatura; Temperatura PCB; Wartość Zasilania; 18. Norma IEC 60529 - min. IP20; 19. Parametr - PtMP; 20.PPPoE tunnels - nielimitowany; 21. PPTP tunnels - nielimitowany; 22. L2TP tunnels - nielimitowany; 23. OVPN tunnels - nielimitowany; 24. EoIP tunnels - nielimitowany; 25. Ilość interface VLAN - nielimitowany; 26. Reguły kolejki - nielimitowany; 27. Aktywni użytkownicy HotSpot - nielimitowany; 28. Aktywne sesje menedżera użytkowników - nielimitowany; 29. Interface łączące (bonding) - Nielimitowana ilość; 30. Funkcja - Możliwość instalacji kontenera; 31. Minimalne wyniki dla switchchip. (Wszystkie testy są wykonywane przy użyciu specjalistycznego sprzętu testowego Xena Networks i przeprowadzane zgodnie z RFC2544; Maksymalna przepustowość jest określana przy ponad 30-sekundowych próbach z tolerancją utraty pakietów na poziomie 0,1% w przypadku pakietów o rozmiarze 64, 512 i 1400 bajtów; Wyniki testów pokazują maksymalną wydajność urządzenia.) Tryb mostu: - przy 25 regułach filtrowania: 2662,50 kpps / 32333.4Mbps (1518 byte);2682.2kbps/10986.3Mbps (512 byte); 2758.9kbps/1500.8Mbps (64 byte);Routing:-przy 25 pojedynczych regułach kolejkowania:2112.2kbps/39009.0Mbps (1518 byte); 6322.6kbps/25897.4Mbps (512 byte); 6300.9kbps/3427.7Mbps (64 byte);Routing przy 25 regułach IP:3212.3kbps/39009.0Mbps (1518 byte); 3927.9kbps/16088.7Mbps (512 byte); 3901.5kbps/2122.4Mbps (64 byte)Testy wydajności w tunelach IPSec:Pojedynczy tunel: AES-128-CBC+SHA1: 179.7kbps/2012.6Mbps (1400byte); 186.4kbps/763.5M (512 byte); 182.8kbps/93.6Mbps (64 byte);256 tuneli przy AES-128-CBC + SHA256; 32. Moduły światłowodowe (4 sztuki per urządzenie)- wymagania: SM LC, 10km, TX1310, DDM, 10Gbps; Zakres temperatur min. -40 do +85 Długość fali TX/RX :1310nm;Budżet mocy/zasięg portu: 9dB/0.30km;Okablowanie portu:50/125,62.5/125,100/140 µm;urządzeniami, które nie posiadają blokady na producenta wkładki (np. D-Link, TP-Link, Planet, MikroTik i inni); Moduł kompatybilny w 100% z Cisco, 3com, HP, Huawei, Signamax, TP-Link, Nortel, Alcatel, Extreme, Foundry i in. oraz posiadają certyfikaty Rohs, CE, FDA, FC, TUV, UL. min. 12m-cy; 33. Wartość MTBF - Min. 200000 godz. W warunkach pokojowych; 34. Gwarancja - min. 12m-cy; | 1 | PLN | 4 | Router | 1. Architektura - ARM 64Bit; 2. Procesor - min. 16 core, min. 2GHz AL73400 lub równoważny; 3. Porty - min. 13 portów gigabit; min.1 podłączony bezpośrednio do procesora – port mgmt; 12 przez switchchip; 4. Sloty SFP+ - min.4 sloty 10G SFP+ z osobną pełnodupleksową linię podłączoną do switchip; 5. Moduły światłowodowe (4sztuki) - SM LC, 10km, TX1310, DDM, 10Gbps; Zakres temperatur min. -40 do +85, Długość fali TX/RX: 1310nm; Budżet mocy/zasięg portu: 9dB/0.30km; Okablowanie portu: 50/125, 62.5/125, 100/140 µm; urządzeniami, które nie posiadają blokady na producenta wkładki (np. D-Link, TP-Link, Planet, MikroTik i inni); Moduł kompatybilny w 100% z Cisco, 3com, HP, Huawei, Signamax, TP-Link, Nortel, Alcatel, Extreme, Foundry i in. oraz posiadają certyfikaty Rohs, CE, FDA, FC, TUV, UL. min. 12m-cy; 6. Sloty PCI M.2 - min. 1 z obsługą dysków min. do 8TB; 7. Zasilania - min. 2 wbudowane w obudowę routera redundantne zasilacze 100 - 240 V AC 50/60 Hz; 8. Pobór mocy - max. 75W w obciążeniu; 9. Zakres temperatur pracy - -20 do 60 stopni Celciusa; 10. Chłodzenie - Aktywne; 11. Obudowa - Umożliwiająca montaż w szafie RACK o wysokości 1U (w zestawie uchwyty do montażu w szafie); 12. Pamięć RAM - 16GB DDR4; 13. Pamięć wbudowana - 128MB Flash; 14. Wymiany - max. 450(mm)x200(mm)x45(mm); 15. Szyfrowanie - na poziomie sprzętu; 16. Certyfikaty zgodności - CE, RoHS, EAC; 17. Monitoring - Temperatura CPU; Aktualna temperatura; Temperatura PCB; Wartość Zasilania; 18. Norma IEC 60529 - min. IP20; 19. Parametr - PtMP; 20.PPPoE tunnels - nielimitowany; 21. PPTP tunnels - nielimitowany; 22. L2TP tunnels - nielimitowany; 23. OVPN tunnels - nielimitowany; 24. EoIP tunnels - nielimitowany; 25. Ilość interface VLAN - nielimitowany; 26. Reguły kolejki - nielimitowany; 27. Aktywni użytkownicy HotSpot - nielimitowany; 28. Aktywne sesje menedżera użytkowników - nielimitowany; 29. Interface łączące (bonding) - Nielimitowana ilość; 30. Funkcja - Możliwość instalacji kontenera; 31. Minimalne wyniki dla switchchip. (Wszystkie testy są wykonywane przy użyciu specjalistycznego sprzętu testowego Xena Networks i przeprowadzane zgodnie z RFC2544; Maksymalna przepustowość jest określana przy ponad 30-sekundowych próbach z tolerancją utraty pakietów na poziomie 0,1% w przypadku pakietów o rozmiarze 64, 512 i 1400 bajtów; Wyniki testów pokazują maksymalną wydajność urządzenia.) Tryb mostu: - przy 25 regułach filtrowania: 2662,50 kpps / 32333.4Mbps (1518 byte);2682.2kbps/10986.3Mbps (512 byte); 2758.9kbps/1500.8Mbps (64 byte);Routing:-przy 25 pojedynczych regułach kolejkowania:2112.2kbps/39009.0Mbps (1518 byte); 6322.6kbps/25897.4Mbps (512 byte); 6300.9kbps/3427.7Mbps (64 byte);Routing przy 25 regułach IP:3212.3kbps/39009.0Mbps (1518 byte); 3927.9kbps/16088.7Mbps (512 byte); 3901.5kbps/2122.4Mbps (64 byte)Testy wydajności w tunelach IPSec:Pojedynczy tunel: AES-128-CBC+SHA1: 179.7kbps/2012.6Mbps (1400byte); 186.4kbps/763.5M (512 byte); 182.8kbps/93.6Mbps (64 byte);256 tuneli przy AES-128-CBC + SHA256; 32. Moduły światłowodowe (4 sztuki per urządzenie)- wymagania: SM LC, 10km, TX1310, DDM, 10Gbps; Zakres temperatur min. -40 do +85 Długość fali TX/RX :1310nm;Budżet mocy/zasięg portu: 9dB/0.30km;Okablowanie portu:50/125,62.5/125,100/140 µm;urządzeniami, które nie posiadają blokady na producenta wkładki (np. D-Link, TP-Link, Planet, MikroTik i inni); Moduł kompatybilny w 100% z Cisco, 3com, HP, Huawei, Signamax, TP-Link, Nortel, Alcatel, Extreme, Foundry i in. oraz posiadają certyfikaty Rohs, CE, FDA, FC, TUV, UL. min. 12m-cy; 33. Wartość MTBF - Min. 200000 godz. W warunkach pokojowych; 34. Gwarancja - min. 12m-cy; | 1 | PLN | 4 | Router | 1. Architektura - ARM 64Bit; 2. Procesor - min. 16 core, min. 2GHz AL73400 lub równoważny; 3. Porty - min. 13 portów gigabit; min.1 podłączony bezpośrednio do procesora – port mgmt; 12 przez switchchip; 4. Sloty SFP+ - min.4 sloty 10G SFP+ z osobną pełnodupleksową linię podłączoną do switchip; 5. Moduły światłowodowe (4sztuki) - SM LC, 10km, TX1310, DDM, 10Gbps; Zakres temperatur min. -40 do +85, Długość fali TX/RX: 1310nm; Budżet mocy/zasięg portu: 9dB/0.30km; Okablowanie portu: 50/125, 62.5/125, 100/140 µm; urządzeniami, które nie posiadają blokady na producenta wkładki (np. D-Link, TP-Link, Planet, MikroTik i inni); Moduł kompatybilny w 100% z Cisco, 3com, HP, Huawei, Signamax, TP-Link, Nortel, Alcatel, Extreme, Foundry i in. oraz posiadają certyfikaty Rohs, CE, FDA, FC, TUV, UL. min. 12m-cy; 6. Sloty PCI M.2 - min. 1 z obsługą dysków min. do 8TB; 7. Zasilania - min. 2 wbudowane w obudowę routera redundantne zasilacze 100 - 240 V AC 50/60 Hz; 8. Pobór mocy - max. 75W w obciążeniu; 9. Zakres temperatur pracy - -20 do 60 stopni Celciusa; 10. Chłodzenie - Aktywne; 11. Obudowa - Umożliwiająca montaż w szafie RACK o wysokości 1U (w zestawie uchwyty do montażu w szafie); 12. Pamięć RAM - 16GB DDR4; 13. Pamięć wbudowana - 128MB Flash; 14. Wymiany - max. 450(mm)x200(mm)x45(mm); 15. Szyfrowanie - na poziomie sprzętu; 16. Certyfikaty zgodności - CE, RoHS, EAC; 17. Monitoring - Temperatura CPU; Aktualna temperatura; Temperatura PCB; Wartość Zasilania; 18. Norma IEC 60529 - min. IP20; 19. Parametr - PtMP; 20.PPPoE tunnels - nielimitowany; 21. PPTP tunnels - nielimitowany; 22. L2TP tunnels - nielimitowany; 23. OVPN tunnels - nielimitowany; 24. EoIP tunnels - nielimitowany; 25. Ilość interface VLAN - nielimitowany; 26. Reguły kolejki - nielimitowany; 27. Aktywni użytkownicy HotSpot - nielimitowany; 28. Aktywne sesje menedżera użytkowników - nielimitowany; 29. Interface łączące (bonding) - Nielimitowana ilość; 30. Funkcja - Możliwość instalacji kontenera; 31. Minimalne wyniki dla switchchip. (Wszystkie testy są wykonywane przy użyciu specjalistycznego sprzętu testowego Xena Networks i przeprowadzane zgodnie z RFC2544; Maksymalna przepustowość jest określana przy ponad 30-sekundowych próbach z tolerancją utraty pakietów na poziomie 0,1% w przypadku pakietów o rozmiarze 64, 512 i 1400 bajtów; Wyniki testów pokazują maksymalną wydajność urządzenia.) Tryb mostu: - przy 25 regułach filtrowania: 2662,50 kpps / 32333.4Mbps (1518 byte);2682.2kbps/10986.3Mbps (512 byte); 2758.9kbps/1500.8Mbps (64 byte);Routing:-przy 25 pojedynczych regułach kolejkowania:2112.2kbps/39009.0Mbps (1518 byte); 6322.6kbps/25897.4Mbps (512 byte); 6300.9kbps/3427.7Mbps (64 byte);Routing przy 25 regułach IP:3212.3kbps/39009.0Mbps (1518 byte); 3927.9kbps/16088.7Mbps (512 byte); 3901.5kbps/2122.4Mbps (64 byte)Testy wydajności w tunelach IPSec:Pojedynczy tunel: AES-128-CBC+SHA1: 179.7kbps/2012.6Mbps (1400byte); 186.4kbps/763.5M (512 byte); 182.8kbps/93.6Mbps (64 byte);256 tuneli przy AES-128-CBC + SHA256; 32. Moduły światłowodowe (4 sztuki per urządzenie)- wymagania: SM LC, 10km, TX1310, DDM, 10Gbps; Zakres temperatur min. -40 do +85 Długość fali TX/RX :1310nm;Budżet mocy/zasięg portu: 9dB/0.30km;Okablowanie portu:50/125,62.5/125,100/140 µm;urządzeniami, które nie posiadają blokady na producenta wkładki (np. D-Link, TP-Link, Planet, MikroTik i inni); Moduł kompatybilny w 100% z Cisco, 3com, HP, Huawei, Signamax, TP-Link, Nortel, Alcatel, Extreme, Foundry i in. oraz posiadają certyfikaty Rohs, CE, FDA, FC, TUV, UL. min. 12m-cy; 33. Wartość MTBF - Min. 200000 godz. W warunkach pokojowych; 34. Gwarancja - min. 12m-cy; | 1 | PLN | 4 | Router | 1. Architektura - ARM 64Bit; 2. Procesor - min. 16 core, min. 2GHz AL73400 lub równoważny; 3. Porty - min. 13 portów gigabit; min.1 podłączony bezpośrednio do procesora – port mgmt; 12 przez switchchip; 4. Sloty SFP+ - min.4 sloty 10G SFP+ z osobną pełnodupleksową linię podłączoną do switchip; 5. Moduły światłowodowe (4sztuki) - SM LC, 10km, TX1310, DDM, 10Gbps; Zakres temperatur min. -40 do +85, Długość fali TX/RX: 1310nm; Budżet mocy/zasięg portu: 9dB/0.30km; Okablowanie portu: 50/125, 62.5/125, 100/140 µm; urządzeniami, które nie posiadają blokady na producenta wkładki (np. D-Link, TP-Link, Planet, MikroTik i inni); Moduł kompatybilny w 100% z Cisco, 3com, HP, Huawei, Signamax, TP-Link, Nortel, Alcatel, Extreme, Foundry i in. oraz posiadają certyfikaty Rohs, CE, FDA, FC, TUV, UL. min. 12m-cy; 6. Sloty PCI M.2 - min. 1 z obsługą dysków min. do 8TB; 7. Zasilania - min. 2 wbudowane w obudowę routera redundantne zasilacze 100 - 240 V AC 50/60 Hz; 8. Pobór mocy - max. 75W w obciążeniu; 9. Zakres temperatur pracy - -20 do 60 stopni Celciusa; 10. Chłodzenie - Aktywne; 11. Obudowa - Umożliwiająca montaż w szafie RACK o wysokości 1U (w zestawie uchwyty do montażu w szafie); 12. Pamięć RAM - 16GB DDR4; 13. Pamięć wbudowana - 128MB Flash; 14. Wymiany - max. 450(mm)x200(mm)x45(mm); 15. Szyfrowanie - na poziomie sprzętu; 16. Certyfikaty zgodności - CE, RoHS, EAC; 17. Monitoring - Temperatura CPU; Aktualna temperatura; Temperatura PCB; Wartość Zasilania; 18. Norma IEC 60529 - min. IP20; 19. Parametr - PtMP; 20.PPPoE tunnels - nielimitowany; 21. PPTP tunnels - nielimitowany; 22. L2TP tunnels - nielimitowany; 23. OVPN tunnels - nielimitowany; 24. EoIP tunnels - nielimitowany; 25. Ilość interface VLAN - nielimitowany; 26. Reguły kolejki - nielimitowany; 27. Aktywni użytkownicy HotSpot - nielimitowany; 28. Aktywne sesje menedżera użytkowników - nielimitowany; 29. Interface łączące (bonding) - Nielimitowana ilość; 30. Funkcja - Możliwość instalacji kontenera; 31. Minimalne wyniki dla switchchip. (Wszystkie testy są wykonywane przy użyciu specjalistycznego sprzętu testowego Xena Networks i przeprowadzane zgodnie z RFC2544; Maksymalna przepustowość jest określana przy ponad 30-sekundowych próbach z tolerancją utraty pakietów na poziomie 0,1% w przypadku pakietów o rozmiarze 64, 512 i 1400 bajtów; Wyniki testów pokazują maksymalną wydajność urządzenia.) Tryb mostu: - przy 25 regułach filtrowania: 2662,50 kpps / 32333.4Mbps (1518 byte);2682.2kbps/10986.3Mbps (512 byte); 2758.9kbps/1500.8Mbps (64 byte);Routing:-przy 25 pojedynczych regułach kolejkowania:2112.2kbps/39009.0Mbps (1518 byte); 6322.6kbps/25897.4Mbps (512 byte); 6300.9kbps/3427.7Mbps (64 byte);Routing przy 25 regułach IP:3212.3kbps/39009.0Mbps (1518 byte); 3927.9kbps/16088.7Mbps (512 byte); 3901.5kbps/2122.4Mbps (64 byte)Testy wydajności w tunelach IPSec:Pojedynczy tunel: AES-128-CBC+SHA1: 179.7kbps/2012.6Mbps (1400byte); 186.4kbps/763.5M (512 byte); 182.8kbps/93.6Mbps (64 byte);256 tuneli przy AES-128-CBC + SHA256; 32. Moduły światłowodowe (4 sztuki per urządzenie)- wymagania: SM LC, 10km, TX1310, DDM, 10Gbps; Zakres temperatur min. -40 do +85 Długość fali TX/RX :1310nm;Budżet mocy/zasięg portu: 9dB/0.30km;Okablowanie portu:50/125,62.5/125,100/140 µm;urządzeniami, które nie posiadają blokady na producenta wkładki (np. D-Link, TP-Link, Planet, MikroTik i inni); Moduł kompatybilny w 100% z Cisco, 3com, HP, Huawei, Signamax, TP-Link, Nortel, Alcatel, Extreme, Foundry i in. oraz posiadają certyfikaty Rohs, CE, FDA, FC, TUV, UL. min. 12m-cy; 33. Wartość MTBF - Min. 200000 godz. W warunkach pokojowych; 34. Gwarancja - min. 12m-cy; | 1 | PLN | 4 | Router | 1. Architektura - ARM 64Bit; 2. Procesor - min. 16 core, min. 2GHz AL73400 lub równoważny; 3. Porty - min. 13 portów gigabit; min.1 podłączony bezpośrednio do procesora – port mgmt; 12 przez switchchip; 4. Sloty SFP+ - min.4 sloty 10G SFP+ z osobną pełnodupleksową linię podłączoną do switchip; 5. Moduły światłowodowe (4sztuki) - SM LC, 10km, TX1310, DDM, 10Gbps; Zakres temperatur min. -40 do +85, Długość fali TX/RX: 1310nm; Budżet mocy/zasięg portu: 9dB/0.30km; Okablowanie portu: 50/125, 62.5/125, 100/140 µm; urządzeniami, które nie posiadają blokady na producenta wkładki (np. D-Link, TP-Link, Planet, MikroTik i inni); Moduł kompatybilny w 100% z Cisco, 3com, HP, Huawei, Signamax, TP-Link, Nortel, Alcatel, Extreme, Foundry i in. oraz posiadają certyfikaty Rohs, CE, FDA, FC, TUV, UL. min. 12m-cy; 6. Sloty PCI M.2 - min. 1 z obsługą dysków min. do 8TB; 7. Zasilania - min. 2 wbudowane w obudowę routera redundantne zasilacze 100 - 240 V AC 50/60 Hz; 8. Pobór mocy - max. 75W w obciążeniu; 9. Zakres temperatur pracy - -20 do 60 stopni Celciusa; 10. Chłodzenie - Aktywne; 11. Obudowa - Umożliwiająca montaż w szafie RACK o wysokości 1U (w zestawie uchwyty do montażu w szafie); 12. Pamięć RAM - 16GB DDR4; 13. Pamięć wbudowana - 128MB Flash; 14. Wymiany - max. 450(mm)x200(mm)x45(mm); 15. Szyfrowanie - na poziomie sprzętu; 16. Certyfikaty zgodności - CE, RoHS, EAC; 17. Monitoring - Temperatura CPU; Aktualna temperatura; Temperatura PCB; Wartość Zasilania; 18. Norma IEC 60529 - min. IP20; 19. Parametr - PtMP; 20.PPPoE tunnels - nielimitowany; 21. PPTP tunnels - nielimitowany; 22. L2TP tunnels - nielimitowany; 23. OVPN tunnels - nielimitowany; 24. EoIP tunnels - nielimitowany; 25. Ilość interface VLAN - nielimitowany; 26. Reguły kolejki - nielimitowany; 27. Aktywni użytkownicy HotSpot - nielimitowany; 28. Aktywne sesje menedżera użytkowników - nielimitowany; 29. Interface łączące (bonding) - Nielimitowana ilość; 30. Funkcja - Możliwość instalacji kontenera; 31. Minimalne wyniki dla switchchip. (Wszystkie testy są wykonywane przy użyciu specjalistycznego sprzętu testowego Xena Networks i przeprowadzane zgodnie z RFC2544; Maksymalna przepustowość jest określana przy ponad 30-sekundowych próbach z tolerancją utraty pakietów na poziomie 0,1% w przypadku pakietów o rozmiarze 64, 512 i 1400 bajtów; Wyniki testów pokazują maksymalną wydajność urządzenia.) Tryb mostu: - przy 25 regułach filtrowania: 2662,50 kpps / 32333.4Mbps (1518 byte);2682.2kbps/10986.3Mbps (512 byte); 2758.9kbps/1500.8Mbps (64 byte);Routing:-przy 25 pojedynczych regułach kolejkowania:2112.2kbps/39009.0Mbps (1518 byte); 6322.6kbps/25897.4Mbps (512 byte); 6300.9kbps/3427.7Mbps (64 byte);Routing przy 25 regułach IP:3212.3kbps/39009.0Mbps (1518 byte); 3927.9kbps/16088.7Mbps (512 byte); 3901.5kbps/2122.4Mbps (64 byte)Testy wydajności w tunelach IPSec:Pojedynczy tunel: AES-128-CBC+SHA1: 179.7kbps/2012.6Mbps (1400byte); 186.4kbps/763.5M (512 byte); 182.8kbps/93.6Mbps (64 byte);256 tuneli przy AES-128-CBC + SHA256; 32. Moduły światłowodowe (4 sztuki per urządzenie)- wymagania: SM LC, 10km, TX1310, DDM, 10Gbps; Zakres temperatur min. -40 do +85 Długość fali TX/RX :1310nm;Budżet mocy/zasięg portu: 9dB/0.30km;Okablowanie portu:50/125,62.5/125,100/140 µm;urządzeniami, które nie posiadają blokady na producenta wkładki (np. D-Link, TP-Link, Planet, MikroTik i inni); Moduł kompatybilny w 100% z Cisco, 3com, HP, Huawei, Signamax, TP-Link, Nortel, Alcatel, Extreme, Foundry i in. oraz posiadają certyfikaty Rohs, CE, FDA, FC, TUV, UL. min. 12m-cy; 33. Wartość MTBF - Min. 200000 godz. W warunkach pokojowych; 34. Gwarancja - min. 12m-cy; | 1 | PLN | 4 | Router | 1. Architektura - ARM 64Bit; 2. Procesor - min. 16 core, min. 2GHz AL73400 lub równoważny; 3. Porty - min. 13 portów gigabit; min.1 podłączony bezpośrednio do procesora – port mgmt; 12 przez switchchip; 4. Sloty SFP+ - min.4 sloty 10G SFP+ z osobną pełnodupleksową linię podłączoną do switchip; 5. Moduły światłowodowe (4sztuki) - SM LC, 10km, TX1310, DDM, 10Gbps; Zakres temperatur min. -40 do +85, Długość fali TX/RX: 1310nm; Budżet mocy/zasięg portu: 9dB/0.30km; Okablowanie portu: 50/125, 62.5/125, 100/140 µm; urządzeniami, które nie posiadają blokady na producenta wkładki (np. D-Link, TP-Link, Planet, MikroTik i inni); Moduł kompatybilny w 100% z Cisco, 3com, HP, Huawei, Signamax, TP-Link, Nortel, Alcatel, Extreme, Foundry i in. oraz posiadają certyfikaty Rohs, CE, FDA, FC, TUV, UL. min. 12m-cy; 6. Sloty PCI M.2 - min. 1 z obsługą dysków min. do 8TB; 7. Zasilania - min. 2 wbudowane w obudowę routera redundantne zasilacze 100 - 240 V AC 50/60 Hz; 8. Pobór mocy - max. 75W w obciążeniu; 9. Zakres temperatur pracy - -20 do 60 stopni Celciusa; 10. Chłodzenie - Aktywne; 11. Obudowa - Umożliwiająca montaż w szafie RACK o wysokości 1U (w zestawie uchwyty do montażu w szafie); 12. Pamięć RAM - 16GB DDR4; 13. Pamięć wbudowana - 128MB Flash; 14. Wymiany - max. 450(mm)x200(mm)x45(mm); 15. Szyfrowanie - na poziomie sprzętu; 16. Certyfikaty zgodności - CE, RoHS, EAC; 17. Monitoring - Temperatura CPU; Aktualna temperatura; Temperatura PCB; Wartość Zasilania; 18. Norma IEC 60529 - min. IP20; 19. Parametr - PtMP; 20.PPPoE tunnels - nielimitowany; 21. PPTP tunnels - nielimitowany; 22. L2TP tunnels - nielimitowany; 23. OVPN tunnels - nielimitowany; 24. EoIP tunnels - nielimitowany; 25. Ilość interface VLAN - nielimitowany; 26. Reguły kolejki - nielimitowany; 27. Aktywni użytkownicy HotSpot - nielimitowany; 28. Aktywne sesje menedżera użytkowników - nielimitowany; 29. Interface łączące (bonding) - Nielimitowana ilość; 30. Funkcja - Możliwość instalacji kontenera; 31. Minimalne wyniki dla switchchip. (Wszystkie testy są wykonywane przy użyciu specjalistycznego sprzętu testowego Xena Networks i przeprowadzane zgodnie z RFC2544; Maksymalna przepustowość jest określana przy ponad 30-sekundowych próbach z tolerancją utraty pakietów na poziomie 0,1% w przypadku pakietów o rozmiarze 64, 512 i 1400 bajtów; Wyniki testów pokazują maksymalną wydajność urządzenia.) Tryb mostu: - przy 25 regułach filtrowania: 2662,50 kpps / 32333.4Mbps (1518 byte);2682.2kbps/10986.3Mbps (512 byte); 2758.9kbps/1500.8Mbps (64 byte);Routing:-przy 25 pojedynczych regułach kolejkowania:2112.2kbps/39009.0Mbps (1518 byte); 6322.6kbps/25897.4Mbps (512 byte); 6300.9kbps/3427.7Mbps (64 byte);Routing przy 25 regułach IP:3212.3kbps/39009.0Mbps (1518 byte); 3927.9kbps/16088.7Mbps (512 byte); 3901.5kbps/2122.4Mbps (64 byte)Testy wydajności w tunelach IPSec:Pojedynczy tunel: AES-128-CBC+SHA1: 179.7kbps/2012.6Mbps (1400byte); 186.4kbps/763.5M (512 byte); 182.8kbps/93.6Mbps (64 byte);256 tuneli przy AES-128-CBC + SHA256; 32. Moduły światłowodowe (4 sztuki per urządzenie)- wymagania: SM LC, 10km, TX1310, DDM, 10Gbps; Zakres temperatur min. -40 do +85 Długość fali TX/RX :1310nm;Budżet mocy/zasięg portu: 9dB/0.30km;Okablowanie portu:50/125,62.5/125,100/140 µm;urządzeniami, które nie posiadają blokady na producenta wkładki (np. D-Link, TP-Link, Planet, MikroTik i inni); Moduł kompatybilny w 100% z Cisco, 3com, HP, Huawei, Signamax, TP-Link, Nortel, Alcatel, Extreme, Foundry i in. oraz posiadają certyfikaty Rohs, CE, FDA, FC, TUV, UL. min. 12m-cy; 33. Wartość MTBF - Min. 200000 godz. W warunkach pokojowych; 34. Gwarancja - min. 12m-cy; | 1 | PLN | 4 | Router | 1. Architektura - ARM 64Bit; 2. Procesor - min. 16 core, min. 2GHz AL73400 lub równoważny; 3. Porty - min. 13 portów gigabit; min.1 podłączony bezpośrednio do procesora – port mgmt; 12 przez switchchip; 4. Sloty SFP+ - min.4 sloty 10G SFP+ z osobną pełnodupleksową linię podłączoną do switchip; 5. Moduły światłowodowe (4sztuki) - SM LC, 10km, TX1310, DDM, 10Gbps; Zakres temperatur min. -40 do +85, Długość fali TX/RX: 1310nm; Budżet mocy/zasięg portu: 9dB/0.30km; Okablowanie portu: 50/125, 62.5/125, 100/140 µm; urządzeniami, które nie posiadają blokady na producenta wkładki (np. D-Link, TP-Link, Planet, MikroTik i inni); Moduł kompatybilny w 100% z Cisco, 3com, HP, Huawei, Signamax, TP-Link, Nortel, Alcatel, Extreme, Foundry i in. oraz posiadają certyfikaty Rohs, CE, FDA, FC, TUV, UL. min. 12m-cy; 6. Sloty PCI M.2 - min. 1 z obsługą dysków min. do 8TB; 7. Zasilania - min. 2 wbudowane w obudowę routera redundantne zasilacze 100 - 240 V AC 50/60 Hz; 8. Pobór mocy - max. 75W w obciążeniu; 9. Zakres temperatur pracy - -20 do 60 stopni Celciusa; 10. Chłodzenie - Aktywne; 11. Obudowa - Umożliwiająca montaż w szafie RACK o wysokości 1U (w zestawie uchwyty do montażu w szafie); 12. Pamięć RAM - 16GB DDR4; 13. Pamięć wbudowana - 128MB Flash; 14. Wymiany - max. 450(mm)x200(mm)x45(mm); 15. Szyfrowanie - na poziomie sprzętu; 16. Certyfikaty zgodności - CE, RoHS, EAC; 17. Monitoring - Temperatura CPU; Aktualna temperatura; Temperatura PCB; Wartość Zasilania; 18. Norma IEC 60529 - min. IP20; 19. Parametr - PtMP; 20.PPPoE tunnels - nielimitowany; 21. PPTP tunnels - nielimitowany; 22. L2TP tunnels - nielimitowany; 23. OVPN tunnels - nielimitowany; 24. EoIP tunnels - nielimitowany; 25. Ilość interface VLAN - nielimitowany; 26. Reguły kolejki - nielimitowany; 27. Aktywni użytkownicy HotSpot - nielimitowany; 28. Aktywne sesje menedżera użytkowników - nielimitowany; 29. Interface łączące (bonding) - Nielimitowana ilość; 30. Funkcja - Możliwość instalacji kontenera; 31. Minimalne wyniki dla switchchip. (Wszystkie testy są wykonywane przy użyciu specjalistycznego sprzętu testowego Xena Networks i przeprowadzane zgodnie z RFC2544; Maksymalna przepustowość jest określana przy ponad 30-sekundowych próbach z tolerancją utraty pakietów na poziomie 0,1% w przypadku pakietów o rozmiarze 64, 512 i 1400 bajtów; Wyniki testów pokazują maksymalną wydajność urządzenia.) Tryb mostu: - przy 25 regułach filtrowania: 2662,50 kpps / 32333.4Mbps (1518 byte);2682.2kbps/10986.3Mbps (512 byte); 2758.9kbps/1500.8Mbps (64 byte);Routing:-przy 25 pojedynczych regułach kolejkowania:2112.2kbps/39009.0Mbps (1518 byte); 6322.6kbps/25897.4Mbps (512 byte); 6300.9kbps/3427.7Mbps (64 byte);Routing przy 25 regułach IP:3212.3kbps/39009.0Mbps (1518 byte); 3927.9kbps/16088.7Mbps (512 byte); 3901.5kbps/2122.4Mbps (64 byte)Testy wydajności w tunelach IPSec:Pojedynczy tunel: AES-128-CBC+SHA1: 179.7kbps/2012.6Mbps (1400byte); 186.4kbps/763.5M (512 byte); 182.8kbps/93.6Mbps (64 byte);256 tuneli przy AES-128-CBC + SHA256; 32. Moduły światłowodowe (4 sztuki per urządzenie)- wymagania: SM LC, 10km, TX1310, DDM, 10Gbps; Zakres temperatur min. -40 do +85 Długość fali TX/RX :1310nm;Budżet mocy/zasięg portu: 9dB/0.30km;Okablowanie portu:50/125,62.5/125,100/140 µm;urządzeniami, które nie posiadają blokady na producenta wkładki (np. D-Link, TP-Link, Planet, MikroTik i inni); Moduł kompatybilny w 100% z Cisco, 3com, HP, Huawei, Signamax, TP-Link, Nortel, Alcatel, Extreme, Foundry i in. oraz posiadają certyfikaty Rohs, CE, FDA, FC, TUV, UL. min. 12m-cy; 33. Wartość MTBF - Min. 200000 godz. W warunkach pokojowych; 34. Gwarancja - min. 12m-cy; | 1 | PLN | 4 | Router | 1. Architektura - ARM 64Bit; 2. Procesor - min. 16 core, min. 2GHz AL73400 lub równoważny; 3. Porty - min. 13 portów gigabit; min.1 podłączony bezpośrednio do procesora – port mgmt; 12 przez switchchip; 4. Sloty SFP+ - min.4 sloty 10G SFP+ z osobną pełnodupleksową linię podłączoną do switchip; 5. Moduły światłowodowe (4sztuki) - SM LC, 10km, TX1310, DDM, 10Gbps; Zakres temperatur min. -40 do +85, Długość fali TX/RX: 1310nm; Budżet mocy/zasięg portu: 9dB/0.30km; Okablowanie portu: 50/125, 62.5/125, 100/140 µm; urządzeniami, które nie posiadają blokady na producenta wkładki (np. D-Link, TP-Link, Planet, MikroTik i inni); Moduł kompatybilny w 100% z Cisco, 3com, HP, Huawei, Signamax, TP-Link, Nortel, Alcatel, Extreme, Foundry i in. oraz posiadają certyfikaty Rohs, CE, FDA, FC, TUV, UL. min. 12m-cy; 6. Sloty PCI M.2 - min. 1 z obsługą dysków min. do 8TB; 7. Zasilania - min. 2 wbudowane w obudowę routera redundantne zasilacze 100 - 240 V AC 50/60 Hz; 8. Pobór mocy - max. 75W w obciążeniu; 9. Zakres temperatur pracy - -20 do 60 stopni Celciusa; 10. Chłodzenie - Aktywne; 11. Obudowa - Umożliwiająca montaż w szafie RACK o wysokości 1U (w zestawie uchwyty do montażu w szafie); 12. Pamięć RAM - 16GB DDR4; 13. Pamięć wbudowana - 128MB Flash; 14. Wymiany - max. 450(mm)x200(mm)x45(mm); 15. Szyfrowanie - na poziomie sprzętu; 16. Certyfikaty zgodności - CE, RoHS, EAC; 17. Monitoring - Temperatura CPU; Aktualna temperatura; Temperatura PCB; Wartość Zasilania; 18. Norma IEC 60529 - min. IP20; 19. Parametr - PtMP; 20.PPPoE tunnels - nielimitowany; 21. PPTP tunnels - nielimitowany; 22. L2TP tunnels - nielimitowany; 23. OVPN tunnels - nielimitowany; 24. EoIP tunnels - nielimitowany; 25. Ilość interface VLAN - nielimitowany; 26. Reguły kolejki - nielimitowany; 27. Aktywni użytkownicy HotSpot - nielimitowany; 28. Aktywne sesje menedżera użytkowników - nielimitowany; 29. Interface łączące (bonding) - Nielimitowana ilość; 30. Funkcja - Możliwość instalacji kontenera; 31. Minimalne wyniki dla switchchip. (Wszystkie testy są wykonywane przy użyciu specjalistycznego sprzętu testowego Xena Networks i przeprowadzane zgodnie z RFC2544; Maksymalna przepustowość jest określana przy ponad 30-sekundowych próbach z tolerancją utraty pakietów na poziomie 0,1% w przypadku pakietów o rozmiarze 64, 512 i 1400 bajtów; Wyniki testów pokazują maksymalną wydajność urządzenia.) Tryb mostu: - przy 25 regułach filtrowania: 2662,50 kpps / 32333.4Mbps (1518 byte);2682.2kbps/10986.3Mbps (512 byte); 2758.9kbps/1500.8Mbps (64 byte);Routing:-przy 25 pojedynczych regułach kolejkowania:2112.2kbps/39009.0Mbps (1518 byte); 6322.6kbps/25897.4Mbps (512 byte); 6300.9kbps/3427.7Mbps (64 byte);Routing przy 25 regułach IP:3212.3kbps/39009.0Mbps (1518 byte); 3927.9kbps/16088.7Mbps (512 byte); 3901.5kbps/2122.4Mbps (64 byte)Testy wydajności w tunelach IPSec:Pojedynczy tunel: AES-128-CBC+SHA1: 179.7kbps/2012.6Mbps (1400byte); 186.4kbps/763.5M (512 byte); 182.8kbps/93.6Mbps (64 byte);256 tuneli przy AES-128-CBC + SHA256; 32. Moduły światłowodowe (4 sztuki per urządzenie)- wymagania: SM LC, 10km, TX1310, DDM, 10Gbps; Zakres temperatur min. -40 do +85 Długość fali TX/RX :1310nm;Budżet mocy/zasięg portu: 9dB/0.30km;Okablowanie portu:50/125,62.5/125,100/140 µm;urządzeniami, które nie posiadają blokady na producenta wkładki (np. D-Link, TP-Link, Planet, MikroTik i inni); Moduł kompatybilny w 100% z Cisco, 3com, HP, Huawei, Signamax, TP-Link, Nortel, Alcatel, Extreme, Foundry i in. oraz posiadają certyfikaty Rohs, CE, FDA, FC, TUV, UL. min. 12m-cy; 33. Wartość MTBF - Min. 200000 godz. W warunkach pokojowych; 34. Gwarancja - min. 12m-cy; | 1 | PLN | 4 | Router | 1. Architektura - ARM 64Bit; 2. Procesor - min. 16 core, min. 2GHz AL73400 lub równoważny; 3. Porty - min. 13 portów gigabit; min.1 podłączony bezpośrednio do procesora – port mgmt; 12 przez switchchip; 4. Sloty SFP+ - min.4 sloty 10G SFP+ z osobną pełnodupleksową linię podłączoną do switchip; 5. Moduły światłowodowe (4sztuki) - SM LC, 10km, TX1310, DDM, 10Gbps; Zakres temperatur min. -40 do +85, Długość fali TX/RX: 1310nm; Budżet mocy/zasięg portu: 9dB/0.30km; Okablowanie portu: 50/125, 62.5/125, 100/140 µm; urządzeniami, które nie posiadają blokady na producenta wkładki (np. D-Link, TP-Link, Planet, MikroTik i inni); Moduł kompatybilny w 100% z Cisco, 3com, HP, Huawei, Signamax, TP-Link, Nortel, Alcatel, Extreme, Foundry i in. oraz posiadają certyfikaty Rohs, CE, FDA, FC, TUV, UL. min. 12m-cy; 6. Sloty PCI M.2 - min. 1 z obsługą dysków min. do 8TB; 7. Zasilania - min. 2 wbudowane w obudowę routera redundantne zasilacze 100 - 240 V AC 50/60 Hz; 8. Pobór mocy - max. 75W w obciążeniu; 9. Zakres temperatur pracy - -20 do 60 stopni Celciusa; 10. Chłodzenie - Aktywne; 11. Obudowa - Umożliwiająca montaż w szafie RACK o wysokości 1U (w zestawie uchwyty do montażu w szafie); 12. Pamięć RAM - 16GB DDR4; 13. Pamięć wbudowana - 128MB Flash; 14. Wymiany - max. 450(mm)x200(mm)x45(mm); 15. Szyfrowanie - na poziomie sprzętu; 16. Certyfikaty zgodności - CE, RoHS, EAC; 17. Monitoring - Temperatura CPU; Aktualna temperatura; Temperatura PCB; Wartość Zasilania; 18. Norma IEC 60529 - min. IP20; 19. Parametr - PtMP; 20.PPPoE tunnels - nielimitowany; 21. PPTP tunnels - nielimitowany; 22. L2TP tunnels - nielimitowany; 23. OVPN tunnels - nielimitowany; 24. EoIP tunnels - nielimitowany; 25. Ilość interface VLAN - nielimitowany; 26. Reguły kolejki - nielimitowany; 27. Aktywni użytkownicy HotSpot - nielimitowany; 28. Aktywne sesje menedżera użytkowników - nielimitowany; 29. Interface łączące (bonding) - Nielimitowana ilość; 30. Funkcja - Możliwość instalacji kontenera; 31. Minimalne wyniki dla switchchip. (Wszystkie testy są wykonywane przy użyciu specjalistycznego sprzętu testowego Xena Networks i przeprowadzane zgodnie z RFC2544; Maksymalna przepustowość jest określana przy ponad 30-sekundowych próbach z tolerancją utraty pakietów na poziomie 0,1% w przypadku pakietów o rozmiarze 64, 512 i 1400 bajtów; Wyniki testów pokazują maksymalną wydajność urządzenia.) Tryb mostu: - przy 25 regułach filtrowania: 2662,50 kpps / 32333.4Mbps (1518 byte);2682.2kbps/10986.3Mbps (512 byte); 2758.9kbps/1500.8Mbps (64 byte);Routing:-przy 25 pojedynczych regułach kolejkowania:2112.2kbps/39009.0Mbps (1518 byte); 6322.6kbps/25897.4Mbps (512 byte); 6300.9kbps/3427.7Mbps (64 byte);Routing przy 25 regułach IP:3212.3kbps/39009.0Mbps (1518 byte); 3927.9kbps/16088.7Mbps (512 byte); 3901.5kbps/2122.4Mbps (64 byte)Testy wydajności w tunelach IPSec:Pojedynczy tunel: AES-128-CBC+SHA1: 179.7kbps/2012.6Mbps (1400byte); 186.4kbps/763.5M (512 byte); 182.8kbps/93.6Mbps (64 byte);256 tuneli przy AES-128-CBC + SHA256; 32. Moduły światłowodowe (4 sztuki per urządzenie)- wymagania: SM LC, 10km, TX1310, DDM, 10Gbps; Zakres temperatur min. -40 do +85 Długość fali TX/RX :1310nm;Budżet mocy/zasięg portu: 9dB/0.30km;Okablowanie portu:50/125,62.5/125,100/140 µm;urządzeniami, które nie posiadają blokady na producenta wkładki (np. D-Link, TP-Link, Planet, MikroTik i inni); Moduł kompatybilny w 100% z Cisco, 3com, HP, Huawei, Signamax, TP-Link, Nortel, Alcatel, Extreme, Foundry i in. oraz posiadają certyfikaty Rohs, CE, FDA, FC, TUV, UL. min. 12m-cy; 33. Wartość MTBF - Min. 200000 godz. W warunkach pokojowych; 34. Gwarancja - min. 12m-cy; | 1 | PLN | 4 | Router | 1. Architektura - ARM 64Bit; 2. Procesor - min. 16 core, min. 2GHz AL73400 lub równoważny; 3. Porty - min. 13 portów gigabit; min.1 podłączony bezpośrednio do procesora – port mgmt; 12 przez switchchip; 4. Sloty SFP+ - min.4 sloty 10G SFP+ z osobną pełnodupleksową linię podłączoną do switchip; 5. Moduły światłowodowe (4sztuki) - SM LC, 10km, TX1310, DDM, 10Gbps; Zakres temperatur min. -40 do +85, Długość fali TX/RX: 1310nm; Budżet mocy/zasięg portu: 9dB/0.30km; Okablowanie portu: 50/125, 62.5/125, 100/140 µm; urządzeniami, które nie posiadają blokady na producenta wkładki (np. D-Link, TP-Link, Planet, MikroTik i inni); Moduł kompatybilny w 100% z Cisco, 3com, HP, Huawei, Signamax, TP-Link, Nortel, Alcatel, Extreme, Foundry i in. oraz posiadają certyfikaty Rohs, CE, FDA, FC, TUV, UL. min. 12m-cy; 6. Sloty PCI M.2 - min. 1 z obsługą dysków min. do 8TB; 7. Zasilania - min. 2 wbudowane w obudowę routera redundantne zasilacze 100 - 240 V AC 50/60 Hz; 8. Pobór mocy - max. 75W w obciążeniu; 9. Zakres temperatur pracy - -20 do 60 stopni Celciusa; 10. Chłodzenie - Aktywne; 11. Obudowa - Umożliwiająca montaż w szafie RACK o wysokości 1U (w zestawie uchwyty do montażu w szafie); 12. Pamięć RAM - 16GB DDR4; 13. Pamięć wbudowana - 128MB Flash; 14. Wymiany - max. 450(mm)x200(mm)x45(mm); 15. Szyfrowanie - na poziomie sprzętu; 16. Certyfikaty zgodności - CE, RoHS, EAC; 17. Monitoring - Temperatura CPU; Aktualna temperatura; Temperatura PCB; Wartość Zasilania; 18. Norma IEC 60529 - min. IP20; 19. Parametr - PtMP; 20.PPPoE tunnels - nielimitowany; 21. PPTP tunnels - nielimitowany; 22. L2TP tunnels - nielimitowany; 23. OVPN tunnels - nielimitowany; 24. EoIP tunnels - nielimitowany; 25. Ilość interface VLAN - nielimitowany; 26. Reguły kolejki - nielimitowany; 27. Aktywni użytkownicy HotSpot - nielimitowany; 28. Aktywne sesje menedżera użytkowników - nielimitowany; 29. Interface łączące (bonding) - Nielimitowana ilość; 30. Funkcja - Możliwość instalacji kontenera; 31. Minimalne wyniki dla switchchip. (Wszystkie testy są wykonywane przy użyciu specjalistycznego sprzętu testowego Xena Networks i przeprowadzane zgodnie z RFC2544; Maksymalna przepustowość jest określana przy ponad 30-sekundowych próbach z tolerancją utraty pakietów na poziomie 0,1% w przypadku pakietów o rozmiarze 64, 512 i 1400 bajtów; Wyniki testów pokazują maksymalną wydajność urządzenia.) Tryb mostu: - przy 25 regułach filtrowania: 2662,50 kpps / 32333.4Mbps (1518 byte);2682.2kbps/10986.3Mbps (512 byte); 2758.9kbps/1500.8Mbps (64 byte);Routing:-przy 25 pojedynczych regułach kolejkowania:2112.2kbps/39009.0Mbps (1518 byte); 6322.6kbps/25897.4Mbps (512 byte); 6300.9kbps/3427.7Mbps (64 byte);Routing przy 25 regułach IP:3212.3kbps/39009.0Mbps (1518 byte); 3927.9kbps/16088.7Mbps (512 byte); 3901.5kbps/2122.4Mbps (64 byte)Testy wydajności w tunelach IPSec:Pojedynczy tunel: AES-128-CBC+SHA1: 179.7kbps/2012.6Mbps (1400byte); 186.4kbps/763.5M (512 byte); 182.8kbps/93.6Mbps (64 byte);256 tuneli przy AES-128-CBC + SHA256; 32. Moduły światłowodowe (4 sztuki per urządzenie)- wymagania: SM LC, 10km, TX1310, DDM, 10Gbps; Zakres temperatur min. -40 do +85 Długość fali TX/RX :1310nm;Budżet mocy/zasięg portu: 9dB/0.30km;Okablowanie portu:50/125,62.5/125,100/140 µm;urządzeniami, które nie posiadają blokady na producenta wkładki (np. D-Link, TP-Link, Planet, MikroTik i inni); Moduł kompatybilny w 100% z Cisco, 3com, HP, Huawei, Signamax, TP-Link, Nortel, Alcatel, Extreme, Foundry i in. oraz posiadają certyfikaty Rohs, CE, FDA, FC, TUV, UL. min. 12m-cy; 33. Wartość MTBF - Min. 200000 godz. W warunkach pokojowych; 34. Gwarancja - min. 12m-cy; | 1 | PLN | 4 | Router | 1. Architektura - ARM 64Bit; 2. Procesor - min. 16 core, min. 2GHz AL73400 lub równoważny; 3. Porty - min. 13 portów gigabit; min.1 podłączony bezpośrednio do procesora – port mgmt; 12 przez switchchip; 4. Sloty SFP+ - min.4 sloty 10G SFP+ z osobną pełnodupleksową linię podłączoną do switchip; 5. Moduły światłowodowe (4sztuki) - SM LC, 10km, TX1310, DDM, 10Gbps; Zakres temperatur min. -40 do +85, Długość fali TX/RX: 1310nm; Budżet mocy/zasięg portu: 9dB/0.30km; Okablowanie portu: 50/125, 62.5/125, 100/140 µm; urządzeniami, które nie posiadają blokady na producenta wkładki (np. D-Link, TP-Link, Planet, MikroTik i inni); Moduł kompatybilny w 100% z Cisco, 3com, HP, Huawei, Signamax, TP-Link, Nortel, Alcatel, Extreme, Foundry i in. oraz posiadają certyfikaty Rohs, CE, FDA, FC, TUV, UL. min. 12m-cy; 6. Sloty PCI M.2 - min. 1 z obsługą dysków min. do 8TB; 7. Zasilania - min. 2 wbudowane w obudowę routera redundantne zasilacze 100 - 240 V AC 50/60 Hz; 8. Pobór mocy - max. 75W w obciążeniu; 9. Zakres temperatur pracy - -20 do 60 stopni Celciusa; 10. Chłodzenie - Aktywne; 11. Obudowa - Umożliwiająca montaż w szafie RACK o wysokości 1U (w zestawie uchwyty do montażu w szafie); 12. Pamięć RAM - 16GB DDR4; 13. Pamięć wbudowana - 128MB Flash; 14. Wymiany - max. 450(mm)x200(mm)x45(mm); 15. Szyfrowanie - na poziomie sprzętu; 16. Certyfikaty zgodności - CE, RoHS, EAC; 17. Monitoring - Temperatura CPU; Aktualna temperatura; Temperatura PCB; Wartość Zasilania; 18. Norma IEC 60529 - min. IP20; 19. Parametr - PtMP; 20.PPPoE tunnels - nielimitowany; 21. PPTP tunnels - nielimitowany; 22. L2TP tunnels - nielimitowany; 23. OVPN tunnels - nielimitowany; 24. EoIP tunnels - nielimitowany; 25. Ilość interface VLAN - nielimitowany; 26. Reguły kolejki - nielimitowany; 27. Aktywni użytkownicy HotSpot - nielimitowany; 28. Aktywne sesje menedżera użytkowników - nielimitowany; 29. Interface łączące (bonding) - Nielimitowana ilość; 30. Funkcja - Możliwość instalacji kontenera; 31. Minimalne wyniki dla switchchip. (Wszystkie testy są wykonywane przy użyciu specjalistycznego sprzętu testowego Xena Networks i przeprowadzane zgodnie z RFC2544; Maksymalna przepustowość jest określana przy ponad 30-sekundowych próbach z tolerancją utraty pakietów na poziomie 0,1% w przypadku pakietów o rozmiarze 64, 512 i 1400 bajtów; Wyniki testów pokazują maksymalną wydajność urządzenia.) Tryb mostu: - przy 25 regułach filtrowania: 2662,50 kpps / 32333.4Mbps (1518 byte);2682.2kbps/10986.3Mbps (512 byte); 2758.9kbps/1500.8Mbps (64 byte);Routing:-przy 25 pojedynczych regułach kolejkowania:2112.2kbps/39009.0Mbps (1518 byte); 6322.6kbps/25897.4Mbps (512 byte); 6300.9kbps/3427.7Mbps (64 byte);Routing przy 25 regułach IP:3212.3kbps/39009.0Mbps (1518 byte); 3927.9kbps/16088.7Mbps (512 byte); 3901.5kbps/2122.4Mbps (64 byte)Testy wydajności w tunelach IPSec:Pojedynczy tunel: AES-128-CBC+SHA1: 179.7kbps/2012.6Mbps (1400byte); 186.4kbps/763.5M (512 byte); 182.8kbps/93.6Mbps (64 byte);256 tuneli przy AES-128-CBC + SHA256; 32. Moduły światłowodowe (4 sztuki per urządzenie)- wymagania: SM LC, 10km, TX1310, DDM, 10Gbps; Zakres temperatur min. -40 do +85 Długość fali TX/RX :1310nm;Budżet mocy/zasięg portu: 9dB/0.30km;Okablowanie portu:50/125,62.5/125,100/140 µm;urządzeniami, które nie posiadają blokady na producenta wkładki (np. D-Link, TP-Link, Planet, MikroTik i inni); Moduł kompatybilny w 100% z Cisco, 3com, HP, Huawei, Signamax, TP-Link, Nortel, Alcatel, Extreme, Foundry i in. oraz posiadają certyfikaty Rohs, CE, FDA, FC, TUV, UL. min. 12m-cy; 33. Wartość MTBF - Min. 200000 godz. W warunkach pokojowych; 34. Gwarancja - min. 12m-cy; | 1 | PLN | 4 | Router | 1. Architektura - ARM 64Bit; 2. Procesor - min. 16 core, min. 2GHz AL73400 lub równoważny; 3. Porty - min. 13 portów gigabit; min.1 podłączony bezpośrednio do procesora – port mgmt; 12 przez switchchip; 4. Sloty SFP+ - min.4 sloty 10G SFP+ z osobną pełnodupleksową linię podłączoną do switchip; 5. Moduły światłowodowe (4sztuki) - SM LC, 10km, TX1310, DDM, 10Gbps; Zakres temperatur min. -40 do +85, Długość fali TX/RX: 1310nm; Budżet mocy/zasięg portu: 9dB/0.30km; Okablowanie portu: 50/125, 62.5/125, 100/140 µm; urządzeniami, które nie posiadają blokady na producenta wkładki (np. D-Link, TP-Link, Planet, MikroTik i inni); Moduł kompatybilny w 100% z Cisco, 3com, HP, Huawei, Signamax, TP-Link, Nortel, Alcatel, Extreme, Foundry i in. oraz posiadają certyfikaty Rohs, CE, FDA, FC, TUV, UL. min. 12m-cy; 6. Sloty PCI M.2 - min. 1 z obsługą dysków min. do 8TB; 7. Zasilania - min. 2 wbudowane w obudowę routera redundantne zasilacze 100 - 240 V AC 50/60 Hz; 8. Pobór mocy - max. 75W w obciążeniu; 9. Zakres temperatur pracy - -20 do 60 stopni Celciusa; 10. Chłodzenie - Aktywne; 11. Obudowa - Umożliwiająca montaż w szafie RACK o wysokości 1U (w zestawie uchwyty do montażu w szafie); 12. Pamięć RAM - 16GB DDR4; 13. Pamięć wbudowana - 128MB Flash; 14. Wymiany - max. 450(mm)x200(mm)x45(mm); 15. Szyfrowanie - na poziomie sprzętu; 16. Certyfikaty zgodności - CE, RoHS, EAC; 17. Monitoring - Temperatura CPU; Aktualna temperatura; Temperatura PCB; Wartość Zasilania; 18. Norma IEC 60529 - min. IP20; 19. Parametr - PtMP; 20.PPPoE tunnels - nielimitowany; 21. PPTP tunnels - nielimitowany; 22. L2TP tunnels - nielimitowany; 23. OVPN tunnels - nielimitowany; 24. EoIP tunnels - nielimitowany; 25. Ilość interface VLAN - nielimitowany; 26. Reguły kolejki - nielimitowany; 27. Aktywni użytkownicy HotSpot - nielimitowany; 28. Aktywne sesje menedżera użytkowników - nielimitowany; 29. Interface łączące (bonding) - Nielimitowana ilość; 30. Funkcja - Możliwość instalacji kontenera; 31. Minimalne wyniki dla switchchip. (Wszystkie testy są wykonywane przy użyciu specjalistycznego sprzętu testowego Xena Networks i przeprowadzane zgodnie z RFC2544; Maksymalna przepustowość jest określana przy ponad 30-sekundowych próbach z tolerancją utraty pakietów na poziomie 0,1% w przypadku pakietów o rozmiarze 64, 512 i 1400 bajtów; Wyniki testów pokazują maksymalną wydajność urządzenia.) Tryb mostu: - przy 25 regułach filtrowania: 2662,50 kpps / 32333.4Mbps (1518 byte);2682.2kbps/10986.3Mbps (512 byte); 2758.9kbps/1500.8Mbps (64 byte);Routing:-przy 25 pojedynczych regułach kolejkowania:2112.2kbps/39009.0Mbps (1518 byte); 6322.6kbps/25897.4Mbps (512 byte); 6300.9kbps/3427.7Mbps (64 byte);Routing przy 25 regułach IP:3212.3kbps/39009.0Mbps (1518 byte); 3927.9kbps/16088.7Mbps (512 byte); 3901.5kbps/2122.4Mbps (64 byte)Testy wydajności w tunelach IPSec:Pojedynczy tunel: AES-128-CBC+SHA1: 179.7kbps/2012.6Mbps (1400byte); 186.4kbps/763.5M (512 byte); 182.8kbps/93.6Mbps (64 byte);256 tuneli przy AES-128-CBC + SHA256; 32. Moduły światłowodowe (4 sztuki per urządzenie)- wymagania: SM LC, 10km, TX1310, DDM, 10Gbps; Zakres temperatur min. -40 do +85 Długość fali TX/RX :1310nm;Budżet mocy/zasięg portu: 9dB/0.30km;Okablowanie portu:50/125,62.5/125,100/140 µm;urządzeniami, które nie posiadają blokady na producenta wkładki (np. D-Link, TP-Link, Planet, MikroTik i inni); Moduł kompatybilny w 100% z Cisco, 3com, HP, Huawei, Signamax, TP-Link, Nortel, Alcatel, Extreme, Foundry i in. oraz posiadają certyfikaty Rohs, CE, FDA, FC, TUV, UL. min. 12m-cy; 33. Wartość MTBF - Min. 200000 godz. W warunkach pokojowych; 34. Gwarancja - min. 12m-cy; | 1 | PLN | 4 | Router | 1. Architektura - ARM 64Bit; 2. Procesor - min. 16 core, min. 2GHz AL73400 lub równoważny; 3. Porty - min. 13 portów gigabit; min.1 podłączony bezpośrednio do procesora – port mgmt; 12 przez switchchip; 4. Sloty SFP+ - min.4 sloty 10G SFP+ z osobną pełnodupleksową linię podłączoną do switchip; 5. Moduły światłowodowe (4sztuki) - SM LC, 10km, TX1310, DDM, 10Gbps; Zakres temperatur min. -40 do +85, Długość fali TX/RX: 1310nm; Budżet mocy/zasięg portu: 9dB/0.30km; Okablowanie portu: 50/125, 62.5/125, 100/140 µm; urządzeniami, które nie posiadają blokady na producenta wkładki (np. D-Link, TP-Link, Planet, MikroTik i inni); Moduł kompatybilny w 100% z Cisco, 3com, HP, Huawei, Signamax, TP-Link, Nortel, Alcatel, Extreme, Foundry i in. oraz posiadają certyfikaty Rohs, CE, FDA, FC, TUV, UL. min. 12m-cy; 6. Sloty PCI M.2 - min. 1 z obsługą dysków min. do 8TB; 7. Zasilania - min. 2 wbudowane w obudowę routera redundantne zasilacze 100 - 240 V AC 50/60 Hz; 8. Pobór mocy - max. 75W w obciążeniu; 9. Zakres temperatur pracy - -20 do 60 stopni Celciusa; 10. Chłodzenie - Aktywne; 11. Obudowa - Umożliwiająca montaż w szafie RACK o wysokości 1U (w zestawie uchwyty do montażu w szafie); 12. Pamięć RAM - 16GB DDR4; 13. Pamięć wbudowana - 128MB Flash; 14. Wymiany - max. 450(mm)x200(mm)x45(mm); 15. Szyfrowanie - na poziomie sprzętu; 16. Certyfikaty zgodności - CE, RoHS, EAC; 17. Monitoring - Temperatura CPU; Aktualna temperatura; Temperatura PCB; Wartość Zasilania; 18. Norma IEC 60529 - min. IP20; 19. Parametr - PtMP; 20.PPPoE tunnels - nielimitowany; 21. PPTP tunnels - nielimitowany; 22. L2TP tunnels - nielimitowany; 23. OVPN tunnels - nielimitowany; 24. EoIP tunnels - nielimitowany; 25. Ilość interface VLAN - nielimitowany; 26. Reguły kolejki - nielimitowany; 27. Aktywni użytkownicy HotSpot - nielimitowany; 28. Aktywne sesje menedżera użytkowników - nielimitowany; 29. Interface łączące (bonding) - Nielimitowana ilość; 30. Funkcja - Możliwość instalacji kontenera; 31. Minimalne wyniki dla switchchip. (Wszystkie testy są wykonywane przy użyciu specjalistycznego sprzętu testowego Xena Networks i przeprowadzane zgodnie z RFC2544; Maksymalna przepustowość jest określana przy ponad 30-sekundowych próbach z tolerancją utraty pakietów na poziomie 0,1% w przypadku pakietów o rozmiarze 64, 512 i 1400 bajtów; Wyniki testów pokazują maksymalną wydajność urządzenia.) Tryb mostu: - przy 25 regułach filtrowania: 2662,50 kpps / 32333.4Mbps (1518 byte);2682.2kbps/10986.3Mbps (512 byte); 2758.9kbps/1500.8Mbps (64 byte);Routing:-przy 25 pojedynczych regułach kolejkowania:2112.2kbps/39009.0Mbps (1518 byte); 6322.6kbps/25897.4Mbps (512 byte); 6300.9kbps/3427.7Mbps (64 byte);Routing przy 25 regułach IP:3212.3kbps/39009.0Mbps (1518 byte); 3927.9kbps/16088.7Mbps (512 byte); 3901.5kbps/2122.4Mbps (64 byte)Testy wydajności w tunelach IPSec:Pojedynczy tunel: AES-128-CBC+SHA1: 179.7kbps/2012.6Mbps (1400byte); 186.4kbps/763.5M (512 byte); 182.8kbps/93.6Mbps (64 byte);256 tuneli przy AES-128-CBC + SHA256; 32. Moduły światłowodowe (4 sztuki per urządzenie)- wymagania: SM LC, 10km, TX1310, DDM, 10Gbps; Zakres temperatur min. -40 do +85 Długość fali TX/RX :1310nm;Budżet mocy/zasięg portu: 9dB/0.30km;Okablowanie portu:50/125,62.5/125,100/140 µm;urządzeniami, które nie posiadają blokady na producenta wkładki (np. D-Link, TP-Link, Planet, MikroTik i inni); Moduł kompatybilny w 100% z Cisco, 3com, HP, Huawei, Signamax, TP-Link, Nortel, Alcatel, Extreme, Foundry i in. oraz posiadają certyfikaty Rohs, CE, FDA, FC, TUV, UL. min. 12m-cy; 33. Wartość MTBF - Min. 200000 godz. W warunkach pokojowych; 34. Gwarancja - min. 12m-cy; | 1 | PLN | 4 | Router | 1. Architektura - ARM 64Bit; 2. Procesor - min. 16 core, min. 2GHz AL73400 lub równoważny; 3. Porty - min. 13 portów gigabit; min.1 podłączony bezpośrednio do procesora – port mgmt; 12 przez switchchip; 4. Sloty SFP+ - min.4 sloty 10G SFP+ z osobną pełnodupleksową linię podłączoną do switchip; 5. Moduły światłowodowe (4sztuki) - SM LC, 10km, TX1310, DDM, 10Gbps; Zakres temperatur min. -40 do +85, Długość fali TX/RX: 1310nm; Budżet mocy/zasięg portu: 9dB/0.30km; Okablowanie portu: 50/125, 62.5/125, 100/140 µm; urządzeniami, które nie posiadają blokady na producenta wkładki (np. D-Link, TP-Link, Planet, MikroTik i inni); Moduł kompatybilny w 100% z Cisco, 3com, HP, Huawei, Signamax, TP-Link, Nortel, Alcatel, Extreme, Foundry i in. oraz posiadają certyfikaty Rohs, CE, FDA, FC, TUV, UL. min. 12m-cy; 6. Sloty PCI M.2 - min. 1 z obsługą dysków min. do 8TB; 7. Zasilania - min. 2 wbudowane w obudowę routera redundantne zasilacze 100 - 240 V AC 50/60 Hz; 8. Pobór mocy - max. 75W w obciążeniu; 9. Zakres temperatur pracy - -20 do 60 stopni Celciusa; 10. Chłodzenie - Aktywne; 11. Obudowa - Umożliwiająca montaż w szafie RACK o wysokości 1U (w zestawie uchwyty do montażu w szafie); 12. Pamięć RAM - 16GB DDR4; 13. Pamięć wbudowana - 128MB Flash; 14. Wymiany - max. 450(mm)x200(mm)x45(mm); 15. Szyfrowanie - na poziomie sprzętu; 16. Certyfikaty zgodności - CE, RoHS, EAC; 17. Monitoring - Temperatura CPU; Aktualna temperatura; Temperatura PCB; Wartość Zasilania; 18. Norma IEC 60529 - min. IP20; 19. Parametr - PtMP; 20.PPPoE tunnels - nielimitowany; 21. PPTP tunnels - nielimitowany; 22. L2TP tunnels - nielimitowany; 23. OVPN tunnels - nielimitowany; 24. EoIP tunnels - nielimitowany; 25. Ilość interface VLAN - nielimitowany; 26. Reguły kolejki - nielimitowany; 27. Aktywni użytkownicy HotSpot - nielimitowany; 28. Aktywne sesje menedżera użytkowników - nielimitowany; 29. Interface łączące (bonding) - Nielimitowana ilość; 30. Funkcja - Możliwość instalacji kontenera; 31. Minimalne wyniki dla switchchip. (Wszystkie testy są wykonywane przy użyciu specjalistycznego sprzętu testowego Xena Networks i przeprowadzane zgodnie z RFC2544; Maksymalna przepustowość jest określana przy ponad 30-sekundowych próbach z tolerancją utraty pakietów na poziomie 0,1% w przypadku pakietów o rozmiarze 64, 512 i 1400 bajtów; Wyniki testów pokazują maksymalną wydajność urządzenia.) Tryb mostu: - przy 25 regułach filtrowania: 2662,50 kpps / 32333.4Mbps (1518 byte);2682.2kbps/10986.3Mbps (512 byte); 2758.9kbps/1500.8Mbps (64 byte);Routing:-przy 25 pojedynczych regułach kolejkowania:2112.2kbps/39009.0Mbps (1518 byte); 6322.6kbps/25897.4Mbps (512 byte); 6300.9kbps/3427.7Mbps (64 byte);Routing przy 25 regułach IP:3212.3kbps/39009.0Mbps (1518 byte); 3927.9kbps/16088.7Mbps (512 byte); 3901.5kbps/2122.4Mbps (64 byte)Testy wydajności w tunelach IPSec:Pojedynczy tunel: AES-128-CBC+SHA1: 179.7kbps/2012.6Mbps (1400byte); 186.4kbps/763.5M (512 byte); 182.8kbps/93.6Mbps (64 byte);256 tuneli przy AES-128-CBC + SHA256; 32. Moduły światłowodowe (4 sztuki per urządzenie)- wymagania: SM LC, 10km, TX1310, DDM, 10Gbps; Zakres temperatur min. -40 do +85 Długość fali TX/RX :1310nm;Budżet mocy/zasięg portu: 9dB/0.30km;Okablowanie portu:50/125,62.5/125,100/140 µm;urządzeniami, które nie posiadają blokady na producenta wkładki (np. D-Link, TP-Link, Planet, MikroTik i inni); Moduł kompatybilny w 100% z Cisco, 3com, HP, Huawei, Signamax, TP-Link, Nortel, Alcatel, Extreme, Foundry i in. oraz posiadają certyfikaty Rohs, CE, FDA, FC, TUV, UL. min. 12m-cy; 33. Wartość MTBF - Min. 200000 godz. W warunkach pokojowych; 34. Gwarancja - min. 12m-cy; | 1 | PLN | 4 | Router | 1. Architektura - ARM 64Bit; 2. Procesor - min. 16 core, min. 2GHz AL73400 lub równoważny; 3. Porty - min. 13 portów gigabit; min.1 podłączony bezpośrednio do procesora – port mgmt; 12 przez switchchip; 4. Sloty SFP+ - min.4 sloty 10G SFP+ z osobną pełnodupleksową linię podłączoną do switchip; 5. Moduły światłowodowe (4sztuki) - SM LC, 10km, TX1310, DDM, 10Gbps; Zakres temperatur min. -40 do +85, Długość fali TX/RX: 1310nm; Budżet mocy/zasięg portu: 9dB/0.30km; Okablowanie portu: 50/125, 62.5/125, 100/140 µm; urządzeniami, które nie posiadają blokady na producenta wkładki (np. D-Link, TP-Link, Planet, MikroTik i inni); Moduł kompatybilny w 100% z Cisco, 3com, HP, Huawei, Signamax, TP-Link, Nortel, Alcatel, Extreme, Foundry i in. oraz posiadają certyfikaty Rohs, CE, FDA, FC, TUV, UL. min. 12m-cy; 6. Sloty PCI M.2 - min. 1 z obsługą dysków min. do 8TB; 7. Zasilania - min. 2 wbudowane w obudowę routera redundantne zasilacze 100 - 240 V AC 50/60 Hz; 8. Pobór mocy - max. 75W w obciążeniu; 9. Zakres temperatur pracy - -20 do 60 stopni Celciusa; 10. Chłodzenie - Aktywne; 11. Obudowa - Umożliwiająca montaż w szafie RACK o wysokości 1U (w zestawie uchwyty do montażu w szafie); 12. Pamięć RAM - 16GB DDR4; 13. Pamięć wbudowana - 128MB Flash; 14. Wymiany - max. 450(mm)x200(mm)x45(mm); 15. Szyfrowanie - na poziomie sprzętu; 16. Certyfikaty zgodności - CE, RoHS, EAC; 17. Monitoring - Temperatura CPU; Aktualna temperatura; Temperatura PCB; Wartość Zasilania; 18. Norma IEC 60529 - min. IP20; 19. Parametr - PtMP; 20.PPPoE tunnels - nielimitowany; 21. PPTP tunnels - nielimitowany; 22. L2TP tunnels - nielimitowany; 23. OVPN tunnels - nielimitowany; 24. EoIP tunnels - nielimitowany; 25. Ilość interface VLAN - nielimitowany; 26. Reguły kolejki - nielimitowany; 27. Aktywni użytkownicy HotSpot - nielimitowany; 28. Aktywne sesje menedżera użytkowników - nielimitowany; 29. Interface łączące (bonding) - Nielimitowana ilość; 30. Funkcja - Możliwość instalacji kontenera; 31. Minimalne wyniki dla switchchip. (Wszystkie testy są wykonywane przy użyciu specjalistycznego sprzętu testowego Xena Networks i przeprowadzane zgodnie z RFC2544; Maksymalna przepustowość jest określana przy ponad 30-sekundowych próbach z tolerancją utraty pakietów na poziomie 0,1% w przypadku pakietów o rozmiarze 64, 512 i 1400 bajtów; Wyniki testów pokazują maksymalną wydajność urządzenia.) Tryb mostu: - przy 25 regułach filtrowania: 2662,50 kpps / 32333.4Mbps (1518 byte);2682.2kbps/10986.3Mbps (512 byte); 2758.9kbps/1500.8Mbps (64 byte);Routing:-przy 25 pojedynczych regułach kolejkowania:2112.2kbps/39009.0Mbps (1518 byte); 6322.6kbps/25897.4Mbps (512 byte); 6300.9kbps/3427.7Mbps (64 byte);Routing przy 25 regułach IP:3212.3kbps/39009.0Mbps (1518 byte); 3927.9kbps/16088.7Mbps (512 byte); 3901.5kbps/2122.4Mbps (64 byte)Testy wydajności w tunelach IPSec:Pojedynczy tunel: AES-128-CBC+SHA1: 179.7kbps/2012.6Mbps (1400byte); 186.4kbps/763.5M (512 byte); 182.8kbps/93.6Mbps (64 byte);256 tuneli przy AES-128-CBC + SHA256; 32. Moduły światłowodowe (4 sztuki per urządzenie)- wymagania: SM LC, 10km, TX1310, DDM, 10Gbps; Zakres temperatur min. -40 do +85 Długość fali TX/RX :1310nm;Budżet mocy/zasięg portu: 9dB/0.30km;Okablowanie portu:50/125,62.5/125,100/140 µm;urządzeniami, które nie posiadają blokady na producenta wkładki (np. D-Link, TP-Link, Planet, MikroTik i inni); Moduł kompatybilny w 100% z Cisco, 3com, HP, Huawei, Signamax, TP-Link, Nortel, Alcatel, Extreme, Foundry i in. oraz posiadają certyfikaty Rohs, CE, FDA, FC, TUV, UL. min. 12m-cy; 33. Wartość MTBF - Min. 200000 godz. W warunkach pokojowych; 34. Gwarancja - min. 12m-cy; | 1 | PLN | 4 | Router | 1. Architektura - ARM 64Bit; 2. Procesor - min. 16 core, min. 2GHz AL73400 lub równoważny; 3. Porty - min. 13 portów gigabit; min.1 podłączony bezpośrednio do procesora – port mgmt; 12 przez switchchip; 4. Sloty SFP+ - min.4 sloty 10G SFP+ z osobną pełnodupleksową linię podłączoną do switchip; 5. Moduły światłowodowe (4sztuki) - SM LC, 10km, TX1310, DDM, 10Gbps; Zakres temperatur min. -40 do +85, Długość fali TX/RX: 1310nm; Budżet mocy/zasięg portu: 9dB/0.30km; Okablowanie portu: 50/125, 62.5/125, 100/140 µm; urządzeniami, które nie posiadają blokady na producenta wkładki (np. D-Link, TP-Link, Planet, MikroTik i inni); Moduł kompatybilny w 100% z Cisco, 3com, HP, Huawei, Signamax, TP-Link, Nortel, Alcatel, Extreme, Foundry i in. oraz posiadają certyfikaty Rohs, CE, FDA, FC, TUV, UL. min. 12m-cy; 6. Sloty PCI M.2 - min. 1 z obsługą dysków min. do 8TB; 7. Zasilania - min. 2 wbudowane w obudowę routera redundantne zasilacze 100 - 240 V AC 50/60 Hz; 8. Pobór mocy - max. 75W w obciążeniu; 9. Zakres temperatur pracy - -20 do 60 stopni Celciusa; 10. Chłodzenie - Aktywne; 11. Obudowa - Umożliwiająca montaż w szafie RACK o wysokości 1U (w zestawie uchwyty do montażu w szafie); 12. Pamięć RAM - 16GB DDR4; 13. Pamięć wbudowana - 128MB Flash; 14. Wymiany - max. 450(mm)x200(mm)x45(mm); 15. Szyfrowanie - na poziomie sprzętu; 16. Certyfikaty zgodności - CE, RoHS, EAC; 17. Monitoring - Temperatura CPU; Aktualna temperatura; Temperatura PCB; Wartość Zasilania; 18. Norma IEC 60529 - min. IP20; 19. Parametr - PtMP; 20.PPPoE tunnels - nielimitowany; 21. PPTP tunnels - nielimitowany; 22. L2TP tunnels - nielimitowany; 23. OVPN tunnels - nielimitowany; 24. EoIP tunnels - nielimitowany; 25. Ilość interface VLAN - nielimitowany; 26. Reguły kolejki - nielimitowany; 27. Aktywni użytkownicy HotSpot - nielimitowany; 28. Aktywne sesje menedżera użytkowników - nielimitowany; 29. Interface łączące (bonding) - Nielimitowana ilość; 30. Funkcja - Możliwość instalacji kontenera; 31. Minimalne wyniki dla switchchip. (Wszystkie testy są wykonywane przy użyciu specjalistycznego sprzętu testowego Xena Networks i przeprowadzane zgodnie z RFC2544; Maksymalna przepustowość jest określana przy ponad 30-sekundowych próbach z tolerancją utraty pakietów na poziomie 0,1% w przypadku pakietów o rozmiarze 64, 512 i 1400 bajtów; Wyniki testów pokazują maksymalną wydajność urządzenia.) Tryb mostu: - przy 25 regułach filtrowania: 2662,50 kpps / 32333.4Mbps (1518 byte);2682.2kbps/10986.3Mbps (512 byte); 2758.9kbps/1500.8Mbps (64 byte);Routing:-przy 25 pojedynczych regułach kolejkowania:2112.2kbps/39009.0Mbps (1518 byte); 6322.6kbps/25897.4Mbps (512 byte); 6300.9kbps/3427.7Mbps (64 byte);Routing przy 25 regułach IP:3212.3kbps/39009.0Mbps (1518 byte); 3927.9kbps/16088.7Mbps (512 byte); 3901.5kbps/2122.4Mbps (64 byte)Testy wydajności w tunelach IPSec:Pojedynczy tunel: AES-128-CBC+SHA1: 179.7kbps/2012.6Mbps (1400byte); 186.4kbps/763.5M (512 byte); 182.8kbps/93.6Mbps (64 byte);256 tuneli przy AES-128-CBC + SHA256; 32. Moduły światłowodowe (4 sztuki per urządzenie)- wymagania: SM LC, 10km, TX1310, DDM, 10Gbps; Zakres temperatur min. -40 do +85 Długość fali TX/RX :1310nm;Budżet mocy/zasięg portu: 9dB/0.30km;Okablowanie portu:50/125,62.5/125,100/140 µm;urządzeniami, które nie posiadają blokady na producenta wkładki (np. D-Link, TP-Link, Planet, MikroTik i inni); Moduł kompatybilny w 100% z Cisco, 3com, HP, Huawei, Signamax, TP-Link, Nortel, Alcatel, Extreme, Foundry i in. oraz posiadają certyfikaty Rohs, CE, FDA, FC, TUV, UL. min. 12m-cy; 33. Wartość MTBF - Min. 200000 godz. W warunkach pokojowych; 34. Gwarancja - min. 12m-cy; | 1 | PLN | 4 | Router | 1. Architektura - ARM 64Bit; 2. Procesor - min. 16 core, min. 2GHz AL73400 lub równoważny; 3. Porty - min. 13 portów gigabit; min.1 podłączony bezpośrednio do procesora – port mgmt; 12 przez switchchip; 4. Sloty SFP+ - min.4 sloty 10G SFP+ z osobną pełnodupleksową linię podłączoną do switchip; 5. Moduły światłowodowe (4sztuki) - SM LC, 10km, TX1310, DDM, 10Gbps; Zakres temperatur min. -40 do +85, Długość fali TX/RX: 1310nm; Budżet mocy/zasięg portu: 9dB/0.30km; Okablowanie portu: 50/125, 62.5/125, 100/140 µm; urządzeniami, które nie posiadają blokady na producenta wkładki (np. D-Link, TP-Link, Planet, MikroTik i inni); Moduł kompatybilny w 100% z Cisco, 3com, HP, Huawei, Signamax, TP-Link, Nortel, Alcatel, Extreme, Foundry i in. oraz posiadają certyfikaty Rohs, CE, FDA, FC, TUV, UL. min. 12m-cy; 6. Sloty PCI M.2 - min. 1 z obsługą dysków min. do 8TB; 7. Zasilania - min. 2 wbudowane w obudowę routera redundantne zasilacze 100 - 240 V AC 50/60 Hz; 8. Pobór mocy - max. 75W w obciążeniu; 9. Zakres temperatur pracy - -20 do 60 stopni Celciusa; 10. Chłodzenie - Aktywne; 11. Obudowa - Umożliwiająca montaż w szafie RACK o wysokości 1U (w zestawie uchwyty do montażu w szafie); 12. Pamięć RAM - 16GB DDR4; 13. Pamięć wbudowana - 128MB Flash; 14. Wymiany - max. 450(mm)x200(mm)x45(mm); 15. Szyfrowanie - na poziomie sprzętu; 16. Certyfikaty zgodności - CE, RoHS, EAC; 17. Monitoring - Temperatura CPU; Aktualna temperatura; Temperatura PCB; Wartość Zasilania; 18. Norma IEC 60529 - min. IP20; 19. Parametr - PtMP; 20.PPPoE tunnels - nielimitowany; 21. PPTP tunnels - nielimitowany; 22. L2TP tunnels - nielimitowany; 23. OVPN tunnels - nielimitowany; 24. EoIP tunnels - nielimitowany; 25. Ilość interface VLAN - nielimitowany; 26. Reguły kolejki - nielimitowany; 27. Aktywni użytkownicy HotSpot - nielimitowany; 28. Aktywne sesje menedżera użytkowników - nielimitowany; 29. Interface łączące (bonding) - Nielimitowana ilość; 30. Funkcja - Możliwość instalacji kontenera; 31. Minimalne wyniki dla switchchip. (Wszystkie testy są wykonywane przy użyciu specjalistycznego sprzętu testowego Xena Networks i przeprowadzane zgodnie z RFC2544; Maksymalna przepustowość jest określana przy ponad 30-sekundowych próbach z tolerancją utraty pakietów na poziomie 0,1% w przypadku pakietów o rozmiarze 64, 512 i 1400 bajtów; Wyniki testów pokazują maksymalną wydajność urządzenia.) Tryb mostu: - przy 25 regułach filtrowania: 2662,50 kpps / 32333.4Mbps (1518 byte);2682.2kbps/10986.3Mbps (512 byte); 2758.9kbps/1500.8Mbps (64 byte);Routing:-przy 25 pojedynczych regułach kolejkowania:2112.2kbps/39009.0Mbps (1518 byte); 6322.6kbps/25897.4Mbps (512 byte); 6300.9kbps/3427.7Mbps (64 byte);Routing przy 25 regułach IP:3212.3kbps/39009.0Mbps (1518 byte); 3927.9kbps/16088.7Mbps (512 byte); 3901.5kbps/2122.4Mbps (64 byte)Testy wydajności w tunelach IPSec:Pojedynczy tunel: AES-128-CBC+SHA1: 179.7kbps/2012.6Mbps (1400byte); 186.4kbps/763.5M (512 byte); 182.8kbps/93.6Mbps (64 byte);256 tuneli przy AES-128-CBC + SHA256; 32. Moduły światłowodowe (4 sztuki per urządzenie)- wymagania: SM LC, 10km, TX1310, DDM, 10Gbps; Zakres temperatur min. -40 do +85 Długość fali TX/RX :1310nm;Budżet mocy/zasięg portu: 9dB/0.30km;Okablowanie portu:50/125,62.5/125,100/140 µm;urządzeniami, które nie posiadają blokady na producenta wkładki (np. D-Link, TP-Link, Planet, MikroTik i inni); Moduł kompatybilny w 100% z Cisco, 3com, HP, Huawei, Signamax, TP-Link, Nortel, Alcatel, Extreme, Foundry i in. oraz posiadają certyfikaty Rohs, CE, FDA, FC, TUV, UL. min. 12m-cy; 33. Wartość MTBF - Min. 200000 godz. W warunkach pokojowych; 34. Gwarancja - min. 12m-cy; | 1 | PLN | 4 | Router | 1. Architektura - ARM 64Bit; 2. Procesor - min. 16 core, min. 2GHz AL73400 lub równoważny; 3. Porty - min. 13 portów gigabit; min.1 podłączony bezpośrednio do procesora – port mgmt; 12 przez switchchip; 4. Sloty SFP+ - min.4 sloty 10G SFP+ z osobną pełnodupleksową linię podłączoną do switchip; 5. Moduły światłowodowe (4sztuki) - SM LC, 10km, TX1310, DDM, 10Gbps; Zakres temperatur min. -40 do +85, Długość fali TX/RX: 1310nm; Budżet mocy/zasięg portu: 9dB/0.30km; Okablowanie portu: 50/125, 62.5/125, 100/140 µm; urządzeniami, które nie posiadają blokady na producenta wkładki (np. D-Link, TP-Link, Planet, MikroTik i inni); Moduł kompatybilny w 100% z Cisco, 3com, HP, Huawei, Signamax, TP-Link, Nortel, Alcatel, Extreme, Foundry i in. oraz posiadają certyfikaty Rohs, CE, FDA, FC, TUV, UL. min. 12m-cy; 6. Sloty PCI M.2 - min. 1 z obsługą dysków min. do 8TB; 7. Zasilania - min. 2 wbudowane w obudowę routera redundantne zasilacze 100 - 240 V AC 50/60 Hz; 8. Pobór mocy - max. 75W w obciążeniu; 9. Zakres temperatur pracy - -20 do 60 stopni Celciusa; 10. Chłodzenie - Aktywne; 11. Obudowa - Umożliwiająca montaż w szafie RACK o wysokości 1U (w zestawie uchwyty do montażu w szafie); 12. Pamięć RAM - 16GB DDR4; 13. Pamięć wbudowana - 128MB Flash; 14. Wymiany - max. 450(mm)x200(mm)x45(mm); 15. Szyfrowanie - na poziomie sprzętu; 16. Certyfikaty zgodności - CE, RoHS, EAC; 17. Monitoring - Temperatura CPU; Aktualna temperatura; Temperatura PCB; Wartość Zasilania; 18. Norma IEC 60529 - min. IP20; 19. Parametr - PtMP; 20.PPPoE tunnels - nielimitowany; 21. PPTP tunnels - nielimitowany; 22. L2TP tunnels - nielimitowany; 23. OVPN tunnels - nielimitowany; 24. EoIP tunnels - nielimitowany; 25. Ilość interface VLAN - nielimitowany; 26. Reguły kolejki - nielimitowany; 27. Aktywni użytkownicy HotSpot - nielimitowany; 28. Aktywne sesje menedżera użytkowników - nielimitowany; 29. Interface łączące (bonding) - Nielimitowana ilość; 30. Funkcja - Możliwość instalacji kontenera; 31. Minimalne wyniki dla switchchip. (Wszystkie testy są wykonywane przy użyciu specjalistycznego sprzętu testowego Xena Networks i przeprowadzane zgodnie z RFC2544; Maksymalna przepustowość jest określana przy ponad 30-sekundowych próbach z tolerancją utraty pakietów na poziomie 0,1% w przypadku pakietów o rozmiarze 64, 512 i 1400 bajtów; Wyniki testów pokazują maksymalną wydajność urządzenia.) Tryb mostu: - przy 25 regułach filtrowania: 2662,50 kpps / 32333.4Mbps (1518 byte);2682.2kbps/10986.3Mbps (512 byte); 2758.9kbps/1500.8Mbps (64 byte);Routing:-przy 25 pojedynczych regułach kolejkowania:2112.2kbps/39009.0Mbps (1518 byte); 6322.6kbps/25897.4Mbps (512 byte); 6300.9kbps/3427.7Mbps (64 byte);Routing przy 25 regułach IP:3212.3kbps/39009.0Mbps (1518 byte); 3927.9kbps/16088.7Mbps (512 byte); 3901.5kbps/2122.4Mbps (64 byte)Testy wydajności w tunelach IPSec:Pojedynczy tunel: AES-128-CBC+SHA1: 179.7kbps/2012.6Mbps (1400byte); 186.4kbps/763.5M (512 byte); 182.8kbps/93.6Mbps (64 byte);256 tuneli przy AES-128-CBC + SHA256; 32. Moduły światłowodowe (4 sztuki per urządzenie)- wymagania: SM LC, 10km, TX1310, DDM, 10Gbps; Zakres temperatur min. -40 do +85 Długość fali TX/RX :1310nm;Budżet mocy/zasięg portu: 9dB/0.30km;Okablowanie portu:50/125,62.5/125,100/140 µm;urządzeniami, które nie posiadają blokady na producenta wkładki (np. D-Link, TP-Link, Planet, MikroTik i inni); Moduł kompatybilny w 100% z Cisco, 3com, HP, Huawei, Signamax, TP-Link, Nortel, Alcatel, Extreme, Foundry i in. oraz posiadają certyfikaty Rohs, CE, FDA, FC, TUV, UL. min. 12m-cy; 33. Wartość MTBF - Min. 200000 godz. W warunkach pokojowych; 34. Gwarancja - min. 12m-cy; | 1 | PLN | 4 | Router | 1. Architektura - ARM 64Bit; 2. Procesor - min. 16 core, min. 2GHz AL73400 lub równoważny; 3. Porty - min. 13 portów gigabit; min.1 podłączony bezpośrednio do procesora – port mgmt; 12 przez switchchip; 4. Sloty SFP+ - min.4 sloty 10G SFP+ z osobną pełnodupleksową linię podłączoną do switchip; 5. Moduły światłowodowe (4sztuki) - SM LC, 10km, TX1310, DDM, 10Gbps; Zakres temperatur min. -40 do +85, Długość fali TX/RX: 1310nm; Budżet mocy/zasięg portu: 9dB/0.30km; Okablowanie portu: 50/125, 62.5/125, 100/140 µm; urządzeniami, które nie posiadają blokady na producenta wkładki (np. D-Link, TP-Link, Planet, MikroTik i inni); Moduł kompatybilny w 100% z Cisco, 3com, HP, Huawei, Signamax, TP-Link, Nortel, Alcatel, Extreme, Foundry i in. oraz posiadają certyfikaty Rohs, CE, FDA, FC, TUV, UL. min. 12m-cy; 6. Sloty PCI M.2 - min. 1 z obsługą dysków min. do 8TB; 7. Zasilania - min. 2 wbudowane w obudowę routera redundantne zasilacze 100 - 240 V AC 50/60 Hz; 8. Pobór mocy - max. 75W w obciążeniu; 9. Zakres temperatur pracy - -20 do 60 stopni Celciusa; 10. Chłodzenie - Aktywne; 11. Obudowa - Umożliwiająca montaż w szafie RACK o wysokości 1U (w zestawie uchwyty do montażu w szafie); 12. Pamięć RAM - 16GB DDR4; 13. Pamięć wbudowana - 128MB Flash; 14. Wymiany - max. 450(mm)x200(mm)x45(mm); 15. Szyfrowanie - na poziomie sprzętu; 16. Certyfikaty zgodności - CE, RoHS, EAC; 17. Monitoring - Temperatura CPU; Aktualna temperatura; Temperatura PCB; Wartość Zasilania; 18. Norma IEC 60529 - min. IP20; 19. Parametr - PtMP; 20.PPPoE tunnels - nielimitowany; 21. PPTP tunnels - nielimitowany; 22. L2TP tunnels - nielimitowany; 23. OVPN tunnels - nielimitowany; 24. EoIP tunnels - nielimitowany; 25. Ilość interface VLAN - nielimitowany; 26. Reguły kolejki - nielimitowany; 27. Aktywni użytkownicy HotSpot - nielimitowany; 28. Aktywne sesje menedżera użytkowników - nielimitowany; 29. Interface łączące (bonding) - Nielimitowana ilość; 30. Funkcja - Możliwość instalacji kontenera; 31. Minimalne wyniki dla switchchip. (Wszystkie testy są wykonywane przy użyciu specjalistycznego sprzętu testowego Xena Networks i przeprowadzane zgodnie z RFC2544; Maksymalna przepustowość jest określana przy ponad 30-sekundowych próbach z tolerancją utraty pakietów na poziomie 0,1% w przypadku pakietów o rozmiarze 64, 512 i 1400 bajtów; Wyniki testów pokazują maksymalną wydajność urządzenia.) Tryb mostu: - przy 25 regułach filtrowania: 2662,50 kpps / 32333.4Mbps (1518 byte);2682.2kbps/10986.3Mbps (512 byte); 2758.9kbps/1500.8Mbps (64 byte);Routing:-przy 25 pojedynczych regułach kolejkowania:2112.2kbps/39009.0Mbps (1518 byte); 6322.6kbps/25897.4Mbps (512 byte); 6300.9kbps/3427.7Mbps (64 byte);Routing przy 25 regułach IP:3212.3kbps/39009.0Mbps (1518 byte); 3927.9kbps/16088.7Mbps (512 byte); 3901.5kbps/2122.4Mbps (64 byte)Testy wydajności w tunelach IPSec:Pojedynczy tunel: AES-128-CBC+SHA1: 179.7kbps/2012.6Mbps (1400byte); 186.4kbps/763.5M (512 byte); 182.8kbps/93.6Mbps (64 byte);256 tuneli przy AES-128-CBC + SHA256; 32. Moduły światłowodowe (4 sztuki per urządzenie)- wymagania: SM LC, 10km, TX1310, DDM, 10Gbps; Zakres temperatur min. -40 do +85 Długość fali TX/RX :1310nm;Budżet mocy/zasięg portu: 9dB/0.30km;Okablowanie portu:50/125,62.5/125,100/140 µm;urządzeniami, które nie posiadają blokady na producenta wkładki (np. D-Link, TP-Link, Planet, MikroTik i inni); Moduł kompatybilny w 100% z Cisco, 3com, HP, Huawei, Signamax, TP-Link, Nortel, Alcatel, Extreme, Foundry i in. oraz posiadają certyfikaty Rohs, CE, FDA, FC, TUV, UL. min. 12m-cy; 33. Wartość MTBF - Min. 200000 godz. W warunkach pokojowych; 34. Gwarancja - min. 12m-cy; | 1 | PLN | 4 | Router | 1. Architektura - ARM 64Bit; 2. Procesor - min. 16 core, min. 2GHz AL73400 lub równoważny; 3. Porty - min. 13 portów gigabit; min.1 podłączony bezpośrednio do procesora – port mgmt; 12 przez switchchip; 4. Sloty SFP+ - min.4 sloty 10G SFP+ z osobną pełnodupleksową linię podłączoną do switchip; 5. Moduły światłowodowe (4sztuki) - SM LC, 10km, TX1310, DDM, 10Gbps; Zakres temperatur min. -40 do +85, Długość fali TX/RX: 1310nm; Budżet mocy/zasięg portu: 9dB/0.30km; Okablowanie portu: 50/125, 62.5/125, 100/140 µm; urządzeniami, które nie posiadają blokady na producenta wkładki (np. D-Link, TP-Link, Planet, MikroTik i inni); Moduł kompatybilny w 100% z Cisco, 3com, HP, Huawei, Signamax, TP-Link, Nortel, Alcatel, Extreme, Foundry i in. oraz posiadają certyfikaty Rohs, CE, FDA, FC, TUV, UL. min. 12m-cy; 6. Sloty PCI M.2 - min. 1 z obsługą dysków min. do 8TB; 7. Zasilania - min. 2 wbudowane w obudowę routera redundantne zasilacze 100 - 240 V AC 50/60 Hz; 8. Pobór mocy - max. 75W w obciążeniu; 9. Zakres temperatur pracy - -20 do 60 stopni Celciusa; 10. Chłodzenie - Aktywne; 11. Obudowa - Umożliwiająca montaż w szafie RACK o wysokości 1U (w zestawie uchwyty do montażu w szafie); 12. Pamięć RAM - 16GB DDR4; 13. Pamięć wbudowana - 128MB Flash; 14. Wymiany - max. 450(mm)x200(mm)x45(mm); 15. Szyfrowanie - na poziomie sprzętu; 16. Certyfikaty zgodności - CE, RoHS, EAC; 17. Monitoring - Temperatura CPU; Aktualna temperatura; Temperatura PCB; Wartość Zasilania; 18. Norma IEC 60529 - min. IP20; 19. Parametr - PtMP; 20.PPPoE tunnels - nielimitowany; 21. PPTP tunnels - nielimitowany; 22. L2TP tunnels - nielimitowany; 23. OVPN tunnels - nielimitowany; 24. EoIP tunnels - nielimitowany; 25. Ilość interface VLAN - nielimitowany; 26. Reguły kolejki - nielimitowany; 27. Aktywni użytkownicy HotSpot - nielimitowany; 28. Aktywne sesje menedżera użytkowników - nielimitowany; 29. Interface łączące (bonding) - Nielimitowana ilość; 30. Funkcja - Możliwość instalacji kontenera; 31. Minimalne wyniki dla switchchip. (Wszystkie testy są wykonywane przy użyciu specjalistycznego sprzętu testowego Xena Networks i przeprowadzane zgodnie z RFC2544; Maksymalna przepustowość jest określana przy ponad 30-sekundowych próbach z tolerancją utraty pakietów na poziomie 0,1% w przypadku pakietów o rozmiarze 64, 512 i 1400 bajtów; Wyniki testów pokazują maksymalną wydajność urządzenia.) Tryb mostu: - przy 25 regułach filtrowania: 2662,50 kpps / 32333.4Mbps (1518 byte);2682.2kbps/10986.3Mbps (512 byte); 2758.9kbps/1500.8Mbps (64 byte);Routing:-przy 25 pojedynczych regułach kolejkowania:2112.2kbps/39009.0Mbps (1518 byte); 6322.6kbps/25897.4Mbps (512 byte); 6300.9kbps/3427.7Mbps (64 byte);Routing przy 25 regułach IP:3212.3kbps/39009.0Mbps (1518 byte); 3927.9kbps/16088.7Mbps (512 byte); 3901.5kbps/2122.4Mbps (64 byte)Testy wydajności w tunelach IPSec:Pojedynczy tunel: AES-128-CBC+SHA1: 179.7kbps/2012.6Mbps (1400byte); 186.4kbps/763.5M (512 byte); 182.8kbps/93.6Mbps (64 byte);256 tuneli przy AES-128-CBC + SHA256; 32. Moduły światłowodowe (4 sztuki per urządzenie)- wymagania: SM LC, 10km, TX1310, DDM, 10Gbps; Zakres temperatur min. -40 do +85 Długość fali TX/RX :1310nm;Budżet mocy/zasięg portu: 9dB/0.30km;Okablowanie portu:50/125,62.5/125,100/140 µm;urządzeniami, które nie posiadają blokady na producenta wkładki (np. D-Link, TP-Link, Planet, MikroTik i inni); Moduł kompatybilny w 100% z Cisco, 3com, HP, Huawei, Signamax, TP-Link, Nortel, Alcatel, Extreme, Foundry i in. oraz posiadają certyfikaty Rohs, CE, FDA, FC, TUV, UL. min. 12m-cy; 33. Wartość MTBF - Min. 200000 godz. W warunkach pokojowych; 34. Gwarancja - min. 12m-cy; | 1 | PLN | 4 | Router | 1. Architektura - ARM 64Bit; 2. Procesor - min. 16 core, min. 2GHz AL73400 lub równoważny; 3. Porty - min. 13 portów gigabit; min.1 podłączony bezpośrednio do procesora – port mgmt; 12 przez switchchip; 4. Sloty SFP+ - min.4 sloty 10G SFP+ z osobną pełnodupleksową linię podłączoną do switchip; 5. Moduły światłowodowe (4sztuki) - SM LC, 10km, TX1310, DDM, 10Gbps; Zakres temperatur min. -40 do +85, Długość fali TX/RX: 1310nm; Budżet mocy/zasięg portu: 9dB/0.30km; Okablowanie portu: 50/125, 62.5/125, 100/140 µm; urządzeniami, które nie posiadają blokady na producenta wkładki (np. D-Link, TP-Link, Planet, MikroTik i inni); Moduł kompatybilny w 100% z Cisco, 3com, HP, Huawei, Signamax, TP-Link, Nortel, Alcatel, Extreme, Foundry i in. oraz posiadają certyfikaty Rohs, CE, FDA, FC, TUV, UL. min. 12m-cy; 6. Sloty PCI M.2 - min. 1 z obsługą dysków min. do 8TB; 7. Zasilania - min. 2 wbudowane w obudowę routera redundantne zasilacze 100 - 240 V AC 50/60 Hz; 8. Pobór mocy - max. 75W w obciążeniu; 9. Zakres temperatur pracy - -20 do 60 stopni Celciusa; 10. Chłodzenie - Aktywne; 11. Obudowa - Umożliwiająca montaż w szafie RACK o wysokości 1U (w zestawie uchwyty do montażu w szafie); 12. Pamięć RAM - 16GB DDR4; 13. Pamięć wbudowana - 128MB Flash; 14. Wymiany - max. 450(mm)x200(mm)x45(mm); 15. Szyfrowanie - na poziomie sprzętu; 16. Certyfikaty zgodności - CE, RoHS, EAC; 17. Monitoring - Temperatura CPU; Aktualna temperatura; Temperatura PCB; Wartość Zasilania; 18. Norma IEC 60529 - min. IP20; 19. Parametr - PtMP; 20.PPPoE tunnels - nielimitowany; 21. PPTP tunnels - nielimitowany; 22. L2TP tunnels - nielimitowany; 23. OVPN tunnels - nielimitowany; 24. EoIP tunnels - nielimitowany; 25. Ilość interface VLAN - nielimitowany; 26. Reguły kolejki - nielimitowany; 27. Aktywni użytkownicy HotSpot - nielimitowany; 28. Aktywne sesje menedżera użytkowników - nielimitowany; 29. Interface łączące (bonding) - Nielimitowana ilość; 30. Funkcja - Możliwość instalacji kontenera; 31. Minimalne wyniki dla switchchip. (Wszystkie testy są wykonywane przy użyciu specjalistycznego sprzętu testowego Xena Networks i przeprowadzane zgodnie z RFC2544; Maksymalna przepustowość jest określana przy ponad 30-sekundowych próbach z tolerancją utraty pakietów na poziomie 0,1% w przypadku pakietów o rozmiarze 64, 512 i 1400 bajtów; Wyniki testów pokazują maksymalną wydajność urządzenia.) Tryb mostu: - przy 25 regułach filtrowania: 2662,50 kpps / 32333.4Mbps (1518 byte);2682.2kbps/10986.3Mbps (512 byte); 2758.9kbps/1500.8Mbps (64 byte);Routing:-przy 25 pojedynczych regułach kolejkowania:2112.2kbps/39009.0Mbps (1518 byte); 6322.6kbps/25897.4Mbps (512 byte); 6300.9kbps/3427.7Mbps (64 byte);Routing przy 25 regułach IP:3212.3kbps/39009.0Mbps (1518 byte); 3927.9kbps/16088.7Mbps (512 byte); 3901.5kbps/2122.4Mbps (64 byte)Testy wydajności w tunelach IPSec:Pojedynczy tunel: AES-128-CBC+SHA1: 179.7kbps/2012.6Mbps (1400byte); 186.4kbps/763.5M (512 byte); 182.8kbps/93.6Mbps (64 byte);256 tuneli przy AES-128-CBC + SHA256; 32. Moduły światłowodowe (4 sztuki per urządzenie)- wymagania: SM LC, 10km, TX1310, DDM, 10Gbps; Zakres temperatur min. -40 do +85 Długość fali TX/RX :1310nm;Budżet mocy/zasięg portu: 9dB/0.30km;Okablowanie portu:50/125,62.5/125,100/140 µm;urządzeniami, które nie posiadają blokady na producenta wkładki (np. D-Link, TP-Link, Planet, MikroTik i inni); Moduł kompatybilny w 100% z Cisco, 3com, HP, Huawei, Signamax, TP-Link, Nortel, Alcatel, Extreme, Foundry i in. oraz posiadają certyfikaty Rohs, CE, FDA, FC, TUV, UL. min. 12m-cy; 33. Wartość MTBF - Min. 200000 godz. W warunkach pokojowych; 34. Gwarancja - min. 12m-cy; | 1 | PLN | 4 | Router | 1. Architektura - ARM 64Bit; 2. Procesor - min. 16 core, min. 2GHz AL73400 lub równoważny; 3. Porty - min. 13 portów gigabit; min.1 podłączony bezpośrednio do procesora – port mgmt; 12 przez switchchip; 4. Sloty SFP+ - min.4 sloty 10G SFP+ z osobną pełnodupleksową linię podłączoną do switchip; 5. Moduły światłowodowe (4sztuki) - SM LC, 10km, TX1310, DDM, 10Gbps; Zakres temperatur min. -40 do +85, Długość fali TX/RX: 1310nm; Budżet mocy/zasięg portu: 9dB/0.30km; Okablowanie portu: 50/125, 62.5/125, 100/140 µm; urządzeniami, które nie posiadają blokady na producenta wkładki (np. D-Link, TP-Link, Planet, MikroTik i inni); Moduł kompatybilny w 100% z Cisco, 3com, HP, Huawei, Signamax, TP-Link, Nortel, Alcatel, Extreme, Foundry i in. oraz posiadają certyfikaty Rohs, CE, FDA, FC, TUV, UL. min. 12m-cy; 6. Sloty PCI M.2 - min. 1 z obsługą dysków min. do 8TB; 7. Zasilania - min. 2 wbudowane w obudowę routera redundantne zasilacze 100 - 240 V AC 50/60 Hz; 8. Pobór mocy - max. 75W w obciążeniu; 9. Zakres temperatur pracy - -20 do 60 stopni Celciusa; 10. Chłodzenie - Aktywne; 11. Obudowa - Umożliwiająca montaż w szafie RACK o wysokości 1U (w zestawie uchwyty do montażu w szafie); 12. Pamięć RAM - 16GB DDR4; 13. Pamięć wbudowana - 128MB Flash; 14. Wymiany - max. 450(mm)x200(mm)x45(mm); 15. Szyfrowanie - na poziomie sprzętu; 16. Certyfikaty zgodności - CE, RoHS, EAC; 17. Monitoring - Temperatura CPU; Aktualna temperatura; Temperatura PCB; Wartość Zasilania; 18. Norma IEC 60529 - min. IP20; 19. Parametr - PtMP; 20.PPPoE tunnels - nielimitowany; 21. PPTP tunnels - nielimitowany; 22. L2TP tunnels - nielimitowany; 23. OVPN tunnels - nielimitowany; 24. EoIP tunnels - nielimitowany; 25. Ilość interface VLAN - nielimitowany; 26. Reguły kolejki - nielimitowany; 27. Aktywni użytkownicy HotSpot - nielimitowany; 28. Aktywne sesje menedżera użytkowników - nielimitowany; 29. Interface łączące (bonding) - Nielimitowana ilość; 30. Funkcja - Możliwość instalacji kontenera; 31. Minimalne wyniki dla switchchip. (Wszystkie testy są wykonywane przy użyciu specjalistycznego sprzętu testowego Xena Networks i przeprowadzane zgodnie z RFC2544; Maksymalna przepustowość jest określana przy ponad 30-sekundowych próbach z tolerancją utraty pakietów na poziomie 0,1% w przypadku pakietów o rozmiarze 64, 512 i 1400 bajtów; Wyniki testów pokazują maksymalną wydajność urządzenia.) Tryb mostu: - przy 25 regułach filtrowania: 2662,50 kpps / 32333.4Mbps (1518 byte);2682.2kbps/10986.3Mbps (512 byte); 2758.9kbps/1500.8Mbps (64 byte);Routing:-przy 25 pojedynczych regułach kolejkowania:2112.2kbps/39009.0Mbps (1518 byte); 6322.6kbps/25897.4Mbps (512 byte); 6300.9kbps/3427.7Mbps (64 byte);Routing przy 25 regułach IP:3212.3kbps/39009.0Mbps (1518 byte); 3927.9kbps/16088.7Mbps (512 byte); 3901.5kbps/2122.4Mbps (64 byte)Testy wydajności w tunelach IPSec:Pojedynczy tunel: AES-128-CBC+SHA1: 179.7kbps/2012.6Mbps (1400byte); 186.4kbps/763.5M (512 byte); 182.8kbps/93.6Mbps (64 byte);256 tuneli przy AES-128-CBC + SHA256; 32. Moduły światłowodowe (4 sztuki per urządzenie)- wymagania: SM LC, 10km, TX1310, DDM, 10Gbps; Zakres temperatur min. -40 do +85 Długość fali TX/RX :1310nm;Budżet mocy/zasięg portu: 9dB/0.30km;Okablowanie portu:50/125,62.5/125,100/140 µm;urządzeniami, które nie posiadają blokady na producenta wkładki (np. D-Link, TP-Link, Planet, MikroTik i inni); Moduł kompatybilny w 100% z Cisco, 3com, HP, Huawei, Signamax, TP-Link, Nortel, Alcatel, Extreme, Foundry i in. oraz posiadają certyfikaty Rohs, CE, FDA, FC, TUV, UL. min. 12m-cy; 33. Wartość MTBF - Min. 200000 godz. W warunkach pokojowych; 34. Gwarancja - min. 12m-cy; | 1 | PLN | 4 | Router | 1. Architektura - ARM 64Bit; 2. Procesor - min. 16 core, min. 2GHz AL73400 lub równoważny; 3. Porty - min. 13 portów gigabit; min.1 podłączony bezpośrednio do procesora – port mgmt; 12 przez switchchip; 4. Sloty SFP+ - min.4 sloty 10G SFP+ z osobną pełnodupleksową linię podłączoną do switchip; 5. Moduły światłowodowe (4sztuki) - SM LC, 10km, TX1310, DDM, 10Gbps; Zakres temperatur min. -40 do +85, Długość fali TX/RX: 1310nm; Budżet mocy/zasięg portu: 9dB/0.30km; Okablowanie portu: 50/125, 62.5/125, 100/140 µm; urządzeniami, które nie posiadają blokady na producenta wkładki (np. D-Link, TP-Link, Planet, MikroTik i inni); Moduł kompatybilny w 100% z Cisco, 3com, HP, Huawei, Signamax, TP-Link, Nortel, Alcatel, Extreme, Foundry i in. oraz posiadają certyfikaty Rohs, CE, FDA, FC, TUV, UL. min. 12m-cy; 6. Sloty PCI M.2 - min. 1 z obsługą dysków min. do 8TB; 7. Zasilania - min. 2 wbudowane w obudowę routera redundantne zasilacze 100 - 240 V AC 50/60 Hz; 8. Pobór mocy - max. 75W w obciążeniu; 9. Zakres temperatur pracy - -20 do 60 stopni Celciusa; 10. Chłodzenie - Aktywne; 11. Obudowa - Umożliwiająca montaż w szafie RACK o wysokości 1U (w zestawie uchwyty do montażu w szafie); 12. Pamięć RAM - 16GB DDR4; 13. Pamięć wbudowana - 128MB Flash; 14. Wymiany - max. 450(mm)x200(mm)x45(mm); 15. Szyfrowanie - na poziomie sprzętu; 16. Certyfikaty zgodności - CE, RoHS, EAC; 17. Monitoring - Temperatura CPU; Aktualna temperatura; Temperatura PCB; Wartość Zasilania; 18. Norma IEC 60529 - min. IP20; 19. Parametr - PtMP; 20.PPPoE tunnels - nielimitowany; 21. PPTP tunnels - nielimitowany; 22. L2TP tunnels - nielimitowany; 23. OVPN tunnels - nielimitowany; 24. EoIP tunnels - nielimitowany; 25. Ilość interface VLAN - nielimitowany; 26. Reguły kolejki - nielimitowany; 27. Aktywni użytkownicy HotSpot - nielimitowany; 28. Aktywne sesje menedżera użytkowników - nielimitowany; 29. Interface łączące (bonding) - Nielimitowana ilość; 30. Funkcja - Możliwość instalacji kontenera; 31. Minimalne wyniki dla switchchip. (Wszystkie testy są wykonywane przy użyciu specjalistycznego sprzętu testowego Xena Networks i przeprowadzane zgodnie z RFC2544; Maksymalna przepustowość jest określana przy ponad 30-sekundowych próbach z tolerancją utraty pakietów na poziomie 0,1% w przypadku pakietów o rozmiarze 64, 512 i 1400 bajtów; Wyniki testów pokazują maksymalną wydajność urządzenia.) Tryb mostu: - przy 25 regułach filtrowania: 2662,50 kpps / 32333.4Mbps (1518 byte);2682.2kbps/10986.3Mbps (512 byte); 2758.9kbps/1500.8Mbps (64 byte);Routing:-przy 25 pojedynczych regułach kolejkowania:2112.2kbps/39009.0Mbps (1518 byte); 6322.6kbps/25897.4Mbps (512 byte); 6300.9kbps/3427.7Mbps (64 byte);Routing przy 25 regułach IP:3212.3kbps/39009.0Mbps (1518 byte); 3927.9kbps/16088.7Mbps (512 byte); 3901.5kbps/2122.4Mbps (64 byte)Testy wydajności w tunelach IPSec:Pojedynczy tunel: AES-128-CBC+SHA1: 179.7kbps/2012.6Mbps (1400byte); 186.4kbps/763.5M (512 byte); 182.8kbps/93.6Mbps (64 byte);256 tuneli przy AES-128-CBC + SHA256; 32. Moduły światłowodowe (4 sztuki per urządzenie)- wymagania: SM LC, 10km, TX1310, DDM, 10Gbps; Zakres temperatur min. -40 do +85 Długość fali TX/RX :1310nm;Budżet mocy/zasięg portu: 9dB/0.30km;Okablowanie portu:50/125,62.5/125,100/140 µm;urządzeniami, które nie posiadają blokady na producenta wkładki (np. D-Link, TP-Link, Planet, MikroTik i inni); Moduł kompatybilny w 100% z Cisco, 3com, HP, Huawei, Signamax, TP-Link, Nortel, Alcatel, Extreme, Foundry i in. oraz posiadają certyfikaty Rohs, CE, FDA, FC, TUV, UL. min. 12m-cy; 33. Wartość MTBF - Min. 200000 godz. W warunkach pokojowych; 34. Gwarancja - min. 12m-cy; | 1 | PLN | 4 | Router | 1. Architektura - ARM 64Bit; 2. Procesor - min. 16 core, min. 2GHz AL73400 lub równoważny; 3. Porty - min. 13 portów gigabit; min.1 podłączony bezpośrednio do procesora – port mgmt; 12 przez switchchip; 4. Sloty SFP+ - min.4 sloty 10G SFP+ z osobną pełnodupleksową linię podłączoną do switchip; 5. Moduły światłowodowe (4sztuki) - SM LC, 10km, TX1310, DDM, 10Gbps; Zakres temperatur min. -40 do +85, Długość fali TX/RX: 1310nm; Budżet mocy/zasięg portu: 9dB/0.30km; Okablowanie portu: 50/125, 62.5/125, 100/140 µm; urządzeniami, które nie posiadają blokady na producenta wkładki (np. D-Link, TP-Link, Planet, MikroTik i inni); Moduł kompatybilny w 100% z Cisco, 3com, HP, Huawei, Signamax, TP-Link, Nortel, Alcatel, Extreme, Foundry i in. oraz posiadają certyfikaty Rohs, CE, FDA, FC, TUV, UL. min. 12m-cy; 6. Sloty PCI M.2 - min. 1 z obsługą dysków min. do 8TB; 7. Zasilania - min. 2 wbudowane w obudowę routera redundantne zasilacze 100 - 240 V AC 50/60 Hz; 8. Pobór mocy - max. 75W w obciążeniu; 9. Zakres temperatur pracy - -20 do 60 stopni Celciusa; 10. Chłodzenie - Aktywne; 11. Obudowa - Umożliwiająca montaż w szafie RACK o wysokości 1U (w zestawie uchwyty do montażu w szafie); 12. Pamięć RAM - 16GB DDR4; 13. Pamięć wbudowana - 128MB Flash; 14. Wymiany - max. 450(mm)x200(mm)x45(mm); 15. Szyfrowanie - na poziomie sprzętu; 16. Certyfikaty zgodności - CE, RoHS, EAC; 17. Monitoring - Temperatura CPU; Aktualna temperatura; Temperatura PCB; Wartość Zasilania; 18. Norma IEC 60529 - min. IP20; 19. Parametr - PtMP; 20.PPPoE tunnels - nielimitowany; 21. PPTP tunnels - nielimitowany; 22. L2TP tunnels - nielimitowany; 23. OVPN tunnels - nielimitowany; 24. EoIP tunnels - nielimitowany; 25. Ilość interface VLAN - nielimitowany; 26. Reguły kolejki - nielimitowany; 27. Aktywni użytkownicy HotSpot - nielimitowany; 28. Aktywne sesje menedżera użytkowników - nielimitowany; 29. Interface łączące (bonding) - Nielimitowana ilość; 30. Funkcja - Możliwość instalacji kontenera; 31. Minimalne wyniki dla switchchip. (Wszystkie testy są wykonywane przy użyciu specjalistycznego sprzętu testowego Xena Networks i przeprowadzane zgodnie z RFC2544; Maksymalna przepustowość jest określana przy ponad 30-sekundowych próbach z tolerancją utraty pakietów na poziomie 0,1% w przypadku pakietów o rozmiarze 64, 512 i 1400 bajtów; Wyniki testów pokazują maksymalną wydajność urządzenia.) Tryb mostu: - przy 25 regułach filtrowania: 2662,50 kpps / 32333.4Mbps (1518 byte);2682.2kbps/10986.3Mbps (512 byte); 2758.9kbps/1500.8Mbps (64 byte);Routing:-przy 25 pojedynczych regułach kolejkowania:2112.2kbps/39009.0Mbps (1518 byte); 6322.6kbps/25897.4Mbps (512 byte); 6300.9kbps/3427.7Mbps (64 byte);Routing przy 25 regułach IP:3212.3kbps/39009.0Mbps (1518 byte); 3927.9kbps/16088.7Mbps (512 byte); 3901.5kbps/2122.4Mbps (64 byte)Testy wydajności w tunelach IPSec:Pojedynczy tunel: AES-128-CBC+SHA1: 179.7kbps/2012.6Mbps (1400byte); 186.4kbps/763.5M (512 byte); 182.8kbps/93.6Mbps (64 byte);256 tuneli przy AES-128-CBC + SHA256; 32. Moduły światłowodowe (4 sztuki per urządzenie)- wymagania: SM LC, 10km, TX1310, DDM, 10Gbps; Zakres temperatur min. -40 do +85 Długość fali TX/RX :1310nm;Budżet mocy/zasięg portu: 9dB/0.30km;Okablowanie portu:50/125,62.5/125,100/140 µm;urządzeniami, które nie posiadają blokady na producenta wkładki (np. D-Link, TP-Link, Planet, MikroTik i inni); Moduł kompatybilny w 100% z Cisco, 3com, HP, Huawei, Signamax, TP-Link, Nortel, Alcatel, Extreme, Foundry i in. oraz posiadają certyfikaty Rohs, CE, FDA, FC, TUV, UL. min. 12m-cy; 33. Wartość MTBF - Min. 200000 godz. W warunkach pokojowych; 34. Gwarancja - min. 12m-cy; | 1 | PLN | 4 | Router | 1. Architektura - ARM 64Bit; 2. Procesor - min. 16 core, min. 2GHz AL73400 lub równoważny; 3. Porty - min. 13 portów gigabit; min.1 podłączony bezpośrednio do procesora – port mgmt; 12 przez switchchip; 4. Sloty SFP+ - min.4 sloty 10G SFP+ z osobną pełnodupleksową linię podłączoną do switchip; 5. Moduły światłowodowe (4sztuki) - SM LC, 10km, TX1310, DDM, 10Gbps; Zakres temperatur min. -40 do +85, Długość fali TX/RX: 1310nm; Budżet mocy/zasięg portu: 9dB/0.30km; Okablowanie portu: 50/125, 62.5/125, 100/140 µm; urządzeniami, które nie posiadają blokady na producenta wkładki (np. D-Link, TP-Link, Planet, MikroTik i inni); Moduł kompatybilny w 100% z Cisco, 3com, HP, Huawei, Signamax, TP-Link, Nortel, Alcatel, Extreme, Foundry i in. oraz posiadają certyfikaty Rohs, CE, FDA, FC, TUV, UL. min. 12m-cy; 6. Sloty PCI M.2 - min. 1 z obsługą dysków min. do 8TB; 7. Zasilania - min. 2 wbudowane w obudowę routera redundantne zasilacze 100 - 240 V AC 50/60 Hz; 8. Pobór mocy - max. 75W w obciążeniu; 9. Zakres temperatur pracy - -20 do 60 stopni Celciusa; 10. Chłodzenie - Aktywne; 11. Obudowa - Umożliwiająca montaż w szafie RACK o wysokości 1U (w zestawie uchwyty do montażu w szafie); 12. Pamięć RAM - 16GB DDR4; 13. Pamięć wbudowana - 128MB Flash; 14. Wymiany - max. 450(mm)x200(mm)x45(mm); 15. Szyfrowanie - na poziomie sprzętu; 16. Certyfikaty zgodności - CE, RoHS, EAC; 17. Monitoring - Temperatura CPU; Aktualna temperatura; Temperatura PCB; Wartość Zasilania; 18. Norma IEC 60529 - min. IP20; 19. Parametr - PtMP; 20.PPPoE tunnels - nielimitowany; 21. PPTP tunnels - nielimitowany; 22. L2TP tunnels - nielimitowany; 23. OVPN tunnels - nielimitowany; 24. EoIP tunnels - nielimitowany; 25. Ilość interface VLAN - nielimitowany; 26. Reguły kolejki - nielimitowany; 27. Aktywni użytkownicy HotSpot - nielimitowany; 28. Aktywne sesje menedżera użytkowników - nielimitowany; 29. Interface łączące (bonding) - Nielimitowana ilość; 30. Funkcja - Możliwość instalacji kontenera; 31. Minimalne wyniki dla switchchip. (Wszystkie testy są wykonywane przy użyciu specjalistycznego sprzętu testowego Xena Networks i przeprowadzane zgodnie z RFC2544; Maksymalna przepustowość jest określana przy ponad 30-sekundowych próbach z tolerancją utraty pakietów na poziomie 0,1% w przypadku pakietów o rozmiarze 64, 512 i 1400 bajtów; Wyniki testów pokazują maksymalną wydajność urządzenia.) Tryb mostu: - przy 25 regułach filtrowania: 2662,50 kpps / 32333.4Mbps (1518 byte);2682.2kbps/10986.3Mbps (512 byte); 2758.9kbps/1500.8Mbps (64 byte);Routing:-przy 25 pojedynczych regułach kolejkowania:2112.2kbps/39009.0Mbps (1518 byte); 6322.6kbps/25897.4Mbps (512 byte); 6300.9kbps/3427.7Mbps (64 byte);Routing przy 25 regułach IP:3212.3kbps/39009.0Mbps (1518 byte); 3927.9kbps/16088.7Mbps (512 byte); 3901.5kbps/2122.4Mbps (64 byte)Testy wydajności w tunelach IPSec:Pojedynczy tunel: AES-128-CBC+SHA1: 179.7kbps/2012.6Mbps (1400byte); 186.4kbps/763.5M (512 byte); 182.8kbps/93.6Mbps (64 byte);256 tuneli przy AES-128-CBC + SHA256; 32. Moduły światłowodowe (4 sztuki per urządzenie)- wymagania: SM LC, 10km, TX1310, DDM, 10Gbps; Zakres temperatur min. -40 do +85 Długość fali TX/RX :1310nm;Budżet mocy/zasięg portu: 9dB/0.30km;Okablowanie portu:50/125,62.5/125,100/140 µm;urządzeniami, które nie posiadają blokady na producenta wkładki (np. D-Link, TP-Link, Planet, MikroTik i inni); Moduł kompatybilny w 100% z Cisco, 3com, HP, Huawei, Signamax, TP-Link, Nortel, Alcatel, Extreme, Foundry i in. oraz posiadają certyfikaty Rohs, CE, FDA, FC, TUV, UL. min. 12m-cy; 33. Wartość MTBF - Min. 200000 godz. W warunkach pokojowych; 34. Gwarancja - min. 12m-cy; | 1 | PLN | 4 | Router | 1. Architektura - ARM 64Bit; 2. Procesor - min. 16 core, min. 2GHz AL73400 lub równoważny; 3. Porty - min. 13 portów gigabit; min.1 podłączony bezpośrednio do procesora – port mgmt; 12 przez switchchip; 4. Sloty SFP+ - min.4 sloty 10G SFP+ z osobną pełnodupleksową linię podłączoną do switchip; 5. Moduły światłowodowe (4sztuki) - SM LC, 10km, TX1310, DDM, 10Gbps; Zakres temperatur min. -40 do +85, Długość fali TX/RX: 1310nm; Budżet mocy/zasięg portu: 9dB/0.30km; Okablowanie portu: 50/125, 62.5/125, 100/140 µm; urządzeniami, które nie posiadają blokady na producenta wkładki (np. D-Link, TP-Link, Planet, MikroTik i inni); Moduł kompatybilny w 100% z Cisco, 3com, HP, Huawei, Signamax, TP-Link, Nortel, Alcatel, Extreme, Foundry i in. oraz posiadają certyfikaty Rohs, CE, FDA, FC, TUV, UL. min. 12m-cy; 6. Sloty PCI M.2 - min. 1 z obsługą dysków min. do 8TB; 7. Zasilania - min. 2 wbudowane w obudowę routera redundantne zasilacze 100 - 240 V AC 50/60 Hz; 8. Pobór mocy - max. 75W w obciążeniu; 9. Zakres temperatur pracy - -20 do 60 stopni Celciusa; 10. Chłodzenie - Aktywne; 11. Obudowa - Umożliwiająca montaż w szafie RACK o wysokości 1U (w zestawie uchwyty do montażu w szafie); 12. Pamięć RAM - 16GB DDR4; 13. Pamięć wbudowana - 128MB Flash; 14. Wymiany - max. 450(mm)x200(mm)x45(mm); 15. Szyfrowanie - na poziomie sprzętu; 16. Certyfikaty zgodności - CE, RoHS, EAC; 17. Monitoring - Temperatura CPU; Aktualna temperatura; Temperatura PCB; Wartość Zasilania; 18. Norma IEC 60529 - min. IP20; 19. Parametr - PtMP; 20.PPPoE tunnels - nielimitowany; 21. PPTP tunnels - nielimitowany; 22. L2TP tunnels - nielimitowany; 23. OVPN tunnels - nielimitowany; 24. EoIP tunnels - nielimitowany; 25. Ilość interface VLAN - nielimitowany; 26. Reguły kolejki - nielimitowany; 27. Aktywni użytkownicy HotSpot - nielimitowany; 28. Aktywne sesje menedżera użytkowników - nielimitowany; 29. Interface łączące (bonding) - Nielimitowana ilość; 30. Funkcja - Możliwość instalacji kontenera; 31. Minimalne wyniki dla switchchip. (Wszystkie testy są wykonywane przy użyciu specjalistycznego sprzętu testowego Xena Networks i przeprowadzane zgodnie z RFC2544; Maksymalna przepustowość jest określana przy ponad 30-sekundowych próbach z tolerancją utraty pakietów na poziomie 0,1% w przypadku pakietów o rozmiarze 64, 512 i 1400 bajtów; Wyniki testów pokazują maksymalną wydajność urządzenia.) Tryb mostu: - przy 25 regułach filtrowania: 2662,50 kpps / 32333.4Mbps (1518 byte);2682.2kbps/10986.3Mbps (512 byte); 2758.9kbps/1500.8Mbps (64 byte);Routing:-przy 25 pojedynczych regułach kolejkowania:2112.2kbps/39009.0Mbps (1518 byte); 6322.6kbps/25897.4Mbps (512 byte); 6300.9kbps/3427.7Mbps (64 byte);Routing przy 25 regułach IP:3212.3kbps/39009.0Mbps (1518 byte); 3927.9kbps/16088.7Mbps (512 byte); 3901.5kbps/2122.4Mbps (64 byte)Testy wydajności w tunelach IPSec:Pojedynczy tunel: AES-128-CBC+SHA1: 179.7kbps/2012.6Mbps (1400byte); 186.4kbps/763.5M (512 byte); 182.8kbps/93.6Mbps (64 byte);256 tuneli przy AES-128-CBC + SHA256; 32. Moduły światłowodowe (4 sztuki per urządzenie)- wymagania: SM LC, 10km, TX1310, DDM, 10Gbps; Zakres temperatur min. -40 do +85 Długość fali TX/RX :1310nm;Budżet mocy/zasięg portu: 9dB/0.30km;Okablowanie portu:50/125,62.5/125,100/140 µm;urządzeniami, które nie posiadają blokady na producenta wkładki (np. D-Link, TP-Link, Planet, MikroTik i inni); Moduł kompatybilny w 100% z Cisco, 3com, HP, Huawei, Signamax, TP-Link, Nortel, Alcatel, Extreme, Foundry i in. oraz posiadają certyfikaty Rohs, CE, FDA, FC, TUV, UL. min. 12m-cy; 33. Wartość MTBF - Min. 200000 godz. W warunkach pokojowych; 34. Gwarancja - min. 12m-cy; | 1 | PLN | 4 | Router | 1. Architektura - ARM 64Bit; 2. Procesor - min. 16 core, min. 2GHz AL73400 lub równoważny; 3. Porty - min. 13 portów gigabit; min.1 podłączony bezpośrednio do procesora – port mgmt; 12 przez switchchip; 4. Sloty SFP+ - min.4 sloty 10G SFP+ z osobną pełnodupleksową linię podłączoną do switchip; 5. Moduły światłowodowe (4sztuki) - SM LC, 10km, TX1310, DDM, 10Gbps; Zakres temperatur min. -40 do +85, Długość fali TX/RX: 1310nm; Budżet mocy/zasięg portu: 9dB/0.30km; Okablowanie portu: 50/125, 62.5/125, 100/140 µm; urządzeniami, które nie posiadają blokady na producenta wkładki (np. D-Link, TP-Link, Planet, MikroTik i inni); Moduł kompatybilny w 100% z Cisco, 3com, HP, Huawei, Signamax, TP-Link, Nortel, Alcatel, Extreme, Foundry i in. oraz posiadają certyfikaty Rohs, CE, FDA, FC, TUV, UL. min. 12m-cy; 6. Sloty PCI M.2 - min. 1 z obsługą dysków min. do 8TB; 7. Zasilania - min. 2 wbudowane w obudowę routera redundantne zasilacze 100 - 240 V AC 50/60 Hz; 8. Pobór mocy - max. 75W w obciążeniu; 9. Zakres temperatur pracy - -20 do 60 stopni Celciusa; 10. Chłodzenie - Aktywne; 11. Obudowa - Umożliwiająca montaż w szafie RACK o wysokości 1U (w zestawie uchwyty do montażu w szafie); 12. Pamięć RAM - 16GB DDR4; 13. Pamięć wbudowana - 128MB Flash; 14. Wymiany - max. 450(mm)x200(mm)x45(mm); 15. Szyfrowanie - na poziomie sprzętu; 16. Certyfikaty zgodności - CE, RoHS, EAC; 17. Monitoring - Temperatura CPU; Aktualna temperatura; Temperatura PCB; Wartość Zasilania; 18. Norma IEC 60529 - min. IP20; 19. Parametr - PtMP; 20.PPPoE tunnels - nielimitowany; 21. PPTP tunnels - nielimitowany; 22. L2TP tunnels - nielimitowany; 23. OVPN tunnels - nielimitowany; 24. EoIP tunnels - nielimitowany; 25. Ilość interface VLAN - nielimitowany; 26. Reguły kolejki - nielimitowany; 27. Aktywni użytkownicy HotSpot - nielimitowany; 28. Aktywne sesje menedżera użytkowników - nielimitowany; 29. Interface łączące (bonding) - Nielimitowana ilość; 30. Funkcja - Możliwość instalacji kontenera; 31. Minimalne wyniki dla switchchip. (Wszystkie testy są wykonywane przy użyciu specjalistycznego sprzętu testowego Xena Networks i przeprowadzane zgodnie z RFC2544; Maksymalna przepustowość jest określana przy ponad 30-sekundowych próbach z tolerancją utraty pakietów na poziomie 0,1% w przypadku pakietów o rozmiarze 64, 512 i 1400 bajtów; Wyniki testów pokazują maksymalną wydajność urządzenia.) Tryb mostu: - przy 25 regułach filtrowania: 2662,50 kpps / 32333.4Mbps (1518 byte);2682.2kbps/10986.3Mbps (512 byte); 2758.9kbps/1500.8Mbps (64 byte);Routing:-przy 25 pojedynczych regułach kolejkowania:2112.2kbps/39009.0Mbps (1518 byte); 6322.6kbps/25897.4Mbps (512 byte); 6300.9kbps/3427.7Mbps (64 byte);Routing przy 25 regułach IP:3212.3kbps/39009.0Mbps (1518 byte); 3927.9kbps/16088.7Mbps (512 byte); 3901.5kbps/2122.4Mbps (64 byte)Testy wydajności w tunelach IPSec:Pojedynczy tunel: AES-128-CBC+SHA1: 179.7kbps/2012.6Mbps (1400byte); 186.4kbps/763.5M (512 byte); 182.8kbps/93.6Mbps (64 byte);256 tuneli przy AES-128-CBC + SHA256; 32. Moduły światłowodowe (4 sztuki per urządzenie)- wymagania: SM LC, 10km, TX1310, DDM, 10Gbps; Zakres temperatur min. -40 do +85 Długość fali TX/RX :1310nm;Budżet mocy/zasięg portu: 9dB/0.30km;Okablowanie portu:50/125,62.5/125,100/140 µm;urządzeniami, które nie posiadają blokady na producenta wkładki (np. D-Link, TP-Link, Planet, MikroTik i inni); Moduł kompatybilny w 100% z Cisco, 3com, HP, Huawei, Signamax, TP-Link, Nortel, Alcatel, Extreme, Foundry i in. oraz posiadają certyfikaty Rohs, CE, FDA, FC, TUV, UL. min. 12m-cy; 33. Wartość MTBF - Min. 200000 godz. W warunkach pokojowych; 34. Gwarancja - min. 12m-cy; | 1 | PLN | 4 | Router | 1. Architektura - ARM 64Bit; 2. Procesor - min. 16 core, min. 2GHz AL73400 lub równoważny; 3. Porty - min. 13 portów gigabit; min.1 podłączony bezpośrednio do procesora – port mgmt; 12 przez switchchip; 4. Sloty SFP+ - min.4 sloty 10G SFP+ z osobną pełnodupleksową linię podłączoną do switchip; 5. Moduły światłowodowe (4sztuki) - SM LC, 10km, TX1310, DDM, 10Gbps; Zakres temperatur min. -40 do +85, Długość fali TX/RX: 1310nm; Budżet mocy/zasięg portu: 9dB/0.30km; Okablowanie portu: 50/125, 62.5/125, 100/140 µm; urządzeniami, które nie posiadają blokady na producenta wkładki (np. D-Link, TP-Link, Planet, MikroTik i inni); Moduł kompatybilny w 100% z Cisco, 3com, HP, Huawei, Signamax, TP-Link, Nortel, Alcatel, Extreme, Foundry i in. oraz posiadają certyfikaty Rohs, CE, FDA, FC, TUV, UL. min. 12m-cy; 6. Sloty PCI M.2 - min. 1 z obsługą dysków min. do 8TB; 7. Zasilania - min. 2 wbudowane w obudowę routera redundantne zasilacze 100 - 240 V AC 50/60 Hz; 8. Pobór mocy - max. 75W w obciążeniu; 9. Zakres temperatur pracy - -20 do 60 stopni Celciusa; 10. Chłodzenie - Aktywne; 11. Obudowa - Umożliwiająca montaż w szafie RACK o wysokości 1U (w zestawie uchwyty do montażu w szafie); 12. Pamięć RAM - 16GB DDR4; 13. Pamięć wbudowana - 128MB Flash; 14. Wymiany - max. 450(mm)x200(mm)x45(mm); 15. Szyfrowanie - na poziomie sprzętu; 16. Certyfikaty zgodności - CE, RoHS, EAC; 17. Monitoring - Temperatura CPU; Aktualna temperatura; Temperatura PCB; Wartość Zasilania; 18. Norma IEC 60529 - min. IP20; 19. Parametr - PtMP; 20.PPPoE tunnels - nielimitowany; 21. PPTP tunnels - nielimitowany; 22. L2TP tunnels - nielimitowany; 23. OVPN tunnels - nielimitowany; 24. EoIP tunnels - nielimitowany; 25. Ilość interface VLAN - nielimitowany; 26. Reguły kolejki - nielimitowany; 27. Aktywni użytkownicy HotSpot - nielimitowany; 28. Aktywne sesje menedżera użytkowników - nielimitowany; 29. Interface łączące (bonding) - Nielimitowana ilość; 30. Funkcja - Możliwość instalacji kontenera; 31. Minimalne wyniki dla switchchip. (Wszystkie testy są wykonywane przy użyciu specjalistycznego sprzętu testowego Xena Networks i przeprowadzane zgodnie z RFC2544; Maksymalna przepustowość jest określana przy ponad 30-sekundowych próbach z tolerancją utraty pakietów na poziomie 0,1% w przypadku pakietów o rozmiarze 64, 512 i 1400 bajtów; Wyniki testów pokazują maksymalną wydajność urządzenia.) Tryb mostu: - przy 25 regułach filtrowania: 2662,50 kpps / 32333.4Mbps (1518 byte);2682.2kbps/10986.3Mbps (512 byte); 2758.9kbps/1500.8Mbps (64 byte);Routing:-przy 25 pojedynczych regułach kolejkowania:2112.2kbps/39009.0Mbps (1518 byte); 6322.6kbps/25897.4Mbps (512 byte); 6300.9kbps/3427.7Mbps (64 byte);Routing przy 25 regułach IP:3212.3kbps/39009.0Mbps (1518 byte); 3927.9kbps/16088.7Mbps (512 byte); 3901.5kbps/2122.4Mbps (64 byte)Testy wydajności w tunelach IPSec:Pojedynczy tunel: AES-128-CBC+SHA1: 179.7kbps/2012.6Mbps (1400byte); 186.4kbps/763.5M (512 byte); 182.8kbps/93.6Mbps (64 byte);256 tuneli przy AES-128-CBC + SHA256; 32. Moduły światłowodowe (4 sztuki per urządzenie)- wymagania: SM LC, 10km, TX1310, DDM, 10Gbps; Zakres temperatur min. -40 do +85 Długość fali TX/RX :1310nm;Budżet mocy/zasięg portu: 9dB/0.30km;Okablowanie portu:50/125,62.5/125,100/140 µm;urządzeniami, które nie posiadają blokady na producenta wkładki (np. D-Link, TP-Link, Planet, MikroTik i inni); Moduł kompatybilny w 100% z Cisco, 3com, HP, Huawei, Signamax, TP-Link, Nortel, Alcatel, Extreme, Foundry i in. oraz posiadają certyfikaty Rohs, CE, FDA, FC, TUV, UL. min. 12m-cy; 33. Wartość MTBF - Min. 200000 godz. W warunkach pokojowych; 34. Gwarancja - min. 12m-cy; | 1 | PLN | 4 | Router | 1. Architektura - ARM 64Bit; 2. Procesor - min. 16 core, min. 2GHz AL73400 lub równoważny; 3. Porty - min. 13 portów gigabit; min.1 podłączony bezpośrednio do procesora – port mgmt; 12 przez switchchip; 4. Sloty SFP+ - min.4 sloty 10G SFP+ z osobną pełnodupleksową linię podłączoną do switchip; 5. Moduły światłowodowe (4sztuki) - SM LC, 10km, TX1310, DDM, 10Gbps; Zakres temperatur min. -40 do +85, Długość fali TX/RX: 1310nm; Budżet mocy/zasięg portu: 9dB/0.30km; Okablowanie portu: 50/125, 62.5/125, 100/140 µm; urządzeniami, które nie posiadają blokady na producenta wkładki (np. D-Link, TP-Link, Planet, MikroTik i inni); Moduł kompatybilny w 100% z Cisco, 3com, HP, Huawei, Signamax, TP-Link, Nortel, Alcatel, Extreme, Foundry i in. oraz posiadają certyfikaty Rohs, CE, FDA, FC, TUV, UL. min. 12m-cy; 6. Sloty PCI M.2 - min. 1 z obsługą dysków min. do 8TB; 7. Zasilania - min. 2 wbudowane w obudowę routera redundantne zasilacze 100 - 240 V AC 50/60 Hz; 8. Pobór mocy - max. 75W w obciążeniu; 9. Zakres temperatur pracy - -20 do 60 stopni Celciusa; 10. Chłodzenie - Aktywne; 11. Obudowa - Umożliwiająca montaż w szafie RACK o wysokości 1U (w zestawie uchwyty do montażu w szafie); 12. Pamięć RAM - 16GB DDR4; 13. Pamięć wbudowana - 128MB Flash; 14. Wymiany - max. 450(mm)x200(mm)x45(mm); 15. Szyfrowanie - na poziomie sprzętu; 16. Certyfikaty zgodności - CE, RoHS, EAC; 17. Monitoring - Temperatura CPU; Aktualna temperatura; Temperatura PCB; Wartość Zasilania; 18. Norma IEC 60529 - min. IP20; 19. Parametr - PtMP; 20.PPPoE tunnels - nielimitowany; 21. PPTP tunnels - nielimitowany; 22. L2TP tunnels - nielimitowany; 23. OVPN tunnels - nielimitowany; 24. EoIP tunnels - nielimitowany; 25. Ilość interface VLAN - nielimitowany; 26. Reguły kolejki - nielimitowany; 27. Aktywni użytkownicy HotSpot - nielimitowany; 28. Aktywne sesje menedżera użytkowników - nielimitowany; 29. Interface łączące (bonding) - Nielimitowana ilość; 30. Funkcja - Możliwość instalacji kontenera; 31. Minimalne wyniki dla switchchip. (Wszystkie testy są wykonywane przy użyciu specjalistycznego sprzętu testowego Xena Networks i przeprowadzane zgodnie z RFC2544; Maksymalna przepustowość jest określana przy ponad 30-sekundowych próbach z tolerancją utraty pakietów na poziomie 0,1% w przypadku pakietów o rozmiarze 64, 512 i 1400 bajtów; Wyniki testów pokazują maksymalną wydajność urządzenia.) Tryb mostu: - przy 25 regułach filtrowania: 2662,50 kpps / 32333.4Mbps (1518 byte);2682.2kbps/10986.3Mbps (512 byte); 2758.9kbps/1500.8Mbps (64 byte);Routing:-przy 25 pojedynczych regułach kolejkowania:2112.2kbps/39009.0Mbps (1518 byte); 6322.6kbps/25897.4Mbps (512 byte); 6300.9kbps/3427.7Mbps (64 byte);Routing przy 25 regułach IP:3212.3kbps/39009.0Mbps (1518 byte); 3927.9kbps/16088.7Mbps (512 byte); 3901.5kbps/2122.4Mbps (64 byte)Testy wydajności w tunelach IPSec:Pojedynczy tunel: AES-128-CBC+SHA1: 179.7kbps/2012.6Mbps (1400byte); 186.4kbps/763.5M (512 byte); 182.8kbps/93.6Mbps (64 byte);256 tuneli przy AES-128-CBC + SHA256; 32. Moduły światłowodowe (4 sztuki per urządzenie)- wymagania: SM LC, 10km, TX1310, DDM, 10Gbps; Zakres temperatur min. -40 do +85 Długość fali TX/RX :1310nm;Budżet mocy/zasięg portu: 9dB/0.30km;Okablowanie portu:50/125,62.5/125,100/140 µm;urządzeniami, które nie posiadają blokady na producenta wkładki (np. D-Link, TP-Link, Planet, MikroTik i inni); Moduł kompatybilny w 100% z Cisco, 3com, HP, Huawei, Signamax, TP-Link, Nortel, Alcatel, Extreme, Foundry i in. oraz posiadają certyfikaty Rohs, CE, FDA, FC, TUV, UL. min. 12m-cy; 33. Wartość MTBF - Min. 200000 godz. W warunkach pokojowych; 34. Gwarancja - min. 12m-cy; | 1 | PLN | 4 | Router | 1. Architektura - ARM 64Bit; 2. Procesor - min. 16 core, min. 2GHz AL73400 lub równoważny; 3. Porty - min. 13 portów gigabit; min.1 podłączony bezpośrednio do procesora – port mgmt; 12 przez switchchip; 4. Sloty SFP+ - min.4 sloty 10G SFP+ z osobną pełnodupleksową linię podłączoną do switchip; 5. Moduły światłowodowe (4sztuki) - SM LC, 10km, TX1310, DDM, 10Gbps; Zakres temperatur min. -40 do +85, Długość fali TX/RX: 1310nm; Budżet mocy/zasięg portu: 9dB/0.30km; Okablowanie portu: 50/125, 62.5/125, 100/140 µm; urządzeniami, które nie posiadają blokady na producenta wkładki (np. D-Link, TP-Link, Planet, MikroTik i inni); Moduł kompatybilny w 100% z Cisco, 3com, HP, Huawei, Signamax, TP-Link, Nortel, Alcatel, Extreme, Foundry i in. oraz posiadają certyfikaty Rohs, CE, FDA, FC, TUV, UL. min. 12m-cy; 6. Sloty PCI M.2 - min. 1 z obsługą dysków min. do 8TB; 7. Zasilania - min. 2 wbudowane w obudowę routera redundantne zasilacze 100 - 240 V AC 50/60 Hz; 8. Pobór mocy - max. 75W w obciążeniu; 9. Zakres temperatur pracy - -20 do 60 stopni Celciusa; 10. Chłodzenie - Aktywne; 11. Obudowa - Umożliwiająca montaż w szafie RACK o wysokości 1U (w zestawie uchwyty do montażu w szafie); 12. Pamięć RAM - 16GB DDR4; 13. Pamięć wbudowana - 128MB Flash; 14. Wymiany - max. 450(mm)x200(mm)x45(mm); 15. Szyfrowanie - na poziomie sprzętu; 16. Certyfikaty zgodności - CE, RoHS, EAC; 17. Monitoring - Temperatura CPU; Aktualna temperatura; Temperatura PCB; Wartość Zasilania; 18. Norma IEC 60529 - min. IP20; 19. Parametr - PtMP; 20.PPPoE tunnels - nielimitowany; 21. PPTP tunnels - nielimitowany; 22. L2TP tunnels - nielimitowany; 23. OVPN tunnels - nielimitowany; 24. EoIP tunnels - nielimitowany; 25. Ilość interface VLAN - nielimitowany; 26. Reguły kolejki - nielimitowany; 27. Aktywni użytkownicy HotSpot - nielimitowany; 28. Aktywne sesje menedżera użytkowników - nielimitowany; 29. Interface łączące (bonding) - Nielimitowana ilość; 30. Funkcja - Możliwość instalacji kontenera; 31. Minimalne wyniki dla switchchip. (Wszystkie testy są wykonywane przy użyciu specjalistycznego sprzętu testowego Xena Networks i przeprowadzane zgodnie z RFC2544; Maksymalna przepustowość jest określana przy ponad 30-sekundowych próbach z tolerancją utraty pakietów na poziomie 0,1% w przypadku pakietów o rozmiarze 64, 512 i 1400 bajtów; Wyniki testów pokazują maksymalną wydajność urządzenia.) Tryb mostu: - przy 25 regułach filtrowania: 2662,50 kpps / 32333.4Mbps (1518 byte);2682.2kbps/10986.3Mbps (512 byte); 2758.9kbps/1500.8Mbps (64 byte);Routing:-przy 25 pojedynczych regułach kolejkowania:2112.2kbps/39009.0Mbps (1518 byte); 6322.6kbps/25897.4Mbps (512 byte); 6300.9kbps/3427.7Mbps (64 byte);Routing przy 25 regułach IP:3212.3kbps/39009.0Mbps (1518 byte); 3927.9kbps/16088.7Mbps (512 byte); 3901.5kbps/2122.4Mbps (64 byte)Testy wydajności w tunelach IPSec:Pojedynczy tunel: AES-128-CBC+SHA1: 179.7kbps/2012.6Mbps (1400byte); 186.4kbps/763.5M (512 byte); 182.8kbps/93.6Mbps (64 byte);256 tuneli przy AES-128-CBC + SHA256; 32. Moduły światłowodowe (4 sztuki per urządzenie)- wymagania: SM LC, 10km, TX1310, DDM, 10Gbps; Zakres temperatur min. -40 do +85 Długość fali TX/RX :1310nm;Budżet mocy/zasięg portu: 9dB/0.30km;Okablowanie portu:50/125,62.5/125,100/140 µm;urządzeniami, które nie posiadają blokady na producenta wkładki (np. D-Link, TP-Link, Planet, MikroTik i inni); Moduł kompatybilny w 100% z Cisco, 3com, HP, Huawei, Signamax, TP-Link, Nortel, Alcatel, Extreme, Foundry i in. oraz posiadają certyfikaty Rohs, CE, FDA, FC, TUV, UL. min. 12m-cy; 33. Wartość MTBF - Min. 200000 godz. W warunkach pokojowych; 34. Gwarancja - min. 12m-cy; | 1 | PLN | 4 | Router | 1. Architektura - ARM 64Bit; 2. Procesor - min. 16 core, min. 2GHz AL73400 lub równoważny; 3. Porty - min. 13 portów gigabit; min.1 podłączony bezpośrednio do procesora – port mgmt; 12 przez switchchip; 4. Sloty SFP+ - min.4 sloty 10G SFP+ z osobną pełnodupleksową linię podłączoną do switchip; 5. Moduły światłowodowe (4sztuki) - SM LC, 10km, TX1310, DDM, 10Gbps; Zakres temperatur min. -40 do +85, Długość fali TX/RX: 1310nm; Budżet mocy/zasięg portu: 9dB/0.30km; Okablowanie portu: 50/125, 62.5/125, 100/140 µm; urządzeniami, które nie posiadają blokady na producenta wkładki (np. D-Link, TP-Link, Planet, MikroTik i inni); Moduł kompatybilny w 100% z Cisco, 3com, HP, Huawei, Signamax, TP-Link, Nortel, Alcatel, Extreme, Foundry i in. oraz posiadają certyfikaty Rohs, CE, FDA, FC, TUV, UL. min. 12m-cy; 6. Sloty PCI M.2 - min. 1 z obsługą dysków min. do 8TB; 7. Zasilania - min. 2 wbudowane w obudowę routera redundantne zasilacze 100 - 240 V AC 50/60 Hz; 8. Pobór mocy - max. 75W w obciążeniu; 9. Zakres temperatur pracy - -20 do 60 stopni Celciusa; 10. Chłodzenie - Aktywne; 11. Obudowa - Umożliwiająca montaż w szafie RACK o wysokości 1U (w zestawie uchwyty do montażu w szafie); 12. Pamięć RAM - 16GB DDR4; 13. Pamięć wbudowana - 128MB Flash; 14. Wymiany - max. 450(mm)x200(mm)x45(mm); 15. Szyfrowanie - na poziomie sprzętu; 16. Certyfikaty zgodności - CE, RoHS, EAC; 17. Monitoring - Temperatura CPU; Aktualna temperatura; Temperatura PCB; Wartość Zasilania; 18. Norma IEC 60529 - min. IP20; 19. Parametr - PtMP; 20.PPPoE tunnels - nielimitowany; 21. PPTP tunnels - nielimitowany; 22. L2TP tunnels - nielimitowany; 23. OVPN tunnels - nielimitowany; 24. EoIP tunnels - nielimitowany; 25. Ilość interface VLAN - nielimitowany; 26. Reguły kolejki - nielimitowany; 27. Aktywni użytkownicy HotSpot - nielimitowany; 28. Aktywne sesje menedżera użytkowników - nielimitowany; 29. Interface łączące (bonding) - Nielimitowana ilość; 30. Funkcja - Możliwość instalacji kontenera; 31. Minimalne wyniki dla switchchip. (Wszystkie testy są wykonywane przy użyciu specjalistycznego sprzętu testowego Xena Networks i przeprowadzane zgodnie z RFC2544; Maksymalna przepustowość jest określana przy ponad 30-sekundowych próbach z tolerancją utraty pakietów na poziomie 0,1% w przypadku pakietów o rozmiarze 64, 512 i 1400 bajtów; Wyniki testów pokazują maksymalną wydajność urządzenia.) Tryb mostu: - przy 25 regułach filtrowania: 2662,50 kpps / 32333.4Mbps (1518 byte);2682.2kbps/10986.3Mbps (512 byte); 2758.9kbps/1500.8Mbps (64 byte);Routing:-przy 25 pojedynczych regułach kolejkowania:2112.2kbps/39009.0Mbps (1518 byte); 6322.6kbps/25897.4Mbps (512 byte); 6300.9kbps/3427.7Mbps (64 byte);Routing przy 25 regułach IP:3212.3kbps/39009.0Mbps (1518 byte); 3927.9kbps/16088.7Mbps (512 byte); 3901.5kbps/2122.4Mbps (64 byte)Testy wydajności w tunelach IPSec:Pojedynczy tunel: AES-128-CBC+SHA1: 179.7kbps/2012.6Mbps (1400byte); 186.4kbps/763.5M (512 byte); 182.8kbps/93.6Mbps (64 byte);256 tuneli przy AES-128-CBC + SHA256; 32. Moduły światłowodowe (4 sztuki per urządzenie)- wymagania: SM LC, 10km, TX1310, DDM, 10Gbps; Zakres temperatur min. -40 do +85 Długość fali TX/RX :1310nm;Budżet mocy/zasięg portu: 9dB/0.30km;Okablowanie portu:50/125,62.5/125,100/140 µm;urządzeniami, które nie posiadają blokady na producenta wkładki (np. D-Link, TP-Link, Planet, MikroTik i inni); Moduł kompatybilny w 100% z Cisco, 3com, HP, Huawei, Signamax, TP-Link, Nortel, Alcatel, Extreme, Foundry i in. oraz posiadają certyfikaty Rohs, CE, FDA, FC, TUV, UL. min. 12m-cy; 33. Wartość MTBF - Min. 200000 godz. W warunkach pokojowych; 34. Gwarancja - min. 12m-cy; | 1 | PLN | 4 | Router | 1. Architektura - ARM 64Bit; 2. Procesor - min. 16 core, min. 2GHz AL73400 lub równoważny; 3. Porty - min. 13 portów gigabit; min.1 podłączony bezpośrednio do procesora – port mgmt; 12 przez switchchip; 4. Sloty SFP+ - min.4 sloty 10G SFP+ z osobną pełnodupleksową linię podłączoną do switchip; 5. Moduły światłowodowe (4sztuki) - SM LC, 10km, TX1310, DDM, 10Gbps; Zakres temperatur min. -40 do +85, Długość fali TX/RX: 1310nm; Budżet mocy/zasięg portu: 9dB/0.30km; Okablowanie portu: 50/125, 62.5/125, 100/140 µm; urządzeniami, które nie posiadają blokady na producenta wkładki (np. D-Link, TP-Link, Planet, MikroTik i inni); Moduł kompatybilny w 100% z Cisco, 3com, HP, Huawei, Signamax, TP-Link, Nortel, Alcatel, Extreme, Foundry i in. oraz posiadają certyfikaty Rohs, CE, FDA, FC, TUV, UL. min. 12m-cy; 6. Sloty PCI M.2 - min. 1 z obsługą dysków min. do 8TB; 7. Zasilania - min. 2 wbudowane w obudowę routera redundantne zasilacze 100 - 240 V AC 50/60 Hz; 8. Pobór mocy - max. 75W w obciążeniu; 9. Zakres temperatur pracy - -20 do 60 stopni Celciusa; 10. Chłodzenie - Aktywne; 11. Obudowa - Umożliwiająca montaż w szafie RACK o wysokości 1U (w zestawie uchwyty do montażu w szafie); 12. Pamięć RAM - 16GB DDR4; 13. Pamięć wbudowana - 128MB Flash; 14. Wymiany - max. 450(mm)x200(mm)x45(mm); 15. Szyfrowanie - na poziomie sprzętu; 16. Certyfikaty zgodności - CE, RoHS, EAC; 17. Monitoring - Temperatura CPU; Aktualna temperatura; Temperatura PCB; Wartość Zasilania; 18. Norma IEC 60529 - min. IP20; 19. Parametr - PtMP; 20.PPPoE tunnels - nielimitowany; 21. PPTP tunnels - nielimitowany; 22. L2TP tunnels - nielimitowany; 23. OVPN tunnels - nielimitowany; 24. EoIP tunnels - nielimitowany; 25. Ilość interface VLAN - nielimitowany; 26. Reguły kolejki - nielimitowany; 27. Aktywni użytkownicy HotSpot - nielimitowany; 28. Aktywne sesje menedżera użytkowników - nielimitowany; 29. Interface łączące (bonding) - Nielimitowana ilość; 30. Funkcja - Możliwość instalacji kontenera; 31. Minimalne wyniki dla switchchip. (Wszystkie testy są wykonywane przy użyciu specjalistycznego sprzętu testowego Xena Networks i przeprowadzane zgodnie z RFC2544; Maksymalna przepustowość jest określana przy ponad 30-sekundowych próbach z tolerancją utraty pakietów na poziomie 0,1% w przypadku pakietów o rozmiarze 64, 512 i 1400 bajtów; Wyniki testów pokazują maksymalną wydajność urządzenia.) Tryb mostu: - przy 25 regułach filtrowania: 2662,50 kpps / 32333.4Mbps (1518 byte);2682.2kbps/10986.3Mbps (512 byte); 2758.9kbps/1500.8Mbps (64 byte);Routing:-przy 25 pojedynczych regułach kolejkowania:2112.2kbps/39009.0Mbps (1518 byte); 6322.6kbps/25897.4Mbps (512 byte); 6300.9kbps/3427.7Mbps (64 byte);Routing przy 25 regułach IP:3212.3kbps/39009.0Mbps (1518 byte); 3927.9kbps/16088.7Mbps (512 byte); 3901.5kbps/2122.4Mbps (64 byte)Testy wydajności w tunelach IPSec:Pojedynczy tunel: AES-128-CBC+SHA1: 179.7kbps/2012.6Mbps (1400byte); 186.4kbps/763.5M (512 byte); 182.8kbps/93.6Mbps (64 byte);256 tuneli przy AES-128-CBC + SHA256; 32. Moduły światłowodowe (4 sztuki per urządzenie)- wymagania: SM LC, 10km, TX1310, DDM, 10Gbps; Zakres temperatur min. -40 do +85 Długość fali TX/RX :1310nm;Budżet mocy/zasięg portu: 9dB/0.30km;Okablowanie portu:50/125,62.5/125,100/140 µm;urządzeniami, które nie posiadają blokady na producenta wkładki (np. D-Link, TP-Link, Planet, MikroTik i inni); Moduł kompatybilny w 100% z Cisco, 3com, HP, Huawei, Signamax, TP-Link, Nortel, Alcatel, Extreme, Foundry i in. oraz posiadają certyfikaty Rohs, CE, FDA, FC, TUV, UL. min. 12m-cy; 33. Wartość MTBF - Min. 200000 godz. W warunkach pokojowych; 34. Gwarancja - min. 12m-cy; | 1 | PLN | 4 | Router | 1. Architektura - ARM 64Bit; 2. Procesor - min. 16 core, min. 2GHz AL73400 lub równoważny; 3. Porty - min. 13 portów gigabit; min.1 podłączony bezpośrednio do procesora – port mgmt; 12 przez switchchip; 4. Sloty SFP+ - min.4 sloty 10G SFP+ z osobną pełnodupleksową linię podłączoną do switchip; 5. Moduły światłowodowe (4sztuki) - SM LC, 10km, TX1310, DDM, 10Gbps; Zakres temperatur min. -40 do +85, Długość fali TX/RX: 1310nm; Budżet mocy/zasięg portu: 9dB/0.30km; Okablowanie portu: 50/125, 62.5/125, 100/140 µm; urządzeniami, które nie posiadają blokady na producenta wkładki (np. D-Link, TP-Link, Planet, MikroTik i inni); Moduł kompatybilny w 100% z Cisco, 3com, HP, Huawei, Signamax, TP-Link, Nortel, Alcatel, Extreme, Foundry i in. oraz posiadają certyfikaty Rohs, CE, FDA, FC, TUV, UL. min. 12m-cy; 6. Sloty PCI M.2 - min. 1 z obsługą dysków min. do 8TB; 7. Zasilania - min. 2 wbudowane w obudowę routera redundantne zasilacze 100 - 240 V AC 50/60 Hz; 8. Pobór mocy - max. 75W w obciążeniu; 9. Zakres temperatur pracy - -20 do 60 stopni Celciusa; 10. Chłodzenie - Aktywne; 11. Obudowa - Umożliwiająca montaż w szafie RACK o wysokości 1U (w zestawie uchwyty do montażu w szafie); 12. Pamięć RAM - 16GB DDR4; 13. Pamięć wbudowana - 128MB Flash; 14. Wymiany - max. 450(mm)x200(mm)x45(mm); 15. Szyfrowanie - na poziomie sprzętu; 16. Certyfikaty zgodności - CE, RoHS, EAC; 17. Monitoring - Temperatura CPU; Aktualna temperatura; Temperatura PCB; Wartość Zasilania; 18. Norma IEC 60529 - min. IP20; 19. Parametr - PtMP; 20.PPPoE tunnels - nielimitowany; 21. PPTP tunnels - nielimitowany; 22. L2TP tunnels - nielimitowany; 23. OVPN tunnels - nielimitowany; 24. EoIP tunnels - nielimitowany; 25. Ilość interface VLAN - nielimitowany; 26. Reguły kolejki - nielimitowany; 27. Aktywni użytkownicy HotSpot - nielimitowany; 28. Aktywne sesje menedżera użytkowników - nielimitowany; 29. Interface łączące (bonding) - Nielimitowana ilość; 30. Funkcja - Możliwość instalacji kontenera; 31. Minimalne wyniki dla switchchip. (Wszystkie testy są wykonywane przy użyciu specjalistycznego sprzętu testowego Xena Networks i przeprowadzane zgodnie z RFC2544; Maksymalna przepustowość jest określana przy ponad 30-sekundowych próbach z tolerancją utraty pakietów na poziomie 0,1% w przypadku pakietów o rozmiarze 64, 512 i 1400 bajtów; Wyniki testów pokazują maksymalną wydajność urządzenia.) Tryb mostu: - przy 25 regułach filtrowania: 2662,50 kpps / 32333.4Mbps (1518 byte);2682.2kbps/10986.3Mbps (512 byte); 2758.9kbps/1500.8Mbps (64 byte);Routing:-przy 25 pojedynczych regułach kolejkowania:2112.2kbps/39009.0Mbps (1518 byte); 6322.6kbps/25897.4Mbps (512 byte); 6300.9kbps/3427.7Mbps (64 byte);Routing przy 25 regułach IP:3212.3kbps/39009.0Mbps (1518 byte); 3927.9kbps/16088.7Mbps (512 byte); 3901.5kbps/2122.4Mbps (64 byte)Testy wydajności w tunelach IPSec:Pojedynczy tunel: AES-128-CBC+SHA1: 179.7kbps/2012.6Mbps (1400byte); 186.4kbps/763.5M (512 byte); 182.8kbps/93.6Mbps (64 byte);256 tuneli przy AES-128-CBC + SHA256; 32. Moduły światłowodowe (4 sztuki per urządzenie)- wymagania: SM LC, 10km, TX1310, DDM, 10Gbps; Zakres temperatur min. -40 do +85 Długość fali TX/RX :1310nm;Budżet mocy/zasięg portu: 9dB/0.30km;Okablowanie portu:50/125,62.5/125,100/140 µm;urządzeniami, które nie posiadają blokady na producenta wkładki (np. D-Link, TP-Link, Planet, MikroTik i inni); Moduł kompatybilny w 100% z Cisco, 3com, HP, Huawei, Signamax, TP-Link, Nortel, Alcatel, Extreme, Foundry i in. oraz posiadają certyfikaty Rohs, CE, FDA, FC, TUV, UL. min. 12m-cy; 33. Wartość MTBF - Min. 200000 godz. W warunkach pokojowych; 34. Gwarancja - min. 12m-cy; | 1 | PLN | 4 | Router | 1. Architektura - ARM 64Bit; 2. Procesor - min. 16 core, min. 2GHz AL73400 lub równoważny; 3. Porty - min. 13 portów gigabit; min.1 podłączony bezpośrednio do procesora – port mgmt; 12 przez switchchip; 4. Sloty SFP+ - min.4 sloty 10G SFP+ z osobną pełnodupleksową linię podłączoną do switchip; 5. Moduły światłowodowe (4sztuki) - SM LC, 10km, TX1310, DDM, 10Gbps; Zakres temperatur min. -40 do +85, Długość fali TX/RX: 1310nm; Budżet mocy/zasięg portu: 9dB/0.30km; Okablowanie portu: 50/125, 62.5/125, 100/140 µm; urządzeniami, które nie posiadają blokady na producenta wkładki (np. D-Link, TP-Link, Planet, MikroTik i inni); Moduł kompatybilny w 100% z Cisco, 3com, HP, Huawei, Signamax, TP-Link, Nortel, Alcatel, Extreme, Foundry i in. oraz posiadają certyfikaty Rohs, CE, FDA, FC, TUV, UL. min. 12m-cy; 6. Sloty PCI M.2 - min. 1 z obsługą dysków min. do 8TB; 7. Zasilania - min. 2 wbudowane w obudowę routera redundantne zasilacze 100 - 240 V AC 50/60 Hz; 8. Pobór mocy - max. 75W w obciążeniu; 9. Zakres temperatur pracy - -20 do 60 stopni Celciusa; 10. Chłodzenie - Aktywne; 11. Obudowa - Umożliwiająca montaż w szafie RACK o wysokości 1U (w zestawie uchwyty do montażu w szafie); 12. Pamięć RAM - 16GB DDR4; 13. Pamięć wbudowana - 128MB Flash; 14. Wymiany - max. 450(mm)x200(mm)x45(mm); 15. Szyfrowanie - na poziomie sprzętu; 16. Certyfikaty zgodności - CE, RoHS, EAC; 17. Monitoring - Temperatura CPU; Aktualna temperatura; Temperatura PCB; Wartość Zasilania; 18. Norma IEC 60529 - min. IP20; 19. Parametr - PtMP; 20.PPPoE tunnels - nielimitowany; 21. PPTP tunnels - nielimitowany; 22. L2TP tunnels - nielimitowany; 23. OVPN tunnels - nielimitowany; 24. EoIP tunnels - nielimitowany; 25. Ilość interface VLAN - nielimitowany; 26. Reguły kolejki - nielimitowany; 27. Aktywni użytkownicy HotSpot - nielimitowany; 28. Aktywne sesje menedżera użytkowników - nielimitowany; 29. Interface łączące (bonding) - Nielimitowana ilość; 30. Funkcja - Możliwość instalacji kontenera; 31. Minimalne wyniki dla switchchip. (Wszystkie testy są wykonywane przy użyciu specjalistycznego sprzętu testowego Xena Networks i przeprowadzane zgodnie z RFC2544; Maksymalna przepustowość jest określana przy ponad 30-sekundowych próbach z tolerancją utraty pakietów na poziomie 0,1% w przypadku pakietów o rozmiarze 64, 512 i 1400 bajtów; Wyniki testów pokazują maksymalną wydajność urządzenia.) Tryb mostu: - przy 25 regułach filtrowania: 2662,50 kpps / 32333.4Mbps (1518 byte);2682.2kbps/10986.3Mbps (512 byte); 2758.9kbps/1500.8Mbps (64 byte);Routing:-przy 25 pojedynczych regułach kolejkowania:2112.2kbps/39009.0Mbps (1518 byte); 6322.6kbps/25897.4Mbps (512 byte); 6300.9kbps/3427.7Mbps (64 byte);Routing przy 25 regułach IP:3212.3kbps/39009.0Mbps (1518 byte); 3927.9kbps/16088.7Mbps (512 byte); 3901.5kbps/2122.4Mbps (64 byte)Testy wydajności w tunelach IPSec:Pojedynczy tunel: AES-128-CBC+SHA1: 179.7kbps/2012.6Mbps (1400byte); 186.4kbps/763.5M (512 byte); 182.8kbps/93.6Mbps (64 byte);256 tuneli przy AES-128-CBC + SHA256; 32. Moduły światłowodowe (4 sztuki per urządzenie)- wymagania: SM LC, 10km, TX1310, DDM, 10Gbps; Zakres temperatur min. -40 do +85 Długość fali TX/RX :1310nm;Budżet mocy/zasięg portu: 9dB/0.30km;Okablowanie portu:50/125,62.5/125,100/140 µm;urządzeniami, które nie posiadają blokady na producenta wkładki (np. D-Link, TP-Link, Planet, MikroTik i inni); Moduł kompatybilny w 100% z Cisco, 3com, HP, Huawei, Signamax, TP-Link, Nortel, Alcatel, Extreme, Foundry i in. oraz posiadają certyfikaty Rohs, CE, FDA, FC, TUV, UL. min. 12m-cy; 33. Wartość MTBF - Min. 200000 godz. W warunkach pokojowych; 34. Gwarancja - min. 12m-cy; | 1 | PLN | 4 | Router | 1. Architektura - ARM 64Bit; 2. Procesor - min. 16 core, min. 2GHz AL73400 lub równoważny; 3. Porty - min. 13 portów gigabit; min.1 podłączony bezpośrednio do procesora – port mgmt; 12 przez switchchip; 4. Sloty SFP+ - min.4 sloty 10G SFP+ z osobną pełnodupleksową linię podłączoną do switchip; 5. Moduły światłowodowe (4sztuki) - SM LC, 10km, TX1310, DDM, 10Gbps; Zakres temperatur min. -40 do +85, Długość fali TX/RX: 1310nm; Budżet mocy/zasięg portu: 9dB/0.30km; Okablowanie portu: 50/125, 62.5/125, 100/140 µm; urządzeniami, które nie posiadają blokady na producenta wkładki (np. D-Link, TP-Link, Planet, MikroTik i inni); Moduł kompatybilny w 100% z Cisco, 3com, HP, Huawei, Signamax, TP-Link, Nortel, Alcatel, Extreme, Foundry i in. oraz posiadają certyfikaty Rohs, CE, FDA, FC, TUV, UL. min. 12m-cy; 6. Sloty PCI M.2 - min. 1 z obsługą dysków min. do 8TB; 7. Zasilania - min. 2 wbudowane w obudowę routera redundantne zasilacze 100 - 240 V AC 50/60 Hz; 8. Pobór mocy - max. 75W w obciążeniu; 9. Zakres temperatur pracy - -20 do 60 stopni Celciusa; 10. Chłodzenie - Aktywne; 11. Obudowa - Umożliwiająca montaż w szafie RACK o wysokości 1U (w zestawie uchwyty do montażu w szafie); 12. Pamięć RAM - 16GB DDR4; 13. Pamięć wbudowana - 128MB Flash; 14. Wymiany - max. 450(mm)x200(mm)x45(mm); 15. Szyfrowanie - na poziomie sprzętu; 16. Certyfikaty zgodności - CE, RoHS, EAC; 17. Monitoring - Temperatura CPU; Aktualna temperatura; Temperatura PCB; Wartość Zasilania; 18. Norma IEC 60529 - min. IP20; 19. Parametr - PtMP; 20.PPPoE tunnels - nielimitowany; 21. PPTP tunnels - nielimitowany; 22. L2TP tunnels - nielimitowany; 23. OVPN tunnels - nielimitowany; 24. EoIP tunnels - nielimitowany; 25. Ilość interface VLAN - nielimitowany; 26. Reguły kolejki - nielimitowany; 27. Aktywni użytkownicy HotSpot - nielimitowany; 28. Aktywne sesje menedżera użytkowników - nielimitowany; 29. Interface łączące (bonding) - Nielimitowana ilość; 30. Funkcja - Możliwość instalacji kontenera; 31. Minimalne wyniki dla switchchip. (Wszystkie testy są wykonywane przy użyciu specjalistycznego sprzętu testowego Xena Networks i przeprowadzane zgodnie z RFC2544; Maksymalna przepustowość jest określana przy ponad 30-sekundowych próbach z tolerancją utraty pakietów na poziomie 0,1% w przypadku pakietów o rozmiarze 64, 512 i 1400 bajtów; Wyniki testów pokazują maksymalną wydajność urządzenia.) Tryb mostu: - przy 25 regułach filtrowania: 2662,50 kpps / 32333.4Mbps (1518 byte);2682.2kbps/10986.3Mbps (512 byte); 2758.9kbps/1500.8Mbps (64 byte);Routing:-przy 25 pojedynczych regułach kolejkowania:2112.2kbps/39009.0Mbps (1518 byte); 6322.6kbps/25897.4Mbps (512 byte); 6300.9kbps/3427.7Mbps (64 byte);Routing przy 25 regułach IP:3212.3kbps/39009.0Mbps (1518 byte); 3927.9kbps/16088.7Mbps (512 byte); 3901.5kbps/2122.4Mbps (64 byte)Testy wydajności w tunelach IPSec:Pojedynczy tunel: AES-128-CBC+SHA1: 179.7kbps/2012.6Mbps (1400byte); 186.4kbps/763.5M (512 byte); 182.8kbps/93.6Mbps (64 byte);256 tuneli przy AES-128-CBC + SHA256; 32. Moduły światłowodowe (4 sztuki per urządzenie)- wymagania: SM LC, 10km, TX1310, DDM, 10Gbps; Zakres temperatur min. -40 do +85 Długość fali TX/RX :1310nm;Budżet mocy/zasięg portu: 9dB/0.30km;Okablowanie portu:50/125,62.5/125,100/140 µm;urządzeniami, które nie posiadają blokady na producenta wkładki (np. D-Link, TP-Link, Planet, MikroTik i inni); Moduł kompatybilny w 100% z Cisco, 3com, HP, Huawei, Signamax, TP-Link, Nortel, Alcatel, Extreme, Foundry i in. oraz posiadają certyfikaty Rohs, CE, FDA, FC, TUV, UL. min. 12m-cy; 33. Wartość MTBF - Min. 200000 godz. W warunkach pokojowych; 34. Gwarancja - min. 12m-cy; | 1 | PLN | 4 | Router | 1. Architektura - ARM 64Bit; 2. Procesor - min. 16 core, min. 2GHz AL73400 lub równoważny; 3. Porty - min. 13 portów gigabit; min.1 podłączony bezpośrednio do procesora – port mgmt; 12 przez switchchip; 4. Sloty SFP+ - min.4 sloty 10G SFP+ z osobną pełnodupleksową linię podłączoną do switchip; 5. Moduły światłowodowe (4sztuki) - SM LC, 10km, TX1310, DDM, 10Gbps; Zakres temperatur min. -40 do +85, Długość fali TX/RX: 1310nm; Budżet mocy/zasięg portu: 9dB/0.30km; Okablowanie portu: 50/125, 62.5/125, 100/140 µm; urządzeniami, które nie posiadają blokady na producenta wkładki (np. D-Link, TP-Link, Planet, MikroTik i inni); Moduł kompatybilny w 100% z Cisco, 3com, HP, Huawei, Signamax, TP-Link, Nortel, Alcatel, Extreme, Foundry i in. oraz posiadają certyfikaty Rohs, CE, FDA, FC, TUV, UL. min. 12m-cy; 6. Sloty PCI M.2 - min. 1 z obsługą dysków min. do 8TB; 7. Zasilania - min. 2 wbudowane w obudowę routera redundantne zasilacze 100 - 240 V AC 50/60 Hz; 8. Pobór mocy - max. 75W w obciążeniu; 9. Zakres temperatur pracy - -20 do 60 stopni Celciusa; 10. Chłodzenie - Aktywne; 11. Obudowa - Umożliwiająca montaż w szafie RACK o wysokości 1U (w zestawie uchwyty do montażu w szafie); 12. Pamięć RAM - 16GB DDR4; 13. Pamięć wbudowana - 128MB Flash; 14. Wymiany - max. 450(mm)x200(mm)x45(mm); 15. Szyfrowanie - na poziomie sprzętu; 16. Certyfikaty zgodności - CE, RoHS, EAC; 17. Monitoring - Temperatura CPU; Aktualna temperatura; Temperatura PCB; Wartość Zasilania; 18. Norma IEC 60529 - min. IP20; 19. Parametr - PtMP; 20.PPPoE tunnels - nielimitowany; 21. PPTP tunnels - nielimitowany; 22. L2TP tunnels - nielimitowany; 23. OVPN tunnels - nielimitowany; 24. EoIP tunnels - nielimitowany; 25. Ilość interface VLAN - nielimitowany; 26. Reguły kolejki - nielimitowany; 27. Aktywni użytkownicy HotSpot - nielimitowany; 28. Aktywne sesje menedżera użytkowników - nielimitowany; 29. Interface łączące (bonding) - Nielimitowana ilość; 30. Funkcja - Możliwość instalacji kontenera; 31. Minimalne wyniki dla switchchip. (Wszystkie testy są wykonywane przy użyciu specjalistycznego sprzętu testowego Xena Networks i przeprowadzane zgodnie z RFC2544; Maksymalna przepustowość jest określana przy ponad 30-sekundowych próbach z tolerancją utraty pakietów na poziomie 0,1% w przypadku pakietów o rozmiarze 64, 512 i 1400 bajtów; Wyniki testów pokazują maksymalną wydajność urządzenia.) Tryb mostu: - przy 25 regułach filtrowania: 2662,50 kpps / 32333.4Mbps (1518 byte);2682.2kbps/10986.3Mbps (512 byte); 2758.9kbps/1500.8Mbps (64 byte);Routing:-przy 25 pojedynczych regułach kolejkowania:2112.2kbps/39009.0Mbps (1518 byte); 6322.6kbps/25897.4Mbps (512 byte); 6300.9kbps/3427.7Mbps (64 byte);Routing przy 25 regułach IP:3212.3kbps/39009.0Mbps (1518 byte); 3927.9kbps/16088.7Mbps (512 byte); 3901.5kbps/2122.4Mbps (64 byte)Testy wydajności w tunelach IPSec:Pojedynczy tunel: AES-128-CBC+SHA1: 179.7kbps/2012.6Mbps (1400byte); 186.4kbps/763.5M (512 byte); 182.8kbps/93.6Mbps (64 byte);256 tuneli przy AES-128-CBC + SHA256; 32. Moduły światłowodowe (4 sztuki per urządzenie)- wymagania: SM LC, 10km, TX1310, DDM, 10Gbps; Zakres temperatur min. -40 do +85 Długość fali TX/RX :1310nm;Budżet mocy/zasięg portu: 9dB/0.30km;Okablowanie portu:50/125,62.5/125,100/140 µm;urządzeniami, które nie posiadają blokady na producenta wkładki (np. D-Link, TP-Link, Planet, MikroTik i inni); Moduł kompatybilny w 100% z Cisco, 3com, HP, Huawei, Signamax, TP-Link, Nortel, Alcatel, Extreme, Foundry i in. oraz posiadają certyfikaty Rohs, CE, FDA, FC, TUV, UL. min. 12m-cy; 33. Wartość MTBF - Min. 200000 godz. W warunkach pokojowych; 34. Gwarancja - min. 12m-cy; | 1 | PLN | 4 | Router | 1. Architektura - ARM 64Bit; 2. Procesor - min. 16 core, min. 2GHz AL73400 lub równoważny; 3. Porty - min. 13 portów gigabit; min.1 podłączony bezpośrednio do procesora – port mgmt; 12 przez switchchip; 4. Sloty SFP+ - min.4 sloty 10G SFP+ z osobną pełnodupleksową linię podłączoną do switchip; 5. Moduły światłowodowe (4sztuki) - SM LC, 10km, TX1310, DDM, 10Gbps; Zakres temperatur min. -40 do +85, Długość fali TX/RX: 1310nm; Budżet mocy/zasięg portu: 9dB/0.30km; Okablowanie portu: 50/125, 62.5/125, 100/140 µm; urządzeniami, które nie posiadają blokady na producenta wkładki (np. D-Link, TP-Link, Planet, MikroTik i inni); Moduł kompatybilny w 100% z Cisco, 3com, HP, Huawei, Signamax, TP-Link, Nortel, Alcatel, Extreme, Foundry i in. oraz posiadają certyfikaty Rohs, CE, FDA, FC, TUV, UL. min. 12m-cy; 6. Sloty PCI M.2 - min. 1 z obsługą dysków min. do 8TB; 7. Zasilania - min. 2 wbudowane w obudowę routera redundantne zasilacze 100 - 240 V AC 50/60 Hz; 8. Pobór mocy - max. 75W w obciążeniu; 9. Zakres temperatur pracy - -20 do 60 stopni Celciusa; 10. Chłodzenie - Aktywne; 11. Obudowa - Umożliwiająca montaż w szafie RACK o wysokości 1U (w zestawie uchwyty do montażu w szafie); 12. Pamięć RAM - 16GB DDR4; 13. Pamięć wbudowana - 128MB Flash; 14. Wymiany - max. 450(mm)x200(mm)x45(mm); 15. Szyfrowanie - na poziomie sprzętu; 16. Certyfikaty zgodności - CE, RoHS, EAC; 17. Monitoring - Temperatura CPU; Aktualna temperatura; Temperatura PCB; Wartość Zasilania; 18. Norma IEC 60529 - min. IP20; 19. Parametr - PtMP; 20.PPPoE tunnels - nielimitowany; 21. PPTP tunnels - nielimitowany; 22. L2TP tunnels - nielimitowany; 23. OVPN tunnels - nielimitowany; 24. EoIP tunnels - nielimitowany; 25. Ilość interface VLAN - nielimitowany; 26. Reguły kolejki - nielimitowany; 27. Aktywni użytkownicy HotSpot - nielimitowany; 28. Aktywne sesje menedżera użytkowników - nielimitowany; 29. Interface łączące (bonding) - Nielimitowana ilość; 30. Funkcja - Możliwość instalacji kontenera; 31. Minimalne wyniki dla switchchip. (Wszystkie testy są wykonywane przy użyciu specjalistycznego sprzętu testowego Xena Networks i przeprowadzane zgodnie z RFC2544; Maksymalna przepustowość jest określana przy ponad 30-sekundowych próbach z tolerancją utraty pakietów na poziomie 0,1% w przypadku pakietów o rozmiarze 64, 512 i 1400 bajtów; Wyniki testów pokazują maksymalną wydajność urządzenia.) Tryb mostu: - przy 25 regułach filtrowania: 2662,50 kpps / 32333.4Mbps (1518 byte);2682.2kbps/10986.3Mbps (512 byte); 2758.9kbps/1500.8Mbps (64 byte);Routing:-przy 25 pojedynczych regułach kolejkowania:2112.2kbps/39009.0Mbps (1518 byte); 6322.6kbps/25897.4Mbps (512 byte); 6300.9kbps/3427.7Mbps (64 byte);Routing przy 25 regułach IP:3212.3kbps/39009.0Mbps (1518 byte); 3927.9kbps/16088.7Mbps (512 byte); 3901.5kbps/2122.4Mbps (64 byte)Testy wydajności w tunelach IPSec:Pojedynczy tunel: AES-128-CBC+SHA1: 179.7kbps/2012.6Mbps (1400byte); 186.4kbps/763.5M (512 byte); 182.8kbps/93.6Mbps (64 byte);256 tuneli przy AES-128-CBC + SHA256; 32. Moduły światłowodowe (4 sztuki per urządzenie)- wymagania: SM LC, 10km, TX1310, DDM, 10Gbps; Zakres temperatur min. -40 do +85 Długość fali TX/RX :1310nm;Budżet mocy/zasięg portu: 9dB/0.30km;Okablowanie portu:50/125,62.5/125,100/140 µm;urządzeniami, które nie posiadają blokady na producenta wkładki (np. D-Link, TP-Link, Planet, MikroTik i inni); Moduł kompatybilny w 100% z Cisco, 3com, HP, Huawei, Signamax, TP-Link, Nortel, Alcatel, Extreme, Foundry i in. oraz posiadają certyfikaty Rohs, CE, FDA, FC, TUV, UL. min. 12m-cy; 33. Wartość MTBF - Min. 200000 godz. W warunkach pokojowych; 34. Gwarancja - min. 12m-cy; | 1 | PLN | 4 | Router | 1. Architektura - ARM 64Bit; 2. Procesor - min. 16 core, min. 2GHz AL73400 lub równoważny; 3. Porty - min. 13 portów gigabit; min.1 podłączony bezpośrednio do procesora – port mgmt; 12 przez switchchip; 4. Sloty SFP+ - min.4 sloty 10G SFP+ z osobną pełnodupleksową linię podłączoną do switchip; 5. Moduły światłowodowe (4sztuki) - SM LC, 10km, TX1310, DDM, 10Gbps; Zakres temperatur min. -40 do +85, Długość fali TX/RX: 1310nm; Budżet mocy/zasięg portu: 9dB/0.30km; Okablowanie portu: 50/125, 62.5/125, 100/140 µm; urządzeniami, które nie posiadają blokady na producenta wkładki (np. D-Link, TP-Link, Planet, MikroTik i inni); Moduł kompatybilny w 100% z Cisco, 3com, HP, Huawei, Signamax, TP-Link, Nortel, Alcatel, Extreme, Foundry i in. oraz posiadają certyfikaty Rohs, CE, FDA, FC, TUV, UL. min. 12m-cy; 6. Sloty PCI M.2 - min. 1 z obsługą dysków min. do 8TB; 7. Zasilania - min. 2 wbudowane w obudowę routera redundantne zasilacze 100 - 240 V AC 50/60 Hz; 8. Pobór mocy - max. 75W w obciążeniu; 9. Zakres temperatur pracy - -20 do 60 stopni Celciusa; 10. Chłodzenie - Aktywne; 11. Obudowa - Umożliwiająca montaż w szafie RACK o wysokości 1U (w zestawie uchwyty do montażu w szafie); 12. Pamięć RAM - 16GB DDR4; 13. Pamięć wbudowana - 128MB Flash; 14. Wymiany - max. 450(mm)x200(mm)x45(mm); 15. Szyfrowanie - na poziomie sprzętu; 16. Certyfikaty zgodności - CE, RoHS, EAC; 17. Monitoring - Temperatura CPU; Aktualna temperatura; Temperatura PCB; Wartość Zasilania; 18. Norma IEC 60529 - min. IP20; 19. Parametr - PtMP; 20.PPPoE tunnels - nielimitowany; 21. PPTP tunnels - nielimitowany; 22. L2TP tunnels - nielimitowany; 23. OVPN tunnels - nielimitowany; 24. EoIP tunnels - nielimitowany; 25. Ilość interface VLAN - nielimitowany; 26. Reguły kolejki - nielimitowany; 27. Aktywni użytkownicy HotSpot - nielimitowany; 28. Aktywne sesje menedżera użytkowników - nielimitowany; 29. Interface łączące (bonding) - Nielimitowana ilość; 30. Funkcja - Możliwość instalacji kontenera; 31. Minimalne wyniki dla switchchip. (Wszystkie testy są wykonywane przy użyciu specjalistycznego sprzętu testowego Xena Networks i przeprowadzane zgodnie z RFC2544; Maksymalna przepustowość jest określana przy ponad 30-sekundowych próbach z tolerancją utraty pakietów na poziomie 0,1% w przypadku pakietów o rozmiarze 64, 512 i 1400 bajtów; Wyniki testów pokazują maksymalną wydajność urządzenia.) Tryb mostu: - przy 25 regułach filtrowania: 2662,50 kpps / 32333.4Mbps (1518 byte);2682.2kbps/10986.3Mbps (512 byte); 2758.9kbps/1500.8Mbps (64 byte);Routing:-przy 25 pojedynczych regułach kolejkowania:2112.2kbps/39009.0Mbps (1518 byte); 6322.6kbps/25897.4Mbps (512 byte); 6300.9kbps/3427.7Mbps (64 byte);Routing przy 25 regułach IP:3212.3kbps/39009.0Mbps (1518 byte); 3927.9kbps/16088.7Mbps (512 byte); 3901.5kbps/2122.4Mbps (64 byte)Testy wydajności w tunelach IPSec:Pojedynczy tunel: AES-128-CBC+SHA1: 179.7kbps/2012.6Mbps (1400byte); 186.4kbps/763.5M (512 byte); 182.8kbps/93.6Mbps (64 byte);256 tuneli przy AES-128-CBC + SHA256; 32. Moduły światłowodowe (4 sztuki per urządzenie)- wymagania: SM LC, 10km, TX1310, DDM, 10Gbps; Zakres temperatur min. -40 do +85 Długość fali TX/RX :1310nm;Budżet mocy/zasięg portu: 9dB/0.30km;Okablowanie portu:50/125,62.5/125,100/140 µm;urządzeniami, które nie posiadają blokady na producenta wkładki (np. D-Link, TP-Link, Planet, MikroTik i inni); Moduł kompatybilny w 100% z Cisco, 3com, HP, Huawei, Signamax, TP-Link, Nortel, Alcatel, Extreme, Foundry i in. oraz posiadają certyfikaty Rohs, CE, FDA, FC, TUV, UL. min. 12m-cy; 33. Wartość MTBF - Min. 200000 godz. W warunkach pokojowych; 34. Gwarancja - min. 12m-cy; | 1 | PLN | 4 | Router | 1. Architektura - ARM 64Bit; 2. Procesor - min. 16 core, min. 2GHz AL73400 lub równoważny; 3. Porty - min. 13 portów gigabit; min.1 podłączony bezpośrednio do procesora – port mgmt; 12 przez switchchip; 4. Sloty SFP+ - min.4 sloty 10G SFP+ z osobną pełnodupleksową linię podłączoną do switchip; 5. Moduły światłowodowe (4sztuki) - SM LC, 10km, TX1310, DDM, 10Gbps; Zakres temperatur min. -40 do +85, Długość fali TX/RX: 1310nm; Budżet mocy/zasięg portu: 9dB/0.30km; Okablowanie portu: 50/125, 62.5/125, 100/140 µm; urządzeniami, które nie posiadają blokady na producenta wkładki (np. D-Link, TP-Link, Planet, MikroTik i inni); Moduł kompatybilny w 100% z Cisco, 3com, HP, Huawei, Signamax, TP-Link, Nortel, Alcatel, Extreme, Foundry i in. oraz posiadają certyfikaty Rohs, CE, FDA, FC, TUV, UL. min. 12m-cy; 6. Sloty PCI M.2 - min. 1 z obsługą dysków min. do 8TB; 7. Zasilania - min. 2 wbudowane w obudowę routera redundantne zasilacze 100 - 240 V AC 50/60 Hz; 8. Pobór mocy - max. 75W w obciążeniu; 9. Zakres temperatur pracy - -20 do 60 stopni Celciusa; 10. Chłodzenie - Aktywne; 11. Obudowa - Umożliwiająca montaż w szafie RACK o wysokości 1U (w zestawie uchwyty do montażu w szafie); 12. Pamięć RAM - 16GB DDR4; 13. Pamięć wbudowana - 128MB Flash; 14. Wymiany - max. 450(mm)x200(mm)x45(mm); 15. Szyfrowanie - na poziomie sprzętu; 16. Certyfikaty zgodności - CE, RoHS, EAC; 17. Monitoring - Temperatura CPU; Aktualna temperatura; Temperatura PCB; Wartość Zasilania; 18. Norma IEC 60529 - min. IP20; 19. Parametr - PtMP; 20.PPPoE tunnels - nielimitowany; 21. PPTP tunnels - nielimitowany; 22. L2TP tunnels - nielimitowany; 23. OVPN tunnels - nielimitowany; 24. EoIP tunnels - nielimitowany; 25. Ilość interface VLAN - nielimitowany; 26. Reguły kolejki - nielimitowany; 27. Aktywni użytkownicy HotSpot - nielimitowany; 28. Aktywne sesje menedżera użytkowników - nielimitowany; 29. Interface łączące (bonding) - Nielimitowana ilość; 30. Funkcja - Możliwość instalacji kontenera; 31. Minimalne wyniki dla switchchip. (Wszystkie testy są wykonywane przy użyciu specjalistycznego sprzętu testowego Xena Networks i przeprowadzane zgodnie z RFC2544; Maksymalna przepustowość jest określana przy ponad 30-sekundowych próbach z tolerancją utraty pakietów na poziomie 0,1% w przypadku pakietów o rozmiarze 64, 512 i 1400 bajtów; Wyniki testów pokazują maksymalną wydajność urządzenia.) Tryb mostu: - przy 25 regułach filtrowania: 2662,50 kpps / 32333.4Mbps (1518 byte);2682.2kbps/10986.3Mbps (512 byte); 2758.9kbps/1500.8Mbps (64 byte);Routing:-przy 25 pojedynczych regułach kolejkowania:2112.2kbps/39009.0Mbps (1518 byte); 6322.6kbps/25897.4Mbps (512 byte); 6300.9kbps/3427.7Mbps (64 byte);Routing przy 25 regułach IP:3212.3kbps/39009.0Mbps (1518 byte); 3927.9kbps/16088.7Mbps (512 byte); 3901.5kbps/2122.4Mbps (64 byte)Testy wydajności w tunelach IPSec:Pojedynczy tunel: AES-128-CBC+SHA1: 179.7kbps/2012.6Mbps (1400byte); 186.4kbps/763.5M (512 byte); 182.8kbps/93.6Mbps (64 byte);256 tuneli przy AES-128-CBC + SHA256; 32. Moduły światłowodowe (4 sztuki per urządzenie)- wymagania: SM LC, 10km, TX1310, DDM, 10Gbps; Zakres temperatur min. -40 do +85 Długość fali TX/RX :1310nm;Budżet mocy/zasięg portu: 9dB/0.30km;Okablowanie portu:50/125,62.5/125,100/140 µm;urządzeniami, które nie posiadają blokady na producenta wkładki (np. D-Link, TP-Link, Planet, MikroTik i inni); Moduł kompatybilny w 100% z Cisco, 3com, HP, Huawei, Signamax, TP-Link, Nortel, Alcatel, Extreme, Foundry i in. oraz posiadają certyfikaty Rohs, CE, FDA, FC, TUV, UL. min. 12m-cy; 33. Wartość MTBF - Min. 200000 godz. W warunkach pokojowych; 34. Gwarancja - min. 12m-cy; | 1 | PLN | 4 | Router | 1. Architektura - ARM 64Bit; 2. Procesor - min. 16 core, min. 2GHz AL73400 lub równoważny; 3. Porty - min. 13 portów gigabit; min.1 podłączony bezpośrednio do procesora – port mgmt; 12 przez switchchip; 4. Sloty SFP+ - min.4 sloty 10G SFP+ z osobną pełnodupleksową linię podłączoną do switchip; 5. Moduły światłowodowe (4sztuki) - SM LC, 10km, TX1310, DDM, 10Gbps; Zakres temperatur min. -40 do +85, Długość fali TX/RX: 1310nm; Budżet mocy/zasięg portu: 9dB/0.30km; Okablowanie portu: 50/125, 62.5/125, 100/140 µm; urządzeniami, które nie posiadają blokady na producenta wkładki (np. D-Link, TP-Link, Planet, MikroTik i inni); Moduł kompatybilny w 100% z Cisco, 3com, HP, Huawei, Signamax, TP-Link, Nortel, Alcatel, Extreme, Foundry i in. oraz posiadają certyfikaty Rohs, CE, FDA, FC, TUV, UL. min. 12m-cy; 6. Sloty PCI M.2 - min. 1 z obsługą dysków min. do 8TB; 7. Zasilania - min. 2 wbudowane w obudowę routera redundantne zasilacze 100 - 240 V AC 50/60 Hz; 8. Pobór mocy - max. 75W w obciążeniu; 9. Zakres temperatur pracy - -20 do 60 stopni Celciusa; 10. Chłodzenie - Aktywne; 11. Obudowa - Umożliwiająca montaż w szafie RACK o wysokości 1U (w zestawie uchwyty do montażu w szafie); 12. Pamięć RAM - 16GB DDR4; 13. Pamięć wbudowana - 128MB Flash; 14. Wymiany - max. 450(mm)x200(mm)x45(mm); 15. Szyfrowanie - na poziomie sprzętu; 16. Certyfikaty zgodności - CE, RoHS, EAC; 17. Monitoring - Temperatura CPU; Aktualna temperatura; Temperatura PCB; Wartość Zasilania; 18. Norma IEC 60529 - min. IP20; 19. Parametr - PtMP; 20.PPPoE tunnels - nielimitowany; 21. PPTP tunnels - nielimitowany; 22. L2TP tunnels - nielimitowany; 23. OVPN tunnels - nielimitowany; 24. EoIP tunnels - nielimitowany; 25. Ilość interface VLAN - nielimitowany; 26. Reguły kolejki - nielimitowany; 27. Aktywni użytkownicy HotSpot - nielimitowany; 28. Aktywne sesje menedżera użytkowników - nielimitowany; 29. Interface łączące (bonding) - Nielimitowana ilość; 30. Funkcja - Możliwość instalacji kontenera; 31. Minimalne wyniki dla switchchip. (Wszystkie testy są wykonywane przy użyciu specjalistycznego sprzętu testowego Xena Networks i przeprowadzane zgodnie z RFC2544; Maksymalna przepustowość jest określana przy ponad 30-sekundowych próbach z tolerancją utraty pakietów na poziomie 0,1% w przypadku pakietów o rozmiarze 64, 512 i 1400 bajtów; Wyniki testów pokazują maksymalną wydajność urządzenia.) Tryb mostu: - przy 25 regułach filtrowania: 2662,50 kpps / 32333.4Mbps (1518 byte);2682.2kbps/10986.3Mbps (512 byte); 2758.9kbps/1500.8Mbps (64 byte);Routing:-przy 25 pojedynczych regułach kolejkowania:2112.2kbps/39009.0Mbps (1518 byte); 6322.6kbps/25897.4Mbps (512 byte); 6300.9kbps/3427.7Mbps (64 byte);Routing przy 25 regułach IP:3212.3kbps/39009.0Mbps (1518 byte); 3927.9kbps/16088.7Mbps (512 byte); 3901.5kbps/2122.4Mbps (64 byte)Testy wydajności w tunelach IPSec:Pojedynczy tunel: AES-128-CBC+SHA1: 179.7kbps/2012.6Mbps (1400byte); 186.4kbps/763.5M (512 byte); 182.8kbps/93.6Mbps (64 byte);256 tuneli przy AES-128-CBC + SHA256; 32. Moduły światłowodowe (4 sztuki per urządzenie)- wymagania: SM LC, 10km, TX1310, DDM, 10Gbps; Zakres temperatur min. -40 do +85 Długość fali TX/RX :1310nm;Budżet mocy/zasięg portu: 9dB/0.30km;Okablowanie portu:50/125,62.5/125,100/140 µm;urządzeniami, które nie posiadają blokady na producenta wkładki (np. D-Link, TP-Link, Planet, MikroTik i inni); Moduł kompatybilny w 100% z Cisco, 3com, HP, Huawei, Signamax, TP-Link, Nortel, Alcatel, Extreme, Foundry i in. oraz posiadają certyfikaty Rohs, CE, FDA, FC, TUV, UL. min. 12m-cy; 33. Wartość MTBF - Min. 200000 godz. W warunkach pokojowych; 34. Gwarancja - min. 12m-cy; | 1 | PLN | 4 | Router | 1. Architektura - ARM 64Bit; 2. Procesor - min. 16 core, min. 2GHz AL73400 lub równoważny; 3. Porty - min. 13 portów gigabit; min.1 podłączony bezpośrednio do procesora – port mgmt; 12 przez switchchip; 4. Sloty SFP+ - min.4 sloty 10G SFP+ z osobną pełnodupleksową linię podłączoną do switchip; 5. Moduły światłowodowe (4sztuki) - SM LC, 10km, TX1310, DDM, 10Gbps; Zakres temperatur min. -40 do +85, Długość fali TX/RX: 1310nm; Budżet mocy/zasięg portu: 9dB/0.30km; Okablowanie portu: 50/125, 62.5/125, 100/140 µm; urządzeniami, które nie posiadają blokady na producenta wkładki (np. D-Link, TP-Link, Planet, MikroTik i inni); Moduł kompatybilny w 100% z Cisco, 3com, HP, Huawei, Signamax, TP-Link, Nortel, Alcatel, Extreme, Foundry i in. oraz posiadają certyfikaty Rohs, CE, FDA, FC, TUV, UL. min. 12m-cy; 6. Sloty PCI M.2 - min. 1 z obsługą dysków min. do 8TB; 7. Zasilania - min. 2 wbudowane w obudowę routera redundantne zasilacze 100 - 240 V AC 50/60 Hz; 8. Pobór mocy - max. 75W w obciążeniu; 9. Zakres temperatur pracy - -20 do 60 stopni Celciusa; 10. Chłodzenie - Aktywne; 11. Obudowa - Umożliwiająca montaż w szafie RACK o wysokości 1U (w zestawie uchwyty do montażu w szafie); 12. Pamięć RAM - 16GB DDR4; 13. Pamięć wbudowana - 128MB Flash; 14. Wymiany - max. 450(mm)x200(mm)x45(mm); 15. Szyfrowanie - na poziomie sprzętu; 16. Certyfikaty zgodności - CE, RoHS, EAC; 17. Monitoring - Temperatura CPU; Aktualna temperatura; Temperatura PCB; Wartość Zasilania; 18. Norma IEC 60529 - min. IP20; 19. Parametr - PtMP; 20.PPPoE tunnels - nielimitowany; 21. PPTP tunnels - nielimitowany; 22. L2TP tunnels - nielimitowany; 23. OVPN tunnels - nielimitowany; 24. EoIP tunnels - nielimitowany; 25. Ilość interface VLAN - nielimitowany; 26. Reguły kolejki - nielimitowany; 27. Aktywni użytkownicy HotSpot - nielimitowany; 28. Aktywne sesje menedżera użytkowników - nielimitowany; 29. Interface łączące (bonding) - Nielimitowana ilość; 30. Funkcja - Możliwość instalacji kontenera; 31. Minimalne wyniki dla switchchip. (Wszystkie testy są wykonywane przy użyciu specjalistycznego sprzętu testowego Xena Networks i przeprowadzane zgodnie z RFC2544; Maksymalna przepustowość jest określana przy ponad 30-sekundowych próbach z tolerancją utraty pakietów na poziomie 0,1% w przypadku pakietów o rozmiarze 64, 512 i 1400 bajtów; Wyniki testów pokazują maksymalną wydajność urządzenia.) Tryb mostu: - przy 25 regułach filtrowania: 2662,50 kpps / 32333.4Mbps (1518 byte);2682.2kbps/10986.3Mbps (512 byte); 2758.9kbps/1500.8Mbps (64 byte);Routing:-przy 25 pojedynczych regułach kolejkowania:2112.2kbps/39009.0Mbps (1518 byte); 6322.6kbps/25897.4Mbps (512 byte); 6300.9kbps/3427.7Mbps (64 byte);Routing przy 25 regułach IP:3212.3kbps/39009.0Mbps (1518 byte); 3927.9kbps/16088.7Mbps (512 byte); 3901.5kbps/2122.4Mbps (64 byte)Testy wydajności w tunelach IPSec:Pojedynczy tunel: AES-128-CBC+SHA1: 179.7kbps/2012.6Mbps (1400byte); 186.4kbps/763.5M (512 byte); 182.8kbps/93.6Mbps (64 byte);256 tuneli przy AES-128-CBC + SHA256; 32. Moduły światłowodowe (4 sztuki per urządzenie)- wymagania: SM LC, 10km, TX1310, DDM, 10Gbps; Zakres temperatur min. -40 do +85 Długość fali TX/RX :1310nm;Budżet mocy/zasięg portu: 9dB/0.30km;Okablowanie portu:50/125,62.5/125,100/140 µm;urządzeniami, które nie posiadają blokady na producenta wkładki (np. D-Link, TP-Link, Planet, MikroTik i inni); Moduł kompatybilny w 100% z Cisco, 3com, HP, Huawei, Signamax, TP-Link, Nortel, Alcatel, Extreme, Foundry i in. oraz posiadają certyfikaty Rohs, CE, FDA, FC, TUV, UL. min. 12m-cy; 33. Wartość MTBF - Min. 200000 godz. W warunkach pokojowych; 34. Gwarancja - min. 12m-cy; | 1 | PLN | 4 | Router | 1. Architektura - ARM 64Bit; 2. Procesor - min. 16 core, min. 2GHz AL73400 lub równoważny; 3. Porty - min. 13 portów gigabit; min.1 podłączony bezpośrednio do procesora – port mgmt; 12 przez switchchip; 4. Sloty SFP+ - min.4 sloty 10G SFP+ z osobną pełnodupleksową linię podłączoną do switchip; 5. Moduły światłowodowe (4sztuki) - SM LC, 10km, TX1310, DDM, 10Gbps; Zakres temperatur min. -40 do +85, Długość fali TX/RX: 1310nm; Budżet mocy/zasięg portu: 9dB/0.30km; Okablowanie portu: 50/125, 62.5/125, 100/140 µm; urządzeniami, które nie posiadają blokady na producenta wkładki (np. D-Link, TP-Link, Planet, MikroTik i inni); Moduł kompatybilny w 100% z Cisco, 3com, HP, Huawei, Signamax, TP-Link, Nortel, Alcatel, Extreme, Foundry i in. oraz posiadają certyfikaty Rohs, CE, FDA, FC, TUV, UL. min. 12m-cy; 6. Sloty PCI M.2 - min. 1 z obsługą dysków min. do 8TB; 7. Zasilania - min. 2 wbudowane w obudowę routera redundantne zasilacze 100 - 240 V AC 50/60 Hz; 8. Pobór mocy - max. 75W w obciążeniu; 9. Zakres temperatur pracy - -20 do 60 stopni Celciusa; 10. Chłodzenie - Aktywne; 11. Obudowa - Umożliwiająca montaż w szafie RACK o wysokości 1U (w zestawie uchwyty do montażu w szafie); 12. Pamięć RAM - 16GB DDR4; 13. Pamięć wbudowana - 128MB Flash; 14. Wymiany - max. 450(mm)x200(mm)x45(mm); 15. Szyfrowanie - na poziomie sprzętu; 16. Certyfikaty zgodności - CE, RoHS, EAC; 17. Monitoring - Temperatura CPU; Aktualna temperatura; Temperatura PCB; Wartość Zasilania; 18. Norma IEC 60529 - min. IP20; 19. Parametr - PtMP; 20.PPPoE tunnels - nielimitowany; 21. PPTP tunnels - nielimitowany; 22. L2TP tunnels - nielimitowany; 23. OVPN tunnels - nielimitowany; 24. EoIP tunnels - nielimitowany; 25. Ilość interface VLAN - nielimitowany; 26. Reguły kolejki - nielimitowany; 27. Aktywni użytkownicy HotSpot - nielimitowany; 28. Aktywne sesje menedżera użytkowników - nielimitowany; 29. Interface łączące (bonding) - Nielimitowana ilość; 30. Funkcja - Możliwość instalacji kontenera; 31. Minimalne wyniki dla switchchip. (Wszystkie testy są wykonywane przy użyciu specjalistycznego sprzętu testowego Xena Networks i przeprowadzane zgodnie z RFC2544; Maksymalna przepustowość jest określana przy ponad 30-sekundowych próbach z tolerancją utraty pakietów na poziomie 0,1% w przypadku pakietów o rozmiarze 64, 512 i 1400 bajtów; Wyniki testów pokazują maksymalną wydajność urządzenia.) Tryb mostu: - przy 25 regułach filtrowania: 2662,50 kpps / 32333.4Mbps (1518 byte);2682.2kbps/10986.3Mbps (512 byte); 2758.9kbps/1500.8Mbps (64 byte);Routing:-przy 25 pojedynczych regułach kolejkowania:2112.2kbps/39009.0Mbps (1518 byte); 6322.6kbps/25897.4Mbps (512 byte); 6300.9kbps/3427.7Mbps (64 byte);Routing przy 25 regułach IP:3212.3kbps/39009.0Mbps (1518 byte); 3927.9kbps/16088.7Mbps (512 byte); 3901.5kbps/2122.4Mbps (64 byte)Testy wydajności w tunelach IPSec:Pojedynczy tunel: AES-128-CBC+SHA1: 179.7kbps/2012.6Mbps (1400byte); 186.4kbps/763.5M (512 byte); 182.8kbps/93.6Mbps (64 byte);256 tuneli przy AES-128-CBC + SHA256; 32. Moduły światłowodowe (4 sztuki per urządzenie)- wymagania: SM LC, 10km, TX1310, DDM, 10Gbps; Zakres temperatur min. -40 do +85 Długość fali TX/RX :1310nm;Budżet mocy/zasięg portu: 9dB/0.30km;Okablowanie portu:50/125,62.5/125,100/140 µm;urządzeniami, które nie posiadają blokady na producenta wkładki (np. D-Link, TP-Link, Planet, MikroTik i inni); Moduł kompatybilny w 100% z Cisco, 3com, HP, Huawei, Signamax, TP-Link, Nortel, Alcatel, Extreme, Foundry i in. oraz posiadają certyfikaty Rohs, CE, FDA, FC, TUV, UL. min. 12m-cy; 33. Wartość MTBF - Min. 200000 godz. W warunkach pokojowych; 34. Gwarancja - min. 12m-cy; | 1 | PLN | 4 | Router | 1. Architektura - ARM 64Bit; 2. Procesor - min. 16 core, min. 2GHz AL73400 lub równoważny; 3. Porty - min. 13 portów gigabit; min.1 podłączony bezpośrednio do procesora – port mgmt; 12 przez switchchip; 4. Sloty SFP+ - min.4 sloty 10G SFP+ z osobną pełnodupleksową linię podłączoną do switchip; 5. Moduły światłowodowe (4sztuki) - SM LC, 10km, TX1310, DDM, 10Gbps; Zakres temperatur min. -40 do +85, Długość fali TX/RX: 1310nm; Budżet mocy/zasięg portu: 9dB/0.30km; Okablowanie portu: 50/125, 62.5/125, 100/140 µm; urządzeniami, które nie posiadają blokady na producenta wkładki (np. D-Link, TP-Link, Planet, MikroTik i inni); Moduł kompatybilny w 100% z Cisco, 3com, HP, Huawei, Signamax, TP-Link, Nortel, Alcatel, Extreme, Foundry i in. oraz posiadają certyfikaty Rohs, CE, FDA, FC, TUV, UL. min. 12m-cy; 6. Sloty PCI M.2 - min. 1 z obsługą dysków min. do 8TB; 7. Zasilania - min. 2 wbudowane w obudowę routera redundantne zasilacze 100 - 240 V AC 50/60 Hz; 8. Pobór mocy - max. 75W w obciążeniu; 9. Zakres temperatur pracy - -20 do 60 stopni Celciusa; 10. Chłodzenie - Aktywne; 11. Obudowa - Umożliwiająca montaż w szafie RACK o wysokości 1U (w zestawie uchwyty do montażu w szafie); 12. Pamięć RAM - 16GB DDR4; 13. Pamięć wbudowana - 128MB Flash; 14. Wymiany - max. 450(mm)x200(mm)x45(mm); 15. Szyfrowanie - na poziomie sprzętu; 16. Certyfikaty zgodności - CE, RoHS, EAC; 17. Monitoring - Temperatura CPU; Aktualna temperatura; Temperatura PCB; Wartość Zasilania; 18. Norma IEC 60529 - min. IP20; 19. Parametr - PtMP; 20.PPPoE tunnels - nielimitowany; 21. PPTP tunnels - nielimitowany; 22. L2TP tunnels - nielimitowany; 23. OVPN tunnels - nielimitowany; 24. EoIP tunnels - nielimitowany; 25. Ilość interface VLAN - nielimitowany; 26. Reguły kolejki - nielimitowany; 27. Aktywni użytkownicy HotSpot - nielimitowany; 28. Aktywne sesje menedżera użytkowników - nielimitowany; 29. Interface łączące (bonding) - Nielimitowana ilość; 30. Funkcja - Możliwość instalacji kontenera; 31. Minimalne wyniki dla switchchip. (Wszystkie testy są wykonywane przy użyciu specjalistycznego sprzętu testowego Xena Networks i przeprowadzane zgodnie z RFC2544; Maksymalna przepustowość jest określana przy ponad 30-sekundowych próbach z tolerancją utraty pakietów na poziomie 0,1% w przypadku pakietów o rozmiarze 64, 512 i 1400 bajtów; Wyniki testów pokazują maksymalną wydajność urządzenia.) Tryb mostu: - przy 25 regułach filtrowania: 2662,50 kpps / 32333.4Mbps (1518 byte);2682.2kbps/10986.3Mbps (512 byte); 2758.9kbps/1500.8Mbps (64 byte);Routing:-przy 25 pojedynczych regułach kolejkowania:2112.2kbps/39009.0Mbps (1518 byte); 6322.6kbps/25897.4Mbps (512 byte); 6300.9kbps/3427.7Mbps (64 byte);Routing przy 25 regułach IP:3212.3kbps/39009.0Mbps (1518 byte); 3927.9kbps/16088.7Mbps (512 byte); 3901.5kbps/2122.4Mbps (64 byte)Testy wydajności w tunelach IPSec:Pojedynczy tunel: AES-128-CBC+SHA1: 179.7kbps/2012.6Mbps (1400byte); 186.4kbps/763.5M (512 byte); 182.8kbps/93.6Mbps (64 byte);256 tuneli przy AES-128-CBC + SHA256; 32. Moduły światłowodowe (4 sztuki per urządzenie)- wymagania: SM LC, 10km, TX1310, DDM, 10Gbps; Zakres temperatur min. -40 do +85 Długość fali TX/RX :1310nm;Budżet mocy/zasięg portu: 9dB/0.30km;Okablowanie portu:50/125,62.5/125,100/140 µm;urządzeniami, które nie posiadają blokady na producenta wkładki (np. D-Link, TP-Link, Planet, MikroTik i inni); Moduł kompatybilny w 100% z Cisco, 3com, HP, Huawei, Signamax, TP-Link, Nortel, Alcatel, Extreme, Foundry i in. oraz posiadają certyfikaty Rohs, CE, FDA, FC, TUV, UL. min. 12m-cy; 33. Wartość MTBF - Min. 200000 godz. W warunkach pokojowych; 34. Gwarancja - min. 12m-cy; | 1 | PLN | 4 | Router | 1. Architektura - ARM 64Bit; 2. Procesor - min. 16 core, min. 2GHz AL73400 lub równoważny; 3. Porty - min. 13 portów gigabit; min.1 podłączony bezpośrednio do procesora – port mgmt; 12 przez switchchip; 4. Sloty SFP+ - min.4 sloty 10G SFP+ z osobną pełnodupleksową linię podłączoną do switchip; 5. Moduły światłowodowe (4sztuki) - SM LC, 10km, TX1310, DDM, 10Gbps; Zakres temperatur min. -40 do +85, Długość fali TX/RX: 1310nm; Budżet mocy/zasięg portu: 9dB/0.30km; Okablowanie portu: 50/125, 62.5/125, 100/140 µm; urządzeniami, które nie posiadają blokady na producenta wkładki (np. D-Link, TP-Link, Planet, MikroTik i inni); Moduł kompatybilny w 100% z Cisco, 3com, HP, Huawei, Signamax, TP-Link, Nortel, Alcatel, Extreme, Foundry i in. oraz posiadają certyfikaty Rohs, CE, FDA, FC, TUV, UL. min. 12m-cy; 6. Sloty PCI M.2 - min. 1 z obsługą dysków min. do 8TB; 7. Zasilania - min. 2 wbudowane w obudowę routera redundantne zasilacze 100 - 240 V AC 50/60 Hz; 8. Pobór mocy - max. 75W w obciążeniu; 9. Zakres temperatur pracy - -20 do 60 stopni Celciusa; 10. Chłodzenie - Aktywne; 11. Obudowa - Umożliwiająca montaż w szafie RACK o wysokości 1U (w zestawie uchwyty do montażu w szafie); 12. Pamięć RAM - 16GB DDR4; 13. Pamięć wbudowana - 128MB Flash; 14. Wymiany - max. 450(mm)x200(mm)x45(mm); 15. Szyfrowanie - na poziomie sprzętu; 16. Certyfikaty zgodności - CE, RoHS, EAC; 17. Monitoring - Temperatura CPU; Aktualna temperatura; Temperatura PCB; Wartość Zasilania; 18. Norma IEC 60529 - min. IP20; 19. Parametr - PtMP; 20.PPPoE tunnels - nielimitowany; 21. PPTP tunnels - nielimitowany; 22. L2TP tunnels - nielimitowany; 23. OVPN tunnels - nielimitowany; 24. EoIP tunnels - nielimitowany; 25. Ilość interface VLAN - nielimitowany; 26. Reguły kolejki - nielimitowany; 27. Aktywni użytkownicy HotSpot - nielimitowany; 28. Aktywne sesje menedżera użytkowników - nielimitowany; 29. Interface łączące (bonding) - Nielimitowana ilość; 30. Funkcja - Możliwość instalacji kontenera; 31. Minimalne wyniki dla switchchip. (Wszystkie testy są wykonywane przy użyciu specjalistycznego sprzętu testowego Xena Networks i przeprowadzane zgodnie z RFC2544; Maksymalna przepustowość jest określana przy ponad 30-sekundowych próbach z tolerancją utraty pakietów na poziomie 0,1% w przypadku pakietów o rozmiarze 64, 512 i 1400 bajtów; Wyniki testów pokazują maksymalną wydajność urządzenia.) Tryb mostu: - przy 25 regułach filtrowania: 2662,50 kpps / 32333.4Mbps (1518 byte);2682.2kbps/10986.3Mbps (512 byte); 2758.9kbps/1500.8Mbps (64 byte);Routing:-przy 25 pojedynczych regułach kolejkowania:2112.2kbps/39009.0Mbps (1518 byte); 6322.6kbps/25897.4Mbps (512 byte); 6300.9kbps/3427.7Mbps (64 byte);Routing przy 25 regułach IP:3212.3kbps/39009.0Mbps (1518 byte); 3927.9kbps/16088.7Mbps (512 byte); 3901.5kbps/2122.4Mbps (64 byte)Testy wydajności w tunelach IPSec:Pojedynczy tunel: AES-128-CBC+SHA1: 179.7kbps/2012.6Mbps (1400byte); 186.4kbps/763.5M (512 byte); 182.8kbps/93.6Mbps (64 byte);256 tuneli przy AES-128-CBC + SHA256; 32. Moduły światłowodowe (4 sztuki per urządzenie)- wymagania: SM LC, 10km, TX1310, DDM, 10Gbps; Zakres temperatur min. -40 do +85 Długość fali TX/RX :1310nm;Budżet mocy/zasięg portu: 9dB/0.30km;Okablowanie portu:50/125,62.5/125,100/140 µm;urządzeniami, które nie posiadają blokady na producenta wkładki (np. D-Link, TP-Link, Planet, MikroTik i inni); Moduł kompatybilny w 100% z Cisco, 3com, HP, Huawei, Signamax, TP-Link, Nortel, Alcatel, Extreme, Foundry i in. oraz posiadają certyfikaty Rohs, CE, FDA, FC, TUV, UL. min. 12m-cy; 33. Wartość MTBF - Min. 200000 godz. W warunkach pokojowych; 34. Gwarancja - min. 12m-cy; | 1 | PLN | 4 | Router | 1. Architektura - ARM 64Bit; 2. Procesor - min. 16 core, min. 2GHz AL73400 lub równoważny; 3. Porty - min. 13 portów gigabit; min.1 podłączony bezpośrednio do procesora – port mgmt; 12 przez switchchip; 4. Sloty SFP+ - min.4 sloty 10G SFP+ z osobną pełnodupleksową linię podłączoną do switchip; 5. Moduły światłowodowe (4sztuki) - SM LC, 10km, TX1310, DDM, 10Gbps; Zakres temperatur min. -40 do +85, Długość fali TX/RX: 1310nm; Budżet mocy/zasięg portu: 9dB/0.30km; Okablowanie portu: 50/125, 62.5/125, 100/140 µm; urządzeniami, które nie posiadają blokady na producenta wkładki (np. D-Link, TP-Link, Planet, MikroTik i inni); Moduł kompatybilny w 100% z Cisco, 3com, HP, Huawei, Signamax, TP-Link, Nortel, Alcatel, Extreme, Foundry i in. oraz posiadają certyfikaty Rohs, CE, FDA, FC, TUV, UL. min. 12m-cy; 6. Sloty PCI M.2 - min. 1 z obsługą dysków min. do 8TB; 7. Zasilania - min. 2 wbudowane w obudowę routera redundantne zasilacze 100 - 240 V AC 50/60 Hz; 8. Pobór mocy - max. 75W w obciążeniu; 9. Zakres temperatur pracy - -20 do 60 stopni Celciusa; 10. Chłodzenie - Aktywne; 11. Obudowa - Umożliwiająca montaż w szafie RACK o wysokości 1U (w zestawie uchwyty do montażu w szafie); 12. Pamięć RAM - 16GB DDR4; 13. Pamięć wbudowana - 128MB Flash; 14. Wymiany - max. 450(mm)x200(mm)x45(mm); 15. Szyfrowanie - na poziomie sprzętu; 16. Certyfikaty zgodności - CE, RoHS, EAC; 17. Monitoring - Temperatura CPU; Aktualna temperatura; Temperatura PCB; Wartość Zasilania; 18. Norma IEC 60529 - min. IP20; 19. Parametr - PtMP; 20.PPPoE tunnels - nielimitowany; 21. PPTP tunnels - nielimitowany; 22. L2TP tunnels - nielimitowany; 23. OVPN tunnels - nielimitowany; 24. EoIP tunnels - nielimitowany; 25. Ilość interface VLAN - nielimitowany; 26. Reguły kolejki - nielimitowany; 27. Aktywni użytkownicy HotSpot - nielimitowany; 28. Aktywne sesje menedżera użytkowników - nielimitowany; 29. Interface łączące (bonding) - Nielimitowana ilość; 30. Funkcja - Możliwość instalacji kontenera; 31. Minimalne wyniki dla switchchip. (Wszystkie testy są wykonywane przy użyciu specjalistycznego sprzętu testowego Xena Networks i przeprowadzane zgodnie z RFC2544; Maksymalna przepustowość jest określana przy ponad 30-sekundowych próbach z tolerancją utraty pakietów na poziomie 0,1% w przypadku pakietów o rozmiarze 64, 512 i 1400 bajtów; Wyniki testów pokazują maksymalną wydajność urządzenia.) Tryb mostu: - przy 25 regułach filtrowania: 2662,50 kpps / 32333.4Mbps (1518 byte);2682.2kbps/10986.3Mbps (512 byte); 2758.9kbps/1500.8Mbps (64 byte);Routing:-przy 25 pojedynczych regułach kolejkowania:2112.2kbps/39009.0Mbps (1518 byte); 6322.6kbps/25897.4Mbps (512 byte); 6300.9kbps/3427.7Mbps (64 byte);Routing przy 25 regułach IP:3212.3kbps/39009.0Mbps (1518 byte); 3927.9kbps/16088.7Mbps (512 byte); 3901.5kbps/2122.4Mbps (64 byte)Testy wydajności w tunelach IPSec:Pojedynczy tunel: AES-128-CBC+SHA1: 179.7kbps/2012.6Mbps (1400byte); 186.4kbps/763.5M (512 byte); 182.8kbps/93.6Mbps (64 byte);256 tuneli przy AES-128-CBC + SHA256; 32. Moduły światłowodowe (4 sztuki per urządzenie)- wymagania: SM LC, 10km, TX1310, DDM, 10Gbps; Zakres temperatur min. -40 do +85 Długość fali TX/RX :1310nm;Budżet mocy/zasięg portu: 9dB/0.30km;Okablowanie portu:50/125,62.5/125,100/140 µm;urządzeniami, które nie posiadają blokady na producenta wkładki (np. D-Link, TP-Link, Planet, MikroTik i inni); Moduł kompatybilny w 100% z Cisco, 3com, HP, Huawei, Signamax, TP-Link, Nortel, Alcatel, Extreme, Foundry i in. oraz posiadają certyfikaty Rohs, CE, FDA, FC, TUV, UL. min. 12m-cy; 33. Wartość MTBF - Min. 200000 godz. W warunkach pokojowych; 34. Gwarancja - min. 12m-cy; | 1 | PLN | 4 | Router | 1. Architektura - ARM 64Bit; 2. Procesor - min. 16 core, min. 2GHz AL73400 lub równoważny; 3. Porty - min. 13 portów gigabit; min.1 podłączony bezpośrednio do procesora – port mgmt; 12 przez switchchip; 4. Sloty SFP+ - min.4 sloty 10G SFP+ z osobną pełnodupleksową linię podłączoną do switchip; 5. Moduły światłowodowe (4sztuki) - SM LC, 10km, TX1310, DDM, 10Gbps; Zakres temperatur min. -40 do +85, Długość fali TX/RX: 1310nm; Budżet mocy/zasięg portu: 9dB/0.30km; Okablowanie portu: 50/125, 62.5/125, 100/140 µm; urządzeniami, które nie posiadają blokady na producenta wkładki (np. D-Link, TP-Link, Planet, MikroTik i inni); Moduł kompatybilny w 100% z Cisco, 3com, HP, Huawei, Signamax, TP-Link, Nortel, Alcatel, Extreme, Foundry i in. oraz posiadają certyfikaty Rohs, CE, FDA, FC, TUV, UL. min. 12m-cy; 6. Sloty PCI M.2 - min. 1 z obsługą dysków min. do 8TB; 7. Zasilania - min. 2 wbudowane w obudowę routera redundantne zasilacze 100 - 240 V AC 50/60 Hz; 8. Pobór mocy - max. 75W w obciążeniu; 9. Zakres temperatur pracy - -20 do 60 stopni Celciusa; 10. Chłodzenie - Aktywne; 11. Obudowa - Umożliwiająca montaż w szafie RACK o wysokości 1U (w zestawie uchwyty do montażu w szafie); 12. Pamięć RAM - 16GB DDR4; 13. Pamięć wbudowana - 128MB Flash; 14. Wymiany - max. 450(mm)x200(mm)x45(mm); 15. Szyfrowanie - na poziomie sprzętu; 16. Certyfikaty zgodności - CE, RoHS, EAC; 17. Monitoring - Temperatura CPU; Aktualna temperatura; Temperatura PCB; Wartość Zasilania; 18. Norma IEC 60529 - min. IP20; 19. Parametr - PtMP; 20.PPPoE tunnels - nielimitowany; 21. PPTP tunnels - nielimitowany; 22. L2TP tunnels - nielimitowany; 23. OVPN tunnels - nielimitowany; 24. EoIP tunnels - nielimitowany; 25. Ilość interface VLAN - nielimitowany; 26. Reguły kolejki - nielimitowany; 27. Aktywni użytkownicy HotSpot - nielimitowany; 28. Aktywne sesje menedżera użytkowników - nielimitowany; 29. Interface łączące (bonding) - Nielimitowana ilość; 30. Funkcja - Możliwość instalacji kontenera; 31. Minimalne wyniki dla switchchip. (Wszystkie testy są wykonywane przy użyciu specjalistycznego sprzętu testowego Xena Networks i przeprowadzane zgodnie z RFC2544; Maksymalna przepustowość jest określana przy ponad 30-sekundowych próbach z tolerancją utraty pakietów na poziomie 0,1% w przypadku pakietów o rozmiarze 64, 512 i 1400 bajtów; Wyniki testów pokazują maksymalną wydajność urządzenia.) Tryb mostu: - przy 25 regułach filtrowania: 2662,50 kpps / 32333.4Mbps (1518 byte);2682.2kbps/10986.3Mbps (512 byte); 2758.9kbps/1500.8Mbps (64 byte);Routing:-przy 25 pojedynczych regułach kolejkowania:2112.2kbps/39009.0Mbps (1518 byte); 6322.6kbps/25897.4Mbps (512 byte); 6300.9kbps/3427.7Mbps (64 byte);Routing przy 25 regułach IP:3212.3kbps/39009.0Mbps (1518 byte); 3927.9kbps/16088.7Mbps (512 byte); 3901.5kbps/2122.4Mbps (64 byte)Testy wydajności w tunelach IPSec:Pojedynczy tunel: AES-128-CBC+SHA1: 179.7kbps/2012.6Mbps (1400byte); 186.4kbps/763.5M (512 byte); 182.8kbps/93.6Mbps (64 byte);256 tuneli przy AES-128-CBC + SHA256; 32. Moduły światłowodowe (4 sztuki per urządzenie)- wymagania: SM LC, 10km, TX1310, DDM, 10Gbps; Zakres temperatur min. -40 do +85 Długość fali TX/RX :1310nm;Budżet mocy/zasięg portu: 9dB/0.30km;Okablowanie portu:50/125,62.5/125,100/140 µm;urządzeniami, które nie posiadają blokady na producenta wkładki (np. D-Link, TP-Link, Planet, MikroTik i inni); Moduł kompatybilny w 100% z Cisco, 3com, HP, Huawei, Signamax, TP-Link, Nortel, Alcatel, Extreme, Foundry i in. oraz posiadają certyfikaty Rohs, CE, FDA, FC, TUV, UL. min. 12m-cy; 33. Wartość MTBF - Min. 200000 godz. W warunkach pokojowych; 34. Gwarancja - min. 12m-cy; | 1 | PLN | 4 | Router | 1. Architektura - ARM 64Bit; 2. Procesor - min. 16 core, min. 2GHz AL73400 lub równoważny; 3. Porty - min. 13 portów gigabit; min.1 podłączony bezpośrednio do procesora – port mgmt; 12 przez switchchip; 4. Sloty SFP+ - min.4 sloty 10G SFP+ z osobną pełnodupleksową linię podłączoną do switchip; 5. Moduły światłowodowe (4sztuki) - SM LC, 10km, TX1310, DDM, 10Gbps; Zakres temperatur min. -40 do +85, Długość fali TX/RX: 1310nm; Budżet mocy/zasięg portu: 9dB/0.30km; Okablowanie portu: 50/125, 62.5/125, 100/140 µm; urządzeniami, które nie posiadają blokady na producenta wkładki (np. D-Link, TP-Link, Planet, MikroTik i inni); Moduł kompatybilny w 100% z Cisco, 3com, HP, Huawei, Signamax, TP-Link, Nortel, Alcatel, Extreme, Foundry i in. oraz posiadają certyfikaty Rohs, CE, FDA, FC, TUV, UL. min. 12m-cy; 6. Sloty PCI M.2 - min. 1 z obsługą dysków min. do 8TB; 7. Zasilania - min. 2 wbudowane w obudowę routera redundantne zasilacze 100 - 240 V AC 50/60 Hz; 8. Pobór mocy - max. 75W w obciążeniu; 9. Zakres temperatur pracy - -20 do 60 stopni Celciusa; 10. Chłodzenie - Aktywne; 11. Obudowa - Umożliwiająca montaż w szafie RACK o wysokości 1U (w zestawie uchwyty do montażu w szafie); 12. Pamięć RAM - 16GB DDR4; 13. Pamięć wbudowana - 128MB Flash; 14. Wymiany - max. 450(mm)x200(mm)x45(mm); 15. Szyfrowanie - na poziomie sprzętu; 16. Certyfikaty zgodności - CE, RoHS, EAC; 17. Monitoring - Temperatura CPU; Aktualna temperatura; Temperatura PCB; Wartość Zasilania; 18. Norma IEC 60529 - min. IP20; 19. Parametr - PtMP; 20.PPPoE tunnels - nielimitowany; 21. PPTP tunnels - nielimitowany; 22. L2TP tunnels - nielimitowany; 23. OVPN tunnels - nielimitowany; 24. EoIP tunnels - nielimitowany; 25. Ilość interface VLAN - nielimitowany; 26. Reguły kolejki - nielimitowany; 27. Aktywni użytkownicy HotSpot - nielimitowany; 28. Aktywne sesje menedżera użytkowników - nielimitowany; 29. Interface łączące (bonding) - Nielimitowana ilość; 30. Funkcja - Możliwość instalacji kontenera; 31. Minimalne wyniki dla switchchip. (Wszystkie testy są wykonywane przy użyciu specjalistycznego sprzętu testowego Xena Networks i przeprowadzane zgodnie z RFC2544; Maksymalna przepustowość jest określana przy ponad 30-sekundowych próbach z tolerancją utraty pakietów na poziomie 0,1% w przypadku pakietów o rozmiarze 64, 512 i 1400 bajtów; Wyniki testów pokazują maksymalną wydajność urządzenia.) Tryb mostu: - przy 25 regułach filtrowania: 2662,50 kpps / 32333.4Mbps (1518 byte);2682.2kbps/10986.3Mbps (512 byte); 2758.9kbps/1500.8Mbps (64 byte);Routing:-przy 25 pojedynczych regułach kolejkowania:2112.2kbps/39009.0Mbps (1518 byte); 6322.6kbps/25897.4Mbps (512 byte); 6300.9kbps/3427.7Mbps (64 byte);Routing przy 25 regułach IP:3212.3kbps/39009.0Mbps (1518 byte); 3927.9kbps/16088.7Mbps (512 byte); 3901.5kbps/2122.4Mbps (64 byte)Testy wydajności w tunelach IPSec:Pojedynczy tunel: AES-128-CBC+SHA1: 179.7kbps/2012.6Mbps (1400byte); 186.4kbps/763.5M (512 byte); 182.8kbps/93.6Mbps (64 byte);256 tuneli przy AES-128-CBC + SHA256; 32. Moduły światłowodowe (4 sztuki per urządzenie)- wymagania: SM LC, 10km, TX1310, DDM, 10Gbps; Zakres temperatur min. -40 do +85 Długość fali TX/RX :1310nm;Budżet mocy/zasięg portu: 9dB/0.30km;Okablowanie portu:50/125,62.5/125,100/140 µm;urządzeniami, które nie posiadają blokady na producenta wkładki (np. D-Link, TP-Link, Planet, MikroTik i inni); Moduł kompatybilny w 100% z Cisco, 3com, HP, Huawei, Signamax, TP-Link, Nortel, Alcatel, Extreme, Foundry i in. oraz posiadają certyfikaty Rohs, CE, FDA, FC, TUV, UL. min. 12m-cy; 33. Wartość MTBF - Min. 200000 godz. W warunkach pokojowych; 34. Gwarancja - min. 12m-cy; | 1 | PLN | 4 | Router | 1. Architektura - ARM 64Bit; 2. Procesor - min. 16 core, min. 2GHz AL73400 lub równoważny; 3. Porty - min. 13 portów gigabit; min.1 podłączony bezpośrednio do procesora – port mgmt; 12 przez switchchip; 4. Sloty SFP+ - min.4 sloty 10G SFP+ z osobną pełnodupleksową linię podłączoną do switchip; 5. Moduły światłowodowe (4sztuki) - SM LC, 10km, TX1310, DDM, 10Gbps; Zakres temperatur min. -40 do +85, Długość fali TX/RX: 1310nm; Budżet mocy/zasięg portu: 9dB/0.30km; Okablowanie portu: 50/125, 62.5/125, 100/140 µm; urządzeniami, które nie posiadają blokady na producenta wkładki (np. D-Link, TP-Link, Planet, MikroTik i inni); Moduł kompatybilny w 100% z Cisco, 3com, HP, Huawei, Signamax, TP-Link, Nortel, Alcatel, Extreme, Foundry i in. oraz posiadają certyfikaty Rohs, CE, FDA, FC, TUV, UL. min. 12m-cy; 6. Sloty PCI M.2 - min. 1 z obsługą dysków min. do 8TB; 7. Zasilania - min. 2 wbudowane w obudowę routera redundantne zasilacze 100 - 240 V AC 50/60 Hz; 8. Pobór mocy - max. 75W w obciążeniu; 9. Zakres temperatur pracy - -20 do 60 stopni Celciusa; 10. Chłodzenie - Aktywne; 11. Obudowa - Umożliwiająca montaż w szafie RACK o wysokości 1U (w zestawie uchwyty do montażu w szafie); 12. Pamięć RAM - 16GB DDR4; 13. Pamięć wbudowana - 128MB Flash; 14. Wymiany - max. 450(mm)x200(mm)x45(mm); 15. Szyfrowanie - na poziomie sprzętu; 16. Certyfikaty zgodności - CE, RoHS, EAC; 17. Monitoring - Temperatura CPU; Aktualna temperatura; Temperatura PCB; Wartość Zasilania; 18. Norma IEC 60529 - min. IP20; 19. Parametr - PtMP; 20.PPPoE tunnels - nielimitowany; 21. PPTP tunnels - nielimitowany; 22. L2TP tunnels - nielimitowany; 23. OVPN tunnels - nielimitowany; 24. EoIP tunnels - nielimitowany; 25. Ilość interface VLAN - nielimitowany; 26. Reguły kolejki - nielimitowany; 27. Aktywni użytkownicy HotSpot - nielimitowany; 28. Aktywne sesje menedżera użytkowników - nielimitowany; 29. Interface łączące (bonding) - Nielimitowana ilość; 30. Funkcja - Możliwość instalacji kontenera; 31. Minimalne wyniki dla switchchip. (Wszystkie testy są wykonywane przy użyciu specjalistycznego sprzętu testowego Xena Networks i przeprowadzane zgodnie z RFC2544; Maksymalna przepustowość jest określana przy ponad 30-sekundowych próbach z tolerancją utraty pakietów na poziomie 0,1% w przypadku pakietów o rozmiarze 64, 512 i 1400 bajtów; Wyniki testów pokazują maksymalną wydajność urządzenia.) Tryb mostu: - przy 25 regułach filtrowania: 2662,50 kpps / 32333.4Mbps (1518 byte);2682.2kbps/10986.3Mbps (512 byte); 2758.9kbps/1500.8Mbps (64 byte);Routing:-przy 25 pojedynczych regułach kolejkowania:2112.2kbps/39009.0Mbps (1518 byte); 6322.6kbps/25897.4Mbps (512 byte); 6300.9kbps/3427.7Mbps (64 byte);Routing przy 25 regułach IP:3212.3kbps/39009.0Mbps (1518 byte); 3927.9kbps/16088.7Mbps (512 byte); 3901.5kbps/2122.4Mbps (64 byte)Testy wydajności w tunelach IPSec:Pojedynczy tunel: AES-128-CBC+SHA1: 179.7kbps/2012.6Mbps (1400byte); 186.4kbps/763.5M (512 byte); 182.8kbps/93.6Mbps (64 byte);256 tuneli przy AES-128-CBC + SHA256; 32. Moduły światłowodowe (4 sztuki per urządzenie)- wymagania: SM LC, 10km, TX1310, DDM, 10Gbps; Zakres temperatur min. -40 do +85 Długość fali TX/RX :1310nm;Budżet mocy/zasięg portu: 9dB/0.30km;Okablowanie portu:50/125,62.5/125,100/140 µm;urządzeniami, które nie posiadają blokady na producenta wkładki (np. D-Link, TP-Link, Planet, MikroTik i inni); Moduł kompatybilny w 100% z Cisco, 3com, HP, Huawei, Signamax, TP-Link, Nortel, Alcatel, Extreme, Foundry i in. oraz posiadają certyfikaty Rohs, CE, FDA, FC, TUV, UL. min. 12m-cy; 33. Wartość MTBF - Min. 200000 godz. W warunkach pokojowych; 34. Gwarancja - min. 12m-cy; | 1 | PLN | 4 | Router | 1. Architektura - ARM 64Bit; 2. Procesor - min. 16 core, min. 2GHz AL73400 lub równoważny; 3. Porty - min. 13 portów gigabit; min.1 podłączony bezpośrednio do procesora – port mgmt; 12 przez switchchip; 4. Sloty SFP+ - min.4 sloty 10G SFP+ z osobną pełnodupleksową linię podłączoną do switchip; 5. Moduły światłowodowe (4sztuki) - SM LC, 10km, TX1310, DDM, 10Gbps; Zakres temperatur min. -40 do +85, Długość fali TX/RX: 1310nm; Budżet mocy/zasięg portu: 9dB/0.30km; Okablowanie portu: 50/125, 62.5/125, 100/140 µm; urządzeniami, które nie posiadają blokady na producenta wkładki (np. D-Link, TP-Link, Planet, MikroTik i inni); Moduł kompatybilny w 100% z Cisco, 3com, HP, Huawei, Signamax, TP-Link, Nortel, Alcatel, Extreme, Foundry i in. oraz posiadają certyfikaty Rohs, CE, FDA, FC, TUV, UL. min. 12m-cy; 6. Sloty PCI M.2 - min. 1 z obsługą dysków min. do 8TB; 7. Zasilania - min. 2 wbudowane w obudowę routera redundantne zasilacze 100 - 240 V AC 50/60 Hz; 8. Pobór mocy - max. 75W w obciążeniu; 9. Zakres temperatur pracy - -20 do 60 stopni Celciusa; 10. Chłodzenie - Aktywne; 11. Obudowa - Umożliwiająca montaż w szafie RACK o wysokości 1U (w zestawie uchwyty do montażu w szafie); 12. Pamięć RAM - 16GB DDR4; 13. Pamięć wbudowana - 128MB Flash; 14. Wymiany - max. 450(mm)x200(mm)x45(mm); 15. Szyfrowanie - na poziomie sprzętu; 16. Certyfikaty zgodności - CE, RoHS, EAC; 17. Monitoring - Temperatura CPU; Aktualna temperatura; Temperatura PCB; Wartość Zasilania; 18. Norma IEC 60529 - min. IP20; 19. Parametr - PtMP; 20.PPPoE tunnels - nielimitowany; 21. PPTP tunnels - nielimitowany; 22. L2TP tunnels - nielimitowany; 23. OVPN tunnels - nielimitowany; 24. EoIP tunnels - nielimitowany; 25. Ilość interface VLAN - nielimitowany; 26. Reguły kolejki - nielimitowany; 27. Aktywni użytkownicy HotSpot - nielimitowany; 28. Aktywne sesje menedżera użytkowników - nielimitowany; 29. Interface łączące (bonding) - Nielimitowana ilość; 30. Funkcja - Możliwość instalacji kontenera; 31. Minimalne wyniki dla switchchip. (Wszystkie testy są wykonywane przy użyciu specjalistycznego sprzętu testowego Xena Networks i przeprowadzane zgodnie z RFC2544; Maksymalna przepustowość jest określana przy ponad 30-sekundowych próbach z tolerancją utraty pakietów na poziomie 0,1% w przypadku pakietów o rozmiarze 64, 512 i 1400 bajtów; Wyniki testów pokazują maksymalną wydajność urządzenia.) Tryb mostu: - przy 25 regułach filtrowania: 2662,50 kpps / 32333.4Mbps (1518 byte);2682.2kbps/10986.3Mbps (512 byte); 2758.9kbps/1500.8Mbps (64 byte);Routing:-przy 25 pojedynczych regułach kolejkowania:2112.2kbps/39009.0Mbps (1518 byte); 6322.6kbps/25897.4Mbps (512 byte); 6300.9kbps/3427.7Mbps (64 byte);Routing przy 25 regułach IP:3212.3kbps/39009.0Mbps (1518 byte); 3927.9kbps/16088.7Mbps (512 byte); 3901.5kbps/2122.4Mbps (64 byte)Testy wydajności w tunelach IPSec:Pojedynczy tunel: AES-128-CBC+SHA1: 179.7kbps/2012.6Mbps (1400byte); 186.4kbps/763.5M (512 byte); 182.8kbps/93.6Mbps (64 byte);256 tuneli przy AES-128-CBC + SHA256; 32. Moduły światłowodowe (4 sztuki per urządzenie)- wymagania: SM LC, 10km, TX1310, DDM, 10Gbps; Zakres temperatur min. -40 do +85 Długość fali TX/RX :1310nm;Budżet mocy/zasięg portu: 9dB/0.30km;Okablowanie portu:50/125,62.5/125,100/140 µm;urządzeniami, które nie posiadają blokady na producenta wkładki (np. D-Link, TP-Link, Planet, MikroTik i inni); Moduł kompatybilny w 100% z Cisco, 3com, HP, Huawei, Signamax, TP-Link, Nortel, Alcatel, Extreme, Foundry i in. oraz posiadają certyfikaty Rohs, CE, FDA, FC, TUV, UL. min. 12m-cy; 33. Wartość MTBF - Min. 200000 godz. W warunkach pokojowych; 34. Gwarancja - min. 12m-cy; | 1 | PLN | 4 | Router | 1. Architektura - ARM 64Bit; 2. Procesor - min. 16 core, min. 2GHz AL73400 lub równoważny; 3. Porty - min. 13 portów gigabit; min.1 podłączony bezpośrednio do procesora – port mgmt; 12 przez switchchip; 4. Sloty SFP+ - min.4 sloty 10G SFP+ z osobną pełnodupleksową linię podłączoną do switchip; 5. Moduły światłowodowe (4sztuki) - SM LC, 10km, TX1310, DDM, 10Gbps; Zakres temperatur min. -40 do +85, Długość fali TX/RX: 1310nm; Budżet mocy/zasięg portu: 9dB/0.30km; Okablowanie portu: 50/125, 62.5/125, 100/140 µm; urządzeniami, które nie posiadają blokady na producenta wkładki (np. D-Link, TP-Link, Planet, MikroTik i inni); Moduł kompatybilny w 100% z Cisco, 3com, HP, Huawei, Signamax, TP-Link, Nortel, Alcatel, Extreme, Foundry i in. oraz posiadają certyfikaty Rohs, CE, FDA, FC, TUV, UL. min. 12m-cy; 6. Sloty PCI M.2 - min. 1 z obsługą dysków min. do 8TB; 7. Zasilania - min. 2 wbudowane w obudowę routera redundantne zasilacze 100 - 240 V AC 50/60 Hz; 8. Pobór mocy - max. 75W w obciążeniu; 9. Zakres temperatur pracy - -20 do 60 stopni Celciusa; 10. Chłodzenie - Aktywne; 11. Obudowa - Umożliwiająca montaż w szafie RACK o wysokości 1U (w zestawie uchwyty do montażu w szafie); 12. Pamięć RAM - 16GB DDR4; 13. Pamięć wbudowana - 128MB Flash; 14. Wymiany - max. 450(mm)x200(mm)x45(mm); 15. Szyfrowanie - na poziomie sprzętu; 16. Certyfikaty zgodności - CE, RoHS, EAC; 17. Monitoring - Temperatura CPU; Aktualna temperatura; Temperatura PCB; Wartość Zasilania; 18. Norma IEC 60529 - min. IP20; 19. Parametr - PtMP; 20.PPPoE tunnels - nielimitowany; 21. PPTP tunnels - nielimitowany; 22. L2TP tunnels - nielimitowany; 23. OVPN tunnels - nielimitowany; 24. EoIP tunnels - nielimitowany; 25. Ilość interface VLAN - nielimitowany; 26. Reguły kolejki - nielimitowany; 27. Aktywni użytkownicy HotSpot - nielimitowany; 28. Aktywne sesje menedżera użytkowników - nielimitowany; 29. Interface łączące (bonding) - Nielimitowana ilość; 30. Funkcja - Możliwość instalacji kontenera; 31. Minimalne wyniki dla switchchip. (Wszystkie testy są wykonywane przy użyciu specjalistycznego sprzętu testowego Xena Networks i przeprowadzane zgodnie z RFC2544; Maksymalna przepustowość jest określana przy ponad 30-sekundowych próbach z tolerancją utraty pakietów na poziomie 0,1% w przypadku pakietów o rozmiarze 64, 512 i 1400 bajtów; Wyniki testów pokazują maksymalną wydajność urządzenia.) Tryb mostu: - przy 25 regułach filtrowania: 2662,50 kpps / 32333.4Mbps (1518 byte);2682.2kbps/10986.3Mbps (512 byte); 2758.9kbps/1500.8Mbps (64 byte);Routing:-przy 25 pojedynczych regułach kolejkowania:2112.2kbps/39009.0Mbps (1518 byte); 6322.6kbps/25897.4Mbps (512 byte); 6300.9kbps/3427.7Mbps (64 byte);Routing przy 25 regułach IP:3212.3kbps/39009.0Mbps (1518 byte); 3927.9kbps/16088.7Mbps (512 byte); 3901.5kbps/2122.4Mbps (64 byte)Testy wydajności w tunelach IPSec:Pojedynczy tunel: AES-128-CBC+SHA1: 179.7kbps/2012.6Mbps (1400byte); 186.4kbps/763.5M (512 byte); 182.8kbps/93.6Mbps (64 byte);256 tuneli przy AES-128-CBC + SHA256; 32. Moduły światłowodowe (4 sztuki per urządzenie)- wymagania: SM LC, 10km, TX1310, DDM, 10Gbps; Zakres temperatur min. -40 do +85 Długość fali TX/RX :1310nm;Budżet mocy/zasięg portu: 9dB/0.30km;Okablowanie portu:50/125,62.5/125,100/140 µm;urządzeniami, które nie posiadają blokady na producenta wkładki (np. D-Link, TP-Link, Planet, MikroTik i inni); Moduł kompatybilny w 100% z Cisco, 3com, HP, Huawei, Signamax, TP-Link, Nortel, Alcatel, Extreme, Foundry i in. oraz posiadają certyfikaty Rohs, CE, FDA, FC, TUV, UL. min. 12m-cy; 33. Wartość MTBF - Min. 200000 godz. W warunkach pokojowych; 34. Gwarancja - min. 12m-cy; | 1 | PLN | 4 | Router | 1. Architektura - ARM 64Bit; 2. Procesor - min. 16 core, min. 2GHz AL73400 lub równoważny; 3. Porty - min. 13 portów gigabit; min.1 podłączony bezpośrednio do procesora – port mgmt; 12 przez switchchip; 4. Sloty SFP+ - min.4 sloty 10G SFP+ z osobną pełnodupleksową linię podłączoną do switchip; 5. Moduły światłowodowe (4sztuki) - SM LC, 10km, TX1310, DDM, 10Gbps; Zakres temperatur min. -40 do +85, Długość fali TX/RX: 1310nm; Budżet mocy/zasięg portu: 9dB/0.30km; Okablowanie portu: 50/125, 62.5/125, 100/140 µm; urządzeniami, które nie posiadają blokady na producenta wkładki (np. D-Link, TP-Link, Planet, MikroTik i inni); Moduł kompatybilny w 100% z Cisco, 3com, HP, Huawei, Signamax, TP-Link, Nortel, Alcatel, Extreme, Foundry i in. oraz posiadają certyfikaty Rohs, CE, FDA, FC, TUV, UL. min. 12m-cy; 6. Sloty PCI M.2 - min. 1 z obsługą dysków min. do 8TB; 7. Zasilania - min. 2 wbudowane w obudowę routera redundantne zasilacze 100 - 240 V AC 50/60 Hz; 8. Pobór mocy - max. 75W w obciążeniu; 9. Zakres temperatur pracy - -20 do 60 stopni Celciusa; 10. Chłodzenie - Aktywne; 11. Obudowa - Umożliwiająca montaż w szafie RACK o wysokości 1U (w zestawie uchwyty do montażu w szafie); 12. Pamięć RAM - 16GB DDR4; 13. Pamięć wbudowana - 128MB Flash; 14. Wymiany - max. 450(mm)x200(mm)x45(mm); 15. Szyfrowanie - na poziomie sprzętu; 16. Certyfikaty zgodności - CE, RoHS, EAC; 17. Monitoring - Temperatura CPU; Aktualna temperatura; Temperatura PCB; Wartość Zasilania; 18. Norma IEC 60529 - min. IP20; 19. Parametr - PtMP; 20.PPPoE tunnels - nielimitowany; 21. PPTP tunnels - nielimitowany; 22. L2TP tunnels - nielimitowany; 23. OVPN tunnels - nielimitowany; 24. EoIP tunnels - nielimitowany; 25. Ilość interface VLAN - nielimitowany; 26. Reguły kolejki - nielimitowany; 27. Aktywni użytkownicy HotSpot - nielimitowany; 28. Aktywne sesje menedżera użytkowników - nielimitowany; 29. Interface łączące (bonding) - Nielimitowana ilość; 30. Funkcja - Możliwość instalacji kontenera; 31. Minimalne wyniki dla switchchip. (Wszystkie testy są wykonywane przy użyciu specjalistycznego sprzętu testowego Xena Networks i przeprowadzane zgodnie z RFC2544; Maksymalna przepustowość jest określana przy ponad 30-sekundowych próbach z tolerancją utraty pakietów na poziomie 0,1% w przypadku pakietów o rozmiarze 64, 512 i 1400 bajtów; Wyniki testów pokazują maksymalną wydajność urządzenia.) Tryb mostu: - przy 25 regułach filtrowania: 2662,50 kpps / 32333.4Mbps (1518 byte);2682.2kbps/10986.3Mbps (512 byte); 2758.9kbps/1500.8Mbps (64 byte);Routing:-przy 25 pojedynczych regułach kolejkowania:2112.2kbps/39009.0Mbps (1518 byte); 6322.6kbps/25897.4Mbps (512 byte); 6300.9kbps/3427.7Mbps (64 byte);Routing przy 25 regułach IP:3212.3kbps/39009.0Mbps (1518 byte); 3927.9kbps/16088.7Mbps (512 byte); 3901.5kbps/2122.4Mbps (64 byte)Testy wydajności w tunelach IPSec:Pojedynczy tunel: AES-128-CBC+SHA1: 179.7kbps/2012.6Mbps (1400byte); 186.4kbps/763.5M (512 byte); 182.8kbps/93.6Mbps (64 byte);256 tuneli przy AES-128-CBC + SHA256; 32. Moduły światłowodowe (4 sztuki per urządzenie)- wymagania: SM LC, 10km, TX1310, DDM, 10Gbps; Zakres temperatur min. -40 do +85 Długość fali TX/RX :1310nm;Budżet mocy/zasięg portu: 9dB/0.30km;Okablowanie portu:50/125,62.5/125,100/140 µm;urządzeniami, które nie posiadają blokady na producenta wkładki (np. D-Link, TP-Link, Planet, MikroTik i inni); Moduł kompatybilny w 100% z Cisco, 3com, HP, Huawei, Signamax, TP-Link, Nortel, Alcatel, Extreme, Foundry i in. oraz posiadają certyfikaty Rohs, CE, FDA, FC, TUV, UL. min. 12m-cy; 33. Wartość MTBF - Min. 200000 godz. W warunkach pokojowych; 34. Gwarancja - min. 12m-cy; | 1 | PLN | 4 | Router | 1. Architektura - ARM 64Bit; 2. Procesor - min. 16 core, min. 2GHz AL73400 lub równoważny; 3. Porty - min. 13 portów gigabit; min.1 podłączony bezpośrednio do procesora – port mgmt; 12 przez switchchip; 4. Sloty SFP+ - min.4 sloty 10G SFP+ z osobną pełnodupleksową linię podłączoną do switchip; 5. Moduły światłowodowe (4sztuki) - SM LC, 10km, TX1310, DDM, 10Gbps; Zakres temperatur min. -40 do +85, Długość fali TX/RX: 1310nm; Budżet mocy/zasięg portu: 9dB/0.30km; Okablowanie portu: 50/125, 62.5/125, 100/140 µm; urządzeniami, które nie posiadają blokady na producenta wkładki (np. D-Link, TP-Link, Planet, MikroTik i inni); Moduł kompatybilny w 100% z Cisco, 3com, HP, Huawei, Signamax, TP-Link, Nortel, Alcatel, Extreme, Foundry i in. oraz posiadają certyfikaty Rohs, CE, FDA, FC, TUV, UL. min. 12m-cy; 6. Sloty PCI M.2 - min. 1 z obsługą dysków min. do 8TB; 7. Zasilania - min. 2 wbudowane w obudowę routera redundantne zasilacze 100 - 240 V AC 50/60 Hz; 8. Pobór mocy - max. 75W w obciążeniu; 9. Zakres temperatur pracy - -20 do 60 stopni Celciusa; 10. Chłodzenie - Aktywne; 11. Obudowa - Umożliwiająca montaż w szafie RACK o wysokości 1U (w zestawie uchwyty do montażu w szafie); 12. Pamięć RAM - 16GB DDR4; 13. Pamięć wbudowana - 128MB Flash; 14. Wymiany - max. 450(mm)x200(mm)x45(mm); 15. Szyfrowanie - na poziomie sprzętu; 16. Certyfikaty zgodności - CE, RoHS, EAC; 17. Monitoring - Temperatura CPU; Aktualna temperatura; Temperatura PCB; Wartość Zasilania; 18. Norma IEC 60529 - min. IP20; 19. Parametr - PtMP; 20.PPPoE tunnels - nielimitowany; 21. PPTP tunnels - nielimitowany; 22. L2TP tunnels - nielimitowany; 23. OVPN tunnels - nielimitowany; 24. EoIP tunnels - nielimitowany; 25. Ilość interface VLAN - nielimitowany; 26. Reguły kolejki - nielimitowany; 27. Aktywni użytkownicy HotSpot - nielimitowany; 28. Aktywne sesje menedżera użytkowników - nielimitowany; 29. Interface łączące (bonding) - Nielimitowana ilość; 30. Funkcja - Możliwość instalacji kontenera; 31. Minimalne wyniki dla switchchip. (Wszystkie testy są wykonywane przy użyciu specjalistycznego sprzętu testowego Xena Networks i przeprowadzane zgodnie z RFC2544; Maksymalna przepustowość jest określana przy ponad 30-sekundowych próbach z tolerancją utraty pakietów na poziomie 0,1% w przypadku pakietów o rozmiarze 64, 512 i 1400 bajtów; Wyniki testów pokazują maksymalną wydajność urządzenia.) Tryb mostu: - przy 25 regułach filtrowania: 2662,50 kpps / 32333.4Mbps (1518 byte);2682.2kbps/10986.3Mbps (512 byte); 2758.9kbps/1500.8Mbps (64 byte);Routing:-przy 25 pojedynczych regułach kolejkowania:2112.2kbps/39009.0Mbps (1518 byte); 6322.6kbps/25897.4Mbps (512 byte); 6300.9kbps/3427.7Mbps (64 byte);Routing przy 25 regułach IP:3212.3kbps/39009.0Mbps (1518 byte); 3927.9kbps/16088.7Mbps (512 byte); 3901.5kbps/2122.4Mbps (64 byte)Testy wydajności w tunelach IPSec:Pojedynczy tunel: AES-128-CBC+SHA1: 179.7kbps/2012.6Mbps (1400byte); 186.4kbps/763.5M (512 byte); 182.8kbps/93.6Mbps (64 byte);256 tuneli przy AES-128-CBC + SHA256; 32. Moduły światłowodowe (4 sztuki per urządzenie)- wymagania: SM LC, 10km, TX1310, DDM, 10Gbps; Zakres temperatur min. -40 do +85 Długość fali TX/RX :1310nm;Budżet mocy/zasięg portu: 9dB/0.30km;Okablowanie portu:50/125,62.5/125,100/140 µm;urządzeniami, które nie posiadają blokady na producenta wkładki (np. D-Link, TP-Link, Planet, MikroTik i inni); Moduł kompatybilny w 100% z Cisco, 3com, HP, Huawei, Signamax, TP-Link, Nortel, Alcatel, Extreme, Foundry i in. oraz posiadają certyfikaty Rohs, CE, FDA, FC, TUV, UL. min. 12m-cy; 33. Wartość MTBF - Min. 200000 godz. W warunkach pokojowych; 34. Gwarancja - min. 12m-cy; | 1 | PLN | 4 | Router | 1. Architektura - ARM 64Bit; 2. Procesor - min. 16 core, min. 2GHz AL73400 lub równoważny; 3. Porty - min. 13 portów gigabit; min.1 podłączony bezpośrednio do procesora – port mgmt; 12 przez switchchip; 4. Sloty SFP+ - min.4 sloty 10G SFP+ z osobną pełnodupleksową linię podłączoną do switchip; 5. Moduły światłowodowe (4sztuki) - SM LC, 10km, TX1310, DDM, 10Gbps; Zakres temperatur min. -40 do +85, Długość fali TX/RX: 1310nm; Budżet mocy/zasięg portu: 9dB/0.30km; Okablowanie portu: 50/125, 62.5/125, 100/140 µm; urządzeniami, które nie posiadają blokady na producenta wkładki (np. D-Link, TP-Link, Planet, MikroTik i inni); Moduł kompatybilny w 100% z Cisco, 3com, HP, Huawei, Signamax, TP-Link, Nortel, Alcatel, Extreme, Foundry i in. oraz posiadają certyfikaty Rohs, CE, FDA, FC, TUV, UL. min. 12m-cy; 6. Sloty PCI M.2 - min. 1 z obsługą dysków min. do 8TB; 7. Zasilania - min. 2 wbudowane w obudowę routera redundantne zasilacze 100 - 240 V AC 50/60 Hz; 8. Pobór mocy - max. 75W w obciążeniu; 9. Zakres temperatur pracy - -20 do 60 stopni Celciusa; 10. Chłodzenie - Aktywne; 11. Obudowa - Umożliwiająca montaż w szafie RACK o wysokości 1U (w zestawie uchwyty do montażu w szafie); 12. Pamięć RAM - 16GB DDR4; 13. Pamięć wbudowana - 128MB Flash; 14. Wymiany - max. 450(mm)x200(mm)x45(mm); 15. Szyfrowanie - na poziomie sprzętu; 16. Certyfikaty zgodności - CE, RoHS, EAC; 17. Monitoring - Temperatura CPU; Aktualna temperatura; Temperatura PCB; Wartość Zasilania; 18. Norma IEC 60529 - min. IP20; 19. Parametr - PtMP; 20.PPPoE tunnels - nielimitowany; 21. PPTP tunnels - nielimitowany; 22. L2TP tunnels - nielimitowany; 23. OVPN tunnels - nielimitowany; 24. EoIP tunnels - nielimitowany; 25. Ilość interface VLAN - nielimitowany; 26. Reguły kolejki - nielimitowany; 27. Aktywni użytkownicy HotSpot - nielimitowany; 28. Aktywne sesje menedżera użytkowników - nielimitowany; 29. Interface łączące (bonding) - Nielimitowana ilość; 30. Funkcja - Możliwość instalacji kontenera; 31. Minimalne wyniki dla switchchip. (Wszystkie testy są wykonywane przy użyciu specjalistycznego sprzętu testowego Xena Networks i przeprowadzane zgodnie z RFC2544; Maksymalna przepustowość jest określana przy ponad 30-sekundowych próbach z tolerancją utraty pakietów na poziomie 0,1% w przypadku pakietów o rozmiarze 64, 512 i 1400 bajtów; Wyniki testów pokazują maksymalną wydajność urządzenia.) Tryb mostu: - przy 25 regułach filtrowania: 2662,50 kpps / 32333.4Mbps (1518 byte);2682.2kbps/10986.3Mbps (512 byte); 2758.9kbps/1500.8Mbps (64 byte);Routing:-przy 25 pojedynczych regułach kolejkowania:2112.2kbps/39009.0Mbps (1518 byte); 6322.6kbps/25897.4Mbps (512 byte); 6300.9kbps/3427.7Mbps (64 byte);Routing przy 25 regułach IP:3212.3kbps/39009.0Mbps (1518 byte); 3927.9kbps/16088.7Mbps (512 byte); 3901.5kbps/2122.4Mbps (64 byte)Testy wydajności w tunelach IPSec:Pojedynczy tunel: AES-128-CBC+SHA1: 179.7kbps/2012.6Mbps (1400byte); 186.4kbps/763.5M (512 byte); 182.8kbps/93.6Mbps (64 byte);256 tuneli przy AES-128-CBC + SHA256; 32. Moduły światłowodowe (4 sztuki per urządzenie)- wymagania: SM LC, 10km, TX1310, DDM, 10Gbps; Zakres temperatur min. -40 do +85 Długość fali TX/RX :1310nm;Budżet mocy/zasięg portu: 9dB/0.30km;Okablowanie portu:50/125,62.5/125,100/140 µm;urządzeniami, które nie posiadają blokady na producenta wkładki (np. D-Link, TP-Link, Planet, MikroTik i inni); Moduł kompatybilny w 100% z Cisco, 3com, HP, Huawei, Signamax, TP-Link, Nortel, Alcatel, Extreme, Foundry i in. oraz posiadają certyfikaty Rohs, CE, FDA, FC, TUV, UL. min. 12m-cy; 33. Wartość MTBF - Min. 200000 godz. W warunkach pokojowych; 34. Gwarancja - min. 12m-cy; | 1 | PLN | 4 | Router | 1. Architektura - ARM 64Bit; 2. Procesor - min. 16 core, min. 2GHz AL73400 lub równoważny; 3. Porty - min. 13 portów gigabit; min.1 podłączony bezpośrednio do procesora – port mgmt; 12 przez switchchip; 4. Sloty SFP+ - min.4 sloty 10G SFP+ z osobną pełnodupleksową linię podłączoną do switchip; 5. Moduły światłowodowe (4sztuki) - SM LC, 10km, TX1310, DDM, 10Gbps; Zakres temperatur min. -40 do +85, Długość fali TX/RX: 1310nm; Budżet mocy/zasięg portu: 9dB/0.30km; Okablowanie portu: 50/125, 62.5/125, 100/140 µm; urządzeniami, które nie posiadają blokady na producenta wkładki (np. D-Link, TP-Link, Planet, MikroTik i inni); Moduł kompatybilny w 100% z Cisco, 3com, HP, Huawei, Signamax, TP-Link, Nortel, Alcatel, Extreme, Foundry i in. oraz posiadają certyfikaty Rohs, CE, FDA, FC, TUV, UL. min. 12m-cy; 6. Sloty PCI M.2 - min. 1 z obsługą dysków min. do 8TB; 7. Zasilania - min. 2 wbudowane w obudowę routera redundantne zasilacze 100 - 240 V AC 50/60 Hz; 8. Pobór mocy - max. 75W w obciążeniu; 9. Zakres temperatur pracy - -20 do 60 stopni Celciusa; 10. Chłodzenie - Aktywne; 11. Obudowa - Umożliwiająca montaż w szafie RACK o wysokości 1U (w zestawie uchwyty do montażu w szafie); 12. Pamięć RAM - 16GB DDR4; 13. Pamięć wbudowana - 128MB Flash; 14. Wymiany - max. 450(mm)x200(mm)x45(mm); 15. Szyfrowanie - na poziomie sprzętu; 16. Certyfikaty zgodności - CE, RoHS, EAC; 17. Monitoring - Temperatura CPU; Aktualna temperatura; Temperatura PCB; Wartość Zasilania; 18. Norma IEC 60529 - min. IP20; 19. Parametr - PtMP; 20.PPPoE tunnels - nielimitowany; 21. PPTP tunnels - nielimitowany; 22. L2TP tunnels - nielimitowany; 23. OVPN tunnels - nielimitowany; 24. EoIP tunnels - nielimitowany; 25. Ilość interface VLAN - nielimitowany; 26. Reguły kolejki - nielimitowany; 27. Aktywni użytkownicy HotSpot - nielimitowany; 28. Aktywne sesje menedżera użytkowników - nielimitowany; 29. Interface łączące (bonding) - Nielimitowana ilość; 30. Funkcja - Możliwość instalacji kontenera; 31. Minimalne wyniki dla switchchip. (Wszystkie testy są wykonywane przy użyciu specjalistycznego sprzętu testowego Xena Networks i przeprowadzane zgodnie z RFC2544; Maksymalna przepustowość jest określana przy ponad 30-sekundowych próbach z tolerancją utraty pakietów na poziomie 0,1% w przypadku pakietów o rozmiarze 64, 512 i 1400 bajtów; Wyniki testów pokazują maksymalną wydajność urządzenia.) Tryb mostu: - przy 25 regułach filtrowania: 2662,50 kpps / 32333.4Mbps (1518 byte);2682.2kbps/10986.3Mbps (512 byte); 2758.9kbps/1500.8Mbps (64 byte);Routing:-przy 25 pojedynczych regułach kolejkowania:2112.2kbps/39009.0Mbps (1518 byte); 6322.6kbps/25897.4Mbps (512 byte); 6300.9kbps/3427.7Mbps (64 byte);Routing przy 25 regułach IP:3212.3kbps/39009.0Mbps (1518 byte); 3927.9kbps/16088.7Mbps (512 byte); 3901.5kbps/2122.4Mbps (64 byte)Testy wydajności w tunelach IPSec:Pojedynczy tunel: AES-128-CBC+SHA1: 179.7kbps/2012.6Mbps (1400byte); 186.4kbps/763.5M (512 byte); 182.8kbps/93.6Mbps (64 byte);256 tuneli przy AES-128-CBC + SHA256; 32. Moduły światłowodowe (4 sztuki per urządzenie)- wymagania: SM LC, 10km, TX1310, DDM, 10Gbps; Zakres temperatur min. -40 do +85 Długość fali TX/RX :1310nm;Budżet mocy/zasięg portu: 9dB/0.30km;Okablowanie portu:50/125,62.5/125,100/140 µm;urządzeniami, które nie posiadają blokady na producenta wkładki (np. D-Link, TP-Link, Planet, MikroTik i inni); Moduł kompatybilny w 100% z Cisco, 3com, HP, Huawei, Signamax, TP-Link, Nortel, Alcatel, Extreme, Foundry i in. oraz posiadają certyfikaty Rohs, CE, FDA, FC, TUV, UL. min. 12m-cy; 33. Wartość MTBF - Min. 200000 godz. W warunkach pokojowych; 34. Gwarancja - min. 12m-cy; | 1 | PLN | 4 | Router | 1. Architektura - ARM 64Bit; 2. Procesor - min. 16 core, min. 2GHz AL73400 lub równoważny; 3. Porty - min. 13 portów gigabit; min.1 podłączony bezpośrednio do procesora – port mgmt; 12 przez switchchip; 4. Sloty SFP+ - min.4 sloty 10G SFP+ z osobną pełnodupleksową linię podłączoną do switchip; 5. Moduły światłowodowe (4sztuki) - SM LC, 10km, TX1310, DDM, 10Gbps; Zakres temperatur min. -40 do +85, Długość fali TX/RX: 1310nm; Budżet mocy/zasięg portu: 9dB/0.30km; Okablowanie portu: 50/125, 62.5/125, 100/140 µm; urządzeniami, które nie posiadają blokady na producenta wkładki (np. D-Link, TP-Link, Planet, MikroTik i inni); Moduł kompatybilny w 100% z Cisco, 3com, HP, Huawei, Signamax, TP-Link, Nortel, Alcatel, Extreme, Foundry i in. oraz posiadają certyfikaty Rohs, CE, FDA, FC, TUV, UL. min. 12m-cy; 6. Sloty PCI M.2 - min. 1 z obsługą dysków min. do 8TB; 7. Zasilania - min. 2 wbudowane w obudowę routera redundantne zasilacze 100 - 240 V AC 50/60 Hz; 8. Pobór mocy - max. 75W w obciążeniu; 9. Zakres temperatur pracy - -20 do 60 stopni Celciusa; 10. Chłodzenie - Aktywne; 11. Obudowa - Umożliwiająca montaż w szafie RACK o wysokości 1U (w zestawie uchwyty do montażu w szafie); 12. Pamięć RAM - 16GB DDR4; 13. Pamięć wbudowana - 128MB Flash; 14. Wymiany - max. 450(mm)x200(mm)x45(mm); 15. Szyfrowanie - na poziomie sprzętu; 16. Certyfikaty zgodności - CE, RoHS, EAC; 17. Monitoring - Temperatura CPU; Aktualna temperatura; Temperatura PCB; Wartość Zasilania; 18. Norma IEC 60529 - min. IP20; 19. Parametr - PtMP; 20.PPPoE tunnels - nielimitowany; 21. PPTP tunnels - nielimitowany; 22. L2TP tunnels - nielimitowany; 23. OVPN tunnels - nielimitowany; 24. EoIP tunnels - nielimitowany; 25. Ilość interface VLAN - nielimitowany; 26. Reguły kolejki - nielimitowany; 27. Aktywni użytkownicy HotSpot - nielimitowany; 28. Aktywne sesje menedżera użytkowników - nielimitowany; 29. Interface łączące (bonding) - Nielimitowana ilość; 30. Funkcja - Możliwość instalacji kontenera; 31. Minimalne wyniki dla switchchip. (Wszystkie testy są wykonywane przy użyciu specjalistycznego sprzętu testowego Xena Networks i przeprowadzane zgodnie z RFC2544; Maksymalna przepustowość jest określana przy ponad 30-sekundowych próbach z tolerancją utraty pakietów na poziomie 0,1% w przypadku pakietów o rozmiarze 64, 512 i 1400 bajtów; Wyniki testów pokazują maksymalną wydajność urządzenia.) Tryb mostu: - przy 25 regułach filtrowania: 2662,50 kpps / 32333.4Mbps (1518 byte);2682.2kbps/10986.3Mbps (512 byte); 2758.9kbps/1500.8Mbps (64 byte);Routing:-przy 25 pojedynczych regułach kolejkowania:2112.2kbps/39009.0Mbps (1518 byte); 6322.6kbps/25897.4Mbps (512 byte); 6300.9kbps/3427.7Mbps (64 byte);Routing przy 25 regułach IP:3212.3kbps/39009.0Mbps (1518 byte); 3927.9kbps/16088.7Mbps (512 byte); 3901.5kbps/2122.4Mbps (64 byte)Testy wydajności w tunelach IPSec:Pojedynczy tunel: AES-128-CBC+SHA1: 179.7kbps/2012.6Mbps (1400byte); 186.4kbps/763.5M (512 byte); 182.8kbps/93.6Mbps (64 byte);256 tuneli przy AES-128-CBC + SHA256; 32. Moduły światłowodowe (4 sztuki per urządzenie)- wymagania: SM LC, 10km, TX1310, DDM, 10Gbps; Zakres temperatur min. -40 do +85 Długość fali TX/RX :1310nm;Budżet mocy/zasięg portu: 9dB/0.30km;Okablowanie portu:50/125,62.5/125,100/140 µm;urządzeniami, które nie posiadają blokady na producenta wkładki (np. D-Link, TP-Link, Planet, MikroTik i inni); Moduł kompatybilny w 100% z Cisco, 3com, HP, Huawei, Signamax, TP-Link, Nortel, Alcatel, Extreme, Foundry i in. oraz posiadają certyfikaty Rohs, CE, FDA, FC, TUV, UL. min. 12m-cy; 33. Wartość MTBF - Min. 200000 godz. W warunkach pokojowych; 34. Gwarancja - min. 12m-cy; | 1 | PLN | 4 | Router | 1. Architektura - ARM 64Bit; 2. Procesor - min. 16 core, min. 2GHz AL73400 lub równoważny; 3. Porty - min. 13 portów gigabit; min.1 podłączony bezpośrednio do procesora – port mgmt; 12 przez switchchip; 4. Sloty SFP+ - min.4 sloty 10G SFP+ z osobną pełnodupleksową linię podłączoną do switchip; 5. Moduły światłowodowe (4sztuki) - SM LC, 10km, TX1310, DDM, 10Gbps; Zakres temperatur min. -40 do +85, Długość fali TX/RX: 1310nm; Budżet mocy/zasięg portu: 9dB/0.30km; Okablowanie portu: 50/125, 62.5/125, 100/140 µm; urządzeniami, które nie posiadają blokady na producenta wkładki (np. D-Link, TP-Link, Planet, MikroTik i inni); Moduł kompatybilny w 100% z Cisco, 3com, HP, Huawei, Signamax, TP-Link, Nortel, Alcatel, Extreme, Foundry i in. oraz posiadają certyfikaty Rohs, CE, FDA, FC, TUV, UL. min. 12m-cy; 6. Sloty PCI M.2 - min. 1 z obsługą dysków min. do 8TB; 7. Zasilania - min. 2 wbudowane w obudowę routera redundantne zasilacze 100 - 240 V AC 50/60 Hz; 8. Pobór mocy - max. 75W w obciążeniu; 9. Zakres temperatur pracy - -20 do 60 stopni Celciusa; 10. Chłodzenie - Aktywne; 11. Obudowa - Umożliwiająca montaż w szafie RACK o wysokości 1U (w zestawie uchwyty do montażu w szafie); 12. Pamięć RAM - 16GB DDR4; 13. Pamięć wbudowana - 128MB Flash; 14. Wymiany - max. 450(mm)x200(mm)x45(mm); 15. Szyfrowanie - na poziomie sprzętu; 16. Certyfikaty zgodności - CE, RoHS, EAC; 17. Monitoring - Temperatura CPU; Aktualna temperatura; Temperatura PCB; Wartość Zasilania; 18. Norma IEC 60529 - min. IP20; 19. Parametr - PtMP; 20.PPPoE tunnels - nielimitowany; 21. PPTP tunnels - nielimitowany; 22. L2TP tunnels - nielimitowany; 23. OVPN tunnels - nielimitowany; 24. EoIP tunnels - nielimitowany; 25. Ilość interface VLAN - nielimitowany; 26. Reguły kolejki - nielimitowany; 27. Aktywni użytkownicy HotSpot - nielimitowany; 28. Aktywne sesje menedżera użytkowników - nielimitowany; 29. Interface łączące (bonding) - Nielimitowana ilość; 30. Funkcja - Możliwość instalacji kontenera; 31. Minimalne wyniki dla switchchip. (Wszystkie testy są wykonywane przy użyciu specjalistycznego sprzętu testowego Xena Networks i przeprowadzane zgodnie z RFC2544; Maksymalna przepustowość jest określana przy ponad 30-sekundowych próbach z tolerancją utraty pakietów na poziomie 0,1% w przypadku pakietów o rozmiarze 64, 512 i 1400 bajtów; Wyniki testów pokazują maksymalną wydajność urządzenia.) Tryb mostu: - przy 25 regułach filtrowania: 2662,50 kpps / 32333.4Mbps (1518 byte);2682.2kbps/10986.3Mbps (512 byte); 2758.9kbps/1500.8Mbps (64 byte);Routing:-przy 25 pojedynczych regułach kolejkowania:2112.2kbps/39009.0Mbps (1518 byte); 6322.6kbps/25897.4Mbps (512 byte); 6300.9kbps/3427.7Mbps (64 byte);Routing przy 25 regułach IP:3212.3kbps/39009.0Mbps (1518 byte); 3927.9kbps/16088.7Mbps (512 byte); 3901.5kbps/2122.4Mbps (64 byte)Testy wydajności w tunelach IPSec:Pojedynczy tunel: AES-128-CBC+SHA1: 179.7kbps/2012.6Mbps (1400byte); 186.4kbps/763.5M (512 byte); 182.8kbps/93.6Mbps (64 byte);256 tuneli przy AES-128-CBC + SHA256; 32. Moduły światłowodowe (4 sztuki per urządzenie)- wymagania: SM LC, 10km, TX1310, DDM, 10Gbps; Zakres temperatur min. -40 do +85 Długość fali TX/RX :1310nm;Budżet mocy/zasięg portu: 9dB/0.30km;Okablowanie portu:50/125,62.5/125,100/140 µm;urządzeniami, które nie posiadają blokady na producenta wkładki (np. D-Link, TP-Link, Planet, MikroTik i inni); Moduł kompatybilny w 100% z Cisco, 3com, HP, Huawei, Signamax, TP-Link, Nortel, Alcatel, Extreme, Foundry i in. oraz posiadają certyfikaty Rohs, CE, FDA, FC, TUV, UL. min. 12m-cy; 33. Wartość MTBF - Min. 200000 godz. W warunkach pokojowych; 34. Gwarancja - min. 12m-cy; | 1 | PLN | 4 | Router | 1. Architektura - ARM 64Bit; 2. Procesor - min. 16 core, min. 2GHz AL73400 lub równoważny; 3. Porty - min. 13 portów gigabit; min.1 podłączony bezpośrednio do procesora – port mgmt; 12 przez switchchip; 4. Sloty SFP+ - min.4 sloty 10G SFP+ z osobną pełnodupleksową linię podłączoną do switchip; 5. Moduły światłowodowe (4sztuki) - SM LC, 10km, TX1310, DDM, 10Gbps; Zakres temperatur min. -40 do +85, Długość fali TX/RX: 1310nm; Budżet mocy/zasięg portu: 9dB/0.30km; Okablowanie portu: 50/125, 62.5/125, 100/140 µm; urządzeniami, które nie posiadają blokady na producenta wkładki (np. D-Link, TP-Link, Planet, MikroTik i inni); Moduł kompatybilny w 100% z Cisco, 3com, HP, Huawei, Signamax, TP-Link, Nortel, Alcatel, Extreme, Foundry i in. oraz posiadają certyfikaty Rohs, CE, FDA, FC, TUV, UL. min. 12m-cy; 6. Sloty PCI M.2 - min. 1 z obsługą dysków min. do 8TB; 7. Zasilania - min. 2 wbudowane w obudowę routera redundantne zasilacze 100 - 240 V AC 50/60 Hz; 8. Pobór mocy - max. 75W w obciążeniu; 9. Zakres temperatur pracy - -20 do 60 stopni Celciusa; 10. Chłodzenie - Aktywne; 11. Obudowa - Umożliwiająca montaż w szafie RACK o wysokości 1U (w zestawie uchwyty do montażu w szafie); 12. Pamięć RAM - 16GB DDR4; 13. Pamięć wbudowana - 128MB Flash; 14. Wymiany - max. 450(mm)x200(mm)x45(mm); 15. Szyfrowanie - na poziomie sprzętu; 16. Certyfikaty zgodności - CE, RoHS, EAC; 17. Monitoring - Temperatura CPU; Aktualna temperatura; Temperatura PCB; Wartość Zasilania; 18. Norma IEC 60529 - min. IP20; 19. Parametr - PtMP; 20.PPPoE tunnels - nielimitowany; 21. PPTP tunnels - nielimitowany; 22. L2TP tunnels - nielimitowany; 23. OVPN tunnels - nielimitowany; 24. EoIP tunnels - nielimitowany; 25. Ilość interface VLAN - nielimitowany; 26. Reguły kolejki - nielimitowany; 27. Aktywni użytkownicy HotSpot - nielimitowany; 28. Aktywne sesje menedżera użytkowników - nielimitowany; 29. Interface łączące (bonding) - Nielimitowana ilość; 30. Funkcja - Możliwość instalacji kontenera; 31. Minimalne wyniki dla switchchip. (Wszystkie testy są wykonywane przy użyciu specjalistycznego sprzętu testowego Xena Networks i przeprowadzane zgodnie z RFC2544; Maksymalna przepustowość jest określana przy ponad 30-sekundowych próbach z tolerancją utraty pakietów na poziomie 0,1% w przypadku pakietów o rozmiarze 64, 512 i 1400 bajtów; Wyniki testów pokazują maksymalną wydajność urządzenia.) Tryb mostu: - przy 25 regułach filtrowania: 2662,50 kpps / 32333.4Mbps (1518 byte);2682.2kbps/10986.3Mbps (512 byte); 2758.9kbps/1500.8Mbps (64 byte);Routing:-przy 25 pojedynczych regułach kolejkowania:2112.2kbps/39009.0Mbps (1518 byte); 6322.6kbps/25897.4Mbps (512 byte); 6300.9kbps/3427.7Mbps (64 byte);Routing przy 25 regułach IP:3212.3kbps/39009.0Mbps (1518 byte); 3927.9kbps/16088.7Mbps (512 byte); 3901.5kbps/2122.4Mbps (64 byte)Testy wydajności w tunelach IPSec:Pojedynczy tunel: AES-128-CBC+SHA1: 179.7kbps/2012.6Mbps (1400byte); 186.4kbps/763.5M (512 byte); 182.8kbps/93.6Mbps (64 byte);256 tuneli przy AES-128-CBC + SHA256; 32. Moduły światłowodowe (4 sztuki per urządzenie)- wymagania: SM LC, 10km, TX1310, DDM, 10Gbps; Zakres temperatur min. -40 do +85 Długość fali TX/RX :1310nm;Budżet mocy/zasięg portu: 9dB/0.30km;Okablowanie portu:50/125,62.5/125,100/140 µm;urządzeniami, które nie posiadają blokady na producenta wkładki (np. D-Link, TP-Link, Planet, MikroTik i inni); Moduł kompatybilny w 100% z Cisco, 3com, HP, Huawei, Signamax, TP-Link, Nortel, Alcatel, Extreme, Foundry i in. oraz posiadają certyfikaty Rohs, CE, FDA, FC, TUV, UL. min. 12m-cy; 33. Wartość MTBF - Min. 200000 godz. W warunkach pokojowych; 34. Gwarancja - min. 12m-cy; | 1 | PLN | 4 | Router | 1. Architektura - ARM 64Bit; 2. Procesor - min. 16 core, min. 2GHz AL73400 lub równoważny; 3. Porty - min. 13 portów gigabit; min.1 podłączony bezpośrednio do procesora – port mgmt; 12 przez switchchip; 4. Sloty SFP+ - min.4 sloty 10G SFP+ z osobną pełnodupleksową linię podłączoną do switchip; 5. Moduły światłowodowe (4sztuki) - SM LC, 10km, TX1310, DDM, 10Gbps; Zakres temperatur min. -40 do +85, Długość fali TX/RX: 1310nm; Budżet mocy/zasięg portu: 9dB/0.30km; Okablowanie portu: 50/125, 62.5/125, 100/140 µm; urządzeniami, które nie posiadają blokady na producenta wkładki (np. D-Link, TP-Link, Planet, MikroTik i inni); Moduł kompatybilny w 100% z Cisco, 3com, HP, Huawei, Signamax, TP-Link, Nortel, Alcatel, Extreme, Foundry i in. oraz posiadają certyfikaty Rohs, CE, FDA, FC, TUV, UL. min. 12m-cy; 6. Sloty PCI M.2 - min. 1 z obsługą dysków min. do 8TB; 7. Zasilania - min. 2 wbudowane w obudowę routera redundantne zasilacze 100 - 240 V AC 50/60 Hz; 8. Pobór mocy - max. 75W w obciążeniu; 9. Zakres temperatur pracy - -20 do 60 stopni Celciusa; 10. Chłodzenie - Aktywne; 11. Obudowa - Umożliwiająca montaż w szafie RACK o wysokości 1U (w zestawie uchwyty do montażu w szafie); 12. Pamięć RAM - 16GB DDR4; 13. Pamięć wbudowana - 128MB Flash; 14. Wymiany - max. 450(mm)x200(mm)x45(mm); 15. Szyfrowanie - na poziomie sprzętu; 16. Certyfikaty zgodności - CE, RoHS, EAC; 17. Monitoring - Temperatura CPU; Aktualna temperatura; Temperatura PCB; Wartość Zasilania; 18. Norma IEC 60529 - min. IP20; 19. Parametr - PtMP; 20.PPPoE tunnels - nielimitowany; 21. PPTP tunnels - nielimitowany; 22. L2TP tunnels - nielimitowany; 23. OVPN tunnels - nielimitowany; 24. EoIP tunnels - nielimitowany; 25. Ilość interface VLAN - nielimitowany; 26. Reguły kolejki - nielimitowany; 27. Aktywni użytkownicy HotSpot - nielimitowany; 28. Aktywne sesje menedżera użytkowników - nielimitowany; 29. Interface łączące (bonding) - Nielimitowana ilość; 30. Funkcja - Możliwość instalacji kontenera; 31. Minimalne wyniki dla switchchip. (Wszystkie testy są wykonywane przy użyciu specjalistycznego sprzętu testowego Xena Networks i przeprowadzane zgodnie z RFC2544; Maksymalna przepustowość jest określana przy ponad 30-sekundowych próbach z tolerancją utraty pakietów na poziomie 0,1% w przypadku pakietów o rozmiarze 64, 512 i 1400 bajtów; Wyniki testów pokazują maksymalną wydajność urządzenia.) Tryb mostu: - przy 25 regułach filtrowania: 2662,50 kpps / 32333.4Mbps (1518 byte);2682.2kbps/10986.3Mbps (512 byte); 2758.9kbps/1500.8Mbps (64 byte);Routing:-przy 25 pojedynczych regułach kolejkowania:2112.2kbps/39009.0Mbps (1518 byte); 6322.6kbps/25897.4Mbps (512 byte); 6300.9kbps/3427.7Mbps (64 byte);Routing przy 25 regułach IP:3212.3kbps/39009.0Mbps (1518 byte); 3927.9kbps/16088.7Mbps (512 byte); 3901.5kbps/2122.4Mbps (64 byte)Testy wydajności w tunelach IPSec:Pojedynczy tunel: AES-128-CBC+SHA1: 179.7kbps/2012.6Mbps (1400byte); 186.4kbps/763.5M (512 byte); 182.8kbps/93.6Mbps (64 byte);256 tuneli przy AES-128-CBC + SHA256; 32. Moduły światłowodowe (4 sztuki per urządzenie)- wymagania: SM LC, 10km, TX1310, DDM, 10Gbps; Zakres temperatur min. -40 do +85 Długość fali TX/RX :1310nm;Budżet mocy/zasięg portu: 9dB/0.30km;Okablowanie portu:50/125,62.5/125,100/140 µm;urządzeniami, które nie posiadają blokady na producenta wkładki (np. D-Link, TP-Link, Planet, MikroTik i inni); Moduł kompatybilny w 100% z Cisco, 3com, HP, Huawei, Signamax, TP-Link, Nortel, Alcatel, Extreme, Foundry i in. oraz posiadają certyfikaty Rohs, CE, FDA, FC, TUV, UL. min. 12m-cy; 33. Wartość MTBF - Min. 200000 godz. W warunkach pokojowych; 34. Gwarancja - min. 12m-cy; | 1 | PLN | 4 | Router | 1. Architektura - ARM 64Bit; 2. Procesor - min. 16 core, min. 2GHz AL73400 lub równoważny; 3. Porty - min. 13 portów gigabit; min.1 podłączony bezpośrednio do procesora – port mgmt; 12 przez switchchip; 4. Sloty SFP+ - min.4 sloty 10G SFP+ z osobną pełnodupleksową linię podłączoną do switchip; 5. Moduły światłowodowe (4sztuki) - SM LC, 10km, TX1310, DDM, 10Gbps; Zakres temperatur min. -40 do +85, Długość fali TX/RX: 1310nm; Budżet mocy/zasięg portu: 9dB/0.30km; Okablowanie portu: 50/125, 62.5/125, 100/140 µm; urządzeniami, które nie posiadają blokady na producenta wkładki (np. D-Link, TP-Link, Planet, MikroTik i inni); Moduł kompatybilny w 100% z Cisco, 3com, HP, Huawei, Signamax, TP-Link, Nortel, Alcatel, Extreme, Foundry i in. oraz posiadają certyfikaty Rohs, CE, FDA, FC, TUV, UL. min. 12m-cy; 6. Sloty PCI M.2 - min. 1 z obsługą dysków min. do 8TB; 7. Zasilania - min. 2 wbudowane w obudowę routera redundantne zasilacze 100 - 240 V AC 50/60 Hz; 8. Pobór mocy - max. 75W w obciążeniu; 9. Zakres temperatur pracy - -20 do 60 stopni Celciusa; 10. Chłodzenie - Aktywne; 11. Obudowa - Umożliwiająca montaż w szafie RACK o wysokości 1U (w zestawie uchwyty do montażu w szafie); 12. Pamięć RAM - 16GB DDR4; 13. Pamięć wbudowana - 128MB Flash; 14. Wymiany - max. 450(mm)x200(mm)x45(mm); 15. Szyfrowanie - na poziomie sprzętu; 16. Certyfikaty zgodności - CE, RoHS, EAC; 17. Monitoring - Temperatura CPU; Aktualna temperatura; Temperatura PCB; Wartość Zasilania; 18. Norma IEC 60529 - min. IP20; 19. Parametr - PtMP; 20.PPPoE tunnels - nielimitowany; 21. PPTP tunnels - nielimitowany; 22. L2TP tunnels - nielimitowany; 23. OVPN tunnels - nielimitowany; 24. EoIP tunnels - nielimitowany; 25. Ilość interface VLAN - nielimitowany; 26. Reguły kolejki - nielimitowany; 27. Aktywni użytkownicy HotSpot - nielimitowany; 28. Aktywne sesje menedżera użytkowników - nielimitowany; 29. Interface łączące (bonding) - Nielimitowana ilość; 30. Funkcja - Możliwość instalacji kontenera; 31. Minimalne wyniki dla switchchip. (Wszystkie testy są wykonywane przy użyciu specjalistycznego sprzętu testowego Xena Networks i przeprowadzane zgodnie z RFC2544; Maksymalna przepustowość jest określana przy ponad 30-sekundowych próbach z tolerancją utraty pakietów na poziomie 0,1% w przypadku pakietów o rozmiarze 64, 512 i 1400 bajtów; Wyniki testów pokazują maksymalną wydajność urządzenia.) Tryb mostu: - przy 25 regułach filtrowania: 2662,50 kpps / 32333.4Mbps (1518 byte);2682.2kbps/10986.3Mbps (512 byte); 2758.9kbps/1500.8Mbps (64 byte);Routing:-przy 25 pojedynczych regułach kolejkowania:2112.2kbps/39009.0Mbps (1518 byte); 6322.6kbps/25897.4Mbps (512 byte); 6300.9kbps/3427.7Mbps (64 byte);Routing przy 25 regułach IP:3212.3kbps/39009.0Mbps (1518 byte); 3927.9kbps/16088.7Mbps (512 byte); 3901.5kbps/2122.4Mbps (64 byte)Testy wydajności w tunelach IPSec:Pojedynczy tunel: AES-128-CBC+SHA1: 179.7kbps/2012.6Mbps (1400byte); 186.4kbps/763.5M (512 byte); 182.8kbps/93.6Mbps (64 byte);256 tuneli przy AES-128-CBC + SHA256; 32. Moduły światłowodowe (4 sztuki per urządzenie)- wymagania: SM LC, 10km, TX1310, DDM, 10Gbps; Zakres temperatur min. -40 do +85 Długość fali TX/RX :1310nm;Budżet mocy/zasięg portu: 9dB/0.30km;Okablowanie portu:50/125,62.5/125,100/140 µm;urządzeniami, które nie posiadają blokady na producenta wkładki (np. D-Link, TP-Link, Planet, MikroTik i inni); Moduł kompatybilny w 100% z Cisco, 3com, HP, Huawei, Signamax, TP-Link, Nortel, Alcatel, Extreme, Foundry i in. oraz posiadają certyfikaty Rohs, CE, FDA, FC, TUV, UL. min. 12m-cy; 33. Wartość MTBF - Min. 200000 godz. W warunkach pokojowych; 34. Gwarancja - min. 12m-cy; | 1 | PLN | 4 | Router | 1. Architektura - ARM 64Bit; 2. Procesor - min. 16 core, min. 2GHz AL73400 lub równoważny; 3. Porty - min. 13 portów gigabit; min.1 podłączony bezpośrednio do procesora – port mgmt; 12 przez switchchip; 4. Sloty SFP+ - min.4 sloty 10G SFP+ z osobną pełnodupleksową linię podłączoną do switchip; 5. Moduły światłowodowe (4sztuki) - SM LC, 10km, TX1310, DDM, 10Gbps; Zakres temperatur min. -40 do +85, Długość fali TX/RX: 1310nm; Budżet mocy/zasięg portu: 9dB/0.30km; Okablowanie portu: 50/125, 62.5/125, 100/140 µm; urządzeniami, które nie posiadają blokady na producenta wkładki (np. D-Link, TP-Link, Planet, MikroTik i inni); Moduł kompatybilny w 100% z Cisco, 3com, HP, Huawei, Signamax, TP-Link, Nortel, Alcatel, Extreme, Foundry i in. oraz posiadają certyfikaty Rohs, CE, FDA, FC, TUV, UL. min. 12m-cy; 6. Sloty PCI M.2 - min. 1 z obsługą dysków min. do 8TB; 7. Zasilania - min. 2 wbudowane w obudowę routera redundantne zasilacze 100 - 240 V AC 50/60 Hz; 8. Pobór mocy - max. 75W w obciążeniu; 9. Zakres temperatur pracy - -20 do 60 stopni Celciusa; 10. Chłodzenie - Aktywne; 11. Obudowa - Umożliwiająca montaż w szafie RACK o wysokości 1U (w zestawie uchwyty do montażu w szafie); 12. Pamięć RAM - 16GB DDR4; 13. Pamięć wbudowana - 128MB Flash; 14. Wymiany - max. 450(mm)x200(mm)x45(mm); 15. Szyfrowanie - na poziomie sprzętu; 16. Certyfikaty zgodności - CE, RoHS, EAC; 17. Monitoring - Temperatura CPU; Aktualna temperatura; Temperatura PCB; Wartość Zasilania; 18. Norma IEC 60529 - min. IP20; 19. Parametr - PtMP; 20.PPPoE tunnels - nielimitowany; 21. PPTP tunnels - nielimitowany; 22. L2TP tunnels - nielimitowany; 23. OVPN tunnels - nielimitowany; 24. EoIP tunnels - nielimitowany; 25. Ilość interface VLAN - nielimitowany; 26. Reguły kolejki - nielimitowany; 27. Aktywni użytkownicy HotSpot - nielimitowany; 28. Aktywne sesje menedżera użytkowników - nielimitowany; 29. Interface łączące (bonding) - Nielimitowana ilość; 30. Funkcja - Możliwość instalacji kontenera; 31. Minimalne wyniki dla switchchip. (Wszystkie testy są wykonywane przy użyciu specjalistycznego sprzętu testowego Xena Networks i przeprowadzane zgodnie z RFC2544; Maksymalna przepustowość jest określana przy ponad 30-sekundowych próbach z tolerancją utraty pakietów na poziomie 0,1% w przypadku pakietów o rozmiarze 64, 512 i 1400 bajtów; Wyniki testów pokazują maksymalną wydajność urządzenia.) Tryb mostu: - przy 25 regułach filtrowania: 2662,50 kpps / 32333.4Mbps (1518 byte);2682.2kbps/10986.3Mbps (512 byte); 2758.9kbps/1500.8Mbps (64 byte);Routing:-przy 25 pojedynczych regułach kolejkowania:2112.2kbps/39009.0Mbps (1518 byte); 6322.6kbps/25897.4Mbps (512 byte); 6300.9kbps/3427.7Mbps (64 byte);Routing przy 25 regułach IP:3212.3kbps/39009.0Mbps (1518 byte); 3927.9kbps/16088.7Mbps (512 byte); 3901.5kbps/2122.4Mbps (64 byte)Testy wydajności w tunelach IPSec:Pojedynczy tunel: AES-128-CBC+SHA1: 179.7kbps/2012.6Mbps (1400byte); 186.4kbps/763.5M (512 byte); 182.8kbps/93.6Mbps (64 byte);256 tuneli przy AES-128-CBC + SHA256; 32. Moduły światłowodowe (4 sztuki per urządzenie)- wymagania: SM LC, 10km, TX1310, DDM, 10Gbps; Zakres temperatur min. -40 do +85 Długość fali TX/RX :1310nm;Budżet mocy/zasięg portu: 9dB/0.30km;Okablowanie portu:50/125,62.5/125,100/140 µm;urządzeniami, które nie posiadają blokady na producenta wkładki (np. D-Link, TP-Link, Planet, MikroTik i inni); Moduł kompatybilny w 100% z Cisco, 3com, HP, Huawei, Signamax, TP-Link, Nortel, Alcatel, Extreme, Foundry i in. oraz posiadają certyfikaty Rohs, CE, FDA, FC, TUV, UL. min. 12m-cy; 33. Wartość MTBF - Min. 200000 godz. W warunkach pokojowych; 34. Gwarancja - min. 12m-cy; | 1 | PLN | 4 | Router | 1. Architektura - ARM 64Bit; 2. Procesor - min. 16 core, min. 2GHz AL73400 lub równoważny; 3. Porty - min. 13 portów gigabit; min.1 podłączony bezpośrednio do procesora – port mgmt; 12 przez switchchip; 4. Sloty SFP+ - min.4 sloty 10G SFP+ z osobną pełnodupleksową linię podłączoną do switchip; 5. Moduły światłowodowe (4sztuki) - SM LC, 10km, TX1310, DDM, 10Gbps; Zakres temperatur min. -40 do +85, Długość fali TX/RX: 1310nm; Budżet mocy/zasięg portu: 9dB/0.30km; Okablowanie portu: 50/125, 62.5/125, 100/140 µm; urządzeniami, które nie posiadają blokady na producenta wkładki (np. D-Link, TP-Link, Planet, MikroTik i inni); Moduł kompatybilny w 100% z Cisco, 3com, HP, Huawei, Signamax, TP-Link, Nortel, Alcatel, Extreme, Foundry i in. oraz posiadają certyfikaty Rohs, CE, FDA, FC, TUV, UL. min. 12m-cy; 6. Sloty PCI M.2 - min. 1 z obsługą dysków min. do 8TB; 7. Zasilania - min. 2 wbudowane w obudowę routera redundantne zasilacze 100 - 240 V AC 50/60 Hz; 8. Pobór mocy - max. 75W w obciążeniu; 9. Zakres temperatur pracy - -20 do 60 stopni Celciusa; 10. Chłodzenie - Aktywne; 11. Obudowa - Umożliwiająca montaż w szafie RACK o wysokości 1U (w zestawie uchwyty do montażu w szafie); 12. Pamięć RAM - 16GB DDR4; 13. Pamięć wbudowana - 128MB Flash; 14. Wymiany - max. 450(mm)x200(mm)x45(mm); 15. Szyfrowanie - na poziomie sprzętu; 16. Certyfikaty zgodności - CE, RoHS, EAC; 17. Monitoring - Temperatura CPU; Aktualna temperatura; Temperatura PCB; Wartość Zasilania; 18. Norma IEC 60529 - min. IP20; 19. Parametr - PtMP; 20.PPPoE tunnels - nielimitowany; 21. PPTP tunnels - nielimitowany; 22. L2TP tunnels - nielimitowany; 23. OVPN tunnels - nielimitowany; 24. EoIP tunnels - nielimitowany; 25. Ilość interface VLAN - nielimitowany; 26. Reguły kolejki - nielimitowany; 27. Aktywni użytkownicy HotSpot - nielimitowany; 28. Aktywne sesje menedżera użytkowników - nielimitowany; 29. Interface łączące (bonding) - Nielimitowana ilość; 30. Funkcja - Możliwość instalacji kontenera; 31. Minimalne wyniki dla switchchip. (Wszystkie testy są wykonywane przy użyciu specjalistycznego sprzętu testowego Xena Networks i przeprowadzane zgodnie z RFC2544; Maksymalna przepustowość jest określana przy ponad 30-sekundowych próbach z tolerancją utraty pakietów na poziomie 0,1% w przypadku pakietów o rozmiarze 64, 512 i 1400 bajtów; Wyniki testów pokazują maksymalną wydajność urządzenia.) Tryb mostu: - przy 25 regułach filtrowania: 2662,50 kpps / 32333.4Mbps (1518 byte);2682.2kbps/10986.3Mbps (512 byte); 2758.9kbps/1500.8Mbps (64 byte);Routing:-przy 25 pojedynczych regułach kolejkowania:2112.2kbps/39009.0Mbps (1518 byte); 6322.6kbps/25897.4Mbps (512 byte); 6300.9kbps/3427.7Mbps (64 byte);Routing przy 25 regułach IP:3212.3kbps/39009.0Mbps (1518 byte); 3927.9kbps/16088.7Mbps (512 byte); 3901.5kbps/2122.4Mbps (64 byte)Testy wydajności w tunelach IPSec:Pojedynczy tunel: AES-128-CBC+SHA1: 179.7kbps/2012.6Mbps (1400byte); 186.4kbps/763.5M (512 byte); 182.8kbps/93.6Mbps (64 byte);256 tuneli przy AES-128-CBC + SHA256; 32. Moduły światłowodowe (4 sztuki per urządzenie)- wymagania: SM LC, 10km, TX1310, DDM, 10Gbps; Zakres temperatur min. -40 do +85 Długość fali TX/RX :1310nm;Budżet mocy/zasięg portu: 9dB/0.30km;Okablowanie portu:50/125,62.5/125,100/140 µm;urządzeniami, które nie posiadają blokady na producenta wkładki (np. D-Link, TP-Link, Planet, MikroTik i inni); Moduł kompatybilny w 100% z Cisco, 3com, HP, Huawei, Signamax, TP-Link, Nortel, Alcatel, Extreme, Foundry i in. oraz posiadają certyfikaty Rohs, CE, FDA, FC, TUV, UL. min. 12m-cy; 33. Wartość MTBF - Min. 200000 godz. W warunkach pokojowych; 34. Gwarancja - min. 12m-cy; | 1 | PLN | 4 | Router | 1. Architektura - ARM 64Bit; 2. Procesor - min. 16 core, min. 2GHz AL73400 lub równoważny; 3. Porty - min. 13 portów gigabit; min.1 podłączony bezpośrednio do procesora – port mgmt; 12 przez switchchip; 4. Sloty SFP+ - min.4 sloty 10G SFP+ z osobną pełnodupleksową linię podłączoną do switchip; 5. Moduły światłowodowe (4sztuki) - SM LC, 10km, TX1310, DDM, 10Gbps; Zakres temperatur min. -40 do +85, Długość fali TX/RX: 1310nm; Budżet mocy/zasięg portu: 9dB/0.30km; Okablowanie portu: 50/125, 62.5/125, 100/140 µm; urządzeniami, które nie posiadają blokady na producenta wkładki (np. D-Link, TP-Link, Planet, MikroTik i inni); Moduł kompatybilny w 100% z Cisco, 3com, HP, Huawei, Signamax, TP-Link, Nortel, Alcatel, Extreme, Foundry i in. oraz posiadają certyfikaty Rohs, CE, FDA, FC, TUV, UL. min. 12m-cy; 6. Sloty PCI M.2 - min. 1 z obsługą dysków min. do 8TB; 7. Zasilania - min. 2 wbudowane w obudowę routera redundantne zasilacze 100 - 240 V AC 50/60 Hz; 8. Pobór mocy - max. 75W w obciążeniu; 9. Zakres temperatur pracy - -20 do 60 stopni Celciusa; 10. Chłodzenie - Aktywne; 11. Obudowa - Umożliwiająca montaż w szafie RACK o wysokości 1U (w zestawie uchwyty do montażu w szafie); 12. Pamięć RAM - 16GB DDR4; 13. Pamięć wbudowana - 128MB Flash; 14. Wymiany - max. 450(mm)x200(mm)x45(mm); 15. Szyfrowanie - na poziomie sprzętu; 16. Certyfikaty zgodności - CE, RoHS, EAC; 17. Monitoring - Temperatura CPU; Aktualna temperatura; Temperatura PCB; Wartość Zasilania; 18. Norma IEC 60529 - min. IP20; 19. Parametr - PtMP; 20.PPPoE tunnels - nielimitowany; 21. PPTP tunnels - nielimitowany; 22. L2TP tunnels - nielimitowany; 23. OVPN tunnels - nielimitowany; 24. EoIP tunnels - nielimitowany; 25. Ilość interface VLAN - nielimitowany; 26. Reguły kolejki - nielimitowany; 27. Aktywni użytkownicy HotSpot - nielimitowany; 28. Aktywne sesje menedżera użytkowników - nielimitowany; 29. Interface łączące (bonding) - Nielimitowana ilość; 30. Funkcja - Możliwość instalacji kontenera; 31. Minimalne wyniki dla switchchip. (Wszystkie testy są wykonywane przy użyciu specjalistycznego sprzętu testowego Xena Networks i przeprowadzane zgodnie z RFC2544; Maksymalna przepustowość jest określana przy ponad 30-sekundowych próbach z tolerancją utraty pakietów na poziomie 0,1% w przypadku pakietów o rozmiarze 64, 512 i 1400 bajtów; Wyniki testów pokazują maksymalną wydajność urządzenia.) Tryb mostu: - przy 25 regułach filtrowania: 2662,50 kpps / 32333.4Mbps (1518 byte);2682.2kbps/10986.3Mbps (512 byte); 2758.9kbps/1500.8Mbps (64 byte);Routing:-przy 25 pojedynczych regułach kolejkowania:2112.2kbps/39009.0Mbps (1518 byte); 6322.6kbps/25897.4Mbps (512 byte); 6300.9kbps/3427.7Mbps (64 byte);Routing przy 25 regułach IP:3212.3kbps/39009.0Mbps (1518 byte); 3927.9kbps/16088.7Mbps (512 byte); 3901.5kbps/2122.4Mbps (64 byte)Testy wydajności w tunelach IPSec:Pojedynczy tunel: AES-128-CBC+SHA1: 179.7kbps/2012.6Mbps (1400byte); 186.4kbps/763.5M (512 byte); 182.8kbps/93.6Mbps (64 byte);256 tuneli przy AES-128-CBC + SHA256; 32. Moduły światłowodowe (4 sztuki per urządzenie)- wymagania: SM LC, 10km, TX1310, DDM, 10Gbps; Zakres temperatur min. -40 do +85 Długość fali TX/RX :1310nm;Budżet mocy/zasięg portu: 9dB/0.30km;Okablowanie portu:50/125,62.5/125,100/140 µm;urządzeniami, które nie posiadają blokady na producenta wkładki (np. D-Link, TP-Link, Planet, MikroTik i inni); Moduł kompatybilny w 100% z Cisco, 3com, HP, Huawei, Signamax, TP-Link, Nortel, Alcatel, Extreme, Foundry i in. oraz posiadają certyfikaty Rohs, CE, FDA, FC, TUV, UL. min. 12m-cy; 33. Wartość MTBF - Min. 200000 godz. W warunkach pokojowych; 34. Gwarancja - min. 12m-cy; | 1 | PLN | 4 | Router | 1. Architektura - ARM 64Bit; 2. Procesor - min. 16 core, min. 2GHz AL73400 lub równoważny; 3. Porty - min. 13 portów gigabit; min.1 podłączony bezpośrednio do procesora – port mgmt; 12 przez switchchip; 4. Sloty SFP+ - min.4 sloty 10G SFP+ z osobną pełnodupleksową linię podłączoną do switchip; 5. Moduły światłowodowe (4sztuki) - SM LC, 10km, TX1310, DDM, 10Gbps; Zakres temperatur min. -40 do +85, Długość fali TX/RX: 1310nm; Budżet mocy/zasięg portu: 9dB/0.30km; Okablowanie portu: 50/125, 62.5/125, 100/140 µm; urządzeniami, które nie posiadają blokady na producenta wkładki (np. D-Link, TP-Link, Planet, MikroTik i inni); Moduł kompatybilny w 100% z Cisco, 3com, HP, Huawei, Signamax, TP-Link, Nortel, Alcatel, Extreme, Foundry i in. oraz posiadają certyfikaty Rohs, CE, FDA, FC, TUV, UL. min. 12m-cy; 6. Sloty PCI M.2 - min. 1 z obsługą dysków min. do 8TB; 7. Zasilania - min. 2 wbudowane w obudowę routera redundantne zasilacze 100 - 240 V AC 50/60 Hz; 8. Pobór mocy - max. 75W w obciążeniu; 9. Zakres temperatur pracy - -20 do 60 stopni Celciusa; 10. Chłodzenie - Aktywne; 11. Obudowa - Umożliwiająca montaż w szafie RACK o wysokości 1U (w zestawie uchwyty do montażu w szafie); 12. Pamięć RAM - 16GB DDR4; 13. Pamięć wbudowana - 128MB Flash; 14. Wymiany - max. 450(mm)x200(mm)x45(mm); 15. Szyfrowanie - na poziomie sprzętu; 16. Certyfikaty zgodności - CE, RoHS, EAC; 17. Monitoring - Temperatura CPU; Aktualna temperatura; Temperatura PCB; Wartość Zasilania; 18. Norma IEC 60529 - min. IP20; 19. Parametr - PtMP; 20.PPPoE tunnels - nielimitowany; 21. PPTP tunnels - nielimitowany; 22. L2TP tunnels - nielimitowany; 23. OVPN tunnels - nielimitowany; 24. EoIP tunnels - nielimitowany; 25. Ilość interface VLAN - nielimitowany; 26. Reguły kolejki - nielimitowany; 27. Aktywni użytkownicy HotSpot - nielimitowany; 28. Aktywne sesje menedżera użytkowników - nielimitowany; 29. Interface łączące (bonding) - Nielimitowana ilość; 30. Funkcja - Możliwość instalacji kontenera; 31. Minimalne wyniki dla switchchip. (Wszystkie testy są wykonywane przy użyciu specjalistycznego sprzętu testowego Xena Networks i przeprowadzane zgodnie z RFC2544; Maksymalna przepustowość jest określana przy ponad 30-sekundowych próbach z tolerancją utraty pakietów na poziomie 0,1% w przypadku pakietów o rozmiarze 64, 512 i 1400 bajtów; Wyniki testów pokazują maksymalną wydajność urządzenia.) Tryb mostu: - przy 25 regułach filtrowania: 2662,50 kpps / 32333.4Mbps (1518 byte);2682.2kbps/10986.3Mbps (512 byte); 2758.9kbps/1500.8Mbps (64 byte);Routing:-przy 25 pojedynczych regułach kolejkowania:2112.2kbps/39009.0Mbps (1518 byte); 6322.6kbps/25897.4Mbps (512 byte); 6300.9kbps/3427.7Mbps (64 byte);Routing przy 25 regułach IP:3212.3kbps/39009.0Mbps (1518 byte); 3927.9kbps/16088.7Mbps (512 byte); 3901.5kbps/2122.4Mbps (64 byte)Testy wydajności w tunelach IPSec:Pojedynczy tunel: AES-128-CBC+SHA1: 179.7kbps/2012.6Mbps (1400byte); 186.4kbps/763.5M (512 byte); 182.8kbps/93.6Mbps (64 byte);256 tuneli przy AES-128-CBC + SHA256; 32. Moduły światłowodowe (4 sztuki per urządzenie)- wymagania: SM LC, 10km, TX1310, DDM, 10Gbps; Zakres temperatur min. -40 do +85 Długość fali TX/RX :1310nm;Budżet mocy/zasięg portu: 9dB/0.30km;Okablowanie portu:50/125,62.5/125,100/140 µm;urządzeniami, które nie posiadają blokady na producenta wkładki (np. D-Link, TP-Link, Planet, MikroTik i inni); Moduł kompatybilny w 100% z Cisco, 3com, HP, Huawei, Signamax, TP-Link, Nortel, Alcatel, Extreme, Foundry i in. oraz posiadają certyfikaty Rohs, CE, FDA, FC, TUV, UL. min. 12m-cy; 33. Wartość MTBF - Min. 200000 godz. W warunkach pokojowych; 34. Gwarancja - min. 12m-cy; | 1 | PLN | 4 | Router | 1. Architektura - ARM 64Bit; 2. Procesor - min. 16 core, min. 2GHz AL73400 lub równoważny; 3. Porty - min. 13 portów gigabit; min.1 podłączony bezpośrednio do procesora – port mgmt; 12 przez switchchip; 4. Sloty SFP+ - min.4 sloty 10G SFP+ z osobną pełnodupleksową linię podłączoną do switchip; 5. Moduły światłowodowe (4sztuki) - SM LC, 10km, TX1310, DDM, 10Gbps; Zakres temperatur min. -40 do +85, Długość fali TX/RX: 1310nm; Budżet mocy/zasięg portu: 9dB/0.30km; Okablowanie portu: 50/125, 62.5/125, 100/140 µm; urządzeniami, które nie posiadają blokady na producenta wkładki (np. D-Link, TP-Link, Planet, MikroTik i inni); Moduł kompatybilny w 100% z Cisco, 3com, HP, Huawei, Signamax, TP-Link, Nortel, Alcatel, Extreme, Foundry i in. oraz posiadają certyfikaty Rohs, CE, FDA, FC, TUV, UL. min. 12m-cy; 6. Sloty PCI M.2 - min. 1 z obsługą dysków min. do 8TB; 7. Zasilania - min. 2 wbudowane w obudowę routera redundantne zasilacze 100 - 240 V AC 50/60 Hz; 8. Pobór mocy - max. 75W w obciążeniu; 9. Zakres temperatur pracy - -20 do 60 stopni Celciusa; 10. Chłodzenie - Aktywne; 11. Obudowa - Umożliwiająca montaż w szafie RACK o wysokości 1U (w zestawie uchwyty do montażu w szafie); 12. Pamięć RAM - 16GB DDR4; 13. Pamięć wbudowana - 128MB Flash; 14. Wymiany - max. 450(mm)x200(mm)x45(mm); 15. Szyfrowanie - na poziomie sprzętu; 16. Certyfikaty zgodności - CE, RoHS, EAC; 17. Monitoring - Temperatura CPU; Aktualna temperatura; Temperatura PCB; Wartość Zasilania; 18. Norma IEC 60529 - min. IP20; 19. Parametr - PtMP; 20.PPPoE tunnels - nielimitowany; 21. PPTP tunnels - nielimitowany; 22. L2TP tunnels - nielimitowany; 23. OVPN tunnels - nielimitowany; 24. EoIP tunnels - nielimitowany; 25. Ilość interface VLAN - nielimitowany; 26. Reguły kolejki - nielimitowany; 27. Aktywni użytkownicy HotSpot - nielimitowany; 28. Aktywne sesje menedżera użytkowników - nielimitowany; 29. Interface łączące (bonding) - Nielimitowana ilość; 30. Funkcja - Możliwość instalacji kontenera; 31. Minimalne wyniki dla switchchip. (Wszystkie testy są wykonywane przy użyciu specjalistycznego sprzętu testowego Xena Networks i przeprowadzane zgodnie z RFC2544; Maksymalna przepustowość jest określana przy ponad 30-sekundowych próbach z tolerancją utraty pakietów na poziomie 0,1% w przypadku pakietów o rozmiarze 64, 512 i 1400 bajtów; Wyniki testów pokazują maksymalną wydajność urządzenia.) Tryb mostu: - przy 25 regułach filtrowania: 2662,50 kpps / 32333.4Mbps (1518 byte);2682.2kbps/10986.3Mbps (512 byte); 2758.9kbps/1500.8Mbps (64 byte);Routing:-przy 25 pojedynczych regułach kolejkowania:2112.2kbps/39009.0Mbps (1518 byte); 6322.6kbps/25897.4Mbps (512 byte); 6300.9kbps/3427.7Mbps (64 byte);Routing przy 25 regułach IP:3212.3kbps/39009.0Mbps (1518 byte); 3927.9kbps/16088.7Mbps (512 byte); 3901.5kbps/2122.4Mbps (64 byte)Testy wydajności w tunelach IPSec:Pojedynczy tunel: AES-128-CBC+SHA1: 179.7kbps/2012.6Mbps (1400byte); 186.4kbps/763.5M (512 byte); 182.8kbps/93.6Mbps (64 byte);256 tuneli przy AES-128-CBC + SHA256; 32. Moduły światłowodowe (4 sztuki per urządzenie)- wymagania: SM LC, 10km, TX1310, DDM, 10Gbps; Zakres temperatur min. -40 do +85 Długość fali TX/RX :1310nm;Budżet mocy/zasięg portu: 9dB/0.30km;Okablowanie portu:50/125,62.5/125,100/140 µm;urządzeniami, które nie posiadają blokady na producenta wkładki (np. D-Link, TP-Link, Planet, MikroTik i inni); Moduł kompatybilny w 100% z Cisco, 3com, HP, Huawei, Signamax, TP-Link, Nortel, Alcatel, Extreme, Foundry i in. oraz posiadają certyfikaty Rohs, CE, FDA, FC, TUV, UL. min. 12m-cy; 33. Wartość MTBF - Min. 200000 godz. W warunkach pokojowych; 34. Gwarancja - min. 12m-cy; | 1 | PLN | 4 | Router | 1. Architektura - ARM 64Bit; 2. Procesor - min. 16 core, min. 2GHz AL73400 lub równoważny; 3. Porty - min. 13 portów gigabit; min.1 podłączony bezpośrednio do procesora – port mgmt; 12 przez switchchip; 4. Sloty SFP+ - min.4 sloty 10G SFP+ z osobną pełnodupleksową linię podłączoną do switchip; 5. Moduły światłowodowe (4sztuki) - SM LC, 10km, TX1310, DDM, 10Gbps; Zakres temperatur min. -40 do +85, Długość fali TX/RX: 1310nm; Budżet mocy/zasięg portu: 9dB/0.30km; Okablowanie portu: 50/125, 62.5/125, 100/140 µm; urządzeniami, które nie posiadają blokady na producenta wkładki (np. D-Link, TP-Link, Planet, MikroTik i inni); Moduł kompatybilny w 100% z Cisco, 3com, HP, Huawei, Signamax, TP-Link, Nortel, Alcatel, Extreme, Foundry i in. oraz posiadają certyfikaty Rohs, CE, FDA, FC, TUV, UL. min. 12m-cy; 6. Sloty PCI M.2 - min. 1 z obsługą dysków min. do 8TB; 7. Zasilania - min. 2 wbudowane w obudowę routera redundantne zasilacze 100 - 240 V AC 50/60 Hz; 8. Pobór mocy - max. 75W w obciążeniu; 9. Zakres temperatur pracy - -20 do 60 stopni Celciusa; 10. Chłodzenie - Aktywne; 11. Obudowa - Umożliwiająca montaż w szafie RACK o wysokości 1U (w zestawie uchwyty do montażu w szafie); 12. Pamięć RAM - 16GB DDR4; 13. Pamięć wbudowana - 128MB Flash; 14. Wymiany - max. 450(mm)x200(mm)x45(mm); 15. Szyfrowanie - na poziomie sprzętu; 16. Certyfikaty zgodności - CE, RoHS, EAC; 17. Monitoring - Temperatura CPU; Aktualna temperatura; Temperatura PCB; Wartość Zasilania; 18. Norma IEC 60529 - min. IP20; 19. Parametr - PtMP; 20.PPPoE tunnels - nielimitowany; 21. PPTP tunnels - nielimitowany; 22. L2TP tunnels - nielimitowany; 23. OVPN tunnels - nielimitowany; 24. EoIP tunnels - nielimitowany; 25. Ilość interface VLAN - nielimitowany; 26. Reguły kolejki - nielimitowany; 27. Aktywni użytkownicy HotSpot - nielimitowany; 28. Aktywne sesje menedżera użytkowników - nielimitowany; 29. Interface łączące (bonding) - Nielimitowana ilość; 30. Funkcja - Możliwość instalacji kontenera; 31. Minimalne wyniki dla switchchip. (Wszystkie testy są wykonywane przy użyciu specjalistycznego sprzętu testowego Xena Networks i przeprowadzane zgodnie z RFC2544; Maksymalna przepustowość jest określana przy ponad 30-sekundowych próbach z tolerancją utraty pakietów na poziomie 0,1% w przypadku pakietów o rozmiarze 64, 512 i 1400 bajtów; Wyniki testów pokazują maksymalną wydajność urządzenia.) Tryb mostu: - przy 25 regułach filtrowania: 2662,50 kpps / 32333.4Mbps (1518 byte);2682.2kbps/10986.3Mbps (512 byte); 2758.9kbps/1500.8Mbps (64 byte);Routing:-przy 25 pojedynczych regułach kolejkowania:2112.2kbps/39009.0Mbps (1518 byte); 6322.6kbps/25897.4Mbps (512 byte); 6300.9kbps/3427.7Mbps (64 byte);Routing przy 25 regułach IP:3212.3kbps/39009.0Mbps (1518 byte); 3927.9kbps/16088.7Mbps (512 byte); 3901.5kbps/2122.4Mbps (64 byte)Testy wydajności w tunelach IPSec:Pojedynczy tunel: AES-128-CBC+SHA1: 179.7kbps/2012.6Mbps (1400byte); 186.4kbps/763.5M (512 byte); 182.8kbps/93.6Mbps (64 byte);256 tuneli przy AES-128-CBC + SHA256; 32. Moduły światłowodowe (4 sztuki per urządzenie)- wymagania: SM LC, 10km, TX1310, DDM, 10Gbps; Zakres temperatur min. -40 do +85 Długość fali TX/RX :1310nm;Budżet mocy/zasięg portu: 9dB/0.30km;Okablowanie portu:50/125,62.5/125,100/140 µm;urządzeniami, które nie posiadają blokady na producenta wkładki (np. D-Link, TP-Link, Planet, MikroTik i inni); Moduł kompatybilny w 100% z Cisco, 3com, HP, Huawei, Signamax, TP-Link, Nortel, Alcatel, Extreme, Foundry i in. oraz posiadają certyfikaty Rohs, CE, FDA, FC, TUV, UL. min. 12m-cy; 33. Wartość MTBF - Min. 200000 godz. W warunkach pokojowych; 34. Gwarancja - min. 12m-cy; | 1 | PLN | 4 | Router | 1. Architektura - ARM 64Bit; 2. Procesor - min. 16 core, min. 2GHz AL73400 lub równoważny; 3. Porty - min. 13 portów gigabit; min.1 podłączony bezpośrednio do procesora – port mgmt; 12 przez switchchip; 4. Sloty SFP+ - min.4 sloty 10G SFP+ z osobną pełnodupleksową linię podłączoną do switchip; 5. Moduły światłowodowe (4sztuki) - SM LC, 10km, TX1310, DDM, 10Gbps; Zakres temperatur min. -40 do +85, Długość fali TX/RX: 1310nm; Budżet mocy/zasięg portu: 9dB/0.30km; Okablowanie portu: 50/125, 62.5/125, 100/140 µm; urządzeniami, które nie posiadają blokady na producenta wkładki (np. D-Link, TP-Link, Planet, MikroTik i inni); Moduł kompatybilny w 100% z Cisco, 3com, HP, Huawei, Signamax, TP-Link, Nortel, Alcatel, Extreme, Foundry i in. oraz posiadają certyfikaty Rohs, CE, FDA, FC, TUV, UL. min. 12m-cy; 6. Sloty PCI M.2 - min. 1 z obsługą dysków min. do 8TB; 7. Zasilania - min. 2 wbudowane w obudowę routera redundantne zasilacze 100 - 240 V AC 50/60 Hz; 8. Pobór mocy - max. 75W w obciążeniu; 9. Zakres temperatur pracy - -20 do 60 stopni Celciusa; 10. Chłodzenie - Aktywne; 11. Obudowa - Umożliwiająca montaż w szafie RACK o wysokości 1U (w zestawie uchwyty do montażu w szafie); 12. Pamięć RAM - 16GB DDR4; 13. Pamięć wbudowana - 128MB Flash; 14. Wymiany - max. 450(mm)x200(mm)x45(mm); 15. Szyfrowanie - na poziomie sprzętu; 16. Certyfikaty zgodności - CE, RoHS, EAC; 17. Monitoring - Temperatura CPU; Aktualna temperatura; Temperatura PCB; Wartość Zasilania; 18. Norma IEC 60529 - min. IP20; 19. Parametr - PtMP; 20.PPPoE tunnels - nielimitowany; 21. PPTP tunnels - nielimitowany; 22. L2TP tunnels - nielimitowany; 23. OVPN tunnels - nielimitowany; 24. EoIP tunnels - nielimitowany; 25. Ilość interface VLAN - nielimitowany; 26. Reguły kolejki - nielimitowany; 27. Aktywni użytkownicy HotSpot - nielimitowany; 28. Aktywne sesje menedżera użytkowników - nielimitowany; 29. Interface łączące (bonding) - Nielimitowana ilość; 30. Funkcja - Możliwość instalacji kontenera; 31. Minimalne wyniki dla switchchip. (Wszystkie testy są wykonywane przy użyciu specjalistycznego sprzętu testowego Xena Networks i przeprowadzane zgodnie z RFC2544; Maksymalna przepustowość jest określana przy ponad 30-sekundowych próbach z tolerancją utraty pakietów na poziomie 0,1% w przypadku pakietów o rozmiarze 64, 512 i 1400 bajtów; Wyniki testów pokazują maksymalną wydajność urządzenia.) Tryb mostu: - przy 25 regułach filtrowania: 2662,50 kpps / 32333.4Mbps (1518 byte);2682.2kbps/10986.3Mbps (512 byte); 2758.9kbps/1500.8Mbps (64 byte);Routing:-przy 25 pojedynczych regułach kolejkowania:2112.2kbps/39009.0Mbps (1518 byte); 6322.6kbps/25897.4Mbps (512 byte); 6300.9kbps/3427.7Mbps (64 byte);Routing przy 25 regułach IP:3212.3kbps/39009.0Mbps (1518 byte); 3927.9kbps/16088.7Mbps (512 byte); 3901.5kbps/2122.4Mbps (64 byte)Testy wydajności w tunelach IPSec:Pojedynczy tunel: AES-128-CBC+SHA1: 179.7kbps/2012.6Mbps (1400byte); 186.4kbps/763.5M (512 byte); 182.8kbps/93.6Mbps (64 byte);256 tuneli przy AES-128-CBC + SHA256; 32. Moduły światłowodowe (4 sztuki per urządzenie)- wymagania: SM LC, 10km, TX1310, DDM, 10Gbps; Zakres temperatur min. -40 do +85 Długość fali TX/RX :1310nm;Budżet mocy/zasięg portu: 9dB/0.30km;Okablowanie portu:50/125,62.5/125,100/140 µm;urządzeniami, które nie posiadają blokady na producenta wkładki (np. D-Link, TP-Link, Planet, MikroTik i inni); Moduł kompatybilny w 100% z Cisco, 3com, HP, Huawei, Signamax, TP-Link, Nortel, Alcatel, Extreme, Foundry i in. oraz posiadają certyfikaty Rohs, CE, FDA, FC, TUV, UL. min. 12m-cy; 33. Wartość MTBF - Min. 200000 godz. W warunkach pokojowych; 34. Gwarancja - min. 12m-cy; | 1 | PLN | 4 | Router | 1. Architektura - ARM 64Bit; 2. Procesor - min. 16 core, min. 2GHz AL73400 lub równoważny; 3. Porty - min. 13 portów gigabit; min.1 podłączony bezpośrednio do procesora – port mgmt; 12 przez switchchip; 4. Sloty SFP+ - min.4 sloty 10G SFP+ z osobną pełnodupleksową linię podłączoną do switchip; 5. Moduły światłowodowe (4sztuki) - SM LC, 10km, TX1310, DDM, 10Gbps; Zakres temperatur min. -40 do +85, Długość fali TX/RX: 1310nm; Budżet mocy/zasięg portu: 9dB/0.30km; Okablowanie portu: 50/125, 62.5/125, 100/140 µm; urządzeniami, które nie posiadają blokady na producenta wkładki (np. D-Link, TP-Link, Planet, MikroTik i inni); Moduł kompatybilny w 100% z Cisco, 3com, HP, Huawei, Signamax, TP-Link, Nortel, Alcatel, Extreme, Foundry i in. oraz posiadają certyfikaty Rohs, CE, FDA, FC, TUV, UL. min. 12m-cy; 6. Sloty PCI M.2 - min. 1 z obsługą dysków min. do 8TB; 7. Zasilania - min. 2 wbudowane w obudowę routera redundantne zasilacze 100 - 240 V AC 50/60 Hz; 8. Pobór mocy - max. 75W w obciążeniu; 9. Zakres temperatur pracy - -20 do 60 stopni Celciusa; 10. Chłodzenie - Aktywne; 11. Obudowa - Umożliwiająca montaż w szafie RACK o wysokości 1U (w zestawie uchwyty do montażu w szafie); 12. Pamięć RAM - 16GB DDR4; 13. Pamięć wbudowana - 128MB Flash; 14. Wymiany - max. 450(mm)x200(mm)x45(mm); 15. Szyfrowanie - na poziomie sprzętu; 16. Certyfikaty zgodności - CE, RoHS, EAC; 17. Monitoring - Temperatura CPU; Aktualna temperatura; Temperatura PCB; Wartość Zasilania; 18. Norma IEC 60529 - min. IP20; 19. Parametr - PtMP; 20.PPPoE tunnels - nielimitowany; 21. PPTP tunnels - nielimitowany; 22. L2TP tunnels - nielimitowany; 23. OVPN tunnels - nielimitowany; 24. EoIP tunnels - nielimitowany; 25. Ilość interface VLAN - nielimitowany; 26. Reguły kolejki - nielimitowany; 27. Aktywni użytkownicy HotSpot - nielimitowany; 28. Aktywne sesje menedżera użytkowników - nielimitowany; 29. Interface łączące (bonding) - Nielimitowana ilość; 30. Funkcja - Możliwość instalacji kontenera; 31. Minimalne wyniki dla switchchip. (Wszystkie testy są wykonywane przy użyciu specjalistycznego sprzętu testowego Xena Networks i przeprowadzane zgodnie z RFC2544; Maksymalna przepustowość jest określana przy ponad 30-sekundowych próbach z tolerancją utraty pakietów na poziomie 0,1% w przypadku pakietów o rozmiarze 64, 512 i 1400 bajtów; Wyniki testów pokazują maksymalną wydajność urządzenia.) Tryb mostu: - przy 25 regułach filtrowania: 2662,50 kpps / 32333.4Mbps (1518 byte);2682.2kbps/10986.3Mbps (512 byte); 2758.9kbps/1500.8Mbps (64 byte);Routing:-przy 25 pojedynczych regułach kolejkowania:2112.2kbps/39009.0Mbps (1518 byte); 6322.6kbps/25897.4Mbps (512 byte); 6300.9kbps/3427.7Mbps (64 byte);Routing przy 25 regułach IP:3212.3kbps/39009.0Mbps (1518 byte); 3927.9kbps/16088.7Mbps (512 byte); 3901.5kbps/2122.4Mbps (64 byte)Testy wydajności w tunelach IPSec:Pojedynczy tunel: AES-128-CBC+SHA1: 179.7kbps/2012.6Mbps (1400byte); 186.4kbps/763.5M (512 byte); 182.8kbps/93.6Mbps (64 byte);256 tuneli przy AES-128-CBC + SHA256; 32. Moduły światłowodowe (4 sztuki per urządzenie)- wymagania: SM LC, 10km, TX1310, DDM, 10Gbps; Zakres temperatur min. -40 do +85 Długość fali TX/RX :1310nm;Budżet mocy/zasięg portu: 9dB/0.30km;Okablowanie portu:50/125,62.5/125,100/140 µm;urządzeniami, które nie posiadają blokady na producenta wkładki (np. D-Link, TP-Link, Planet, MikroTik i inni); Moduł kompatybilny w 100% z Cisco, 3com, HP, Huawei, Signamax, TP-Link, Nortel, Alcatel, Extreme, Foundry i in. oraz posiadają certyfikaty Rohs, CE, FDA, FC, TUV, UL. min. 12m-cy; 33. Wartość MTBF - Min. 200000 godz. W warunkach pokojowych; 34. Gwarancja - min. 12m-cy; | 1 | PLN | 4 | Router | 1. Architektura - ARM 64Bit; 2. Procesor - min. 16 core, min. 2GHz AL73400 lub równoważny; 3. Porty - min. 13 portów gigabit; min.1 podłączony bezpośrednio do procesora – port mgmt; 12 przez switchchip; 4. Sloty SFP+ - min.4 sloty 10G SFP+ z osobną pełnodupleksową linię podłączoną do switchip; 5. Moduły światłowodowe (4sztuki) - SM LC, 10km, TX1310, DDM, 10Gbps; Zakres temperatur min. -40 do +85, Długość fali TX/RX: 1310nm; Budżet mocy/zasięg portu: 9dB/0.30km; Okablowanie portu: 50/125, 62.5/125, 100/140 µm; urządzeniami, które nie posiadają blokady na producenta wkładki (np. D-Link, TP-Link, Planet, MikroTik i inni); Moduł kompatybilny w 100% z Cisco, 3com, HP, Huawei, Signamax, TP-Link, Nortel, Alcatel, Extreme, Foundry i in. oraz posiadają certyfikaty Rohs, CE, FDA, FC, TUV, UL. min. 12m-cy; 6. Sloty PCI M.2 - min. 1 z obsługą dysków min. do 8TB; 7. Zasilania - min. 2 wbudowane w obudowę routera redundantne zasilacze 100 - 240 V AC 50/60 Hz; 8. Pobór mocy - max. 75W w obciążeniu; 9. Zakres temperatur pracy - -20 do 60 stopni Celciusa; 10. Chłodzenie - Aktywne; 11. Obudowa - Umożliwiająca montaż w szafie RACK o wysokości 1U (w zestawie uchwyty do montażu w szafie); 12. Pamięć RAM - 16GB DDR4; 13. Pamięć wbudowana - 128MB Flash; 14. Wymiany - max. 450(mm)x200(mm)x45(mm); 15. Szyfrowanie - na poziomie sprzętu; 16. Certyfikaty zgodności - CE, RoHS, EAC; 17. Monitoring - Temperatura CPU; Aktualna temperatura; Temperatura PCB; Wartość Zasilania; 18. Norma IEC 60529 - min. IP20; 19. Parametr - PtMP; 20.PPPoE tunnels - nielimitowany; 21. PPTP tunnels - nielimitowany; 22. L2TP tunnels - nielimitowany; 23. OVPN tunnels - nielimitowany; 24. EoIP tunnels - nielimitowany; 25. Ilość interface VLAN - nielimitowany; 26. Reguły kolejki - nielimitowany; 27. Aktywni użytkownicy HotSpot - nielimitowany; 28. Aktywne sesje menedżera użytkowników - nielimitowany; 29. Interface łączące (bonding) - Nielimitowana ilość; 30. Funkcja - Możliwość instalacji kontenera; 31. Minimalne wyniki dla switchchip. (Wszystkie testy są wykonywane przy użyciu specjalistycznego sprzętu testowego Xena Networks i przeprowadzane zgodnie z RFC2544; Maksymalna przepustowość jest określana przy ponad 30-sekundowych próbach z tolerancją utraty pakietów na poziomie 0,1% w przypadku pakietów o rozmiarze 64, 512 i 1400 bajtów; Wyniki testów pokazują maksymalną wydajność urządzenia.) Tryb mostu: - przy 25 regułach filtrowania: 2662,50 kpps / 32333.4Mbps (1518 byte);2682.2kbps/10986.3Mbps (512 byte); 2758.9kbps/1500.8Mbps (64 byte);Routing:-przy 25 pojedynczych regułach kolejkowania:2112.2kbps/39009.0Mbps (1518 byte); 6322.6kbps/25897.4Mbps (512 byte); 6300.9kbps/3427.7Mbps (64 byte);Routing przy 25 regułach IP:3212.3kbps/39009.0Mbps (1518 byte); 3927.9kbps/16088.7Mbps (512 byte); 3901.5kbps/2122.4Mbps (64 byte)Testy wydajności w tunelach IPSec:Pojedynczy tunel: AES-128-CBC+SHA1: 179.7kbps/2012.6Mbps (1400byte); 186.4kbps/763.5M (512 byte); 182.8kbps/93.6Mbps (64 byte);256 tuneli przy AES-128-CBC + SHA256; 32. Moduły światłowodowe (4 sztuki per urządzenie)- wymagania: SM LC, 10km, TX1310, DDM, 10Gbps; Zakres temperatur min. -40 do +85 Długość fali TX/RX :1310nm;Budżet mocy/zasięg portu: 9dB/0.30km;Okablowanie portu:50/125,62.5/125,100/140 µm;urządzeniami, które nie posiadają blokady na producenta wkładki (np. D-Link, TP-Link, Planet, MikroTik i inni); Moduł kompatybilny w 100% z Cisco, 3com, HP, Huawei, Signamax, TP-Link, Nortel, Alcatel, Extreme, Foundry i in. oraz posiadają certyfikaty Rohs, CE, FDA, FC, TUV, UL. min. 12m-cy; 33. Wartość MTBF - Min. 200000 godz. W warunkach pokojowych; 34. Gwarancja - min. 12m-cy; | 1 | PLN | 4 | Router | 1. Architektura - ARM 64Bit; 2. Procesor - min. 16 core, min. 2GHz AL73400 lub równoważny; 3. Porty - min. 13 portów gigabit; min.1 podłączony bezpośrednio do procesora – port mgmt; 12 przez switchchip; 4. Sloty SFP+ - min.4 sloty 10G SFP+ z osobną pełnodupleksową linię podłączoną do switchip; 5. Moduły światłowodowe (4sztuki) - SM LC, 10km, TX1310, DDM, 10Gbps; Zakres temperatur min. -40 do +85, Długość fali TX/RX: 1310nm; Budżet mocy/zasięg portu: 9dB/0.30km; Okablowanie portu: 50/125, 62.5/125, 100/140 µm; urządzeniami, które nie posiadają blokady na producenta wkładki (np. D-Link, TP-Link, Planet, MikroTik i inni); Moduł kompatybilny w 100% z Cisco, 3com, HP, Huawei, Signamax, TP-Link, Nortel, Alcatel, Extreme, Foundry i in. oraz posiadają certyfikaty Rohs, CE, FDA, FC, TUV, UL. min. 12m-cy; 6. Sloty PCI M.2 - min. 1 z obsługą dysków min. do 8TB; 7. Zasilania - min. 2 wbudowane w obudowę routera redundantne zasilacze 100 - 240 V AC 50/60 Hz; 8. Pobór mocy - max. 75W w obciążeniu; 9. Zakres temperatur pracy - -20 do 60 stopni Celciusa; 10. Chłodzenie - Aktywne; 11. Obudowa - Umożliwiająca montaż w szafie RACK o wysokości 1U (w zestawie uchwyty do montażu w szafie); 12. Pamięć RAM - 16GB DDR4; 13. Pamięć wbudowana - 128MB Flash; 14. Wymiany - max. 450(mm)x200(mm)x45(mm); 15. Szyfrowanie - na poziomie sprzętu; 16. Certyfikaty zgodności - CE, RoHS, EAC; 17. Monitoring - Temperatura CPU; Aktualna temperatura; Temperatura PCB; Wartość Zasilania; 18. Norma IEC 60529 - min. IP20; 19. Parametr - PtMP; 20.PPPoE tunnels - nielimitowany; 21. PPTP tunnels - nielimitowany; 22. L2TP tunnels - nielimitowany; 23. OVPN tunnels - nielimitowany; 24. EoIP tunnels - nielimitowany; 25. Ilość interface VLAN - nielimitowany; 26. Reguły kolejki - nielimitowany; 27. Aktywni użytkownicy HotSpot - nielimitowany; 28. Aktywne sesje menedżera użytkowników - nielimitowany; 29. Interface łączące (bonding) - Nielimitowana ilość; 30. Funkcja - Możliwość instalacji kontenera; 31. Minimalne wyniki dla switchchip. (Wszystkie testy są wykonywane przy użyciu specjalistycznego sprzętu testowego Xena Networks i przeprowadzane zgodnie z RFC2544; Maksymalna przepustowość jest określana przy ponad 30-sekundowych próbach z tolerancją utraty pakietów na poziomie 0,1% w przypadku pakietów o rozmiarze 64, 512 i 1400 bajtów; Wyniki testów pokazują maksymalną wydajność urządzenia.) Tryb mostu: - przy 25 regułach filtrowania: 2662,50 kpps / 32333.4Mbps (1518 byte);2682.2kbps/10986.3Mbps (512 byte); 2758.9kbps/1500.8Mbps (64 byte);Routing:-przy 25 pojedynczych regułach kolejkowania:2112.2kbps/39009.0Mbps (1518 byte); 6322.6kbps/25897.4Mbps (512 byte); 6300.9kbps/3427.7Mbps (64 byte);Routing przy 25 regułach IP:3212.3kbps/39009.0Mbps (1518 byte); 3927.9kbps/16088.7Mbps (512 byte); 3901.5kbps/2122.4Mbps (64 byte)Testy wydajności w tunelach IPSec:Pojedynczy tunel: AES-128-CBC+SHA1: 179.7kbps/2012.6Mbps (1400byte); 186.4kbps/763.5M (512 byte); 182.8kbps/93.6Mbps (64 byte);256 tuneli przy AES-128-CBC + SHA256; 32. Moduły światłowodowe (4 sztuki per urządzenie)- wymagania: SM LC, 10km, TX1310, DDM, 10Gbps; Zakres temperatur min. -40 do +85 Długość fali TX/RX :1310nm;Budżet mocy/zasięg portu: 9dB/0.30km;Okablowanie portu:50/125,62.5/125,100/140 µm;urządzeniami, które nie posiadają blokady na producenta wkładki (np. D-Link, TP-Link, Planet, MikroTik i inni); Moduł kompatybilny w 100% z Cisco, 3com, HP, Huawei, Signamax, TP-Link, Nortel, Alcatel, Extreme, Foundry i in. oraz posiadają certyfikaty Rohs, CE, FDA, FC, TUV, UL. min. 12m-cy; 33. Wartość MTBF - Min. 200000 godz. W warunkach pokojowych; 34. Gwarancja - min. 12m-cy; | 1 | PLN | 4 | Router | 1. Architektura - ARM 64Bit; 2. Procesor - min. 16 core, min. 2GHz AL73400 lub równoważny; 3. Porty - min. 13 portów gigabit; min.1 podłączony bezpośrednio do procesora – port mgmt; 12 przez switchchip; 4. Sloty SFP+ - min.4 sloty 10G SFP+ z osobną pełnodupleksową linię podłączoną do switchip; 5. Moduły światłowodowe (4sztuki) - SM LC, 10km, TX1310, DDM, 10Gbps; Zakres temperatur min. -40 do +85, Długość fali TX/RX: 1310nm; Budżet mocy/zasięg portu: 9dB/0.30km; Okablowanie portu: 50/125, 62.5/125, 100/140 µm; urządzeniami, które nie posiadają blokady na producenta wkładki (np. D-Link, TP-Link, Planet, MikroTik i inni); Moduł kompatybilny w 100% z Cisco, 3com, HP, Huawei, Signamax, TP-Link, Nortel, Alcatel, Extreme, Foundry i in. oraz posiadają certyfikaty Rohs, CE, FDA, FC, TUV, UL. min. 12m-cy; 6. Sloty PCI M.2 - min. 1 z obsługą dysków min. do 8TB; 7. Zasilania - min. 2 wbudowane w obudowę routera redundantne zasilacze 100 - 240 V AC 50/60 Hz; 8. Pobór mocy - max. 75W w obciążeniu; 9. Zakres temperatur pracy - -20 do 60 stopni Celciusa; 10. Chłodzenie - Aktywne; 11. Obudowa - Umożliwiająca montaż w szafie RACK o wysokości 1U (w zestawie uchwyty do montażu w szafie); 12. Pamięć RAM - 16GB DDR4; 13. Pamięć wbudowana - 128MB Flash; 14. Wymiany - max. 450(mm)x200(mm)x45(mm); 15. Szyfrowanie - na poziomie sprzętu; 16. Certyfikaty zgodności - CE, RoHS, EAC; 17. Monitoring - Temperatura CPU; Aktualna temperatura; Temperatura PCB; Wartość Zasilania; 18. Norma IEC 60529 - min. IP20; 19. Parametr - PtMP; 20.PPPoE tunnels - nielimitowany; 21. PPTP tunnels - nielimitowany; 22. L2TP tunnels - nielimitowany; 23. OVPN tunnels - nielimitowany; 24. EoIP tunnels - nielimitowany; 25. Ilość interface VLAN - nielimitowany; 26. Reguły kolejki - nielimitowany; 27. Aktywni użytkownicy HotSpot - nielimitowany; 28. Aktywne sesje menedżera użytkowników - nielimitowany; 29. Interface łączące (bonding) - Nielimitowana ilość; 30. Funkcja - Możliwość instalacji kontenera; 31. Minimalne wyniki dla switchchip. (Wszystkie testy są wykonywane przy użyciu specjalistycznego sprzętu testowego Xena Networks i przeprowadzane zgodnie z RFC2544; Maksymalna przepustowość jest określana przy ponad 30-sekundowych próbach z tolerancją utraty pakietów na poziomie 0,1% w przypadku pakietów o rozmiarze 64, 512 i 1400 bajtów; Wyniki testów pokazują maksymalną wydajność urządzenia.) Tryb mostu: - przy 25 regułach filtrowania: 2662,50 kpps / 32333.4Mbps (1518 byte);2682.2kbps/10986.3Mbps (512 byte); 2758.9kbps/1500.8Mbps (64 byte);Routing:-przy 25 pojedynczych regułach kolejkowania:2112.2kbps/39009.0Mbps (1518 byte); 6322.6kbps/25897.4Mbps (512 byte); 6300.9kbps/3427.7Mbps (64 byte);Routing przy 25 regułach IP:3212.3kbps/39009.0Mbps (1518 byte); 3927.9kbps/16088.7Mbps (512 byte); 3901.5kbps/2122.4Mbps (64 byte)Testy wydajności w tunelach IPSec:Pojedynczy tunel: AES-128-CBC+SHA1: 179.7kbps/2012.6Mbps (1400byte); 186.4kbps/763.5M (512 byte); 182.8kbps/93.6Mbps (64 byte);256 tuneli przy AES-128-CBC + SHA256; 32. Moduły światłowodowe (4 sztuki per urządzenie)- wymagania: SM LC, 10km, TX1310, DDM, 10Gbps; Zakres temperatur min. -40 do +85 Długość fali TX/RX :1310nm;Budżet mocy/zasięg portu: 9dB/0.30km;Okablowanie portu:50/125,62.5/125,100/140 µm;urządzeniami, które nie posiadają blokady na producenta wkładki (np. D-Link, TP-Link, Planet, MikroTik i inni); Moduł kompatybilny w 100% z Cisco, 3com, HP, Huawei, Signamax, TP-Link, Nortel, Alcatel, Extreme, Foundry i in. oraz posiadają certyfikaty Rohs, CE, FDA, FC, TUV, UL. min. 12m-cy; 33. Wartość MTBF - Min. 200000 godz. W warunkach pokojowych; 34. Gwarancja - min. 12m-cy; | 1 | PLN | 4 | Router | 1. Architektura - ARM 64Bit; 2. Procesor - min. 16 core, min. 2GHz AL73400 lub równoważny; 3. Porty - min. 13 portów gigabit; min.1 podłączony bezpośrednio do procesora – port mgmt; 12 przez switchchip; 4. Sloty SFP+ - min.4 sloty 10G SFP+ z osobną pełnodupleksową linię podłączoną do switchip; 5. Moduły światłowodowe (4sztuki) - SM LC, 10km, TX1310, DDM, 10Gbps; Zakres temperatur min. -40 do +85, Długość fali TX/RX: 1310nm; Budżet mocy/zasięg portu: 9dB/0.30km; Okablowanie portu: 50/125, 62.5/125, 100/140 µm; urządzeniami, które nie posiadają blokady na producenta wkładki (np. D-Link, TP-Link, Planet, MikroTik i inni); Moduł kompatybilny w 100% z Cisco, 3com, HP, Huawei, Signamax, TP-Link, Nortel, Alcatel, Extreme, Foundry i in. oraz posiadają certyfikaty Rohs, CE, FDA, FC, TUV, UL. min. 12m-cy; 6. Sloty PCI M.2 - min. 1 z obsługą dysków min. do 8TB; 7. Zasilania - min. 2 wbudowane w obudowę routera redundantne zasilacze 100 - 240 V AC 50/60 Hz; 8. Pobór mocy - max. 75W w obciążeniu; 9. Zakres temperatur pracy - -20 do 60 stopni Celciusa; 10. Chłodzenie - Aktywne; 11. Obudowa - Umożliwiająca montaż w szafie RACK o wysokości 1U (w zestawie uchwyty do montażu w szafie); 12. Pamięć RAM - 16GB DDR4; 13. Pamięć wbudowana - 128MB Flash; 14. Wymiany - max. 450(mm)x200(mm)x45(mm); 15. Szyfrowanie - na poziomie sprzętu; 16. Certyfikaty zgodności - CE, RoHS, EAC; 17. Monitoring - Temperatura CPU; Aktualna temperatura; Temperatura PCB; Wartość Zasilania; 18. Norma IEC 60529 - min. IP20; 19. Parametr - PtMP; 20.PPPoE tunnels - nielimitowany; 21. PPTP tunnels - nielimitowany; 22. L2TP tunnels - nielimitowany; 23. OVPN tunnels - nielimitowany; 24. EoIP tunnels - nielimitowany; 25. Ilość interface VLAN - nielimitowany; 26. Reguły kolejki - nielimitowany; 27. Aktywni użytkownicy HotSpot - nielimitowany; 28. Aktywne sesje menedżera użytkowników - nielimitowany; 29. Interface łączące (bonding) - Nielimitowana ilość; 30. Funkcja - Możliwość instalacji kontenera; 31. Minimalne wyniki dla switchchip. (Wszystkie testy są wykonywane przy użyciu specjalistycznego sprzętu testowego Xena Networks i przeprowadzane zgodnie z RFC2544; Maksymalna przepustowość jest określana przy ponad 30-sekundowych próbach z tolerancją utraty pakietów na poziomie 0,1% w przypadku pakietów o rozmiarze 64, 512 i 1400 bajtów; Wyniki testów pokazują maksymalną wydajność urządzenia.) Tryb mostu: - przy 25 regułach filtrowania: 2662,50 kpps / 32333.4Mbps (1518 byte);2682.2kbps/10986.3Mbps (512 byte); 2758.9kbps/1500.8Mbps (64 byte);Routing:-przy 25 pojedynczych regułach kolejkowania:2112.2kbps/39009.0Mbps (1518 byte); 6322.6kbps/25897.4Mbps (512 byte); 6300.9kbps/3427.7Mbps (64 byte);Routing przy 25 regułach IP:3212.3kbps/39009.0Mbps (1518 byte); 3927.9kbps/16088.7Mbps (512 byte); 3901.5kbps/2122.4Mbps (64 byte)Testy wydajności w tunelach IPSec:Pojedynczy tunel: AES-128-CBC+SHA1: 179.7kbps/2012.6Mbps (1400byte); 186.4kbps/763.5M (512 byte); 182.8kbps/93.6Mbps (64 byte);256 tuneli przy AES-128-CBC + SHA256; 32. Moduły światłowodowe (4 sztuki per urządzenie)- wymagania: SM LC, 10km, TX1310, DDM, 10Gbps; Zakres temperatur min. -40 do +85 Długość fali TX/RX :1310nm;Budżet mocy/zasięg portu: 9dB/0.30km;Okablowanie portu:50/125,62.5/125,100/140 µm;urządzeniami, które nie posiadają blokady na producenta wkładki (np. D-Link, TP-Link, Planet, MikroTik i inni); Moduł kompatybilny w 100% z Cisco, 3com, HP, Huawei, Signamax, TP-Link, Nortel, Alcatel, Extreme, Foundry i in. oraz posiadają certyfikaty Rohs, CE, FDA, FC, TUV, UL. min. 12m-cy; 33. Wartość MTBF - Min. 200000 godz. W warunkach pokojowych; 34. Gwarancja - min. 12m-cy; | 1 | PLN | 4 | Router | 1. Architektura - ARM 64Bit; 2. Procesor - min. 16 core, min. 2GHz AL73400 lub równoważny; 3. Porty - min. 13 portów gigabit; min.1 podłączony bezpośrednio do procesora – port mgmt; 12 przez switchchip; 4. Sloty SFP+ - min.4 sloty 10G SFP+ z osobną pełnodupleksową linię podłączoną do switchip; 5. Moduły światłowodowe (4sztuki) - SM LC, 10km, TX1310, DDM, 10Gbps; Zakres temperatur min. -40 do +85, Długość fali TX/RX: 1310nm; Budżet mocy/zasięg portu: 9dB/0.30km; Okablowanie portu: 50/125, 62.5/125, 100/140 µm; urządzeniami, które nie posiadają blokady na producenta wkładki (np. D-Link, TP-Link, Planet, MikroTik i inni); Moduł kompatybilny w 100% z Cisco, 3com, HP, Huawei, Signamax, TP-Link, Nortel, Alcatel, Extreme, Foundry i in. oraz posiadają certyfikaty Rohs, CE, FDA, FC, TUV, UL. min. 12m-cy; 6. Sloty PCI M.2 - min. 1 z obsługą dysków min. do 8TB; 7. Zasilania - min. 2 wbudowane w obudowę routera redundantne zasilacze 100 - 240 V AC 50/60 Hz; 8. Pobór mocy - max. 75W w obciążeniu; 9. Zakres temperatur pracy - -20 do 60 stopni Celciusa; 10. Chłodzenie - Aktywne; 11. Obudowa - Umożliwiająca montaż w szafie RACK o wysokości 1U (w zestawie uchwyty do montażu w szafie); 12. Pamięć RAM - 16GB DDR4; 13. Pamięć wbudowana - 128MB Flash; 14. Wymiany - max. 450(mm)x200(mm)x45(mm); 15. Szyfrowanie - na poziomie sprzętu; 16. Certyfikaty zgodności - CE, RoHS, EAC; 17. Monitoring - Temperatura CPU; Aktualna temperatura; Temperatura PCB; Wartość Zasilania; 18. Norma IEC 60529 - min. IP20; 19. Parametr - PtMP; 20.PPPoE tunnels - nielimitowany; 21. PPTP tunnels - nielimitowany; 22. L2TP tunnels - nielimitowany; 23. OVPN tunnels - nielimitowany; 24. EoIP tunnels - nielimitowany; 25. Ilość interface VLAN - nielimitowany; 26. Reguły kolejki - nielimitowany; 27. Aktywni użytkownicy HotSpot - nielimitowany; 28. Aktywne sesje menedżera użytkowników - nielimitowany; 29. Interface łączące (bonding) - Nielimitowana ilość; 30. Funkcja - Możliwość instalacji kontenera; 31. Minimalne wyniki dla switchchip. (Wszystkie testy są wykonywane przy użyciu specjalistycznego sprzętu testowego Xena Networks i przeprowadzane zgodnie z RFC2544; Maksymalna przepustowość jest określana przy ponad 30-sekundowych próbach z tolerancją utraty pakietów na poziomie 0,1% w przypadku pakietów o rozmiarze 64, 512 i 1400 bajtów; Wyniki testów pokazują maksymalną wydajność urządzenia.) Tryb mostu: - przy 25 regułach filtrowania: 2662,50 kpps / 32333.4Mbps (1518 byte);2682.2kbps/10986.3Mbps (512 byte); 2758.9kbps/1500.8Mbps (64 byte);Routing:-przy 25 pojedynczych regułach kolejkowania:2112.2kbps/39009.0Mbps (1518 byte); 6322.6kbps/25897.4Mbps (512 byte); 6300.9kbps/3427.7Mbps (64 byte);Routing przy 25 regułach IP:3212.3kbps/39009.0Mbps (1518 byte); 3927.9kbps/16088.7Mbps (512 byte); 3901.5kbps/2122.4Mbps (64 byte)Testy wydajności w tunelach IPSec:Pojedynczy tunel: AES-128-CBC+SHA1: 179.7kbps/2012.6Mbps (1400byte); 186.4kbps/763.5M (512 byte); 182.8kbps/93.6Mbps (64 byte);256 tuneli przy AES-128-CBC + SHA256; 32. Moduły światłowodowe (4 sztuki per urządzenie)- wymagania: SM LC, 10km, TX1310, DDM, 10Gbps; Zakres temperatur min. -40 do +85 Długość fali TX/RX :1310nm;Budżet mocy/zasięg portu: 9dB/0.30km;Okablowanie portu:50/125,62.5/125,100/140 µm;urządzeniami, które nie posiadają blokady na producenta wkładki (np. D-Link, TP-Link, Planet, MikroTik i inni); Moduł kompatybilny w 100% z Cisco, 3com, HP, Huawei, Signamax, TP-Link, Nortel, Alcatel, Extreme, Foundry i in. oraz posiadają certyfikaty Rohs, CE, FDA, FC, TUV, UL. min. 12m-cy; 33. Wartość MTBF - Min. 200000 godz. W warunkach pokojowych; 34. Gwarancja - min. 12m-cy; | 1 | PLN | 4 | Router | 1. Architektura - ARM 64Bit; 2. Procesor - min. 16 core, min. 2GHz AL73400 lub równoważny; 3. Porty - min. 13 portów gigabit; min.1 podłączony bezpośrednio do procesora – port mgmt; 12 przez switchchip; 4. Sloty SFP+ - min.4 sloty 10G SFP+ z osobną pełnodupleksową linię podłączoną do switchip; 5. Moduły światłowodowe (4sztuki) - SM LC, 10km, TX1310, DDM, 10Gbps; Zakres temperatur min. -40 do +85, Długość fali TX/RX: 1310nm; Budżet mocy/zasięg portu: 9dB/0.30km; Okablowanie portu: 50/125, 62.5/125, 100/140 µm; urządzeniami, które nie posiadają blokady na producenta wkładki (np. D-Link, TP-Link, Planet, MikroTik i inni); Moduł kompatybilny w 100% z Cisco, 3com, HP, Huawei, Signamax, TP-Link, Nortel, Alcatel, Extreme, Foundry i in. oraz posiadają certyfikaty Rohs, CE, FDA, FC, TUV, UL. min. 12m-cy; 6. Sloty PCI M.2 - min. 1 z obsługą dysków min. do 8TB; 7. Zasilania - min. 2 wbudowane w obudowę routera redundantne zasilacze 100 - 240 V AC 50/60 Hz; 8. Pobór mocy - max. 75W w obciążeniu; 9. Zakres temperatur pracy - -20 do 60 stopni Celciusa; 10. Chłodzenie - Aktywne; 11. Obudowa - Umożliwiająca montaż w szafie RACK o wysokości 1U (w zestawie uchwyty do montażu w szafie); 12. Pamięć RAM - 16GB DDR4; 13. Pamięć wbudowana - 128MB Flash; 14. Wymiany - max. 450(mm)x200(mm)x45(mm); 15. Szyfrowanie - na poziomie sprzętu; 16. Certyfikaty zgodności - CE, RoHS, EAC; 17. Monitoring - Temperatura CPU; Aktualna temperatura; Temperatura PCB; Wartość Zasilania; 18. Norma IEC 60529 - min. IP20; 19. Parametr - PtMP; 20.PPPoE tunnels - nielimitowany; 21. PPTP tunnels - nielimitowany; 22. L2TP tunnels - nielimitowany; 23. OVPN tunnels - nielimitowany; 24. EoIP tunnels - nielimitowany; 25. Ilość interface VLAN - nielimitowany; 26. Reguły kolejki - nielimitowany; 27. Aktywni użytkownicy HotSpot - nielimitowany; 28. Aktywne sesje menedżera użytkowników - nielimitowany; 29. Interface łączące (bonding) - Nielimitowana ilość; 30. Funkcja - Możliwość instalacji kontenera; 31. Minimalne wyniki dla switchchip. (Wszystkie testy są wykonywane przy użyciu specjalistycznego sprzętu testowego Xena Networks i przeprowadzane zgodnie z RFC2544; Maksymalna przepustowość jest określana przy ponad 30-sekundowych próbach z tolerancją utraty pakietów na poziomie 0,1% w przypadku pakietów o rozmiarze 64, 512 i 1400 bajtów; Wyniki testów pokazują maksymalną wydajność urządzenia.) Tryb mostu: - przy 25 regułach filtrowania: 2662,50 kpps / 32333.4Mbps (1518 byte);2682.2kbps/10986.3Mbps (512 byte); 2758.9kbps/1500.8Mbps (64 byte);Routing:-przy 25 pojedynczych regułach kolejkowania:2112.2kbps/39009.0Mbps (1518 byte); 6322.6kbps/25897.4Mbps (512 byte); 6300.9kbps/3427.7Mbps (64 byte);Routing przy 25 regułach IP:3212.3kbps/39009.0Mbps (1518 byte); 3927.9kbps/16088.7Mbps (512 byte); 3901.5kbps/2122.4Mbps (64 byte)Testy wydajności w tunelach IPSec:Pojedynczy tunel: AES-128-CBC+SHA1: 179.7kbps/2012.6Mbps (1400byte); 186.4kbps/763.5M (512 byte); 182.8kbps/93.6Mbps (64 byte);256 tuneli przy AES-128-CBC + SHA256; 32. Moduły światłowodowe (4 sztuki per urządzenie)- wymagania: SM LC, 10km, TX1310, DDM, 10Gbps; Zakres temperatur min. -40 do +85 Długość fali TX/RX :1310nm;Budżet mocy/zasięg portu: 9dB/0.30km;Okablowanie portu:50/125,62.5/125,100/140 µm;urządzeniami, które nie posiadają blokady na producenta wkładki (np. D-Link, TP-Link, Planet, MikroTik i inni); Moduł kompatybilny w 100% z Cisco, 3com, HP, Huawei, Signamax, TP-Link, Nortel, Alcatel, Extreme, Foundry i in. oraz posiadają certyfikaty Rohs, CE, FDA, FC, TUV, UL. min. 12m-cy; 33. Wartość MTBF - Min. 200000 godz. W warunkach pokojowych; 34. Gwarancja - min. 12m-cy; | 1 | PLN | 4 | Router | 1. Architektura - ARM 64Bit; 2. Procesor - min. 16 core, min. 2GHz AL73400 lub równoważny; 3. Porty - min. 13 portów gigabit; min.1 podłączony bezpośrednio do procesora – port mgmt; 12 przez switchchip; 4. Sloty SFP+ - min.4 sloty 10G SFP+ z osobną pełnodupleksową linię podłączoną do switchip; 5. Moduły światłowodowe (4sztuki) - SM LC, 10km, TX1310, DDM, 10Gbps; Zakres temperatur min. -40 do +85, Długość fali TX/RX: 1310nm; Budżet mocy/zasięg portu: 9dB/0.30km; Okablowanie portu: 50/125, 62.5/125, 100/140 µm; urządzeniami, które nie posiadają blokady na producenta wkładki (np. D-Link, TP-Link, Planet, MikroTik i inni); Moduł kompatybilny w 100% z Cisco, 3com, HP, Huawei, Signamax, TP-Link, Nortel, Alcatel, Extreme, Foundry i in. oraz posiadają certyfikaty Rohs, CE, FDA, FC, TUV, UL. min. 12m-cy; 6. Sloty PCI M.2 - min. 1 z obsługą dysków min. do 8TB; 7. Zasilania - min. 2 wbudowane w obudowę routera redundantne zasilacze 100 - 240 V AC 50/60 Hz; 8. Pobór mocy - max. 75W w obciążeniu; 9. Zakres temperatur pracy - -20 do 60 stopni Celciusa; 10. Chłodzenie - Aktywne; 11. Obudowa - Umożliwiająca montaż w szafie RACK o wysokości 1U (w zestawie uchwyty do montażu w szafie); 12. Pamięć RAM - 16GB DDR4; 13. Pamięć wbudowana - 128MB Flash; 14. Wymiany - max. 450(mm)x200(mm)x45(mm); 15. Szyfrowanie - na poziomie sprzętu; 16. Certyfikaty zgodności - CE, RoHS, EAC; 17. Monitoring - Temperatura CPU; Aktualna temperatura; Temperatura PCB; Wartość Zasilania; 18. Norma IEC 60529 - min. IP20; 19. Parametr - PtMP; 20.PPPoE tunnels - nielimitowany; 21. PPTP tunnels - nielimitowany; 22. L2TP tunnels - nielimitowany; 23. OVPN tunnels - nielimitowany; 24. EoIP tunnels - nielimitowany; 25. Ilość interface VLAN - nielimitowany; 26. Reguły kolejki - nielimitowany; 27. Aktywni użytkownicy HotSpot - nielimitowany; 28. Aktywne sesje menedżera użytkowników - nielimitowany; 29. Interface łączące (bonding) - Nielimitowana ilość; 30. Funkcja - Możliwość instalacji kontenera; 31. Minimalne wyniki dla switchchip. (Wszystkie testy są wykonywane przy użyciu specjalistycznego sprzętu testowego Xena Networks i przeprowadzane zgodnie z RFC2544; Maksymalna przepustowość jest określana przy ponad 30-sekundowych próbach z tolerancją utraty pakietów na poziomie 0,1% w przypadku pakietów o rozmiarze 64, 512 i 1400 bajtów; Wyniki testów pokazują maksymalną wydajność urządzenia.) Tryb mostu: - przy 25 regułach filtrowania: 2662,50 kpps / 32333.4Mbps (1518 byte);2682.2kbps/10986.3Mbps (512 byte); 2758.9kbps/1500.8Mbps (64 byte);Routing:-przy 25 pojedynczych regułach kolejkowania:2112.2kbps/39009.0Mbps (1518 byte); 6322.6kbps/25897.4Mbps (512 byte); 6300.9kbps/3427.7Mbps (64 byte);Routing przy 25 regułach IP:3212.3kbps/39009.0Mbps (1518 byte); 3927.9kbps/16088.7Mbps (512 byte); 3901.5kbps/2122.4Mbps (64 byte)Testy wydajności w tunelach IPSec:Pojedynczy tunel: AES-128-CBC+SHA1: 179.7kbps/2012.6Mbps (1400byte); 186.4kbps/763.5M (512 byte); 182.8kbps/93.6Mbps (64 byte);256 tuneli przy AES-128-CBC + SHA256; 32. Moduły światłowodowe (4 sztuki per urządzenie)- wymagania: SM LC, 10km, TX1310, DDM, 10Gbps; Zakres temperatur min. -40 do +85 Długość fali TX/RX :1310nm;Budżet mocy/zasięg portu: 9dB/0.30km;Okablowanie portu:50/125,62.5/125,100/140 µm;urządzeniami, które nie posiadają blokady na producenta wkładki (np. D-Link, TP-Link, Planet, MikroTik i inni); Moduł kompatybilny w 100% z Cisco, 3com, HP, Huawei, Signamax, TP-Link, Nortel, Alcatel, Extreme, Foundry i in. oraz posiadają certyfikaty Rohs, CE, FDA, FC, TUV, UL. min. 12m-cy; 33. Wartość MTBF - Min. 200000 godz. W warunkach pokojowych; 34. Gwarancja - min. 12m-cy; | 1 | PLN | 4 | Router | 1. Architektura - ARM 64Bit; 2. Procesor - min. 16 core, min. 2GHz AL73400 lub równoważny; 3. Porty - min. 13 portów gigabit; min.1 podłączony bezpośrednio do procesora – port mgmt; 12 przez switchchip; 4. Sloty SFP+ - min.4 sloty 10G SFP+ z osobną pełnodupleksową linię podłączoną do switchip; 5. Moduły światłowodowe (4sztuki) - SM LC, 10km, TX1310, DDM, 10Gbps; Zakres temperatur min. -40 do +85, Długość fali TX/RX: 1310nm; Budżet mocy/zasięg portu: 9dB/0.30km; Okablowanie portu: 50/125, 62.5/125, 100/140 µm; urządzeniami, które nie posiadają blokady na producenta wkładki (np. D-Link, TP-Link, Planet, MikroTik i inni); Moduł kompatybilny w 100% z Cisco, 3com, HP, Huawei, Signamax, TP-Link, Nortel, Alcatel, Extreme, Foundry i in. oraz posiadają certyfikaty Rohs, CE, FDA, FC, TUV, UL. min. 12m-cy; 6. Sloty PCI M.2 - min. 1 z obsługą dysków min. do 8TB; 7. Zasilania - min. 2 wbudowane w obudowę routera redundantne zasilacze 100 - 240 V AC 50/60 Hz; 8. Pobór mocy - max. 75W w obciążeniu; 9. Zakres temperatur pracy - -20 do 60 stopni Celciusa; 10. Chłodzenie - Aktywne; 11. Obudowa - Umożliwiająca montaż w szafie RACK o wysokości 1U (w zestawie uchwyty do montażu w szafie); 12. Pamięć RAM - 16GB DDR4; 13. Pamięć wbudowana - 128MB Flash; 14. Wymiany - max. 450(mm)x200(mm)x45(mm); 15. Szyfrowanie - na poziomie sprzętu; 16. Certyfikaty zgodności - CE, RoHS, EAC; 17. Monitoring - Temperatura CPU; Aktualna temperatura; Temperatura PCB; Wartość Zasilania; 18. Norma IEC 60529 - min. IP20; 19. Parametr - PtMP; 20.PPPoE tunnels - nielimitowany; 21. PPTP tunnels - nielimitowany; 22. L2TP tunnels - nielimitowany; 23. OVPN tunnels - nielimitowany; 24. EoIP tunnels - nielimitowany; 25. Ilość interface VLAN - nielimitowany; 26. Reguły kolejki - nielimitowany; 27. Aktywni użytkownicy HotSpot - nielimitowany; 28. Aktywne sesje menedżera użytkowników - nielimitowany; 29. Interface łączące (bonding) - Nielimitowana ilość; 30. Funkcja - Możliwość instalacji kontenera; 31. Minimalne wyniki dla switchchip. (Wszystkie testy są wykonywane przy użyciu specjalistycznego sprzętu testowego Xena Networks i przeprowadzane zgodnie z RFC2544; Maksymalna przepustowość jest określana przy ponad 30-sekundowych próbach z tolerancją utraty pakietów na poziomie 0,1% w przypadku pakietów o rozmiarze 64, 512 i 1400 bajtów; Wyniki testów pokazują maksymalną wydajność urządzenia.) Tryb mostu: - przy 25 regułach filtrowania: 2662,50 kpps / 32333.4Mbps (1518 byte);2682.2kbps/10986.3Mbps (512 byte); 2758.9kbps/1500.8Mbps (64 byte);Routing:-przy 25 pojedynczych regułach kolejkowania:2112.2kbps/39009.0Mbps (1518 byte); 6322.6kbps/25897.4Mbps (512 byte); 6300.9kbps/3427.7Mbps (64 byte);Routing przy 25 regułach IP:3212.3kbps/39009.0Mbps (1518 byte); 3927.9kbps/16088.7Mbps (512 byte); 3901.5kbps/2122.4Mbps (64 byte)Testy wydajności w tunelach IPSec:Pojedynczy tunel: AES-128-CBC+SHA1: 179.7kbps/2012.6Mbps (1400byte); 186.4kbps/763.5M (512 byte); 182.8kbps/93.6Mbps (64 byte);256 tuneli przy AES-128-CBC + SHA256; 32. Moduły światłowodowe (4 sztuki per urządzenie)- wymagania: SM LC, 10km, TX1310, DDM, 10Gbps; Zakres temperatur min. -40 do +85 Długość fali TX/RX :1310nm;Budżet mocy/zasięg portu: 9dB/0.30km;Okablowanie portu:50/125,62.5/125,100/140 µm;urządzeniami, które nie posiadają blokady na producenta wkładki (np. D-Link, TP-Link, Planet, MikroTik i inni); Moduł kompatybilny w 100% z Cisco, 3com, HP, Huawei, Signamax, TP-Link, Nortel, Alcatel, Extreme, Foundry i in. oraz posiadają certyfikaty Rohs, CE, FDA, FC, TUV, UL. min. 12m-cy; 33. Wartość MTBF - Min. 200000 godz. W warunkach pokojowych; 34. Gwarancja - min. 12m-cy; | 1 | PLN | 4 | Router | 1. Architektura - ARM 64Bit; 2. Procesor - min. 16 core, min. 2GHz AL73400 lub równoważny; 3. Porty - min. 13 portów gigabit; min.1 podłączony bezpośrednio do procesora – port mgmt; 12 przez switchchip; 4. Sloty SFP+ - min.4 sloty 10G SFP+ z osobną pełnodupleksową linię podłączoną do switchip; 5. Moduły światłowodowe (4sztuki) - SM LC, 10km, TX1310, DDM, 10Gbps; Zakres temperatur min. -40 do +85, Długość fali TX/RX: 1310nm; Budżet mocy/zasięg portu: 9dB/0.30km; Okablowanie portu: 50/125, 62.5/125, 100/140 µm; urządzeniami, które nie posiadają blokady na producenta wkładki (np. D-Link, TP-Link, Planet, MikroTik i inni); Moduł kompatybilny w 100% z Cisco, 3com, HP, Huawei, Signamax, TP-Link, Nortel, Alcatel, Extreme, Foundry i in. oraz posiadają certyfikaty Rohs, CE, FDA, FC, TUV, UL. min. 12m-cy; 6. Sloty PCI M.2 - min. 1 z obsługą dysków min. do 8TB; 7. Zasilania - min. 2 wbudowane w obudowę routera redundantne zasilacze 100 - 240 V AC 50/60 Hz; 8. Pobór mocy - max. 75W w obciążeniu; 9. Zakres temperatur pracy - -20 do 60 stopni Celciusa; 10. Chłodzenie - Aktywne; 11. Obudowa - Umożliwiająca montaż w szafie RACK o wysokości 1U (w zestawie uchwyty do montażu w szafie); 12. Pamięć RAM - 16GB DDR4; 13. Pamięć wbudowana - 128MB Flash; 14. Wymiany - max. 450(mm)x200(mm)x45(mm); 15. Szyfrowanie - na poziomie sprzętu; 16. Certyfikaty zgodności - CE, RoHS, EAC; 17. Monitoring - Temperatura CPU; Aktualna temperatura; Temperatura PCB; Wartość Zasilania; 18. Norma IEC 60529 - min. IP20; 19. Parametr - PtMP; 20.PPPoE tunnels - nielimitowany; 21. PPTP tunnels - nielimitowany; 22. L2TP tunnels - nielimitowany; 23. OVPN tunnels - nielimitowany; 24. EoIP tunnels - nielimitowany; 25. Ilość interface VLAN - nielimitowany; 26. Reguły kolejki - nielimitowany; 27. Aktywni użytkownicy HotSpot - nielimitowany; 28. Aktywne sesje menedżera użytkowników - nielimitowany; 29. Interface łączące (bonding) - Nielimitowana ilość; 30. Funkcja - Możliwość instalacji kontenera; 31. Minimalne wyniki dla switchchip. (Wszystkie testy są wykonywane przy użyciu specjalistycznego sprzętu testowego Xena Networks i przeprowadzane zgodnie z RFC2544; Maksymalna przepustowość jest określana przy ponad 30-sekundowych próbach z tolerancją utraty pakietów na poziomie 0,1% w przypadku pakietów o rozmiarze 64, 512 i 1400 bajtów; Wyniki testów pokazują maksymalną wydajność urządzenia.) Tryb mostu: - przy 25 regułach filtrowania: 2662,50 kpps / 32333.4Mbps (1518 byte);2682.2kbps/10986.3Mbps (512 byte); 2758.9kbps/1500.8Mbps (64 byte);Routing:-przy 25 pojedynczych regułach kolejkowania:2112.2kbps/39009.0Mbps (1518 byte); 6322.6kbps/25897.4Mbps (512 byte); 6300.9kbps/3427.7Mbps (64 byte);Routing przy 25 regułach IP:3212.3kbps/39009.0Mbps (1518 byte); 3927.9kbps/16088.7Mbps (512 byte); 3901.5kbps/2122.4Mbps (64 byte)Testy wydajności w tunelach IPSec:Pojedynczy tunel: AES-128-CBC+SHA1: 179.7kbps/2012.6Mbps (1400byte); 186.4kbps/763.5M (512 byte); 182.8kbps/93.6Mbps (64 byte);256 tuneli przy AES-128-CBC + SHA256; 32. Moduły światłowodowe (4 sztuki per urządzenie)- wymagania: SM LC, 10km, TX1310, DDM, 10Gbps; Zakres temperatur min. -40 do +85 Długość fali TX/RX :1310nm;Budżet mocy/zasięg portu: 9dB/0.30km;Okablowanie portu:50/125,62.5/125,100/140 µm;urządzeniami, które nie posiadają blokady na producenta wkładki (np. D-Link, TP-Link, Planet, MikroTik i inni); Moduł kompatybilny w 100% z Cisco, 3com, HP, Huawei, Signamax, TP-Link, Nortel, Alcatel, Extreme, Foundry i in. oraz posiadają certyfikaty Rohs, CE, FDA, FC, TUV, UL. min. 12m-cy; 33. Wartość MTBF - Min. 200000 godz. W warunkach pokojowych; 34. Gwarancja - min. 12m-cy; | 1 | PLN | 4 | Router | 1. Architektura - ARM 64Bit; 2. Procesor - min. 16 core, min. 2GHz AL73400 lub równoważny; 3. Porty - min. 13 portów gigabit; min.1 podłączony bezpośrednio do procesora – port mgmt; 12 przez switchchip; 4. Sloty SFP+ - min.4 sloty 10G SFP+ z osobną pełnodupleksową linię podłączoną do switchip; 5. Moduły światłowodowe (4sztuki) - SM LC, 10km, TX1310, DDM, 10Gbps; Zakres temperatur min. -40 do +85, Długość fali TX/RX: 1310nm; Budżet mocy/zasięg portu: 9dB/0.30km; Okablowanie portu: 50/125, 62.5/125, 100/140 µm; urządzeniami, które nie posiadają blokady na producenta wkładki (np. D-Link, TP-Link, Planet, MikroTik i inni); Moduł kompatybilny w 100% z Cisco, 3com, HP, Huawei, Signamax, TP-Link, Nortel, Alcatel, Extreme, Foundry i in. oraz posiadają certyfikaty Rohs, CE, FDA, FC, TUV, UL. min. 12m-cy; 6. Sloty PCI M.2 - min. 1 z obsługą dysków min. do 8TB; 7. Zasilania - min. 2 wbudowane w obudowę routera redundantne zasilacze 100 - 240 V AC 50/60 Hz; 8. Pobór mocy - max. 75W w obciążeniu; 9. Zakres temperatur pracy - -20 do 60 stopni Celciusa; 10. Chłodzenie - Aktywne; 11. Obudowa - Umożliwiająca montaż w szafie RACK o wysokości 1U (w zestawie uchwyty do montażu w szafie); 12. Pamięć RAM - 16GB DDR4; 13. Pamięć wbudowana - 128MB Flash; 14. Wymiany - max. 450(mm)x200(mm)x45(mm); 15. Szyfrowanie - na poziomie sprzętu; 16. Certyfikaty zgodności - CE, RoHS, EAC; 17. Monitoring - Temperatura CPU; Aktualna temperatura; Temperatura PCB; Wartość Zasilania; 18. Norma IEC 60529 - min. IP20; 19. Parametr - PtMP; 20.PPPoE tunnels - nielimitowany; 21. PPTP tunnels - nielimitowany; 22. L2TP tunnels - nielimitowany; 23. OVPN tunnels - nielimitowany; 24. EoIP tunnels - nielimitowany; 25. Ilość interface VLAN - nielimitowany; 26. Reguły kolejki - nielimitowany; 27. Aktywni użytkownicy HotSpot - nielimitowany; 28. Aktywne sesje menedżera użytkowników - nielimitowany; 29. Interface łączące (bonding) - Nielimitowana ilość; 30. Funkcja - Możliwość instalacji kontenera; 31. Minimalne wyniki dla switchchip. (Wszystkie testy są wykonywane przy użyciu specjalistycznego sprzętu testowego Xena Networks i przeprowadzane zgodnie z RFC2544; Maksymalna przepustowość jest określana przy ponad 30-sekundowych próbach z tolerancją utraty pakietów na poziomie 0,1% w przypadku pakietów o rozmiarze 64, 512 i 1400 bajtów; Wyniki testów pokazują maksymalną wydajność urządzenia.) Tryb mostu: - przy 25 regułach filtrowania: 2662,50 kpps / 32333.4Mbps (1518 byte);2682.2kbps/10986.3Mbps (512 byte); 2758.9kbps/1500.8Mbps (64 byte);Routing:-przy 25 pojedynczych regułach kolejkowania:2112.2kbps/39009.0Mbps (1518 byte); 6322.6kbps/25897.4Mbps (512 byte); 6300.9kbps/3427.7Mbps (64 byte);Routing przy 25 regułach IP:3212.3kbps/39009.0Mbps (1518 byte); 3927.9kbps/16088.7Mbps (512 byte); 3901.5kbps/2122.4Mbps (64 byte)Testy wydajności w tunelach IPSec:Pojedynczy tunel: AES-128-CBC+SHA1: 179.7kbps/2012.6Mbps (1400byte); 186.4kbps/763.5M (512 byte); 182.8kbps/93.6Mbps (64 byte);256 tuneli przy AES-128-CBC + SHA256; 32. Moduły światłowodowe (4 sztuki per urządzenie)- wymagania: SM LC, 10km, TX1310, DDM, 10Gbps; Zakres temperatur min. -40 do +85 Długość fali TX/RX :1310nm;Budżet mocy/zasięg portu: 9dB/0.30km;Okablowanie portu:50/125,62.5/125,100/140 µm;urządzeniami, które nie posiadają blokady na producenta wkładki (np. D-Link, TP-Link, Planet, MikroTik i inni); Moduł kompatybilny w 100% z Cisco, 3com, HP, Huawei, Signamax, TP-Link, Nortel, Alcatel, Extreme, Foundry i in. oraz posiadają certyfikaty Rohs, CE, FDA, FC, TUV, UL. min. 12m-cy; 33. Wartość MTBF - Min. 200000 godz. W warunkach pokojowych; 34. Gwarancja - min. 12m-cy; | 1 | PLN | 4 | Router | 1. Architektura - ARM 64Bit; 2. Procesor - min. 16 core, min. 2GHz AL73400 lub równoważny; 3. Porty - min. 13 portów gigabit; min.1 podłączony bezpośrednio do procesora – port mgmt; 12 przez switchchip; 4. Sloty SFP+ - min.4 sloty 10G SFP+ z osobną pełnodupleksową linię podłączoną do switchip; 5. Moduły światłowodowe (4sztuki) - SM LC, 10km, TX1310, DDM, 10Gbps; Zakres temperatur min. -40 do +85, Długość fali TX/RX: 1310nm; Budżet mocy/zasięg portu: 9dB/0.30km; Okablowanie portu: 50/125, 62.5/125, 100/140 µm; urządzeniami, które nie posiadają blokady na producenta wkładki (np. D-Link, TP-Link, Planet, MikroTik i inni); Moduł kompatybilny w 100% z Cisco, 3com, HP, Huawei, Signamax, TP-Link, Nortel, Alcatel, Extreme, Foundry i in. oraz posiadają certyfikaty Rohs, CE, FDA, FC, TUV, UL. min. 12m-cy; 6. Sloty PCI M.2 - min. 1 z obsługą dysków min. do 8TB; 7. Zasilania - min. 2 wbudowane w obudowę routera redundantne zasilacze 100 - 240 V AC 50/60 Hz; 8. Pobór mocy - max. 75W w obciążeniu; 9. Zakres temperatur pracy - -20 do 60 stopni Celciusa; 10. Chłodzenie - Aktywne; 11. Obudowa - Umożliwiająca montaż w szafie RACK o wysokości 1U (w zestawie uchwyty do montażu w szafie); 12. Pamięć RAM - 16GB DDR4; 13. Pamięć wbudowana - 128MB Flash; 14. Wymiany - max. 450(mm)x200(mm)x45(mm); 15. Szyfrowanie - na poziomie sprzętu; 16. Certyfikaty zgodności - CE, RoHS, EAC; 17. Monitoring - Temperatura CPU; Aktualna temperatura; Temperatura PCB; Wartość Zasilania; 18. Norma IEC 60529 - min. IP20; 19. Parametr - PtMP; 20.PPPoE tunnels - nielimitowany; 21. PPTP tunnels - nielimitowany; 22. L2TP tunnels - nielimitowany; 23. OVPN tunnels - nielimitowany; 24. EoIP tunnels - nielimitowany; 25. Ilość interface VLAN - nielimitowany; 26. Reguły kolejki - nielimitowany; 27. Aktywni użytkownicy HotSpot - nielimitowany; 28. Aktywne sesje menedżera użytkowników - nielimitowany; 29. Interface łączące (bonding) - Nielimitowana ilość; 30. Funkcja - Możliwość instalacji kontenera; 31. Minimalne wyniki dla switchchip. (Wszystkie testy są wykonywane przy użyciu specjalistycznego sprzętu testowego Xena Networks i przeprowadzane zgodnie z RFC2544; Maksymalna przepustowość jest określana przy ponad 30-sekundowych próbach z tolerancją utraty pakietów na poziomie 0,1% w przypadku pakietów o rozmiarze 64, 512 i 1400 bajtów; Wyniki testów pokazują maksymalną wydajność urządzenia.) Tryb mostu: - przy 25 regułach filtrowania: 2662,50 kpps / 32333.4Mbps (1518 byte);2682.2kbps/10986.3Mbps (512 byte); 2758.9kbps/1500.8Mbps (64 byte);Routing:-przy 25 pojedynczych regułach kolejkowania:2112.2kbps/39009.0Mbps (1518 byte); 6322.6kbps/25897.4Mbps (512 byte); 6300.9kbps/3427.7Mbps (64 byte);Routing przy 25 regułach IP:3212.3kbps/39009.0Mbps (1518 byte); 3927.9kbps/16088.7Mbps (512 byte); 3901.5kbps/2122.4Mbps (64 byte)Testy wydajności w tunelach IPSec:Pojedynczy tunel: AES-128-CBC+SHA1: 179.7kbps/2012.6Mbps (1400byte); 186.4kbps/763.5M (512 byte); 182.8kbps/93.6Mbps (64 byte);256 tuneli przy AES-128-CBC + SHA256; 32. Moduły światłowodowe (4 sztuki per urządzenie)- wymagania: SM LC, 10km, TX1310, DDM, 10Gbps; Zakres temperatur min. -40 do +85 Długość fali TX/RX :1310nm;Budżet mocy/zasięg portu: 9dB/0.30km;Okablowanie portu:50/125,62.5/125,100/140 µm;urządzeniami, które nie posiadają blokady na producenta wkładki (np. D-Link, TP-Link, Planet, MikroTik i inni); Moduł kompatybilny w 100% z Cisco, 3com, HP, Huawei, Signamax, TP-Link, Nortel, Alcatel, Extreme, Foundry i in. oraz posiadają certyfikaty Rohs, CE, FDA, FC, TUV, UL. min. 12m-cy; 33. Wartość MTBF - Min. 200000 godz. W warunkach pokojowych; 34. Gwarancja - min. 12m-cy; | 1 | PLN | 4 | Router | 1. Architektura - ARM 64Bit; 2. Procesor - min. 16 core, min. 2GHz AL73400 lub równoważny; 3. Porty - min. 13 portów gigabit; min.1 podłączony bezpośrednio do procesora – port mgmt; 12 przez switchchip; 4. Sloty SFP+ - min.4 sloty 10G SFP+ z osobną pełnodupleksową linię podłączoną do switchip; 5. Moduły światłowodowe (4sztuki) - SM LC, 10km, TX1310, DDM, 10Gbps; Zakres temperatur min. -40 do +85, Długość fali TX/RX: 1310nm; Budżet mocy/zasięg portu: 9dB/0.30km; Okablowanie portu: 50/125, 62.5/125, 100/140 µm; urządzeniami, które nie posiadają blokady na producenta wkładki (np. D-Link, TP-Link, Planet, MikroTik i inni); Moduł kompatybilny w 100% z Cisco, 3com, HP, Huawei, Signamax, TP-Link, Nortel, Alcatel, Extreme, Foundry i in. oraz posiadają certyfikaty Rohs, CE, FDA, FC, TUV, UL. min. 12m-cy; 6. Sloty PCI M.2 - min. 1 z obsługą dysków min. do 8TB; 7. Zasilania - min. 2 wbudowane w obudowę routera redundantne zasilacze 100 - 240 V AC 50/60 Hz; 8. Pobór mocy - max. 75W w obciążeniu; 9. Zakres temperatur pracy - -20 do 60 stopni Celciusa; 10. Chłodzenie - Aktywne; 11. Obudowa - Umożliwiająca montaż w szafie RACK o wysokości 1U (w zestawie uchwyty do montażu w szafie); 12. Pamięć RAM - 16GB DDR4; 13. Pamięć wbudowana - 128MB Flash; 14. Wymiany - max. 450(mm)x200(mm)x45(mm); 15. Szyfrowanie - na poziomie sprzętu; 16. Certyfikaty zgodności - CE, RoHS, EAC; 17. Monitoring - Temperatura CPU; Aktualna temperatura; Temperatura PCB; Wartość Zasilania; 18. Norma IEC 60529 - min. IP20; 19. Parametr - PtMP; 20.PPPoE tunnels - nielimitowany; 21. PPTP tunnels - nielimitowany; 22. L2TP tunnels - nielimitowany; 23. OVPN tunnels - nielimitowany; 24. EoIP tunnels - nielimitowany; 25. Ilość interface VLAN - nielimitowany; 26. Reguły kolejki - nielimitowany; 27. Aktywni użytkownicy HotSpot - nielimitowany; 28. Aktywne sesje menedżera użytkowników - nielimitowany; 29. Interface łączące (bonding) - Nielimitowana ilość; 30. Funkcja - Możliwość instalacji kontenera; 31. Minimalne wyniki dla switchchip. (Wszystkie testy są wykonywane przy użyciu specjalistycznego sprzętu testowego Xena Networks i przeprowadzane zgodnie z RFC2544; Maksymalna przepustowość jest określana przy ponad 30-sekundowych próbach z tolerancją utraty pakietów na poziomie 0,1% w przypadku pakietów o rozmiarze 64, 512 i 1400 bajtów; Wyniki testów pokazują maksymalną wydajność urządzenia.) Tryb mostu: - przy 25 regułach filtrowania: 2662,50 kpps / 32333.4Mbps (1518 byte);2682.2kbps/10986.3Mbps (512 byte); 2758.9kbps/1500.8Mbps (64 byte);Routing:-przy 25 pojedynczych regułach kolejkowania:2112.2kbps/39009.0Mbps (1518 byte); 6322.6kbps/25897.4Mbps (512 byte); 6300.9kbps/3427.7Mbps (64 byte);Routing przy 25 regułach IP:3212.3kbps/39009.0Mbps (1518 byte); 3927.9kbps/16088.7Mbps (512 byte); 3901.5kbps/2122.4Mbps (64 byte)Testy wydajności w tunelach IPSec:Pojedynczy tunel: AES-128-CBC+SHA1: 179.7kbps/2012.6Mbps (1400byte); 186.4kbps/763.5M (512 byte); 182.8kbps/93.6Mbps (64 byte);256 tuneli przy AES-128-CBC + SHA256; 32. Moduły światłowodowe (4 sztuki per urządzenie)- wymagania: SM LC, 10km, TX1310, DDM, 10Gbps; Zakres temperatur min. -40 do +85 Długość fali TX/RX :1310nm;Budżet mocy/zasięg portu: 9dB/0.30km;Okablowanie portu:50/125,62.5/125,100/140 µm;urządzeniami, które nie posiadają blokady na producenta wkładki (np. D-Link, TP-Link, Planet, MikroTik i inni); Moduł kompatybilny w 100% z Cisco, 3com, HP, Huawei, Signamax, TP-Link, Nortel, Alcatel, Extreme, Foundry i in. oraz posiadają certyfikaty Rohs, CE, FDA, FC, TUV, UL. min. 12m-cy; 33. Wartość MTBF - Min. 200000 godz. W warunkach pokojowych; 34. Gwarancja - min. 12m-cy; | 1 | PLN | 4 | Router | 1. Architektura - ARM 64Bit; 2. Procesor - min. 16 core, min. 2GHz AL73400 lub równoważny; 3. Porty - min. 13 portów gigabit; min.1 podłączony bezpośrednio do procesora – port mgmt; 12 przez switchchip; 4. Sloty SFP+ - min.4 sloty 10G SFP+ z osobną pełnodupleksową linię podłączoną do switchip; 5. Moduły światłowodowe (4sztuki) - SM LC, 10km, TX1310, DDM, 10Gbps; Zakres temperatur min. -40 do +85, Długość fali TX/RX: 1310nm; Budżet mocy/zasięg portu: 9dB/0.30km; Okablowanie portu: 50/125, 62.5/125, 100/140 µm; urządzeniami, które nie posiadają blokady na producenta wkładki (np. D-Link, TP-Link, Planet, MikroTik i inni); Moduł kompatybilny w 100% z Cisco, 3com, HP, Huawei, Signamax, TP-Link, Nortel, Alcatel, Extreme, Foundry i in. oraz posiadają certyfikaty Rohs, CE, FDA, FC, TUV, UL. min. 12m-cy; 6. Sloty PCI M.2 - min. 1 z obsługą dysków min. do 8TB; 7. Zasilania - min. 2 wbudowane w obudowę routera redundantne zasilacze 100 - 240 V AC 50/60 Hz; 8. Pobór mocy - max. 75W w obciążeniu; 9. Zakres temperatur pracy - -20 do 60 stopni Celciusa; 10. Chłodzenie - Aktywne; 11. Obudowa - Umożliwiająca montaż w szafie RACK o wysokości 1U (w zestawie uchwyty do montażu w szafie); 12. Pamięć RAM - 16GB DDR4; 13. Pamięć wbudowana - 128MB Flash; 14. Wymiany - max. 450(mm)x200(mm)x45(mm); 15. Szyfrowanie - na poziomie sprzętu; 16. Certyfikaty zgodności - CE, RoHS, EAC; 17. Monitoring - Temperatura CPU; Aktualna temperatura; Temperatura PCB; Wartość Zasilania; 18. Norma IEC 60529 - min. IP20; 19. Parametr - PtMP; 20.PPPoE tunnels - nielimitowany; 21. PPTP tunnels - nielimitowany; 22. L2TP tunnels - nielimitowany; 23. OVPN tunnels - nielimitowany; 24. EoIP tunnels - nielimitowany; 25. Ilość interface VLAN - nielimitowany; 26. Reguły kolejki - nielimitowany; 27. Aktywni użytkownicy HotSpot - nielimitowany; 28. Aktywne sesje menedżera użytkowników - nielimitowany; 29. Interface łączące (bonding) - Nielimitowana ilość; 30. Funkcja - Możliwość instalacji kontenera; 31. Minimalne wyniki dla switchchip. (Wszystkie testy są wykonywane przy użyciu specjalistycznego sprzętu testowego Xena Networks i przeprowadzane zgodnie z RFC2544; Maksymalna przepustowość jest określana przy ponad 30-sekundowych próbach z tolerancją utraty pakietów na poziomie 0,1% w przypadku pakietów o rozmiarze 64, 512 i 1400 bajtów; Wyniki testów pokazują maksymalną wydajność urządzenia.) Tryb mostu: - przy 25 regułach filtrowania: 2662,50 kpps / 32333.4Mbps (1518 byte);2682.2kbps/10986.3Mbps (512 byte); 2758.9kbps/1500.8Mbps (64 byte);Routing:-przy 25 pojedynczych regułach kolejkowania:2112.2kbps/39009.0Mbps (1518 byte); 6322.6kbps/25897.4Mbps (512 byte); 6300.9kbps/3427.7Mbps (64 byte);Routing przy 25 regułach IP:3212.3kbps/39009.0Mbps (1518 byte); 3927.9kbps/16088.7Mbps (512 byte); 3901.5kbps/2122.4Mbps (64 byte)Testy wydajności w tunelach IPSec:Pojedynczy tunel: AES-128-CBC+SHA1: 179.7kbps/2012.6Mbps (1400byte); 186.4kbps/763.5M (512 byte); 182.8kbps/93.6Mbps (64 byte);256 tuneli przy AES-128-CBC + SHA256; 32. Moduły światłowodowe (4 sztuki per urządzenie)- wymagania: SM LC, 10km, TX1310, DDM, 10Gbps; Zakres temperatur min. -40 do +85 Długość fali TX/RX :1310nm;Budżet mocy/zasięg portu: 9dB/0.30km;Okablowanie portu:50/125,62.5/125,100/140 µm;urządzeniami, które nie posiadają blokady na producenta wkładki (np. D-Link, TP-Link, Planet, MikroTik i inni); Moduł kompatybilny w 100% z Cisco, 3com, HP, Huawei, Signamax, TP-Link, Nortel, Alcatel, Extreme, Foundry i in. oraz posiadają certyfikaty Rohs, CE, FDA, FC, TUV, UL. min. 12m-cy; 33. Wartość MTBF - Min. 200000 godz. W warunkach pokojowych; 34. Gwarancja - min. 12m-cy; | 1 | PLN | 4 | Router | 1. Architektura - ARM 64Bit; 2. Procesor - min. 16 core, min. 2GHz AL73400 lub równoważny; 3. Porty - min. 13 portów gigabit; min.1 podłączony bezpośrednio do procesora – port mgmt; 12 przez switchchip; 4. Sloty SFP+ - min.4 sloty 10G SFP+ z osobną pełnodupleksową linię podłączoną do switchip; 5. Moduły światłowodowe (4sztuki) - SM LC, 10km, TX1310, DDM, 10Gbps; Zakres temperatur min. -40 do +85, Długość fali TX/RX: 1310nm; Budżet mocy/zasięg portu: 9dB/0.30km; Okablowanie portu: 50/125, 62.5/125, 100/140 µm; urządzeniami, które nie posiadają blokady na producenta wkładki (np. D-Link, TP-Link, Planet, MikroTik i inni); Moduł kompatybilny w 100% z Cisco, 3com, HP, Huawei, Signamax, TP-Link, Nortel, Alcatel, Extreme, Foundry i in. oraz posiadają certyfikaty Rohs, CE, FDA, FC, TUV, UL. min. 12m-cy; 6. Sloty PCI M.2 - min. 1 z obsługą dysków min. do 8TB; 7. Zasilania - min. 2 wbudowane w obudowę routera redundantne zasilacze 100 - 240 V AC 50/60 Hz; 8. Pobór mocy - max. 75W w obciążeniu; 9. Zakres temperatur pracy - -20 do 60 stopni Celciusa; 10. Chłodzenie - Aktywne; 11. Obudowa - Umożliwiająca montaż w szafie RACK o wysokości 1U (w zestawie uchwyty do montażu w szafie); 12. Pamięć RAM - 16GB DDR4; 13. Pamięć wbudowana - 128MB Flash; 14. Wymiany - max. 450(mm)x200(mm)x45(mm); 15. Szyfrowanie - na poziomie sprzętu; 16. Certyfikaty zgodności - CE, RoHS, EAC; 17. Monitoring - Temperatura CPU; Aktualna temperatura; Temperatura PCB; Wartość Zasilania; 18. Norma IEC 60529 - min. IP20; 19. Parametr - PtMP; 20.PPPoE tunnels - nielimitowany; 21. PPTP tunnels - nielimitowany; 22. L2TP tunnels - nielimitowany; 23. OVPN tunnels - nielimitowany; 24. EoIP tunnels - nielimitowany; 25. Ilość interface VLAN - nielimitowany; 26. Reguły kolejki - nielimitowany; 27. Aktywni użytkownicy HotSpot - nielimitowany; 28. Aktywne sesje menedżera użytkowników - nielimitowany; 29. Interface łączące (bonding) - Nielimitowana ilość; 30. Funkcja - Możliwość instalacji kontenera; 31. Minimalne wyniki dla switchchip. (Wszystkie testy są wykonywane przy użyciu specjalistycznego sprzętu testowego Xena Networks i przeprowadzane zgodnie z RFC2544; Maksymalna przepustowość jest określana przy ponad 30-sekundowych próbach z tolerancją utraty pakietów na poziomie 0,1% w przypadku pakietów o rozmiarze 64, 512 i 1400 bajtów; Wyniki testów pokazują maksymalną wydajność urządzenia.) Tryb mostu: - przy 25 regułach filtrowania: 2662,50 kpps / 32333.4Mbps (1518 byte);2682.2kbps/10986.3Mbps (512 byte); 2758.9kbps/1500.8Mbps (64 byte);Routing:-przy 25 pojedynczych regułach kolejkowania:2112.2kbps/39009.0Mbps (1518 byte); 6322.6kbps/25897.4Mbps (512 byte); 6300.9kbps/3427.7Mbps (64 byte);Routing przy 25 regułach IP:3212.3kbps/39009.0Mbps (1518 byte); 3927.9kbps/16088.7Mbps (512 byte); 3901.5kbps/2122.4Mbps (64 byte)Testy wydajności w tunelach IPSec:Pojedynczy tunel: AES-128-CBC+SHA1: 179.7kbps/2012.6Mbps (1400byte); 186.4kbps/763.5M (512 byte); 182.8kbps/93.6Mbps (64 byte);256 tuneli przy AES-128-CBC + SHA256; 32. Moduły światłowodowe (4 sztuki per urządzenie)- wymagania: SM LC, 10km, TX1310, DDM, 10Gbps; Zakres temperatur min. -40 do +85 Długość fali TX/RX :1310nm;Budżet mocy/zasięg portu: 9dB/0.30km;Okablowanie portu:50/125,62.5/125,100/140 µm;urządzeniami, które nie posiadają blokady na producenta wkładki (np. D-Link, TP-Link, Planet, MikroTik i inni); Moduł kompatybilny w 100% z Cisco, 3com, HP, Huawei, Signamax, TP-Link, Nortel, Alcatel, Extreme, Foundry i in. oraz posiadają certyfikaty Rohs, CE, FDA, FC, TUV, UL. min. 12m-cy; 33. Wartość MTBF - Min. 200000 godz. W warunkach pokojowych; 34. Gwarancja - min. 12m-cy; | 1 | PLN | 4 | Router | 1. Architektura - ARM 64Bit; 2. Procesor - min. 16 core, min. 2GHz AL73400 lub równoważny; 3. Porty - min. 13 portów gigabit; min.1 podłączony bezpośrednio do procesora – port mgmt; 12 przez switchchip; 4. Sloty SFP+ - min.4 sloty 10G SFP+ z osobną pełnodupleksową linię podłączoną do switchip; 5. Moduły światłowodowe (4sztuki) - SM LC, 10km, TX1310, DDM, 10Gbps; Zakres temperatur min. -40 do +85, Długość fali TX/RX: 1310nm; Budżet mocy/zasięg portu: 9dB/0.30km; Okablowanie portu: 50/125, 62.5/125, 100/140 µm; urządzeniami, które nie posiadają blokady na producenta wkładki (np. D-Link, TP-Link, Planet, MikroTik i inni); Moduł kompatybilny w 100% z Cisco, 3com, HP, Huawei, Signamax, TP-Link, Nortel, Alcatel, Extreme, Foundry i in. oraz posiadają certyfikaty Rohs, CE, FDA, FC, TUV, UL. min. 12m-cy; 6. Sloty PCI M.2 - min. 1 z obsługą dysków min. do 8TB; 7. Zasilania - min. 2 wbudowane w obudowę routera redundantne zasilacze 100 - 240 V AC 50/60 Hz; 8. Pobór mocy - max. 75W w obciążeniu; 9. Zakres temperatur pracy - -20 do 60 stopni Celciusa; 10. Chłodzenie - Aktywne; 11. Obudowa - Umożliwiająca montaż w szafie RACK o wysokości 1U (w zestawie uchwyty do montażu w szafie); 12. Pamięć RAM - 16GB DDR4; 13. Pamięć wbudowana - 128MB Flash; 14. Wymiany - max. 450(mm)x200(mm)x45(mm); 15. Szyfrowanie - na poziomie sprzętu; 16. Certyfikaty zgodności - CE, RoHS, EAC; 17. Monitoring - Temperatura CPU; Aktualna temperatura; Temperatura PCB; Wartość Zasilania; 18. Norma IEC 60529 - min. IP20; 19. Parametr - PtMP; 20.PPPoE tunnels - nielimitowany; 21. PPTP tunnels - nielimitowany; 22. L2TP tunnels - nielimitowany; 23. OVPN tunnels - nielimitowany; 24. EoIP tunnels - nielimitowany; 25. Ilość interface VLAN - nielimitowany; 26. Reguły kolejki - nielimitowany; 27. Aktywni użytkownicy HotSpot - nielimitowany; 28. Aktywne sesje menedżera użytkowników - nielimitowany; 29. Interface łączące (bonding) - Nielimitowana ilość; 30. Funkcja - Możliwość instalacji kontenera; 31. Minimalne wyniki dla switchchip. (Wszystkie testy są wykonywane przy użyciu specjalistycznego sprzętu testowego Xena Networks i przeprowadzane zgodnie z RFC2544; Maksymalna przepustowość jest określana przy ponad 30-sekundowych próbach z tolerancją utraty pakietów na poziomie 0,1% w przypadku pakietów o rozmiarze 64, 512 i 1400 bajtów; Wyniki testów pokazują maksymalną wydajność urządzenia.) Tryb mostu: - przy 25 regułach filtrowania: 2662,50 kpps / 32333.4Mbps (1518 byte);2682.2kbps/10986.3Mbps (512 byte); 2758.9kbps/1500.8Mbps (64 byte);Routing:-przy 25 pojedynczych regułach kolejkowania:2112.2kbps/39009.0Mbps (1518 byte); 6322.6kbps/25897.4Mbps (512 byte); 6300.9kbps/3427.7Mbps (64 byte);Routing przy 25 regułach IP:3212.3kbps/39009.0Mbps (1518 byte); 3927.9kbps/16088.7Mbps (512 byte); 3901.5kbps/2122.4Mbps (64 byte)Testy wydajności w tunelach IPSec:Pojedynczy tunel: AES-128-CBC+SHA1: 179.7kbps/2012.6Mbps (1400byte); 186.4kbps/763.5M (512 byte); 182.8kbps/93.6Mbps (64 byte);256 tuneli przy AES-128-CBC + SHA256; 32. Moduły światłowodowe (4 sztuki per urządzenie)- wymagania: SM LC, 10km, TX1310, DDM, 10Gbps; Zakres temperatur min. -40 do +85 Długość fali TX/RX :1310nm;Budżet mocy/zasięg portu: 9dB/0.30km;Okablowanie portu:50/125,62.5/125,100/140 µm;urządzeniami, które nie posiadają blokady na producenta wkładki (np. D-Link, TP-Link, Planet, MikroTik i inni); Moduł kompatybilny w 100% z Cisco, 3com, HP, Huawei, Signamax, TP-Link, Nortel, Alcatel, Extreme, Foundry i in. oraz posiadają certyfikaty Rohs, CE, FDA, FC, TUV, UL. min. 12m-cy; 33. Wartość MTBF - Min. 200000 godz. W warunkach pokojowych; 34. Gwarancja - min. 12m-cy; | 1 | PLN | 4 | Router | 1. Architektura - ARM 64Bit; 2. Procesor - min. 16 core, min. 2GHz AL73400 lub równoważny; 3. Porty - min. 13 portów gigabit; min.1 podłączony bezpośrednio do procesora – port mgmt; 12 przez switchchip; 4. Sloty SFP+ - min.4 sloty 10G SFP+ z osobną pełnodupleksową linię podłączoną do switchip; 5. Moduły światłowodowe (4sztuki) - SM LC, 10km, TX1310, DDM, 10Gbps; Zakres temperatur min. -40 do +85, Długość fali TX/RX: 1310nm; Budżet mocy/zasięg portu: 9dB/0.30km; Okablowanie portu: 50/125, 62.5/125, 100/140 µm; urządzeniami, które nie posiadają blokady na producenta wkładki (np. D-Link, TP-Link, Planet, MikroTik i inni); Moduł kompatybilny w 100% z Cisco, 3com, HP, Huawei, Signamax, TP-Link, Nortel, Alcatel, Extreme, Foundry i in. oraz posiadają certyfikaty Rohs, CE, FDA, FC, TUV, UL. min. 12m-cy; 6. Sloty PCI M.2 - min. 1 z obsługą dysków min. do 8TB; 7. Zasilania - min. 2 wbudowane w obudowę routera redundantne zasilacze 100 - 240 V AC 50/60 Hz; 8. Pobór mocy - max. 75W w obciążeniu; 9. Zakres temperatur pracy - -20 do 60 stopni Celciusa; 10. Chłodzenie - Aktywne; 11. Obudowa - Umożliwiająca montaż w szafie RACK o wysokości 1U (w zestawie uchwyty do montażu w szafie); 12. Pamięć RAM - 16GB DDR4; 13. Pamięć wbudowana - 128MB Flash; 14. Wymiany - max. 450(mm)x200(mm)x45(mm); 15. Szyfrowanie - na poziomie sprzętu; 16. Certyfikaty zgodności - CE, RoHS, EAC; 17. Monitoring - Temperatura CPU; Aktualna temperatura; Temperatura PCB; Wartość Zasilania; 18. Norma IEC 60529 - min. IP20; 19. Parametr - PtMP; 20.PPPoE tunnels - nielimitowany; 21. PPTP tunnels - nielimitowany; 22. L2TP tunnels - nielimitowany; 23. OVPN tunnels - nielimitowany; 24. EoIP tunnels - nielimitowany; 25. Ilość interface VLAN - nielimitowany; 26. Reguły kolejki - nielimitowany; 27. Aktywni użytkownicy HotSpot - nielimitowany; 28. Aktywne sesje menedżera użytkowników - nielimitowany; 29. Interface łączące (bonding) - Nielimitowana ilość; 30. Funkcja - Możliwość instalacji kontenera; 31. Minimalne wyniki dla switchchip. (Wszystkie testy są wykonywane przy użyciu specjalistycznego sprzętu testowego Xena Networks i przeprowadzane zgodnie z RFC2544; Maksymalna przepustowość jest określana przy ponad 30-sekundowych próbach z tolerancją utraty pakietów na poziomie 0,1% w przypadku pakietów o rozmiarze 64, 512 i 1400 bajtów; Wyniki testów pokazują maksymalną wydajność urządzenia.) Tryb mostu: - przy 25 regułach filtrowania: 2662,50 kpps / 32333.4Mbps (1518 byte);2682.2kbps/10986.3Mbps (512 byte); 2758.9kbps/1500.8Mbps (64 byte);Routing:-przy 25 pojedynczych regułach kolejkowania:2112.2kbps/39009.0Mbps (1518 byte); 6322.6kbps/25897.4Mbps (512 byte); 6300.9kbps/3427.7Mbps (64 byte);Routing przy 25 regułach IP:3212.3kbps/39009.0Mbps (1518 byte); 3927.9kbps/16088.7Mbps (512 byte); 3901.5kbps/2122.4Mbps (64 byte)Testy wydajności w tunelach IPSec:Pojedynczy tunel: AES-128-CBC+SHA1: 179.7kbps/2012.6Mbps (1400byte); 186.4kbps/763.5M (512 byte); 182.8kbps/93.6Mbps (64 byte);256 tuneli przy AES-128-CBC + SHA256; 32. Moduły światłowodowe (4 sztuki per urządzenie)- wymagania: SM LC, 10km, TX1310, DDM, 10Gbps; Zakres temperatur min. -40 do +85 Długość fali TX/RX :1310nm;Budżet mocy/zasięg portu: 9dB/0.30km;Okablowanie portu:50/125,62.5/125,100/140 µm;urządzeniami, które nie posiadają blokady na producenta wkładki (np. D-Link, TP-Link, Planet, MikroTik i inni); Moduł kompatybilny w 100% z Cisco, 3com, HP, Huawei, Signamax, TP-Link, Nortel, Alcatel, Extreme, Foundry i in. oraz posiadają certyfikaty Rohs, CE, FDA, FC, TUV, UL. min. 12m-cy; 33. Wartość MTBF - Min. 200000 godz. W warunkach pokojowych; 34. Gwarancja - min. 12m-cy; | 1 | PLN | 4 | Router | 1. Architektura - ARM 64Bit; 2. Procesor - min. 16 core, min. 2GHz AL73400 lub równoważny; 3. Porty - min. 13 portów gigabit; min.1 podłączony bezpośrednio do procesora – port mgmt; 12 przez switchchip; 4. Sloty SFP+ - min.4 sloty 10G SFP+ z osobną pełnodupleksową linię podłączoną do switchip; 5. Moduły światłowodowe (4sztuki) - SM LC, 10km, TX1310, DDM, 10Gbps; Zakres temperatur min. -40 do +85, Długość fali TX/RX: 1310nm; Budżet mocy/zasięg portu: 9dB/0.30km; Okablowanie portu: 50/125, 62.5/125, 100/140 µm; urządzeniami, które nie posiadają blokady na producenta wkładki (np. D-Link, TP-Link, Planet, MikroTik i inni); Moduł kompatybilny w 100% z Cisco, 3com, HP, Huawei, Signamax, TP-Link, Nortel, Alcatel, Extreme, Foundry i in. oraz posiadają certyfikaty Rohs, CE, FDA, FC, TUV, UL. min. 12m-cy; 6. Sloty PCI M.2 - min. 1 z obsługą dysków min. do 8TB; 7. Zasilania - min. 2 wbudowane w obudowę routera redundantne zasilacze 100 - 240 V AC 50/60 Hz; 8. Pobór mocy - max. 75W w obciążeniu; 9. Zakres temperatur pracy - -20 do 60 stopni Celciusa; 10. Chłodzenie - Aktywne; 11. Obudowa - Umożliwiająca montaż w szafie RACK o wysokości 1U (w zestawie uchwyty do montażu w szafie); 12. Pamięć RAM - 16GB DDR4; 13. Pamięć wbudowana - 128MB Flash; 14. Wymiany - max. 450(mm)x200(mm)x45(mm); 15. Szyfrowanie - na poziomie sprzętu; 16. Certyfikaty zgodności - CE, RoHS, EAC; 17. Monitoring - Temperatura CPU; Aktualna temperatura; Temperatura PCB; Wartość Zasilania; 18. Norma IEC 60529 - min. IP20; 19. Parametr - PtMP; 20.PPPoE tunnels - nielimitowany; 21. PPTP tunnels - nielimitowany; 22. L2TP tunnels - nielimitowany; 23. OVPN tunnels - nielimitowany; 24. EoIP tunnels - nielimitowany; 25. Ilość interface VLAN - nielimitowany; 26. Reguły kolejki - nielimitowany; 27. Aktywni użytkownicy HotSpot - nielimitowany; 28. Aktywne sesje menedżera użytkowników - nielimitowany; 29. Interface łączące (bonding) - Nielimitowana ilość; 30. Funkcja - Możliwość instalacji kontenera; 31. Minimalne wyniki dla switchchip. (Wszystkie testy są wykonywane przy użyciu specjalistycznego sprzętu testowego Xena Networks i przeprowadzane zgodnie z RFC2544; Maksymalna przepustowość jest określana przy ponad 30-sekundowych próbach z tolerancją utraty pakietów na poziomie 0,1% w przypadku pakietów o rozmiarze 64, 512 i 1400 bajtów; Wyniki testów pokazują maksymalną wydajność urządzenia.) Tryb mostu: - przy 25 regułach filtrowania: 2662,50 kpps / 32333.4Mbps (1518 byte);2682.2kbps/10986.3Mbps (512 byte); 2758.9kbps/1500.8Mbps (64 byte);Routing:-przy 25 pojedynczych regułach kolejkowania:2112.2kbps/39009.0Mbps (1518 byte); 6322.6kbps/25897.4Mbps (512 byte); 6300.9kbps/3427.7Mbps (64 byte);Routing przy 25 regułach IP:3212.3kbps/39009.0Mbps (1518 byte); 3927.9kbps/16088.7Mbps (512 byte); 3901.5kbps/2122.4Mbps (64 byte)Testy wydajności w tunelach IPSec:Pojedynczy tunel: AES-128-CBC+SHA1: 179.7kbps/2012.6Mbps (1400byte); 186.4kbps/763.5M (512 byte); 182.8kbps/93.6Mbps (64 byte);256 tuneli przy AES-128-CBC + SHA256; 32. Moduły światłowodowe (4 sztuki per urządzenie)- wymagania: SM LC, 10km, TX1310, DDM, 10Gbps; Zakres temperatur min. -40 do +85 Długość fali TX/RX :1310nm;Budżet mocy/zasięg portu: 9dB/0.30km;Okablowanie portu:50/125,62.5/125,100/140 µm;urządzeniami, które nie posiadają blokady na producenta wkładki (np. D-Link, TP-Link, Planet, MikroTik i inni); Moduł kompatybilny w 100% z Cisco, 3com, HP, Huawei, Signamax, TP-Link, Nortel, Alcatel, Extreme, Foundry i in. oraz posiadają certyfikaty Rohs, CE, FDA, FC, TUV, UL. min. 12m-cy; 33. Wartość MTBF - Min. 200000 godz. W warunkach pokojowych; 34. Gwarancja - min. 12m-cy; | 1 | PLN | 4 | Router | 1. Architektura - ARM 64Bit; 2. Procesor - min. 16 core, min. 2GHz AL73400 lub równoważny; 3. Porty - min. 13 portów gigabit; min.1 podłączony bezpośrednio do procesora – port mgmt; 12 przez switchchip; 4. Sloty SFP+ - min.4 sloty 10G SFP+ z osobną pełnodupleksową linię podłączoną do switchip; 5. Moduły światłowodowe (4sztuki) - SM LC, 10km, TX1310, DDM, 10Gbps; Zakres temperatur min. -40 do +85, Długość fali TX/RX: 1310nm; Budżet mocy/zasięg portu: 9dB/0.30km; Okablowanie portu: 50/125, 62.5/125, 100/140 µm; urządzeniami, które nie posiadają blokady na producenta wkładki (np. D-Link, TP-Link, Planet, MikroTik i inni); Moduł kompatybilny w 100% z Cisco, 3com, HP, Huawei, Signamax, TP-Link, Nortel, Alcatel, Extreme, Foundry i in. oraz posiadają certyfikaty Rohs, CE, FDA, FC, TUV, UL. min. 12m-cy; 6. Sloty PCI M.2 - min. 1 z obsługą dysków min. do 8TB; 7. Zasilania - min. 2 wbudowane w obudowę routera redundantne zasilacze 100 - 240 V AC 50/60 Hz; 8. Pobór mocy - max. 75W w obciążeniu; 9. Zakres temperatur pracy - -20 do 60 stopni Celciusa; 10. Chłodzenie - Aktywne; 11. Obudowa - Umożliwiająca montaż w szafie RACK o wysokości 1U (w zestawie uchwyty do montażu w szafie); 12. Pamięć RAM - 16GB DDR4; 13. Pamięć wbudowana - 128MB Flash; 14. Wymiany - max. 450(mm)x200(mm)x45(mm); 15. Szyfrowanie - na poziomie sprzętu; 16. Certyfikaty zgodności - CE, RoHS, EAC; 17. Monitoring - Temperatura CPU; Aktualna temperatura; Temperatura PCB; Wartość Zasilania; 18. Norma IEC 60529 - min. IP20; 19. Parametr - PtMP; 20.PPPoE tunnels - nielimitowany; 21. PPTP tunnels - nielimitowany; 22. L2TP tunnels - nielimitowany; 23. OVPN tunnels - nielimitowany; 24. EoIP tunnels - nielimitowany; 25. Ilość interface VLAN - nielimitowany; 26. Reguły kolejki - nielimitowany; 27. Aktywni użytkownicy HotSpot - nielimitowany; 28. Aktywne sesje menedżera użytkowników - nielimitowany; 29. Interface łączące (bonding) - Nielimitowana ilość; 30. Funkcja - Możliwość instalacji kontenera; 31. Minimalne wyniki dla switchchip. (Wszystkie testy są wykonywane przy użyciu specjalistycznego sprzętu testowego Xena Networks i przeprowadzane zgodnie z RFC2544; Maksymalna przepustowość jest określana przy ponad 30-sekundowych próbach z tolerancją utraty pakietów na poziomie 0,1% w przypadku pakietów o rozmiarze 64, 512 i 1400 bajtów; Wyniki testów pokazują maksymalną wydajność urządzenia.) Tryb mostu: - przy 25 regułach filtrowania: 2662,50 kpps / 32333.4Mbps (1518 byte);2682.2kbps/10986.3Mbps (512 byte); 2758.9kbps/1500.8Mbps (64 byte);Routing:-przy 25 pojedynczych regułach kolejkowania:2112.2kbps/39009.0Mbps (1518 byte); 6322.6kbps/25897.4Mbps (512 byte); 6300.9kbps/3427.7Mbps (64 byte);Routing przy 25 regułach IP:3212.3kbps/39009.0Mbps (1518 byte); 3927.9kbps/16088.7Mbps (512 byte); 3901.5kbps/2122.4Mbps (64 byte)Testy wydajności w tunelach IPSec:Pojedynczy tunel: AES-128-CBC+SHA1: 179.7kbps/2012.6Mbps (1400byte); 186.4kbps/763.5M (512 byte); 182.8kbps/93.6Mbps (64 byte);256 tuneli przy AES-128-CBC + SHA256; 32. Moduły światłowodowe (4 sztuki per urządzenie)- wymagania: SM LC, 10km, TX1310, DDM, 10Gbps; Zakres temperatur min. -40 do +85 Długość fali TX/RX :1310nm;Budżet mocy/zasięg portu: 9dB/0.30km;Okablowanie portu:50/125,62.5/125,100/140 µm;urządzeniami, które nie posiadają blokady na producenta wkładki (np. D-Link, TP-Link, Planet, MikroTik i inni); Moduł kompatybilny w 100% z Cisco, 3com, HP, Huawei, Signamax, TP-Link, Nortel, Alcatel, Extreme, Foundry i in. oraz posiadają certyfikaty Rohs, CE, FDA, FC, TUV, UL. min. 12m-cy; 33. Wartość MTBF - Min. 200000 godz. W warunkach pokojowych; 34. Gwarancja - min. 12m-cy; | 1 | PLN | 4 | Router | 1. Architektura - ARM 64Bit; 2. Procesor - min. 16 core, min. 2GHz AL73400 lub równoważny; 3. Porty - min. 13 portów gigabit; min.1 podłączony bezpośrednio do procesora – port mgmt; 12 przez switchchip; 4. Sloty SFP+ - min.4 sloty 10G SFP+ z osobną pełnodupleksową linię podłączoną do switchip; 5. Moduły światłowodowe (4sztuki) - SM LC, 10km, TX1310, DDM, 10Gbps; Zakres temperatur min. -40 do +85, Długość fali TX/RX: 1310nm; Budżet mocy/zasięg portu: 9dB/0.30km; Okablowanie portu: 50/125, 62.5/125, 100/140 µm; urządzeniami, które nie posiadają blokady na producenta wkładki (np. D-Link, TP-Link, Planet, MikroTik i inni); Moduł kompatybilny w 100% z Cisco, 3com, HP, Huawei, Signamax, TP-Link, Nortel, Alcatel, Extreme, Foundry i in. oraz posiadają certyfikaty Rohs, CE, FDA, FC, TUV, UL. min. 12m-cy; 6. Sloty PCI M.2 - min. 1 z obsługą dysków min. do 8TB; 7. Zasilania - min. 2 wbudowane w obudowę routera redundantne zasilacze 100 - 240 V AC 50/60 Hz; 8. Pobór mocy - max. 75W w obciążeniu; 9. Zakres temperatur pracy - -20 do 60 stopni Celciusa; 10. Chłodzenie - Aktywne; 11. Obudowa - Umożliwiająca montaż w szafie RACK o wysokości 1U (w zestawie uchwyty do montażu w szafie); 12. Pamięć RAM - 16GB DDR4; 13. Pamięć wbudowana - 128MB Flash; 14. Wymiany - max. 450(mm)x200(mm)x45(mm); 15. Szyfrowanie - na poziomie sprzętu; 16. Certyfikaty zgodności - CE, RoHS, EAC; 17. Monitoring - Temperatura CPU; Aktualna temperatura; Temperatura PCB; Wartość Zasilania; 18. Norma IEC 60529 - min. IP20; 19. Parametr - PtMP; 20.PPPoE tunnels - nielimitowany; 21. PPTP tunnels - nielimitowany; 22. L2TP tunnels - nielimitowany; 23. OVPN tunnels - nielimitowany; 24. EoIP tunnels - nielimitowany; 25. Ilość interface VLAN - nielimitowany; 26. Reguły kolejki - nielimitowany; 27. Aktywni użytkownicy HotSpot - nielimitowany; 28. Aktywne sesje menedżera użytkowników - nielimitowany; 29. Interface łączące (bonding) - Nielimitowana ilość; 30. Funkcja - Możliwość instalacji kontenera; 31. Minimalne wyniki dla switchchip. (Wszystkie testy są wykonywane przy użyciu specjalistycznego sprzętu testowego Xena Networks i przeprowadzane zgodnie z RFC2544; Maksymalna przepustowość jest określana przy ponad 30-sekundowych próbach z tolerancją utraty pakietów na poziomie 0,1% w przypadku pakietów o rozmiarze 64, 512 i 1400 bajtów; Wyniki testów pokazują maksymalną wydajność urządzenia.) Tryb mostu: - przy 25 regułach filtrowania: 2662,50 kpps / 32333.4Mbps (1518 byte);2682.2kbps/10986.3Mbps (512 byte); 2758.9kbps/1500.8Mbps (64 byte);Routing:-przy 25 pojedynczych regułach kolejkowania:2112.2kbps/39009.0Mbps (1518 byte); 6322.6kbps/25897.4Mbps (512 byte); 6300.9kbps/3427.7Mbps (64 byte);Routing przy 25 regułach IP:3212.3kbps/39009.0Mbps (1518 byte); 3927.9kbps/16088.7Mbps (512 byte); 3901.5kbps/2122.4Mbps (64 byte)Testy wydajności w tunelach IPSec:Pojedynczy tunel: AES-128-CBC+SHA1: 179.7kbps/2012.6Mbps (1400byte); 186.4kbps/763.5M (512 byte); 182.8kbps/93.6Mbps (64 byte);256 tuneli przy AES-128-CBC + SHA256; 32. Moduły światłowodowe (4 sztuki per urządzenie)- wymagania: SM LC, 10km, TX1310, DDM, 10Gbps; Zakres temperatur min. -40 do +85 Długość fali TX/RX :1310nm;Budżet mocy/zasięg portu: 9dB/0.30km;Okablowanie portu:50/125,62.5/125,100/140 µm;urządzeniami, które nie posiadają blokady na producenta wkładki (np. D-Link, TP-Link, Planet, MikroTik i inni); Moduł kompatybilny w 100% z Cisco, 3com, HP, Huawei, Signamax, TP-Link, Nortel, Alcatel, Extreme, Foundry i in. oraz posiadają certyfikaty Rohs, CE, FDA, FC, TUV, UL. min. 12m-cy; 33. Wartość MTBF - Min. 200000 godz. W warunkach pokojowych; 34. Gwarancja - min. 12m-cy; | 1 | PLN | 4 | Router | 1. Architektura - ARM 64Bit; 2. Procesor - min. 16 core, min. 2GHz AL73400 lub równoważny; 3. Porty - min. 13 portów gigabit; min.1 podłączony bezpośrednio do procesora – port mgmt; 12 przez switchchip; 4. Sloty SFP+ - min.4 sloty 10G SFP+ z osobną pełnodupleksową linię podłączoną do switchip; 5. Moduły światłowodowe (4sztuki) - SM LC, 10km, TX1310, DDM, 10Gbps; Zakres temperatur min. -40 do +85, Długość fali TX/RX: 1310nm; Budżet mocy/zasięg portu: 9dB/0.30km; Okablowanie portu: 50/125, 62.5/125, 100/140 µm; urządzeniami, które nie posiadają blokady na producenta wkładki (np. D-Link, TP-Link, Planet, MikroTik i inni); Moduł kompatybilny w 100% z Cisco, 3com, HP, Huawei, Signamax, TP-Link, Nortel, Alcatel, Extreme, Foundry i in. oraz posiadają certyfikaty Rohs, CE, FDA, FC, TUV, UL. min. 12m-cy; 6. Sloty PCI M.2 - min. 1 z obsługą dysków min. do 8TB; 7. Zasilania - min. 2 wbudowane w obudowę routera redundantne zasilacze 100 - 240 V AC 50/60 Hz; 8. Pobór mocy - max. 75W w obciążeniu; 9. Zakres temperatur pracy - -20 do 60 stopni Celciusa; 10. Chłodzenie - Aktywne; 11. Obudowa - Umożliwiająca montaż w szafie RACK o wysokości 1U (w zestawie uchwyty do montażu w szafie); 12. Pamięć RAM - 16GB DDR4; 13. Pamięć wbudowana - 128MB Flash; 14. Wymiany - max. 450(mm)x200(mm)x45(mm); 15. Szyfrowanie - na poziomie sprzętu; 16. Certyfikaty zgodności - CE, RoHS, EAC; 17. Monitoring - Temperatura CPU; Aktualna temperatura; Temperatura PCB; Wartość Zasilania; 18. Norma IEC 60529 - min. IP20; 19. Parametr - PtMP; 20.PPPoE tunnels - nielimitowany; 21. PPTP tunnels - nielimitowany; 22. L2TP tunnels - nielimitowany; 23. OVPN tunnels - nielimitowany; 24. EoIP tunnels - nielimitowany; 25. Ilość interface VLAN - nielimitowany; 26. Reguły kolejki - nielimitowany; 27. Aktywni użytkownicy HotSpot - nielimitowany; 28. Aktywne sesje menedżera użytkowników - nielimitowany; 29. Interface łączące (bonding) - Nielimitowana ilość; 30. Funkcja - Możliwość instalacji kontenera; 31. Minimalne wyniki dla switchchip. (Wszystkie testy są wykonywane przy użyciu specjalistycznego sprzętu testowego Xena Networks i przeprowadzane zgodnie z RFC2544; Maksymalna przepustowość jest określana przy ponad 30-sekundowych próbach z tolerancją utraty pakietów na poziomie 0,1% w przypadku pakietów o rozmiarze 64, 512 i 1400 bajtów; Wyniki testów pokazują maksymalną wydajność urządzenia.) Tryb mostu: - przy 25 regułach filtrowania: 2662,50 kpps / 32333.4Mbps (1518 byte);2682.2kbps/10986.3Mbps (512 byte); 2758.9kbps/1500.8Mbps (64 byte);Routing:-przy 25 pojedynczych regułach kolejkowania:2112.2kbps/39009.0Mbps (1518 byte); 6322.6kbps/25897.4Mbps (512 byte); 6300.9kbps/3427.7Mbps (64 byte);Routing przy 25 regułach IP:3212.3kbps/39009.0Mbps (1518 byte); 3927.9kbps/16088.7Mbps (512 byte); 3901.5kbps/2122.4Mbps (64 byte)Testy wydajności w tunelach IPSec:Pojedynczy tunel: AES-128-CBC+SHA1: 179.7kbps/2012.6Mbps (1400byte); 186.4kbps/763.5M (512 byte); 182.8kbps/93.6Mbps (64 byte);256 tuneli przy AES-128-CBC + SHA256; 32. Moduły światłowodowe (4 sztuki per urządzenie)- wymagania: SM LC, 10km, TX1310, DDM, 10Gbps; Zakres temperatur min. -40 do +85 Długość fali TX/RX :1310nm;Budżet mocy/zasięg portu: 9dB/0.30km;Okablowanie portu:50/125,62.5/125,100/140 µm;urządzeniami, które nie posiadają blokady na producenta wkładki (np. D-Link, TP-Link, Planet, MikroTik i inni); Moduł kompatybilny w 100% z Cisco, 3com, HP, Huawei, Signamax, TP-Link, Nortel, Alcatel, Extreme, Foundry i in. oraz posiadają certyfikaty Rohs, CE, FDA, FC, TUV, UL. min. 12m-cy; 33. Wartość MTBF - Min. 200000 godz. W warunkach pokojowych; 34. Gwarancja - min. 12m-cy; | 1 | PLN | 4 | Router | 1. Architektura - ARM 64Bit; 2. Procesor - min. 16 core, min. 2GHz AL73400 lub równoważny; 3. Porty - min. 13 portów gigabit; min.1 podłączony bezpośrednio do procesora – port mgmt; 12 przez switchchip; 4. Sloty SFP+ - min.4 sloty 10G SFP+ z osobną pełnodupleksową linię podłączoną do switchip; 5. Moduły światłowodowe (4sztuki) - SM LC, 10km, TX1310, DDM, 10Gbps; Zakres temperatur min. -40 do +85, Długość fali TX/RX: 1310nm; Budżet mocy/zasięg portu: 9dB/0.30km; Okablowanie portu: 50/125, 62.5/125, 100/140 µm; urządzeniami, które nie posiadają blokady na producenta wkładki (np. D-Link, TP-Link, Planet, MikroTik i inni); Moduł kompatybilny w 100% z Cisco, 3com, HP, Huawei, Signamax, TP-Link, Nortel, Alcatel, Extreme, Foundry i in. oraz posiadają certyfikaty Rohs, CE, FDA, FC, TUV, UL. min. 12m-cy; 6. Sloty PCI M.2 - min. 1 z obsługą dysków min. do 8TB; 7. Zasilania - min. 2 wbudowane w obudowę routera redundantne zasilacze 100 - 240 V AC 50/60 Hz; 8. Pobór mocy - max. 75W w obciążeniu; 9. Zakres temperatur pracy - -20 do 60 stopni Celciusa; 10. Chłodzenie - Aktywne; 11. Obudowa - Umożliwiająca montaż w szafie RACK o wysokości 1U (w zestawie uchwyty do montażu w szafie); 12. Pamięć RAM - 16GB DDR4; 13. Pamięć wbudowana - 128MB Flash; 14. Wymiany - max. 450(mm)x200(mm)x45(mm); 15. Szyfrowanie - na poziomie sprzętu; 16. Certyfikaty zgodności - CE, RoHS, EAC; 17. Monitoring - Temperatura CPU; Aktualna temperatura; Temperatura PCB; Wartość Zasilania; 18. Norma IEC 60529 - min. IP20; 19. Parametr - PtMP; 20.PPPoE tunnels - nielimitowany; 21. PPTP tunnels - nielimitowany; 22. L2TP tunnels - nielimitowany; 23. OVPN tunnels - nielimitowany; 24. EoIP tunnels - nielimitowany; 25. Ilość interface VLAN - nielimitowany; 26. Reguły kolejki - nielimitowany; 27. Aktywni użytkownicy HotSpot - nielimitowany; 28. Aktywne sesje menedżera użytkowników - nielimitowany; 29. Interface łączące (bonding) - Nielimitowana ilość; 30. Funkcja - Możliwość instalacji kontenera; 31. Minimalne wyniki dla switchchip. (Wszystkie testy są wykonywane przy użyciu specjalistycznego sprzętu testowego Xena Networks i przeprowadzane zgodnie z RFC2544; Maksymalna przepustowość jest określana przy ponad 30-sekundowych próbach z tolerancją utraty pakietów na poziomie 0,1% w przypadku pakietów o rozmiarze 64, 512 i 1400 bajtów; Wyniki testów pokazują maksymalną wydajność urządzenia.) Tryb mostu: - przy 25 regułach filtrowania: 2662,50 kpps / 32333.4Mbps (1518 byte);2682.2kbps/10986.3Mbps (512 byte); 2758.9kbps/1500.8Mbps (64 byte);Routing:-przy 25 pojedynczych regułach kolejkowania:2112.2kbps/39009.0Mbps (1518 byte); 6322.6kbps/25897.4Mbps (512 byte); 6300.9kbps/3427.7Mbps (64 byte);Routing przy 25 regułach IP:3212.3kbps/39009.0Mbps (1518 byte); 3927.9kbps/16088.7Mbps (512 byte); 3901.5kbps/2122.4Mbps (64 byte)Testy wydajności w tunelach IPSec:Pojedynczy tunel: AES-128-CBC+SHA1: 179.7kbps/2012.6Mbps (1400byte); 186.4kbps/763.5M (512 byte); 182.8kbps/93.6Mbps (64 byte);256 tuneli przy AES-128-CBC + SHA256; 32. Moduły światłowodowe (4 sztuki per urządzenie)- wymagania: SM LC, 10km, TX1310, DDM, 10Gbps; Zakres temperatur min. -40 do +85 Długość fali TX/RX :1310nm;Budżet mocy/zasięg portu: 9dB/0.30km;Okablowanie portu:50/125,62.5/125,100/140 µm;urządzeniami, które nie posiadają blokady na producenta wkładki (np. D-Link, TP-Link, Planet, MikroTik i inni); Moduł kompatybilny w 100% z Cisco, 3com, HP, Huawei, Signamax, TP-Link, Nortel, Alcatel, Extreme, Foundry i in. oraz posiadają certyfikaty Rohs, CE, FDA, FC, TUV, UL. min. 12m-cy; 33. Wartość MTBF - Min. 200000 godz. W warunkach pokojowych; 34. Gwarancja - min. 12m-cy; | 1 | PLN | 4 | Router | 1. Architektura - ARM 64Bit; 2. Procesor - min. 16 core, min. 2GHz AL73400 lub równoważny; 3. Porty - min. 13 portów gigabit; min.1 podłączony bezpośrednio do procesora – port mgmt; 12 przez switchchip; 4. Sloty SFP+ - min.4 sloty 10G SFP+ z osobną pełnodupleksową linię podłączoną do switchip; 5. Moduły światłowodowe (4sztuki) - SM LC, 10km, TX1310, DDM, 10Gbps; Zakres temperatur min. -40 do +85, Długość fali TX/RX: 1310nm; Budżet mocy/zasięg portu: 9dB/0.30km; Okablowanie portu: 50/125, 62.5/125, 100/140 µm; urządzeniami, które nie posiadają blokady na producenta wkładki (np. D-Link, TP-Link, Planet, MikroTik i inni); Moduł kompatybilny w 100% z Cisco, 3com, HP, Huawei, Signamax, TP-Link, Nortel, Alcatel, Extreme, Foundry i in. oraz posiadają certyfikaty Rohs, CE, FDA, FC, TUV, UL. min. 12m-cy; 6. Sloty PCI M.2 - min. 1 z obsługą dysków min. do 8TB; 7. Zasilania - min. 2 wbudowane w obudowę routera redundantne zasilacze 100 - 240 V AC 50/60 Hz; 8. Pobór mocy - max. 75W w obciążeniu; 9. Zakres temperatur pracy - -20 do 60 stopni Celciusa; 10. Chłodzenie - Aktywne; 11. Obudowa - Umożliwiająca montaż w szafie RACK o wysokości 1U (w zestawie uchwyty do montażu w szafie); 12. Pamięć RAM - 16GB DDR4; 13. Pamięć wbudowana - 128MB Flash; 14. Wymiany - max. 450(mm)x200(mm)x45(mm); 15. Szyfrowanie - na poziomie sprzętu; 16. Certyfikaty zgodności - CE, RoHS, EAC; 17. Monitoring - Temperatura CPU; Aktualna temperatura; Temperatura PCB; Wartość Zasilania; 18. Norma IEC 60529 - min. IP20; 19. Parametr - PtMP; 20.PPPoE tunnels - nielimitowany; 21. PPTP tunnels - nielimitowany; 22. L2TP tunnels - nielimitowany; 23. OVPN tunnels - nielimitowany; 24. EoIP tunnels - nielimitowany; 25. Ilość interface VLAN - nielimitowany; 26. Reguły kolejki - nielimitowany; 27. Aktywni użytkownicy HotSpot - nielimitowany; 28. Aktywne sesje menedżera użytkowników - nielimitowany; 29. Interface łączące (bonding) - Nielimitowana ilość; 30. Funkcja - Możliwość instalacji kontenera; 31. Minimalne wyniki dla switchchip. (Wszystkie testy są wykonywane przy użyciu specjalistycznego sprzętu testowego Xena Networks i przeprowadzane zgodnie z RFC2544; Maksymalna przepustowość jest określana przy ponad 30-sekundowych próbach z tolerancją utraty pakietów na poziomie 0,1% w przypadku pakietów o rozmiarze 64, 512 i 1400 bajtów; Wyniki testów pokazują maksymalną wydajność urządzenia.) Tryb mostu: - przy 25 regułach filtrowania: 2662,50 kpps / 32333.4Mbps (1518 byte);2682.2kbps/10986.3Mbps (512 byte); 2758.9kbps/1500.8Mbps (64 byte);Routing:-przy 25 pojedynczych regułach kolejkowania:2112.2kbps/39009.0Mbps (1518 byte); 6322.6kbps/25897.4Mbps (512 byte); 6300.9kbps/3427.7Mbps (64 byte);Routing przy 25 regułach IP:3212.3kbps/39009.0Mbps (1518 byte); 3927.9kbps/16088.7Mbps (512 byte); 3901.5kbps/2122.4Mbps (64 byte)Testy wydajności w tunelach IPSec:Pojedynczy tunel: AES-128-CBC+SHA1: 179.7kbps/2012.6Mbps (1400byte); 186.4kbps/763.5M (512 byte); 182.8kbps/93.6Mbps (64 byte);256 tuneli przy AES-128-CBC + SHA256; 32. Moduły światłowodowe (4 sztuki per urządzenie)- wymagania: SM LC, 10km, TX1310, DDM, 10Gbps; Zakres temperatur min. -40 do +85 Długość fali TX/RX :1310nm;Budżet mocy/zasięg portu: 9dB/0.30km;Okablowanie portu:50/125,62.5/125,100/140 µm;urządzeniami, które nie posiadają blokady na producenta wkładki (np. D-Link, TP-Link, Planet, MikroTik i inni); Moduł kompatybilny w 100% z Cisco, 3com, HP, Huawei, Signamax, TP-Link, Nortel, Alcatel, Extreme, Foundry i in. oraz posiadają certyfikaty Rohs, CE, FDA, FC, TUV, UL. min. 12m-cy; 33. Wartość MTBF - Min. 200000 godz. W warunkach pokojowych; 34. Gwarancja - min. 12m-cy; | 1 | PLN | 4 | Router | 1. Architektura - ARM 64Bit; 2. Procesor - min. 16 core, min. 2GHz AL73400 lub równoważny; 3. Porty - min. 13 portów gigabit; min.1 podłączony bezpośrednio do procesora – port mgmt; 12 przez switchchip; 4. Sloty SFP+ - min.4 sloty 10G SFP+ z osobną pełnodupleksową linię podłączoną do switchip; 5. Moduły światłowodowe (4sztuki) - SM LC, 10km, TX1310, DDM, 10Gbps; Zakres temperatur min. -40 do +85, Długość fali TX/RX: 1310nm; Budżet mocy/zasięg portu: 9dB/0.30km; Okablowanie portu: 50/125, 62.5/125, 100/140 µm; urządzeniami, które nie posiadają blokady na producenta wkładki (np. D-Link, TP-Link, Planet, MikroTik i inni); Moduł kompatybilny w 100% z Cisco, 3com, HP, Huawei, Signamax, TP-Link, Nortel, Alcatel, Extreme, Foundry i in. oraz posiadają certyfikaty Rohs, CE, FDA, FC, TUV, UL. min. 12m-cy; 6. Sloty PCI M.2 - min. 1 z obsługą dysków min. do 8TB; 7. Zasilania - min. 2 wbudowane w obudowę routera redundantne zasilacze 100 - 240 V AC 50/60 Hz; 8. Pobór mocy - max. 75W w obciążeniu; 9. Zakres temperatur pracy - -20 do 60 stopni Celciusa; 10. Chłodzenie - Aktywne; 11. Obudowa - Umożliwiająca montaż w szafie RACK o wysokości 1U (w zestawie uchwyty do montażu w szafie); 12. Pamięć RAM - 16GB DDR4; 13. Pamięć wbudowana - 128MB Flash; 14. Wymiany - max. 450(mm)x200(mm)x45(mm); 15. Szyfrowanie - na poziomie sprzętu; 16. Certyfikaty zgodności - CE, RoHS, EAC; 17. Monitoring - Temperatura CPU; Aktualna temperatura; Temperatura PCB; Wartość Zasilania; 18. Norma IEC 60529 - min. IP20; 19. Parametr - PtMP; 20.PPPoE tunnels - nielimitowany; 21. PPTP tunnels - nielimitowany; 22. L2TP tunnels - nielimitowany; 23. OVPN tunnels - nielimitowany; 24. EoIP tunnels - nielimitowany; 25. Ilość interface VLAN - nielimitowany; 26. Reguły kolejki - nielimitowany; 27. Aktywni użytkownicy HotSpot - nielimitowany; 28. Aktywne sesje menedżera użytkowników - nielimitowany; 29. Interface łączące (bonding) - Nielimitowana ilość; 30. Funkcja - Możliwość instalacji kontenera; 31. Minimalne wyniki dla switchchip. (Wszystkie testy są wykonywane przy użyciu specjalistycznego sprzętu testowego Xena Networks i przeprowadzane zgodnie z RFC2544; Maksymalna przepustowość jest określana przy ponad 30-sekundowych próbach z tolerancją utraty pakietów na poziomie 0,1% w przypadku pakietów o rozmiarze 64, 512 i 1400 bajtów; Wyniki testów pokazują maksymalną wydajność urządzenia.) Tryb mostu: - przy 25 regułach filtrowania: 2662,50 kpps / 32333.4Mbps (1518 byte);2682.2kbps/10986.3Mbps (512 byte); 2758.9kbps/1500.8Mbps (64 byte);Routing:-przy 25 pojedynczych regułach kolejkowania:2112.2kbps/39009.0Mbps (1518 byte); 6322.6kbps/25897.4Mbps (512 byte); 6300.9kbps/3427.7Mbps (64 byte);Routing przy 25 regułach IP:3212.3kbps/39009.0Mbps (1518 byte); 3927.9kbps/16088.7Mbps (512 byte); 3901.5kbps/2122.4Mbps (64 byte)Testy wydajności w tunelach IPSec:Pojedynczy tunel: AES-128-CBC+SHA1: 179.7kbps/2012.6Mbps (1400byte); 186.4kbps/763.5M (512 byte); 182.8kbps/93.6Mbps (64 byte);256 tuneli przy AES-128-CBC + SHA256; 32. Moduły światłowodowe (4 sztuki per urządzenie)- wymagania: SM LC, 10km, TX1310, DDM, 10Gbps; Zakres temperatur min. -40 do +85 Długość fali TX/RX :1310nm;Budżet mocy/zasięg portu: 9dB/0.30km;Okablowanie portu:50/125,62.5/125,100/140 µm;urządzeniami, które nie posiadają blokady na producenta wkładki (np. D-Link, TP-Link, Planet, MikroTik i inni); Moduł kompatybilny w 100% z Cisco, 3com, HP, Huawei, Signamax, TP-Link, Nortel, Alcatel, Extreme, Foundry i in. oraz posiadają certyfikaty Rohs, CE, FDA, FC, TUV, UL. min. 12m-cy; 33. Wartość MTBF - Min. 200000 godz. W warunkach pokojowych; 34. Gwarancja - min. 12m-cy; | 1 | PLN | 4 | Router | 1. Architektura - ARM 64Bit; 2. Procesor - min. 16 core, min. 2GHz AL73400 lub równoważny; 3. Porty - min. 13 portów gigabit; min.1 podłączony bezpośrednio do procesora – port mgmt; 12 przez switchchip; 4. Sloty SFP+ - min.4 sloty 10G SFP+ z osobną pełnodupleksową linię podłączoną do switchip; 5. Moduły światłowodowe (4sztuki) - SM LC, 10km, TX1310, DDM, 10Gbps; Zakres temperatur min. -40 do +85, Długość fali TX/RX: 1310nm; Budżet mocy/zasięg portu: 9dB/0.30km; Okablowanie portu: 50/125, 62.5/125, 100/140 µm; urządzeniami, które nie posiadają blokady na producenta wkładki (np. D-Link, TP-Link, Planet, MikroTik i inni); Moduł kompatybilny w 100% z Cisco, 3com, HP, Huawei, Signamax, TP-Link, Nortel, Alcatel, Extreme, Foundry i in. oraz posiadają certyfikaty Rohs, CE, FDA, FC, TUV, UL. min. 12m-cy; 6. Sloty PCI M.2 - min. 1 z obsługą dysków min. do 8TB; 7. Zasilania - min. 2 wbudowane w obudowę routera redundantne zasilacze 100 - 240 V AC 50/60 Hz; 8. Pobór mocy - max. 75W w obciążeniu; 9. Zakres temperatur pracy - -20 do 60 stopni Celciusa; 10. Chłodzenie - Aktywne; 11. Obudowa - Umożliwiająca montaż w szafie RACK o wysokości 1U (w zestawie uchwyty do montażu w szafie); 12. Pamięć RAM - 16GB DDR4; 13. Pamięć wbudowana - 128MB Flash; 14. Wymiany - max. 450(mm)x200(mm)x45(mm); 15. Szyfrowanie - na poziomie sprzętu; 16. Certyfikaty zgodności - CE, RoHS, EAC; 17. Monitoring - Temperatura CPU; Aktualna temperatura; Temperatura PCB; Wartość Zasilania; 18. Norma IEC 60529 - min. IP20; 19. Parametr - PtMP; 20.PPPoE tunnels - nielimitowany; 21. PPTP tunnels - nielimitowany; 22. L2TP tunnels - nielimitowany; 23. OVPN tunnels - nielimitowany; 24. EoIP tunnels - nielimitowany; 25. Ilość interface VLAN - nielimitowany; 26. Reguły kolejki - nielimitowany; 27. Aktywni użytkownicy HotSpot - nielimitowany; 28. Aktywne sesje menedżera użytkowników - nielimitowany; 29. Interface łączące (bonding) - Nielimitowana ilość; 30. Funkcja - Możliwość instalacji kontenera; 31. Minimalne wyniki dla switchchip. (Wszystkie testy są wykonywane przy użyciu specjalistycznego sprzętu testowego Xena Networks i przeprowadzane zgodnie z RFC2544; Maksymalna przepustowość jest określana przy ponad 30-sekundowych próbach z tolerancją utraty pakietów na poziomie 0,1% w przypadku pakietów o rozmiarze 64, 512 i 1400 bajtów; Wyniki testów pokazują maksymalną wydajność urządzenia.) Tryb mostu: - przy 25 regułach filtrowania: 2662,50 kpps / 32333.4Mbps (1518 byte);2682.2kbps/10986.3Mbps (512 byte); 2758.9kbps/1500.8Mbps (64 byte);Routing:-przy 25 pojedynczych regułach kolejkowania:2112.2kbps/39009.0Mbps (1518 byte); 6322.6kbps/25897.4Mbps (512 byte); 6300.9kbps/3427.7Mbps (64 byte);Routing przy 25 regułach IP:3212.3kbps/39009.0Mbps (1518 byte); 3927.9kbps/16088.7Mbps (512 byte); 3901.5kbps/2122.4Mbps (64 byte)Testy wydajności w tunelach IPSec:Pojedynczy tunel: AES-128-CBC+SHA1: 179.7kbps/2012.6Mbps (1400byte); 186.4kbps/763.5M (512 byte); 182.8kbps/93.6Mbps (64 byte);256 tuneli przy AES-128-CBC + SHA256; 32. Moduły światłowodowe (4 sztuki per urządzenie)- wymagania: SM LC, 10km, TX1310, DDM, 10Gbps; Zakres temperatur min. -40 do +85 Długość fali TX/RX :1310nm;Budżet mocy/zasięg portu: 9dB/0.30km;Okablowanie portu:50/125,62.5/125,100/140 µm;urządzeniami, które nie posiadają blokady na producenta wkładki (np. D-Link, TP-Link, Planet, MikroTik i inni); Moduł kompatybilny w 100% z Cisco, 3com, HP, Huawei, Signamax, TP-Link, Nortel, Alcatel, Extreme, Foundry i in. oraz posiadają certyfikaty Rohs, CE, FDA, FC, TUV, UL. min. 12m-cy; 33. Wartość MTBF - Min. 200000 godz. W warunkach pokojowych; 34. Gwarancja - min. 12m-cy; | 1 | PLN | 4 | Router | 1. Architektura - ARM 64Bit; 2. Procesor - min. 16 core, min. 2GHz AL73400 lub równoważny; 3. Porty - min. 13 portów gigabit; min.1 podłączony bezpośrednio do procesora – port mgmt; 12 przez switchchip; 4. Sloty SFP+ - min.4 sloty 10G SFP+ z osobną pełnodupleksową linię podłączoną do switchip; 5. Moduły światłowodowe (4sztuki) - SM LC, 10km, TX1310, DDM, 10Gbps; Zakres temperatur min. -40 do +85, Długość fali TX/RX: 1310nm; Budżet mocy/zasięg portu: 9dB/0.30km; Okablowanie portu: 50/125, 62.5/125, 100/140 µm; urządzeniami, które nie posiadają blokady na producenta wkładki (np. D-Link, TP-Link, Planet, MikroTik i inni); Moduł kompatybilny w 100% z Cisco, 3com, HP, Huawei, Signamax, TP-Link, Nortel, Alcatel, Extreme, Foundry i in. oraz posiadają certyfikaty Rohs, CE, FDA, FC, TUV, UL. min. 12m-cy; 6. Sloty PCI M.2 - min. 1 z obsługą dysków min. do 8TB; 7. Zasilania - min. 2 wbudowane w obudowę routera redundantne zasilacze 100 - 240 V AC 50/60 Hz; 8. Pobór mocy - max. 75W w obciążeniu; 9. Zakres temperatur pracy - -20 do 60 stopni Celciusa; 10. Chłodzenie - Aktywne; 11. Obudowa - Umożliwiająca montaż w szafie RACK o wysokości 1U (w zestawie uchwyty do montażu w szafie); 12. Pamięć RAM - 16GB DDR4; 13. Pamięć wbudowana - 128MB Flash; 14. Wymiany - max. 450(mm)x200(mm)x45(mm); 15. Szyfrowanie - na poziomie sprzętu; 16. Certyfikaty zgodności - CE, RoHS, EAC; 17. Monitoring - Temperatura CPU; Aktualna temperatura; Temperatura PCB; Wartość Zasilania; 18. Norma IEC 60529 - min. IP20; 19. Parametr - PtMP; 20.PPPoE tunnels - nielimitowany; 21. PPTP tunnels - nielimitowany; 22. L2TP tunnels - nielimitowany; 23. OVPN tunnels - nielimitowany; 24. EoIP tunnels - nielimitowany; 25. Ilość interface VLAN - nielimitowany; 26. Reguły kolejki - nielimitowany; 27. Aktywni użytkownicy HotSpot - nielimitowany; 28. Aktywne sesje menedżera użytkowników - nielimitowany; 29. Interface łączące (bonding) - Nielimitowana ilość; 30. Funkcja - Możliwość instalacji kontenera; 31. Minimalne wyniki dla switchchip. (Wszystkie testy są wykonywane przy użyciu specjalistycznego sprzętu testowego Xena Networks i przeprowadzane zgodnie z RFC2544; Maksymalna przepustowość jest określana przy ponad 30-sekundowych próbach z tolerancją utraty pakietów na poziomie 0,1% w przypadku pakietów o rozmiarze 64, 512 i 1400 bajtów; Wyniki testów pokazują maksymalną wydajność urządzenia.) Tryb mostu: - przy 25 regułach filtrowania: 2662,50 kpps / 32333.4Mbps (1518 byte);2682.2kbps/10986.3Mbps (512 byte); 2758.9kbps/1500.8Mbps (64 byte);Routing:-przy 25 pojedynczych regułach kolejkowania:2112.2kbps/39009.0Mbps (1518 byte); 6322.6kbps/25897.4Mbps (512 byte); 6300.9kbps/3427.7Mbps (64 byte);Routing przy 25 regułach IP:3212.3kbps/39009.0Mbps (1518 byte); 3927.9kbps/16088.7Mbps (512 byte); 3901.5kbps/2122.4Mbps (64 byte)Testy wydajności w tunelach IPSec:Pojedynczy tunel: AES-128-CBC+SHA1: 179.7kbps/2012.6Mbps (1400byte); 186.4kbps/763.5M (512 byte); 182.8kbps/93.6Mbps (64 byte);256 tuneli przy AES-128-CBC + SHA256; 32. Moduły światłowodowe (4 sztuki per urządzenie)- wymagania: SM LC, 10km, TX1310, DDM, 10Gbps; Zakres temperatur min. -40 do +85 Długość fali TX/RX :1310nm;Budżet mocy/zasięg portu: 9dB/0.30km;Okablowanie portu:50/125,62.5/125,100/140 µm;urządzeniami, które nie posiadają blokady na producenta wkładki (np. D-Link, TP-Link, Planet, MikroTik i inni); Moduł kompatybilny w 100% z Cisco, 3com, HP, Huawei, Signamax, TP-Link, Nortel, Alcatel, Extreme, Foundry i in. oraz posiadają certyfikaty Rohs, CE, FDA, FC, TUV, UL. min. 12m-cy; 33. Wartość MTBF - Min. 200000 godz. W warunkach pokojowych; 34. Gwarancja - min. 12m-cy; | 1 | PLN | 4 | Router | 1. Architektura - ARM 64Bit; 2. Procesor - min. 16 core, min. 2GHz AL73400 lub równoważny; 3. Porty - min. 13 portów gigabit; min.1 podłączony bezpośrednio do procesora – port mgmt; 12 przez switchchip; 4. Sloty SFP+ - min.4 sloty 10G SFP+ z osobną pełnodupleksową linię podłączoną do switchip; 5. Moduły światłowodowe (4sztuki) - SM LC, 10km, TX1310, DDM, 10Gbps; Zakres temperatur min. -40 do +85, Długość fali TX/RX: 1310nm; Budżet mocy/zasięg portu: 9dB/0.30km; Okablowanie portu: 50/125, 62.5/125, 100/140 µm; urządzeniami, które nie posiadają blokady na producenta wkładki (np. D-Link, TP-Link, Planet, MikroTik i inni); Moduł kompatybilny w 100% z Cisco, 3com, HP, Huawei, Signamax, TP-Link, Nortel, Alcatel, Extreme, Foundry i in. oraz posiadają certyfikaty Rohs, CE, FDA, FC, TUV, UL. min. 12m-cy; 6. Sloty PCI M.2 - min. 1 z obsługą dysków min. do 8TB; 7. Zasilania - min. 2 wbudowane w obudowę routera redundantne zasilacze 100 - 240 V AC 50/60 Hz; 8. Pobór mocy - max. 75W w obciążeniu; 9. Zakres temperatur pracy - -20 do 60 stopni Celciusa; 10. Chłodzenie - Aktywne; 11. Obudowa - Umożliwiająca montaż w szafie RACK o wysokości 1U (w zestawie uchwyty do montażu w szafie); 12. Pamięć RAM - 16GB DDR4; 13. Pamięć wbudowana - 128MB Flash; 14. Wymiany - max. 450(mm)x200(mm)x45(mm); 15. Szyfrowanie - na poziomie sprzętu; 16. Certyfikaty zgodności - CE, RoHS, EAC; 17. Monitoring - Temperatura CPU; Aktualna temperatura; Temperatura PCB; Wartość Zasilania; 18. Norma IEC 60529 - min. IP20; 19. Parametr - PtMP; 20.PPPoE tunnels - nielimitowany; 21. PPTP tunnels - nielimitowany; 22. L2TP tunnels - nielimitowany; 23. OVPN tunnels - nielimitowany; 24. EoIP tunnels - nielimitowany; 25. Ilość interface VLAN - nielimitowany; 26. Reguły kolejki - nielimitowany; 27. Aktywni użytkownicy HotSpot - nielimitowany; 28. Aktywne sesje menedżera użytkowników - nielimitowany; 29. Interface łączące (bonding) - Nielimitowana ilość; 30. Funkcja - Możliwość instalacji kontenera; 31. Minimalne wyniki dla switchchip. (Wszystkie testy są wykonywane przy użyciu specjalistycznego sprzętu testowego Xena Networks i przeprowadzane zgodnie z RFC2544; Maksymalna przepustowość jest określana przy ponad 30-sekundowych próbach z tolerancją utraty pakietów na poziomie 0,1% w przypadku pakietów o rozmiarze 64, 512 i 1400 bajtów; Wyniki testów pokazują maksymalną wydajność urządzenia.) Tryb mostu: - przy 25 regułach filtrowania: 2662,50 kpps / 32333.4Mbps (1518 byte);2682.2kbps/10986.3Mbps (512 byte); 2758.9kbps/1500.8Mbps (64 byte);Routing:-przy 25 pojedynczych regułach kolejkowania:2112.2kbps/39009.0Mbps (1518 byte); 6322.6kbps/25897.4Mbps (512 byte); 6300.9kbps/3427.7Mbps (64 byte);Routing przy 25 regułach IP:3212.3kbps/39009.0Mbps (1518 byte); 3927.9kbps/16088.7Mbps (512 byte); 3901.5kbps/2122.4Mbps (64 byte)Testy wydajności w tunelach IPSec:Pojedynczy tunel: AES-128-CBC+SHA1: 179.7kbps/2012.6Mbps (1400byte); 186.4kbps/763.5M (512 byte); 182.8kbps/93.6Mbps (64 byte);256 tuneli przy AES-128-CBC + SHA256; 32. Moduły światłowodowe (4 sztuki per urządzenie)- wymagania: SM LC, 10km, TX1310, DDM, 10Gbps; Zakres temperatur min. -40 do +85 Długość fali TX/RX :1310nm;Budżet mocy/zasięg portu: 9dB/0.30km;Okablowanie portu:50/125,62.5/125,100/140 µm;urządzeniami, które nie posiadają blokady na producenta wkładki (np. D-Link, TP-Link, Planet, MikroTik i inni); Moduł kompatybilny w 100% z Cisco, 3com, HP, Huawei, Signamax, TP-Link, Nortel, Alcatel, Extreme, Foundry i in. oraz posiadają certyfikaty Rohs, CE, FDA, FC, TUV, UL. min. 12m-cy; 33. Wartość MTBF - Min. 200000 godz. W warunkach pokojowych; 34. Gwarancja - min. 12m-cy; | 1 | PLN | 4 | Router | 1. Architektura - ARM 64Bit; 2. Procesor - min. 16 core, min. 2GHz AL73400 lub równoważny; 3. Porty - min. 13 portów gigabit; min.1 podłączony bezpośrednio do procesora – port mgmt; 12 przez switchchip; 4. Sloty SFP+ - min.4 sloty 10G SFP+ z osobną pełnodupleksową linię podłączoną do switchip; 5. Moduły światłowodowe (4sztuki) - SM LC, 10km, TX1310, DDM, 10Gbps; Zakres temperatur min. -40 do +85, Długość fali TX/RX: 1310nm; Budżet mocy/zasięg portu: 9dB/0.30km; Okablowanie portu: 50/125, 62.5/125, 100/140 µm; urządzeniami, które nie posiadają blokady na producenta wkładki (np. D-Link, TP-Link, Planet, MikroTik i inni); Moduł kompatybilny w 100% z Cisco, 3com, HP, Huawei, Signamax, TP-Link, Nortel, Alcatel, Extreme, Foundry i in. oraz posiadają certyfikaty Rohs, CE, FDA, FC, TUV, UL. min. 12m-cy; 6. Sloty PCI M.2 - min. 1 z obsługą dysków min. do 8TB; 7. Zasilania - min. 2 wbudowane w obudowę routera redundantne zasilacze 100 - 240 V AC 50/60 Hz; 8. Pobór mocy - max. 75W w obciążeniu; 9. Zakres temperatur pracy - -20 do 60 stopni Celciusa; 10. Chłodzenie - Aktywne; 11. Obudowa - Umożliwiająca montaż w szafie RACK o wysokości 1U (w zestawie uchwyty do montażu w szafie); 12. Pamięć RAM - 16GB DDR4; 13. Pamięć wbudowana - 128MB Flash; 14. Wymiany - max. 450(mm)x200(mm)x45(mm); 15. Szyfrowanie - na poziomie sprzętu; 16. Certyfikaty zgodności - CE, RoHS, EAC; 17. Monitoring - Temperatura CPU; Aktualna temperatura; Temperatura PCB; Wartość Zasilania; 18. Norma IEC 60529 - min. IP20; 19. Parametr - PtMP; 20.PPPoE tunnels - nielimitowany; 21. PPTP tunnels - nielimitowany; 22. L2TP tunnels - nielimitowany; 23. OVPN tunnels - nielimitowany; 24. EoIP tunnels - nielimitowany; 25. Ilość interface VLAN - nielimitowany; 26. Reguły kolejki - nielimitowany; 27. Aktywni użytkownicy HotSpot - nielimitowany; 28. Aktywne sesje menedżera użytkowników - nielimitowany; 29. Interface łączące (bonding) - Nielimitowana ilość; 30. Funkcja - Możliwość instalacji kontenera; 31. Minimalne wyniki dla switchchip. (Wszystkie testy są wykonywane przy użyciu specjalistycznego sprzętu testowego Xena Networks i przeprowadzane zgodnie z RFC2544; Maksymalna przepustowość jest określana przy ponad 30-sekundowych próbach z tolerancją utraty pakietów na poziomie 0,1% w przypadku pakietów o rozmiarze 64, 512 i 1400 bajtów; Wyniki testów pokazują maksymalną wydajność urządzenia.) Tryb mostu: - przy 25 regułach filtrowania: 2662,50 kpps / 32333.4Mbps (1518 byte);2682.2kbps/10986.3Mbps (512 byte); 2758.9kbps/1500.8Mbps (64 byte);Routing:-przy 25 pojedynczych regułach kolejkowania:2112.2kbps/39009.0Mbps (1518 byte); 6322.6kbps/25897.4Mbps (512 byte); 6300.9kbps/3427.7Mbps (64 byte);Routing przy 25 regułach IP:3212.3kbps/39009.0Mbps (1518 byte); 3927.9kbps/16088.7Mbps (512 byte); 3901.5kbps/2122.4Mbps (64 byte)Testy wydajności w tunelach IPSec:Pojedynczy tunel: AES-128-CBC+SHA1: 179.7kbps/2012.6Mbps (1400byte); 186.4kbps/763.5M (512 byte); 182.8kbps/93.6Mbps (64 byte);256 tuneli przy AES-128-CBC + SHA256; 32. Moduły światłowodowe (4 sztuki per urządzenie)- wymagania: SM LC, 10km, TX1310, DDM, 10Gbps; Zakres temperatur min. -40 do +85 Długość fali TX/RX :1310nm;Budżet mocy/zasięg portu: 9dB/0.30km;Okablowanie portu:50/125,62.5/125,100/140 µm;urządzeniami, które nie posiadają blokady na producenta wkładki (np. D-Link, TP-Link, Planet, MikroTik i inni); Moduł kompatybilny w 100% z Cisco, 3com, HP, Huawei, Signamax, TP-Link, Nortel, Alcatel, Extreme, Foundry i in. oraz posiadają certyfikaty Rohs, CE, FDA, FC, TUV, UL. min. 12m-cy; 33. Wartość MTBF - Min. 200000 godz. W warunkach pokojowych; 34. Gwarancja - min. 12m-cy; | 1 | PLN | 4 | Router | 1. Architektura - ARM 64Bit; 2. Procesor - min. 16 core, min. 2GHz AL73400 lub równoważny; 3. Porty - min. 13 portów gigabit; min.1 podłączony bezpośrednio do procesora – port mgmt; 12 przez switchchip; 4. Sloty SFP+ - min.4 sloty 10G SFP+ z osobną pełnodupleksową linię podłączoną do switchip; 5. Moduły światłowodowe (4sztuki) - SM LC, 10km, TX1310, DDM, 10Gbps; Zakres temperatur min. -40 do +85, Długość fali TX/RX: 1310nm; Budżet mocy/zasięg portu: 9dB/0.30km; Okablowanie portu: 50/125, 62.5/125, 100/140 µm; urządzeniami, które nie posiadają blokady na producenta wkładki (np. D-Link, TP-Link, Planet, MikroTik i inni); Moduł kompatybilny w 100% z Cisco, 3com, HP, Huawei, Signamax, TP-Link, Nortel, Alcatel, Extreme, Foundry i in. oraz posiadają certyfikaty Rohs, CE, FDA, FC, TUV, UL. min. 12m-cy; 6. Sloty PCI M.2 - min. 1 z obsługą dysków min. do 8TB; 7. Zasilania - min. 2 wbudowane w obudowę routera redundantne zasilacze 100 - 240 V AC 50/60 Hz; 8. Pobór mocy - max. 75W w obciążeniu; 9. Zakres temperatur pracy - -20 do 60 stopni Celciusa; 10. Chłodzenie - Aktywne; 11. Obudowa - Umożliwiająca montaż w szafie RACK o wysokości 1U (w zestawie uchwyty do montażu w szafie); 12. Pamięć RAM - 16GB DDR4; 13. Pamięć wbudowana - 128MB Flash; 14. Wymiany - max. 450(mm)x200(mm)x45(mm); 15. Szyfrowanie - na poziomie sprzętu; 16. Certyfikaty zgodności - CE, RoHS, EAC; 17. Monitoring - Temperatura CPU; Aktualna temperatura; Temperatura PCB; Wartość Zasilania; 18. Norma IEC 60529 - min. IP20; 19. Parametr - PtMP; 20.PPPoE tunnels - nielimitowany; 21. PPTP tunnels - nielimitowany; 22. L2TP tunnels - nielimitowany; 23. OVPN tunnels - nielimitowany; 24. EoIP tunnels - nielimitowany; 25. Ilość interface VLAN - nielimitowany; 26. Reguły kolejki - nielimitowany; 27. Aktywni użytkownicy HotSpot - nielimitowany; 28. Aktywne sesje menedżera użytkowników - nielimitowany; 29. Interface łączące (bonding) - Nielimitowana ilość; 30. Funkcja - Możliwość instalacji kontenera; 31. Minimalne wyniki dla switchchip. (Wszystkie testy są wykonywane przy użyciu specjalistycznego sprzętu testowego Xena Networks i przeprowadzane zgodnie z RFC2544; Maksymalna przepustowość jest określana przy ponad 30-sekundowych próbach z tolerancją utraty pakietów na poziomie 0,1% w przypadku pakietów o rozmiarze 64, 512 i 1400 bajtów; Wyniki testów pokazują maksymalną wydajność urządzenia.) Tryb mostu: - przy 25 regułach filtrowania: 2662,50 kpps / 32333.4Mbps (1518 byte);2682.2kbps/10986.3Mbps (512 byte); 2758.9kbps/1500.8Mbps (64 byte);Routing:-przy 25 pojedynczych regułach kolejkowania:2112.2kbps/39009.0Mbps (1518 byte); 6322.6kbps/25897.4Mbps (512 byte); 6300.9kbps/3427.7Mbps (64 byte);Routing przy 25 regułach IP:3212.3kbps/39009.0Mbps (1518 byte); 3927.9kbps/16088.7Mbps (512 byte); 3901.5kbps/2122.4Mbps (64 byte)Testy wydajności w tunelach IPSec:Pojedynczy tunel: AES-128-CBC+SHA1: 179.7kbps/2012.6Mbps (1400byte); 186.4kbps/763.5M (512 byte); 182.8kbps/93.6Mbps (64 byte);256 tuneli przy AES-128-CBC + SHA256; 32. Moduły światłowodowe (4 sztuki per urządzenie)- wymagania: SM LC, 10km, TX1310, DDM, 10Gbps; Zakres temperatur min. -40 do +85 Długość fali TX/RX :1310nm;Budżet mocy/zasięg portu: 9dB/0.30km;Okablowanie portu:50/125,62.5/125,100/140 µm;urządzeniami, które nie posiadają blokady na producenta wkładki (np. D-Link, TP-Link, Planet, MikroTik i inni); Moduł kompatybilny w 100% z Cisco, 3com, HP, Huawei, Signamax, TP-Link, Nortel, Alcatel, Extreme, Foundry i in. oraz posiadają certyfikaty Rohs, CE, FDA, FC, TUV, UL. min. 12m-cy; 33. Wartość MTBF - Min. 200000 godz. W warunkach pokojowych; 34. Gwarancja - min. 12m-cy; | 1 | PLN | 4 | Router | 1. Architektura - ARM 64Bit; 2. Procesor - min. 16 core, min. 2GHz AL73400 lub równoważny; 3. Porty - min. 13 portów gigabit; min.1 podłączony bezpośrednio do procesora – port mgmt; 12 przez switchchip; 4. Sloty SFP+ - min.4 sloty 10G SFP+ z osobną pełnodupleksową linię podłączoną do switchip; 5. Moduły światłowodowe (4sztuki) - SM LC, 10km, TX1310, DDM, 10Gbps; Zakres temperatur min. -40 do +85, Długość fali TX/RX: 1310nm; Budżet mocy/zasięg portu: 9dB/0.30km; Okablowanie portu: 50/125, 62.5/125, 100/140 µm; urządzeniami, które nie posiadają blokady na producenta wkładki (np. D-Link, TP-Link, Planet, MikroTik i inni); Moduł kompatybilny w 100% z Cisco, 3com, HP, Huawei, Signamax, TP-Link, Nortel, Alcatel, Extreme, Foundry i in. oraz posiadają certyfikaty Rohs, CE, FDA, FC, TUV, UL. min. 12m-cy; 6. Sloty PCI M.2 - min. 1 z obsługą dysków min. do 8TB; 7. Zasilania - min. 2 wbudowane w obudowę routera redundantne zasilacze 100 - 240 V AC 50/60 Hz; 8. Pobór mocy - max. 75W w obciążeniu; 9. Zakres temperatur pracy - -20 do 60 stopni Celciusa; 10. Chłodzenie - Aktywne; 11. Obudowa - Umożliwiająca montaż w szafie RACK o wysokości 1U (w zestawie uchwyty do montażu w szafie); 12. Pamięć RAM - 16GB DDR4; 13. Pamięć wbudowana - 128MB Flash; 14. Wymiany - max. 450(mm)x200(mm)x45(mm); 15. Szyfrowanie - na poziomie sprzętu; 16. Certyfikaty zgodności - CE, RoHS, EAC; 17. Monitoring - Temperatura CPU; Aktualna temperatura; Temperatura PCB; Wartość Zasilania; 18. Norma IEC 60529 - min. IP20; 19. Parametr - PtMP; 20.PPPoE tunnels - nielimitowany; 21. PPTP tunnels - nielimitowany; 22. L2TP tunnels - nielimitowany; 23. OVPN tunnels - nielimitowany; 24. EoIP tunnels - nielimitowany; 25. Ilość interface VLAN - nielimitowany; 26. Reguły kolejki - nielimitowany; 27. Aktywni użytkownicy HotSpot - nielimitowany; 28. Aktywne sesje menedżera użytkowników - nielimitowany; 29. Interface łączące (bonding) - Nielimitowana ilość; 30. Funkcja - Możliwość instalacji kontenera; 31. Minimalne wyniki dla switchchip. (Wszystkie testy są wykonywane przy użyciu specjalistycznego sprzętu testowego Xena Networks i przeprowadzane zgodnie z RFC2544; Maksymalna przepustowość jest określana przy ponad 30-sekundowych próbach z tolerancją utraty pakietów na poziomie 0,1% w przypadku pakietów o rozmiarze 64, 512 i 1400 bajtów; Wyniki testów pokazują maksymalną wydajność urządzenia.) Tryb mostu: - przy 25 regułach filtrowania: 2662,50 kpps / 32333.4Mbps (1518 byte);2682.2kbps/10986.3Mbps (512 byte); 2758.9kbps/1500.8Mbps (64 byte);Routing:-przy 25 pojedynczych regułach kolejkowania:2112.2kbps/39009.0Mbps (1518 byte); 6322.6kbps/25897.4Mbps (512 byte); 6300.9kbps/3427.7Mbps (64 byte);Routing przy 25 regułach IP:3212.3kbps/39009.0Mbps (1518 byte); 3927.9kbps/16088.7Mbps (512 byte); 3901.5kbps/2122.4Mbps (64 byte)Testy wydajności w tunelach IPSec:Pojedynczy tunel: AES-128-CBC+SHA1: 179.7kbps/2012.6Mbps (1400byte); 186.4kbps/763.5M (512 byte); 182.8kbps/93.6Mbps (64 byte);256 tuneli przy AES-128-CBC + SHA256; 32. Moduły światłowodowe (4 sztuki per urządzenie)- wymagania: SM LC, 10km, TX1310, DDM, 10Gbps; Zakres temperatur min. -40 do +85 Długość fali TX/RX :1310nm;Budżet mocy/zasięg portu: 9dB/0.30km;Okablowanie portu:50/125,62.5/125,100/140 µm;urządzeniami, które nie posiadają blokady na producenta wkładki (np. D-Link, TP-Link, Planet, MikroTik i inni); Moduł kompatybilny w 100% z Cisco, 3com, HP, Huawei, Signamax, TP-Link, Nortel, Alcatel, Extreme, Foundry i in. oraz posiadają certyfikaty Rohs, CE, FDA, FC, TUV, UL. min. 12m-cy; 33. Wartość MTBF - Min. 200000 godz. W warunkach pokojowych; 34. Gwarancja - min. 12m-cy; | 1 | PLN | 4 | Router | 1. Architektura - ARM 64Bit; 2. Procesor - min. 16 core, min. 2GHz AL73400 lub równoważny; 3. Porty - min. 13 portów gigabit; min.1 podłączony bezpośrednio do procesora – port mgmt; 12 przez switchchip; 4. Sloty SFP+ - min.4 sloty 10G SFP+ z osobną pełnodupleksową linię podłączoną do switchip; 5. Moduły światłowodowe (4sztuki) - SM LC, 10km, TX1310, DDM, 10Gbps; Zakres temperatur min. -40 do +85, Długość fali TX/RX: 1310nm; Budżet mocy/zasięg portu: 9dB/0.30km; Okablowanie portu: 50/125, 62.5/125, 100/140 µm; urządzeniami, które nie posiadają blokady na producenta wkładki (np. D-Link, TP-Link, Planet, MikroTik i inni); Moduł kompatybilny w 100% z Cisco, 3com, HP, Huawei, Signamax, TP-Link, Nortel, Alcatel, Extreme, Foundry i in. oraz posiadają certyfikaty Rohs, CE, FDA, FC, TUV, UL. min. 12m-cy; 6. Sloty PCI M.2 - min. 1 z obsługą dysków min. do 8TB; 7. Zasilania - min. 2 wbudowane w obudowę routera redundantne zasilacze 100 - 240 V AC 50/60 Hz; 8. Pobór mocy - max. 75W w obciążeniu; 9. Zakres temperatur pracy - -20 do 60 stopni Celciusa; 10. Chłodzenie - Aktywne; 11. Obudowa - Umożliwiająca montaż w szafie RACK o wysokości 1U (w zestawie uchwyty do montażu w szafie); 12. Pamięć RAM - 16GB DDR4; 13. Pamięć wbudowana - 128MB Flash; 14. Wymiany - max. 450(mm)x200(mm)x45(mm); 15. Szyfrowanie - na poziomie sprzętu; 16. Certyfikaty zgodności - CE, RoHS, EAC; 17. Monitoring - Temperatura CPU; Aktualna temperatura; Temperatura PCB; Wartość Zasilania; 18. Norma IEC 60529 - min. IP20; 19. Parametr - PtMP; 20.PPPoE tunnels - nielimitowany; 21. PPTP tunnels - nielimitowany; 22. L2TP tunnels - nielimitowany; 23. OVPN tunnels - nielimitowany; 24. EoIP tunnels - nielimitowany; 25. Ilość interface VLAN - nielimitowany; 26. Reguły kolejki - nielimitowany; 27. Aktywni użytkownicy HotSpot - nielimitowany; 28. Aktywne sesje menedżera użytkowników - nielimitowany; 29. Interface łączące (bonding) - Nielimitowana ilość; 30. Funkcja - Możliwość instalacji kontenera; 31. Minimalne wyniki dla switchchip. (Wszystkie testy są wykonywane przy użyciu specjalistycznego sprzętu testowego Xena Networks i przeprowadzane zgodnie z RFC2544; Maksymalna przepustowość jest określana przy ponad 30-sekundowych próbach z tolerancją utraty pakietów na poziomie 0,1% w przypadku pakietów o rozmiarze 64, 512 i 1400 bajtów; Wyniki testów pokazują maksymalną wydajność urządzenia.) Tryb mostu: - przy 25 regułach filtrowania: 2662,50 kpps / 32333.4Mbps (1518 byte);2682.2kbps/10986.3Mbps (512 byte); 2758.9kbps/1500.8Mbps (64 byte);Routing:-przy 25 pojedynczych regułach kolejkowania:2112.2kbps/39009.0Mbps (1518 byte); 6322.6kbps/25897.4Mbps (512 byte); 6300.9kbps/3427.7Mbps (64 byte);Routing przy 25 regułach IP:3212.3kbps/39009.0Mbps (1518 byte); 3927.9kbps/16088.7Mbps (512 byte); 3901.5kbps/2122.4Mbps (64 byte)Testy wydajności w tunelach IPSec:Pojedynczy tunel: AES-128-CBC+SHA1: 179.7kbps/2012.6Mbps (1400byte); 186.4kbps/763.5M (512 byte); 182.8kbps/93.6Mbps (64 byte);256 tuneli przy AES-128-CBC + SHA256; 32. Moduły światłowodowe (4 sztuki per urządzenie)- wymagania: SM LC, 10km, TX1310, DDM, 10Gbps; Zakres temperatur min. -40 do +85 Długość fali TX/RX :1310nm;Budżet mocy/zasięg portu: 9dB/0.30km;Okablowanie portu:50/125,62.5/125,100/140 µm;urządzeniami, które nie posiadają blokady na producenta wkładki (np. D-Link, TP-Link, Planet, MikroTik i inni); Moduł kompatybilny w 100% z Cisco, 3com, HP, Huawei, Signamax, TP-Link, Nortel, Alcatel, Extreme, Foundry i in. oraz posiadają certyfikaty Rohs, CE, FDA, FC, TUV, UL. min. 12m-cy; 33. Wartość MTBF - Min. 200000 godz. W warunkach pokojowych; 34. Gwarancja - min. 12m-cy; | 1 | PLN | 4 | Router | 1. Architektura - ARM 64Bit; 2. Procesor - min. 16 core, min. 2GHz AL73400 lub równoważny; 3. Porty - min. 13 portów gigabit; min.1 podłączony bezpośrednio do procesora – port mgmt; 12 przez switchchip; 4. Sloty SFP+ - min.4 sloty 10G SFP+ z osobną pełnodupleksową linię podłączoną do switchip; 5. Moduły światłowodowe (4sztuki) - SM LC, 10km, TX1310, DDM, 10Gbps; Zakres temperatur min. -40 do +85, Długość fali TX/RX: 1310nm; Budżet mocy/zasięg portu: 9dB/0.30km; Okablowanie portu: 50/125, 62.5/125, 100/140 µm; urządzeniami, które nie posiadają blokady na producenta wkładki (np. D-Link, TP-Link, Planet, MikroTik i inni); Moduł kompatybilny w 100% z Cisco, 3com, HP, Huawei, Signamax, TP-Link, Nortel, Alcatel, Extreme, Foundry i in. oraz posiadają certyfikaty Rohs, CE, FDA, FC, TUV, UL. min. 12m-cy; 6. Sloty PCI M.2 - min. 1 z obsługą dysków min. do 8TB; 7. Zasilania - min. 2 wbudowane w obudowę routera redundantne zasilacze 100 - 240 V AC 50/60 Hz; 8. Pobór mocy - max. 75W w obciążeniu; 9. Zakres temperatur pracy - -20 do 60 stopni Celciusa; 10. Chłodzenie - Aktywne; 11. Obudowa - Umożliwiająca montaż w szafie RACK o wysokości 1U (w zestawie uchwyty do montażu w szafie); 12. Pamięć RAM - 16GB DDR4; 13. Pamięć wbudowana - 128MB Flash; 14. Wymiany - max. 450(mm)x200(mm)x45(mm); 15. Szyfrowanie - na poziomie sprzętu; 16. Certyfikaty zgodności - CE, RoHS, EAC; 17. Monitoring - Temperatura CPU; Aktualna temperatura; Temperatura PCB; Wartość Zasilania; 18. Norma IEC 60529 - min. IP20; 19. Parametr - PtMP; 20.PPPoE tunnels - nielimitowany; 21. PPTP tunnels - nielimitowany; 22. L2TP tunnels - nielimitowany; 23. OVPN tunnels - nielimitowany; 24. EoIP tunnels - nielimitowany; 25. Ilość interface VLAN - nielimitowany; 26. Reguły kolejki - nielimitowany; 27. Aktywni użytkownicy HotSpot - nielimitowany; 28. Aktywne sesje menedżera użytkowników - nielimitowany; 29. Interface łączące (bonding) - Nielimitowana ilość; 30. Funkcja - Możliwość instalacji kontenera; 31. Minimalne wyniki dla switchchip. (Wszystkie testy są wykonywane przy użyciu specjalistycznego sprzętu testowego Xena Networks i przeprowadzane zgodnie z RFC2544; Maksymalna przepustowość jest określana przy ponad 30-sekundowych próbach z tolerancją utraty pakietów na poziomie 0,1% w przypadku pakietów o rozmiarze 64, 512 i 1400 bajtów; Wyniki testów pokazują maksymalną wydajność urządzenia.) Tryb mostu: - przy 25 regułach filtrowania: 2662,50 kpps / 32333.4Mbps (1518 byte);2682.2kbps/10986.3Mbps (512 byte); 2758.9kbps/1500.8Mbps (64 byte);Routing:-przy 25 pojedynczych regułach kolejkowania:2112.2kbps/39009.0Mbps (1518 byte); 6322.6kbps/25897.4Mbps (512 byte); 6300.9kbps/3427.7Mbps (64 byte);Routing przy 25 regułach IP:3212.3kbps/39009.0Mbps (1518 byte); 3927.9kbps/16088.7Mbps (512 byte); 3901.5kbps/2122.4Mbps (64 byte)Testy wydajności w tunelach IPSec:Pojedynczy tunel: AES-128-CBC+SHA1: 179.7kbps/2012.6Mbps (1400byte); 186.4kbps/763.5M (512 byte); 182.8kbps/93.6Mbps (64 byte);256 tuneli przy AES-128-CBC + SHA256; 32. Moduły światłowodowe (4 sztuki per urządzenie)- wymagania: SM LC, 10km, TX1310, DDM, 10Gbps; Zakres temperatur min. -40 do +85 Długość fali TX/RX :1310nm;Budżet mocy/zasięg portu: 9dB/0.30km;Okablowanie portu:50/125,62.5/125,100/140 µm;urządzeniami, które nie posiadają blokady na producenta wkładki (np. D-Link, TP-Link, Planet, MikroTik i inni); Moduł kompatybilny w 100% z Cisco, 3com, HP, Huawei, Signamax, TP-Link, Nortel, Alcatel, Extreme, Foundry i in. oraz posiadają certyfikaty Rohs, CE, FDA, FC, TUV, UL. min. 12m-cy; 33. Wartość MTBF - Min. 200000 godz. W warunkach pokojowych; 34. Gwarancja - min. 12m-cy; | 1 | PLN | 4 | Router | 1. Architektura - ARM 64Bit; 2. Procesor - min. 16 core, min. 2GHz AL73400 lub równoważny; 3. Porty - min. 13 portów gigabit; min.1 podłączony bezpośrednio do procesora – port mgmt; 12 przez switchchip; 4. Sloty SFP+ - min.4 sloty 10G SFP+ z osobną pełnodupleksową linię podłączoną do switchip; 5. Moduły światłowodowe (4sztuki) - SM LC, 10km, TX1310, DDM, 10Gbps; Zakres temperatur min. -40 do +85, Długość fali TX/RX: 1310nm; Budżet mocy/zasięg portu: 9dB/0.30km; Okablowanie portu: 50/125, 62.5/125, 100/140 µm; urządzeniami, które nie posiadają blokady na producenta wkładki (np. D-Link, TP-Link, Planet, MikroTik i inni); Moduł kompatybilny w 100% z Cisco, 3com, HP, Huawei, Signamax, TP-Link, Nortel, Alcatel, Extreme, Foundry i in. oraz posiadają certyfikaty Rohs, CE, FDA, FC, TUV, UL. min. 12m-cy; 6. Sloty PCI M.2 - min. 1 z obsługą dysków min. do 8TB; 7. Zasilania - min. 2 wbudowane w obudowę routera redundantne zasilacze 100 - 240 V AC 50/60 Hz; 8. Pobór mocy - max. 75W w obciążeniu; 9. Zakres temperatur pracy - -20 do 60 stopni Celciusa; 10. Chłodzenie - Aktywne; 11. Obudowa - Umożliwiająca montaż w szafie RACK o wysokości 1U (w zestawie uchwyty do montażu w szafie); 12. Pamięć RAM - 16GB DDR4; 13. Pamięć wbudowana - 128MB Flash; 14. Wymiany - max. 450(mm)x200(mm)x45(mm); 15. Szyfrowanie - na poziomie sprzętu; 16. Certyfikaty zgodności - CE, RoHS, EAC; 17. Monitoring - Temperatura CPU; Aktualna temperatura; Temperatura PCB; Wartość Zasilania; 18. Norma IEC 60529 - min. IP20; 19. Parametr - PtMP; 20.PPPoE tunnels - nielimitowany; 21. PPTP tunnels - nielimitowany; 22. L2TP tunnels - nielimitowany; 23. OVPN tunnels - nielimitowany; 24. EoIP tunnels - nielimitowany; 25. Ilość interface VLAN - nielimitowany; 26. Reguły kolejki - nielimitowany; 27. Aktywni użytkownicy HotSpot - nielimitowany; 28. Aktywne sesje menedżera użytkowników - nielimitowany; 29. Interface łączące (bonding) - Nielimitowana ilość; 30. Funkcja - Możliwość instalacji kontenera; 31. Minimalne wyniki dla switchchip. (Wszystkie testy są wykonywane przy użyciu specjalistycznego sprzętu testowego Xena Networks i przeprowadzane zgodnie z RFC2544; Maksymalna przepustowość jest określana przy ponad 30-sekundowych próbach z tolerancją utraty pakietów na poziomie 0,1% w przypadku pakietów o rozmiarze 64, 512 i 1400 bajtów; Wyniki testów pokazują maksymalną wydajność urządzenia.) Tryb mostu: - przy 25 regułach filtrowania: 2662,50 kpps / 32333.4Mbps (1518 byte);2682.2kbps/10986.3Mbps (512 byte); 2758.9kbps/1500.8Mbps (64 byte);Routing:-przy 25 pojedynczych regułach kolejkowania:2112.2kbps/39009.0Mbps (1518 byte); 6322.6kbps/25897.4Mbps (512 byte); 6300.9kbps/3427.7Mbps (64 byte);Routing przy 25 regułach IP:3212.3kbps/39009.0Mbps (1518 byte); 3927.9kbps/16088.7Mbps (512 byte); 3901.5kbps/2122.4Mbps (64 byte)Testy wydajności w tunelach IPSec:Pojedynczy tunel: AES-128-CBC+SHA1: 179.7kbps/2012.6Mbps (1400byte); 186.4kbps/763.5M (512 byte); 182.8kbps/93.6Mbps (64 byte);256 tuneli przy AES-128-CBC + SHA256; 32. Moduły światłowodowe (4 sztuki per urządzenie)- wymagania: SM LC, 10km, TX1310, DDM, 10Gbps; Zakres temperatur min. -40 do +85 Długość fali TX/RX :1310nm;Budżet mocy/zasięg portu: 9dB/0.30km;Okablowanie portu:50/125,62.5/125,100/140 µm;urządzeniami, które nie posiadają blokady na producenta wkładki (np. D-Link, TP-Link, Planet, MikroTik i inni); Moduł kompatybilny w 100% z Cisco, 3com, HP, Huawei, Signamax, TP-Link, Nortel, Alcatel, Extreme, Foundry i in. oraz posiadają certyfikaty Rohs, CE, FDA, FC, TUV, UL. min. 12m-cy; 33. Wartość MTBF - Min. 200000 godz. W warunkach pokojowych; 34. Gwarancja - min. 12m-cy; | 1 | PLN | 4 | Router | 1. Architektura - ARM 64Bit; 2. Procesor - min. 16 core, min. 2GHz AL73400 lub równoważny; 3. Porty - min. 13 portów gigabit; min.1 podłączony bezpośrednio do procesora – port mgmt; 12 przez switchchip; 4. Sloty SFP+ - min.4 sloty 10G SFP+ z osobną pełnodupleksową linię podłączoną do switchip; 5. Moduły światłowodowe (4sztuki) - SM LC, 10km, TX1310, DDM, 10Gbps; Zakres temperatur min. -40 do +85, Długość fali TX/RX: 1310nm; Budżet mocy/zasięg portu: 9dB/0.30km; Okablowanie portu: 50/125, 62.5/125, 100/140 µm; urządzeniami, które nie posiadają blokady na producenta wkładki (np. D-Link, TP-Link, Planet, MikroTik i inni); Moduł kompatybilny w 100% z Cisco, 3com, HP, Huawei, Signamax, TP-Link, Nortel, Alcatel, Extreme, Foundry i in. oraz posiadają certyfikaty Rohs, CE, FDA, FC, TUV, UL. min. 12m-cy; 6. Sloty PCI M.2 - min. 1 z obsługą dysków min. do 8TB; 7. Zasilania - min. 2 wbudowane w obudowę routera redundantne zasilacze 100 - 240 V AC 50/60 Hz; 8. Pobór mocy - max. 75W w obciążeniu; 9. Zakres temperatur pracy - -20 do 60 stopni Celciusa; 10. Chłodzenie - Aktywne; 11. Obudowa - Umożliwiająca montaż w szafie RACK o wysokości 1U (w zestawie uchwyty do montażu w szafie); 12. Pamięć RAM - 16GB DDR4; 13. Pamięć wbudowana - 128MB Flash; 14. Wymiany - max. 450(mm)x200(mm)x45(mm); 15. Szyfrowanie - na poziomie sprzętu; 16. Certyfikaty zgodności - CE, RoHS, EAC; 17. Monitoring - Temperatura CPU; Aktualna temperatura; Temperatura PCB; Wartość Zasilania; 18. Norma IEC 60529 - min. IP20; 19. Parametr - PtMP; 20.PPPoE tunnels - nielimitowany; 21. PPTP tunnels - nielimitowany; 22. L2TP tunnels - nielimitowany; 23. OVPN tunnels - nielimitowany; 24. EoIP tunnels - nielimitowany; 25. Ilość interface VLAN - nielimitowany; 26. Reguły kolejki - nielimitowany; 27. Aktywni użytkownicy HotSpot - nielimitowany; 28. Aktywne sesje menedżera użytkowników - nielimitowany; 29. Interface łączące (bonding) - Nielimitowana ilość; 30. Funkcja - Możliwość instalacji kontenera; 31. Minimalne wyniki dla switchchip. (Wszystkie testy są wykonywane przy użyciu specjalistycznego sprzętu testowego Xena Networks i przeprowadzane zgodnie z RFC2544; Maksymalna przepustowość jest określana przy ponad 30-sekundowych próbach z tolerancją utraty pakietów na poziomie 0,1% w przypadku pakietów o rozmiarze 64, 512 i 1400 bajtów; Wyniki testów pokazują maksymalną wydajność urządzenia.) Tryb mostu: - przy 25 regułach filtrowania: 2662,50 kpps / 32333.4Mbps (1518 byte);2682.2kbps/10986.3Mbps (512 byte); 2758.9kbps/1500.8Mbps (64 byte);Routing:-przy 25 pojedynczych regułach kolejkowania:2112.2kbps/39009.0Mbps (1518 byte); 6322.6kbps/25897.4Mbps (512 byte); 6300.9kbps/3427.7Mbps (64 byte);Routing przy 25 regułach IP:3212.3kbps/39009.0Mbps (1518 byte); 3927.9kbps/16088.7Mbps (512 byte); 3901.5kbps/2122.4Mbps (64 byte)Testy wydajności w tunelach IPSec:Pojedynczy tunel: AES-128-CBC+SHA1: 179.7kbps/2012.6Mbps (1400byte); 186.4kbps/763.5M (512 byte); 182.8kbps/93.6Mbps (64 byte);256 tuneli przy AES-128-CBC + SHA256; 32. Moduły światłowodowe (4 sztuki per urządzenie)- wymagania: SM LC, 10km, TX1310, DDM, 10Gbps; Zakres temperatur min. -40 do +85 Długość fali TX/RX :1310nm;Budżet mocy/zasięg portu: 9dB/0.30km;Okablowanie portu:50/125,62.5/125,100/140 µm;urządzeniami, które nie posiadają blokady na producenta wkładki (np. D-Link, TP-Link, Planet, MikroTik i inni); Moduł kompatybilny w 100% z Cisco, 3com, HP, Huawei, Signamax, TP-Link, Nortel, Alcatel, Extreme, Foundry i in. oraz posiadają certyfikaty Rohs, CE, FDA, FC, TUV, UL. min. 12m-cy; 33. Wartość MTBF - Min. 200000 godz. W warunkach pokojowych; 34. Gwarancja - min. 12m-cy; | 1 | PLN | 4 | Router | 1. Architektura - ARM 64Bit; 2. Procesor - min. 16 core, min. 2GHz AL73400 lub równoważny; 3. Porty - min. 13 portów gigabit; min.1 podłączony bezpośrednio do procesora – port mgmt; 12 przez switchchip; 4. Sloty SFP+ - min.4 sloty 10G SFP+ z osobną pełnodupleksową linię podłączoną do switchip; 5. Moduły światłowodowe (4sztuki) - SM LC, 10km, TX1310, DDM, 10Gbps; Zakres temperatur min. -40 do +85, Długość fali TX/RX: 1310nm; Budżet mocy/zasięg portu: 9dB/0.30km; Okablowanie portu: 50/125, 62.5/125, 100/140 µm; urządzeniami, które nie posiadają blokady na producenta wkładki (np. D-Link, TP-Link, Planet, MikroTik i inni); Moduł kompatybilny w 100% z Cisco, 3com, HP, Huawei, Signamax, TP-Link, Nortel, Alcatel, Extreme, Foundry i in. oraz posiadają certyfikaty Rohs, CE, FDA, FC, TUV, UL. min. 12m-cy; 6. Sloty PCI M.2 - min. 1 z obsługą dysków min. do 8TB; 7. Zasilania - min. 2 wbudowane w obudowę routera redundantne zasilacze 100 - 240 V AC 50/60 Hz; 8. Pobór mocy - max. 75W w obciążeniu; 9. Zakres temperatur pracy - -20 do 60 stopni Celciusa; 10. Chłodzenie - Aktywne; 11. Obudowa - Umożliwiająca montaż w szafie RACK o wysokości 1U (w zestawie uchwyty do montażu w szafie); 12. Pamięć RAM - 16GB DDR4; 13. Pamięć wbudowana - 128MB Flash; 14. Wymiany - max. 450(mm)x200(mm)x45(mm); 15. Szyfrowanie - na poziomie sprzętu; 16. Certyfikaty zgodności - CE, RoHS, EAC; 17. Monitoring - Temperatura CPU; Aktualna temperatura; Temperatura PCB; Wartość Zasilania; 18. Norma IEC 60529 - min. IP20; 19. Parametr - PtMP; 20.PPPoE tunnels - nielimitowany; 21. PPTP tunnels - nielimitowany; 22. L2TP tunnels - nielimitowany; 23. OVPN tunnels - nielimitowany; 24. EoIP tunnels - nielimitowany; 25. Ilość interface VLAN - nielimitowany; 26. Reguły kolejki - nielimitowany; 27. Aktywni użytkownicy HotSpot - nielimitowany; 28. Aktywne sesje menedżera użytkowników - nielimitowany; 29. Interface łączące (bonding) - Nielimitowana ilość; 30. Funkcja - Możliwość instalacji kontenera; 31. Minimalne wyniki dla switchchip. (Wszystkie testy są wykonywane przy użyciu specjalistycznego sprzętu testowego Xena Networks i przeprowadzane zgodnie z RFC2544; Maksymalna przepustowość jest określana przy ponad 30-sekundowych próbach z tolerancją utraty pakietów na poziomie 0,1% w przypadku pakietów o rozmiarze 64, 512 i 1400 bajtów; Wyniki testów pokazują maksymalną wydajność urządzenia.) Tryb mostu: - przy 25 regułach filtrowania: 2662,50 kpps / 32333.4Mbps (1518 byte);2682.2kbps/10986.3Mbps (512 byte); 2758.9kbps/1500.8Mbps (64 byte);Routing:-przy 25 pojedynczych regułach kolejkowania:2112.2kbps/39009.0Mbps (1518 byte); 6322.6kbps/25897.4Mbps (512 byte); 6300.9kbps/3427.7Mbps (64 byte);Routing przy 25 regułach IP:3212.3kbps/39009.0Mbps (1518 byte); 3927.9kbps/16088.7Mbps (512 byte); 3901.5kbps/2122.4Mbps (64 byte)Testy wydajności w tunelach IPSec:Pojedynczy tunel: AES-128-CBC+SHA1: 179.7kbps/2012.6Mbps (1400byte); 186.4kbps/763.5M (512 byte); 182.8kbps/93.6Mbps (64 byte);256 tuneli przy AES-128-CBC + SHA256; 32. Moduły światłowodowe (4 sztuki per urządzenie)- wymagania: SM LC, 10km, TX1310, DDM, 10Gbps; Zakres temperatur min. -40 do +85 Długość fali TX/RX :1310nm;Budżet mocy/zasięg portu: 9dB/0.30km;Okablowanie portu:50/125,62.5/125,100/140 µm;urządzeniami, które nie posiadają blokady na producenta wkładki (np. D-Link, TP-Link, Planet, MikroTik i inni); Moduł kompatybilny w 100% z Cisco, 3com, HP, Huawei, Signamax, TP-Link, Nortel, Alcatel, Extreme, Foundry i in. oraz posiadają certyfikaty Rohs, CE, FDA, FC, TUV, UL. min. 12m-cy; 33. Wartość MTBF - Min. 200000 godz. W warunkach pokojowych; 34. Gwarancja - min. 12m-cy; | 1 | PLN | 4 | Router | 1. Architektura - ARM 64Bit; 2. Procesor - min. 16 core, min. 2GHz AL73400 lub równoważny; 3. Porty - min. 13 portów gigabit; min.1 podłączony bezpośrednio do procesora – port mgmt; 12 przez switchchip; 4. Sloty SFP+ - min.4 sloty 10G SFP+ z osobną pełnodupleksową linię podłączoną do switchip; 5. Moduły światłowodowe (4sztuki) - SM LC, 10km, TX1310, DDM, 10Gbps; Zakres temperatur min. -40 do +85, Długość fali TX/RX: 1310nm; Budżet mocy/zasięg portu: 9dB/0.30km; Okablowanie portu: 50/125, 62.5/125, 100/140 µm; urządzeniami, które nie posiadają blokady na producenta wkładki (np. D-Link, TP-Link, Planet, MikroTik i inni); Moduł kompatybilny w 100% z Cisco, 3com, HP, Huawei, Signamax, TP-Link, Nortel, Alcatel, Extreme, Foundry i in. oraz posiadają certyfikaty Rohs, CE, FDA, FC, TUV, UL. min. 12m-cy; 6. Sloty PCI M.2 - min. 1 z obsługą dysków min. do 8TB; 7. Zasilania - min. 2 wbudowane w obudowę routera redundantne zasilacze 100 - 240 V AC 50/60 Hz; 8. Pobór mocy - max. 75W w obciążeniu; 9. Zakres temperatur pracy - -20 do 60 stopni Celciusa; 10. Chłodzenie - Aktywne; 11. Obudowa - Umożliwiająca montaż w szafie RACK o wysokości 1U (w zestawie uchwyty do montażu w szafie); 12. Pamięć RAM - 16GB DDR4; 13. Pamięć wbudowana - 128MB Flash; 14. Wymiany - max. 450(mm)x200(mm)x45(mm); 15. Szyfrowanie - na poziomie sprzętu; 16. Certyfikaty zgodności - CE, RoHS, EAC; 17. Monitoring - Temperatura CPU; Aktualna temperatura; Temperatura PCB; Wartość Zasilania; 18. Norma IEC 60529 - min. IP20; 19. Parametr - PtMP; 20.PPPoE tunnels - nielimitowany; 21. PPTP tunnels - nielimitowany; 22. L2TP tunnels - nielimitowany; 23. OVPN tunnels - nielimitowany; 24. EoIP tunnels - nielimitowany; 25. Ilość interface VLAN - nielimitowany; 26. Reguły kolejki - nielimitowany; 27. Aktywni użytkownicy HotSpot - nielimitowany; 28. Aktywne sesje menedżera użytkowników - nielimitowany; 29. Interface łączące (bonding) - Nielimitowana ilość; 30. Funkcja - Możliwość instalacji kontenera; 31. Minimalne wyniki dla switchchip. (Wszystkie testy są wykonywane przy użyciu specjalistycznego sprzętu testowego Xena Networks i przeprowadzane zgodnie z RFC2544; Maksymalna przepustowość jest określana przy ponad 30-sekundowych próbach z tolerancją utraty pakietów na poziomie 0,1% w przypadku pakietów o rozmiarze 64, 512 i 1400 bajtów; Wyniki testów pokazują maksymalną wydajność urządzenia.) Tryb mostu: - przy 25 regułach filtrowania: 2662,50 kpps / 32333.4Mbps (1518 byte);2682.2kbps/10986.3Mbps (512 byte); 2758.9kbps/1500.8Mbps (64 byte);Routing:-przy 25 pojedynczych regułach kolejkowania:2112.2kbps/39009.0Mbps (1518 byte); 6322.6kbps/25897.4Mbps (512 byte); 6300.9kbps/3427.7Mbps (64 byte);Routing przy 25 regułach IP:3212.3kbps/39009.0Mbps (1518 byte); 3927.9kbps/16088.7Mbps (512 byte); 3901.5kbps/2122.4Mbps (64 byte)Testy wydajności w tunelach IPSec:Pojedynczy tunel: AES-128-CBC+SHA1: 179.7kbps/2012.6Mbps (1400byte); 186.4kbps/763.5M (512 byte); 182.8kbps/93.6Mbps (64 byte);256 tuneli przy AES-128-CBC + SHA256; 32. Moduły światłowodowe (4 sztuki per urządzenie)- wymagania: SM LC, 10km, TX1310, DDM, 10Gbps; Zakres temperatur min. -40 do +85 Długość fali TX/RX :1310nm;Budżet mocy/zasięg portu: 9dB/0.30km;Okablowanie portu:50/125,62.5/125,100/140 µm;urządzeniami, które nie posiadają blokady na producenta wkładki (np. D-Link, TP-Link, Planet, MikroTik i inni); Moduł kompatybilny w 100% z Cisco, 3com, HP, Huawei, Signamax, TP-Link, Nortel, Alcatel, Extreme, Foundry i in. oraz posiadają certyfikaty Rohs, CE, FDA, FC, TUV, UL. min. 12m-cy; 33. Wartość MTBF - Min. 200000 godz. W warunkach pokojowych; 34. Gwarancja - min. 12m-cy; | 1 | PLN | 4 | Router | 1. Architektura - ARM 64Bit; 2. Procesor - min. 16 core, min. 2GHz AL73400 lub równoważny; 3. Porty - min. 13 portów gigabit; min.1 podłączony bezpośrednio do procesora – port mgmt; 12 przez switchchip; 4. Sloty SFP+ - min.4 sloty 10G SFP+ z osobną pełnodupleksową linię podłączoną do switchip; 5. Moduły światłowodowe (4sztuki) - SM LC, 10km, TX1310, DDM, 10Gbps; Zakres temperatur min. -40 do +85, Długość fali TX/RX: 1310nm; Budżet mocy/zasięg portu: 9dB/0.30km; Okablowanie portu: 50/125, 62.5/125, 100/140 µm; urządzeniami, które nie posiadają blokady na producenta wkładki (np. D-Link, TP-Link, Planet, MikroTik i inni); Moduł kompatybilny w 100% z Cisco, 3com, HP, Huawei, Signamax, TP-Link, Nortel, Alcatel, Extreme, Foundry i in. oraz posiadają certyfikaty Rohs, CE, FDA, FC, TUV, UL. min. 12m-cy; 6. Sloty PCI M.2 - min. 1 z obsługą dysków min. do 8TB; 7. Zasilania - min. 2 wbudowane w obudowę routera redundantne zasilacze 100 - 240 V AC 50/60 Hz; 8. Pobór mocy - max. 75W w obciążeniu; 9. Zakres temperatur pracy - -20 do 60 stopni Celciusa; 10. Chłodzenie - Aktywne; 11. Obudowa - Umożliwiająca montaż w szafie RACK o wysokości 1U (w zestawie uchwyty do montażu w szafie); 12. Pamięć RAM - 16GB DDR4; 13. Pamięć wbudowana - 128MB Flash; 14. Wymiany - max. 450(mm)x200(mm)x45(mm); 15. Szyfrowanie - na poziomie sprzętu; 16. Certyfikaty zgodności - CE, RoHS, EAC; 17. Monitoring - Temperatura CPU; Aktualna temperatura; Temperatura PCB; Wartość Zasilania; 18. Norma IEC 60529 - min. IP20; 19. Parametr - PtMP; 20.PPPoE tunnels - nielimitowany; 21. PPTP tunnels - nielimitowany; 22. L2TP tunnels - nielimitowany; 23. OVPN tunnels - nielimitowany; 24. EoIP tunnels - nielimitowany; 25. Ilość interface VLAN - nielimitowany; 26. Reguły kolejki - nielimitowany; 27. Aktywni użytkownicy HotSpot - nielimitowany; 28. Aktywne sesje menedżera użytkowników - nielimitowany; 29. Interface łączące (bonding) - Nielimitowana ilość; 30. Funkcja - Możliwość instalacji kontenera; 31. Minimalne wyniki dla switchchip. (Wszystkie testy są wykonywane przy użyciu specjalistycznego sprzętu testowego Xena Networks i przeprowadzane zgodnie z RFC2544; Maksymalna przepustowość jest określana przy ponad 30-sekundowych próbach z tolerancją utraty pakietów na poziomie 0,1% w przypadku pakietów o rozmiarze 64, 512 i 1400 bajtów; Wyniki testów pokazują maksymalną wydajność urządzenia.) Tryb mostu: - przy 25 regułach filtrowania: 2662,50 kpps / 32333.4Mbps (1518 byte);2682.2kbps/10986.3Mbps (512 byte); 2758.9kbps/1500.8Mbps (64 byte);Routing:-przy 25 pojedynczych regułach kolejkowania:2112.2kbps/39009.0Mbps (1518 byte); 6322.6kbps/25897.4Mbps (512 byte); 6300.9kbps/3427.7Mbps (64 byte);Routing przy 25 regułach IP:3212.3kbps/39009.0Mbps (1518 byte); 3927.9kbps/16088.7Mbps (512 byte); 3901.5kbps/2122.4Mbps (64 byte)Testy wydajności w tunelach IPSec:Pojedynczy tunel: AES-128-CBC+SHA1: 179.7kbps/2012.6Mbps (1400byte); 186.4kbps/763.5M (512 byte); 182.8kbps/93.6Mbps (64 byte);256 tuneli przy AES-128-CBC + SHA256; 32. Moduły światłowodowe (4 sztuki per urządzenie)- wymagania: SM LC, 10km, TX1310, DDM, 10Gbps; Zakres temperatur min. -40 do +85 Długość fali TX/RX :1310nm;Budżet mocy/zasięg portu: 9dB/0.30km;Okablowanie portu:50/125,62.5/125,100/140 µm;urządzeniami, które nie posiadają blokady na producenta wkładki (np. D-Link, TP-Link, Planet, MikroTik i inni); Moduł kompatybilny w 100% z Cisco, 3com, HP, Huawei, Signamax, TP-Link, Nortel, Alcatel, Extreme, Foundry i in. oraz posiadają certyfikaty Rohs, CE, FDA, FC, TUV, UL. min. 12m-cy; 33. Wartość MTBF - Min. 200000 godz. W warunkach pokojowych; 34. Gwarancja - min. 12m-cy; | 1 | PLN | 4 | Router | 1. Architektura - ARM 64Bit; 2. Procesor - min. 16 core, min. 2GHz AL73400 lub równoważny; 3. Porty - min. 13 portów gigabit; min.1 podłączony bezpośrednio do procesora – port mgmt; 12 przez switchchip; 4. Sloty SFP+ - min.4 sloty 10G SFP+ z osobną pełnodupleksową linię podłączoną do switchip; 5. Moduły światłowodowe (4sztuki) - SM LC, 10km, TX1310, DDM, 10Gbps; Zakres temperatur min. -40 do +85, Długość fali TX/RX: 1310nm; Budżet mocy/zasięg portu: 9dB/0.30km; Okablowanie portu: 50/125, 62.5/125, 100/140 µm; urządzeniami, które nie posiadają blokady na producenta wkładki (np. D-Link, TP-Link, Planet, MikroTik i inni); Moduł kompatybilny w 100% z Cisco, 3com, HP, Huawei, Signamax, TP-Link, Nortel, Alcatel, Extreme, Foundry i in. oraz posiadają certyfikaty Rohs, CE, FDA, FC, TUV, UL. min. 12m-cy; 6. Sloty PCI M.2 - min. 1 z obsługą dysków min. do 8TB; 7. Zasilania - min. 2 wbudowane w obudowę routera redundantne zasilacze 100 - 240 V AC 50/60 Hz; 8. Pobór mocy - max. 75W w obciążeniu; 9. Zakres temperatur pracy - -20 do 60 stopni Celciusa; 10. Chłodzenie - Aktywne; 11. Obudowa - Umożliwiająca montaż w szafie RACK o wysokości 1U (w zestawie uchwyty do montażu w szafie); 12. Pamięć RAM - 16GB DDR4; 13. Pamięć wbudowana - 128MB Flash; 14. Wymiany - max. 450(mm)x200(mm)x45(mm); 15. Szyfrowanie - na poziomie sprzętu; 16. Certyfikaty zgodności - CE, RoHS, EAC; 17. Monitoring - Temperatura CPU; Aktualna temperatura; Temperatura PCB; Wartość Zasilania; 18. Norma IEC 60529 - min. IP20; 19. Parametr - PtMP; 20.PPPoE tunnels - nielimitowany; 21. PPTP tunnels - nielimitowany; 22. L2TP tunnels - nielimitowany; 23. OVPN tunnels - nielimitowany; 24. EoIP tunnels - nielimitowany; 25. Ilość interface VLAN - nielimitowany; 26. Reguły kolejki - nielimitowany; 27. Aktywni użytkownicy HotSpot - nielimitowany; 28. Aktywne sesje menedżera użytkowników - nielimitowany; 29. Interface łączące (bonding) - Nielimitowana ilość; 30. Funkcja - Możliwość instalacji kontenera; 31. Minimalne wyniki dla switchchip. (Wszystkie testy są wykonywane przy użyciu specjalistycznego sprzętu testowego Xena Networks i przeprowadzane zgodnie z RFC2544; Maksymalna przepustowość jest określana przy ponad 30-sekundowych próbach z tolerancją utraty pakietów na poziomie 0,1% w przypadku pakietów o rozmiarze 64, 512 i 1400 bajtów; Wyniki testów pokazują maksymalną wydajność urządzenia.) Tryb mostu: - przy 25 regułach filtrowania: 2662,50 kpps / 32333.4Mbps (1518 byte);2682.2kbps/10986.3Mbps (512 byte); 2758.9kbps/1500.8Mbps (64 byte);Routing:-przy 25 pojedynczych regułach kolejkowania:2112.2kbps/39009.0Mbps (1518 byte); 6322.6kbps/25897.4Mbps (512 byte); 6300.9kbps/3427.7Mbps (64 byte);Routing przy 25 regułach IP:3212.3kbps/39009.0Mbps (1518 byte); 3927.9kbps/16088.7Mbps (512 byte); 3901.5kbps/2122.4Mbps (64 byte)Testy wydajności w tunelach IPSec:Pojedynczy tunel: AES-128-CBC+SHA1: 179.7kbps/2012.6Mbps (1400byte); 186.4kbps/763.5M (512 byte); 182.8kbps/93.6Mbps (64 byte);256 tuneli przy AES-128-CBC + SHA256; 32. Moduły światłowodowe (4 sztuki per urządzenie)- wymagania: SM LC, 10km, TX1310, DDM, 10Gbps; Zakres temperatur min. -40 do +85 Długość fali TX/RX :1310nm;Budżet mocy/zasięg portu: 9dB/0.30km;Okablowanie portu:50/125,62.5/125,100/140 µm;urządzeniami, które nie posiadają blokady na producenta wkładki (np. D-Link, TP-Link, Planet, MikroTik i inni); Moduł kompatybilny w 100% z Cisco, 3com, HP, Huawei, Signamax, TP-Link, Nortel, Alcatel, Extreme, Foundry i in. oraz posiadają certyfikaty Rohs, CE, FDA, FC, TUV, UL. min. 12m-cy; 33. Wartość MTBF - Min. 200000 godz. W warunkach pokojowych; 34. Gwarancja - min. 12m-cy; | 1 | PLN | 4 | Router | 1. Architektura - ARM 64Bit; 2. Procesor - min. 16 core, min. 2GHz AL73400 lub równoważny; 3. Porty - min. 13 portów gigabit; min.1 podłączony bezpośrednio do procesora – port mgmt; 12 przez switchchip; 4. Sloty SFP+ - min.4 sloty 10G SFP+ z osobną pełnodupleksową linię podłączoną do switchip; 5. Moduły światłowodowe (4sztuki) - SM LC, 10km, TX1310, DDM, 10Gbps; Zakres temperatur min. -40 do +85, Długość fali TX/RX: 1310nm; Budżet mocy/zasięg portu: 9dB/0.30km; Okablowanie portu: 50/125, 62.5/125, 100/140 µm; urządzeniami, które nie posiadają blokady na producenta wkładki (np. D-Link, TP-Link, Planet, MikroTik i inni); Moduł kompatybilny w 100% z Cisco, 3com, HP, Huawei, Signamax, TP-Link, Nortel, Alcatel, Extreme, Foundry i in. oraz posiadają certyfikaty Rohs, CE, FDA, FC, TUV, UL. min. 12m-cy; 6. Sloty PCI M.2 - min. 1 z obsługą dysków min. do 8TB; 7. Zasilania - min. 2 wbudowane w obudowę routera redundantne zasilacze 100 - 240 V AC 50/60 Hz; 8. Pobór mocy - max. 75W w obciążeniu; 9. Zakres temperatur pracy - -20 do 60 stopni Celciusa; 10. Chłodzenie - Aktywne; 11. Obudowa - Umożliwiająca montaż w szafie RACK o wysokości 1U (w zestawie uchwyty do montażu w szafie); 12. Pamięć RAM - 16GB DDR4; 13. Pamięć wbudowana - 128MB Flash; 14. Wymiany - max. 450(mm)x200(mm)x45(mm); 15. Szyfrowanie - na poziomie sprzętu; 16. Certyfikaty zgodności - CE, RoHS, EAC; 17. Monitoring - Temperatura CPU; Aktualna temperatura; Temperatura PCB; Wartość Zasilania; 18. Norma IEC 60529 - min. IP20; 19. Parametr - PtMP; 20.PPPoE tunnels - nielimitowany; 21. PPTP tunnels - nielimitowany; 22. L2TP tunnels - nielimitowany; 23. OVPN tunnels - nielimitowany; 24. EoIP tunnels - nielimitowany; 25. Ilość interface VLAN - nielimitowany; 26. Reguły kolejki - nielimitowany; 27. Aktywni użytkownicy HotSpot - nielimitowany; 28. Aktywne sesje menedżera użytkowników - nielimitowany; 29. Interface łączące (bonding) - Nielimitowana ilość; 30. Funkcja - Możliwość instalacji kontenera; 31. Minimalne wyniki dla switchchip. (Wszystkie testy są wykonywane przy użyciu specjalistycznego sprzętu testowego Xena Networks i przeprowadzane zgodnie z RFC2544; Maksymalna przepustowość jest określana przy ponad 30-sekundowych próbach z tolerancją utraty pakietów na poziomie 0,1% w przypadku pakietów o rozmiarze 64, 512 i 1400 bajtów; Wyniki testów pokazują maksymalną wydajność urządzenia.) Tryb mostu: - przy 25 regułach filtrowania: 2662,50 kpps / 32333.4Mbps (1518 byte);2682.2kbps/10986.3Mbps (512 byte); 2758.9kbps/1500.8Mbps (64 byte);Routing:-przy 25 pojedynczych regułach kolejkowania:2112.2kbps/39009.0Mbps (1518 byte); 6322.6kbps/25897.4Mbps (512 byte); 6300.9kbps/3427.7Mbps (64 byte);Routing przy 25 regułach IP:3212.3kbps/39009.0Mbps (1518 byte); 3927.9kbps/16088.7Mbps (512 byte); 3901.5kbps/2122.4Mbps (64 byte)Testy wydajności w tunelach IPSec:Pojedynczy tunel: AES-128-CBC+SHA1: 179.7kbps/2012.6Mbps (1400byte); 186.4kbps/763.5M (512 byte); 182.8kbps/93.6Mbps (64 byte);256 tuneli przy AES-128-CBC + SHA256; 32. Moduły światłowodowe (4 sztuki per urządzenie)- wymagania: SM LC, 10km, TX1310, DDM, 10Gbps; Zakres temperatur min. -40 do +85 Długość fali TX/RX :1310nm;Budżet mocy/zasięg portu: 9dB/0.30km;Okablowanie portu:50/125,62.5/125,100/140 µm;urządzeniami, które nie posiadają blokady na producenta wkładki (np. D-Link, TP-Link, Planet, MikroTik i inni); Moduł kompatybilny w 100% z Cisco, 3com, HP, Huawei, Signamax, TP-Link, Nortel, Alcatel, Extreme, Foundry i in. oraz posiadają certyfikaty Rohs, CE, FDA, FC, TUV, UL. min. 12m-cy; 33. Wartość MTBF - Min. 200000 godz. W warunkach pokojowych; 34. Gwarancja - min. 12m-cy; | 1 | PLN | 4 | Router | 1. Architektura - ARM 64Bit; 2. Procesor - min. 16 core, min. 2GHz AL73400 lub równoważny; 3. Porty - min. 13 portów gigabit; min.1 podłączony bezpośrednio do procesora – port mgmt; 12 przez switchchip; 4. Sloty SFP+ - min.4 sloty 10G SFP+ z osobną pełnodupleksową linię podłączoną do switchip; 5. Moduły światłowodowe (4sztuki) - SM LC, 10km, TX1310, DDM, 10Gbps; Zakres temperatur min. -40 do +85, Długość fali TX/RX: 1310nm; Budżet mocy/zasięg portu: 9dB/0.30km; Okablowanie portu: 50/125, 62.5/125, 100/140 µm; urządzeniami, które nie posiadają blokady na producenta wkładki (np. D-Link, TP-Link, Planet, MikroTik i inni); Moduł kompatybilny w 100% z Cisco, 3com, HP, Huawei, Signamax, TP-Link, Nortel, Alcatel, Extreme, Foundry i in. oraz posiadają certyfikaty Rohs, CE, FDA, FC, TUV, UL. min. 12m-cy; 6. Sloty PCI M.2 - min. 1 z obsługą dysków min. do 8TB; 7. Zasilania - min. 2 wbudowane w obudowę routera redundantne zasilacze 100 - 240 V AC 50/60 Hz; 8. Pobór mocy - max. 75W w obciążeniu; 9. Zakres temperatur pracy - -20 do 60 stopni Celciusa; 10. Chłodzenie - Aktywne; 11. Obudowa - Umożliwiająca montaż w szafie RACK o wysokości 1U (w zestawie uchwyty do montażu w szafie); 12. Pamięć RAM - 16GB DDR4; 13. Pamięć wbudowana - 128MB Flash; 14. Wymiany - max. 450(mm)x200(mm)x45(mm); 15. Szyfrowanie - na poziomie sprzętu; 16. Certyfikaty zgodności - CE, RoHS, EAC; 17. Monitoring - Temperatura CPU; Aktualna temperatura; Temperatura PCB; Wartość Zasilania; 18. Norma IEC 60529 - min. IP20; 19. Parametr - PtMP; 20.PPPoE tunnels - nielimitowany; 21. PPTP tunnels - nielimitowany; 22. L2TP tunnels - nielimitowany; 23. OVPN tunnels - nielimitowany; 24. EoIP tunnels - nielimitowany; 25. Ilość interface VLAN - nielimitowany; 26. Reguły kolejki - nielimitowany; 27. Aktywni użytkownicy HotSpot - nielimitowany; 28. Aktywne sesje menedżera użytkowników - nielimitowany; 29. Interface łączące (bonding) - Nielimitowana ilość; 30. Funkcja - Możliwość instalacji kontenera; 31. Minimalne wyniki dla switchchip. (Wszystkie testy są wykonywane przy użyciu specjalistycznego sprzętu testowego Xena Networks i przeprowadzane zgodnie z RFC2544; Maksymalna przepustowość jest określana przy ponad 30-sekundowych próbach z tolerancją utraty pakietów na poziomie 0,1% w przypadku pakietów o rozmiarze 64, 512 i 1400 bajtów; Wyniki testów pokazują maksymalną wydajność urządzenia.) Tryb mostu: - przy 25 regułach filtrowania: 2662,50 kpps / 32333.4Mbps (1518 byte);2682.2kbps/10986.3Mbps (512 byte); 2758.9kbps/1500.8Mbps (64 byte);Routing:-przy 25 pojedynczych regułach kolejkowania:2112.2kbps/39009.0Mbps (1518 byte); 6322.6kbps/25897.4Mbps (512 byte); 6300.9kbps/3427.7Mbps (64 byte);Routing przy 25 regułach IP:3212.3kbps/39009.0Mbps (1518 byte); 3927.9kbps/16088.7Mbps (512 byte); 3901.5kbps/2122.4Mbps (64 byte)Testy wydajności w tunelach IPSec:Pojedynczy tunel: AES-128-CBC+SHA1: 179.7kbps/2012.6Mbps (1400byte); 186.4kbps/763.5M (512 byte); 182.8kbps/93.6Mbps (64 byte);256 tuneli przy AES-128-CBC + SHA256; 32. Moduły światłowodowe (4 sztuki per urządzenie)- wymagania: SM LC, 10km, TX1310, DDM, 10Gbps; Zakres temperatur min. -40 do +85 Długość fali TX/RX :1310nm;Budżet mocy/zasięg portu: 9dB/0.30km;Okablowanie portu:50/125,62.5/125,100/140 µm;urządzeniami, które nie posiadają blokady na producenta wkładki (np. D-Link, TP-Link, Planet, MikroTik i inni); Moduł kompatybilny w 100% z Cisco, 3com, HP, Huawei, Signamax, TP-Link, Nortel, Alcatel, Extreme, Foundry i in. oraz posiadają certyfikaty Rohs, CE, FDA, FC, TUV, UL. min. 12m-cy; 33. Wartość MTBF - Min. 200000 godz. W warunkach pokojowych; 34. Gwarancja - min. 12m-cy; | 1 | PLN | 4 | Router | 1. Architektura - ARM 64Bit; 2. Procesor - min. 16 core, min. 2GHz AL73400 lub równoważny; 3. Porty - min. 13 portów gigabit; min.1 podłączony bezpośrednio do procesora – port mgmt; 12 przez switchchip; 4. Sloty SFP+ - min.4 sloty 10G SFP+ z osobną pełnodupleksową linię podłączoną do switchip; 5. Moduły światłowodowe (4sztuki) - SM LC, 10km, TX1310, DDM, 10Gbps; Zakres temperatur min. -40 do +85, Długość fali TX/RX: 1310nm; Budżet mocy/zasięg portu: 9dB/0.30km; Okablowanie portu: 50/125, 62.5/125, 100/140 µm; urządzeniami, które nie posiadają blokady na producenta wkładki (np. D-Link, TP-Link, Planet, MikroTik i inni); Moduł kompatybilny w 100% z Cisco, 3com, HP, Huawei, Signamax, TP-Link, Nortel, Alcatel, Extreme, Foundry i in. oraz posiadają certyfikaty Rohs, CE, FDA, FC, TUV, UL. min. 12m-cy; 6. Sloty PCI M.2 - min. 1 z obsługą dysków min. do 8TB; 7. Zasilania - min. 2 wbudowane w obudowę routera redundantne zasilacze 100 - 240 V AC 50/60 Hz; 8. Pobór mocy - max. 75W w obciążeniu; 9. Zakres temperatur pracy - -20 do 60 stopni Celciusa; 10. Chłodzenie - Aktywne; 11. Obudowa - Umożliwiająca montaż w szafie RACK o wysokości 1U (w zestawie uchwyty do montażu w szafie); 12. Pamięć RAM - 16GB DDR4; 13. Pamięć wbudowana - 128MB Flash; 14. Wymiany - max. 450(mm)x200(mm)x45(mm); 15. Szyfrowanie - na poziomie sprzętu; 16. Certyfikaty zgodności - CE, RoHS, EAC; 17. Monitoring - Temperatura CPU; Aktualna temperatura; Temperatura PCB; Wartość Zasilania; 18. Norma IEC 60529 - min. IP20; 19. Parametr - PtMP; 20.PPPoE tunnels - nielimitowany; 21. PPTP tunnels - nielimitowany; 22. L2TP tunnels - nielimitowany; 23. OVPN tunnels - nielimitowany; 24. EoIP tunnels - nielimitowany; 25. Ilość interface VLAN - nielimitowany; 26. Reguły kolejki - nielimitowany; 27. Aktywni użytkownicy HotSpot - nielimitowany; 28. Aktywne sesje menedżera użytkowników - nielimitowany; 29. Interface łączące (bonding) - Nielimitowana ilość; 30. Funkcja - Możliwość instalacji kontenera; 31. Minimalne wyniki dla switchchip. (Wszystkie testy są wykonywane przy użyciu specjalistycznego sprzętu testowego Xena Networks i przeprowadzane zgodnie z RFC2544; Maksymalna przepustowość jest określana przy ponad 30-sekundowych próbach z tolerancją utraty pakietów na poziomie 0,1% w przypadku pakietów o rozmiarze 64, 512 i 1400 bajtów; Wyniki testów pokazują maksymalną wydajność urządzenia.) Tryb mostu: - przy 25 regułach filtrowania: 2662,50 kpps / 32333.4Mbps (1518 byte);2682.2kbps/10986.3Mbps (512 byte); 2758.9kbps/1500.8Mbps (64 byte);Routing:-przy 25 pojedynczych regułach kolejkowania:2112.2kbps/39009.0Mbps (1518 byte); 6322.6kbps/25897.4Mbps (512 byte); 6300.9kbps/3427.7Mbps (64 byte);Routing przy 25 regułach IP:3212.3kbps/39009.0Mbps (1518 byte); 3927.9kbps/16088.7Mbps (512 byte); 3901.5kbps/2122.4Mbps (64 byte)Testy wydajności w tunelach IPSec:Pojedynczy tunel: AES-128-CBC+SHA1: 179.7kbps/2012.6Mbps (1400byte); 186.4kbps/763.5M (512 byte); 182.8kbps/93.6Mbps (64 byte);256 tuneli przy AES-128-CBC + SHA256; 32. Moduły światłowodowe (4 sztuki per urządzenie)- wymagania: SM LC, 10km, TX1310, DDM, 10Gbps; Zakres temperatur min. -40 do +85 Długość fali TX/RX :1310nm;Budżet mocy/zasięg portu: 9dB/0.30km;Okablowanie portu:50/125,62.5/125,100/140 µm;urządzeniami, które nie posiadają blokady na producenta wkładki (np. D-Link, TP-Link, Planet, MikroTik i inni); Moduł kompatybilny w 100% z Cisco, 3com, HP, Huawei, Signamax, TP-Link, Nortel, Alcatel, Extreme, Foundry i in. oraz posiadają certyfikaty Rohs, CE, FDA, FC, TUV, UL. min. 12m-cy; 33. Wartość MTBF - Min. 200000 godz. W warunkach pokojowych; 34. Gwarancja - min. 12m-cy; | 1 | PLN | 4 | Router | 1. Architektura - ARM 64Bit; 2. Procesor - min. 16 core, min. 2GHz AL73400 lub równoważny; 3. Porty - min. 13 portów gigabit; min.1 podłączony bezpośrednio do procesora – port mgmt; 12 przez switchchip; 4. Sloty SFP+ - min.4 sloty 10G SFP+ z osobną pełnodupleksową linię podłączoną do switchip; 5. Moduły światłowodowe (4sztuki) - SM LC, 10km, TX1310, DDM, 10Gbps; Zakres temperatur min. -40 do +85, Długość fali TX/RX: 1310nm; Budżet mocy/zasięg portu: 9dB/0.30km; Okablowanie portu: 50/125, 62.5/125, 100/140 µm; urządzeniami, które nie posiadają blokady na producenta wkładki (np. D-Link, TP-Link, Planet, MikroTik i inni); Moduł kompatybilny w 100% z Cisco, 3com, HP, Huawei, Signamax, TP-Link, Nortel, Alcatel, Extreme, Foundry i in. oraz posiadają certyfikaty Rohs, CE, FDA, FC, TUV, UL. min. 12m-cy; 6. Sloty PCI M.2 - min. 1 z obsługą dysków min. do 8TB; 7. Zasilania - min. 2 wbudowane w obudowę routera redundantne zasilacze 100 - 240 V AC 50/60 Hz; 8. Pobór mocy - max. 75W w obciążeniu; 9. Zakres temperatur pracy - -20 do 60 stopni Celciusa; 10. Chłodzenie - Aktywne; 11. Obudowa - Umożliwiająca montaż w szafie RACK o wysokości 1U (w zestawie uchwyty do montażu w szafie); 12. Pamięć RAM - 16GB DDR4; 13. Pamięć wbudowana - 128MB Flash; 14. Wymiany - max. 450(mm)x200(mm)x45(mm); 15. Szyfrowanie - na poziomie sprzętu; 16. Certyfikaty zgodności - CE, RoHS, EAC; 17. Monitoring - Temperatura CPU; Aktualna temperatura; Temperatura PCB; Wartość Zasilania; 18. Norma IEC 60529 - min. IP20; 19. Parametr - PtMP; 20.PPPoE tunnels - nielimitowany; 21. PPTP tunnels - nielimitowany; 22. L2TP tunnels - nielimitowany; 23. OVPN tunnels - nielimitowany; 24. EoIP tunnels - nielimitowany; 25. Ilość interface VLAN - nielimitowany; 26. Reguły kolejki - nielimitowany; 27. Aktywni użytkownicy HotSpot - nielimitowany; 28. Aktywne sesje menedżera użytkowników - nielimitowany; 29. Interface łączące (bonding) - Nielimitowana ilość; 30. Funkcja - Możliwość instalacji kontenera; 31. Minimalne wyniki dla switchchip. (Wszystkie testy są wykonywane przy użyciu specjalistycznego sprzętu testowego Xena Networks i przeprowadzane zgodnie z RFC2544; Maksymalna przepustowość jest określana przy ponad 30-sekundowych próbach z tolerancją utraty pakietów na poziomie 0,1% w przypadku pakietów o rozmiarze 64, 512 i 1400 bajtów; Wyniki testów pokazują maksymalną wydajność urządzenia.) Tryb mostu: - przy 25 regułach filtrowania: 2662,50 kpps / 32333.4Mbps (1518 byte);2682.2kbps/10986.3Mbps (512 byte); 2758.9kbps/1500.8Mbps (64 byte);Routing:-przy 25 pojedynczych regułach kolejkowania:2112.2kbps/39009.0Mbps (1518 byte); 6322.6kbps/25897.4Mbps (512 byte); 6300.9kbps/3427.7Mbps (64 byte);Routing przy 25 regułach IP:3212.3kbps/39009.0Mbps (1518 byte); 3927.9kbps/16088.7Mbps (512 byte); 3901.5kbps/2122.4Mbps (64 byte)Testy wydajności w tunelach IPSec:Pojedynczy tunel: AES-128-CBC+SHA1: 179.7kbps/2012.6Mbps (1400byte); 186.4kbps/763.5M (512 byte); 182.8kbps/93.6Mbps (64 byte);256 tuneli przy AES-128-CBC + SHA256; 32. Moduły światłowodowe (4 sztuki per urządzenie)- wymagania: SM LC, 10km, TX1310, DDM, 10Gbps; Zakres temperatur min. -40 do +85 Długość fali TX/RX :1310nm;Budżet mocy/zasięg portu: 9dB/0.30km;Okablowanie portu:50/125,62.5/125,100/140 µm;urządzeniami, które nie posiadają blokady na producenta wkładki (np. D-Link, TP-Link, Planet, MikroTik i inni); Moduł kompatybilny w 100% z Cisco, 3com, HP, Huawei, Signamax, TP-Link, Nortel, Alcatel, Extreme, Foundry i in. oraz posiadają certyfikaty Rohs, CE, FDA, FC, TUV, UL. min. 12m-cy; 33. Wartość MTBF - Min. 200000 godz. W warunkach pokojowych; 34. Gwarancja - min. 12m-cy; | 1 | PLN | 4 | Router | 1. Architektura - ARM 64Bit; 2. Procesor - min. 16 core, min. 2GHz AL73400 lub równoważny; 3. Porty - min. 13 portów gigabit; min.1 podłączony bezpośrednio do procesora – port mgmt; 12 przez switchchip; 4. Sloty SFP+ - min.4 sloty 10G SFP+ z osobną pełnodupleksową linię podłączoną do switchip; 5. Moduły światłowodowe (4sztuki) - SM LC, 10km, TX1310, DDM, 10Gbps; Zakres temperatur min. -40 do +85, Długość fali TX/RX: 1310nm; Budżet mocy/zasięg portu: 9dB/0.30km; Okablowanie portu: 50/125, 62.5/125, 100/140 µm; urządzeniami, które nie posiadają blokady na producenta wkładki (np. D-Link, TP-Link, Planet, MikroTik i inni); Moduł kompatybilny w 100% z Cisco, 3com, HP, Huawei, Signamax, TP-Link, Nortel, Alcatel, Extreme, Foundry i in. oraz posiadają certyfikaty Rohs, CE, FDA, FC, TUV, UL. min. 12m-cy; 6. Sloty PCI M.2 - min. 1 z obsługą dysków min. do 8TB; 7. Zasilania - min. 2 wbudowane w obudowę routera redundantne zasilacze 100 - 240 V AC 50/60 Hz; 8. Pobór mocy - max. 75W w obciążeniu; 9. Zakres temperatur pracy - -20 do 60 stopni Celciusa; 10. Chłodzenie - Aktywne; 11. Obudowa - Umożliwiająca montaż w szafie RACK o wysokości 1U (w zestawie uchwyty do montażu w szafie); 12. Pamięć RAM - 16GB DDR4; 13. Pamięć wbudowana - 128MB Flash; 14. Wymiany - max. 450(mm)x200(mm)x45(mm); 15. Szyfrowanie - na poziomie sprzętu; 16. Certyfikaty zgodności - CE, RoHS, EAC; 17. Monitoring - Temperatura CPU; Aktualna temperatura; Temperatura PCB; Wartość Zasilania; 18. Norma IEC 60529 - min. IP20; 19. Parametr - PtMP; 20.PPPoE tunnels - nielimitowany; 21. PPTP tunnels - nielimitowany; 22. L2TP tunnels - nielimitowany; 23. OVPN tunnels - nielimitowany; 24. EoIP tunnels - nielimitowany; 25. Ilość interface VLAN - nielimitowany; 26. Reguły kolejki - nielimitowany; 27. Aktywni użytkownicy HotSpot - nielimitowany; 28. Aktywne sesje menedżera użytkowników - nielimitowany; 29. Interface łączące (bonding) - Nielimitowana ilość; 30. Funkcja - Możliwość instalacji kontenera; 31. Minimalne wyniki dla switchchip. (Wszystkie testy są wykonywane przy użyciu specjalistycznego sprzętu testowego Xena Networks i przeprowadzane zgodnie z RFC2544; Maksymalna przepustowość jest określana przy ponad 30-sekundowych próbach z tolerancją utraty pakietów na poziomie 0,1% w przypadku pakietów o rozmiarze 64, 512 i 1400 bajtów; Wyniki testów pokazują maksymalną wydajność urządzenia.) Tryb mostu: - przy 25 regułach filtrowania: 2662,50 kpps / 32333.4Mbps (1518 byte);2682.2kbps/10986.3Mbps (512 byte); 2758.9kbps/1500.8Mbps (64 byte);Routing:-przy 25 pojedynczych regułach kolejkowania:2112.2kbps/39009.0Mbps (1518 byte); 6322.6kbps/25897.4Mbps (512 byte); 6300.9kbps/3427.7Mbps (64 byte);Routing przy 25 regułach IP:3212.3kbps/39009.0Mbps (1518 byte); 3927.9kbps/16088.7Mbps (512 byte); 3901.5kbps/2122.4Mbps (64 byte)Testy wydajności w tunelach IPSec:Pojedynczy tunel: AES-128-CBC+SHA1: 179.7kbps/2012.6Mbps (1400byte); 186.4kbps/763.5M (512 byte); 182.8kbps/93.6Mbps (64 byte);256 tuneli przy AES-128-CBC + SHA256; 32. Moduły światłowodowe (4 sztuki per urządzenie)- wymagania: SM LC, 10km, TX1310, DDM, 10Gbps; Zakres temperatur min. -40 do +85 Długość fali TX/RX :1310nm;Budżet mocy/zasięg portu: 9dB/0.30km;Okablowanie portu:50/125,62.5/125,100/140 µm;urządzeniami, które nie posiadają blokady na producenta wkładki (np. D-Link, TP-Link, Planet, MikroTik i inni); Moduł kompatybilny w 100% z Cisco, 3com, HP, Huawei, Signamax, TP-Link, Nortel, Alcatel, Extreme, Foundry i in. oraz posiadają certyfikaty Rohs, CE, FDA, FC, TUV, UL. min. 12m-cy; 33. Wartość MTBF - Min. 200000 godz. W warunkach pokojowych; 34. Gwarancja - min. 12m-cy; | 1 | PLN | 4 | Router | 1. Architektura - ARM 64Bit; 2. Procesor - min. 16 core, min. 2GHz AL73400 lub równoważny; 3. Porty - min. 13 portów gigabit; min.1 podłączony bezpośrednio do procesora – port mgmt; 12 przez switchchip; 4. Sloty SFP+ - min.4 sloty 10G SFP+ z osobną pełnodupleksową linię podłączoną do switchip; 5. Moduły światłowodowe (4sztuki) - SM LC, 10km, TX1310, DDM, 10Gbps; Zakres temperatur min. -40 do +85, Długość fali TX/RX: 1310nm; Budżet mocy/zasięg portu: 9dB/0.30km; Okablowanie portu: 50/125, 62.5/125, 100/140 µm; urządzeniami, które nie posiadają blokady na producenta wkładki (np. D-Link, TP-Link, Planet, MikroTik i inni); Moduł kompatybilny w 100% z Cisco, 3com, HP, Huawei, Signamax, TP-Link, Nortel, Alcatel, Extreme, Foundry i in. oraz posiadają certyfikaty Rohs, CE, FDA, FC, TUV, UL. min. 12m-cy; 6. Sloty PCI M.2 - min. 1 z obsługą dysków min. do 8TB; 7. Zasilania - min. 2 wbudowane w obudowę routera redundantne zasilacze 100 - 240 V AC 50/60 Hz; 8. Pobór mocy - max. 75W w obciążeniu; 9. Zakres temperatur pracy - -20 do 60 stopni Celciusa; 10. Chłodzenie - Aktywne; 11. Obudowa - Umożliwiająca montaż w szafie RACK o wysokości 1U (w zestawie uchwyty do montażu w szafie); 12. Pamięć RAM - 16GB DDR4; 13. Pamięć wbudowana - 128MB Flash; 14. Wymiany - max. 450(mm)x200(mm)x45(mm); 15. Szyfrowanie - na poziomie sprzętu; 16. Certyfikaty zgodności - CE, RoHS, EAC; 17. Monitoring - Temperatura CPU; Aktualna temperatura; Temperatura PCB; Wartość Zasilania; 18. Norma IEC 60529 - min. IP20; 19. Parametr - PtMP; 20.PPPoE tunnels - nielimitowany; 21. PPTP tunnels - nielimitowany; 22. L2TP tunnels - nielimitowany; 23. OVPN tunnels - nielimitowany; 24. EoIP tunnels - nielimitowany; 25. Ilość interface VLAN - nielimitowany; 26. Reguły kolejki - nielimitowany; 27. Aktywni użytkownicy HotSpot - nielimitowany; 28. Aktywne sesje menedżera użytkowników - nielimitowany; 29. Interface łączące (bonding) - Nielimitowana ilość; 30. Funkcja - Możliwość instalacji kontenera; 31. Minimalne wyniki dla switchchip. (Wszystkie testy są wykonywane przy użyciu specjalistycznego sprzętu testowego Xena Networks i przeprowadzane zgodnie z RFC2544; Maksymalna przepustowość jest określana przy ponad 30-sekundowych próbach z tolerancją utraty pakietów na poziomie 0,1% w przypadku pakietów o rozmiarze 64, 512 i 1400 bajtów; Wyniki testów pokazują maksymalną wydajność urządzenia.) Tryb mostu: - przy 25 regułach filtrowania: 2662,50 kpps / 32333.4Mbps (1518 byte);2682.2kbps/10986.3Mbps (512 byte); 2758.9kbps/1500.8Mbps (64 byte);Routing:-przy 25 pojedynczych regułach kolejkowania:2112.2kbps/39009.0Mbps (1518 byte); 6322.6kbps/25897.4Mbps (512 byte); 6300.9kbps/3427.7Mbps (64 byte);Routing przy 25 regułach IP:3212.3kbps/39009.0Mbps (1518 byte); 3927.9kbps/16088.7Mbps (512 byte); 3901.5kbps/2122.4Mbps (64 byte)Testy wydajności w tunelach IPSec:Pojedynczy tunel: AES-128-CBC+SHA1: 179.7kbps/2012.6Mbps (1400byte); 186.4kbps/763.5M (512 byte); 182.8kbps/93.6Mbps (64 byte);256 tuneli przy AES-128-CBC + SHA256; 32. Moduły światłowodowe (4 sztuki per urządzenie)- wymagania: SM LC, 10km, TX1310, DDM, 10Gbps; Zakres temperatur min. -40 do +85 Długość fali TX/RX :1310nm;Budżet mocy/zasięg portu: 9dB/0.30km;Okablowanie portu:50/125,62.5/125,100/140 µm;urządzeniami, które nie posiadają blokady na producenta wkładki (np. D-Link, TP-Link, Planet, MikroTik i inni); Moduł kompatybilny w 100% z Cisco, 3com, HP, Huawei, Signamax, TP-Link, Nortel, Alcatel, Extreme, Foundry i in. oraz posiadają certyfikaty Rohs, CE, FDA, FC, TUV, UL. min. 12m-cy; 33. Wartość MTBF - Min. 200000 godz. W warunkach pokojowych; 34. Gwarancja - min. 12m-cy; | 1 | PLN | 4 | Router | 1. Architektura - ARM 64Bit; 2. Procesor - min. 16 core, min. 2GHz AL73400 lub równoważny; 3. Porty - min. 13 portów gigabit; min.1 podłączony bezpośrednio do procesora – port mgmt; 12 przez switchchip; 4. Sloty SFP+ - min.4 sloty 10G SFP+ z osobną pełnodupleksową linię podłączoną do switchip; 5. Moduły światłowodowe (4sztuki) - SM LC, 10km, TX1310, DDM, 10Gbps; Zakres temperatur min. -40 do +85, Długość fali TX/RX: 1310nm; Budżet mocy/zasięg portu: 9dB/0.30km; Okablowanie portu: 50/125, 62.5/125, 100/140 µm; urządzeniami, które nie posiadają blokady na producenta wkładki (np. D-Link, TP-Link, Planet, MikroTik i inni); Moduł kompatybilny w 100% z Cisco, 3com, HP, Huawei, Signamax, TP-Link, Nortel, Alcatel, Extreme, Foundry i in. oraz posiadają certyfikaty Rohs, CE, FDA, FC, TUV, UL. min. 12m-cy; 6. Sloty PCI M.2 - min. 1 z obsługą dysków min. do 8TB; 7. Zasilania - min. 2 wbudowane w obudowę routera redundantne zasilacze 100 - 240 V AC 50/60 Hz; 8. Pobór mocy - max. 75W w obciążeniu; 9. Zakres temperatur pracy - -20 do 60 stopni Celciusa; 10. Chłodzenie - Aktywne; 11. Obudowa - Umożliwiająca montaż w szafie RACK o wysokości 1U (w zestawie uchwyty do montażu w szafie); 12. Pamięć RAM - 16GB DDR4; 13. Pamięć wbudowana - 128MB Flash; 14. Wymiany - max. 450(mm)x200(mm)x45(mm); 15. Szyfrowanie - na poziomie sprzętu; 16. Certyfikaty zgodności - CE, RoHS, EAC; 17. Monitoring - Temperatura CPU; Aktualna temperatura; Temperatura PCB; Wartość Zasilania; 18. Norma IEC 60529 - min. IP20; 19. Parametr - PtMP; 20.PPPoE tunnels - nielimitowany; 21. PPTP tunnels - nielimitowany; 22. L2TP tunnels - nielimitowany; 23. OVPN tunnels - nielimitowany; 24. EoIP tunnels - nielimitowany; 25. Ilość interface VLAN - nielimitowany; 26. Reguły kolejki - nielimitowany; 27. Aktywni użytkownicy HotSpot - nielimitowany; 28. Aktywne sesje menedżera użytkowników - nielimitowany; 29. Interface łączące (bonding) - Nielimitowana ilość; 30. Funkcja - Możliwość instalacji kontenera; 31. Minimalne wyniki dla switchchip. (Wszystkie testy są wykonywane przy użyciu specjalistycznego sprzętu testowego Xena Networks i przeprowadzane zgodnie z RFC2544; Maksymalna przepustowość jest określana przy ponad 30-sekundowych próbach z tolerancją utraty pakietów na poziomie 0,1% w przypadku pakietów o rozmiarze 64, 512 i 1400 bajtów; Wyniki testów pokazują maksymalną wydajność urządzenia.) Tryb mostu: - przy 25 regułach filtrowania: 2662,50 kpps / 32333.4Mbps (1518 byte);2682.2kbps/10986.3Mbps (512 byte); 2758.9kbps/1500.8Mbps (64 byte);Routing:-przy 25 pojedynczych regułach kolejkowania:2112.2kbps/39009.0Mbps (1518 byte); 6322.6kbps/25897.4Mbps (512 byte); 6300.9kbps/3427.7Mbps (64 byte);Routing przy 25 regułach IP:3212.3kbps/39009.0Mbps (1518 byte); 3927.9kbps/16088.7Mbps (512 byte); 3901.5kbps/2122.4Mbps (64 byte)Testy wydajności w tunelach IPSec:Pojedynczy tunel: AES-128-CBC+SHA1: 179.7kbps/2012.6Mbps (1400byte); 186.4kbps/763.5M (512 byte); 182.8kbps/93.6Mbps (64 byte);256 tuneli przy AES-128-CBC + SHA256; 32. Moduły światłowodowe (4 sztuki per urządzenie)- wymagania: SM LC, 10km, TX1310, DDM, 10Gbps; Zakres temperatur min. -40 do +85 Długość fali TX/RX :1310nm;Budżet mocy/zasięg portu: 9dB/0.30km;Okablowanie portu:50/125,62.5/125,100/140 µm;urządzeniami, które nie posiadają blokady na producenta wkładki (np. D-Link, TP-Link, Planet, MikroTik i inni); Moduł kompatybilny w 100% z Cisco, 3com, HP, Huawei, Signamax, TP-Link, Nortel, Alcatel, Extreme, Foundry i in. oraz posiadają certyfikaty Rohs, CE, FDA, FC, TUV, UL. min. 12m-cy; 33. Wartość MTBF - Min. 200000 godz. W warunkach pokojowych; 34. Gwarancja - min. 12m-cy; | 1 | PLN | 4 | Router | 1. Architektura - ARM 64Bit; 2. Procesor - min. 16 core, min. 2GHz AL73400 lub równoważny; 3. Porty - min. 13 portów gigabit; min.1 podłączony bezpośrednio do procesora – port mgmt; 12 przez switchchip; 4. Sloty SFP+ - min.4 sloty 10G SFP+ z osobną pełnodupleksową linię podłączoną do switchip; 5. Moduły światłowodowe (4sztuki) - SM LC, 10km, TX1310, DDM, 10Gbps; Zakres temperatur min. -40 do +85, Długość fali TX/RX: 1310nm; Budżet mocy/zasięg portu: 9dB/0.30km; Okablowanie portu: 50/125, 62.5/125, 100/140 µm; urządzeniami, które nie posiadają blokady na producenta wkładki (np. D-Link, TP-Link, Planet, MikroTik i inni); Moduł kompatybilny w 100% z Cisco, 3com, HP, Huawei, Signamax, TP-Link, Nortel, Alcatel, Extreme, Foundry i in. oraz posiadają certyfikaty Rohs, CE, FDA, FC, TUV, UL. min. 12m-cy; 6. Sloty PCI M.2 - min. 1 z obsługą dysków min. do 8TB; 7. Zasilania - min. 2 wbudowane w obudowę routera redundantne zasilacze 100 - 240 V AC 50/60 Hz; 8. Pobór mocy - max. 75W w obciążeniu; 9. Zakres temperatur pracy - -20 do 60 stopni Celciusa; 10. Chłodzenie - Aktywne; 11. Obudowa - Umożliwiająca montaż w szafie RACK o wysokości 1U (w zestawie uchwyty do montażu w szafie); 12. Pamięć RAM - 16GB DDR4; 13. Pamięć wbudowana - 128MB Flash; 14. Wymiany - max. 450(mm)x200(mm)x45(mm); 15. Szyfrowanie - na poziomie sprzętu; 16. Certyfikaty zgodności - CE, RoHS, EAC; 17. Monitoring - Temperatura CPU; Aktualna temperatura; Temperatura PCB; Wartość Zasilania; 18. Norma IEC 60529 - min. IP20; 19. Parametr - PtMP; 20.PPPoE tunnels - nielimitowany; 21. PPTP tunnels - nielimitowany; 22. L2TP tunnels - nielimitowany; 23. OVPN tunnels - nielimitowany; 24. EoIP tunnels - nielimitowany; 25. Ilość interface VLAN - nielimitowany; 26. Reguły kolejki - nielimitowany; 27. Aktywni użytkownicy HotSpot - nielimitowany; 28. Aktywne sesje menedżera użytkowników - nielimitowany; 29. Interface łączące (bonding) - Nielimitowana ilość; 30. Funkcja - Możliwość instalacji kontenera; 31. Minimalne wyniki dla switchchip. (Wszystkie testy są wykonywane przy użyciu specjalistycznego sprzętu testowego Xena Networks i przeprowadzane zgodnie z RFC2544; Maksymalna przepustowość jest określana przy ponad 30-sekundowych próbach z tolerancją utraty pakietów na poziomie 0,1% w przypadku pakietów o rozmiarze 64, 512 i 1400 bajtów; Wyniki testów pokazują maksymalną wydajność urządzenia.) Tryb mostu: - przy 25 regułach filtrowania: 2662,50 kpps / 32333.4Mbps (1518 byte);2682.2kbps/10986.3Mbps (512 byte); 2758.9kbps/1500.8Mbps (64 byte);Routing:-przy 25 pojedynczych regułach kolejkowania:2112.2kbps/39009.0Mbps (1518 byte); 6322.6kbps/25897.4Mbps (512 byte); 6300.9kbps/3427.7Mbps (64 byte);Routing przy 25 regułach IP:3212.3kbps/39009.0Mbps (1518 byte); 3927.9kbps/16088.7Mbps (512 byte); 3901.5kbps/2122.4Mbps (64 byte)Testy wydajności w tunelach IPSec:Pojedynczy tunel: AES-128-CBC+SHA1: 179.7kbps/2012.6Mbps (1400byte); 186.4kbps/763.5M (512 byte); 182.8kbps/93.6Mbps (64 byte);256 tuneli przy AES-128-CBC + SHA256; 32. Moduły światłowodowe (4 sztuki per urządzenie)- wymagania: SM LC, 10km, TX1310, DDM, 10Gbps; Zakres temperatur min. -40 do +85 Długość fali TX/RX :1310nm;Budżet mocy/zasięg portu: 9dB/0.30km;Okablowanie portu:50/125,62.5/125,100/140 µm;urządzeniami, które nie posiadają blokady na producenta wkładki (np. D-Link, TP-Link, Planet, MikroTik i inni); Moduł kompatybilny w 100% z Cisco, 3com, HP, Huawei, Signamax, TP-Link, Nortel, Alcatel, Extreme, Foundry i in. oraz posiadają certyfikaty Rohs, CE, FDA, FC, TUV, UL. min. 12m-cy; 33. Wartość MTBF - Min. 200000 godz. W warunkach pokojowych; 34. Gwarancja - min. 12m-cy; | 1 | PLN | 4 | Router | 1. Architektura - ARM 64Bit; 2. Procesor - min. 16 core, min. 2GHz AL73400 lub równoważny; 3. Porty - min. 13 portów gigabit; min.1 podłączony bezpośrednio do procesora – port mgmt; 12 przez switchchip; 4. Sloty SFP+ - min.4 sloty 10G SFP+ z osobną pełnodupleksową linię podłączoną do switchip; 5. Moduły światłowodowe (4sztuki) - SM LC, 10km, TX1310, DDM, 10Gbps; Zakres temperatur min. -40 do +85, Długość fali TX/RX: 1310nm; Budżet mocy/zasięg portu: 9dB/0.30km; Okablowanie portu: 50/125, 62.5/125, 100/140 µm; urządzeniami, które nie posiadają blokady na producenta wkładki (np. D-Link, TP-Link, Planet, MikroTik i inni); Moduł kompatybilny w 100% z Cisco, 3com, HP, Huawei, Signamax, TP-Link, Nortel, Alcatel, Extreme, Foundry i in. oraz posiadają certyfikaty Rohs, CE, FDA, FC, TUV, UL. min. 12m-cy; 6. Sloty PCI M.2 - min. 1 z obsługą dysków min. do 8TB; 7. Zasilania - min. 2 wbudowane w obudowę routera redundantne zasilacze 100 - 240 V AC 50/60 Hz; 8. Pobór mocy - max. 75W w obciążeniu; 9. Zakres temperatur pracy - -20 do 60 stopni Celciusa; 10. Chłodzenie - Aktywne; 11. Obudowa - Umożliwiająca montaż w szafie RACK o wysokości 1U (w zestawie uchwyty do montażu w szafie); 12. Pamięć RAM - 16GB DDR4; 13. Pamięć wbudowana - 128MB Flash; 14. Wymiany - max. 450(mm)x200(mm)x45(mm); 15. Szyfrowanie - na poziomie sprzętu; 16. Certyfikaty zgodności - CE, RoHS, EAC; 17. Monitoring - Temperatura CPU; Aktualna temperatura; Temperatura PCB; Wartość Zasilania; 18. Norma IEC 60529 - min. IP20; 19. Parametr - PtMP; 20.PPPoE tunnels - nielimitowany; 21. PPTP tunnels - nielimitowany; 22. L2TP tunnels - nielimitowany; 23. OVPN tunnels - nielimitowany; 24. EoIP tunnels - nielimitowany; 25. Ilość interface VLAN - nielimitowany; 26. Reguły kolejki - nielimitowany; 27. Aktywni użytkownicy HotSpot - nielimitowany; 28. Aktywne sesje menedżera użytkowników - nielimitowany; 29. Interface łączące (bonding) - Nielimitowana ilość; 30. Funkcja - Możliwość instalacji kontenera; 31. Minimalne wyniki dla switchchip. (Wszystkie testy są wykonywane przy użyciu specjalistycznego sprzętu testowego Xena Networks i przeprowadzane zgodnie z RFC2544; Maksymalna przepustowość jest określana przy ponad 30-sekundowych próbach z tolerancją utraty pakietów na poziomie 0,1% w przypadku pakietów o rozmiarze 64, 512 i 1400 bajtów; Wyniki testów pokazują maksymalną wydajność urządzenia.) Tryb mostu: - przy 25 regułach filtrowania: 2662,50 kpps / 32333.4Mbps (1518 byte);2682.2kbps/10986.3Mbps (512 byte); 2758.9kbps/1500.8Mbps (64 byte);Routing:-przy 25 pojedynczych regułach kolejkowania:2112.2kbps/39009.0Mbps (1518 byte); 6322.6kbps/25897.4Mbps (512 byte); 6300.9kbps/3427.7Mbps (64 byte);Routing przy 25 regułach IP:3212.3kbps/39009.0Mbps (1518 byte); 3927.9kbps/16088.7Mbps (512 byte); 3901.5kbps/2122.4Mbps (64 byte)Testy wydajności w tunelach IPSec:Pojedynczy tunel: AES-128-CBC+SHA1: 179.7kbps/2012.6Mbps (1400byte); 186.4kbps/763.5M (512 byte); 182.8kbps/93.6Mbps (64 byte);256 tuneli przy AES-128-CBC + SHA256; 32. Moduły światłowodowe (4 sztuki per urządzenie)- wymagania: SM LC, 10km, TX1310, DDM, 10Gbps; Zakres temperatur min. -40 do +85 Długość fali TX/RX :1310nm;Budżet mocy/zasięg portu: 9dB/0.30km;Okablowanie portu:50/125,62.5/125,100/140 µm;urządzeniami, które nie posiadają blokady na producenta wkładki (np. D-Link, TP-Link, Planet, MikroTik i inni); Moduł kompatybilny w 100% z Cisco, 3com, HP, Huawei, Signamax, TP-Link, Nortel, Alcatel, Extreme, Foundry i in. oraz posiadają certyfikaty Rohs, CE, FDA, FC, TUV, UL. min. 12m-cy; 33. Wartość MTBF - Min. 200000 godz. W warunkach pokojowych; 34. Gwarancja - min. 12m-cy; | 1 | PLN | 4 | Router | 1. Architektura - ARM 64Bit; 2. Procesor - min. 16 core, min. 2GHz AL73400 lub równoważny; 3. Porty - min. 13 portów gigabit; min.1 podłączony bezpośrednio do procesora – port mgmt; 12 przez switchchip; 4. Sloty SFP+ - min.4 sloty 10G SFP+ z osobną pełnodupleksową linię podłączoną do switchip; 5. Moduły światłowodowe (4sztuki) - SM LC, 10km, TX1310, DDM, 10Gbps; Zakres temperatur min. -40 do +85, Długość fali TX/RX: 1310nm; Budżet mocy/zasięg portu: 9dB/0.30km; Okablowanie portu: 50/125, 62.5/125, 100/140 µm; urządzeniami, które nie posiadają blokady na producenta wkładki (np. D-Link, TP-Link, Planet, MikroTik i inni); Moduł kompatybilny w 100% z Cisco, 3com, HP, Huawei, Signamax, TP-Link, Nortel, Alcatel, Extreme, Foundry i in. oraz posiadają certyfikaty Rohs, CE, FDA, FC, TUV, UL. min. 12m-cy; 6. Sloty PCI M.2 - min. 1 z obsługą dysków min. do 8TB; 7. Zasilania - min. 2 wbudowane w obudowę routera redundantne zasilacze 100 - 240 V AC 50/60 Hz; 8. Pobór mocy - max. 75W w obciążeniu; 9. Zakres temperatur pracy - -20 do 60 stopni Celciusa; 10. Chłodzenie - Aktywne; 11. Obudowa - Umożliwiająca montaż w szafie RACK o wysokości 1U (w zestawie uchwyty do montażu w szafie); 12. Pamięć RAM - 16GB DDR4; 13. Pamięć wbudowana - 128MB Flash; 14. Wymiany - max. 450(mm)x200(mm)x45(mm); 15. Szyfrowanie - na poziomie sprzętu; 16. Certyfikaty zgodności - CE, RoHS, EAC; 17. Monitoring - Temperatura CPU; Aktualna temperatura; Temperatura PCB; Wartość Zasilania; 18. Norma IEC 60529 - min. IP20; 19. Parametr - PtMP; 20.PPPoE tunnels - nielimitowany; 21. PPTP tunnels - nielimitowany; 22. L2TP tunnels - nielimitowany; 23. OVPN tunnels - nielimitowany; 24. EoIP tunnels - nielimitowany; 25. Ilość interface VLAN - nielimitowany; 26. Reguły kolejki - nielimitowany; 27. Aktywni użytkownicy HotSpot - nielimitowany; 28. Aktywne sesje menedżera użytkowników - nielimitowany; 29. Interface łączące (bonding) - Nielimitowana ilość; 30. Funkcja - Możliwość instalacji kontenera; 31. Minimalne wyniki dla switchchip. (Wszystkie testy są wykonywane przy użyciu specjalistycznego sprzętu testowego Xena Networks i przeprowadzane zgodnie z RFC2544; Maksymalna przepustowość jest określana przy ponad 30-sekundowych próbach z tolerancją utraty pakietów na poziomie 0,1% w przypadku pakietów o rozmiarze 64, 512 i 1400 bajtów; Wyniki testów pokazują maksymalną wydajność urządzenia.) Tryb mostu: - przy 25 regułach filtrowania: 2662,50 kpps / 32333.4Mbps (1518 byte);2682.2kbps/10986.3Mbps (512 byte); 2758.9kbps/1500.8Mbps (64 byte);Routing:-przy 25 pojedynczych regułach kolejkowania:2112.2kbps/39009.0Mbps (1518 byte); 6322.6kbps/25897.4Mbps (512 byte); 6300.9kbps/3427.7Mbps (64 byte);Routing przy 25 regułach IP:3212.3kbps/39009.0Mbps (1518 byte); 3927.9kbps/16088.7Mbps (512 byte); 3901.5kbps/2122.4Mbps (64 byte)Testy wydajności w tunelach IPSec:Pojedynczy tunel: AES-128-CBC+SHA1: 179.7kbps/2012.6Mbps (1400byte); 186.4kbps/763.5M (512 byte); 182.8kbps/93.6Mbps (64 byte);256 tuneli przy AES-128-CBC + SHA256; 32. Moduły światłowodowe (4 sztuki per urządzenie)- wymagania: SM LC, 10km, TX1310, DDM, 10Gbps; Zakres temperatur min. -40 do +85 Długość fali TX/RX :1310nm;Budżet mocy/zasięg portu: 9dB/0.30km;Okablowanie portu:50/125,62.5/125,100/140 µm;urządzeniami, które nie posiadają blokady na producenta wkładki (np. D-Link, TP-Link, Planet, MikroTik i inni); Moduł kompatybilny w 100% z Cisco, 3com, HP, Huawei, Signamax, TP-Link, Nortel, Alcatel, Extreme, Foundry i in. oraz posiadają certyfikaty Rohs, CE, FDA, FC, TUV, UL. min. 12m-cy; 33. Wartość MTBF - Min. 200000 godz. W warunkach pokojowych; 34. Gwarancja - min. 12m-cy; | 1 | PLN | 4 | Router | 1. Architektura - ARM 64Bit; 2. Procesor - min. 16 core, min. 2GHz AL73400 lub równoważny; 3. Porty - min. 13 portów gigabit; min.1 podłączony bezpośrednio do procesora – port mgmt; 12 przez switchchip; 4. Sloty SFP+ - min.4 sloty 10G SFP+ z osobną pełnodupleksową linię podłączoną do switchip; 5. Moduły światłowodowe (4sztuki) - SM LC, 10km, TX1310, DDM, 10Gbps; Zakres temperatur min. -40 do +85, Długość fali TX/RX: 1310nm; Budżet mocy/zasięg portu: 9dB/0.30km; Okablowanie portu: 50/125, 62.5/125, 100/140 µm; urządzeniami, które nie posiadają blokady na producenta wkładki (np. D-Link, TP-Link, Planet, MikroTik i inni); Moduł kompatybilny w 100% z Cisco, 3com, HP, Huawei, Signamax, TP-Link, Nortel, Alcatel, Extreme, Foundry i in. oraz posiadają certyfikaty Rohs, CE, FDA, FC, TUV, UL. min. 12m-cy; 6. Sloty PCI M.2 - min. 1 z obsługą dysków min. do 8TB; 7. Zasilania - min. 2 wbudowane w obudowę routera redundantne zasilacze 100 - 240 V AC 50/60 Hz; 8. Pobór mocy - max. 75W w obciążeniu; 9. Zakres temperatur pracy - -20 do 60 stopni Celciusa; 10. Chłodzenie - Aktywne; 11. Obudowa - Umożliwiająca montaż w szafie RACK o wysokości 1U (w zestawie uchwyty do montażu w szafie); 12. Pamięć RAM - 16GB DDR4; 13. Pamięć wbudowana - 128MB Flash; 14. Wymiany - max. 450(mm)x200(mm)x45(mm); 15. Szyfrowanie - na poziomie sprzętu; 16. Certyfikaty zgodności - CE, RoHS, EAC; 17. Monitoring - Temperatura CPU; Aktualna temperatura; Temperatura PCB; Wartość Zasilania; 18. Norma IEC 60529 - min. IP20; 19. Parametr - PtMP; 20.PPPoE tunnels - nielimitowany; 21. PPTP tunnels - nielimitowany; 22. L2TP tunnels - nielimitowany; 23. OVPN tunnels - nielimitowany; 24. EoIP tunnels - nielimitowany; 25. Ilość interface VLAN - nielimitowany; 26. Reguły kolejki - nielimitowany; 27. Aktywni użytkownicy HotSpot - nielimitowany; 28. Aktywne sesje menedżera użytkowników - nielimitowany; 29. Interface łączące (bonding) - Nielimitowana ilość; 30. Funkcja - Możliwość instalacji kontenera; 31. Minimalne wyniki dla switchchip. (Wszystkie testy są wykonywane przy użyciu specjalistycznego sprzętu testowego Xena Networks i przeprowadzane zgodnie z RFC2544; Maksymalna przepustowość jest określana przy ponad 30-sekundowych próbach z tolerancją utraty pakietów na poziomie 0,1% w przypadku pakietów o rozmiarze 64, 512 i 1400 bajtów; Wyniki testów pokazują maksymalną wydajność urządzenia.) Tryb mostu: - przy 25 regułach filtrowania: 2662,50 kpps / 32333.4Mbps (1518 byte);2682.2kbps/10986.3Mbps (512 byte); 2758.9kbps/1500.8Mbps (64 byte);Routing:-przy 25 pojedynczych regułach kolejkowania:2112.2kbps/39009.0Mbps (1518 byte); 6322.6kbps/25897.4Mbps (512 byte); 6300.9kbps/3427.7Mbps (64 byte);Routing przy 25 regułach IP:3212.3kbps/39009.0Mbps (1518 byte); 3927.9kbps/16088.7Mbps (512 byte); 3901.5kbps/2122.4Mbps (64 byte)Testy wydajności w tunelach IPSec:Pojedynczy tunel: AES-128-CBC+SHA1: 179.7kbps/2012.6Mbps (1400byte); 186.4kbps/763.5M (512 byte); 182.8kbps/93.6Mbps (64 byte);256 tuneli przy AES-128-CBC + SHA256; 32. Moduły światłowodowe (4 sztuki per urządzenie)- wymagania: SM LC, 10km, TX1310, DDM, 10Gbps; Zakres temperatur min. -40 do +85 Długość fali TX/RX :1310nm;Budżet mocy/zasięg portu: 9dB/0.30km;Okablowanie portu:50/125,62.5/125,100/140 µm;urządzeniami, które nie posiadają blokady na producenta wkładki (np. D-Link, TP-Link, Planet, MikroTik i inni); Moduł kompatybilny w 100% z Cisco, 3com, HP, Huawei, Signamax, TP-Link, Nortel, Alcatel, Extreme, Foundry i in. oraz posiadają certyfikaty Rohs, CE, FDA, FC, TUV, UL. min. 12m-cy; 33. Wartość MTBF - Min. 200000 godz. W warunkach pokojowych; 34. Gwarancja - min. 12m-cy; | 1 | PLN | 4 | Router | 1. Architektura - ARM 64Bit; 2. Procesor - min. 16 core, min. 2GHz AL73400 lub równoważny; 3. Porty - min. 13 portów gigabit; min.1 podłączony bezpośrednio do procesora – port mgmt; 12 przez switchchip; 4. Sloty SFP+ - min.4 sloty 10G SFP+ z osobną pełnodupleksową linię podłączoną do switchip; 5. Moduły światłowodowe (4sztuki) - SM LC, 10km, TX1310, DDM, 10Gbps; Zakres temperatur min. -40 do +85, Długość fali TX/RX: 1310nm; Budżet mocy/zasięg portu: 9dB/0.30km; Okablowanie portu: 50/125, 62.5/125, 100/140 µm; urządzeniami, które nie posiadają blokady na producenta wkładki (np. D-Link, TP-Link, Planet, MikroTik i inni); Moduł kompatybilny w 100% z Cisco, 3com, HP, Huawei, Signamax, TP-Link, Nortel, Alcatel, Extreme, Foundry i in. oraz posiadają certyfikaty Rohs, CE, FDA, FC, TUV, UL. min. 12m-cy; 6. Sloty PCI M.2 - min. 1 z obsługą dysków min. do 8TB; 7. Zasilania - min. 2 wbudowane w obudowę routera redundantne zasilacze 100 - 240 V AC 50/60 Hz; 8. Pobór mocy - max. 75W w obciążeniu; 9. Zakres temperatur pracy - -20 do 60 stopni Celciusa; 10. Chłodzenie - Aktywne; 11. Obudowa - Umożliwiająca montaż w szafie RACK o wysokości 1U (w zestawie uchwyty do montażu w szafie); 12. Pamięć RAM - 16GB DDR4; 13. Pamięć wbudowana - 128MB Flash; 14. Wymiany - max. 450(mm)x200(mm)x45(mm); 15. Szyfrowanie - na poziomie sprzętu; 16. Certyfikaty zgodności - CE, RoHS, EAC; 17. Monitoring - Temperatura CPU; Aktualna temperatura; Temperatura PCB; Wartość Zasilania; 18. Norma IEC 60529 - min. IP20; 19. Parametr - PtMP; 20.PPPoE tunnels - nielimitowany; 21. PPTP tunnels - nielimitowany; 22. L2TP tunnels - nielimitowany; 23. OVPN tunnels - nielimitowany; 24. EoIP tunnels - nielimitowany; 25. Ilość interface VLAN - nielimitowany; 26. Reguły kolejki - nielimitowany; 27. Aktywni użytkownicy HotSpot - nielimitowany; 28. Aktywne sesje menedżera użytkowników - nielimitowany; 29. Interface łączące (bonding) - Nielimitowana ilość; 30. Funkcja - Możliwość instalacji kontenera; 31. Minimalne wyniki dla switchchip. (Wszystkie testy są wykonywane przy użyciu specjalistycznego sprzętu testowego Xena Networks i przeprowadzane zgodnie z RFC2544; Maksymalna przepustowość jest określana przy ponad 30-sekundowych próbach z tolerancją utraty pakietów na poziomie 0,1% w przypadku pakietów o rozmiarze 64, 512 i 1400 bajtów; Wyniki testów pokazują maksymalną wydajność urządzenia.) Tryb mostu: - przy 25 regułach filtrowania: 2662,50 kpps / 32333.4Mbps (1518 byte);2682.2kbps/10986.3Mbps (512 byte); 2758.9kbps/1500.8Mbps (64 byte);Routing:-przy 25 pojedynczych regułach kolejkowania:2112.2kbps/39009.0Mbps (1518 byte); 6322.6kbps/25897.4Mbps (512 byte); 6300.9kbps/3427.7Mbps (64 byte);Routing przy 25 regułach IP:3212.3kbps/39009.0Mbps (1518 byte); 3927.9kbps/16088.7Mbps (512 byte); 3901.5kbps/2122.4Mbps (64 byte)Testy wydajności w tunelach IPSec:Pojedynczy tunel: AES-128-CBC+SHA1: 179.7kbps/2012.6Mbps (1400byte); 186.4kbps/763.5M (512 byte); 182.8kbps/93.6Mbps (64 byte);256 tuneli przy AES-128-CBC + SHA256; 32. Moduły światłowodowe (4 sztuki per urządzenie)- wymagania: SM LC, 10km, TX1310, DDM, 10Gbps; Zakres temperatur min. -40 do +85 Długość fali TX/RX :1310nm;Budżet mocy/zasięg portu: 9dB/0.30km;Okablowanie portu:50/125,62.5/125,100/140 µm;urządzeniami, które nie posiadają blokady na producenta wkładki (np. D-Link, TP-Link, Planet, MikroTik i inni); Moduł kompatybilny w 100% z Cisco, 3com, HP, Huawei, Signamax, TP-Link, Nortel, Alcatel, Extreme, Foundry i in. oraz posiadają certyfikaty Rohs, CE, FDA, FC, TUV, UL. min. 12m-cy; 33. Wartość MTBF - Min. 200000 godz. W warunkach pokojowych; 34. Gwarancja - min. 12m-cy; | 1 | PLN | 4 | Router | 1. Architektura - ARM 64Bit; 2. Procesor - min. 16 core, min. 2GHz AL73400 lub równoważny; 3. Porty - min. 13 portów gigabit; min.1 podłączony bezpośrednio do procesora – port mgmt; 12 przez switchchip; 4. Sloty SFP+ - min.4 sloty 10G SFP+ z osobną pełnodupleksową linię podłączoną do switchip; 5. Moduły światłowodowe (4sztuki) - SM LC, 10km, TX1310, DDM, 10Gbps; Zakres temperatur min. -40 do +85, Długość fali TX/RX: 1310nm; Budżet mocy/zasięg portu: 9dB/0.30km; Okablowanie portu: 50/125, 62.5/125, 100/140 µm; urządzeniami, które nie posiadają blokady na producenta wkładki (np. D-Link, TP-Link, Planet, MikroTik i inni); Moduł kompatybilny w 100% z Cisco, 3com, HP, Huawei, Signamax, TP-Link, Nortel, Alcatel, Extreme, Foundry i in. oraz posiadają certyfikaty Rohs, CE, FDA, FC, TUV, UL. min. 12m-cy; 6. Sloty PCI M.2 - min. 1 z obsługą dysków min. do 8TB; 7. Zasilania - min. 2 wbudowane w obudowę routera redundantne zasilacze 100 - 240 V AC 50/60 Hz; 8. Pobór mocy - max. 75W w obciążeniu; 9. Zakres temperatur pracy - -20 do 60 stopni Celciusa; 10. Chłodzenie - Aktywne; 11. Obudowa - Umożliwiająca montaż w szafie RACK o wysokości 1U (w zestawie uchwyty do montażu w szafie); 12. Pamięć RAM - 16GB DDR4; 13. Pamięć wbudowana - 128MB Flash; 14. Wymiany - max. 450(mm)x200(mm)x45(mm); 15. Szyfrowanie - na poziomie sprzętu; 16. Certyfikaty zgodności - CE, RoHS, EAC; 17. Monitoring - Temperatura CPU; Aktualna temperatura; Temperatura PCB; Wartość Zasilania; 18. Norma IEC 60529 - min. IP20; 19. Parametr - PtMP; 20.PPPoE tunnels - nielimitowany; 21. PPTP tunnels - nielimitowany; 22. L2TP tunnels - nielimitowany; 23. OVPN tunnels - nielimitowany; 24. EoIP tunnels - nielimitowany; 25. Ilość interface VLAN - nielimitowany; 26. Reguły kolejki - nielimitowany; 27. Aktywni użytkownicy HotSpot - nielimitowany; 28. Aktywne sesje menedżera użytkowników - nielimitowany; 29. Interface łączące (bonding) - Nielimitowana ilość; 30. Funkcja - Możliwość instalacji kontenera; 31. Minimalne wyniki dla switchchip. (Wszystkie testy są wykonywane przy użyciu specjalistycznego sprzętu testowego Xena Networks i przeprowadzane zgodnie z RFC2544; Maksymalna przepustowość jest określana przy ponad 30-sekundowych próbach z tolerancją utraty pakietów na poziomie 0,1% w przypadku pakietów o rozmiarze 64, 512 i 1400 bajtów; Wyniki testów pokazują maksymalną wydajność urządzenia.) Tryb mostu: - przy 25 regułach filtrowania: 2662,50 kpps / 32333.4Mbps (1518 byte);2682.2kbps/10986.3Mbps (512 byte); 2758.9kbps/1500.8Mbps (64 byte);Routing:-przy 25 pojedynczych regułach kolejkowania:2112.2kbps/39009.0Mbps (1518 byte); 6322.6kbps/25897.4Mbps (512 byte); 6300.9kbps/3427.7Mbps (64 byte);Routing przy 25 regułach IP:3212.3kbps/39009.0Mbps (1518 byte); 3927.9kbps/16088.7Mbps (512 byte); 3901.5kbps/2122.4Mbps (64 byte)Testy wydajności w tunelach IPSec:Pojedynczy tunel: AES-128-CBC+SHA1: 179.7kbps/2012.6Mbps (1400byte); 186.4kbps/763.5M (512 byte); 182.8kbps/93.6Mbps (64 byte);256 tuneli przy AES-128-CBC + SHA256; 32. Moduły światłowodowe (4 sztuki per urządzenie)- wymagania: SM LC, 10km, TX1310, DDM, 10Gbps; Zakres temperatur min. -40 do +85 Długość fali TX/RX :1310nm;Budżet mocy/zasięg portu: 9dB/0.30km;Okablowanie portu:50/125,62.5/125,100/140 µm;urządzeniami, które nie posiadają blokady na producenta wkładki (np. D-Link, TP-Link, Planet, MikroTik i inni); Moduł kompatybilny w 100% z Cisco, 3com, HP, Huawei, Signamax, TP-Link, Nortel, Alcatel, Extreme, Foundry i in. oraz posiadają certyfikaty Rohs, CE, FDA, FC, TUV, UL. min. 12m-cy; 33. Wartość MTBF - Min. 200000 godz. W warunkach pokojowych; 34. Gwarancja - min. 12m-cy; | 1 | PLN | 4 | Router | 1. Architektura - ARM 64Bit; 2. Procesor - min. 16 core, min. 2GHz AL73400 lub równoważny; 3. Porty - min. 13 portów gigabit; min.1 podłączony bezpośrednio do procesora – port mgmt; 12 przez switchchip; 4. Sloty SFP+ - min.4 sloty 10G SFP+ z osobną pełnodupleksową linię podłączoną do switchip; 5. Moduły światłowodowe (4sztuki) - SM LC, 10km, TX1310, DDM, 10Gbps; Zakres temperatur min. -40 do +85, Długość fali TX/RX: 1310nm; Budżet mocy/zasięg portu: 9dB/0.30km; Okablowanie portu: 50/125, 62.5/125, 100/140 µm; urządzeniami, które nie posiadają blokady na producenta wkładki (np. D-Link, TP-Link, Planet, MikroTik i inni); Moduł kompatybilny w 100% z Cisco, 3com, HP, Huawei, Signamax, TP-Link, Nortel, Alcatel, Extreme, Foundry i in. oraz posiadają certyfikaty Rohs, CE, FDA, FC, TUV, UL. min. 12m-cy; 6. Sloty PCI M.2 - min. 1 z obsługą dysków min. do 8TB; 7. Zasilania - min. 2 wbudowane w obudowę routera redundantne zasilacze 100 - 240 V AC 50/60 Hz; 8. Pobór mocy - max. 75W w obciążeniu; 9. Zakres temperatur pracy - -20 do 60 stopni Celciusa; 10. Chłodzenie - Aktywne; 11. Obudowa - Umożliwiająca montaż w szafie RACK o wysokości 1U (w zestawie uchwyty do montażu w szafie); 12. Pamięć RAM - 16GB DDR4; 13. Pamięć wbudowana - 128MB Flash; 14. Wymiany - max. 450(mm)x200(mm)x45(mm); 15. Szyfrowanie - na poziomie sprzętu; 16. Certyfikaty zgodności - CE, RoHS, EAC; 17. Monitoring - Temperatura CPU; Aktualna temperatura; Temperatura PCB; Wartość Zasilania; 18. Norma IEC 60529 - min. IP20; 19. Parametr - PtMP; 20.PPPoE tunnels - nielimitowany; 21. PPTP tunnels - nielimitowany; 22. L2TP tunnels - nielimitowany; 23. OVPN tunnels - nielimitowany; 24. EoIP tunnels - nielimitowany; 25. Ilość interface VLAN - nielimitowany; 26. Reguły kolejki - nielimitowany; 27. Aktywni użytkownicy HotSpot - nielimitowany; 28. Aktywne sesje menedżera użytkowników - nielimitowany; 29. Interface łączące (bonding) - Nielimitowana ilość; 30. Funkcja - Możliwość instalacji kontenera; 31. Minimalne wyniki dla switchchip. (Wszystkie testy są wykonywane przy użyciu specjalistycznego sprzętu testowego Xena Networks i przeprowadzane zgodnie z RFC2544; Maksymalna przepustowość jest określana przy ponad 30-sekundowych próbach z tolerancją utraty pakietów na poziomie 0,1% w przypadku pakietów o rozmiarze 64, 512 i 1400 bajtów; Wyniki testów pokazują maksymalną wydajność urządzenia.) Tryb mostu: - przy 25 regułach filtrowania: 2662,50 kpps / 32333.4Mbps (1518 byte);2682.2kbps/10986.3Mbps (512 byte); 2758.9kbps/1500.8Mbps (64 byte);Routing:-przy 25 pojedynczych regułach kolejkowania:2112.2kbps/39009.0Mbps (1518 byte); 6322.6kbps/25897.4Mbps (512 byte); 6300.9kbps/3427.7Mbps (64 byte);Routing przy 25 regułach IP:3212.3kbps/39009.0Mbps (1518 byte); 3927.9kbps/16088.7Mbps (512 byte); 3901.5kbps/2122.4Mbps (64 byte)Testy wydajności w tunelach IPSec:Pojedynczy tunel: AES-128-CBC+SHA1: 179.7kbps/2012.6Mbps (1400byte); 186.4kbps/763.5M (512 byte); 182.8kbps/93.6Mbps (64 byte);256 tuneli przy AES-128-CBC + SHA256; 32. Moduły światłowodowe (4 sztuki per urządzenie)- wymagania: SM LC, 10km, TX1310, DDM, 10Gbps; Zakres temperatur min. -40 do +85 Długość fali TX/RX :1310nm;Budżet mocy/zasięg portu: 9dB/0.30km;Okablowanie portu:50/125,62.5/125,100/140 µm;urządzeniami, które nie posiadają blokady na producenta wkładki (np. D-Link, TP-Link, Planet, MikroTik i inni); Moduł kompatybilny w 100% z Cisco, 3com, HP, Huawei, Signamax, TP-Link, Nortel, Alcatel, Extreme, Foundry i in. oraz posiadają certyfikaty Rohs, CE, FDA, FC, TUV, UL. min. 12m-cy; 33. Wartość MTBF - Min. 200000 godz. W warunkach pokojowych; 34. Gwarancja - min. 12m-cy; | 1 | PLN | 4 | Router | 1. Architektura - ARM 64Bit; 2. Procesor - min. 16 core, min. 2GHz AL73400 lub równoważny; 3. Porty - min. 13 portów gigabit; min.1 podłączony bezpośrednio do procesora – port mgmt; 12 przez switchchip; 4. Sloty SFP+ - min.4 sloty 10G SFP+ z osobną pełnodupleksową linię podłączoną do switchip; 5. Moduły światłowodowe (4sztuki) - SM LC, 10km, TX1310, DDM, 10Gbps; Zakres temperatur min. -40 do +85, Długość fali TX/RX: 1310nm; Budżet mocy/zasięg portu: 9dB/0.30km; Okablowanie portu: 50/125, 62.5/125, 100/140 µm; urządzeniami, które nie posiadają blokady na producenta wkładki (np. D-Link, TP-Link, Planet, MikroTik i inni); Moduł kompatybilny w 100% z Cisco, 3com, HP, Huawei, Signamax, TP-Link, Nortel, Alcatel, Extreme, Foundry i in. oraz posiadają certyfikaty Rohs, CE, FDA, FC, TUV, UL. min. 12m-cy; 6. Sloty PCI M.2 - min. 1 z obsługą dysków min. do 8TB; 7. Zasilania - min. 2 wbudowane w obudowę routera redundantne zasilacze 100 - 240 V AC 50/60 Hz; 8. Pobór mocy - max. 75W w obciążeniu; 9. Zakres temperatur pracy - -20 do 60 stopni Celciusa; 10. Chłodzenie - Aktywne; 11. Obudowa - Umożliwiająca montaż w szafie RACK o wysokości 1U (w zestawie uchwyty do montażu w szafie); 12. Pamięć RAM - 16GB DDR4; 13. Pamięć wbudowana - 128MB Flash; 14. Wymiany - max. 450(mm)x200(mm)x45(mm); 15. Szyfrowanie - na poziomie sprzętu; 16. Certyfikaty zgodności - CE, RoHS, EAC; 17. Monitoring - Temperatura CPU; Aktualna temperatura; Temperatura PCB; Wartość Zasilania; 18. Norma IEC 60529 - min. IP20; 19. Parametr - PtMP; 20.PPPoE tunnels - nielimitowany; 21. PPTP tunnels - nielimitowany; 22. L2TP tunnels - nielimitowany; 23. OVPN tunnels - nielimitowany; 24. EoIP tunnels - nielimitowany; 25. Ilość interface VLAN - nielimitowany; 26. Reguły kolejki - nielimitowany; 27. Aktywni użytkownicy HotSpot - nielimitowany; 28. Aktywne sesje menedżera użytkowników - nielimitowany; 29. Interface łączące (bonding) - Nielimitowana ilość; 30. Funkcja - Możliwość instalacji kontenera; 31. Minimalne wyniki dla switchchip. (Wszystkie testy są wykonywane przy użyciu specjalistycznego sprzętu testowego Xena Networks i przeprowadzane zgodnie z RFC2544; Maksymalna przepustowość jest określana przy ponad 30-sekundowych próbach z tolerancją utraty pakietów na poziomie 0,1% w przypadku pakietów o rozmiarze 64, 512 i 1400 bajtów; Wyniki testów pokazują maksymalną wydajność urządzenia.) Tryb mostu: - przy 25 regułach filtrowania: 2662,50 kpps / 32333.4Mbps (1518 byte);2682.2kbps/10986.3Mbps (512 byte); 2758.9kbps/1500.8Mbps (64 byte);Routing:-przy 25 pojedynczych regułach kolejkowania:2112.2kbps/39009.0Mbps (1518 byte); 6322.6kbps/25897.4Mbps (512 byte); 6300.9kbps/3427.7Mbps (64 byte);Routing przy 25 regułach IP:3212.3kbps/39009.0Mbps (1518 byte); 3927.9kbps/16088.7Mbps (512 byte); 3901.5kbps/2122.4Mbps (64 byte)Testy wydajności w tunelach IPSec:Pojedynczy tunel: AES-128-CBC+SHA1: 179.7kbps/2012.6Mbps (1400byte); 186.4kbps/763.5M (512 byte); 182.8kbps/93.6Mbps (64 byte);256 tuneli przy AES-128-CBC + SHA256; 32. Moduły światłowodowe (4 sztuki per urządzenie)- wymagania: SM LC, 10km, TX1310, DDM, 10Gbps; Zakres temperatur min. -40 do +85 Długość fali TX/RX :1310nm;Budżet mocy/zasięg portu: 9dB/0.30km;Okablowanie portu:50/125,62.5/125,100/140 µm;urządzeniami, które nie posiadają blokady na producenta wkładki (np. D-Link, TP-Link, Planet, MikroTik i inni); Moduł kompatybilny w 100% z Cisco, 3com, HP, Huawei, Signamax, TP-Link, Nortel, Alcatel, Extreme, Foundry i in. oraz posiadają certyfikaty Rohs, CE, FDA, FC, TUV, UL. min. 12m-cy; 33. Wartość MTBF - Min. 200000 godz. W warunkach pokojowych; 34. Gwarancja - min. 12m-cy; | 1 | PLN | 4 | Router | 1. Architektura - ARM 64Bit; 2. Procesor - min. 16 core, min. 2GHz AL73400 lub równoważny; 3. Porty - min. 13 portów gigabit; min.1 podłączony bezpośrednio do procesora – port mgmt; 12 przez switchchip; 4. Sloty SFP+ - min.4 sloty 10G SFP+ z osobną pełnodupleksową linię podłączoną do switchip; 5. Moduły światłowodowe (4sztuki) - SM LC, 10km, TX1310, DDM, 10Gbps; Zakres temperatur min. -40 do +85, Długość fali TX/RX: 1310nm; Budżet mocy/zasięg portu: 9dB/0.30km; Okablowanie portu: 50/125, 62.5/125, 100/140 µm; urządzeniami, które nie posiadają blokady na producenta wkładki (np. D-Link, TP-Link, Planet, MikroTik i inni); Moduł kompatybilny w 100% z Cisco, 3com, HP, Huawei, Signamax, TP-Link, Nortel, Alcatel, Extreme, Foundry i in. oraz posiadają certyfikaty Rohs, CE, FDA, FC, TUV, UL. min. 12m-cy; 6. Sloty PCI M.2 - min. 1 z obsługą dysków min. do 8TB; 7. Zasilania - min. 2 wbudowane w obudowę routera redundantne zasilacze 100 - 240 V AC 50/60 Hz; 8. Pobór mocy - max. 75W w obciążeniu; 9. Zakres temperatur pracy - -20 do 60 stopni Celciusa; 10. Chłodzenie - Aktywne; 11. Obudowa - Umożliwiająca montaż w szafie RACK o wysokości 1U (w zestawie uchwyty do montażu w szafie); 12. Pamięć RAM - 16GB DDR4; 13. Pamięć wbudowana - 128MB Flash; 14. Wymiany - max. 450(mm)x200(mm)x45(mm); 15. Szyfrowanie - na poziomie sprzętu; 16. Certyfikaty zgodności - CE, RoHS, EAC; 17. Monitoring - Temperatura CPU; Aktualna temperatura; Temperatura PCB; Wartość Zasilania; 18. Norma IEC 60529 - min. IP20; 19. Parametr - PtMP; 20.PPPoE tunnels - nielimitowany; 21. PPTP tunnels - nielimitowany; 22. L2TP tunnels - nielimitowany; 23. OVPN tunnels - nielimitowany; 24. EoIP tunnels - nielimitowany; 25. Ilość interface VLAN - nielimitowany; 26. Reguły kolejki - nielimitowany; 27. Aktywni użytkownicy HotSpot - nielimitowany; 28. Aktywne sesje menedżera użytkowników - nielimitowany; 29. Interface łączące (bonding) - Nielimitowana ilość; 30. Funkcja - Możliwość instalacji kontenera; 31. Minimalne wyniki dla switchchip. (Wszystkie testy są wykonywane przy użyciu specjalistycznego sprzętu testowego Xena Networks i przeprowadzane zgodnie z RFC2544; Maksymalna przepustowość jest określana przy ponad 30-sekundowych próbach z tolerancją utraty pakietów na poziomie 0,1% w przypadku pakietów o rozmiarze 64, 512 i 1400 bajtów; Wyniki testów pokazują maksymalną wydajność urządzenia.) Tryb mostu: - przy 25 regułach filtrowania: 2662,50 kpps / 32333.4Mbps (1518 byte);2682.2kbps/10986.3Mbps (512 byte); 2758.9kbps/1500.8Mbps (64 byte);Routing:-przy 25 pojedynczych regułach kolejkowania:2112.2kbps/39009.0Mbps (1518 byte); 6322.6kbps/25897.4Mbps (512 byte); 6300.9kbps/3427.7Mbps (64 byte);Routing przy 25 regułach IP:3212.3kbps/39009.0Mbps (1518 byte); 3927.9kbps/16088.7Mbps (512 byte); 3901.5kbps/2122.4Mbps (64 byte)Testy wydajności w tunelach IPSec:Pojedynczy tunel: AES-128-CBC+SHA1: 179.7kbps/2012.6Mbps (1400byte); 186.4kbps/763.5M (512 byte); 182.8kbps/93.6Mbps (64 byte);256 tuneli przy AES-128-CBC + SHA256; 32. Moduły światłowodowe (4 sztuki per urządzenie)- wymagania: SM LC, 10km, TX1310, DDM, 10Gbps; Zakres temperatur min. -40 do +85 Długość fali TX/RX :1310nm;Budżet mocy/zasięg portu: 9dB/0.30km;Okablowanie portu:50/125,62.5/125,100/140 µm;urządzeniami, które nie posiadają blokady na producenta wkładki (np. D-Link, TP-Link, Planet, MikroTik i inni); Moduł kompatybilny w 100% z Cisco, 3com, HP, Huawei, Signamax, TP-Link, Nortel, Alcatel, Extreme, Foundry i in. oraz posiadają certyfikaty Rohs, CE, FDA, FC, TUV, UL. min. 12m-cy; 33. Wartość MTBF - Min. 200000 godz. W warunkach pokojowych; 34. Gwarancja - min. 12m-cy; | 1 | PLN | 4 | Router | 1. Architektura - ARM 64Bit; 2. Procesor - min. 16 core, min. 2GHz AL73400 lub równoważny; 3. Porty - min. 13 portów gigabit; min.1 podłączony bezpośrednio do procesora – port mgmt; 12 przez switchchip; 4. Sloty SFP+ - min.4 sloty 10G SFP+ z osobną pełnodupleksową linię podłączoną do switchip; 5. Moduły światłowodowe (4sztuki) - SM LC, 10km, TX1310, DDM, 10Gbps; Zakres temperatur min. -40 do +85, Długość fali TX/RX: 1310nm; Budżet mocy/zasięg portu: 9dB/0.30km; Okablowanie portu: 50/125, 62.5/125, 100/140 µm; urządzeniami, które nie posiadają blokady na producenta wkładki (np. D-Link, TP-Link, Planet, MikroTik i inni); Moduł kompatybilny w 100% z Cisco, 3com, HP, Huawei, Signamax, TP-Link, Nortel, Alcatel, Extreme, Foundry i in. oraz posiadają certyfikaty Rohs, CE, FDA, FC, TUV, UL. min. 12m-cy; 6. Sloty PCI M.2 - min. 1 z obsługą dysków min. do 8TB; 7. Zasilania - min. 2 wbudowane w obudowę routera redundantne zasilacze 100 - 240 V AC 50/60 Hz; 8. Pobór mocy - max. 75W w obciążeniu; 9. Zakres temperatur pracy - -20 do 60 stopni Celciusa; 10. Chłodzenie - Aktywne; 11. Obudowa - Umożliwiająca montaż w szafie RACK o wysokości 1U (w zestawie uchwyty do montażu w szafie); 12. Pamięć RAM - 16GB DDR4; 13. Pamięć wbudowana - 128MB Flash; 14. Wymiany - max. 450(mm)x200(mm)x45(mm); 15. Szyfrowanie - na poziomie sprzętu; 16. Certyfikaty zgodności - CE, RoHS, EAC; 17. Monitoring - Temperatura CPU; Aktualna temperatura; Temperatura PCB; Wartość Zasilania; 18. Norma IEC 60529 - min. IP20; 19. Parametr - PtMP; 20.PPPoE tunnels - nielimitowany; 21. PPTP tunnels - nielimitowany; 22. L2TP tunnels - nielimitowany; 23. OVPN tunnels - nielimitowany; 24. EoIP tunnels - nielimitowany; 25. Ilość interface VLAN - nielimitowany; 26. Reguły kolejki - nielimitowany; 27. Aktywni użytkownicy HotSpot - nielimitowany; 28. Aktywne sesje menedżera użytkowników - nielimitowany; 29. Interface łączące (bonding) - Nielimitowana ilość; 30. Funkcja - Możliwość instalacji kontenera; 31. Minimalne wyniki dla switchchip. (Wszystkie testy są wykonywane przy użyciu specjalistycznego sprzętu testowego Xena Networks i przeprowadzane zgodnie z RFC2544; Maksymalna przepustowość jest określana przy ponad 30-sekundowych próbach z tolerancją utraty pakietów na poziomie 0,1% w przypadku pakietów o rozmiarze 64, 512 i 1400 bajtów; Wyniki testów pokazują maksymalną wydajność urządzenia.) Tryb mostu: - przy 25 regułach filtrowania: 2662,50 kpps / 32333.4Mbps (1518 byte);2682.2kbps/10986.3Mbps (512 byte); 2758.9kbps/1500.8Mbps (64 byte);Routing:-przy 25 pojedynczych regułach kolejkowania:2112.2kbps/39009.0Mbps (1518 byte); 6322.6kbps/25897.4Mbps (512 byte); 6300.9kbps/3427.7Mbps (64 byte);Routing przy 25 regułach IP:3212.3kbps/39009.0Mbps (1518 byte); 3927.9kbps/16088.7Mbps (512 byte); 3901.5kbps/2122.4Mbps (64 byte)Testy wydajności w tunelach IPSec:Pojedynczy tunel: AES-128-CBC+SHA1: 179.7kbps/2012.6Mbps (1400byte); 186.4kbps/763.5M (512 byte); 182.8kbps/93.6Mbps (64 byte);256 tuneli przy AES-128-CBC + SHA256; 32. Moduły światłowodowe (4 sztuki per urządzenie)- wymagania: SM LC, 10km, TX1310, DDM, 10Gbps; Zakres temperatur min. -40 do +85 Długość fali TX/RX :1310nm;Budżet mocy/zasięg portu: 9dB/0.30km;Okablowanie portu:50/125,62.5/125,100/140 µm;urządzeniami, które nie posiadają blokady na producenta wkładki (np. D-Link, TP-Link, Planet, MikroTik i inni); Moduł kompatybilny w 100% z Cisco, 3com, HP, Huawei, Signamax, TP-Link, Nortel, Alcatel, Extreme, Foundry i in. oraz posiadają certyfikaty Rohs, CE, FDA, FC, TUV, UL. min. 12m-cy; 33. Wartość MTBF - Min. 200000 godz. W warunkach pokojowych; 34. Gwarancja - min. 12m-cy; | 1 | PLN | 4 | Router | 1. Architektura - ARM 64Bit; 2. Procesor - min. 16 core, min. 2GHz AL73400 lub równoważny; 3. Porty - min. 13 portów gigabit; min.1 podłączony bezpośrednio do procesora – port mgmt; 12 przez switchchip; 4. Sloty SFP+ - min.4 sloty 10G SFP+ z osobną pełnodupleksową linię podłączoną do switchip; 5. Moduły światłowodowe (4sztuki) - SM LC, 10km, TX1310, DDM, 10Gbps; Zakres temperatur min. -40 do +85, Długość fali TX/RX: 1310nm; Budżet mocy/zasięg portu: 9dB/0.30km; Okablowanie portu: 50/125, 62.5/125, 100/140 µm; urządzeniami, które nie posiadają blokady na producenta wkładki (np. D-Link, TP-Link, Planet, MikroTik i inni); Moduł kompatybilny w 100% z Cisco, 3com, HP, Huawei, Signamax, TP-Link, Nortel, Alcatel, Extreme, Foundry i in. oraz posiadają certyfikaty Rohs, CE, FDA, FC, TUV, UL. min. 12m-cy; 6. Sloty PCI M.2 - min. 1 z obsługą dysków min. do 8TB; 7. Zasilania - min. 2 wbudowane w obudowę routera redundantne zasilacze 100 - 240 V AC 50/60 Hz; 8. Pobór mocy - max. 75W w obciążeniu; 9. Zakres temperatur pracy - -20 do 60 stopni Celciusa; 10. Chłodzenie - Aktywne; 11. Obudowa - Umożliwiająca montaż w szafie RACK o wysokości 1U (w zestawie uchwyty do montażu w szafie); 12. Pamięć RAM - 16GB DDR4; 13. Pamięć wbudowana - 128MB Flash; 14. Wymiany - max. 450(mm)x200(mm)x45(mm); 15. Szyfrowanie - na poziomie sprzętu; 16. Certyfikaty zgodności - CE, RoHS, EAC; 17. Monitoring - Temperatura CPU; Aktualna temperatura; Temperatura PCB; Wartość Zasilania; 18. Norma IEC 60529 - min. IP20; 19. Parametr - PtMP; 20.PPPoE tunnels - nielimitowany; 21. PPTP tunnels - nielimitowany; 22. L2TP tunnels - nielimitowany; 23. OVPN tunnels - nielimitowany; 24. EoIP tunnels - nielimitowany; 25. Ilość interface VLAN - nielimitowany; 26. Reguły kolejki - nielimitowany; 27. Aktywni użytkownicy HotSpot - nielimitowany; 28. Aktywne sesje menedżera użytkowników - nielimitowany; 29. Interface łączące (bonding) - Nielimitowana ilość; 30. Funkcja - Możliwość instalacji kontenera; 31. Minimalne wyniki dla switchchip. (Wszystkie testy są wykonywane przy użyciu specjalistycznego sprzętu testowego Xena Networks i przeprowadzane zgodnie z RFC2544; Maksymalna przepustowość jest określana przy ponad 30-sekundowych próbach z tolerancją utraty pakietów na poziomie 0,1% w przypadku pakietów o rozmiarze 64, 512 i 1400 bajtów; Wyniki testów pokazują maksymalną wydajność urządzenia.) Tryb mostu: - przy 25 regułach filtrowania: 2662,50 kpps / 32333.4Mbps (1518 byte);2682.2kbps/10986.3Mbps (512 byte); 2758.9kbps/1500.8Mbps (64 byte);Routing:-przy 25 pojedynczych regułach kolejkowania:2112.2kbps/39009.0Mbps (1518 byte); 6322.6kbps/25897.4Mbps (512 byte); 6300.9kbps/3427.7Mbps (64 byte);Routing przy 25 regułach IP:3212.3kbps/39009.0Mbps (1518 byte); 3927.9kbps/16088.7Mbps (512 byte); 3901.5kbps/2122.4Mbps (64 byte)Testy wydajności w tunelach IPSec:Pojedynczy tunel: AES-128-CBC+SHA1: 179.7kbps/2012.6Mbps (1400byte); 186.4kbps/763.5M (512 byte); 182.8kbps/93.6Mbps (64 byte);256 tuneli przy AES-128-CBC + SHA256; 32. Moduły światłowodowe (4 sztuki per urządzenie)- wymagania: SM LC, 10km, TX1310, DDM, 10Gbps; Zakres temperatur min. -40 do +85 Długość fali TX/RX :1310nm;Budżet mocy/zasięg portu: 9dB/0.30km;Okablowanie portu:50/125,62.5/125,100/140 µm;urządzeniami, które nie posiadają blokady na producenta wkładki (np. D-Link, TP-Link, Planet, MikroTik i inni); Moduł kompatybilny w 100% z Cisco, 3com, HP, Huawei, Signamax, TP-Link, Nortel, Alcatel, Extreme, Foundry i in. oraz posiadają certyfikaty Rohs, CE, FDA, FC, TUV, UL. min. 12m-cy; 33. Wartość MTBF - Min. 200000 godz. W warunkach pokojowych; 34. Gwarancja - min. 12m-cy; | 1 | PLN | 4 | Router | 1. Architektura - ARM 64Bit; 2. Procesor - min. 16 core, min. 2GHz AL73400 lub równoważny; 3. Porty - min. 13 portów gigabit; min.1 podłączony bezpośrednio do procesora – port mgmt; 12 przez switchchip; 4. Sloty SFP+ - min.4 sloty 10G SFP+ z osobną pełnodupleksową linię podłączoną do switchip; 5. Moduły światłowodowe (4sztuki) - SM LC, 10km, TX1310, DDM, 10Gbps; Zakres temperatur min. -40 do +85, Długość fali TX/RX: 1310nm; Budżet mocy/zasięg portu: 9dB/0.30km; Okablowanie portu: 50/125, 62.5/125, 100/140 µm; urządzeniami, które nie posiadają blokady na producenta wkładki (np. D-Link, TP-Link, Planet, MikroTik i inni); Moduł kompatybilny w 100% z Cisco, 3com, HP, Huawei, Signamax, TP-Link, Nortel, Alcatel, Extreme, Foundry i in. oraz posiadają certyfikaty Rohs, CE, FDA, FC, TUV, UL. min. 12m-cy; 6. Sloty PCI M.2 - min. 1 z obsługą dysków min. do 8TB; 7. Zasilania - min. 2 wbudowane w obudowę routera redundantne zasilacze 100 - 240 V AC 50/60 Hz; 8. Pobór mocy - max. 75W w obciążeniu; 9. Zakres temperatur pracy - -20 do 60 stopni Celciusa; 10. Chłodzenie - Aktywne; 11. Obudowa - Umożliwiająca montaż w szafie RACK o wysokości 1U (w zestawie uchwyty do montażu w szafie); 12. Pamięć RAM - 16GB DDR4; 13. Pamięć wbudowana - 128MB Flash; 14. Wymiany - max. 450(mm)x200(mm)x45(mm); 15. Szyfrowanie - na poziomie sprzętu; 16. Certyfikaty zgodności - CE, RoHS, EAC; 17. Monitoring - Temperatura CPU; Aktualna temperatura; Temperatura PCB; Wartość Zasilania; 18. Norma IEC 60529 - min. IP20; 19. Parametr - PtMP; 20.PPPoE tunnels - nielimitowany; 21. PPTP tunnels - nielimitowany; 22. L2TP tunnels - nielimitowany; 23. OVPN tunnels - nielimitowany; 24. EoIP tunnels - nielimitowany; 25. Ilość interface VLAN - nielimitowany; 26. Reguły kolejki - nielimitowany; 27. Aktywni użytkownicy HotSpot - nielimitowany; 28. Aktywne sesje menedżera użytkowników - nielimitowany; 29. Interface łączące (bonding) - Nielimitowana ilość; 30. Funkcja - Możliwość instalacji kontenera; 31. Minimalne wyniki dla switchchip. (Wszystkie testy są wykonywane przy użyciu specjalistycznego sprzętu testowego Xena Networks i przeprowadzane zgodnie z RFC2544; Maksymalna przepustowość jest określana przy ponad 30-sekundowych próbach z tolerancją utraty pakietów na poziomie 0,1% w przypadku pakietów o rozmiarze 64, 512 i 1400 bajtów; Wyniki testów pokazują maksymalną wydajność urządzenia.) Tryb mostu: - przy 25 regułach filtrowania: 2662,50 kpps / 32333.4Mbps (1518 byte);2682.2kbps/10986.3Mbps (512 byte); 2758.9kbps/1500.8Mbps (64 byte);Routing:-przy 25 pojedynczych regułach kolejkowania:2112.2kbps/39009.0Mbps (1518 byte); 6322.6kbps/25897.4Mbps (512 byte); 6300.9kbps/3427.7Mbps (64 byte);Routing przy 25 regułach IP:3212.3kbps/39009.0Mbps (1518 byte); 3927.9kbps/16088.7Mbps (512 byte); 3901.5kbps/2122.4Mbps (64 byte)Testy wydajności w tunelach IPSec:Pojedynczy tunel: AES-128-CBC+SHA1: 179.7kbps/2012.6Mbps (1400byte); 186.4kbps/763.5M (512 byte); 182.8kbps/93.6Mbps (64 byte);256 tuneli przy AES-128-CBC + SHA256; 32. Moduły światłowodowe (4 sztuki per urządzenie)- wymagania: SM LC, 10km, TX1310, DDM, 10Gbps; Zakres temperatur min. -40 do +85 Długość fali TX/RX :1310nm;Budżet mocy/zasięg portu: 9dB/0.30km;Okablowanie portu:50/125,62.5/125,100/140 µm;urządzeniami, które nie posiadają blokady na producenta wkładki (np. D-Link, TP-Link, Planet, MikroTik i inni); Moduł kompatybilny w 100% z Cisco, 3com, HP, Huawei, Signamax, TP-Link, Nortel, Alcatel, Extreme, Foundry i in. oraz posiadają certyfikaty Rohs, CE, FDA, FC, TUV, UL. min. 12m-cy; 33. Wartość MTBF - Min. 200000 godz. W warunkach pokojowych; 34. Gwarancja - min. 12m-cy; | 1 | PLN | 4 | Router | 1. Architektura - ARM 64Bit; 2. Procesor - min. 16 core, min. 2GHz AL73400 lub równoważny; 3. Porty - min. 13 portów gigabit; min.1 podłączony bezpośrednio do procesora – port mgmt; 12 przez switchchip; 4. Sloty SFP+ - min.4 sloty 10G SFP+ z osobną pełnodupleksową linię podłączoną do switchip; 5. Moduły światłowodowe (4sztuki) - SM LC, 10km, TX1310, DDM, 10Gbps; Zakres temperatur min. -40 do +85, Długość fali TX/RX: 1310nm; Budżet mocy/zasięg portu: 9dB/0.30km; Okablowanie portu: 50/125, 62.5/125, 100/140 µm; urządzeniami, które nie posiadają blokady na producenta wkładki (np. D-Link, TP-Link, Planet, MikroTik i inni); Moduł kompatybilny w 100% z Cisco, 3com, HP, Huawei, Signamax, TP-Link, Nortel, Alcatel, Extreme, Foundry i in. oraz posiadają certyfikaty Rohs, CE, FDA, FC, TUV, UL. min. 12m-cy; 6. Sloty PCI M.2 - min. 1 z obsługą dysków min. do 8TB; 7. Zasilania - min. 2 wbudowane w obudowę routera redundantne zasilacze 100 - 240 V AC 50/60 Hz; 8. Pobór mocy - max. 75W w obciążeniu; 9. Zakres temperatur pracy - -20 do 60 stopni Celciusa; 10. Chłodzenie - Aktywne; 11. Obudowa - Umożliwiająca montaż w szafie RACK o wysokości 1U (w zestawie uchwyty do montażu w szafie); 12. Pamięć RAM - 16GB DDR4; 13. Pamięć wbudowana - 128MB Flash; 14. Wymiany - max. 450(mm)x200(mm)x45(mm); 15. Szyfrowanie - na poziomie sprzętu; 16. Certyfikaty zgodności - CE, RoHS, EAC; 17. Monitoring - Temperatura CPU; Aktualna temperatura; Temperatura PCB; Wartość Zasilania; 18. Norma IEC 60529 - min. IP20; 19. Parametr - PtMP; 20.PPPoE tunnels - nielimitowany; 21. PPTP tunnels - nielimitowany; 22. L2TP tunnels - nielimitowany; 23. OVPN tunnels - nielimitowany; 24. EoIP tunnels - nielimitowany; 25. Ilość interface VLAN - nielimitowany; 26. Reguły kolejki - nielimitowany; 27. Aktywni użytkownicy HotSpot - nielimitowany; 28. Aktywne sesje menedżera użytkowników - nielimitowany; 29. Interface łączące (bonding) - Nielimitowana ilość; 30. Funkcja - Możliwość instalacji kontenera; 31. Minimalne wyniki dla switchchip. (Wszystkie testy są wykonywane przy użyciu specjalistycznego sprzętu testowego Xena Networks i przeprowadzane zgodnie z RFC2544; Maksymalna przepustowość jest określana przy ponad 30-sekundowych próbach z tolerancją utraty pakietów na poziomie 0,1% w przypadku pakietów o rozmiarze 64, 512 i 1400 bajtów; Wyniki testów pokazują maksymalną wydajność urządzenia.) Tryb mostu: - przy 25 regułach filtrowania: 2662,50 kpps / 32333.4Mbps (1518 byte);2682.2kbps/10986.3Mbps (512 byte); 2758.9kbps/1500.8Mbps (64 byte);Routing:-przy 25 pojedynczych regułach kolejkowania:2112.2kbps/39009.0Mbps (1518 byte); 6322.6kbps/25897.4Mbps (512 byte); 6300.9kbps/3427.7Mbps (64 byte);Routing przy 25 regułach IP:3212.3kbps/39009.0Mbps (1518 byte); 3927.9kbps/16088.7Mbps (512 byte); 3901.5kbps/2122.4Mbps (64 byte)Testy wydajności w tunelach IPSec:Pojedynczy tunel: AES-128-CBC+SHA1: 179.7kbps/2012.6Mbps (1400byte); 186.4kbps/763.5M (512 byte); 182.8kbps/93.6Mbps (64 byte);256 tuneli przy AES-128-CBC + SHA256; 32. Moduły światłowodowe (4 sztuki per urządzenie)- wymagania: SM LC, 10km, TX1310, DDM, 10Gbps; Zakres temperatur min. -40 do +85 Długość fali TX/RX :1310nm;Budżet mocy/zasięg portu: 9dB/0.30km;Okablowanie portu:50/125,62.5/125,100/140 µm;urządzeniami, które nie posiadają blokady na producenta wkładki (np. D-Link, TP-Link, Planet, MikroTik i inni); Moduł kompatybilny w 100% z Cisco, 3com, HP, Huawei, Signamax, TP-Link, Nortel, Alcatel, Extreme, Foundry i in. oraz posiadają certyfikaty Rohs, CE, FDA, FC, TUV, UL. min. 12m-cy; 33. Wartość MTBF - Min. 200000 godz. W warunkach pokojowych; 34. Gwarancja - min. 12m-cy; | 1 | PLN | 4 | Router | 1. Architektura - ARM 64Bit; 2. Procesor - min. 16 core, min. 2GHz AL73400 lub równoważny; 3. Porty - min. 13 portów gigabit; min.1 podłączony bezpośrednio do procesora – port mgmt; 12 przez switchchip; 4. Sloty SFP+ - min.4 sloty 10G SFP+ z osobną pełnodupleksową linię podłączoną do switchip; 5. Moduły światłowodowe (4sztuki) - SM LC, 10km, TX1310, DDM, 10Gbps; Zakres temperatur min. -40 do +85, Długość fali TX/RX: 1310nm; Budżet mocy/zasięg portu: 9dB/0.30km; Okablowanie portu: 50/125, 62.5/125, 100/140 µm; urządzeniami, które nie posiadają blokady na producenta wkładki (np. D-Link, TP-Link, Planet, MikroTik i inni); Moduł kompatybilny w 100% z Cisco, 3com, HP, Huawei, Signamax, TP-Link, Nortel, Alcatel, Extreme, Foundry i in. oraz posiadają certyfikaty Rohs, CE, FDA, FC, TUV, UL. min. 12m-cy; 6. Sloty PCI M.2 - min. 1 z obsługą dysków min. do 8TB; 7. Zasilania - min. 2 wbudowane w obudowę routera redundantne zasilacze 100 - 240 V AC 50/60 Hz; 8. Pobór mocy - max. 75W w obciążeniu; 9. Zakres temperatur pracy - -20 do 60 stopni Celciusa; 10. Chłodzenie - Aktywne; 11. Obudowa - Umożliwiająca montaż w szafie RACK o wysokości 1U (w zestawie uchwyty do montażu w szafie); 12. Pamięć RAM - 16GB DDR4; 13. Pamięć wbudowana - 128MB Flash; 14. Wymiany - max. 450(mm)x200(mm)x45(mm); 15. Szyfrowanie - na poziomie sprzętu; 16. Certyfikaty zgodności - CE, RoHS, EAC; 17. Monitoring - Temperatura CPU; Aktualna temperatura; Temperatura PCB; Wartość Zasilania; 18. Norma IEC 60529 - min. IP20; 19. Parametr - PtMP; 20.PPPoE tunnels - nielimitowany; 21. PPTP tunnels - nielimitowany; 22. L2TP tunnels - nielimitowany; 23. OVPN tunnels - nielimitowany; 24. EoIP tunnels - nielimitowany; 25. Ilość interface VLAN - nielimitowany; 26. Reguły kolejki - nielimitowany; 27. Aktywni użytkownicy HotSpot - nielimitowany; 28. Aktywne sesje menedżera użytkowników - nielimitowany; 29. Interface łączące (bonding) - Nielimitowana ilość; 30. Funkcja - Możliwość instalacji kontenera; 31. Minimalne wyniki dla switchchip. (Wszystkie testy są wykonywane przy użyciu specjalistycznego sprzętu testowego Xena Networks i przeprowadzane zgodnie z RFC2544; Maksymalna przepustowość jest określana przy ponad 30-sekundowych próbach z tolerancją utraty pakietów na poziomie 0,1% w przypadku pakietów o rozmiarze 64, 512 i 1400 bajtów; Wyniki testów pokazują maksymalną wydajność urządzenia.) Tryb mostu: - przy 25 regułach filtrowania: 2662,50 kpps / 32333.4Mbps (1518 byte);2682.2kbps/10986.3Mbps (512 byte); 2758.9kbps/1500.8Mbps (64 byte);Routing:-przy 25 pojedynczych regułach kolejkowania:2112.2kbps/39009.0Mbps (1518 byte); 6322.6kbps/25897.4Mbps (512 byte); 6300.9kbps/3427.7Mbps (64 byte);Routing przy 25 regułach IP:3212.3kbps/39009.0Mbps (1518 byte); 3927.9kbps/16088.7Mbps (512 byte); 3901.5kbps/2122.4Mbps (64 byte)Testy wydajności w tunelach IPSec:Pojedynczy tunel: AES-128-CBC+SHA1: 179.7kbps/2012.6Mbps (1400byte); 186.4kbps/763.5M (512 byte); 182.8kbps/93.6Mbps (64 byte);256 tuneli przy AES-128-CBC + SHA256; 32. Moduły światłowodowe (4 sztuki per urządzenie)- wymagania: SM LC, 10km, TX1310, DDM, 10Gbps; Zakres temperatur min. -40 do +85 Długość fali TX/RX :1310nm;Budżet mocy/zasięg portu: 9dB/0.30km;Okablowanie portu:50/125,62.5/125,100/140 µm;urządzeniami, które nie posiadają blokady na producenta wkładki (np. D-Link, TP-Link, Planet, MikroTik i inni); Moduł kompatybilny w 100% z Cisco, 3com, HP, Huawei, Signamax, TP-Link, Nortel, Alcatel, Extreme, Foundry i in. oraz posiadają certyfikaty Rohs, CE, FDA, FC, TUV, UL. min. 12m-cy; 33. Wartość MTBF - Min. 200000 godz. W warunkach pokojowych; 34. Gwarancja - min. 12m-cy; | 1 | PLN | 4 | Router | 1. Architektura - ARM 64Bit; 2. Procesor - min. 16 core, min. 2GHz AL73400 lub równoważny; 3. Porty - min. 13 portów gigabit; min.1 podłączony bezpośrednio do procesora – port mgmt; 12 przez switchchip; 4. Sloty SFP+ - min.4 sloty 10G SFP+ z osobną pełnodupleksową linię podłączoną do switchip; 5. Moduły światłowodowe (4sztuki) - SM LC, 10km, TX1310, DDM, 10Gbps; Zakres temperatur min. -40 do +85, Długość fali TX/RX: 1310nm; Budżet mocy/zasięg portu: 9dB/0.30km; Okablowanie portu: 50/125, 62.5/125, 100/140 µm; urządzeniami, które nie posiadają blokady na producenta wkładki (np. D-Link, TP-Link, Planet, MikroTik i inni); Moduł kompatybilny w 100% z Cisco, 3com, HP, Huawei, Signamax, TP-Link, Nortel, Alcatel, Extreme, Foundry i in. oraz posiadają certyfikaty Rohs, CE, FDA, FC, TUV, UL. min. 12m-cy; 6. Sloty PCI M.2 - min. 1 z obsługą dysków min. do 8TB; 7. Zasilania - min. 2 wbudowane w obudowę routera redundantne zasilacze 100 - 240 V AC 50/60 Hz; 8. Pobór mocy - max. 75W w obciążeniu; 9. Zakres temperatur pracy - -20 do 60 stopni Celciusa; 10. Chłodzenie - Aktywne; 11. Obudowa - Umożliwiająca montaż w szafie RACK o wysokości 1U (w zestawie uchwyty do montażu w szafie); 12. Pamięć RAM - 16GB DDR4; 13. Pamięć wbudowana - 128MB Flash; 14. Wymiany - max. 450(mm)x200(mm)x45(mm); 15. Szyfrowanie - na poziomie sprzętu; 16. Certyfikaty zgodności - CE, RoHS, EAC; 17. Monitoring - Temperatura CPU; Aktualna temperatura; Temperatura PCB; Wartość Zasilania; 18. Norma IEC 60529 - min. IP20; 19. Parametr - PtMP; 20.PPPoE tunnels - nielimitowany; 21. PPTP tunnels - nielimitowany; 22. L2TP tunnels - nielimitowany; 23. OVPN tunnels - nielimitowany; 24. EoIP tunnels - nielimitowany; 25. Ilość interface VLAN - nielimitowany; 26. Reguły kolejki - nielimitowany; 27. Aktywni użytkownicy HotSpot - nielimitowany; 28. Aktywne sesje menedżera użytkowników - nielimitowany; 29. Interface łączące (bonding) - Nielimitowana ilość; 30. Funkcja - Możliwość instalacji kontenera; 31. Minimalne wyniki dla switchchip. (Wszystkie testy są wykonywane przy użyciu specjalistycznego sprzętu testowego Xena Networks i przeprowadzane zgodnie z RFC2544; Maksymalna przepustowość jest określana przy ponad 30-sekundowych próbach z tolerancją utraty pakietów na poziomie 0,1% w przypadku pakietów o rozmiarze 64, 512 i 1400 bajtów; Wyniki testów pokazują maksymalną wydajność urządzenia.) Tryb mostu: - przy 25 regułach filtrowania: 2662,50 kpps / 32333.4Mbps (1518 byte);2682.2kbps/10986.3Mbps (512 byte); 2758.9kbps/1500.8Mbps (64 byte);Routing:-przy 25 pojedynczych regułach kolejkowania:2112.2kbps/39009.0Mbps (1518 byte); 6322.6kbps/25897.4Mbps (512 byte); 6300.9kbps/3427.7Mbps (64 byte);Routing przy 25 regułach IP:3212.3kbps/39009.0Mbps (1518 byte); 3927.9kbps/16088.7Mbps (512 byte); 3901.5kbps/2122.4Mbps (64 byte)Testy wydajności w tunelach IPSec:Pojedynczy tunel: AES-128-CBC+SHA1: 179.7kbps/2012.6Mbps (1400byte); 186.4kbps/763.5M (512 byte); 182.8kbps/93.6Mbps (64 byte);256 tuneli przy AES-128-CBC + SHA256; 32. Moduły światłowodowe (4 sztuki per urządzenie)- wymagania: SM LC, 10km, TX1310, DDM, 10Gbps; Zakres temperatur min. -40 do +85 Długość fali TX/RX :1310nm;Budżet mocy/zasięg portu: 9dB/0.30km;Okablowanie portu:50/125,62.5/125,100/140 µm;urządzeniami, które nie posiadają blokady na producenta wkładki (np. D-Link, TP-Link, Planet, MikroTik i inni); Moduł kompatybilny w 100% z Cisco, 3com, HP, Huawei, Signamax, TP-Link, Nortel, Alcatel, Extreme, Foundry i in. oraz posiadają certyfikaty Rohs, CE, FDA, FC, TUV, UL. min. 12m-cy; 33. Wartość MTBF - Min. 200000 godz. W warunkach pokojowych; 34. Gwarancja - min. 12m-cy; | 1 | PLN | 4 | Router | 1. Architektura - ARM 64Bit; 2. Procesor - min. 16 core, min. 2GHz AL73400 lub równoważny; 3. Porty - min. 13 portów gigabit; min.1 podłączony bezpośrednio do procesora – port mgmt; 12 przez switchchip; 4. Sloty SFP+ - min.4 sloty 10G SFP+ z osobną pełnodupleksową linię podłączoną do switchip; 5. Moduły światłowodowe (4sztuki) - SM LC, 10km, TX1310, DDM, 10Gbps; Zakres temperatur min. -40 do +85, Długość fali TX/RX: 1310nm; Budżet mocy/zasięg portu: 9dB/0.30km; Okablowanie portu: 50/125, 62.5/125, 100/140 µm; urządzeniami, które nie posiadają blokady na producenta wkładki (np. D-Link, TP-Link, Planet, MikroTik i inni); Moduł kompatybilny w 100% z Cisco, 3com, HP, Huawei, Signamax, TP-Link, Nortel, Alcatel, Extreme, Foundry i in. oraz posiadają certyfikaty Rohs, CE, FDA, FC, TUV, UL. min. 12m-cy; 6. Sloty PCI M.2 - min. 1 z obsługą dysków min. do 8TB; 7. Zasilania - min. 2 wbudowane w obudowę routera redundantne zasilacze 100 - 240 V AC 50/60 Hz; 8. Pobór mocy - max. 75W w obciążeniu; 9. Zakres temperatur pracy - -20 do 60 stopni Celciusa; 10. Chłodzenie - Aktywne; 11. Obudowa - Umożliwiająca montaż w szafie RACK o wysokości 1U (w zestawie uchwyty do montażu w szafie); 12. Pamięć RAM - 16GB DDR4; 13. Pamięć wbudowana - 128MB Flash; 14. Wymiany - max. 450(mm)x200(mm)x45(mm); 15. Szyfrowanie - na poziomie sprzętu; 16. Certyfikaty zgodności - CE, RoHS, EAC; 17. Monitoring - Temperatura CPU; Aktualna temperatura; Temperatura PCB; Wartość Zasilania; 18. Norma IEC 60529 - min. IP20; 19. Parametr - PtMP; 20.PPPoE tunnels - nielimitowany; 21. PPTP tunnels - nielimitowany; 22. L2TP tunnels - nielimitowany; 23. OVPN tunnels - nielimitowany; 24. EoIP tunnels - nielimitowany; 25. Ilość interface VLAN - nielimitowany; 26. Reguły kolejki - nielimitowany; 27. Aktywni użytkownicy HotSpot - nielimitowany; 28. Aktywne sesje menedżera użytkowników - nielimitowany; 29. Interface łączące (bonding) - Nielimitowana ilość; 30. Funkcja - Możliwość instalacji kontenera; 31. Minimalne wyniki dla switchchip. (Wszystkie testy są wykonywane przy użyciu specjalistycznego sprzętu testowego Xena Networks i przeprowadzane zgodnie z RFC2544; Maksymalna przepustowość jest określana przy ponad 30-sekundowych próbach z tolerancją utraty pakietów na poziomie 0,1% w przypadku pakietów o rozmiarze 64, 512 i 1400 bajtów; Wyniki testów pokazują maksymalną wydajność urządzenia.) Tryb mostu: - przy 25 regułach filtrowania: 2662,50 kpps / 32333.4Mbps (1518 byte);2682.2kbps/10986.3Mbps (512 byte); 2758.9kbps/1500.8Mbps (64 byte);Routing:-przy 25 pojedynczych regułach kolejkowania:2112.2kbps/39009.0Mbps (1518 byte); 6322.6kbps/25897.4Mbps (512 byte); 6300.9kbps/3427.7Mbps (64 byte);Routing przy 25 regułach IP:3212.3kbps/39009.0Mbps (1518 byte); 3927.9kbps/16088.7Mbps (512 byte); 3901.5kbps/2122.4Mbps (64 byte)Testy wydajności w tunelach IPSec:Pojedynczy tunel: AES-128-CBC+SHA1: 179.7kbps/2012.6Mbps (1400byte); 186.4kbps/763.5M (512 byte); 182.8kbps/93.6Mbps (64 byte);256 tuneli przy AES-128-CBC + SHA256; 32. Moduły światłowodowe (4 sztuki per urządzenie)- wymagania: SM LC, 10km, TX1310, DDM, 10Gbps; Zakres temperatur min. -40 do +85 Długość fali TX/RX :1310nm;Budżet mocy/zasięg portu: 9dB/0.30km;Okablowanie portu:50/125,62.5/125,100/140 µm;urządzeniami, które nie posiadają blokady na producenta wkładki (np. D-Link, TP-Link, Planet, MikroTik i inni); Moduł kompatybilny w 100% z Cisco, 3com, HP, Huawei, Signamax, TP-Link, Nortel, Alcatel, Extreme, Foundry i in. oraz posiadają certyfikaty Rohs, CE, FDA, FC, TUV, UL. min. 12m-cy; 33. Wartość MTBF - Min. 200000 godz. W warunkach pokojowych; 34. Gwarancja - min. 12m-cy; | 1 | PLN | 4 | Router | 1. Architektura - ARM 64Bit; 2. Procesor - min. 16 core, min. 2GHz AL73400 lub równoważny; 3. Porty - min. 13 portów gigabit; min.1 podłączony bezpośrednio do procesora – port mgmt; 12 przez switchchip; 4. Sloty SFP+ - min.4 sloty 10G SFP+ z osobną pełnodupleksową linię podłączoną do switchip; 5. Moduły światłowodowe (4sztuki) - SM LC, 10km, TX1310, DDM, 10Gbps; Zakres temperatur min. -40 do +85, Długość fali TX/RX: 1310nm; Budżet mocy/zasięg portu: 9dB/0.30km; Okablowanie portu: 50/125, 62.5/125, 100/140 µm; urządzeniami, które nie posiadają blokady na producenta wkładki (np. D-Link, TP-Link, Planet, MikroTik i inni); Moduł kompatybilny w 100% z Cisco, 3com, HP, Huawei, Signamax, TP-Link, Nortel, Alcatel, Extreme, Foundry i in. oraz posiadają certyfikaty Rohs, CE, FDA, FC, TUV, UL. min. 12m-cy; 6. Sloty PCI M.2 - min. 1 z obsługą dysków min. do 8TB; 7. Zasilania - min. 2 wbudowane w obudowę routera redundantne zasilacze 100 - 240 V AC 50/60 Hz; 8. Pobór mocy - max. 75W w obciążeniu; 9. Zakres temperatur pracy - -20 do 60 stopni Celciusa; 10. Chłodzenie - Aktywne; 11. Obudowa - Umożliwiająca montaż w szafie RACK o wysokości 1U (w zestawie uchwyty do montażu w szafie); 12. Pamięć RAM - 16GB DDR4; 13. Pamięć wbudowana - 128MB Flash; 14. Wymiany - max. 450(mm)x200(mm)x45(mm); 15. Szyfrowanie - na poziomie sprzętu; 16. Certyfikaty zgodności - CE, RoHS, EAC; 17. Monitoring - Temperatura CPU; Aktualna temperatura; Temperatura PCB; Wartość Zasilania; 18. Norma IEC 60529 - min. IP20; 19. Parametr - PtMP; 20.PPPoE tunnels - nielimitowany; 21. PPTP tunnels - nielimitowany; 22. L2TP tunnels - nielimitowany; 23. OVPN tunnels - nielimitowany; 24. EoIP tunnels - nielimitowany; 25. Ilość interface VLAN - nielimitowany; 26. Reguły kolejki - nielimitowany; 27. Aktywni użytkownicy HotSpot - nielimitowany; 28. Aktywne sesje menedżera użytkowników - nielimitowany; 29. Interface łączące (bonding) - Nielimitowana ilość; 30. Funkcja - Możliwość instalacji kontenera; 31. Minimalne wyniki dla switchchip. (Wszystkie testy są wykonywane przy użyciu specjalistycznego sprzętu testowego Xena Networks i przeprowadzane zgodnie z RFC2544; Maksymalna przepustowość jest określana przy ponad 30-sekundowych próbach z tolerancją utraty pakietów na poziomie 0,1% w przypadku pakietów o rozmiarze 64, 512 i 1400 bajtów; Wyniki testów pokazują maksymalną wydajność urządzenia.) Tryb mostu: - przy 25 regułach filtrowania: 2662,50 kpps / 32333.4Mbps (1518 byte);2682.2kbps/10986.3Mbps (512 byte); 2758.9kbps/1500.8Mbps (64 byte);Routing:-przy 25 pojedynczych regułach kolejkowania:2112.2kbps/39009.0Mbps (1518 byte); 6322.6kbps/25897.4Mbps (512 byte); 6300.9kbps/3427.7Mbps (64 byte);Routing przy 25 regułach IP:3212.3kbps/39009.0Mbps (1518 byte); 3927.9kbps/16088.7Mbps (512 byte); 3901.5kbps/2122.4Mbps (64 byte)Testy wydajności w tunelach IPSec:Pojedynczy tunel: AES-128-CBC+SHA1: 179.7kbps/2012.6Mbps (1400byte); 186.4kbps/763.5M (512 byte); 182.8kbps/93.6Mbps (64 byte);256 tuneli przy AES-128-CBC + SHA256; 32. Moduły światłowodowe (4 sztuki per urządzenie)- wymagania: SM LC, 10km, TX1310, DDM, 10Gbps; Zakres temperatur min. -40 do +85 Długość fali TX/RX :1310nm;Budżet mocy/zasięg portu: 9dB/0.30km;Okablowanie portu:50/125,62.5/125,100/140 µm;urządzeniami, które nie posiadają blokady na producenta wkładki (np. D-Link, TP-Link, Planet, MikroTik i inni); Moduł kompatybilny w 100% z Cisco, 3com, HP, Huawei, Signamax, TP-Link, Nortel, Alcatel, Extreme, Foundry i in. oraz posiadają certyfikaty Rohs, CE, FDA, FC, TUV, UL. min. 12m-cy; 33. Wartość MTBF - Min. 200000 godz. W warunkach pokojowych; 34. Gwarancja - min. 12m-cy; | 1 | PLN | 4 | Router | 1. Architektura - ARM 64Bit; 2. Procesor - min. 16 core, min. 2GHz AL73400 lub równoważny; 3. Porty - min. 13 portów gigabit; min.1 podłączony bezpośrednio do procesora – port mgmt; 12 przez switchchip; 4. Sloty SFP+ - min.4 sloty 10G SFP+ z osobną pełnodupleksową linię podłączoną do switchip; 5. Moduły światłowodowe (4sztuki) - SM LC, 10km, TX1310, DDM, 10Gbps; Zakres temperatur min. -40 do +85, Długość fali TX/RX: 1310nm; Budżet mocy/zasięg portu: 9dB/0.30km; Okablowanie portu: 50/125, 62.5/125, 100/140 µm; urządzeniami, które nie posiadają blokady na producenta wkładki (np. D-Link, TP-Link, Planet, MikroTik i inni); Moduł kompatybilny w 100% z Cisco, 3com, HP, Huawei, Signamax, TP-Link, Nortel, Alcatel, Extreme, Foundry i in. oraz posiadają certyfikaty Rohs, CE, FDA, FC, TUV, UL. min. 12m-cy; 6. Sloty PCI M.2 - min. 1 z obsługą dysków min. do 8TB; 7. Zasilania - min. 2 wbudowane w obudowę routera redundantne zasilacze 100 - 240 V AC 50/60 Hz; 8. Pobór mocy - max. 75W w obciążeniu; 9. Zakres temperatur pracy - -20 do 60 stopni Celciusa; 10. Chłodzenie - Aktywne; 11. Obudowa - Umożliwiająca montaż w szafie RACK o wysokości 1U (w zestawie uchwyty do montażu w szafie); 12. Pamięć RAM - 16GB DDR4; 13. Pamięć wbudowana - 128MB Flash; 14. Wymiany - max. 450(mm)x200(mm)x45(mm); 15. Szyfrowanie - na poziomie sprzętu; 16. Certyfikaty zgodności - CE, RoHS, EAC; 17. Monitoring - Temperatura CPU; Aktualna temperatura; Temperatura PCB; Wartość Zasilania; 18. Norma IEC 60529 - min. IP20; 19. Parametr - PtMP; 20.PPPoE tunnels - nielimitowany; 21. PPTP tunnels - nielimitowany; 22. L2TP tunnels - nielimitowany; 23. OVPN tunnels - nielimitowany; 24. EoIP tunnels - nielimitowany; 25. Ilość interface VLAN - nielimitowany; 26. Reguły kolejki - nielimitowany; 27. Aktywni użytkownicy HotSpot - nielimitowany; 28. Aktywne sesje menedżera użytkowników - nielimitowany; 29. Interface łączące (bonding) - Nielimitowana ilość; 30. Funkcja - Możliwość instalacji kontenera; 31. Minimalne wyniki dla switchchip. (Wszystkie testy są wykonywane przy użyciu specjalistycznego sprzętu testowego Xena Networks i przeprowadzane zgodnie z RFC2544; Maksymalna przepustowość jest określana przy ponad 30-sekundowych próbach z tolerancją utraty pakietów na poziomie 0,1% w przypadku pakietów o rozmiarze 64, 512 i 1400 bajtów; Wyniki testów pokazują maksymalną wydajność urządzenia.) Tryb mostu: - przy 25 regułach filtrowania: 2662,50 kpps / 32333.4Mbps (1518 byte);2682.2kbps/10986.3Mbps (512 byte); 2758.9kbps/1500.8Mbps (64 byte);Routing:-przy 25 pojedynczych regułach kolejkowania:2112.2kbps/39009.0Mbps (1518 byte); 6322.6kbps/25897.4Mbps (512 byte); 6300.9kbps/3427.7Mbps (64 byte);Routing przy 25 regułach IP:3212.3kbps/39009.0Mbps (1518 byte); 3927.9kbps/16088.7Mbps (512 byte); 3901.5kbps/2122.4Mbps (64 byte)Testy wydajności w tunelach IPSec:Pojedynczy tunel: AES-128-CBC+SHA1: 179.7kbps/2012.6Mbps (1400byte); 186.4kbps/763.5M (512 byte); 182.8kbps/93.6Mbps (64 byte);256 tuneli przy AES-128-CBC + SHA256; 32. Moduły światłowodowe (4 sztuki per urządzenie)- wymagania: SM LC, 10km, TX1310, DDM, 10Gbps; Zakres temperatur min. -40 do +85 Długość fali TX/RX :1310nm;Budżet mocy/zasięg portu: 9dB/0.30km;Okablowanie portu:50/125,62.5/125,100/140 µm;urządzeniami, które nie posiadają blokady na producenta wkładki (np. D-Link, TP-Link, Planet, MikroTik i inni); Moduł kompatybilny w 100% z Cisco, 3com, HP, Huawei, Signamax, TP-Link, Nortel, Alcatel, Extreme, Foundry i in. oraz posiadają certyfikaty Rohs, CE, FDA, FC, TUV, UL. min. 12m-cy; 33. Wartość MTBF - Min. 200000 godz. W warunkach pokojowych; 34. Gwarancja - min. 12m-cy; | 1 | PLN | 4 | Router | 1. Architektura - ARM 64Bit; 2. Procesor - min. 16 core, min. 2GHz AL73400 lub równoważny; 3. Porty - min. 13 portów gigabit; min.1 podłączony bezpośrednio do procesora – port mgmt; 12 przez switchchip; 4. Sloty SFP+ - min.4 sloty 10G SFP+ z osobną pełnodupleksową linię podłączoną do switchip; 5. Moduły światłowodowe (4sztuki) - SM LC, 10km, TX1310, DDM, 10Gbps; Zakres temperatur min. -40 do +85, Długość fali TX/RX: 1310nm; Budżet mocy/zasięg portu: 9dB/0.30km; Okablowanie portu: 50/125, 62.5/125, 100/140 µm; urządzeniami, które nie posiadają blokady na producenta wkładki (np. D-Link, TP-Link, Planet, MikroTik i inni); Moduł kompatybilny w 100% z Cisco, 3com, HP, Huawei, Signamax, TP-Link, Nortel, Alcatel, Extreme, Foundry i in. oraz posiadają certyfikaty Rohs, CE, FDA, FC, TUV, UL. min. 12m-cy; 6. Sloty PCI M.2 - min. 1 z obsługą dysków min. do 8TB; 7. Zasilania - min. 2 wbudowane w obudowę routera redundantne zasilacze 100 - 240 V AC 50/60 Hz; 8. Pobór mocy - max. 75W w obciążeniu; 9. Zakres temperatur pracy - -20 do 60 stopni Celciusa; 10. Chłodzenie - Aktywne; 11. Obudowa - Umożliwiająca montaż w szafie RACK o wysokości 1U (w zestawie uchwyty do montażu w szafie); 12. Pamięć RAM - 16GB DDR4; 13. Pamięć wbudowana - 128MB Flash; 14. Wymiany - max. 450(mm)x200(mm)x45(mm); 15. Szyfrowanie - na poziomie sprzętu; 16. Certyfikaty zgodności - CE, RoHS, EAC; 17. Monitoring - Temperatura CPU; Aktualna temperatura; Temperatura PCB; Wartość Zasilania; 18. Norma IEC 60529 - min. IP20; 19. Parametr - PtMP; 20.PPPoE tunnels - nielimitowany; 21. PPTP tunnels - nielimitowany; 22. L2TP tunnels - nielimitowany; 23. OVPN tunnels - nielimitowany; 24. EoIP tunnels - nielimitowany; 25. Ilość interface VLAN - nielimitowany; 26. Reguły kolejki - nielimitowany; 27. Aktywni użytkownicy HotSpot - nielimitowany; 28. Aktywne sesje menedżera użytkowników - nielimitowany; 29. Interface łączące (bonding) - Nielimitowana ilość; 30. Funkcja - Możliwość instalacji kontenera; 31. Minimalne wyniki dla switchchip. (Wszystkie testy są wykonywane przy użyciu specjalistycznego sprzętu testowego Xena Networks i przeprowadzane zgodnie z RFC2544; Maksymalna przepustowość jest określana przy ponad 30-sekundowych próbach z tolerancją utraty pakietów na poziomie 0,1% w przypadku pakietów o rozmiarze 64, 512 i 1400 bajtów; Wyniki testów pokazują maksymalną wydajność urządzenia.) Tryb mostu: - przy 25 regułach filtrowania: 2662,50 kpps / 32333.4Mbps (1518 byte);2682.2kbps/10986.3Mbps (512 byte); 2758.9kbps/1500.8Mbps (64 byte);Routing:-przy 25 pojedynczych regułach kolejkowania:2112.2kbps/39009.0Mbps (1518 byte); 6322.6kbps/25897.4Mbps (512 byte); 6300.9kbps/3427.7Mbps (64 byte);Routing przy 25 regułach IP:3212.3kbps/39009.0Mbps (1518 byte); 3927.9kbps/16088.7Mbps (512 byte); 3901.5kbps/2122.4Mbps (64 byte)Testy wydajności w tunelach IPSec:Pojedynczy tunel: AES-128-CBC+SHA1: 179.7kbps/2012.6Mbps (1400byte); 186.4kbps/763.5M (512 byte); 182.8kbps/93.6Mbps (64 byte);256 tuneli przy AES-128-CBC + SHA256; 32. Moduły światłowodowe (4 sztuki per urządzenie)- wymagania: SM LC, 10km, TX1310, DDM, 10Gbps; Zakres temperatur min. -40 do +85 Długość fali TX/RX :1310nm;Budżet mocy/zasięg portu: 9dB/0.30km;Okablowanie portu:50/125,62.5/125,100/140 µm;urządzeniami, które nie posiadają blokady na producenta wkładki (np. D-Link, TP-Link, Planet, MikroTik i inni); Moduł kompatybilny w 100% z Cisco, 3com, HP, Huawei, Signamax, TP-Link, Nortel, Alcatel, Extreme, Foundry i in. oraz posiadają certyfikaty Rohs, CE, FDA, FC, TUV, UL. min. 12m-cy; 33. Wartość MTBF - Min. 200000 godz. W warunkach pokojowych; 34. Gwarancja - min. 12m-cy; | 1 | PLN | 4 | Router | 1. Architektura - ARM 64Bit; 2. Procesor - min. 16 core, min. 2GHz AL73400 lub równoważny; 3. Porty - min. 13 portów gigabit; min.1 podłączony bezpośrednio do procesora – port mgmt; 12 przez switchchip; 4. Sloty SFP+ - min.4 sloty 10G SFP+ z osobną pełnodupleksową linię podłączoną do switchip; 5. Moduły światłowodowe (4sztuki) - SM LC, 10km, TX1310, DDM, 10Gbps; Zakres temperatur min. -40 do +85, Długość fali TX/RX: 1310nm; Budżet mocy/zasięg portu: 9dB/0.30km; Okablowanie portu: 50/125, 62.5/125, 100/140 µm; urządzeniami, które nie posiadają blokady na producenta wkładki (np. D-Link, TP-Link, Planet, MikroTik i inni); Moduł kompatybilny w 100% z Cisco, 3com, HP, Huawei, Signamax, TP-Link, Nortel, Alcatel, Extreme, Foundry i in. oraz posiadają certyfikaty Rohs, CE, FDA, FC, TUV, UL. min. 12m-cy; 6. Sloty PCI M.2 - min. 1 z obsługą dysków min. do 8TB; 7. Zasilania - min. 2 wbudowane w obudowę routera redundantne zasilacze 100 - 240 V AC 50/60 Hz; 8. Pobór mocy - max. 75W w obciążeniu; 9. Zakres temperatur pracy - -20 do 60 stopni Celciusa; 10. Chłodzenie - Aktywne; 11. Obudowa - Umożliwiająca montaż w szafie RACK o wysokości 1U (w zestawie uchwyty do montażu w szafie); 12. Pamięć RAM - 16GB DDR4; 13. Pamięć wbudowana - 128MB Flash; 14. Wymiany - max. 450(mm)x200(mm)x45(mm); 15. Szyfrowanie - na poziomie sprzętu; 16. Certyfikaty zgodności - CE, RoHS, EAC; 17. Monitoring - Temperatura CPU; Aktualna temperatura; Temperatura PCB; Wartość Zasilania; 18. Norma IEC 60529 - min. IP20; 19. Parametr - PtMP; 20.PPPoE tunnels - nielimitowany; 21. PPTP tunnels - nielimitowany; 22. L2TP tunnels - nielimitowany; 23. OVPN tunnels - nielimitowany; 24. EoIP tunnels - nielimitowany; 25. Ilość interface VLAN - nielimitowany; 26. Reguły kolejki - nielimitowany; 27. Aktywni użytkownicy HotSpot - nielimitowany; 28. Aktywne sesje menedżera użytkowników - nielimitowany; 29. Interface łączące (bonding) - Nielimitowana ilość; 30. Funkcja - Możliwość instalacji kontenera; 31. Minimalne wyniki dla switchchip. (Wszystkie testy są wykonywane przy użyciu specjalistycznego sprzętu testowego Xena Networks i przeprowadzane zgodnie z RFC2544; Maksymalna przepustowość jest określana przy ponad 30-sekundowych próbach z tolerancją utraty pakietów na poziomie 0,1% w przypadku pakietów o rozmiarze 64, 512 i 1400 bajtów; Wyniki testów pokazują maksymalną wydajność urządzenia.) Tryb mostu: - przy 25 regułach filtrowania: 2662,50 kpps / 32333.4Mbps (1518 byte);2682.2kbps/10986.3Mbps (512 byte); 2758.9kbps/1500.8Mbps (64 byte);Routing:-przy 25 pojedynczych regułach kolejkowania:2112.2kbps/39009.0Mbps (1518 byte); 6322.6kbps/25897.4Mbps (512 byte); 6300.9kbps/3427.7Mbps (64 byte);Routing przy 25 regułach IP:3212.3kbps/39009.0Mbps (1518 byte); 3927.9kbps/16088.7Mbps (512 byte); 3901.5kbps/2122.4Mbps (64 byte)Testy wydajności w tunelach IPSec:Pojedynczy tunel: AES-128-CBC+SHA1: 179.7kbps/2012.6Mbps (1400byte); 186.4kbps/763.5M (512 byte); 182.8kbps/93.6Mbps (64 byte);256 tuneli przy AES-128-CBC + SHA256; 32. Moduły światłowodowe (4 sztuki per urządzenie)- wymagania: SM LC, 10km, TX1310, DDM, 10Gbps; Zakres temperatur min. -40 do +85 Długość fali TX/RX :1310nm;Budżet mocy/zasięg portu: 9dB/0.30km;Okablowanie portu:50/125,62.5/125,100/140 µm;urządzeniami, które nie posiadają blokady na producenta wkładki (np. D-Link, TP-Link, Planet, MikroTik i inni); Moduł kompatybilny w 100% z Cisco, 3com, HP, Huawei, Signamax, TP-Link, Nortel, Alcatel, Extreme, Foundry i in. oraz posiadają certyfikaty Rohs, CE, FDA, FC, TUV, UL. min. 12m-cy; 33. Wartość MTBF - Min. 200000 godz. W warunkach pokojowych; 34. Gwarancja - min. 12m-cy; | 1 | PLN | 4 | Router | 1. Architektura - ARM 64Bit; 2. Procesor - min. 16 core, min. 2GHz AL73400 lub równoważny; 3. Porty - min. 13 portów gigabit; min.1 podłączony bezpośrednio do procesora – port mgmt; 12 przez switchchip; 4. Sloty SFP+ - min.4 sloty 10G SFP+ z osobną pełnodupleksową linię podłączoną do switchip; 5. Moduły światłowodowe (4sztuki) - SM LC, 10km, TX1310, DDM, 10Gbps; Zakres temperatur min. -40 do +85, Długość fali TX/RX: 1310nm; Budżet mocy/zasięg portu: 9dB/0.30km; Okablowanie portu: 50/125, 62.5/125, 100/140 µm; urządzeniami, które nie posiadają blokady na producenta wkładki (np. D-Link, TP-Link, Planet, MikroTik i inni); Moduł kompatybilny w 100% z Cisco, 3com, HP, Huawei, Signamax, TP-Link, Nortel, Alcatel, Extreme, Foundry i in. oraz posiadają certyfikaty Rohs, CE, FDA, FC, TUV, UL. min. 12m-cy; 6. Sloty PCI M.2 - min. 1 z obsługą dysków min. do 8TB; 7. Zasilania - min. 2 wbudowane w obudowę routera redundantne zasilacze 100 - 240 V AC 50/60 Hz; 8. Pobór mocy - max. 75W w obciążeniu; 9. Zakres temperatur pracy - -20 do 60 stopni Celciusa; 10. Chłodzenie - Aktywne; 11. Obudowa - Umożliwiająca montaż w szafie RACK o wysokości 1U (w zestawie uchwyty do montażu w szafie); 12. Pamięć RAM - 16GB DDR4; 13. Pamięć wbudowana - 128MB Flash; 14. Wymiany - max. 450(mm)x200(mm)x45(mm); 15. Szyfrowanie - na poziomie sprzętu; 16. Certyfikaty zgodności - CE, RoHS, EAC; 17. Monitoring - Temperatura CPU; Aktualna temperatura; Temperatura PCB; Wartość Zasilania; 18. Norma IEC 60529 - min. IP20; 19. Parametr - PtMP; 20.PPPoE tunnels - nielimitowany; 21. PPTP tunnels - nielimitowany; 22. L2TP tunnels - nielimitowany; 23. OVPN tunnels - nielimitowany; 24. EoIP tunnels - nielimitowany; 25. Ilość interface VLAN - nielimitowany; 26. Reguły kolejki - nielimitowany; 27. Aktywni użytkownicy HotSpot - nielimitowany; 28. Aktywne sesje menedżera użytkowników - nielimitowany; 29. Interface łączące (bonding) - Nielimitowana ilość; 30. Funkcja - Możliwość instalacji kontenera; 31. Minimalne wyniki dla switchchip. (Wszystkie testy są wykonywane przy użyciu specjalistycznego sprzętu testowego Xena Networks i przeprowadzane zgodnie z RFC2544; Maksymalna przepustowość jest określana przy ponad 30-sekundowych próbach z tolerancją utraty pakietów na poziomie 0,1% w przypadku pakietów o rozmiarze 64, 512 i 1400 bajtów; Wyniki testów pokazują maksymalną wydajność urządzenia.) Tryb mostu: - przy 25 regułach filtrowania: 2662,50 kpps / 32333.4Mbps (1518 byte);2682.2kbps/10986.3Mbps (512 byte); 2758.9kbps/1500.8Mbps (64 byte);Routing:-przy 25 pojedynczych regułach kolejkowania:2112.2kbps/39009.0Mbps (1518 byte); 6322.6kbps/25897.4Mbps (512 byte); 6300.9kbps/3427.7Mbps (64 byte);Routing przy 25 regułach IP:3212.3kbps/39009.0Mbps (1518 byte); 3927.9kbps/16088.7Mbps (512 byte); 3901.5kbps/2122.4Mbps (64 byte)Testy wydajności w tunelach IPSec:Pojedynczy tunel: AES-128-CBC+SHA1: 179.7kbps/2012.6Mbps (1400byte); 186.4kbps/763.5M (512 byte); 182.8kbps/93.6Mbps (64 byte);256 tuneli przy AES-128-CBC + SHA256; 32. Moduły światłowodowe (4 sztuki per urządzenie)- wymagania: SM LC, 10km, TX1310, DDM, 10Gbps; Zakres temperatur min. -40 do +85 Długość fali TX/RX :1310nm;Budżet mocy/zasięg portu: 9dB/0.30km;Okablowanie portu:50/125,62.5/125,100/140 µm;urządzeniami, które nie posiadają blokady na producenta wkładki (np. D-Link, TP-Link, Planet, MikroTik i inni); Moduł kompatybilny w 100% z Cisco, 3com, HP, Huawei, Signamax, TP-Link, Nortel, Alcatel, Extreme, Foundry i in. oraz posiadają certyfikaty Rohs, CE, FDA, FC, TUV, UL. min. 12m-cy; 33. Wartość MTBF - Min. 200000 godz. W warunkach pokojowych; 34. Gwarancja - min. 12m-cy; | 1 | PLN | 4 | Router | 1. Architektura - ARM 64Bit; 2. Procesor - min. 16 core, min. 2GHz AL73400 lub równoważny; 3. Porty - min. 13 portów gigabit; min.1 podłączony bezpośrednio do procesora – port mgmt; 12 przez switchchip; 4. Sloty SFP+ - min.4 sloty 10G SFP+ z osobną pełnodupleksową linię podłączoną do switchip; 5. Moduły światłowodowe (4sztuki) - SM LC, 10km, TX1310, DDM, 10Gbps; Zakres temperatur min. -40 do +85, Długość fali TX/RX: 1310nm; Budżet mocy/zasięg portu: 9dB/0.30km; Okablowanie portu: 50/125, 62.5/125, 100/140 µm; urządzeniami, które nie posiadają blokady na producenta wkładki (np. D-Link, TP-Link, Planet, MikroTik i inni); Moduł kompatybilny w 100% z Cisco, 3com, HP, Huawei, Signamax, TP-Link, Nortel, Alcatel, Extreme, Foundry i in. oraz posiadają certyfikaty Rohs, CE, FDA, FC, TUV, UL. min. 12m-cy; 6. Sloty PCI M.2 - min. 1 z obsługą dysków min. do 8TB; 7. Zasilania - min. 2 wbudowane w obudowę routera redundantne zasilacze 100 - 240 V AC 50/60 Hz; 8. Pobór mocy - max. 75W w obciążeniu; 9. Zakres temperatur pracy - -20 do 60 stopni Celciusa; 10. Chłodzenie - Aktywne; 11. Obudowa - Umożliwiająca montaż w szafie RACK o wysokości 1U (w zestawie uchwyty do montażu w szafie); 12. Pamięć RAM - 16GB DDR4; 13. Pamięć wbudowana - 128MB Flash; 14. Wymiany - max. 450(mm)x200(mm)x45(mm); 15. Szyfrowanie - na poziomie sprzętu; 16. Certyfikaty zgodności - CE, RoHS, EAC; 17. Monitoring - Temperatura CPU; Aktualna temperatura; Temperatura PCB; Wartość Zasilania; 18. Norma IEC 60529 - min. IP20; 19. Parametr - PtMP; 20.PPPoE tunnels - nielimitowany; 21. PPTP tunnels - nielimitowany; 22. L2TP tunnels - nielimitowany; 23. OVPN tunnels - nielimitowany; 24. EoIP tunnels - nielimitowany; 25. Ilość interface VLAN - nielimitowany; 26. Reguły kolejki - nielimitowany; 27. Aktywni użytkownicy HotSpot - nielimitowany; 28. Aktywne sesje menedżera użytkowników - nielimitowany; 29. Interface łączące (bonding) - Nielimitowana ilość; 30. Funkcja - Możliwość instalacji kontenera; 31. Minimalne wyniki dla switchchip. (Wszystkie testy są wykonywane przy użyciu specjalistycznego sprzętu testowego Xena Networks i przeprowadzane zgodnie z RFC2544; Maksymalna przepustowość jest określana przy ponad 30-sekundowych próbach z tolerancją utraty pakietów na poziomie 0,1% w przypadku pakietów o rozmiarze 64, 512 i 1400 bajtów; Wyniki testów pokazują maksymalną wydajność urządzenia.) Tryb mostu: - przy 25 regułach filtrowania: 2662,50 kpps / 32333.4Mbps (1518 byte);2682.2kbps/10986.3Mbps (512 byte); 2758.9kbps/1500.8Mbps (64 byte);Routing:-przy 25 pojedynczych regułach kolejkowania:2112.2kbps/39009.0Mbps (1518 byte); 6322.6kbps/25897.4Mbps (512 byte); 6300.9kbps/3427.7Mbps (64 byte);Routing przy 25 regułach IP:3212.3kbps/39009.0Mbps (1518 byte); 3927.9kbps/16088.7Mbps (512 byte); 3901.5kbps/2122.4Mbps (64 byte)Testy wydajności w tunelach IPSec:Pojedynczy tunel: AES-128-CBC+SHA1: 179.7kbps/2012.6Mbps (1400byte); 186.4kbps/763.5M (512 byte); 182.8kbps/93.6Mbps (64 byte);256 tuneli przy AES-128-CBC + SHA256; 32. Moduły światłowodowe (4 sztuki per urządzenie)- wymagania: SM LC, 10km, TX1310, DDM, 10Gbps; Zakres temperatur min. -40 do +85 Długość fali TX/RX :1310nm;Budżet mocy/zasięg portu: 9dB/0.30km;Okablowanie portu:50/125,62.5/125,100/140 µm;urządzeniami, które nie posiadają blokady na producenta wkładki (np. D-Link, TP-Link, Planet, MikroTik i inni); Moduł kompatybilny w 100% z Cisco, 3com, HP, Huawei, Signamax, TP-Link, Nortel, Alcatel, Extreme, Foundry i in. oraz posiadają certyfikaty Rohs, CE, FDA, FC, TUV, UL. min. 12m-cy; 33. Wartość MTBF - Min. 200000 godz. W warunkach pokojowych; 34. Gwarancja - min. 12m-cy; | 1 | PLN | 4 | Router | 1. Architektura - ARM 64Bit; 2. Procesor - min. 16 core, min. 2GHz AL73400 lub równoważny; 3. Porty - min. 13 portów gigabit; min.1 podłączony bezpośrednio do procesora – port mgmt; 12 przez switchchip; 4. Sloty SFP+ - min.4 sloty 10G SFP+ z osobną pełnodupleksową linię podłączoną do switchip; 5. Moduły światłowodowe (4sztuki) - SM LC, 10km, TX1310, DDM, 10Gbps; Zakres temperatur min. -40 do +85, Długość fali TX/RX: 1310nm; Budżet mocy/zasięg portu: 9dB/0.30km; Okablowanie portu: 50/125, 62.5/125, 100/140 µm; urządzeniami, które nie posiadają blokady na producenta wkładki (np. D-Link, TP-Link, Planet, MikroTik i inni); Moduł kompatybilny w 100% z Cisco, 3com, HP, Huawei, Signamax, TP-Link, Nortel, Alcatel, Extreme, Foundry i in. oraz posiadają certyfikaty Rohs, CE, FDA, FC, TUV, UL. min. 12m-cy; 6. Sloty PCI M.2 - min. 1 z obsługą dysków min. do 8TB; 7. Zasilania - min. 2 wbudowane w obudowę routera redundantne zasilacze 100 - 240 V AC 50/60 Hz; 8. Pobór mocy - max. 75W w obciążeniu; 9. Zakres temperatur pracy - -20 do 60 stopni Celciusa; 10. Chłodzenie - Aktywne; 11. Obudowa - Umożliwiająca montaż w szafie RACK o wysokości 1U (w zestawie uchwyty do montażu w szafie); 12. Pamięć RAM - 16GB DDR4; 13. Pamięć wbudowana - 128MB Flash; 14. Wymiany - max. 450(mm)x200(mm)x45(mm); 15. Szyfrowanie - na poziomie sprzętu; 16. Certyfikaty zgodności - CE, RoHS, EAC; 17. Monitoring - Temperatura CPU; Aktualna temperatura; Temperatura PCB; Wartość Zasilania; 18. Norma IEC 60529 - min. IP20; 19. Parametr - PtMP; 20.PPPoE tunnels - nielimitowany; 21. PPTP tunnels - nielimitowany; 22. L2TP tunnels - nielimitowany; 23. OVPN tunnels - nielimitowany; 24. EoIP tunnels - nielimitowany; 25. Ilość interface VLAN - nielimitowany; 26. Reguły kolejki - nielimitowany; 27. Aktywni użytkownicy HotSpot - nielimitowany; 28. Aktywne sesje menedżera użytkowników - nielimitowany; 29. Interface łączące (bonding) - Nielimitowana ilość; 30. Funkcja - Możliwość instalacji kontenera; 31. Minimalne wyniki dla switchchip. (Wszystkie testy są wykonywane przy użyciu specjalistycznego sprzętu testowego Xena Networks i przeprowadzane zgodnie z RFC2544; Maksymalna przepustowość jest określana przy ponad 30-sekundowych próbach z tolerancją utraty pakietów na poziomie 0,1% w przypadku pakietów o rozmiarze 64, 512 i 1400 bajtów; Wyniki testów pokazują maksymalną wydajność urządzenia.) Tryb mostu: - przy 25 regułach filtrowania: 2662,50 kpps / 32333.4Mbps (1518 byte);2682.2kbps/10986.3Mbps (512 byte); 2758.9kbps/1500.8Mbps (64 byte);Routing:-przy 25 pojedynczych regułach kolejkowania:2112.2kbps/39009.0Mbps (1518 byte); 6322.6kbps/25897.4Mbps (512 byte); 6300.9kbps/3427.7Mbps (64 byte);Routing przy 25 regułach IP:3212.3kbps/39009.0Mbps (1518 byte); 3927.9kbps/16088.7Mbps (512 byte); 3901.5kbps/2122.4Mbps (64 byte)Testy wydajności w tunelach IPSec:Pojedynczy tunel: AES-128-CBC+SHA1: 179.7kbps/2012.6Mbps (1400byte); 186.4kbps/763.5M (512 byte); 182.8kbps/93.6Mbps (64 byte);256 tuneli przy AES-128-CBC + SHA256; 32. Moduły światłowodowe (4 sztuki per urządzenie)- wymagania: SM LC, 10km, TX1310, DDM, 10Gbps; Zakres temperatur min. -40 do +85 Długość fali TX/RX :1310nm;Budżet mocy/zasięg portu: 9dB/0.30km;Okablowanie portu:50/125,62.5/125,100/140 µm;urządzeniami, które nie posiadają blokady na producenta wkładki (np. D-Link, TP-Link, Planet, MikroTik i inni); Moduł kompatybilny w 100% z Cisco, 3com, HP, Huawei, Signamax, TP-Link, Nortel, Alcatel, Extreme, Foundry i in. oraz posiadają certyfikaty Rohs, CE, FDA, FC, TUV, UL. min. 12m-cy; 33. Wartość MTBF - Min. 200000 godz. W warunkach pokojowych; 34. Gwarancja - min. 12m-cy; | 1 | PLN | 4 | Router | 1. Architektura - ARM 64Bit; 2. Procesor - min. 16 core, min. 2GHz AL73400 lub równoważny; 3. Porty - min. 13 portów gigabit; min.1 podłączony bezpośrednio do procesora – port mgmt; 12 przez switchchip; 4. Sloty SFP+ - min.4 sloty 10G SFP+ z osobną pełnodupleksową linię podłączoną do switchip; 5. Moduły światłowodowe (4sztuki) - SM LC, 10km, TX1310, DDM, 10Gbps; Zakres temperatur min. -40 do +85, Długość fali TX/RX: 1310nm; Budżet mocy/zasięg portu: 9dB/0.30km; Okablowanie portu: 50/125, 62.5/125, 100/140 µm; urządzeniami, które nie posiadają blokady na producenta wkładki (np. D-Link, TP-Link, Planet, MikroTik i inni); Moduł kompatybilny w 100% z Cisco, 3com, HP, Huawei, Signamax, TP-Link, Nortel, Alcatel, Extreme, Foundry i in. oraz posiadają certyfikaty Rohs, CE, FDA, FC, TUV, UL. min. 12m-cy; 6. Sloty PCI M.2 - min. 1 z obsługą dysków min. do 8TB; 7. Zasilania - min. 2 wbudowane w obudowę routera redundantne zasilacze 100 - 240 V AC 50/60 Hz; 8. Pobór mocy - max. 75W w obciążeniu; 9. Zakres temperatur pracy - -20 do 60 stopni Celciusa; 10. Chłodzenie - Aktywne; 11. Obudowa - Umożliwiająca montaż w szafie RACK o wysokości 1U (w zestawie uchwyty do montażu w szafie); 12. Pamięć RAM - 16GB DDR4; 13. Pamięć wbudowana - 128MB Flash; 14. Wymiany - max. 450(mm)x200(mm)x45(mm); 15. Szyfrowanie - na poziomie sprzętu; 16. Certyfikaty zgodności - CE, RoHS, EAC; 17. Monitoring - Temperatura CPU; Aktualna temperatura; Temperatura PCB; Wartość Zasilania; 18. Norma IEC 60529 - min. IP20; 19. Parametr - PtMP; 20.PPPoE tunnels - nielimitowany; 21. PPTP tunnels - nielimitowany; 22. L2TP tunnels - nielimitowany; 23. OVPN tunnels - nielimitowany; 24. EoIP tunnels - nielimitowany; 25. Ilość interface VLAN - nielimitowany; 26. Reguły kolejki - nielimitowany; 27. Aktywni użytkownicy HotSpot - nielimitowany; 28. Aktywne sesje menedżera użytkowników - nielimitowany; 29. Interface łączące (bonding) - Nielimitowana ilość; 30. Funkcja - Możliwość instalacji kontenera; 31. Minimalne wyniki dla switchchip. (Wszystkie testy są wykonywane przy użyciu specjalistycznego sprzętu testowego Xena Networks i przeprowadzane zgodnie z RFC2544; Maksymalna przepustowość jest określana przy ponad 30-sekundowych próbach z tolerancją utraty pakietów na poziomie 0,1% w przypadku pakietów o rozmiarze 64, 512 i 1400 bajtów; Wyniki testów pokazują maksymalną wydajność urządzenia.) Tryb mostu: - przy 25 regułach filtrowania: 2662,50 kpps / 32333.4Mbps (1518 byte);2682.2kbps/10986.3Mbps (512 byte); 2758.9kbps/1500.8Mbps (64 byte);Routing:-przy 25 pojedynczych regułach kolejkowania:2112.2kbps/39009.0Mbps (1518 byte); 6322.6kbps/25897.4Mbps (512 byte); 6300.9kbps/3427.7Mbps (64 byte);Routing przy 25 regułach IP:3212.3kbps/39009.0Mbps (1518 byte); 3927.9kbps/16088.7Mbps (512 byte); 3901.5kbps/2122.4Mbps (64 byte)Testy wydajności w tunelach IPSec:Pojedynczy tunel: AES-128-CBC+SHA1: 179.7kbps/2012.6Mbps (1400byte); 186.4kbps/763.5M (512 byte); 182.8kbps/93.6Mbps (64 byte);256 tuneli przy AES-128-CBC + SHA256; 32. Moduły światłowodowe (4 sztuki per urządzenie)- wymagania: SM LC, 10km, TX1310, DDM, 10Gbps; Zakres temperatur min. -40 do +85 Długość fali TX/RX :1310nm;Budżet mocy/zasięg portu: 9dB/0.30km;Okablowanie portu:50/125,62.5/125,100/140 µm;urządzeniami, które nie posiadają blokady na producenta wkładki (np. D-Link, TP-Link, Planet, MikroTik i inni); Moduł kompatybilny w 100% z Cisco, 3com, HP, Huawei, Signamax, TP-Link, Nortel, Alcatel, Extreme, Foundry i in. oraz posiadają certyfikaty Rohs, CE, FDA, FC, TUV, UL. min. 12m-cy; 33. Wartość MTBF - Min. 200000 godz. W warunkach pokojowych; 34. Gwarancja - min. 12m-cy; | 1 | PLN | 4 | Router | 1. Architektura - ARM 64Bit; 2. Procesor - min. 16 core, min. 2GHz AL73400 lub równoważny; 3. Porty - min. 13 portów gigabit; min.1 podłączony bezpośrednio do procesora – port mgmt; 12 przez switchchip; 4. Sloty SFP+ - min.4 sloty 10G SFP+ z osobną pełnodupleksową linię podłączoną do switchip; 5. Moduły światłowodowe (4sztuki) - SM LC, 10km, TX1310, DDM, 10Gbps; Zakres temperatur min. -40 do +85, Długość fali TX/RX: 1310nm; Budżet mocy/zasięg portu: 9dB/0.30km; Okablowanie portu: 50/125, 62.5/125, 100/140 µm; urządzeniami, które nie posiadają blokady na producenta wkładki (np. D-Link, TP-Link, Planet, MikroTik i inni); Moduł kompatybilny w 100% z Cisco, 3com, HP, Huawei, Signamax, TP-Link, Nortel, Alcatel, Extreme, Foundry i in. oraz posiadają certyfikaty Rohs, CE, FDA, FC, TUV, UL. min. 12m-cy; 6. Sloty PCI M.2 - min. 1 z obsługą dysków min. do 8TB; 7. Zasilania - min. 2 wbudowane w obudowę routera redundantne zasilacze 100 - 240 V AC 50/60 Hz; 8. Pobór mocy - max. 75W w obciążeniu; 9. Zakres temperatur pracy - -20 do 60 stopni Celciusa; 10. Chłodzenie - Aktywne; 11. Obudowa - Umożliwiająca montaż w szafie RACK o wysokości 1U (w zestawie uchwyty do montażu w szafie); 12. Pamięć RAM - 16GB DDR4; 13. Pamięć wbudowana - 128MB Flash; 14. Wymiany - max. 450(mm)x200(mm)x45(mm); 15. Szyfrowanie - na poziomie sprzętu; 16. Certyfikaty zgodności - CE, RoHS, EAC; 17. Monitoring - Temperatura CPU; Aktualna temperatura; Temperatura PCB; Wartość Zasilania; 18. Norma IEC 60529 - min. IP20; 19. Parametr - PtMP; 20.PPPoE tunnels - nielimitowany; 21. PPTP tunnels - nielimitowany; 22. L2TP tunnels - nielimitowany; 23. OVPN tunnels - nielimitowany; 24. EoIP tunnels - nielimitowany; 25. Ilość interface VLAN - nielimitowany; 26. Reguły kolejki - nielimitowany; 27. Aktywni użytkownicy HotSpot - nielimitowany; 28. Aktywne sesje menedżera użytkowników - nielimitowany; 29. Interface łączące (bonding) - Nielimitowana ilość; 30. Funkcja - Możliwość instalacji kontenera; 31. Minimalne wyniki dla switchchip. (Wszystkie testy są wykonywane przy użyciu specjalistycznego sprzętu testowego Xena Networks i przeprowadzane zgodnie z RFC2544; Maksymalna przepustowość jest określana przy ponad 30-sekundowych próbach z tolerancją utraty pakietów na poziomie 0,1% w przypadku pakietów o rozmiarze 64, 512 i 1400 bajtów; Wyniki testów pokazują maksymalną wydajność urządzenia.) Tryb mostu: - przy 25 regułach filtrowania: 2662,50 kpps / 32333.4Mbps (1518 byte);2682.2kbps/10986.3Mbps (512 byte); 2758.9kbps/1500.8Mbps (64 byte);Routing:-przy 25 pojedynczych regułach kolejkowania:2112.2kbps/39009.0Mbps (1518 byte); 6322.6kbps/25897.4Mbps (512 byte); 6300.9kbps/3427.7Mbps (64 byte);Routing przy 25 regułach IP:3212.3kbps/39009.0Mbps (1518 byte); 3927.9kbps/16088.7Mbps (512 byte); 3901.5kbps/2122.4Mbps (64 byte)Testy wydajności w tunelach IPSec:Pojedynczy tunel: AES-128-CBC+SHA1: 179.7kbps/2012.6Mbps (1400byte); 186.4kbps/763.5M (512 byte); 182.8kbps/93.6Mbps (64 byte);256 tuneli przy AES-128-CBC + SHA256; 32. Moduły światłowodowe (4 sztuki per urządzenie)- wymagania: SM LC, 10km, TX1310, DDM, 10Gbps; Zakres temperatur min. -40 do +85 Długość fali TX/RX :1310nm;Budżet mocy/zasięg portu: 9dB/0.30km;Okablowanie portu:50/125,62.5/125,100/140 µm;urządzeniami, które nie posiadają blokady na producenta wkładki (np. D-Link, TP-Link, Planet, MikroTik i inni); Moduł kompatybilny w 100% z Cisco, 3com, HP, Huawei, Signamax, TP-Link, Nortel, Alcatel, Extreme, Foundry i in. oraz posiadają certyfikaty Rohs, CE, FDA, FC, TUV, UL. min. 12m-cy; 33. Wartość MTBF - Min. 200000 godz. W warunkach pokojowych; 34. Gwarancja - min. 12m-cy; | 1 | PLN | 4 | Router | 1. Architektura - ARM 64Bit; 2. Procesor - min. 16 core, min. 2GHz AL73400 lub równoważny; 3. Porty - min. 13 portów gigabit; min.1 podłączony bezpośrednio do procesora – port mgmt; 12 przez switchchip; 4. Sloty SFP+ - min.4 sloty 10G SFP+ z osobną pełnodupleksową linię podłączoną do switchip; 5. Moduły światłowodowe (4sztuki) - SM LC, 10km, TX1310, DDM, 10Gbps; Zakres temperatur min. -40 do +85, Długość fali TX/RX: 1310nm; Budżet mocy/zasięg portu: 9dB/0.30km; Okablowanie portu: 50/125, 62.5/125, 100/140 µm; urządzeniami, które nie posiadają blokady na producenta wkładki (np. D-Link, TP-Link, Planet, MikroTik i inni); Moduł kompatybilny w 100% z Cisco, 3com, HP, Huawei, Signamax, TP-Link, Nortel, Alcatel, Extreme, Foundry i in. oraz posiadają certyfikaty Rohs, CE, FDA, FC, TUV, UL. min. 12m-cy; 6. Sloty PCI M.2 - min. 1 z obsługą dysków min. do 8TB; 7. Zasilania - min. 2 wbudowane w obudowę routera redundantne zasilacze 100 - 240 V AC 50/60 Hz; 8. Pobór mocy - max. 75W w obciążeniu; 9. Zakres temperatur pracy - -20 do 60 stopni Celciusa; 10. Chłodzenie - Aktywne; 11. Obudowa - Umożliwiająca montaż w szafie RACK o wysokości 1U (w zestawie uchwyty do montażu w szafie); 12. Pamięć RAM - 16GB DDR4; 13. Pamięć wbudowana - 128MB Flash; 14. Wymiany - max. 450(mm)x200(mm)x45(mm); 15. Szyfrowanie - na poziomie sprzętu; 16. Certyfikaty zgodności - CE, RoHS, EAC; 17. Monitoring - Temperatura CPU; Aktualna temperatura; Temperatura PCB; Wartość Zasilania; 18. Norma IEC 60529 - min. IP20; 19. Parametr - PtMP; 20.PPPoE tunnels - nielimitowany; 21. PPTP tunnels - nielimitowany; 22. L2TP tunnels - nielimitowany; 23. OVPN tunnels - nielimitowany; 24. EoIP tunnels - nielimitowany; 25. Ilość interface VLAN - nielimitowany; 26. Reguły kolejki - nielimitowany; 27. Aktywni użytkownicy HotSpot - nielimitowany; 28. Aktywne sesje menedżera użytkowników - nielimitowany; 29. Interface łączące (bonding) - Nielimitowana ilość; 30. Funkcja - Możliwość instalacji kontenera; 31. Minimalne wyniki dla switchchip. (Wszystkie testy są wykonywane przy użyciu specjalistycznego sprzętu testowego Xena Networks i przeprowadzane zgodnie z RFC2544; Maksymalna przepustowość jest określana przy ponad 30-sekundowych próbach z tolerancją utraty pakietów na poziomie 0,1% w przypadku pakietów o rozmiarze 64, 512 i 1400 bajtów; Wyniki testów pokazują maksymalną wydajność urządzenia.) Tryb mostu: - przy 25 regułach filtrowania: 2662,50 kpps / 32333.4Mbps (1518 byte);2682.2kbps/10986.3Mbps (512 byte); 2758.9kbps/1500.8Mbps (64 byte);Routing:-przy 25 pojedynczych regułach kolejkowania:2112.2kbps/39009.0Mbps (1518 byte); 6322.6kbps/25897.4Mbps (512 byte); 6300.9kbps/3427.7Mbps (64 byte);Routing przy 25 regułach IP:3212.3kbps/39009.0Mbps (1518 byte); 3927.9kbps/16088.7Mbps (512 byte); 3901.5kbps/2122.4Mbps (64 byte)Testy wydajności w tunelach IPSec:Pojedynczy tunel: AES-128-CBC+SHA1: 179.7kbps/2012.6Mbps (1400byte); 186.4kbps/763.5M (512 byte); 182.8kbps/93.6Mbps (64 byte);256 tuneli przy AES-128-CBC + SHA256; 32. Moduły światłowodowe (4 sztuki per urządzenie)- wymagania: SM LC, 10km, TX1310, DDM, 10Gbps; Zakres temperatur min. -40 do +85 Długość fali TX/RX :1310nm;Budżet mocy/zasięg portu: 9dB/0.30km;Okablowanie portu:50/125,62.5/125,100/140 µm;urządzeniami, które nie posiadają blokady na producenta wkładki (np. D-Link, TP-Link, Planet, MikroTik i inni); Moduł kompatybilny w 100% z Cisco, 3com, HP, Huawei, Signamax, TP-Link, Nortel, Alcatel, Extreme, Foundry i in. oraz posiadają certyfikaty Rohs, CE, FDA, FC, TUV, UL. min. 12m-cy; 33. Wartość MTBF - Min. 200000 godz. W warunkach pokojowych; 34. Gwarancja - min. 12m-cy; | 1 | PLN | 4 | Router | 1. Architektura - ARM 64Bit; 2. Procesor - min. 16 core, min. 2GHz AL73400 lub równoważny; 3. Porty - min. 13 portów gigabit; min.1 podłączony bezpośrednio do procesora – port mgmt; 12 przez switchchip; 4. Sloty SFP+ - min.4 sloty 10G SFP+ z osobną pełnodupleksową linię podłączoną do switchip; 5. Moduły światłowodowe (4sztuki) - SM LC, 10km, TX1310, DDM, 10Gbps; Zakres temperatur min. -40 do +85, Długość fali TX/RX: 1310nm; Budżet mocy/zasięg portu: 9dB/0.30km; Okablowanie portu: 50/125, 62.5/125, 100/140 µm; urządzeniami, które nie posiadają blokady na producenta wkładki (np. D-Link, TP-Link, Planet, MikroTik i inni); Moduł kompatybilny w 100% z Cisco, 3com, HP, Huawei, Signamax, TP-Link, Nortel, Alcatel, Extreme, Foundry i in. oraz posiadają certyfikaty Rohs, CE, FDA, FC, TUV, UL. min. 12m-cy; 6. Sloty PCI M.2 - min. 1 z obsługą dysków min. do 8TB; 7. Zasilania - min. 2 wbudowane w obudowę routera redundantne zasilacze 100 - 240 V AC 50/60 Hz; 8. Pobór mocy - max. 75W w obciążeniu; 9. Zakres temperatur pracy - -20 do 60 stopni Celciusa; 10. Chłodzenie - Aktywne; 11. Obudowa - Umożliwiająca montaż w szafie RACK o wysokości 1U (w zestawie uchwyty do montażu w szafie); 12. Pamięć RAM - 16GB DDR4; 13. Pamięć wbudowana - 128MB Flash; 14. Wymiany - max. 450(mm)x200(mm)x45(mm); 15. Szyfrowanie - na poziomie sprzętu; 16. Certyfikaty zgodności - CE, RoHS, EAC; 17. Monitoring - Temperatura CPU; Aktualna temperatura; Temperatura PCB; Wartość Zasilania; 18. Norma IEC 60529 - min. IP20; 19. Parametr - PtMP; 20.PPPoE tunnels - nielimitowany; 21. PPTP tunnels - nielimitowany; 22. L2TP tunnels - nielimitowany; 23. OVPN tunnels - nielimitowany; 24. EoIP tunnels - nielimitowany; 25. Ilość interface VLAN - nielimitowany; 26. Reguły kolejki - nielimitowany; 27. Aktywni użytkownicy HotSpot - nielimitowany; 28. Aktywne sesje menedżera użytkowników - nielimitowany; 29. Interface łączące (bonding) - Nielimitowana ilość; 30. Funkcja - Możliwość instalacji kontenera; 31. Minimalne wyniki dla switchchip. (Wszystkie testy są wykonywane przy użyciu specjalistycznego sprzętu testowego Xena Networks i przeprowadzane zgodnie z RFC2544; Maksymalna przepustowość jest określana przy ponad 30-sekundowych próbach z tolerancją utraty pakietów na poziomie 0,1% w przypadku pakietów o rozmiarze 64, 512 i 1400 bajtów; Wyniki testów pokazują maksymalną wydajność urządzenia.) Tryb mostu: - przy 25 regułach filtrowania: 2662,50 kpps / 32333.4Mbps (1518 byte);2682.2kbps/10986.3Mbps (512 byte); 2758.9kbps/1500.8Mbps (64 byte);Routing:-przy 25 pojedynczych regułach kolejkowania:2112.2kbps/39009.0Mbps (1518 byte); 6322.6kbps/25897.4Mbps (512 byte); 6300.9kbps/3427.7Mbps (64 byte);Routing przy 25 regułach IP:3212.3kbps/39009.0Mbps (1518 byte); 3927.9kbps/16088.7Mbps (512 byte); 3901.5kbps/2122.4Mbps (64 byte)Testy wydajności w tunelach IPSec:Pojedynczy tunel: AES-128-CBC+SHA1: 179.7kbps/2012.6Mbps (1400byte); 186.4kbps/763.5M (512 byte); 182.8kbps/93.6Mbps (64 byte);256 tuneli przy AES-128-CBC + SHA256; 32. Moduły światłowodowe (4 sztuki per urządzenie)- wymagania: SM LC, 10km, TX1310, DDM, 10Gbps; Zakres temperatur min. -40 do +85 Długość fali TX/RX :1310nm;Budżet mocy/zasięg portu: 9dB/0.30km;Okablowanie portu:50/125,62.5/125,100/140 µm;urządzeniami, które nie posiadają blokady na producenta wkładki (np. D-Link, TP-Link, Planet, MikroTik i inni); Moduł kompatybilny w 100% z Cisco, 3com, HP, Huawei, Signamax, TP-Link, Nortel, Alcatel, Extreme, Foundry i in. oraz posiadają certyfikaty Rohs, CE, FDA, FC, TUV, UL. min. 12m-cy; 33. Wartość MTBF - Min. 200000 godz. W warunkach pokojowych; 34. Gwarancja - min. 12m-cy; | 1 | PLN | 4 | Router | 1. Architektura - ARM 64Bit; 2. Procesor - min. 16 core, min. 2GHz AL73400 lub równoważny; 3. Porty - min. 13 portów gigabit; min.1 podłączony bezpośrednio do procesora – port mgmt; 12 przez switchchip; 4. Sloty SFP+ - min.4 sloty 10G SFP+ z osobną pełnodupleksową linię podłączoną do switchip; 5. Moduły światłowodowe (4sztuki) - SM LC, 10km, TX1310, DDM, 10Gbps; Zakres temperatur min. -40 do +85, Długość fali TX/RX: 1310nm; Budżet mocy/zasięg portu: 9dB/0.30km; Okablowanie portu: 50/125, 62.5/125, 100/140 µm; urządzeniami, które nie posiadają blokady na producenta wkładki (np. D-Link, TP-Link, Planet, MikroTik i inni); Moduł kompatybilny w 100% z Cisco, 3com, HP, Huawei, Signamax, TP-Link, Nortel, Alcatel, Extreme, Foundry i in. oraz posiadają certyfikaty Rohs, CE, FDA, FC, TUV, UL. min. 12m-cy; 6. Sloty PCI M.2 - min. 1 z obsługą dysków min. do 8TB; 7. Zasilania - min. 2 wbudowane w obudowę routera redundantne zasilacze 100 - 240 V AC 50/60 Hz; 8. Pobór mocy - max. 75W w obciążeniu; 9. Zakres temperatur pracy - -20 do 60 stopni Celciusa; 10. Chłodzenie - Aktywne; 11. Obudowa - Umożliwiająca montaż w szafie RACK o wysokości 1U (w zestawie uchwyty do montażu w szafie); 12. Pamięć RAM - 16GB DDR4; 13. Pamięć wbudowana - 128MB Flash; 14. Wymiany - max. 450(mm)x200(mm)x45(mm); 15. Szyfrowanie - na poziomie sprzętu; 16. Certyfikaty zgodności - CE, RoHS, EAC; 17. Monitoring - Temperatura CPU; Aktualna temperatura; Temperatura PCB; Wartość Zasilania; 18. Norma IEC 60529 - min. IP20; 19. Parametr - PtMP; 20.PPPoE tunnels - nielimitowany; 21. PPTP tunnels - nielimitowany; 22. L2TP tunnels - nielimitowany; 23. OVPN tunnels - nielimitowany; 24. EoIP tunnels - nielimitowany; 25. Ilość interface VLAN - nielimitowany; 26. Reguły kolejki - nielimitowany; 27. Aktywni użytkownicy HotSpot - nielimitowany; 28. Aktywne sesje menedżera użytkowników - nielimitowany; 29. Interface łączące (bonding) - Nielimitowana ilość; 30. Funkcja - Możliwość instalacji kontenera; 31. Minimalne wyniki dla switchchip. (Wszystkie testy są wykonywane przy użyciu specjalistycznego sprzętu testowego Xena Networks i przeprowadzane zgodnie z RFC2544; Maksymalna przepustowość jest określana przy ponad 30-sekundowych próbach z tolerancją utraty pakietów na poziomie 0,1% w przypadku pakietów o rozmiarze 64, 512 i 1400 bajtów; Wyniki testów pokazują maksymalną wydajność urządzenia.) Tryb mostu: - przy 25 regułach filtrowania: 2662,50 kpps / 32333.4Mbps (1518 byte);2682.2kbps/10986.3Mbps (512 byte); 2758.9kbps/1500.8Mbps (64 byte);Routing:-przy 25 pojedynczych regułach kolejkowania:2112.2kbps/39009.0Mbps (1518 byte); 6322.6kbps/25897.4Mbps (512 byte); 6300.9kbps/3427.7Mbps (64 byte);Routing przy 25 regułach IP:3212.3kbps/39009.0Mbps (1518 byte); 3927.9kbps/16088.7Mbps (512 byte); 3901.5kbps/2122.4Mbps (64 byte)Testy wydajności w tunelach IPSec:Pojedynczy tunel: AES-128-CBC+SHA1: 179.7kbps/2012.6Mbps (1400byte); 186.4kbps/763.5M (512 byte); 182.8kbps/93.6Mbps (64 byte);256 tuneli przy AES-128-CBC + SHA256; 32. Moduły światłowodowe (4 sztuki per urządzenie)- wymagania: SM LC, 10km, TX1310, DDM, 10Gbps; Zakres temperatur min. -40 do +85 Długość fali TX/RX :1310nm;Budżet mocy/zasięg portu: 9dB/0.30km;Okablowanie portu:50/125,62.5/125,100/140 µm;urządzeniami, które nie posiadają blokady na producenta wkładki (np. D-Link, TP-Link, Planet, MikroTik i inni); Moduł kompatybilny w 100% z Cisco, 3com, HP, Huawei, Signamax, TP-Link, Nortel, Alcatel, Extreme, Foundry i in. oraz posiadają certyfikaty Rohs, CE, FDA, FC, TUV, UL. min. 12m-cy; 33. Wartość MTBF - Min. 200000 godz. W warunkach pokojowych; 34. Gwarancja - min. 12m-cy; | 1 | PLN | 4 | Router | 1. Architektura - ARM 64Bit; 2. Procesor - min. 16 core, min. 2GHz AL73400 lub równoważny; 3. Porty - min. 13 portów gigabit; min.1 podłączony bezpośrednio do procesora – port mgmt; 12 przez switchchip; 4. Sloty SFP+ - min.4 sloty 10G SFP+ z osobną pełnodupleksową linię podłączoną do switchip; 5. Moduły światłowodowe (4sztuki) - SM LC, 10km, TX1310, DDM, 10Gbps; Zakres temperatur min. -40 do +85, Długość fali TX/RX: 1310nm; Budżet mocy/zasięg portu: 9dB/0.30km; Okablowanie portu: 50/125, 62.5/125, 100/140 µm; urządzeniami, które nie posiadają blokady na producenta wkładki (np. D-Link, TP-Link, Planet, MikroTik i inni); Moduł kompatybilny w 100% z Cisco, 3com, HP, Huawei, Signamax, TP-Link, Nortel, Alcatel, Extreme, Foundry i in. oraz posiadają certyfikaty Rohs, CE, FDA, FC, TUV, UL. min. 12m-cy; 6. Sloty PCI M.2 - min. 1 z obsługą dysków min. do 8TB; 7. Zasilania - min. 2 wbudowane w obudowę routera redundantne zasilacze 100 - 240 V AC 50/60 Hz; 8. Pobór mocy - max. 75W w obciążeniu; 9. Zakres temperatur pracy - -20 do 60 stopni Celciusa; 10. Chłodzenie - Aktywne; 11. Obudowa - Umożliwiająca montaż w szafie RACK o wysokości 1U (w zestawie uchwyty do montażu w szafie); 12. Pamięć RAM - 16GB DDR4; 13. Pamięć wbudowana - 128MB Flash; 14. Wymiany - max. 450(mm)x200(mm)x45(mm); 15. Szyfrowanie - na poziomie sprzętu; 16. Certyfikaty zgodności - CE, RoHS, EAC; 17. Monitoring - Temperatura CPU; Aktualna temperatura; Temperatura PCB; Wartość Zasilania; 18. Norma IEC 60529 - min. IP20; 19. Parametr - PtMP; 20.PPPoE tunnels - nielimitowany; 21. PPTP tunnels - nielimitowany; 22. L2TP tunnels - nielimitowany; 23. OVPN tunnels - nielimitowany; 24. EoIP tunnels - nielimitowany; 25. Ilość interface VLAN - nielimitowany; 26. Reguły kolejki - nielimitowany; 27. Aktywni użytkownicy HotSpot - nielimitowany; 28. Aktywne sesje menedżera użytkowników - nielimitowany; 29. Interface łączące (bonding) - Nielimitowana ilość; 30. Funkcja - Możliwość instalacji kontenera; 31. Minimalne wyniki dla switchchip. (Wszystkie testy są wykonywane przy użyciu specjalistycznego sprzętu testowego Xena Networks i przeprowadzane zgodnie z RFC2544; Maksymalna przepustowość jest określana przy ponad 30-sekundowych próbach z tolerancją utraty pakietów na poziomie 0,1% w przypadku pakietów o rozmiarze 64, 512 i 1400 bajtów; Wyniki testów pokazują maksymalną wydajność urządzenia.) Tryb mostu: - przy 25 regułach filtrowania: 2662,50 kpps / 32333.4Mbps (1518 byte);2682.2kbps/10986.3Mbps (512 byte); 2758.9kbps/1500.8Mbps (64 byte);Routing:-przy 25 pojedynczych regułach kolejkowania:2112.2kbps/39009.0Mbps (1518 byte); 6322.6kbps/25897.4Mbps (512 byte); 6300.9kbps/3427.7Mbps (64 byte);Routing przy 25 regułach IP:3212.3kbps/39009.0Mbps (1518 byte); 3927.9kbps/16088.7Mbps (512 byte); 3901.5kbps/2122.4Mbps (64 byte)Testy wydajności w tunelach IPSec:Pojedynczy tunel: AES-128-CBC+SHA1: 179.7kbps/2012.6Mbps (1400byte); 186.4kbps/763.5M (512 byte); 182.8kbps/93.6Mbps (64 byte);256 tuneli przy AES-128-CBC + SHA256; 32. Moduły światłowodowe (4 sztuki per urządzenie)- wymagania: SM LC, 10km, TX1310, DDM, 10Gbps; Zakres temperatur min. -40 do +85 Długość fali TX/RX :1310nm;Budżet mocy/zasięg portu: 9dB/0.30km;Okablowanie portu:50/125,62.5/125,100/140 µm;urządzeniami, które nie posiadają blokady na producenta wkładki (np. D-Link, TP-Link, Planet, MikroTik i inni); Moduł kompatybilny w 100% z Cisco, 3com, HP, Huawei, Signamax, TP-Link, Nortel, Alcatel, Extreme, Foundry i in. oraz posiadają certyfikaty Rohs, CE, FDA, FC, TUV, UL. min. 12m-cy; 33. Wartość MTBF - Min. 200000 godz. W warunkach pokojowych; 34. Gwarancja - min. 12m-cy; | 1 | PLN | 4 | Router | 1. Architektura - ARM 64Bit; 2. Procesor - min. 16 core, min. 2GHz AL73400 lub równoważny; 3. Porty - min. 13 portów gigabit; min.1 podłączony bezpośrednio do procesora – port mgmt; 12 przez switchchip; 4. Sloty SFP+ - min.4 sloty 10G SFP+ z osobną pełnodupleksową linię podłączoną do switchip; 5. Moduły światłowodowe (4sztuki) - SM LC, 10km, TX1310, DDM, 10Gbps; Zakres temperatur min. -40 do +85, Długość fali TX/RX: 1310nm; Budżet mocy/zasięg portu: 9dB/0.30km; Okablowanie portu: 50/125, 62.5/125, 100/140 µm; urządzeniami, które nie posiadają blokady na producenta wkładki (np. D-Link, TP-Link, Planet, MikroTik i inni); Moduł kompatybilny w 100% z Cisco, 3com, HP, Huawei, Signamax, TP-Link, Nortel, Alcatel, Extreme, Foundry i in. oraz posiadają certyfikaty Rohs, CE, FDA, FC, TUV, UL. min. 12m-cy; 6. Sloty PCI M.2 - min. 1 z obsługą dysków min. do 8TB; 7. Zasilania - min. 2 wbudowane w obudowę routera redundantne zasilacze 100 - 240 V AC 50/60 Hz; 8. Pobór mocy - max. 75W w obciążeniu; 9. Zakres temperatur pracy - -20 do 60 stopni Celciusa; 10. Chłodzenie - Aktywne; 11. Obudowa - Umożliwiająca montaż w szafie RACK o wysokości 1U (w zestawie uchwyty do montażu w szafie); 12. Pamięć RAM - 16GB DDR4; 13. Pamięć wbudowana - 128MB Flash; 14. Wymiany - max. 450(mm)x200(mm)x45(mm); 15. Szyfrowanie - na poziomie sprzętu; 16. Certyfikaty zgodności - CE, RoHS, EAC; 17. Monitoring - Temperatura CPU; Aktualna temperatura; Temperatura PCB; Wartość Zasilania; 18. Norma IEC 60529 - min. IP20; 19. Parametr - PtMP; 20.PPPoE tunnels - nielimitowany; 21. PPTP tunnels - nielimitowany; 22. L2TP tunnels - nielimitowany; 23. OVPN tunnels - nielimitowany; 24. EoIP tunnels - nielimitowany; 25. Ilość interface VLAN - nielimitowany; 26. Reguły kolejki - nielimitowany; 27. Aktywni użytkownicy HotSpot - nielimitowany; 28. Aktywne sesje menedżera użytkowników - nielimitowany; 29. Interface łączące (bonding) - Nielimitowana ilość; 30. Funkcja - Możliwość instalacji kontenera; 31. Minimalne wyniki dla switchchip. (Wszystkie testy są wykonywane przy użyciu specjalistycznego sprzętu testowego Xena Networks i przeprowadzane zgodnie z RFC2544; Maksymalna przepustowość jest określana przy ponad 30-sekundowych próbach z tolerancją utraty pakietów na poziomie 0,1% w przypadku pakietów o rozmiarze 64, 512 i 1400 bajtów; Wyniki testów pokazują maksymalną wydajność urządzenia.) Tryb mostu: - przy 25 regułach filtrowania: 2662,50 kpps / 32333.4Mbps (1518 byte);2682.2kbps/10986.3Mbps (512 byte); 2758.9kbps/1500.8Mbps (64 byte);Routing:-przy 25 pojedynczych regułach kolejkowania:2112.2kbps/39009.0Mbps (1518 byte); 6322.6kbps/25897.4Mbps (512 byte); 6300.9kbps/3427.7Mbps (64 byte);Routing przy 25 regułach IP:3212.3kbps/39009.0Mbps (1518 byte); 3927.9kbps/16088.7Mbps (512 byte); 3901.5kbps/2122.4Mbps (64 byte)Testy wydajności w tunelach IPSec:Pojedynczy tunel: AES-128-CBC+SHA1: 179.7kbps/2012.6Mbps (1400byte); 186.4kbps/763.5M (512 byte); 182.8kbps/93.6Mbps (64 byte);256 tuneli przy AES-128-CBC + SHA256; 32. Moduły światłowodowe (4 sztuki per urządzenie)- wymagania: SM LC, 10km, TX1310, DDM, 10Gbps; Zakres temperatur min. -40 do +85 Długość fali TX/RX :1310nm;Budżet mocy/zasięg portu: 9dB/0.30km;Okablowanie portu:50/125,62.5/125,100/140 µm;urządzeniami, które nie posiadają blokady na producenta wkładki (np. D-Link, TP-Link, Planet, MikroTik i inni); Moduł kompatybilny w 100% z Cisco, 3com, HP, Huawei, Signamax, TP-Link, Nortel, Alcatel, Extreme, Foundry i in. oraz posiadają certyfikaty Rohs, CE, FDA, FC, TUV, UL. min. 12m-cy; 33. Wartość MTBF - Min. 200000 godz. W warunkach pokojowych; 34. Gwarancja - min. 12m-cy; | 1 | PLN | 4 | Router | 1. Architektura - ARM 64Bit; 2. Procesor - min. 16 core, min. 2GHz AL73400 lub równoważny; 3. Porty - min. 13 portów gigabit; min.1 podłączony bezpośrednio do procesora – port mgmt; 12 przez switchchip; 4. Sloty SFP+ - min.4 sloty 10G SFP+ z osobną pełnodupleksową linię podłączoną do switchip; 5. Moduły światłowodowe (4sztuki) - SM LC, 10km, TX1310, DDM, 10Gbps; Zakres temperatur min. -40 do +85, Długość fali TX/RX: 1310nm; Budżet mocy/zasięg portu: 9dB/0.30km; Okablowanie portu: 50/125, 62.5/125, 100/140 µm; urządzeniami, które nie posiadają blokady na producenta wkładki (np. D-Link, TP-Link, Planet, MikroTik i inni); Moduł kompatybilny w 100% z Cisco, 3com, HP, Huawei, Signamax, TP-Link, Nortel, Alcatel, Extreme, Foundry i in. oraz posiadają certyfikaty Rohs, CE, FDA, FC, TUV, UL. min. 12m-cy; 6. Sloty PCI M.2 - min. 1 z obsługą dysków min. do 8TB; 7. Zasilania - min. 2 wbudowane w obudowę routera redundantne zasilacze 100 - 240 V AC 50/60 Hz; 8. Pobór mocy - max. 75W w obciążeniu; 9. Zakres temperatur pracy - -20 do 60 stopni Celciusa; 10. Chłodzenie - Aktywne; 11. Obudowa - Umożliwiająca montaż w szafie RACK o wysokości 1U (w zestawie uchwyty do montażu w szafie); 12. Pamięć RAM - 16GB DDR4; 13. Pamięć wbudowana - 128MB Flash; 14. Wymiany - max. 450(mm)x200(mm)x45(mm); 15. Szyfrowanie - na poziomie sprzętu; 16. Certyfikaty zgodności - CE, RoHS, EAC; 17. Monitoring - Temperatura CPU; Aktualna temperatura; Temperatura PCB; Wartość Zasilania; 18. Norma IEC 60529 - min. IP20; 19. Parametr - PtMP; 20.PPPoE tunnels - nielimitowany; 21. PPTP tunnels - nielimitowany; 22. L2TP tunnels - nielimitowany; 23. OVPN tunnels - nielimitowany; 24. EoIP tunnels - nielimitowany; 25. Ilość interface VLAN - nielimitowany; 26. Reguły kolejki - nielimitowany; 27. Aktywni użytkownicy HotSpot - nielimitowany; 28. Aktywne sesje menedżera użytkowników - nielimitowany; 29. Interface łączące (bonding) - Nielimitowana ilość; 30. Funkcja - Możliwość instalacji kontenera; 31. Minimalne wyniki dla switchchip. (Wszystkie testy są wykonywane przy użyciu specjalistycznego sprzętu testowego Xena Networks i przeprowadzane zgodnie z RFC2544; Maksymalna przepustowość jest określana przy ponad 30-sekundowych próbach z tolerancją utraty pakietów na poziomie 0,1% w przypadku pakietów o rozmiarze 64, 512 i 1400 bajtów; Wyniki testów pokazują maksymalną wydajność urządzenia.) Tryb mostu: - przy 25 regułach filtrowania: 2662,50 kpps / 32333.4Mbps (1518 byte);2682.2kbps/10986.3Mbps (512 byte); 2758.9kbps/1500.8Mbps (64 byte);Routing:-przy 25 pojedynczych regułach kolejkowania:2112.2kbps/39009.0Mbps (1518 byte); 6322.6kbps/25897.4Mbps (512 byte); 6300.9kbps/3427.7Mbps (64 byte);Routing przy 25 regułach IP:3212.3kbps/39009.0Mbps (1518 byte); 3927.9kbps/16088.7Mbps (512 byte); 3901.5kbps/2122.4Mbps (64 byte)Testy wydajności w tunelach IPSec:Pojedynczy tunel: AES-128-CBC+SHA1: 179.7kbps/2012.6Mbps (1400byte); 186.4kbps/763.5M (512 byte); 182.8kbps/93.6Mbps (64 byte);256 tuneli przy AES-128-CBC + SHA256; 32. Moduły światłowodowe (4 sztuki per urządzenie)- wymagania: SM LC, 10km, TX1310, DDM, 10Gbps; Zakres temperatur min. -40 do +85 Długość fali TX/RX :1310nm;Budżet mocy/zasięg portu: 9dB/0.30km;Okablowanie portu:50/125,62.5/125,100/140 µm;urządzeniami, które nie posiadają blokady na producenta wkładki (np. D-Link, TP-Link, Planet, MikroTik i inni); Moduł kompatybilny w 100% z Cisco, 3com, HP, Huawei, Signamax, TP-Link, Nortel, Alcatel, Extreme, Foundry i in. oraz posiadają certyfikaty Rohs, CE, FDA, FC, TUV, UL. min. 12m-cy; 33. Wartość MTBF - Min. 200000 godz. W warunkach pokojowych; 34. Gwarancja - min. 12m-cy; | 1 | PLN | 4 | Router | 1. Architektura - ARM 64Bit; 2. Procesor - min. 16 core, min. 2GHz AL73400 lub równoważny; 3. Porty - min. 13 portów gigabit; min.1 podłączony bezpośrednio do procesora – port mgmt; 12 przez switchchip; 4. Sloty SFP+ - min.4 sloty 10G SFP+ z osobną pełnodupleksową linię podłączoną do switchip; 5. Moduły światłowodowe (4sztuki) - SM LC, 10km, TX1310, DDM, 10Gbps; Zakres temperatur min. -40 do +85, Długość fali TX/RX: 1310nm; Budżet mocy/zasięg portu: 9dB/0.30km; Okablowanie portu: 50/125, 62.5/125, 100/140 µm; urządzeniami, które nie posiadają blokady na producenta wkładki (np. D-Link, TP-Link, Planet, MikroTik i inni); Moduł kompatybilny w 100% z Cisco, 3com, HP, Huawei, Signamax, TP-Link, Nortel, Alcatel, Extreme, Foundry i in. oraz posiadają certyfikaty Rohs, CE, FDA, FC, TUV, UL. min. 12m-cy; 6. Sloty PCI M.2 - min. 1 z obsługą dysków min. do 8TB; 7. Zasilania - min. 2 wbudowane w obudowę routera redundantne zasilacze 100 - 240 V AC 50/60 Hz; 8. Pobór mocy - max. 75W w obciążeniu; 9. Zakres temperatur pracy - -20 do 60 stopni Celciusa; 10. Chłodzenie - Aktywne; 11. Obudowa - Umożliwiająca montaż w szafie RACK o wysokości 1U (w zestawie uchwyty do montażu w szafie); 12. Pamięć RAM - 16GB DDR4; 13. Pamięć wbudowana - 128MB Flash; 14. Wymiany - max. 450(mm)x200(mm)x45(mm); 15. Szyfrowanie - na poziomie sprzętu; 16. Certyfikaty zgodności - CE, RoHS, EAC; 17. Monitoring - Temperatura CPU; Aktualna temperatura; Temperatura PCB; Wartość Zasilania; 18. Norma IEC 60529 - min. IP20; 19. Parametr - PtMP; 20.PPPoE tunnels - nielimitowany; 21. PPTP tunnels - nielimitowany; 22. L2TP tunnels - nielimitowany; 23. OVPN tunnels - nielimitowany; 24. EoIP tunnels - nielimitowany; 25. Ilość interface VLAN - nielimitowany; 26. Reguły kolejki - nielimitowany; 27. Aktywni użytkownicy HotSpot - nielimitowany; 28. Aktywne sesje menedżera użytkowników - nielimitowany; 29. Interface łączące (bonding) - Nielimitowana ilość; 30. Funkcja - Możliwość instalacji kontenera; 31. Minimalne wyniki dla switchchip. (Wszystkie testy są wykonywane przy użyciu specjalistycznego sprzętu testowego Xena Networks i przeprowadzane zgodnie z RFC2544; Maksymalna przepustowość jest określana przy ponad 30-sekundowych próbach z tolerancją utraty pakietów na poziomie 0,1% w przypadku pakietów o rozmiarze 64, 512 i 1400 bajtów; Wyniki testów pokazują maksymalną wydajność urządzenia.) Tryb mostu: - przy 25 regułach filtrowania: 2662,50 kpps / 32333.4Mbps (1518 byte);2682.2kbps/10986.3Mbps (512 byte); 2758.9kbps/1500.8Mbps (64 byte);Routing:-przy 25 pojedynczych regułach kolejkowania:2112.2kbps/39009.0Mbps (1518 byte); 6322.6kbps/25897.4Mbps (512 byte); 6300.9kbps/3427.7Mbps (64 byte);Routing przy 25 regułach IP:3212.3kbps/39009.0Mbps (1518 byte); 3927.9kbps/16088.7Mbps (512 byte); 3901.5kbps/2122.4Mbps (64 byte)Testy wydajności w tunelach IPSec:Pojedynczy tunel: AES-128-CBC+SHA1: 179.7kbps/2012.6Mbps (1400byte); 186.4kbps/763.5M (512 byte); 182.8kbps/93.6Mbps (64 byte);256 tuneli przy AES-128-CBC + SHA256; 32. Moduły światłowodowe (4 sztuki per urządzenie)- wymagania: SM LC, 10km, TX1310, DDM, 10Gbps; Zakres temperatur min. -40 do +85 Długość fali TX/RX :1310nm;Budżet mocy/zasięg portu: 9dB/0.30km;Okablowanie portu:50/125,62.5/125,100/140 µm;urządzeniami, które nie posiadają blokady na producenta wkładki (np. D-Link, TP-Link, Planet, MikroTik i inni); Moduł kompatybilny w 100% z Cisco, 3com, HP, Huawei, Signamax, TP-Link, Nortel, Alcatel, Extreme, Foundry i in. oraz posiadają certyfikaty Rohs, CE, FDA, FC, TUV, UL. min. 12m-cy; 33. Wartość MTBF - Min. 200000 godz. W warunkach pokojowych; 34. Gwarancja - min. 12m-cy; | 1 | PLN | 4 | Router | 1. Architektura - ARM 64Bit; 2. Procesor - min. 16 core, min. 2GHz AL73400 lub równoważny; 3. Porty - min. 13 portów gigabit; min.1 podłączony bezpośrednio do procesora – port mgmt; 12 przez switchchip; 4. Sloty SFP+ - min.4 sloty 10G SFP+ z osobną pełnodupleksową linię podłączoną do switchip; 5. Moduły światłowodowe (4sztuki) - SM LC, 10km, TX1310, DDM, 10Gbps; Zakres temperatur min. -40 do +85, Długość fali TX/RX: 1310nm; Budżet mocy/zasięg portu: 9dB/0.30km; Okablowanie portu: 50/125, 62.5/125, 100/140 µm; urządzeniami, które nie posiadają blokady na producenta wkładki (np. D-Link, TP-Link, Planet, MikroTik i inni); Moduł kompatybilny w 100% z Cisco, 3com, HP, Huawei, Signamax, TP-Link, Nortel, Alcatel, Extreme, Foundry i in. oraz posiadają certyfikaty Rohs, CE, FDA, FC, TUV, UL. min. 12m-cy; 6. Sloty PCI M.2 - min. 1 z obsługą dysków min. do 8TB; 7. Zasilania - min. 2 wbudowane w obudowę routera redundantne zasilacze 100 - 240 V AC 50/60 Hz; 8. Pobór mocy - max. 75W w obciążeniu; 9. Zakres temperatur pracy - -20 do 60 stopni Celciusa; 10. Chłodzenie - Aktywne; 11. Obudowa - Umożliwiająca montaż w szafie RACK o wysokości 1U (w zestawie uchwyty do montażu w szafie); 12. Pamięć RAM - 16GB DDR4; 13. Pamięć wbudowana - 128MB Flash; 14. Wymiany - max. 450(mm)x200(mm)x45(mm); 15. Szyfrowanie - na poziomie sprzętu; 16. Certyfikaty zgodności - CE, RoHS, EAC; 17. Monitoring - Temperatura CPU; Aktualna temperatura; Temperatura PCB; Wartość Zasilania; 18. Norma IEC 60529 - min. IP20; 19. Parametr - PtMP; 20.PPPoE tunnels - nielimitowany; 21. PPTP tunnels - nielimitowany; 22. L2TP tunnels - nielimitowany; 23. OVPN tunnels - nielimitowany; 24. EoIP tunnels - nielimitowany; 25. Ilość interface VLAN - nielimitowany; 26. Reguły kolejki - nielimitowany; 27. Aktywni użytkownicy HotSpot - nielimitowany; 28. Aktywne sesje menedżera użytkowników - nielimitowany; 29. Interface łączące (bonding) - Nielimitowana ilość; 30. Funkcja - Możliwość instalacji kontenera; 31. Minimalne wyniki dla switchchip. (Wszystkie testy są wykonywane przy użyciu specjalistycznego sprzętu testowego Xena Networks i przeprowadzane zgodnie z RFC2544; Maksymalna przepustowość jest określana przy ponad 30-sekundowych próbach z tolerancją utraty pakietów na poziomie 0,1% w przypadku pakietów o rozmiarze 64, 512 i 1400 bajtów; Wyniki testów pokazują maksymalną wydajność urządzenia.) Tryb mostu: - przy 25 regułach filtrowania: 2662,50 kpps / 32333.4Mbps (1518 byte);2682.2kbps/10986.3Mbps (512 byte); 2758.9kbps/1500.8Mbps (64 byte);Routing:-przy 25 pojedynczych regułach kolejkowania:2112.2kbps/39009.0Mbps (1518 byte); 6322.6kbps/25897.4Mbps (512 byte); 6300.9kbps/3427.7Mbps (64 byte);Routing przy 25 regułach IP:3212.3kbps/39009.0Mbps (1518 byte); 3927.9kbps/16088.7Mbps (512 byte); 3901.5kbps/2122.4Mbps (64 byte)Testy wydajności w tunelach IPSec:Pojedynczy tunel: AES-128-CBC+SHA1: 179.7kbps/2012.6Mbps (1400byte); 186.4kbps/763.5M (512 byte); 182.8kbps/93.6Mbps (64 byte);256 tuneli przy AES-128-CBC + SHA256; 32. Moduły światłowodowe (4 sztuki per urządzenie)- wymagania: SM LC, 10km, TX1310, DDM, 10Gbps; Zakres temperatur min. -40 do +85 Długość fali TX/RX :1310nm;Budżet mocy/zasięg portu: 9dB/0.30km;Okablowanie portu:50/125,62.5/125,100/140 µm;urządzeniami, które nie posiadają blokady na producenta wkładki (np. D-Link, TP-Link, Planet, MikroTik i inni); Moduł kompatybilny w 100% z Cisco, 3com, HP, Huawei, Signamax, TP-Link, Nortel, Alcatel, Extreme, Foundry i in. oraz posiadają certyfikaty Rohs, CE, FDA, FC, TUV, UL. min. 12m-cy; 33. Wartość MTBF - Min. 200000 godz. W warunkach pokojowych; 34. Gwarancja - min. 12m-cy; | 1 | PLN | 4 | Router | 1. Architektura - ARM 64Bit; 2. Procesor - min. 16 core, min. 2GHz AL73400 lub równoważny; 3. Porty - min. 13 portów gigabit; min.1 podłączony bezpośrednio do procesora – port mgmt; 12 przez switchchip; 4. Sloty SFP+ - min.4 sloty 10G SFP+ z osobną pełnodupleksową linię podłączoną do switchip; 5. Moduły światłowodowe (4sztuki) - SM LC, 10km, TX1310, DDM, 10Gbps; Zakres temperatur min. -40 do +85, Długość fali TX/RX: 1310nm; Budżet mocy/zasięg portu: 9dB/0.30km; Okablowanie portu: 50/125, 62.5/125, 100/140 µm; urządzeniami, które nie posiadają blokady na producenta wkładki (np. D-Link, TP-Link, Planet, MikroTik i inni); Moduł kompatybilny w 100% z Cisco, 3com, HP, Huawei, Signamax, TP-Link, Nortel, Alcatel, Extreme, Foundry i in. oraz posiadają certyfikaty Rohs, CE, FDA, FC, TUV, UL. min. 12m-cy; 6. Sloty PCI M.2 - min. 1 z obsługą dysków min. do 8TB; 7. Zasilania - min. 2 wbudowane w obudowę routera redundantne zasilacze 100 - 240 V AC 50/60 Hz; 8. Pobór mocy - max. 75W w obciążeniu; 9. Zakres temperatur pracy - -20 do 60 stopni Celciusa; 10. Chłodzenie - Aktywne; 11. Obudowa - Umożliwiająca montaż w szafie RACK o wysokości 1U (w zestawie uchwyty do montażu w szafie); 12. Pamięć RAM - 16GB DDR4; 13. Pamięć wbudowana - 128MB Flash; 14. Wymiany - max. 450(mm)x200(mm)x45(mm); 15. Szyfrowanie - na poziomie sprzętu; 16. Certyfikaty zgodności - CE, RoHS, EAC; 17. Monitoring - Temperatura CPU; Aktualna temperatura; Temperatura PCB; Wartość Zasilania; 18. Norma IEC 60529 - min. IP20; 19. Parametr - PtMP; 20.PPPoE tunnels - nielimitowany; 21. PPTP tunnels - nielimitowany; 22. L2TP tunnels - nielimitowany; 23. OVPN tunnels - nielimitowany; 24. EoIP tunnels - nielimitowany; 25. Ilość interface VLAN - nielimitowany; 26. Reguły kolejki - nielimitowany; 27. Aktywni użytkownicy HotSpot - nielimitowany; 28. Aktywne sesje menedżera użytkowników - nielimitowany; 29. Interface łączące (bonding) - Nielimitowana ilość; 30. Funkcja - Możliwość instalacji kontenera; 31. Minimalne wyniki dla switchchip. (Wszystkie testy są wykonywane przy użyciu specjalistycznego sprzętu testowego Xena Networks i przeprowadzane zgodnie z RFC2544; Maksymalna przepustowość jest określana przy ponad 30-sekundowych próbach z tolerancją utraty pakietów na poziomie 0,1% w przypadku pakietów o rozmiarze 64, 512 i 1400 bajtów; Wyniki testów pokazują maksymalną wydajność urządzenia.) Tryb mostu: - przy 25 regułach filtrowania: 2662,50 kpps / 32333.4Mbps (1518 byte);2682.2kbps/10986.3Mbps (512 byte); 2758.9kbps/1500.8Mbps (64 byte);Routing:-przy 25 pojedynczych regułach kolejkowania:2112.2kbps/39009.0Mbps (1518 byte); 6322.6kbps/25897.4Mbps (512 byte); 6300.9kbps/3427.7Mbps (64 byte);Routing przy 25 regułach IP:3212.3kbps/39009.0Mbps (1518 byte); 3927.9kbps/16088.7Mbps (512 byte); 3901.5kbps/2122.4Mbps (64 byte)Testy wydajności w tunelach IPSec:Pojedynczy tunel: AES-128-CBC+SHA1: 179.7kbps/2012.6Mbps (1400byte); 186.4kbps/763.5M (512 byte); 182.8kbps/93.6Mbps (64 byte);256 tuneli przy AES-128-CBC + SHA256; 32. Moduły światłowodowe (4 sztuki per urządzenie)- wymagania: SM LC, 10km, TX1310, DDM, 10Gbps; Zakres temperatur min. -40 do +85 Długość fali TX/RX :1310nm;Budżet mocy/zasięg portu: 9dB/0.30km;Okablowanie portu:50/125,62.5/125,100/140 µm;urządzeniami, które nie posiadają blokady na producenta wkładki (np. D-Link, TP-Link, Planet, MikroTik i inni); Moduł kompatybilny w 100% z Cisco, 3com, HP, Huawei, Signamax, TP-Link, Nortel, Alcatel, Extreme, Foundry i in. oraz posiadają certyfikaty Rohs, CE, FDA, FC, TUV, UL. min. 12m-cy; 33. Wartość MTBF - Min. 200000 godz. W warunkach pokojowych; 34. Gwarancja - min. 12m-cy; | 1 | PLN | 4 | Router | 1. Architektura - ARM 64Bit; 2. Procesor - min. 16 core, min. 2GHz AL73400 lub równoważny; 3. Porty - min. 13 portów gigabit; min.1 podłączony bezpośrednio do procesora – port mgmt; 12 przez switchchip; 4. Sloty SFP+ - min.4 sloty 10G SFP+ z osobną pełnodupleksową linię podłączoną do switchip; 5. Moduły światłowodowe (4sztuki) - SM LC, 10km, TX1310, DDM, 10Gbps; Zakres temperatur min. -40 do +85, Długość fali TX/RX: 1310nm; Budżet mocy/zasięg portu: 9dB/0.30km; Okablowanie portu: 50/125, 62.5/125, 100/140 µm; urządzeniami, które nie posiadają blokady na producenta wkładki (np. D-Link, TP-Link, Planet, MikroTik i inni); Moduł kompatybilny w 100% z Cisco, 3com, HP, Huawei, Signamax, TP-Link, Nortel, Alcatel, Extreme, Foundry i in. oraz posiadają certyfikaty Rohs, CE, FDA, FC, TUV, UL. min. 12m-cy; 6. Sloty PCI M.2 - min. 1 z obsługą dysków min. do 8TB; 7. Zasilania - min. 2 wbudowane w obudowę routera redundantne zasilacze 100 - 240 V AC 50/60 Hz; 8. Pobór mocy - max. 75W w obciążeniu; 9. Zakres temperatur pracy - -20 do 60 stopni Celciusa; 10. Chłodzenie - Aktywne; 11. Obudowa - Umożliwiająca montaż w szafie RACK o wysokości 1U (w zestawie uchwyty do montażu w szafie); 12. Pamięć RAM - 16GB DDR4; 13. Pamięć wbudowana - 128MB Flash; 14. Wymiany - max. 450(mm)x200(mm)x45(mm); 15. Szyfrowanie - na poziomie sprzętu; 16. Certyfikaty zgodności - CE, RoHS, EAC; 17. Monitoring - Temperatura CPU; Aktualna temperatura; Temperatura PCB; Wartość Zasilania; 18. Norma IEC 60529 - min. IP20; 19. Parametr - PtMP; 20.PPPoE tunnels - nielimitowany; 21. PPTP tunnels - nielimitowany; 22. L2TP tunnels - nielimitowany; 23. OVPN tunnels - nielimitowany; 24. EoIP tunnels - nielimitowany; 25. Ilość interface VLAN - nielimitowany; 26. Reguły kolejki - nielimitowany; 27. Aktywni użytkownicy HotSpot - nielimitowany; 28. Aktywne sesje menedżera użytkowników - nielimitowany; 29. Interface łączące (bonding) - Nielimitowana ilość; 30. Funkcja - Możliwość instalacji kontenera; 31. Minimalne wyniki dla switchchip. (Wszystkie testy są wykonywane przy użyciu specjalistycznego sprzętu testowego Xena Networks i przeprowadzane zgodnie z RFC2544; Maksymalna przepustowość jest określana przy ponad 30-sekundowych próbach z tolerancją utraty pakietów na poziomie 0,1% w przypadku pakietów o rozmiarze 64, 512 i 1400 bajtów; Wyniki testów pokazują maksymalną wydajność urządzenia.) Tryb mostu: - przy 25 regułach filtrowania: 2662,50 kpps / 32333.4Mbps (1518 byte);2682.2kbps/10986.3Mbps (512 byte); 2758.9kbps/1500.8Mbps (64 byte);Routing:-przy 25 pojedynczych regułach kolejkowania:2112.2kbps/39009.0Mbps (1518 byte); 6322.6kbps/25897.4Mbps (512 byte); 6300.9kbps/3427.7Mbps (64 byte);Routing przy 25 regułach IP:3212.3kbps/39009.0Mbps (1518 byte); 3927.9kbps/16088.7Mbps (512 byte); 3901.5kbps/2122.4Mbps (64 byte)Testy wydajności w tunelach IPSec:Pojedynczy tunel: AES-128-CBC+SHA1: 179.7kbps/2012.6Mbps (1400byte); 186.4kbps/763.5M (512 byte); 182.8kbps/93.6Mbps (64 byte);256 tuneli przy AES-128-CBC + SHA256; 32. Moduły światłowodowe (4 sztuki per urządzenie)- wymagania: SM LC, 10km, TX1310, DDM, 10Gbps; Zakres temperatur min. -40 do +85 Długość fali TX/RX :1310nm;Budżet mocy/zasięg portu: 9dB/0.30km;Okablowanie portu:50/125,62.5/125,100/140 µm;urządzeniami, które nie posiadają blokady na producenta wkładki (np. D-Link, TP-Link, Planet, MikroTik i inni); Moduł kompatybilny w 100% z Cisco, 3com, HP, Huawei, Signamax, TP-Link, Nortel, Alcatel, Extreme, Foundry i in. oraz posiadają certyfikaty Rohs, CE, FDA, FC, TUV, UL. min. 12m-cy; 33. Wartość MTBF - Min. 200000 godz. W warunkach pokojowych; 34. Gwarancja - min. 12m-cy; | 1 | PLN | 4 | Router | 1. Architektura - ARM 64Bit; 2. Procesor - min. 16 core, min. 2GHz AL73400 lub równoważny; 3. Porty - min. 13 portów gigabit; min.1 podłączony bezpośrednio do procesora – port mgmt; 12 przez switchchip; 4. Sloty SFP+ - min.4 sloty 10G SFP+ z osobną pełnodupleksową linię podłączoną do switchip; 5. Moduły światłowodowe (4sztuki) - SM LC, 10km, TX1310, DDM, 10Gbps; Zakres temperatur min. -40 do +85, Długość fali TX/RX: 1310nm; Budżet mocy/zasięg portu: 9dB/0.30km; Okablowanie portu: 50/125, 62.5/125, 100/140 µm; urządzeniami, które nie posiadają blokady na producenta wkładki (np. D-Link, TP-Link, Planet, MikroTik i inni); Moduł kompatybilny w 100% z Cisco, 3com, HP, Huawei, Signamax, TP-Link, Nortel, Alcatel, Extreme, Foundry i in. oraz posiadają certyfikaty Rohs, CE, FDA, FC, TUV, UL. min. 12m-cy; 6. Sloty PCI M.2 - min. 1 z obsługą dysków min. do 8TB; 7. Zasilania - min. 2 wbudowane w obudowę routera redundantne zasilacze 100 - 240 V AC 50/60 Hz; 8. Pobór mocy - max. 75W w obciążeniu; 9. Zakres temperatur pracy - -20 do 60 stopni Celciusa; 10. Chłodzenie - Aktywne; 11. Obudowa - Umożliwiająca montaż w szafie RACK o wysokości 1U (w zestawie uchwyty do montażu w szafie); 12. Pamięć RAM - 16GB DDR4; 13. Pamięć wbudowana - 128MB Flash; 14. Wymiany - max. 450(mm)x200(mm)x45(mm); 15. Szyfrowanie - na poziomie sprzętu; 16. Certyfikaty zgodności - CE, RoHS, EAC; 17. Monitoring - Temperatura CPU; Aktualna temperatura; Temperatura PCB; Wartość Zasilania; 18. Norma IEC 60529 - min. IP20; 19. Parametr - PtMP; 20.PPPoE tunnels - nielimitowany; 21. PPTP tunnels - nielimitowany; 22. L2TP tunnels - nielimitowany; 23. OVPN tunnels - nielimitowany; 24. EoIP tunnels - nielimitowany; 25. Ilość interface VLAN - nielimitowany; 26. Reguły kolejki - nielimitowany; 27. Aktywni użytkownicy HotSpot - nielimitowany; 28. Aktywne sesje menedżera użytkowników - nielimitowany; 29. Interface łączące (bonding) - Nielimitowana ilość; 30. Funkcja - Możliwość instalacji kontenera; 31. Minimalne wyniki dla switchchip. (Wszystkie testy są wykonywane przy użyciu specjalistycznego sprzętu testowego Xena Networks i przeprowadzane zgodnie z RFC2544; Maksymalna przepustowość jest określana przy ponad 30-sekundowych próbach z tolerancją utraty pakietów na poziomie 0,1% w przypadku pakietów o rozmiarze 64, 512 i 1400 bajtów; Wyniki testów pokazują maksymalną wydajność urządzenia.) Tryb mostu: - przy 25 regułach filtrowania: 2662,50 kpps / 32333.4Mbps (1518 byte);2682.2kbps/10986.3Mbps (512 byte); 2758.9kbps/1500.8Mbps (64 byte);Routing:-przy 25 pojedynczych regułach kolejkowania:2112.2kbps/39009.0Mbps (1518 byte); 6322.6kbps/25897.4Mbps (512 byte); 6300.9kbps/3427.7Mbps (64 byte);Routing przy 25 regułach IP:3212.3kbps/39009.0Mbps (1518 byte); 3927.9kbps/16088.7Mbps (512 byte); 3901.5kbps/2122.4Mbps (64 byte)Testy wydajności w tunelach IPSec:Pojedynczy tunel: AES-128-CBC+SHA1: 179.7kbps/2012.6Mbps (1400byte); 186.4kbps/763.5M (512 byte); 182.8kbps/93.6Mbps (64 byte);256 tuneli przy AES-128-CBC + SHA256; 32. Moduły światłowodowe (4 sztuki per urządzenie)- wymagania: SM LC, 10km, TX1310, DDM, 10Gbps; Zakres temperatur min. -40 do +85 Długość fali TX/RX :1310nm;Budżet mocy/zasięg portu: 9dB/0.30km;Okablowanie portu:50/125,62.5/125,100/140 µm;urządzeniami, które nie posiadają blokady na producenta wkładki (np. D-Link, TP-Link, Planet, MikroTik i inni); Moduł kompatybilny w 100% z Cisco, 3com, HP, Huawei, Signamax, TP-Link, Nortel, Alcatel, Extreme, Foundry i in. oraz posiadają certyfikaty Rohs, CE, FDA, FC, TUV, UL. min. 12m-cy; 33. Wartość MTBF - Min. 200000 godz. W warunkach pokojowych; 34. Gwarancja - min. 12m-cy; | 1 | PLN | 4 | Router | 1. Architektura - ARM 64Bit; 2. Procesor - min. 16 core, min. 2GHz AL73400 lub równoważny; 3. Porty - min. 13 portów gigabit; min.1 podłączony bezpośrednio do procesora – port mgmt; 12 przez switchchip; 4. Sloty SFP+ - min.4 sloty 10G SFP+ z osobną pełnodupleksową linię podłączoną do switchip; 5. Moduły światłowodowe (4sztuki) - SM LC, 10km, TX1310, DDM, 10Gbps; Zakres temperatur min. -40 do +85, Długość fali TX/RX: 1310nm; Budżet mocy/zasięg portu: 9dB/0.30km; Okablowanie portu: 50/125, 62.5/125, 100/140 µm; urządzeniami, które nie posiadają blokady na producenta wkładki (np. D-Link, TP-Link, Planet, MikroTik i inni); Moduł kompatybilny w 100% z Cisco, 3com, HP, Huawei, Signamax, TP-Link, Nortel, Alcatel, Extreme, Foundry i in. oraz posiadają certyfikaty Rohs, CE, FDA, FC, TUV, UL. min. 12m-cy; 6. Sloty PCI M.2 - min. 1 z obsługą dysków min. do 8TB; 7. Zasilania - min. 2 wbudowane w obudowę routera redundantne zasilacze 100 - 240 V AC 50/60 Hz; 8. Pobór mocy - max. 75W w obciążeniu; 9. Zakres temperatur pracy - -20 do 60 stopni Celciusa; 10. Chłodzenie - Aktywne; 11. Obudowa - Umożliwiająca montaż w szafie RACK o wysokości 1U (w zestawie uchwyty do montażu w szafie); 12. Pamięć RAM - 16GB DDR4; 13. Pamięć wbudowana - 128MB Flash; 14. Wymiany - max. 450(mm)x200(mm)x45(mm); 15. Szyfrowanie - na poziomie sprzętu; 16. Certyfikaty zgodności - CE, RoHS, EAC; 17. Monitoring - Temperatura CPU; Aktualna temperatura; Temperatura PCB; Wartość Zasilania; 18. Norma IEC 60529 - min. IP20; 19. Parametr - PtMP; 20.PPPoE tunnels - nielimitowany; 21. PPTP tunnels - nielimitowany; 22. L2TP tunnels - nielimitowany; 23. OVPN tunnels - nielimitowany; 24. EoIP tunnels - nielimitowany; 25. Ilość interface VLAN - nielimitowany; 26. Reguły kolejki - nielimitowany; 27. Aktywni użytkownicy HotSpot - nielimitowany; 28. Aktywne sesje menedżera użytkowników - nielimitowany; 29. Interface łączące (bonding) - Nielimitowana ilość; 30. Funkcja - Możliwość instalacji kontenera; 31. Minimalne wyniki dla switchchip. (Wszystkie testy są wykonywane przy użyciu specjalistycznego sprzętu testowego Xena Networks i przeprowadzane zgodnie z RFC2544; Maksymalna przepustowość jest określana przy ponad 30-sekundowych próbach z tolerancją utraty pakietów na poziomie 0,1% w przypadku pakietów o rozmiarze 64, 512 i 1400 bajtów; Wyniki testów pokazują maksymalną wydajność urządzenia.) Tryb mostu: - przy 25 regułach filtrowania: 2662,50 kpps / 32333.4Mbps (1518 byte);2682.2kbps/10986.3Mbps (512 byte); 2758.9kbps/1500.8Mbps (64 byte);Routing:-przy 25 pojedynczych regułach kolejkowania:2112.2kbps/39009.0Mbps (1518 byte); 6322.6kbps/25897.4Mbps (512 byte); 6300.9kbps/3427.7Mbps (64 byte);Routing przy 25 regułach IP:3212.3kbps/39009.0Mbps (1518 byte); 3927.9kbps/16088.7Mbps (512 byte); 3901.5kbps/2122.4Mbps (64 byte)Testy wydajności w tunelach IPSec:Pojedynczy tunel: AES-128-CBC+SHA1: 179.7kbps/2012.6Mbps (1400byte); 186.4kbps/763.5M (512 byte); 182.8kbps/93.6Mbps (64 byte);256 tuneli przy AES-128-CBC + SHA256; 32. Moduły światłowodowe (4 sztuki per urządzenie)- wymagania: SM LC, 10km, TX1310, DDM, 10Gbps; Zakres temperatur min. -40 do +85 Długość fali TX/RX :1310nm;Budżet mocy/zasięg portu: 9dB/0.30km;Okablowanie portu:50/125,62.5/125,100/140 µm;urządzeniami, które nie posiadają blokady na producenta wkładki (np. D-Link, TP-Link, Planet, MikroTik i inni); Moduł kompatybilny w 100% z Cisco, 3com, HP, Huawei, Signamax, TP-Link, Nortel, Alcatel, Extreme, Foundry i in. oraz posiadają certyfikaty Rohs, CE, FDA, FC, TUV, UL. min. 12m-cy; 33. Wartość MTBF - Min. 200000 godz. W warunkach pokojowych; 34. Gwarancja - min. 12m-cy; | 1 | PLN | 4 | Router | 1. Architektura - ARM 64Bit; 2. Procesor - min. 16 core, min. 2GHz AL73400 lub równoważny; 3. Porty - min. 13 portów gigabit; min.1 podłączony bezpośrednio do procesora – port mgmt; 12 przez switchchip; 4. Sloty SFP+ - min.4 sloty 10G SFP+ z osobną pełnodupleksową linię podłączoną do switchip; 5. Moduły światłowodowe (4sztuki) - SM LC, 10km, TX1310, DDM, 10Gbps; Zakres temperatur min. -40 do +85, Długość fali TX/RX: 1310nm; Budżet mocy/zasięg portu: 9dB/0.30km; Okablowanie portu: 50/125, 62.5/125, 100/140 µm; urządzeniami, które nie posiadają blokady na producenta wkładki (np. D-Link, TP-Link, Planet, MikroTik i inni); Moduł kompatybilny w 100% z Cisco, 3com, HP, Huawei, Signamax, TP-Link, Nortel, Alcatel, Extreme, Foundry i in. oraz posiadają certyfikaty Rohs, CE, FDA, FC, TUV, UL. min. 12m-cy; 6. Sloty PCI M.2 - min. 1 z obsługą dysków min. do 8TB; 7. Zasilania - min. 2 wbudowane w obudowę routera redundantne zasilacze 100 - 240 V AC 50/60 Hz; 8. Pobór mocy - max. 75W w obciążeniu; 9. Zakres temperatur pracy - -20 do 60 stopni Celciusa; 10. Chłodzenie - Aktywne; 11. Obudowa - Umożliwiająca montaż w szafie RACK o wysokości 1U (w zestawie uchwyty do montażu w szafie); 12. Pamięć RAM - 16GB DDR4; 13. Pamięć wbudowana - 128MB Flash; 14. Wymiany - max. 450(mm)x200(mm)x45(mm); 15. Szyfrowanie - na poziomie sprzętu; 16. Certyfikaty zgodności - CE, RoHS, EAC; 17. Monitoring - Temperatura CPU; Aktualna temperatura; Temperatura PCB; Wartość Zasilania; 18. Norma IEC 60529 - min. IP20; 19. Parametr - PtMP; 20.PPPoE tunnels - nielimitowany; 21. PPTP tunnels - nielimitowany; 22. L2TP tunnels - nielimitowany; 23. OVPN tunnels - nielimitowany; 24. EoIP tunnels - nielimitowany; 25. Ilość interface VLAN - nielimitowany; 26. Reguły kolejki - nielimitowany; 27. Aktywni użytkownicy HotSpot - nielimitowany; 28. Aktywne sesje menedżera użytkowników - nielimitowany; 29. Interface łączące (bonding) - Nielimitowana ilość; 30. Funkcja - Możliwość instalacji kontenera; 31. Minimalne wyniki dla switchchip. (Wszystkie testy są wykonywane przy użyciu specjalistycznego sprzętu testowego Xena Networks i przeprowadzane zgodnie z RFC2544; Maksymalna przepustowość jest określana przy ponad 30-sekundowych próbach z tolerancją utraty pakietów na poziomie 0,1% w przypadku pakietów o rozmiarze 64, 512 i 1400 bajtów; Wyniki testów pokazują maksymalną wydajność urządzenia.) Tryb mostu: - przy 25 regułach filtrowania: 2662,50 kpps / 32333.4Mbps (1518 byte);2682.2kbps/10986.3Mbps (512 byte); 2758.9kbps/1500.8Mbps (64 byte);Routing:-przy 25 pojedynczych regułach kolejkowania:2112.2kbps/39009.0Mbps (1518 byte); 6322.6kbps/25897.4Mbps (512 byte); 6300.9kbps/3427.7Mbps (64 byte);Routing przy 25 regułach IP:3212.3kbps/39009.0Mbps (1518 byte); 3927.9kbps/16088.7Mbps (512 byte); 3901.5kbps/2122.4Mbps (64 byte)Testy wydajności w tunelach IPSec:Pojedynczy tunel: AES-128-CBC+SHA1: 179.7kbps/2012.6Mbps (1400byte); 186.4kbps/763.5M (512 byte); 182.8kbps/93.6Mbps (64 byte);256 tuneli przy AES-128-CBC + SHA256; 32. Moduły światłowodowe (4 sztuki per urządzenie)- wymagania: SM LC, 10km, TX1310, DDM, 10Gbps; Zakres temperatur min. -40 do +85 Długość fali TX/RX :1310nm;Budżet mocy/zasięg portu: 9dB/0.30km;Okablowanie portu:50/125,62.5/125,100/140 µm;urządzeniami, które nie posiadają blokady na producenta wkładki (np. D-Link, TP-Link, Planet, MikroTik i inni); Moduł kompatybilny w 100% z Cisco, 3com, HP, Huawei, Signamax, TP-Link, Nortel, Alcatel, Extreme, Foundry i in. oraz posiadają certyfikaty Rohs, CE, FDA, FC, TUV, UL. min. 12m-cy; 33. Wartość MTBF - Min. 200000 godz. W warunkach pokojowych; 34. Gwarancja - min. 12m-cy; | 1 | PLN | 4 | Router | 1. Architektura - ARM 64Bit; 2. Procesor - min. 16 core, min. 2GHz AL73400 lub równoważny; 3. Porty - min. 13 portów gigabit; min.1 podłączony bezpośrednio do procesora – port mgmt; 12 przez switchchip; 4. Sloty SFP+ - min.4 sloty 10G SFP+ z osobną pełnodupleksową linię podłączoną do switchip; 5. Moduły światłowodowe (4sztuki) - SM LC, 10km, TX1310, DDM, 10Gbps; Zakres temperatur min. -40 do +85, Długość fali TX/RX: 1310nm; Budżet mocy/zasięg portu: 9dB/0.30km; Okablowanie portu: 50/125, 62.5/125, 100/140 µm; urządzeniami, które nie posiadają blokady na producenta wkładki (np. D-Link, TP-Link, Planet, MikroTik i inni); Moduł kompatybilny w 100% z Cisco, 3com, HP, Huawei, Signamax, TP-Link, Nortel, Alcatel, Extreme, Foundry i in. oraz posiadają certyfikaty Rohs, CE, FDA, FC, TUV, UL. min. 12m-cy; 6. Sloty PCI M.2 - min. 1 z obsługą dysków min. do 8TB; 7. Zasilania - min. 2 wbudowane w obudowę routera redundantne zasilacze 100 - 240 V AC 50/60 Hz; 8. Pobór mocy - max. 75W w obciążeniu; 9. Zakres temperatur pracy - -20 do 60 stopni Celciusa; 10. Chłodzenie - Aktywne; 11. Obudowa - Umożliwiająca montaż w szafie RACK o wysokości 1U (w zestawie uchwyty do montażu w szafie); 12. Pamięć RAM - 16GB DDR4; 13. Pamięć wbudowana - 128MB Flash; 14. Wymiany - max. 450(mm)x200(mm)x45(mm); 15. Szyfrowanie - na poziomie sprzętu; 16. Certyfikaty zgodności - CE, RoHS, EAC; 17. Monitoring - Temperatura CPU; Aktualna temperatura; Temperatura PCB; Wartość Zasilania; 18. Norma IEC 60529 - min. IP20; 19. Parametr - PtMP; 20.PPPoE tunnels - nielimitowany; 21. PPTP tunnels - nielimitowany; 22. L2TP tunnels - nielimitowany; 23. OVPN tunnels - nielimitowany; 24. EoIP tunnels - nielimitowany; 25. Ilość interface VLAN - nielimitowany; 26. Reguły kolejki - nielimitowany; 27. Aktywni użytkownicy HotSpot - nielimitowany; 28. Aktywne sesje menedżera użytkowników - nielimitowany; 29. Interface łączące (bonding) - Nielimitowana ilość; 30. Funkcja - Możliwość instalacji kontenera; 31. Minimalne wyniki dla switchchip. (Wszystkie testy są wykonywane przy użyciu specjalistycznego sprzętu testowego Xena Networks i przeprowadzane zgodnie z RFC2544; Maksymalna przepustowość jest określana przy ponad 30-sekundowych próbach z tolerancją utraty pakietów na poziomie 0,1% w przypadku pakietów o rozmiarze 64, 512 i 1400 bajtów; Wyniki testów pokazują maksymalną wydajność urządzenia.) Tryb mostu: - przy 25 regułach filtrowania: 2662,50 kpps / 32333.4Mbps (1518 byte);2682.2kbps/10986.3Mbps (512 byte); 2758.9kbps/1500.8Mbps (64 byte);Routing:-przy 25 pojedynczych regułach kolejkowania:2112.2kbps/39009.0Mbps (1518 byte); 6322.6kbps/25897.4Mbps (512 byte); 6300.9kbps/3427.7Mbps (64 byte);Routing przy 25 regułach IP:3212.3kbps/39009.0Mbps (1518 byte); 3927.9kbps/16088.7Mbps (512 byte); 3901.5kbps/2122.4Mbps (64 byte)Testy wydajności w tunelach IPSec:Pojedynczy tunel: AES-128-CBC+SHA1: 179.7kbps/2012.6Mbps (1400byte); 186.4kbps/763.5M (512 byte); 182.8kbps/93.6Mbps (64 byte);256 tuneli przy AES-128-CBC + SHA256; 32. Moduły światłowodowe (4 sztuki per urządzenie)- wymagania: SM LC, 10km, TX1310, DDM, 10Gbps; Zakres temperatur min. -40 do +85 Długość fali TX/RX :1310nm;Budżet mocy/zasięg portu: 9dB/0.30km;Okablowanie portu:50/125,62.5/125,100/140 µm;urządzeniami, które nie posiadają blokady na producenta wkładki (np. D-Link, TP-Link, Planet, MikroTik i inni); Moduł kompatybilny w 100% z Cisco, 3com, HP, Huawei, Signamax, TP-Link, Nortel, Alcatel, Extreme, Foundry i in. oraz posiadają certyfikaty Rohs, CE, FDA, FC, TUV, UL. min. 12m-cy; 33. Wartość MTBF - Min. 200000 godz. W warunkach pokojowych; 34. Gwarancja - min. 12m-cy; | 1 | PLN | 4 | Router | 1. Architektura - ARM 64Bit; 2. Procesor - min. 16 core, min. 2GHz AL73400 lub równoważny; 3. Porty - min. 13 portów gigabit; min.1 podłączony bezpośrednio do procesora – port mgmt; 12 przez switchchip; 4. Sloty SFP+ - min.4 sloty 10G SFP+ z osobną pełnodupleksową linię podłączoną do switchip; 5. Moduły światłowodowe (4sztuki) - SM LC, 10km, TX1310, DDM, 10Gbps; Zakres temperatur min. -40 do +85, Długość fali TX/RX: 1310nm; Budżet mocy/zasięg portu: 9dB/0.30km; Okablowanie portu: 50/125, 62.5/125, 100/140 µm; urządzeniami, które nie posiadają blokady na producenta wkładki (np. D-Link, TP-Link, Planet, MikroTik i inni); Moduł kompatybilny w 100% z Cisco, 3com, HP, Huawei, Signamax, TP-Link, Nortel, Alcatel, Extreme, Foundry i in. oraz posiadają certyfikaty Rohs, CE, FDA, FC, TUV, UL. min. 12m-cy; 6. Sloty PCI M.2 - min. 1 z obsługą dysków min. do 8TB; 7. Zasilania - min. 2 wbudowane w obudowę routera redundantne zasilacze 100 - 240 V AC 50/60 Hz; 8. Pobór mocy - max. 75W w obciążeniu; 9. Zakres temperatur pracy - -20 do 60 stopni Celciusa; 10. Chłodzenie - Aktywne; 11. Obudowa - Umożliwiająca montaż w szafie RACK o wysokości 1U (w zestawie uchwyty do montażu w szafie); 12. Pamięć RAM - 16GB DDR4; 13. Pamięć wbudowana - 128MB Flash; 14. Wymiany - max. 450(mm)x200(mm)x45(mm); 15. Szyfrowanie - na poziomie sprzętu; 16. Certyfikaty zgodności - CE, RoHS, EAC; 17. Monitoring - Temperatura CPU; Aktualna temperatura; Temperatura PCB; Wartość Zasilania; 18. Norma IEC 60529 - min. IP20; 19. Parametr - PtMP; 20.PPPoE tunnels - nielimitowany; 21. PPTP tunnels - nielimitowany; 22. L2TP tunnels - nielimitowany; 23. OVPN tunnels - nielimitowany; 24. EoIP tunnels - nielimitowany; 25. Ilość interface VLAN - nielimitowany; 26. Reguły kolejki - nielimitowany; 27. Aktywni użytkownicy HotSpot - nielimitowany; 28. Aktywne sesje menedżera użytkowników - nielimitowany; 29. Interface łączące (bonding) - Nielimitowana ilość; 30. Funkcja - Możliwość instalacji kontenera; 31. Minimalne wyniki dla switchchip. (Wszystkie testy są wykonywane przy użyciu specjalistycznego sprzętu testowego Xena Networks i przeprowadzane zgodnie z RFC2544; Maksymalna przepustowość jest określana przy ponad 30-sekundowych próbach z tolerancją utraty pakietów na poziomie 0,1% w przypadku pakietów o rozmiarze 64, 512 i 1400 bajtów; Wyniki testów pokazują maksymalną wydajność urządzenia.) Tryb mostu: - przy 25 regułach filtrowania: 2662,50 kpps / 32333.4Mbps (1518 byte);2682.2kbps/10986.3Mbps (512 byte); 2758.9kbps/1500.8Mbps (64 byte);Routing:-przy 25 pojedynczych regułach kolejkowania:2112.2kbps/39009.0Mbps (1518 byte); 6322.6kbps/25897.4Mbps (512 byte); 6300.9kbps/3427.7Mbps (64 byte);Routing przy 25 regułach IP:3212.3kbps/39009.0Mbps (1518 byte); 3927.9kbps/16088.7Mbps (512 byte); 3901.5kbps/2122.4Mbps (64 byte)Testy wydajności w tunelach IPSec:Pojedynczy tunel: AES-128-CBC+SHA1: 179.7kbps/2012.6Mbps (1400byte); 186.4kbps/763.5M (512 byte); 182.8kbps/93.6Mbps (64 byte);256 tuneli przy AES-128-CBC + SHA256; 32. Moduły światłowodowe (4 sztuki per urządzenie)- wymagania: SM LC, 10km, TX1310, DDM, 10Gbps; Zakres temperatur min. -40 do +85 Długość fali TX/RX :1310nm;Budżet mocy/zasięg portu: 9dB/0.30km;Okablowanie portu:50/125,62.5/125,100/140 µm;urządzeniami, które nie posiadają blokady na producenta wkładki (np. D-Link, TP-Link, Planet, MikroTik i inni); Moduł kompatybilny w 100% z Cisco, 3com, HP, Huawei, Signamax, TP-Link, Nortel, Alcatel, Extreme, Foundry i in. oraz posiadają certyfikaty Rohs, CE, FDA, FC, TUV, UL. min. 12m-cy; 33. Wartość MTBF - Min. 200000 godz. W warunkach pokojowych; 34. Gwarancja - min. 12m-cy; | 1 | PLN | 4 | Router | 1. Architektura - ARM 64Bit; 2. Procesor - min. 16 core, min. 2GHz AL73400 lub równoważny; 3. Porty - min. 13 portów gigabit; min.1 podłączony bezpośrednio do procesora – port mgmt; 12 przez switchchip; 4. Sloty SFP+ - min.4 sloty 10G SFP+ z osobną pełnodupleksową linię podłączoną do switchip; 5. Moduły światłowodowe (4sztuki) - SM LC, 10km, TX1310, DDM, 10Gbps; Zakres temperatur min. -40 do +85, Długość fali TX/RX: 1310nm; Budżet mocy/zasięg portu: 9dB/0.30km; Okablowanie portu: 50/125, 62.5/125, 100/140 µm; urządzeniami, które nie posiadają blokady na producenta wkładki (np. D-Link, TP-Link, Planet, MikroTik i inni); Moduł kompatybilny w 100% z Cisco, 3com, HP, Huawei, Signamax, TP-Link, Nortel, Alcatel, Extreme, Foundry i in. oraz posiadają certyfikaty Rohs, CE, FDA, FC, TUV, UL. min. 12m-cy; 6. Sloty PCI M.2 - min. 1 z obsługą dysków min. do 8TB; 7. Zasilania - min. 2 wbudowane w obudowę routera redundantne zasilacze 100 - 240 V AC 50/60 Hz; 8. Pobór mocy - max. 75W w obciążeniu; 9. Zakres temperatur pracy - -20 do 60 stopni Celciusa; 10. Chłodzenie - Aktywne; 11. Obudowa - Umożliwiająca montaż w szafie RACK o wysokości 1U (w zestawie uchwyty do montażu w szafie); 12. Pamięć RAM - 16GB DDR4; 13. Pamięć wbudowana - 128MB Flash; 14. Wymiany - max. 450(mm)x200(mm)x45(mm); 15. Szyfrowanie - na poziomie sprzętu; 16. Certyfikaty zgodności - CE, RoHS, EAC; 17. Monitoring - Temperatura CPU; Aktualna temperatura; Temperatura PCB; Wartość Zasilania; 18. Norma IEC 60529 - min. IP20; 19. Parametr - PtMP; 20.PPPoE tunnels - nielimitowany; 21. PPTP tunnels - nielimitowany; 22. L2TP tunnels - nielimitowany; 23. OVPN tunnels - nielimitowany; 24. EoIP tunnels - nielimitowany; 25. Ilość interface VLAN - nielimitowany; 26. Reguły kolejki - nielimitowany; 27. Aktywni użytkownicy HotSpot - nielimitowany; 28. Aktywne sesje menedżera użytkowników - nielimitowany; 29. Interface łączące (bonding) - Nielimitowana ilość; 30. Funkcja - Możliwość instalacji kontenera; 31. Minimalne wyniki dla switchchip. (Wszystkie testy są wykonywane przy użyciu specjalistycznego sprzętu testowego Xena Networks i przeprowadzane zgodnie z RFC2544; Maksymalna przepustowość jest określana przy ponad 30-sekundowych próbach z tolerancją utraty pakietów na poziomie 0,1% w przypadku pakietów o rozmiarze 64, 512 i 1400 bajtów; Wyniki testów pokazują maksymalną wydajność urządzenia.) Tryb mostu: - przy 25 regułach filtrowania: 2662,50 kpps / 32333.4Mbps (1518 byte);2682.2kbps/10986.3Mbps (512 byte); 2758.9kbps/1500.8Mbps (64 byte);Routing:-przy 25 pojedynczych regułach kolejkowania:2112.2kbps/39009.0Mbps (1518 byte); 6322.6kbps/25897.4Mbps (512 byte); 6300.9kbps/3427.7Mbps (64 byte);Routing przy 25 regułach IP:3212.3kbps/39009.0Mbps (1518 byte); 3927.9kbps/16088.7Mbps (512 byte); 3901.5kbps/2122.4Mbps (64 byte)Testy wydajności w tunelach IPSec:Pojedynczy tunel: AES-128-CBC+SHA1: 179.7kbps/2012.6Mbps (1400byte); 186.4kbps/763.5M (512 byte); 182.8kbps/93.6Mbps (64 byte);256 tuneli przy AES-128-CBC + SHA256; 32. Moduły światłowodowe (4 sztuki per urządzenie)- wymagania: SM LC, 10km, TX1310, DDM, 10Gbps; Zakres temperatur min. -40 do +85 Długość fali TX/RX :1310nm;Budżet mocy/zasięg portu: 9dB/0.30km;Okablowanie portu:50/125,62.5/125,100/140 µm;urządzeniami, które nie posiadają blokady na producenta wkładki (np. D-Link, TP-Link, Planet, MikroTik i inni); Moduł kompatybilny w 100% z Cisco, 3com, HP, Huawei, Signamax, TP-Link, Nortel, Alcatel, Extreme, Foundry i in. oraz posiadają certyfikaty Rohs, CE, FDA, FC, TUV, UL. min. 12m-cy; 33. Wartość MTBF - Min. 200000 godz. W warunkach pokojowych; 34. Gwarancja - min. 12m-cy; | 1 | PLN | 4 | Router | 1. Architektura - ARM 64Bit; 2. Procesor - min. 16 core, min. 2GHz AL73400 lub równoważny; 3. Porty - min. 13 portów gigabit; min.1 podłączony bezpośrednio do procesora – port mgmt; 12 przez switchchip; 4. Sloty SFP+ - min.4 sloty 10G SFP+ z osobną pełnodupleksową linię podłączoną do switchip; 5. Moduły światłowodowe (4sztuki) - SM LC, 10km, TX1310, DDM, 10Gbps; Zakres temperatur min. -40 do +85, Długość fali TX/RX: 1310nm; Budżet mocy/zasięg portu: 9dB/0.30km; Okablowanie portu: 50/125, 62.5/125, 100/140 µm; urządzeniami, które nie posiadają blokady na producenta wkładki (np. D-Link, TP-Link, Planet, MikroTik i inni); Moduł kompatybilny w 100% z Cisco, 3com, HP, Huawei, Signamax, TP-Link, Nortel, Alcatel, Extreme, Foundry i in. oraz posiadają certyfikaty Rohs, CE, FDA, FC, TUV, UL. min. 12m-cy; 6. Sloty PCI M.2 - min. 1 z obsługą dysków min. do 8TB; 7. Zasilania - min. 2 wbudowane w obudowę routera redundantne zasilacze 100 - 240 V AC 50/60 Hz; 8. Pobór mocy - max. 75W w obciążeniu; 9. Zakres temperatur pracy - -20 do 60 stopni Celciusa; 10. Chłodzenie - Aktywne; 11. Obudowa - Umożliwiająca montaż w szafie RACK o wysokości 1U (w zestawie uchwyty do montażu w szafie); 12. Pamięć RAM - 16GB DDR4; 13. Pamięć wbudowana - 128MB Flash; 14. Wymiany - max. 450(mm)x200(mm)x45(mm); 15. Szyfrowanie - na poziomie sprzętu; 16. Certyfikaty zgodności - CE, RoHS, EAC; 17. Monitoring - Temperatura CPU; Aktualna temperatura; Temperatura PCB; Wartość Zasilania; 18. Norma IEC 60529 - min. IP20; 19. Parametr - PtMP; 20.PPPoE tunnels - nielimitowany; 21. PPTP tunnels - nielimitowany; 22. L2TP tunnels - nielimitowany; 23. OVPN tunnels - nielimitowany; 24. EoIP tunnels - nielimitowany; 25. Ilość interface VLAN - nielimitowany; 26. Reguły kolejki - nielimitowany; 27. Aktywni użytkownicy HotSpot - nielimitowany; 28. Aktywne sesje menedżera użytkowników - nielimitowany; 29. Interface łączące (bonding) - Nielimitowana ilość; 30. Funkcja - Możliwość instalacji kontenera; 31. Minimalne wyniki dla switchchip. (Wszystkie testy są wykonywane przy użyciu specjalistycznego sprzętu testowego Xena Networks i przeprowadzane zgodnie z RFC2544; Maksymalna przepustowość jest określana przy ponad 30-sekundowych próbach z tolerancją utraty pakietów na poziomie 0,1% w przypadku pakietów o rozmiarze 64, 512 i 1400 bajtów; Wyniki testów pokazują maksymalną wydajność urządzenia.) Tryb mostu: - przy 25 regułach filtrowania: 2662,50 kpps / 32333.4Mbps (1518 byte);2682.2kbps/10986.3Mbps (512 byte); 2758.9kbps/1500.8Mbps (64 byte);Routing:-przy 25 pojedynczych regułach kolejkowania:2112.2kbps/39009.0Mbps (1518 byte); 6322.6kbps/25897.4Mbps (512 byte); 6300.9kbps/3427.7Mbps (64 byte);Routing przy 25 regułach IP:3212.3kbps/39009.0Mbps (1518 byte); 3927.9kbps/16088.7Mbps (512 byte); 3901.5kbps/2122.4Mbps (64 byte)Testy wydajności w tunelach IPSec:Pojedynczy tunel: AES-128-CBC+SHA1: 179.7kbps/2012.6Mbps (1400byte); 186.4kbps/763.5M (512 byte); 182.8kbps/93.6Mbps (64 byte);256 tuneli przy AES-128-CBC + SHA256; 32. Moduły światłowodowe (4 sztuki per urządzenie)- wymagania: SM LC, 10km, TX1310, DDM, 10Gbps; Zakres temperatur min. -40 do +85 Długość fali TX/RX :1310nm;Budżet mocy/zasięg portu: 9dB/0.30km;Okablowanie portu:50/125,62.5/125,100/140 µm;urządzeniami, które nie posiadają blokady na producenta wkładki (np. D-Link, TP-Link, Planet, MikroTik i inni); Moduł kompatybilny w 100% z Cisco, 3com, HP, Huawei, Signamax, TP-Link, Nortel, Alcatel, Extreme, Foundry i in. oraz posiadają certyfikaty Rohs, CE, FDA, FC, TUV, UL. min. 12m-cy; 33. Wartość MTBF - Min. 200000 godz. W warunkach pokojowych; 34. Gwarancja - min. 12m-cy; | 1 | PLN | 4 | Router | 1. Architektura - ARM 64Bit; 2. Procesor - min. 16 core, min. 2GHz AL73400 lub równoważny; 3. Porty - min. 13 portów gigabit; min.1 podłączony bezpośrednio do procesora – port mgmt; 12 przez switchchip; 4. Sloty SFP+ - min.4 sloty 10G SFP+ z osobną pełnodupleksową linię podłączoną do switchip; 5. Moduły światłowodowe (4sztuki) - SM LC, 10km, TX1310, DDM, 10Gbps; Zakres temperatur min. -40 do +85, Długość fali TX/RX: 1310nm; Budżet mocy/zasięg portu: 9dB/0.30km; Okablowanie portu: 50/125, 62.5/125, 100/140 µm; urządzeniami, które nie posiadają blokady na producenta wkładki (np. D-Link, TP-Link, Planet, MikroTik i inni); Moduł kompatybilny w 100% z Cisco, 3com, HP, Huawei, Signamax, TP-Link, Nortel, Alcatel, Extreme, Foundry i in. oraz posiadają certyfikaty Rohs, CE, FDA, FC, TUV, UL. min. 12m-cy; 6. Sloty PCI M.2 - min. 1 z obsługą dysków min. do 8TB; 7. Zasilania - min. 2 wbudowane w obudowę routera redundantne zasilacze 100 - 240 V AC 50/60 Hz; 8. Pobór mocy - max. 75W w obciążeniu; 9. Zakres temperatur pracy - -20 do 60 stopni Celciusa; 10. Chłodzenie - Aktywne; 11. Obudowa - Umożliwiająca montaż w szafie RACK o wysokości 1U (w zestawie uchwyty do montażu w szafie); 12. Pamięć RAM - 16GB DDR4; 13. Pamięć wbudowana - 128MB Flash; 14. Wymiany - max. 450(mm)x200(mm)x45(mm); 15. Szyfrowanie - na poziomie sprzętu; 16. Certyfikaty zgodności - CE, RoHS, EAC; 17. Monitoring - Temperatura CPU; Aktualna temperatura; Temperatura PCB; Wartość Zasilania; 18. Norma IEC 60529 - min. IP20; 19. Parametr - PtMP; 20.PPPoE tunnels - nielimitowany; 21. PPTP tunnels - nielimitowany; 22. L2TP tunnels - nielimitowany; 23. OVPN tunnels - nielimitowany; 24. EoIP tunnels - nielimitowany; 25. Ilość interface VLAN - nielimitowany; 26. Reguły kolejki - nielimitowany; 27. Aktywni użytkownicy HotSpot - nielimitowany; 28. Aktywne sesje menedżera użytkowników - nielimitowany; 29. Interface łączące (bonding) - Nielimitowana ilość; 30. Funkcja - Możliwość instalacji kontenera; 31. Minimalne wyniki dla switchchip. (Wszystkie testy są wykonywane przy użyciu specjalistycznego sprzętu testowego Xena Networks i przeprowadzane zgodnie z RFC2544; Maksymalna przepustowość jest określana przy ponad 30-sekundowych próbach z tolerancją utraty pakietów na poziomie 0,1% w przypadku pakietów o rozmiarze 64, 512 i 1400 bajtów; Wyniki testów pokazują maksymalną wydajność urządzenia.) Tryb mostu: - przy 25 regułach filtrowania: 2662,50 kpps / 32333.4Mbps (1518 byte);2682.2kbps/10986.3Mbps (512 byte); 2758.9kbps/1500.8Mbps (64 byte);Routing:-przy 25 pojedynczych regułach kolejkowania:2112.2kbps/39009.0Mbps (1518 byte); 6322.6kbps/25897.4Mbps (512 byte); 6300.9kbps/3427.7Mbps (64 byte);Routing przy 25 regułach IP:3212.3kbps/39009.0Mbps (1518 byte); 3927.9kbps/16088.7Mbps (512 byte); 3901.5kbps/2122.4Mbps (64 byte)Testy wydajności w tunelach IPSec:Pojedynczy tunel: AES-128-CBC+SHA1: 179.7kbps/2012.6Mbps (1400byte); 186.4kbps/763.5M (512 byte); 182.8kbps/93.6Mbps (64 byte);256 tuneli przy AES-128-CBC + SHA256; 32. Moduły światłowodowe (4 sztuki per urządzenie)- wymagania: SM LC, 10km, TX1310, DDM, 10Gbps; Zakres temperatur min. -40 do +85 Długość fali TX/RX :1310nm;Budżet mocy/zasięg portu: 9dB/0.30km;Okablowanie portu:50/125,62.5/125,100/140 µm;urządzeniami, które nie posiadają blokady na producenta wkładki (np. D-Link, TP-Link, Planet, MikroTik i inni); Moduł kompatybilny w 100% z Cisco, 3com, HP, Huawei, Signamax, TP-Link, Nortel, Alcatel, Extreme, Foundry i in. oraz posiadają certyfikaty Rohs, CE, FDA, FC, TUV, UL. min. 12m-cy; 33. Wartość MTBF - Min. 200000 godz. W warunkach pokojowych; 34. Gwarancja - min. 12m-cy; | 1 | PLN | 4 | Router | 1. Architektura - ARM 64Bit; 2. Procesor - min. 16 core, min. 2GHz AL73400 lub równoważny; 3. Porty - min. 13 portów gigabit; min.1 podłączony bezpośrednio do procesora – port mgmt; 12 przez switchchip; 4. Sloty SFP+ - min.4 sloty 10G SFP+ z osobną pełnodupleksową linię podłączoną do switchip; 5. Moduły światłowodowe (4sztuki) - SM LC, 10km, TX1310, DDM, 10Gbps; Zakres temperatur min. -40 do +85, Długość fali TX/RX: 1310nm; Budżet mocy/zasięg portu: 9dB/0.30km; Okablowanie portu: 50/125, 62.5/125, 100/140 µm; urządzeniami, które nie posiadają blokady na producenta wkładki (np. D-Link, TP-Link, Planet, MikroTik i inni); Moduł kompatybilny w 100% z Cisco, 3com, HP, Huawei, Signamax, TP-Link, Nortel, Alcatel, Extreme, Foundry i in. oraz posiadają certyfikaty Rohs, CE, FDA, FC, TUV, UL. min. 12m-cy; 6. Sloty PCI M.2 - min. 1 z obsługą dysków min. do 8TB; 7. Zasilania - min. 2 wbudowane w obudowę routera redundantne zasilacze 100 - 240 V AC 50/60 Hz; 8. Pobór mocy - max. 75W w obciążeniu; 9. Zakres temperatur pracy - -20 do 60 stopni Celciusa; 10. Chłodzenie - Aktywne; 11. Obudowa - Umożliwiająca montaż w szafie RACK o wysokości 1U (w zestawie uchwyty do montażu w szafie); 12. Pamięć RAM - 16GB DDR4; 13. Pamięć wbudowana - 128MB Flash; 14. Wymiany - max. 450(mm)x200(mm)x45(mm); 15. Szyfrowanie - na poziomie sprzętu; 16. Certyfikaty zgodności - CE, RoHS, EAC; 17. Monitoring - Temperatura CPU; Aktualna temperatura; Temperatura PCB; Wartość Zasilania; 18. Norma IEC 60529 - min. IP20; 19. Parametr - PtMP; 20.PPPoE tunnels - nielimitowany; 21. PPTP tunnels - nielimitowany; 22. L2TP tunnels - nielimitowany; 23. OVPN tunnels - nielimitowany; 24. EoIP tunnels - nielimitowany; 25. Ilość interface VLAN - nielimitowany; 26. Reguły kolejki - nielimitowany; 27. Aktywni użytkownicy HotSpot - nielimitowany; 28. Aktywne sesje menedżera użytkowników - nielimitowany; 29. Interface łączące (bonding) - Nielimitowana ilość; 30. Funkcja - Możliwość instalacji kontenera; 31. Minimalne wyniki dla switchchip. (Wszystkie testy są wykonywane przy użyciu specjalistycznego sprzętu testowego Xena Networks i przeprowadzane zgodnie z RFC2544; Maksymalna przepustowość jest określana przy ponad 30-sekundowych próbach z tolerancją utraty pakietów na poziomie 0,1% w przypadku pakietów o rozmiarze 64, 512 i 1400 bajtów; Wyniki testów pokazują maksymalną wydajność urządzenia.) Tryb mostu: - przy 25 regułach filtrowania: 2662,50 kpps / 32333.4Mbps (1518 byte);2682.2kbps/10986.3Mbps (512 byte); 2758.9kbps/1500.8Mbps (64 byte);Routing:-przy 25 pojedynczych regułach kolejkowania:2112.2kbps/39009.0Mbps (1518 byte); 6322.6kbps/25897.4Mbps (512 byte); 6300.9kbps/3427.7Mbps (64 byte);Routing przy 25 regułach IP:3212.3kbps/39009.0Mbps (1518 byte); 3927.9kbps/16088.7Mbps (512 byte); 3901.5kbps/2122.4Mbps (64 byte)Testy wydajności w tunelach IPSec:Pojedynczy tunel: AES-128-CBC+SHA1: 179.7kbps/2012.6Mbps (1400byte); 186.4kbps/763.5M (512 byte); 182.8kbps/93.6Mbps (64 byte);256 tuneli przy AES-128-CBC + SHA256; 32. Moduły światłowodowe (4 sztuki per urządzenie)- wymagania: SM LC, 10km, TX1310, DDM, 10Gbps; Zakres temperatur min. -40 do +85 Długość fali TX/RX :1310nm;Budżet mocy/zasięg portu: 9dB/0.30km;Okablowanie portu:50/125,62.5/125,100/140 µm;urządzeniami, które nie posiadają blokady na producenta wkładki (np. D-Link, TP-Link, Planet, MikroTik i inni); Moduł kompatybilny w 100% z Cisco, 3com, HP, Huawei, Signamax, TP-Link, Nortel, Alcatel, Extreme, Foundry i in. oraz posiadają certyfikaty Rohs, CE, FDA, FC, TUV, UL. min. 12m-cy; 33. Wartość MTBF - Min. 200000 godz. W warunkach pokojowych; 34. Gwarancja - min. 12m-cy; | 1 | PLN | 4 | Router | 1. Architektura - ARM 64Bit; 2. Procesor - min. 16 core, min. 2GHz AL73400 lub równoważny; 3. Porty - min. 13 portów gigabit; min.1 podłączony bezpośrednio do procesora – port mgmt; 12 przez switchchip; 4. Sloty SFP+ - min.4 sloty 10G SFP+ z osobną pełnodupleksową linię podłączoną do switchip; 5. Moduły światłowodowe (4sztuki) - SM LC, 10km, TX1310, DDM, 10Gbps; Zakres temperatur min. -40 do +85, Długość fali TX/RX: 1310nm; Budżet mocy/zasięg portu: 9dB/0.30km; Okablowanie portu: 50/125, 62.5/125, 100/140 µm; urządzeniami, które nie posiadają blokady na producenta wkładki (np. D-Link, TP-Link, Planet, MikroTik i inni); Moduł kompatybilny w 100% z Cisco, 3com, HP, Huawei, Signamax, TP-Link, Nortel, Alcatel, Extreme, Foundry i in. oraz posiadają certyfikaty Rohs, CE, FDA, FC, TUV, UL. min. 12m-cy; 6. Sloty PCI M.2 - min. 1 z obsługą dysków min. do 8TB; 7. Zasilania - min. 2 wbudowane w obudowę routera redundantne zasilacze 100 - 240 V AC 50/60 Hz; 8. Pobór mocy - max. 75W w obciążeniu; 9. Zakres temperatur pracy - -20 do 60 stopni Celciusa; 10. Chłodzenie - Aktywne; 11. Obudowa - Umożliwiająca montaż w szafie RACK o wysokości 1U (w zestawie uchwyty do montażu w szafie); 12. Pamięć RAM - 16GB DDR4; 13. Pamięć wbudowana - 128MB Flash; 14. Wymiany - max. 450(mm)x200(mm)x45(mm); 15. Szyfrowanie - na poziomie sprzętu; 16. Certyfikaty zgodności - CE, RoHS, EAC; 17. Monitoring - Temperatura CPU; Aktualna temperatura; Temperatura PCB; Wartość Zasilania; 18. Norma IEC 60529 - min. IP20; 19. Parametr - PtMP; 20.PPPoE tunnels - nielimitowany; 21. PPTP tunnels - nielimitowany; 22. L2TP tunnels - nielimitowany; 23. OVPN tunnels - nielimitowany; 24. EoIP tunnels - nielimitowany; 25. Ilość interface VLAN - nielimitowany; 26. Reguły kolejki - nielimitowany; 27. Aktywni użytkownicy HotSpot - nielimitowany; 28. Aktywne sesje menedżera użytkowników - nielimitowany; 29. Interface łączące (bonding) - Nielimitowana ilość; 30. Funkcja - Możliwość instalacji kontenera; 31. Minimalne wyniki dla switchchip. (Wszystkie testy są wykonywane przy użyciu specjalistycznego sprzętu testowego Xena Networks i przeprowadzane zgodnie z RFC2544; Maksymalna przepustowość jest określana przy ponad 30-sekundowych próbach z tolerancją utraty pakietów na poziomie 0,1% w przypadku pakietów o rozmiarze 64, 512 i 1400 bajtów; Wyniki testów pokazują maksymalną wydajność urządzenia.) Tryb mostu: - przy 25 regułach filtrowania: 2662,50 kpps / 32333.4Mbps (1518 byte);2682.2kbps/10986.3Mbps (512 byte); 2758.9kbps/1500.8Mbps (64 byte);Routing:-przy 25 pojedynczych regułach kolejkowania:2112.2kbps/39009.0Mbps (1518 byte); 6322.6kbps/25897.4Mbps (512 byte); 6300.9kbps/3427.7Mbps (64 byte);Routing przy 25 regułach IP:3212.3kbps/39009.0Mbps (1518 byte); 3927.9kbps/16088.7Mbps (512 byte); 3901.5kbps/2122.4Mbps (64 byte)Testy wydajności w tunelach IPSec:Pojedynczy tunel: AES-128-CBC+SHA1: 179.7kbps/2012.6Mbps (1400byte); 186.4kbps/763.5M (512 byte); 182.8kbps/93.6Mbps (64 byte);256 tuneli przy AES-128-CBC + SHA256; 32. Moduły światłowodowe (4 sztuki per urządzenie)- wymagania: SM LC, 10km, TX1310, DDM, 10Gbps; Zakres temperatur min. -40 do +85 Długość fali TX/RX :1310nm;Budżet mocy/zasięg portu: 9dB/0.30km;Okablowanie portu:50/125,62.5/125,100/140 µm;urządzeniami, które nie posiadają blokady na producenta wkładki (np. D-Link, TP-Link, Planet, MikroTik i inni); Moduł kompatybilny w 100% z Cisco, 3com, HP, Huawei, Signamax, TP-Link, Nortel, Alcatel, Extreme, Foundry i in. oraz posiadają certyfikaty Rohs, CE, FDA, FC, TUV, UL. min. 12m-cy; 33. Wartość MTBF - Min. 200000 godz. W warunkach pokojowych; 34. Gwarancja - min. 12m-cy; | 1 | PLN | 4 | Router | 1. Architektura - ARM 64Bit; 2. Procesor - min. 16 core, min. 2GHz AL73400 lub równoważny; 3. Porty - min. 13 portów gigabit; min.1 podłączony bezpośrednio do procesora – port mgmt; 12 przez switchchip; 4. Sloty SFP+ - min.4 sloty 10G SFP+ z osobną pełnodupleksową linię podłączoną do switchip; 5. Moduły światłowodowe (4sztuki) - SM LC, 10km, TX1310, DDM, 10Gbps; Zakres temperatur min. -40 do +85, Długość fali TX/RX: 1310nm; Budżet mocy/zasięg portu: 9dB/0.30km; Okablowanie portu: 50/125, 62.5/125, 100/140 µm; urządzeniami, które nie posiadają blokady na producenta wkładki (np. D-Link, TP-Link, Planet, MikroTik i inni); Moduł kompatybilny w 100% z Cisco, 3com, HP, Huawei, Signamax, TP-Link, Nortel, Alcatel, Extreme, Foundry i in. oraz posiadają certyfikaty Rohs, CE, FDA, FC, TUV, UL. min. 12m-cy; 6. Sloty PCI M.2 - min. 1 z obsługą dysków min. do 8TB; 7. Zasilania - min. 2 wbudowane w obudowę routera redundantne zasilacze 100 - 240 V AC 50/60 Hz; 8. Pobór mocy - max. 75W w obciążeniu; 9. Zakres temperatur pracy - -20 do 60 stopni Celciusa; 10. Chłodzenie - Aktywne; 11. Obudowa - Umożliwiająca montaż w szafie RACK o wysokości 1U (w zestawie uchwyty do montażu w szafie); 12. Pamięć RAM - 16GB DDR4; 13. Pamięć wbudowana - 128MB Flash; 14. Wymiany - max. 450(mm)x200(mm)x45(mm); 15. Szyfrowanie - na poziomie sprzętu; 16. Certyfikaty zgodności - CE, RoHS, EAC; 17. Monitoring - Temperatura CPU; Aktualna temperatura; Temperatura PCB; Wartość Zasilania; 18. Norma IEC 60529 - min. IP20; 19. Parametr - PtMP; 20.PPPoE tunnels - nielimitowany; 21. PPTP tunnels - nielimitowany; 22. L2TP tunnels - nielimitowany; 23. OVPN tunnels - nielimitowany; 24. EoIP tunnels - nielimitowany; 25. Ilość interface VLAN - nielimitowany; 26. Reguły kolejki - nielimitowany; 27. Aktywni użytkownicy HotSpot - nielimitowany; 28. Aktywne sesje menedżera użytkowników - nielimitowany; 29. Interface łączące (bonding) - Nielimitowana ilość; 30. Funkcja - Możliwość instalacji kontenera; 31. Minimalne wyniki dla switchchip. (Wszystkie testy są wykonywane przy użyciu specjalistycznego sprzętu testowego Xena Networks i przeprowadzane zgodnie z RFC2544; Maksymalna przepustowość jest określana przy ponad 30-sekundowych próbach z tolerancją utraty pakietów na poziomie 0,1% w przypadku pakietów o rozmiarze 64, 512 i 1400 bajtów; Wyniki testów pokazują maksymalną wydajność urządzenia.) Tryb mostu: - przy 25 regułach filtrowania: 2662,50 kpps / 32333.4Mbps (1518 byte);2682.2kbps/10986.3Mbps (512 byte); 2758.9kbps/1500.8Mbps (64 byte);Routing:-przy 25 pojedynczych regułach kolejkowania:2112.2kbps/39009.0Mbps (1518 byte); 6322.6kbps/25897.4Mbps (512 byte); 6300.9kbps/3427.7Mbps (64 byte);Routing przy 25 regułach IP:3212.3kbps/39009.0Mbps (1518 byte); 3927.9kbps/16088.7Mbps (512 byte); 3901.5kbps/2122.4Mbps (64 byte)Testy wydajności w tunelach IPSec:Pojedynczy tunel: AES-128-CBC+SHA1: 179.7kbps/2012.6Mbps (1400byte); 186.4kbps/763.5M (512 byte); 182.8kbps/93.6Mbps (64 byte);256 tuneli przy AES-128-CBC + SHA256; 32. Moduły światłowodowe (4 sztuki per urządzenie)- wymagania: SM LC, 10km, TX1310, DDM, 10Gbps; Zakres temperatur min. -40 do +85 Długość fali TX/RX :1310nm;Budżet mocy/zasięg portu: 9dB/0.30km;Okablowanie portu:50/125,62.5/125,100/140 µm;urządzeniami, które nie posiadają blokady na producenta wkładki (np. D-Link, TP-Link, Planet, MikroTik i inni); Moduł kompatybilny w 100% z Cisco, 3com, HP, Huawei, Signamax, TP-Link, Nortel, Alcatel, Extreme, Foundry i in. oraz posiadają certyfikaty Rohs, CE, FDA, FC, TUV, UL. min. 12m-cy; 33. Wartość MTBF - Min. 200000 godz. W warunkach pokojowych; 34. Gwarancja - min. 12m-cy; | 1 | PLN | 4 | Router | 1. Architektura - ARM 64Bit; 2. Procesor - min. 16 core, min. 2GHz AL73400 lub równoważny; 3. Porty - min. 13 portów gigabit; min.1 podłączony bezpośrednio do procesora – port mgmt; 12 przez switchchip; 4. Sloty SFP+ - min.4 sloty 10G SFP+ z osobną pełnodupleksową linię podłączoną do switchip; 5. Moduły światłowodowe (4sztuki) - SM LC, 10km, TX1310, DDM, 10Gbps; Zakres temperatur min. -40 do +85, Długość fali TX/RX: 1310nm; Budżet mocy/zasięg portu: 9dB/0.30km; Okablowanie portu: 50/125, 62.5/125, 100/140 µm; urządzeniami, które nie posiadają blokady na producenta wkładki (np. D-Link, TP-Link, Planet, MikroTik i inni); Moduł kompatybilny w 100% z Cisco, 3com, HP, Huawei, Signamax, TP-Link, Nortel, Alcatel, Extreme, Foundry i in. oraz posiadają certyfikaty Rohs, CE, FDA, FC, TUV, UL. min. 12m-cy; 6. Sloty PCI M.2 - min. 1 z obsługą dysków min. do 8TB; 7. Zasilania - min. 2 wbudowane w obudowę routera redundantne zasilacze 100 - 240 V AC 50/60 Hz; 8. Pobór mocy - max. 75W w obciążeniu; 9. Zakres temperatur pracy - -20 do 60 stopni Celciusa; 10. Chłodzenie - Aktywne; 11. Obudowa - Umożliwiająca montaż w szafie RACK o wysokości 1U (w zestawie uchwyty do montażu w szafie); 12. Pamięć RAM - 16GB DDR4; 13. Pamięć wbudowana - 128MB Flash; 14. Wymiany - max. 450(mm)x200(mm)x45(mm); 15. Szyfrowanie - na poziomie sprzętu; 16. Certyfikaty zgodności - CE, RoHS, EAC; 17. Monitoring - Temperatura CPU; Aktualna temperatura; Temperatura PCB; Wartość Zasilania; 18. Norma IEC 60529 - min. IP20; 19. Parametr - PtMP; 20.PPPoE tunnels - nielimitowany; 21. PPTP tunnels - nielimitowany; 22. L2TP tunnels - nielimitowany; 23. OVPN tunnels - nielimitowany; 24. EoIP tunnels - nielimitowany; 25. Ilość interface VLAN - nielimitowany; 26. Reguły kolejki - nielimitowany; 27. Aktywni użytkownicy HotSpot - nielimitowany; 28. Aktywne sesje menedżera użytkowników - nielimitowany; 29. Interface łączące (bonding) - Nielimitowana ilość; 30. Funkcja - Możliwość instalacji kontenera; 31. Minimalne wyniki dla switchchip. (Wszystkie testy są wykonywane przy użyciu specjalistycznego sprzętu testowego Xena Networks i przeprowadzane zgodnie z RFC2544; Maksymalna przepustowość jest określana przy ponad 30-sekundowych próbach z tolerancją utraty pakietów na poziomie 0,1% w przypadku pakietów o rozmiarze 64, 512 i 1400 bajtów; Wyniki testów pokazują maksymalną wydajność urządzenia.) Tryb mostu: - przy 25 regułach filtrowania: 2662,50 kpps / 32333.4Mbps (1518 byte);2682.2kbps/10986.3Mbps (512 byte); 2758.9kbps/1500.8Mbps (64 byte);Routing:-przy 25 pojedynczych regułach kolejkowania:2112.2kbps/39009.0Mbps (1518 byte); 6322.6kbps/25897.4Mbps (512 byte); 6300.9kbps/3427.7Mbps (64 byte);Routing przy 25 regułach IP:3212.3kbps/39009.0Mbps (1518 byte); 3927.9kbps/16088.7Mbps (512 byte); 3901.5kbps/2122.4Mbps (64 byte)Testy wydajności w tunelach IPSec:Pojedynczy tunel: AES-128-CBC+SHA1: 179.7kbps/2012.6Mbps (1400byte); 186.4kbps/763.5M (512 byte); 182.8kbps/93.6Mbps (64 byte);256 tuneli przy AES-128-CBC + SHA256; 32. Moduły światłowodowe (4 sztuki per urządzenie)- wymagania: SM LC, 10km, TX1310, DDM, 10Gbps; Zakres temperatur min. -40 do +85 Długość fali TX/RX :1310nm;Budżet mocy/zasięg portu: 9dB/0.30km;Okablowanie portu:50/125,62.5/125,100/140 µm;urządzeniami, które nie posiadają blokady na producenta wkładki (np. D-Link, TP-Link, Planet, MikroTik i inni); Moduł kompatybilny w 100% z Cisco, 3com, HP, Huawei, Signamax, TP-Link, Nortel, Alcatel, Extreme, Foundry i in. oraz posiadają certyfikaty Rohs, CE, FDA, FC, TUV, UL. min. 12m-cy; 33. Wartość MTBF - Min. 200000 godz. W warunkach pokojowych; 34. Gwarancja - min. 12m-cy; | 1 | PLN | 4 | Router | 1. Architektura - ARM 64Bit; 2. Procesor - min. 16 core, min. 2GHz AL73400 lub równoważny; 3. Porty - min. 13 portów gigabit; min.1 podłączony bezpośrednio do procesora – port mgmt; 12 przez switchchip; 4. Sloty SFP+ - min.4 sloty 10G SFP+ z osobną pełnodupleksową linię podłączoną do switchip; 5. Moduły światłowodowe (4sztuki) - SM LC, 10km, TX1310, DDM, 10Gbps; Zakres temperatur min. -40 do +85, Długość fali TX/RX: 1310nm; Budżet mocy/zasięg portu: 9dB/0.30km; Okablowanie portu: 50/125, 62.5/125, 100/140 µm; urządzeniami, które nie posiadają blokady na producenta wkładki (np. D-Link, TP-Link, Planet, MikroTik i inni); Moduł kompatybilny w 100% z Cisco, 3com, HP, Huawei, Signamax, TP-Link, Nortel, Alcatel, Extreme, Foundry i in. oraz posiadają certyfikaty Rohs, CE, FDA, FC, TUV, UL. min. 12m-cy; 6. Sloty PCI M.2 - min. 1 z obsługą dysków min. do 8TB; 7. Zasilania - min. 2 wbudowane w obudowę routera redundantne zasilacze 100 - 240 V AC 50/60 Hz; 8. Pobór mocy - max. 75W w obciążeniu; 9. Zakres temperatur pracy - -20 do 60 stopni Celciusa; 10. Chłodzenie - Aktywne; 11. Obudowa - Umożliwiająca montaż w szafie RACK o wysokości 1U (w zestawie uchwyty do montażu w szafie); 12. Pamięć RAM - 16GB DDR4; 13. Pamięć wbudowana - 128MB Flash; 14. Wymiany - max. 450(mm)x200(mm)x45(mm); 15. Szyfrowanie - na poziomie sprzętu; 16. Certyfikaty zgodności - CE, RoHS, EAC; 17. Monitoring - Temperatura CPU; Aktualna temperatura; Temperatura PCB; Wartość Zasilania; 18. Norma IEC 60529 - min. IP20; 19. Parametr - PtMP; 20.PPPoE tunnels - nielimitowany; 21. PPTP tunnels - nielimitowany; 22. L2TP tunnels - nielimitowany; 23. OVPN tunnels - nielimitowany; 24. EoIP tunnels - nielimitowany; 25. Ilość interface VLAN - nielimitowany; 26. Reguły kolejki - nielimitowany; 27. Aktywni użytkownicy HotSpot - nielimitowany; 28. Aktywne sesje menedżera użytkowników - nielimitowany; 29. Interface łączące (bonding) - Nielimitowana ilość; 30. Funkcja - Możliwość instalacji kontenera; 31. Minimalne wyniki dla switchchip. (Wszystkie testy są wykonywane przy użyciu specjalistycznego sprzętu testowego Xena Networks i przeprowadzane zgodnie z RFC2544; Maksymalna przepustowość jest określana przy ponad 30-sekundowych próbach z tolerancją utraty pakietów na poziomie 0,1% w przypadku pakietów o rozmiarze 64, 512 i 1400 bajtów; Wyniki testów pokazują maksymalną wydajność urządzenia.) Tryb mostu: - przy 25 regułach filtrowania: 2662,50 kpps / 32333.4Mbps (1518 byte);2682.2kbps/10986.3Mbps (512 byte); 2758.9kbps/1500.8Mbps (64 byte);Routing:-przy 25 pojedynczych regułach kolejkowania:2112.2kbps/39009.0Mbps (1518 byte); 6322.6kbps/25897.4Mbps (512 byte); 6300.9kbps/3427.7Mbps (64 byte);Routing przy 25 regułach IP:3212.3kbps/39009.0Mbps (1518 byte); 3927.9kbps/16088.7Mbps (512 byte); 3901.5kbps/2122.4Mbps (64 byte)Testy wydajności w tunelach IPSec:Pojedynczy tunel: AES-128-CBC+SHA1: 179.7kbps/2012.6Mbps (1400byte); 186.4kbps/763.5M (512 byte); 182.8kbps/93.6Mbps (64 byte);256 tuneli przy AES-128-CBC + SHA256; 32. Moduły światłowodowe (4 sztuki per urządzenie)- wymagania: SM LC, 10km, TX1310, DDM, 10Gbps; Zakres temperatur min. -40 do +85 Długość fali TX/RX :1310nm;Budżet mocy/zasięg portu: 9dB/0.30km;Okablowanie portu:50/125,62.5/125,100/140 µm;urządzeniami, które nie posiadają blokady na producenta wkładki (np. D-Link, TP-Link, Planet, MikroTik i inni); Moduł kompatybilny w 100% z Cisco, 3com, HP, Huawei, Signamax, TP-Link, Nortel, Alcatel, Extreme, Foundry i in. oraz posiadają certyfikaty Rohs, CE, FDA, FC, TUV, UL. min. 12m-cy; 33. Wartość MTBF - Min. 200000 godz. W warunkach pokojowych; 34. Gwarancja - min. 12m-cy; | 1 | PLN | 4 | Router | 1. Architektura - ARM 64Bit; 2. Procesor - min. 16 core, min. 2GHz AL73400 lub równoważny; 3. Porty - min. 13 portów gigabit; min.1 podłączony bezpośrednio do procesora – port mgmt; 12 przez switchchip; 4. Sloty SFP+ - min.4 sloty 10G SFP+ z osobną pełnodupleksową linię podłączoną do switchip; 5. Moduły światłowodowe (4sztuki) - SM LC, 10km, TX1310, DDM, 10Gbps; Zakres temperatur min. -40 do +85, Długość fali TX/RX: 1310nm; Budżet mocy/zasięg portu: 9dB/0.30km; Okablowanie portu: 50/125, 62.5/125, 100/140 µm; urządzeniami, które nie posiadają blokady na producenta wkładki (np. D-Link, TP-Link, Planet, MikroTik i inni); Moduł kompatybilny w 100% z Cisco, 3com, HP, Huawei, Signamax, TP-Link, Nortel, Alcatel, Extreme, Foundry i in. oraz posiadają certyfikaty Rohs, CE, FDA, FC, TUV, UL. min. 12m-cy; 6. Sloty PCI M.2 - min. 1 z obsługą dysków min. do 8TB; 7. Zasilania - min. 2 wbudowane w obudowę routera redundantne zasilacze 100 - 240 V AC 50/60 Hz; 8. Pobór mocy - max. 75W w obciążeniu; 9. Zakres temperatur pracy - -20 do 60 stopni Celciusa; 10. Chłodzenie - Aktywne; 11. Obudowa - Umożliwiająca montaż w szafie RACK o wysokości 1U (w zestawie uchwyty do montażu w szafie); 12. Pamięć RAM - 16GB DDR4; 13. Pamięć wbudowana - 128MB Flash; 14. Wymiany - max. 450(mm)x200(mm)x45(mm); 15. Szyfrowanie - na poziomie sprzętu; 16. Certyfikaty zgodności - CE, RoHS, EAC; 17. Monitoring - Temperatura CPU; Aktualna temperatura; Temperatura PCB; Wartość Zasilania; 18. Norma IEC 60529 - min. IP20; 19. Parametr - PtMP; 20.PPPoE tunnels - nielimitowany; 21. PPTP tunnels - nielimitowany; 22. L2TP tunnels - nielimitowany; 23. OVPN tunnels - nielimitowany; 24. EoIP tunnels - nielimitowany; 25. Ilość interface VLAN - nielimitowany; 26. Reguły kolejki - nielimitowany; 27. Aktywni użytkownicy HotSpot - nielimitowany; 28. Aktywne sesje menedżera użytkowników - nielimitowany; 29. Interface łączące (bonding) - Nielimitowana ilość; 30. Funkcja - Możliwość instalacji kontenera; 31. Minimalne wyniki dla switchchip. (Wszystkie testy są wykonywane przy użyciu specjalistycznego sprzętu testowego Xena Networks i przeprowadzane zgodnie z RFC2544; Maksymalna przepustowość jest określana przy ponad 30-sekundowych próbach z tolerancją utraty pakietów na poziomie 0,1% w przypadku pakietów o rozmiarze 64, 512 i 1400 bajtów; Wyniki testów pokazują maksymalną wydajność urządzenia.) Tryb mostu: - przy 25 regułach filtrowania: 2662,50 kpps / 32333.4Mbps (1518 byte);2682.2kbps/10986.3Mbps (512 byte); 2758.9kbps/1500.8Mbps (64 byte);Routing:-przy 25 pojedynczych regułach kolejkowania:2112.2kbps/39009.0Mbps (1518 byte); 6322.6kbps/25897.4Mbps (512 byte); 6300.9kbps/3427.7Mbps (64 byte);Routing przy 25 regułach IP:3212.3kbps/39009.0Mbps (1518 byte); 3927.9kbps/16088.7Mbps (512 byte); 3901.5kbps/2122.4Mbps (64 byte)Testy wydajności w tunelach IPSec:Pojedynczy tunel: AES-128-CBC+SHA1: 179.7kbps/2012.6Mbps (1400byte); 186.4kbps/763.5M (512 byte); 182.8kbps/93.6Mbps (64 byte);256 tuneli przy AES-128-CBC + SHA256; 32. Moduły światłowodowe (4 sztuki per urządzenie)- wymagania: SM LC, 10km, TX1310, DDM, 10Gbps; Zakres temperatur min. -40 do +85 Długość fali TX/RX :1310nm;Budżet mocy/zasięg portu: 9dB/0.30km;Okablowanie portu:50/125,62.5/125,100/140 µm;urządzeniami, które nie posiadają blokady na producenta wkładki (np. D-Link, TP-Link, Planet, MikroTik i inni); Moduł kompatybilny w 100% z Cisco, 3com, HP, Huawei, Signamax, TP-Link, Nortel, Alcatel, Extreme, Foundry i in. oraz posiadają certyfikaty Rohs, CE, FDA, FC, TUV, UL. min. 12m-cy; 33. Wartość MTBF - Min. 200000 godz. W warunkach pokojowych; 34. Gwarancja - min. 12m-cy; | 1 | PLN | 4 | Router | 1. Architektura - ARM 64Bit; 2. Procesor - min. 16 core, min. 2GHz AL73400 lub równoważny; 3. Porty - min. 13 portów gigabit; min.1 podłączony bezpośrednio do procesora – port mgmt; 12 przez switchchip; 4. Sloty SFP+ - min.4 sloty 10G SFP+ z osobną pełnodupleksową linię podłączoną do switchip; 5. Moduły światłowodowe (4sztuki) - SM LC, 10km, TX1310, DDM, 10Gbps; Zakres temperatur min. -40 do +85, Długość fali TX/RX: 1310nm; Budżet mocy/zasięg portu: 9dB/0.30km; Okablowanie portu: 50/125, 62.5/125, 100/140 µm; urządzeniami, które nie posiadają blokady na producenta wkładki (np. D-Link, TP-Link, Planet, MikroTik i inni); Moduł kompatybilny w 100% z Cisco, 3com, HP, Huawei, Signamax, TP-Link, Nortel, Alcatel, Extreme, Foundry i in. oraz posiadają certyfikaty Rohs, CE, FDA, FC, TUV, UL. min. 12m-cy; 6. Sloty PCI M.2 - min. 1 z obsługą dysków min. do 8TB; 7. Zasilania - min. 2 wbudowane w obudowę routera redundantne zasilacze 100 - 240 V AC 50/60 Hz; 8. Pobór mocy - max. 75W w obciążeniu; 9. Zakres temperatur pracy - -20 do 60 stopni Celciusa; 10. Chłodzenie - Aktywne; 11. Obudowa - Umożliwiająca montaż w szafie RACK o wysokości 1U (w zestawie uchwyty do montażu w szafie); 12. Pamięć RAM - 16GB DDR4; 13. Pamięć wbudowana - 128MB Flash; 14. Wymiany - max. 450(mm)x200(mm)x45(mm); 15. Szyfrowanie - na poziomie sprzętu; 16. Certyfikaty zgodności - CE, RoHS, EAC; 17. Monitoring - Temperatura CPU; Aktualna temperatura; Temperatura PCB; Wartość Zasilania; 18. Norma IEC 60529 - min. IP20; 19. Parametr - PtMP; 20.PPPoE tunnels - nielimitowany; 21. PPTP tunnels - nielimitowany; 22. L2TP tunnels - nielimitowany; 23. OVPN tunnels - nielimitowany; 24. EoIP tunnels - nielimitowany; 25. Ilość interface VLAN - nielimitowany; 26. Reguły kolejki - nielimitowany; 27. Aktywni użytkownicy HotSpot - nielimitowany; 28. Aktywne sesje menedżera użytkowników - nielimitowany; 29. Interface łączące (bonding) - Nielimitowana ilość; 30. Funkcja - Możliwość instalacji kontenera; 31. Minimalne wyniki dla switchchip. (Wszystkie testy są wykonywane przy użyciu specjalistycznego sprzętu testowego Xena Networks i przeprowadzane zgodnie z RFC2544; Maksymalna przepustowość jest określana przy ponad 30-sekundowych próbach z tolerancją utraty pakietów na poziomie 0,1% w przypadku pakietów o rozmiarze 64, 512 i 1400 bajtów; Wyniki testów pokazują maksymalną wydajność urządzenia.) Tryb mostu: - przy 25 regułach filtrowania: 2662,50 kpps / 32333.4Mbps (1518 byte);2682.2kbps/10986.3Mbps (512 byte); 2758.9kbps/1500.8Mbps (64 byte);Routing:-przy 25 pojedynczych regułach kolejkowania:2112.2kbps/39009.0Mbps (1518 byte); 6322.6kbps/25897.4Mbps (512 byte); 6300.9kbps/3427.7Mbps (64 byte);Routing przy 25 regułach IP:3212.3kbps/39009.0Mbps (1518 byte); 3927.9kbps/16088.7Mbps (512 byte); 3901.5kbps/2122.4Mbps (64 byte)Testy wydajności w tunelach IPSec:Pojedynczy tunel: AES-128-CBC+SHA1: 179.7kbps/2012.6Mbps (1400byte); 186.4kbps/763.5M (512 byte); 182.8kbps/93.6Mbps (64 byte);256 tuneli przy AES-128-CBC + SHA256; 32. Moduły światłowodowe (4 sztuki per urządzenie)- wymagania: SM LC, 10km, TX1310, DDM, 10Gbps; Zakres temperatur min. -40 do +85 Długość fali TX/RX :1310nm;Budżet mocy/zasięg portu: 9dB/0.30km;Okablowanie portu:50/125,62.5/125,100/140 µm;urządzeniami, które nie posiadają blokady na producenta wkładki (np. D-Link, TP-Link, Planet, MikroTik i inni); Moduł kompatybilny w 100% z Cisco, 3com, HP, Huawei, Signamax, TP-Link, Nortel, Alcatel, Extreme, Foundry i in. oraz posiadają certyfikaty Rohs, CE, FDA, FC, TUV, UL. min. 12m-cy; 33. Wartość MTBF - Min. 200000 godz. W warunkach pokojowych; 34. Gwarancja - min. 12m-cy; | 1 | PLN | 4 | Router | 1. Architektura - ARM 64Bit; 2. Procesor - min. 16 core, min. 2GHz AL73400 lub równoważny; 3. Porty - min. 13 portów gigabit; min.1 podłączony bezpośrednio do procesora – port mgmt; 12 przez switchchip; 4. Sloty SFP+ - min.4 sloty 10G SFP+ z osobną pełnodupleksową linię podłączoną do switchip; 5. Moduły światłowodowe (4sztuki) - SM LC, 10km, TX1310, DDM, 10Gbps; Zakres temperatur min. -40 do +85, Długość fali TX/RX: 1310nm; Budżet mocy/zasięg portu: 9dB/0.30km; Okablowanie portu: 50/125, 62.5/125, 100/140 µm; urządzeniami, które nie posiadają blokady na producenta wkładki (np. D-Link, TP-Link, Planet, MikroTik i inni); Moduł kompatybilny w 100% z Cisco, 3com, HP, Huawei, Signamax, TP-Link, Nortel, Alcatel, Extreme, Foundry i in. oraz posiadają certyfikaty Rohs, CE, FDA, FC, TUV, UL. min. 12m-cy; 6. Sloty PCI M.2 - min. 1 z obsługą dysków min. do 8TB; 7. Zasilania - min. 2 wbudowane w obudowę routera redundantne zasilacze 100 - 240 V AC 50/60 Hz; 8. Pobór mocy - max. 75W w obciążeniu; 9. Zakres temperatur pracy - -20 do 60 stopni Celciusa; 10. Chłodzenie - Aktywne; 11. Obudowa - Umożliwiająca montaż w szafie RACK o wysokości 1U (w zestawie uchwyty do montażu w szafie); 12. Pamięć RAM - 16GB DDR4; 13. Pamięć wbudowana - 128MB Flash; 14. Wymiany - max. 450(mm)x200(mm)x45(mm); 15. Szyfrowanie - na poziomie sprzętu; 16. Certyfikaty zgodności - CE, RoHS, EAC; 17. Monitoring - Temperatura CPU; Aktualna temperatura; Temperatura PCB; Wartość Zasilania; 18. Norma IEC 60529 - min. IP20; 19. Parametr - PtMP; 20.PPPoE tunnels - nielimitowany; 21. PPTP tunnels - nielimitowany; 22. L2TP tunnels - nielimitowany; 23. OVPN tunnels - nielimitowany; 24. EoIP tunnels - nielimitowany; 25. Ilość interface VLAN - nielimitowany; 26. Reguły kolejki - nielimitowany; 27. Aktywni użytkownicy HotSpot - nielimitowany; 28. Aktywne sesje menedżera użytkowników - nielimitowany; 29. Interface łączące (bonding) - Nielimitowana ilość; 30. Funkcja - Możliwość instalacji kontenera; 31. Minimalne wyniki dla switchchip. (Wszystkie testy są wykonywane przy użyciu specjalistycznego sprzętu testowego Xena Networks i przeprowadzane zgodnie z RFC2544; Maksymalna przepustowość jest określana przy ponad 30-sekundowych próbach z tolerancją utraty pakietów na poziomie 0,1% w przypadku pakietów o rozmiarze 64, 512 i 1400 bajtów; Wyniki testów pokazują maksymalną wydajność urządzenia.) Tryb mostu: - przy 25 regułach filtrowania: 2662,50 kpps / 32333.4Mbps (1518 byte);2682.2kbps/10986.3Mbps (512 byte); 2758.9kbps/1500.8Mbps (64 byte);Routing:-przy 25 pojedynczych regułach kolejkowania:2112.2kbps/39009.0Mbps (1518 byte); 6322.6kbps/25897.4Mbps (512 byte); 6300.9kbps/3427.7Mbps (64 byte);Routing przy 25 regułach IP:3212.3kbps/39009.0Mbps (1518 byte); 3927.9kbps/16088.7Mbps (512 byte); 3901.5kbps/2122.4Mbps (64 byte)Testy wydajności w tunelach IPSec:Pojedynczy tunel: AES-128-CBC+SHA1: 179.7kbps/2012.6Mbps (1400byte); 186.4kbps/763.5M (512 byte); 182.8kbps/93.6Mbps (64 byte);256 tuneli przy AES-128-CBC + SHA256; 32. Moduły światłowodowe (4 sztuki per urządzenie)- wymagania: SM LC, 10km, TX1310, DDM, 10Gbps; Zakres temperatur min. -40 do +85 Długość fali TX/RX :1310nm;Budżet mocy/zasięg portu: 9dB/0.30km;Okablowanie portu:50/125,62.5/125,100/140 µm;urządzeniami, które nie posiadają blokady na producenta wkładki (np. D-Link, TP-Link, Planet, MikroTik i inni); Moduł kompatybilny w 100% z Cisco, 3com, HP, Huawei, Signamax, TP-Link, Nortel, Alcatel, Extreme, Foundry i in. oraz posiadają certyfikaty Rohs, CE, FDA, FC, TUV, UL. min. 12m-cy; 33. Wartość MTBF - Min. 200000 godz. W warunkach pokojowych; 34. Gwarancja - min. 12m-cy; | 1 | PLN | 4 | Router | 1. Architektura - ARM 64Bit; 2. Procesor - min. 16 core, min. 2GHz AL73400 lub równoważny; 3. Porty - min. 13 portów gigabit; min.1 podłączony bezpośrednio do procesora – port mgmt; 12 przez switchchip; 4. Sloty SFP+ - min.4 sloty 10G SFP+ z osobną pełnodupleksową linię podłączoną do switchip; 5. Moduły światłowodowe (4sztuki) - SM LC, 10km, TX1310, DDM, 10Gbps; Zakres temperatur min. -40 do +85, Długość fali TX/RX: 1310nm; Budżet mocy/zasięg portu: 9dB/0.30km; Okablowanie portu: 50/125, 62.5/125, 100/140 µm; urządzeniami, które nie posiadają blokady na producenta wkładki (np. D-Link, TP-Link, Planet, MikroTik i inni); Moduł kompatybilny w 100% z Cisco, 3com, HP, Huawei, Signamax, TP-Link, Nortel, Alcatel, Extreme, Foundry i in. oraz posiadają certyfikaty Rohs, CE, FDA, FC, TUV, UL. min. 12m-cy; 6. Sloty PCI M.2 - min. 1 z obsługą dysków min. do 8TB; 7. Zasilania - min. 2 wbudowane w obudowę routera redundantne zasilacze 100 - 240 V AC 50/60 Hz; 8. Pobór mocy - max. 75W w obciążeniu; 9. Zakres temperatur pracy - -20 do 60 stopni Celciusa; 10. Chłodzenie - Aktywne; 11. Obudowa - Umożliwiająca montaż w szafie RACK o wysokości 1U (w zestawie uchwyty do montażu w szafie); 12. Pamięć RAM - 16GB DDR4; 13. Pamięć wbudowana - 128MB Flash; 14. Wymiany - max. 450(mm)x200(mm)x45(mm); 15. Szyfrowanie - na poziomie sprzętu; 16. Certyfikaty zgodności - CE, RoHS, EAC; 17. Monitoring - Temperatura CPU; Aktualna temperatura; Temperatura PCB; Wartość Zasilania; 18. Norma IEC 60529 - min. IP20; 19. Parametr - PtMP; 20.PPPoE tunnels - nielimitowany; 21. PPTP tunnels - nielimitowany; 22. L2TP tunnels - nielimitowany; 23. OVPN tunnels - nielimitowany; 24. EoIP tunnels - nielimitowany; 25. Ilość interface VLAN - nielimitowany; 26. Reguły kolejki - nielimitowany; 27. Aktywni użytkownicy HotSpot - nielimitowany; 28. Aktywne sesje menedżera użytkowników - nielimitowany; 29. Interface łączące (bonding) - Nielimitowana ilość; 30. Funkcja - Możliwość instalacji kontenera; 31. Minimalne wyniki dla switchchip. (Wszystkie testy są wykonywane przy użyciu specjalistycznego sprzętu testowego Xena Networks i przeprowadzane zgodnie z RFC2544; Maksymalna przepustowość jest określana przy ponad 30-sekundowych próbach z tolerancją utraty pakietów na poziomie 0,1% w przypadku pakietów o rozmiarze 64, 512 i 1400 bajtów; Wyniki testów pokazują maksymalną wydajność urządzenia.) Tryb mostu: - przy 25 regułach filtrowania: 2662,50 kpps / 32333.4Mbps (1518 byte);2682.2kbps/10986.3Mbps (512 byte); 2758.9kbps/1500.8Mbps (64 byte);Routing:-przy 25 pojedynczych regułach kolejkowania:2112.2kbps/39009.0Mbps (1518 byte); 6322.6kbps/25897.4Mbps (512 byte); 6300.9kbps/3427.7Mbps (64 byte);Routing przy 25 regułach IP:3212.3kbps/39009.0Mbps (1518 byte); 3927.9kbps/16088.7Mbps (512 byte); 3901.5kbps/2122.4Mbps (64 byte)Testy wydajności w tunelach IPSec:Pojedynczy tunel: AES-128-CBC+SHA1: 179.7kbps/2012.6Mbps (1400byte); 186.4kbps/763.5M (512 byte); 182.8kbps/93.6Mbps (64 byte);256 tuneli przy AES-128-CBC + SHA256; 32. Moduły światłowodowe (4 sztuki per urządzenie)- wymagania: SM LC, 10km, TX1310, DDM, 10Gbps; Zakres temperatur min. -40 do +85 Długość fali TX/RX :1310nm;Budżet mocy/zasięg portu: 9dB/0.30km;Okablowanie portu:50/125,62.5/125,100/140 µm;urządzeniami, które nie posiadają blokady na producenta wkładki (np. D-Link, TP-Link, Planet, MikroTik i inni); Moduł kompatybilny w 100% z Cisco, 3com, HP, Huawei, Signamax, TP-Link, Nortel, Alcatel, Extreme, Foundry i in. oraz posiadają certyfikaty Rohs, CE, FDA, FC, TUV, UL. min. 12m-cy; 33. Wartość MTBF - Min. 200000 godz. W warunkach pokojowych; 34. Gwarancja - min. 12m-cy; | 1 | PLN | 4 | Router | 1. Architektura - ARM 64Bit; 2. Procesor - min. 16 core, min. 2GHz AL73400 lub równoważny; 3. Porty - min. 13 portów gigabit; min.1 podłączony bezpośrednio do procesora – port mgmt; 12 przez switchchip; 4. Sloty SFP+ - min.4 sloty 10G SFP+ z osobną pełnodupleksową linię podłączoną do switchip; 5. Moduły światłowodowe (4sztuki) - SM LC, 10km, TX1310, DDM, 10Gbps; Zakres temperatur min. -40 do +85, Długość fali TX/RX: 1310nm; Budżet mocy/zasięg portu: 9dB/0.30km; Okablowanie portu: 50/125, 62.5/125, 100/140 µm; urządzeniami, które nie posiadają blokady na producenta wkładki (np. D-Link, TP-Link, Planet, MikroTik i inni); Moduł kompatybilny w 100% z Cisco, 3com, HP, Huawei, Signamax, TP-Link, Nortel, Alcatel, Extreme, Foundry i in. oraz posiadają certyfikaty Rohs, CE, FDA, FC, TUV, UL. min. 12m-cy; 6. Sloty PCI M.2 - min. 1 z obsługą dysków min. do 8TB; 7. Zasilania - min. 2 wbudowane w obudowę routera redundantne zasilacze 100 - 240 V AC 50/60 Hz; 8. Pobór mocy - max. 75W w obciążeniu; 9. Zakres temperatur pracy - -20 do 60 stopni Celciusa; 10. Chłodzenie - Aktywne; 11. Obudowa - Umożliwiająca montaż w szafie RACK o wysokości 1U (w zestawie uchwyty do montażu w szafie); 12. Pamięć RAM - 16GB DDR4; 13. Pamięć wbudowana - 128MB Flash; 14. Wymiany - max. 450(mm)x200(mm)x45(mm); 15. Szyfrowanie - na poziomie sprzętu; 16. Certyfikaty zgodności - CE, RoHS, EAC; 17. Monitoring - Temperatura CPU; Aktualna temperatura; Temperatura PCB; Wartość Zasilania; 18. Norma IEC 60529 - min. IP20; 19. Parametr - PtMP; 20.PPPoE tunnels - nielimitowany; 21. PPTP tunnels - nielimitowany; 22. L2TP tunnels - nielimitowany; 23. OVPN tunnels - nielimitowany; 24. EoIP tunnels - nielimitowany; 25. Ilość interface VLAN - nielimitowany; 26. Reguły kolejki - nielimitowany; 27. Aktywni użytkownicy HotSpot - nielimitowany; 28. Aktywne sesje menedżera użytkowników - nielimitowany; 29. Interface łączące (bonding) - Nielimitowana ilość; 30. Funkcja - Możliwość instalacji kontenera; 31. Minimalne wyniki dla switchchip. (Wszystkie testy są wykonywane przy użyciu specjalistycznego sprzętu testowego Xena Networks i przeprowadzane zgodnie z RFC2544; Maksymalna przepustowość jest określana przy ponad 30-sekundowych próbach z tolerancją utraty pakietów na poziomie 0,1% w przypadku pakietów o rozmiarze 64, 512 i 1400 bajtów; Wyniki testów pokazują maksymalną wydajność urządzenia.) Tryb mostu: - przy 25 regułach filtrowania: 2662,50 kpps / 32333.4Mbps (1518 byte);2682.2kbps/10986.3Mbps (512 byte); 2758.9kbps/1500.8Mbps (64 byte);Routing:-przy 25 pojedynczych regułach kolejkowania:2112.2kbps/39009.0Mbps (1518 byte); 6322.6kbps/25897.4Mbps (512 byte); 6300.9kbps/3427.7Mbps (64 byte);Routing przy 25 regułach IP:3212.3kbps/39009.0Mbps (1518 byte); 3927.9kbps/16088.7Mbps (512 byte); 3901.5kbps/2122.4Mbps (64 byte)Testy wydajności w tunelach IPSec:Pojedynczy tunel: AES-128-CBC+SHA1: 179.7kbps/2012.6Mbps (1400byte); 186.4kbps/763.5M (512 byte); 182.8kbps/93.6Mbps (64 byte);256 tuneli przy AES-128-CBC + SHA256; 32. Moduły światłowodowe (4 sztuki per urządzenie)- wymagania: SM LC, 10km, TX1310, DDM, 10Gbps; Zakres temperatur min. -40 do +85 Długość fali TX/RX :1310nm;Budżet mocy/zasięg portu: 9dB/0.30km;Okablowanie portu:50/125,62.5/125,100/140 µm;urządzeniami, które nie posiadają blokady na producenta wkładki (np. D-Link, TP-Link, Planet, MikroTik i inni); Moduł kompatybilny w 100% z Cisco, 3com, HP, Huawei, Signamax, TP-Link, Nortel, Alcatel, Extreme, Foundry i in. oraz posiadają certyfikaty Rohs, CE, FDA, FC, TUV, UL. min. 12m-cy; 33. Wartość MTBF - Min. 200000 godz. W warunkach pokojowych; 34. Gwarancja - min. 12m-cy; | 1 | PLN | 4 | Router | 1. Architektura - ARM 64Bit; 2. Procesor - min. 16 core, min. 2GHz AL73400 lub równoważny; 3. Porty - min. 13 portów gigabit; min.1 podłączony bezpośrednio do procesora – port mgmt; 12 przez switchchip; 4. Sloty SFP+ - min.4 sloty 10G SFP+ z osobną pełnodupleksową linię podłączoną do switchip; 5. Moduły światłowodowe (4sztuki) - SM LC, 10km, TX1310, DDM, 10Gbps; Zakres temperatur min. -40 do +85, Długość fali TX/RX: 1310nm; Budżet mocy/zasięg portu: 9dB/0.30km; Okablowanie portu: 50/125, 62.5/125, 100/140 µm; urządzeniami, które nie posiadają blokady na producenta wkładki (np. D-Link, TP-Link, Planet, MikroTik i inni); Moduł kompatybilny w 100% z Cisco, 3com, HP, Huawei, Signamax, TP-Link, Nortel, Alcatel, Extreme, Foundry i in. oraz posiadają certyfikaty Rohs, CE, FDA, FC, TUV, UL. min. 12m-cy; 6. Sloty PCI M.2 - min. 1 z obsługą dysków min. do 8TB; 7. Zasilania - min. 2 wbudowane w obudowę routera redundantne zasilacze 100 - 240 V AC 50/60 Hz; 8. Pobór mocy - max. 75W w obciążeniu; 9. Zakres temperatur pracy - -20 do 60 stopni Celciusa; 10. Chłodzenie - Aktywne; 11. Obudowa - Umożliwiająca montaż w szafie RACK o wysokości 1U (w zestawie uchwyty do montażu w szafie); 12. Pamięć RAM - 16GB DDR4; 13. Pamięć wbudowana - 128MB Flash; 14. Wymiany - max. 450(mm)x200(mm)x45(mm); 15. Szyfrowanie - na poziomie sprzętu; 16. Certyfikaty zgodności - CE, RoHS, EAC; 17. Monitoring - Temperatura CPU; Aktualna temperatura; Temperatura PCB; Wartość Zasilania; 18. Norma IEC 60529 - min. IP20; 19. Parametr - PtMP; 20.PPPoE tunnels - nielimitowany; 21. PPTP tunnels - nielimitowany; 22. L2TP tunnels - nielimitowany; 23. OVPN tunnels - nielimitowany; 24. EoIP tunnels - nielimitowany; 25. Ilość interface VLAN - nielimitowany; 26. Reguły kolejki - nielimitowany; 27. Aktywni użytkownicy HotSpot - nielimitowany; 28. Aktywne sesje menedżera użytkowników - nielimitowany; 29. Interface łączące (bonding) - Nielimitowana ilość; 30. Funkcja - Możliwość instalacji kontenera; 31. Minimalne wyniki dla switchchip. (Wszystkie testy są wykonywane przy użyciu specjalistycznego sprzętu testowego Xena Networks i przeprowadzane zgodnie z RFC2544; Maksymalna przepustowość jest określana przy ponad 30-sekundowych próbach z tolerancją utraty pakietów na poziomie 0,1% w przypadku pakietów o rozmiarze 64, 512 i 1400 bajtów; Wyniki testów pokazują maksymalną wydajność urządzenia.) Tryb mostu: - przy 25 regułach filtrowania: 2662,50 kpps / 32333.4Mbps (1518 byte);2682.2kbps/10986.3Mbps (512 byte); 2758.9kbps/1500.8Mbps (64 byte);Routing:-przy 25 pojedynczych regułach kolejkowania:2112.2kbps/39009.0Mbps (1518 byte); 6322.6kbps/25897.4Mbps (512 byte); 6300.9kbps/3427.7Mbps (64 byte);Routing przy 25 regułach IP:3212.3kbps/39009.0Mbps (1518 byte); 3927.9kbps/16088.7Mbps (512 byte); 3901.5kbps/2122.4Mbps (64 byte)Testy wydajności w tunelach IPSec:Pojedynczy tunel: AES-128-CBC+SHA1: 179.7kbps/2012.6Mbps (1400byte); 186.4kbps/763.5M (512 byte); 182.8kbps/93.6Mbps (64 byte);256 tuneli przy AES-128-CBC + SHA256; 32. Moduły światłowodowe (4 sztuki per urządzenie)- wymagania: SM LC, 10km, TX1310, DDM, 10Gbps; Zakres temperatur min. -40 do +85 Długość fali TX/RX :1310nm;Budżet mocy/zasięg portu: 9dB/0.30km;Okablowanie portu:50/125,62.5/125,100/140 µm;urządzeniami, które nie posiadają blokady na producenta wkładki (np. D-Link, TP-Link, Planet, MikroTik i inni); Moduł kompatybilny w 100% z Cisco, 3com, HP, Huawei, Signamax, TP-Link, Nortel, Alcatel, Extreme, Foundry i in. oraz posiadają certyfikaty Rohs, CE, FDA, FC, TUV, UL. min. 12m-cy; 33. Wartość MTBF - Min. 200000 godz. W warunkach pokojowych; 34. Gwarancja - min. 12m-cy; | 1 | PLN | 4 | Router | 1. Architektura - ARM 64Bit; 2. Procesor - min. 16 core, min. 2GHz AL73400 lub równoważny; 3. Porty - min. 13 portów gigabit; min.1 podłączony bezpośrednio do procesora – port mgmt; 12 przez switchchip; 4. Sloty SFP+ - min.4 sloty 10G SFP+ z osobną pełnodupleksową linię podłączoną do switchip; 5. Moduły światłowodowe (4sztuki) - SM LC, 10km, TX1310, DDM, 10Gbps; Zakres temperatur min. -40 do +85, Długość fali TX/RX: 1310nm; Budżet mocy/zasięg portu: 9dB/0.30km; Okablowanie portu: 50/125, 62.5/125, 100/140 µm; urządzeniami, które nie posiadają blokady na producenta wkładki (np. D-Link, TP-Link, Planet, MikroTik i inni); Moduł kompatybilny w 100% z Cisco, 3com, HP, Huawei, Signamax, TP-Link, Nortel, Alcatel, Extreme, Foundry i in. oraz posiadają certyfikaty Rohs, CE, FDA, FC, TUV, UL. min. 12m-cy; 6. Sloty PCI M.2 - min. 1 z obsługą dysków min. do 8TB; 7. Zasilania - min. 2 wbudowane w obudowę routera redundantne zasilacze 100 - 240 V AC 50/60 Hz; 8. Pobór mocy - max. 75W w obciążeniu; 9. Zakres temperatur pracy - -20 do 60 stopni Celciusa; 10. Chłodzenie - Aktywne; 11. Obudowa - Umożliwiająca montaż w szafie RACK o wysokości 1U (w zestawie uchwyty do montażu w szafie); 12. Pamięć RAM - 16GB DDR4; 13. Pamięć wbudowana - 128MB Flash; 14. Wymiany - max. 450(mm)x200(mm)x45(mm); 15. Szyfrowanie - na poziomie sprzętu; 16. Certyfikaty zgodności - CE, RoHS, EAC; 17. Monitoring - Temperatura CPU; Aktualna temperatura; Temperatura PCB; Wartość Zasilania; 18. Norma IEC 60529 - min. IP20; 19. Parametr - PtMP; 20.PPPoE tunnels - nielimitowany; 21. PPTP tunnels - nielimitowany; 22. L2TP tunnels - nielimitowany; 23. OVPN tunnels - nielimitowany; 24. EoIP tunnels - nielimitowany; 25. Ilość interface VLAN - nielimitowany; 26. Reguły kolejki - nielimitowany; 27. Aktywni użytkownicy HotSpot - nielimitowany; 28. Aktywne sesje menedżera użytkowników - nielimitowany; 29. Interface łączące (bonding) - Nielimitowana ilość; 30. Funkcja - Możliwość instalacji kontenera; 31. Minimalne wyniki dla switchchip. (Wszystkie testy są wykonywane przy użyciu specjalistycznego sprzętu testowego Xena Networks i przeprowadzane zgodnie z RFC2544; Maksymalna przepustowość jest określana przy ponad 30-sekundowych próbach z tolerancją utraty pakietów na poziomie 0,1% w przypadku pakietów o rozmiarze 64, 512 i 1400 bajtów; Wyniki testów pokazują maksymalną wydajność urządzenia.) Tryb mostu: - przy 25 regułach filtrowania: 2662,50 kpps / 32333.4Mbps (1518 byte);2682.2kbps/10986.3Mbps (512 byte); 2758.9kbps/1500.8Mbps (64 byte);Routing:-przy 25 pojedynczych regułach kolejkowania:2112.2kbps/39009.0Mbps (1518 byte); 6322.6kbps/25897.4Mbps (512 byte); 6300.9kbps/3427.7Mbps (64 byte);Routing przy 25 regułach IP:3212.3kbps/39009.0Mbps (1518 byte); 3927.9kbps/16088.7Mbps (512 byte); 3901.5kbps/2122.4Mbps (64 byte)Testy wydajności w tunelach IPSec:Pojedynczy tunel: AES-128-CBC+SHA1: 179.7kbps/2012.6Mbps (1400byte); 186.4kbps/763.5M (512 byte); 182.8kbps/93.6Mbps (64 byte);256 tuneli przy AES-128-CBC + SHA256; 32. Moduły światłowodowe (4 sztuki per urządzenie)- wymagania: SM LC, 10km, TX1310, DDM, 10Gbps; Zakres temperatur min. -40 do +85 Długość fali TX/RX :1310nm;Budżet mocy/zasięg portu: 9dB/0.30km;Okablowanie portu:50/125,62.5/125,100/140 µm;urządzeniami, które nie posiadają blokady na producenta wkładki (np. D-Link, TP-Link, Planet, MikroTik i inni); Moduł kompatybilny w 100% z Cisco, 3com, HP, Huawei, Signamax, TP-Link, Nortel, Alcatel, Extreme, Foundry i in. oraz posiadają certyfikaty Rohs, CE, FDA, FC, TUV, UL. min. 12m-cy; 33. Wartość MTBF - Min. 200000 godz. W warunkach pokojowych; 34. Gwarancja - min. 12m-cy; | 1 | PLN | 4 | Router | 1. Architektura - ARM 64Bit; 2. Procesor - min. 16 core, min. 2GHz AL73400 lub równoważny; 3. Porty - min. 13 portów gigabit; min.1 podłączony bezpośrednio do procesora – port mgmt; 12 przez switchchip; 4. Sloty SFP+ - min.4 sloty 10G SFP+ z osobną pełnodupleksową linię podłączoną do switchip; 5. Moduły światłowodowe (4sztuki) - SM LC, 10km, TX1310, DDM, 10Gbps; Zakres temperatur min. -40 do +85, Długość fali TX/RX: 1310nm; Budżet mocy/zasięg portu: 9dB/0.30km; Okablowanie portu: 50/125, 62.5/125, 100/140 µm; urządzeniami, które nie posiadają blokady na producenta wkładki (np. D-Link, TP-Link, Planet, MikroTik i inni); Moduł kompatybilny w 100% z Cisco, 3com, HP, Huawei, Signamax, TP-Link, Nortel, Alcatel, Extreme, Foundry i in. oraz posiadają certyfikaty Rohs, CE, FDA, FC, TUV, UL. min. 12m-cy; 6. Sloty PCI M.2 - min. 1 z obsługą dysków min. do 8TB; 7. Zasilania - min. 2 wbudowane w obudowę routera redundantne zasilacze 100 - 240 V AC 50/60 Hz; 8. Pobór mocy - max. 75W w obciążeniu; 9. Zakres temperatur pracy - -20 do 60 stopni Celciusa; 10. Chłodzenie - Aktywne; 11. Obudowa - Umożliwiająca montaż w szafie RACK o wysokości 1U (w zestawie uchwyty do montażu w szafie); 12. Pamięć RAM - 16GB DDR4; 13. Pamięć wbudowana - 128MB Flash; 14. Wymiany - max. 450(mm)x200(mm)x45(mm); 15. Szyfrowanie - na poziomie sprzętu; 16. Certyfikaty zgodności - CE, RoHS, EAC; 17. Monitoring - Temperatura CPU; Aktualna temperatura; Temperatura PCB; Wartość Zasilania; 18. Norma IEC 60529 - min. IP20; 19. Parametr - PtMP; 20.PPPoE tunnels - nielimitowany; 21. PPTP tunnels - nielimitowany; 22. L2TP tunnels - nielimitowany; 23. OVPN tunnels - nielimitowany; 24. EoIP tunnels - nielimitowany; 25. Ilość interface VLAN - nielimitowany; 26. Reguły kolejki - nielimitowany; 27. Aktywni użytkownicy HotSpot - nielimitowany; 28. Aktywne sesje menedżera użytkowników - nielimitowany; 29. Interface łączące (bonding) - Nielimitowana ilość; 30. Funkcja - Możliwość instalacji kontenera; 31. Minimalne wyniki dla switchchip. (Wszystkie testy są wykonywane przy użyciu specjalistycznego sprzętu testowego Xena Networks i przeprowadzane zgodnie z RFC2544; Maksymalna przepustowość jest określana przy ponad 30-sekundowych próbach z tolerancją utraty pakietów na poziomie 0,1% w przypadku pakietów o rozmiarze 64, 512 i 1400 bajtów; Wyniki testów pokazują maksymalną wydajność urządzenia.) Tryb mostu: - przy 25 regułach filtrowania: 2662,50 kpps / 32333.4Mbps (1518 byte);2682.2kbps/10986.3Mbps (512 byte); 2758.9kbps/1500.8Mbps (64 byte);Routing:-przy 25 pojedynczych regułach kolejkowania:2112.2kbps/39009.0Mbps (1518 byte); 6322.6kbps/25897.4Mbps (512 byte); 6300.9kbps/3427.7Mbps (64 byte);Routing przy 25 regułach IP:3212.3kbps/39009.0Mbps (1518 byte); 3927.9kbps/16088.7Mbps (512 byte); 3901.5kbps/2122.4Mbps (64 byte)Testy wydajności w tunelach IPSec:Pojedynczy tunel: AES-128-CBC+SHA1: 179.7kbps/2012.6Mbps (1400byte); 186.4kbps/763.5M (512 byte); 182.8kbps/93.6Mbps (64 byte);256 tuneli przy AES-128-CBC + SHA256; 32. Moduły światłowodowe (4 sztuki per urządzenie)- wymagania: SM LC, 10km, TX1310, DDM, 10Gbps; Zakres temperatur min. -40 do +85 Długość fali TX/RX :1310nm;Budżet mocy/zasięg portu: 9dB/0.30km;Okablowanie portu:50/125,62.5/125,100/140 µm;urządzeniami, które nie posiadają blokady na producenta wkładki (np. D-Link, TP-Link, Planet, MikroTik i inni); Moduł kompatybilny w 100% z Cisco, 3com, HP, Huawei, Signamax, TP-Link, Nortel, Alcatel, Extreme, Foundry i in. oraz posiadają certyfikaty Rohs, CE, FDA, FC, TUV, UL. min. 12m-cy; 33. Wartość MTBF - Min. 200000 godz. W warunkach pokojowych; 34. Gwarancja - min. 12m-cy; | 1 | PLN | 4 | Router | 1. Architektura - ARM 64Bit; 2. Procesor - min. 16 core, min. 2GHz AL73400 lub równoważny; 3. Porty - min. 13 portów gigabit; min.1 podłączony bezpośrednio do procesora – port mgmt; 12 przez switchchip; 4. Sloty SFP+ - min.4 sloty 10G SFP+ z osobną pełnodupleksową linię podłączoną do switchip; 5. Moduły światłowodowe (4sztuki) - SM LC, 10km, TX1310, DDM, 10Gbps; Zakres temperatur min. -40 do +85, Długość fali TX/RX: 1310nm; Budżet mocy/zasięg portu: 9dB/0.30km; Okablowanie portu: 50/125, 62.5/125, 100/140 µm; urządzeniami, które nie posiadają blokady na producenta wkładki (np. D-Link, TP-Link, Planet, MikroTik i inni); Moduł kompatybilny w 100% z Cisco, 3com, HP, Huawei, Signamax, TP-Link, Nortel, Alcatel, Extreme, Foundry i in. oraz posiadają certyfikaty Rohs, CE, FDA, FC, TUV, UL. min. 12m-cy; 6. Sloty PCI M.2 - min. 1 z obsługą dysków min. do 8TB; 7. Zasilania - min. 2 wbudowane w obudowę routera redundantne zasilacze 100 - 240 V AC 50/60 Hz; 8. Pobór mocy - max. 75W w obciążeniu; 9. Zakres temperatur pracy - -20 do 60 stopni Celciusa; 10. Chłodzenie - Aktywne; 11. Obudowa - Umożliwiająca montaż w szafie RACK o wysokości 1U (w zestawie uchwyty do montażu w szafie); 12. Pamięć RAM - 16GB DDR4; 13. Pamięć wbudowana - 128MB Flash; 14. Wymiany - max. 450(mm)x200(mm)x45(mm); 15. Szyfrowanie - na poziomie sprzętu; 16. Certyfikaty zgodności - CE, RoHS, EAC; 17. Monitoring - Temperatura CPU; Aktualna temperatura; Temperatura PCB; Wartość Zasilania; 18. Norma IEC 60529 - min. IP20; 19. Parametr - PtMP; 20.PPPoE tunnels - nielimitowany; 21. PPTP tunnels - nielimitowany; 22. L2TP tunnels - nielimitowany; 23. OVPN tunnels - nielimitowany; 24. EoIP tunnels - nielimitowany; 25. Ilość interface VLAN - nielimitowany; 26. Reguły kolejki - nielimitowany; 27. Aktywni użytkownicy HotSpot - nielimitowany; 28. Aktywne sesje menedżera użytkowników - nielimitowany; 29. Interface łączące (bonding) - Nielimitowana ilość; 30. Funkcja - Możliwość instalacji kontenera; 31. Minimalne wyniki dla switchchip. (Wszystkie testy są wykonywane przy użyciu specjalistycznego sprzętu testowego Xena Networks i przeprowadzane zgodnie z RFC2544; Maksymalna przepustowość jest określana przy ponad 30-sekundowych próbach z tolerancją utraty pakietów na poziomie 0,1% w przypadku pakietów o rozmiarze 64, 512 i 1400 bajtów; Wyniki testów pokazują maksymalną wydajność urządzenia.) Tryb mostu: - przy 25 regułach filtrowania: 2662,50 kpps / 32333.4Mbps (1518 byte);2682.2kbps/10986.3Mbps (512 byte); 2758.9kbps/1500.8Mbps (64 byte);Routing:-przy 25 pojedynczych regułach kolejkowania:2112.2kbps/39009.0Mbps (1518 byte); 6322.6kbps/25897.4Mbps (512 byte); 6300.9kbps/3427.7Mbps (64 byte);Routing przy 25 regułach IP:3212.3kbps/39009.0Mbps (1518 byte); 3927.9kbps/16088.7Mbps (512 byte); 3901.5kbps/2122.4Mbps (64 byte)Testy wydajności w tunelach IPSec:Pojedynczy tunel: AES-128-CBC+SHA1: 179.7kbps/2012.6Mbps (1400byte); 186.4kbps/763.5M (512 byte); 182.8kbps/93.6Mbps (64 byte);256 tuneli przy AES-128-CBC + SHA256; 32. Moduły światłowodowe (4 sztuki per urządzenie)- wymagania: SM LC, 10km, TX1310, DDM, 10Gbps; Zakres temperatur min. -40 do +85 Długość fali TX/RX :1310nm;Budżet mocy/zasięg portu: 9dB/0.30km;Okablowanie portu:50/125,62.5/125,100/140 µm;urządzeniami, które nie posiadają blokady na producenta wkładki (np. D-Link, TP-Link, Planet, MikroTik i inni); Moduł kompatybilny w 100% z Cisco, 3com, HP, Huawei, Signamax, TP-Link, Nortel, Alcatel, Extreme, Foundry i in. oraz posiadają certyfikaty Rohs, CE, FDA, FC, TUV, UL. min. 12m-cy; 33. Wartość MTBF - Min. 200000 godz. W warunkach pokojowych; 34. Gwarancja - min. 12m-cy; | 1 | PLN | 4 | Router | 1. Architektura - ARM 64Bit; 2. Procesor - min. 16 core, min. 2GHz AL73400 lub równoważny; 3. Porty - min. 13 portów gigabit; min.1 podłączony bezpośrednio do procesora – port mgmt; 12 przez switchchip; 4. Sloty SFP+ - min.4 sloty 10G SFP+ z osobną pełnodupleksową linię podłączoną do switchip; 5. Moduły światłowodowe (4sztuki) - SM LC, 10km, TX1310, DDM, 10Gbps; Zakres temperatur min. -40 do +85, Długość fali TX/RX: 1310nm; Budżet mocy/zasięg portu: 9dB/0.30km; Okablowanie portu: 50/125, 62.5/125, 100/140 µm; urządzeniami, które nie posiadają blokady na producenta wkładki (np. D-Link, TP-Link, Planet, MikroTik i inni); Moduł kompatybilny w 100% z Cisco, 3com, HP, Huawei, Signamax, TP-Link, Nortel, Alcatel, Extreme, Foundry i in. oraz posiadają certyfikaty Rohs, CE, FDA, FC, TUV, UL. min. 12m-cy; 6. Sloty PCI M.2 - min. 1 z obsługą dysków min. do 8TB; 7. Zasilania - min. 2 wbudowane w obudowę routera redundantne zasilacze 100 - 240 V AC 50/60 Hz; 8. Pobór mocy - max. 75W w obciążeniu; 9. Zakres temperatur pracy - -20 do 60 stopni Celciusa; 10. Chłodzenie - Aktywne; 11. Obudowa - Umożliwiająca montaż w szafie RACK o wysokości 1U (w zestawie uchwyty do montażu w szafie); 12. Pamięć RAM - 16GB DDR4; 13. Pamięć wbudowana - 128MB Flash; 14. Wymiany - max. 450(mm)x200(mm)x45(mm); 15. Szyfrowanie - na poziomie sprzętu; 16. Certyfikaty zgodności - CE, RoHS, EAC; 17. Monitoring - Temperatura CPU; Aktualna temperatura; Temperatura PCB; Wartość Zasilania; 18. Norma IEC 60529 - min. IP20; 19. Parametr - PtMP; 20.PPPoE tunnels - nielimitowany; 21. PPTP tunnels - nielimitowany; 22. L2TP tunnels - nielimitowany; 23. OVPN tunnels - nielimitowany; 24. EoIP tunnels - nielimitowany; 25. Ilość interface VLAN - nielimitowany; 26. Reguły kolejki - nielimitowany; 27. Aktywni użytkownicy HotSpot - nielimitowany; 28. Aktywne sesje menedżera użytkowników - nielimitowany; 29. Interface łączące (bonding) - Nielimitowana ilość; 30. Funkcja - Możliwość instalacji kontenera; 31. Minimalne wyniki dla switchchip. (Wszystkie testy są wykonywane przy użyciu specjalistycznego sprzętu testowego Xena Networks i przeprowadzane zgodnie z RFC2544; Maksymalna przepustowość jest określana przy ponad 30-sekundowych próbach z tolerancją utraty pakietów na poziomie 0,1% w przypadku pakietów o rozmiarze 64, 512 i 1400 bajtów; Wyniki testów pokazują maksymalną wydajność urządzenia.) Tryb mostu: - przy 25 regułach filtrowania: 2662,50 kpps / 32333.4Mbps (1518 byte);2682.2kbps/10986.3Mbps (512 byte); 2758.9kbps/1500.8Mbps (64 byte);Routing:-przy 25 pojedynczych regułach kolejkowania:2112.2kbps/39009.0Mbps (1518 byte); 6322.6kbps/25897.4Mbps (512 byte); 6300.9kbps/3427.7Mbps (64 byte);Routing przy 25 regułach IP:3212.3kbps/39009.0Mbps (1518 byte); 3927.9kbps/16088.7Mbps (512 byte); 3901.5kbps/2122.4Mbps (64 byte)Testy wydajności w tunelach IPSec:Pojedynczy tunel: AES-128-CBC+SHA1: 179.7kbps/2012.6Mbps (1400byte); 186.4kbps/763.5M (512 byte); 182.8kbps/93.6Mbps (64 byte);256 tuneli przy AES-128-CBC + SHA256; 32. Moduły światłowodowe (4 sztuki per urządzenie)- wymagania: SM LC, 10km, TX1310, DDM, 10Gbps; Zakres temperatur min. -40 do +85 Długość fali TX/RX :1310nm;Budżet mocy/zasięg portu: 9dB/0.30km;Okablowanie portu:50/125,62.5/125,100/140 µm;urządzeniami, które nie posiadają blokady na producenta wkładki (np. D-Link, TP-Link, Planet, MikroTik i inni); Moduł kompatybilny w 100% z Cisco, 3com, HP, Huawei, Signamax, TP-Link, Nortel, Alcatel, Extreme, Foundry i in. oraz posiadają certyfikaty Rohs, CE, FDA, FC, TUV, UL. min. 12m-cy; 33. Wartość MTBF - Min. 200000 godz. W warunkach pokojowych; 34. Gwarancja - min. 12m-cy; | 1 | PLN | 4 | Router | 1. Architektura - ARM 64Bit; 2. Procesor - min. 16 core, min. 2GHz AL73400 lub równoważny; 3. Porty - min. 13 portów gigabit; min.1 podłączony bezpośrednio do procesora – port mgmt; 12 przez switchchip; 4. Sloty SFP+ - min.4 sloty 10G SFP+ z osobną pełnodupleksową linię podłączoną do switchip; 5. Moduły światłowodowe (4sztuki) - SM LC, 10km, TX1310, DDM, 10Gbps; Zakres temperatur min. -40 do +85, Długość fali TX/RX: 1310nm; Budżet mocy/zasięg portu: 9dB/0.30km; Okablowanie portu: 50/125, 62.5/125, 100/140 µm; urządzeniami, które nie posiadają blokady na producenta wkładki (np. D-Link, TP-Link, Planet, MikroTik i inni); Moduł kompatybilny w 100% z Cisco, 3com, HP, Huawei, Signamax, TP-Link, Nortel, Alcatel, Extreme, Foundry i in. oraz posiadają certyfikaty Rohs, CE, FDA, FC, TUV, UL. min. 12m-cy; 6. Sloty PCI M.2 - min. 1 z obsługą dysków min. do 8TB; 7. Zasilania - min. 2 wbudowane w obudowę routera redundantne zasilacze 100 - 240 V AC 50/60 Hz; 8. Pobór mocy - max. 75W w obciążeniu; 9. Zakres temperatur pracy - -20 do 60 stopni Celciusa; 10. Chłodzenie - Aktywne; 11. Obudowa - Umożliwiająca montaż w szafie RACK o wysokości 1U (w zestawie uchwyty do montażu w szafie); 12. Pamięć RAM - 16GB DDR4; 13. Pamięć wbudowana - 128MB Flash; 14. Wymiany - max. 450(mm)x200(mm)x45(mm); 15. Szyfrowanie - na poziomie sprzętu; 16. Certyfikaty zgodności - CE, RoHS, EAC; 17. Monitoring - Temperatura CPU; Aktualna temperatura; Temperatura PCB; Wartość Zasilania; 18. Norma IEC 60529 - min. IP20; 19. Parametr - PtMP; 20.PPPoE tunnels - nielimitowany; 21. PPTP tunnels - nielimitowany; 22. L2TP tunnels - nielimitowany; 23. OVPN tunnels - nielimitowany; 24. EoIP tunnels - nielimitowany; 25. Ilość interface VLAN - nielimitowany; 26. Reguły kolejki - nielimitowany; 27. Aktywni użytkownicy HotSpot - nielimitowany; 28. Aktywne sesje menedżera użytkowników - nielimitowany; 29. Interface łączące (bonding) - Nielimitowana ilość; 30. Funkcja - Możliwość instalacji kontenera; 31. Minimalne wyniki dla switchchip. (Wszystkie testy są wykonywane przy użyciu specjalistycznego sprzętu testowego Xena Networks i przeprowadzane zgodnie z RFC2544; Maksymalna przepustowość jest określana przy ponad 30-sekundowych próbach z tolerancją utraty pakietów na poziomie 0,1% w przypadku pakietów o rozmiarze 64, 512 i 1400 bajtów; Wyniki testów pokazują maksymalną wydajność urządzenia.) Tryb mostu: - przy 25 regułach filtrowania: 2662,50 kpps / 32333.4Mbps (1518 byte);2682.2kbps/10986.3Mbps (512 byte); 2758.9kbps/1500.8Mbps (64 byte);Routing:-przy 25 pojedynczych regułach kolejkowania:2112.2kbps/39009.0Mbps (1518 byte); 6322.6kbps/25897.4Mbps (512 byte); 6300.9kbps/3427.7Mbps (64 byte);Routing przy 25 regułach IP:3212.3kbps/39009.0Mbps (1518 byte); 3927.9kbps/16088.7Mbps (512 byte); 3901.5kbps/2122.4Mbps (64 byte)Testy wydajności w tunelach IPSec:Pojedynczy tunel: AES-128-CBC+SHA1: 179.7kbps/2012.6Mbps (1400byte); 186.4kbps/763.5M (512 byte); 182.8kbps/93.6Mbps (64 byte);256 tuneli przy AES-128-CBC + SHA256; 32. Moduły światłowodowe (4 sztuki per urządzenie)- wymagania: SM LC, 10km, TX1310, DDM, 10Gbps; Zakres temperatur min. -40 do +85 Długość fali TX/RX :1310nm;Budżet mocy/zasięg portu: 9dB/0.30km;Okablowanie portu:50/125,62.5/125,100/140 µm;urządzeniami, które nie posiadają blokady na producenta wkładki (np. D-Link, TP-Link, Planet, MikroTik i inni); Moduł kompatybilny w 100% z Cisco, 3com, HP, Huawei, Signamax, TP-Link, Nortel, Alcatel, Extreme, Foundry i in. oraz posiadają certyfikaty Rohs, CE, FDA, FC, TUV, UL. min. 12m-cy; 33. Wartość MTBF - Min. 200000 godz. W warunkach pokojowych; 34. Gwarancja - min. 12m-cy; | 1 | PLN | 4 | Router | 1. Architektura - ARM 64Bit; 2. Procesor - min. 16 core, min. 2GHz AL73400 lub równoważny; 3. Porty - min. 13 portów gigabit; min.1 podłączony bezpośrednio do procesora – port mgmt; 12 przez switchchip; 4. Sloty SFP+ - min.4 sloty 10G SFP+ z osobną pełnodupleksową linię podłączoną do switchip; 5. Moduły światłowodowe (4sztuki) - SM LC, 10km, TX1310, DDM, 10Gbps; Zakres temperatur min. -40 do +85, Długość fali TX/RX: 1310nm; Budżet mocy/zasięg portu: 9dB/0.30km; Okablowanie portu: 50/125, 62.5/125, 100/140 µm; urządzeniami, które nie posiadają blokady na producenta wkładki (np. D-Link, TP-Link, Planet, MikroTik i inni); Moduł kompatybilny w 100% z Cisco, 3com, HP, Huawei, Signamax, TP-Link, Nortel, Alcatel, Extreme, Foundry i in. oraz posiadają certyfikaty Rohs, CE, FDA, FC, TUV, UL. min. 12m-cy; 6. Sloty PCI M.2 - min. 1 z obsługą dysków min. do 8TB; 7. Zasilania - min. 2 wbudowane w obudowę routera redundantne zasilacze 100 - 240 V AC 50/60 Hz; 8. Pobór mocy - max. 75W w obciążeniu; 9. Zakres temperatur pracy - -20 do 60 stopni Celciusa; 10. Chłodzenie - Aktywne; 11. Obudowa - Umożliwiająca montaż w szafie RACK o wysokości 1U (w zestawie uchwyty do montażu w szafie); 12. Pamięć RAM - 16GB DDR4; 13. Pamięć wbudowana - 128MB Flash; 14. Wymiany - max. 450(mm)x200(mm)x45(mm); 15. Szyfrowanie - na poziomie sprzętu; 16. Certyfikaty zgodności - CE, RoHS, EAC; 17. Monitoring - Temperatura CPU; Aktualna temperatura; Temperatura PCB; Wartość Zasilania; 18. Norma IEC 60529 - min. IP20; 19. Parametr - PtMP; 20.PPPoE tunnels - nielimitowany; 21. PPTP tunnels - nielimitowany; 22. L2TP tunnels - nielimitowany; 23. OVPN tunnels - nielimitowany; 24. EoIP tunnels - nielimitowany; 25. Ilość interface VLAN - nielimitowany; 26. Reguły kolejki - nielimitowany; 27. Aktywni użytkownicy HotSpot - nielimitowany; 28. Aktywne sesje menedżera użytkowników - nielimitowany; 29. Interface łączące (bonding) - Nielimitowana ilość; 30. Funkcja - Możliwość instalacji kontenera; 31. Minimalne wyniki dla switchchip. (Wszystkie testy są wykonywane przy użyciu specjalistycznego sprzętu testowego Xena Networks i przeprowadzane zgodnie z RFC2544; Maksymalna przepustowość jest określana przy ponad 30-sekundowych próbach z tolerancją utraty pakietów na poziomie 0,1% w przypadku pakietów o rozmiarze 64, 512 i 1400 bajtów; Wyniki testów pokazują maksymalną wydajność urządzenia.) Tryb mostu: - przy 25 regułach filtrowania: 2662,50 kpps / 32333.4Mbps (1518 byte);2682.2kbps/10986.3Mbps (512 byte); 2758.9kbps/1500.8Mbps (64 byte);Routing:-przy 25 pojedynczych regułach kolejkowania:2112.2kbps/39009.0Mbps (1518 byte); 6322.6kbps/25897.4Mbps (512 byte); 6300.9kbps/3427.7Mbps (64 byte);Routing przy 25 regułach IP:3212.3kbps/39009.0Mbps (1518 byte); 3927.9kbps/16088.7Mbps (512 byte); 3901.5kbps/2122.4Mbps (64 byte)Testy wydajności w tunelach IPSec:Pojedynczy tunel: AES-128-CBC+SHA1: 179.7kbps/2012.6Mbps (1400byte); 186.4kbps/763.5M (512 byte); 182.8kbps/93.6Mbps (64 byte);256 tuneli przy AES-128-CBC + SHA256; 32. Moduły światłowodowe (4 sztuki per urządzenie)- wymagania: SM LC, 10km, TX1310, DDM, 10Gbps; Zakres temperatur min. -40 do +85 Długość fali TX/RX :1310nm;Budżet mocy/zasięg portu: 9dB/0.30km;Okablowanie portu:50/125,62.5/125,100/140 µm;urządzeniami, które nie posiadają blokady na producenta wkładki (np. D-Link, TP-Link, Planet, MikroTik i inni); Moduł kompatybilny w 100% z Cisco, 3com, HP, Huawei, Signamax, TP-Link, Nortel, Alcatel, Extreme, Foundry i in. oraz posiadają certyfikaty Rohs, CE, FDA, FC, TUV, UL. min. 12m-cy; 33. Wartość MTBF - Min. 200000 godz. W warunkach pokojowych; 34. Gwarancja - min. 12m-cy; | 1 | PLN | 4 | Router | 1. Architektura - ARM 64Bit; 2. Procesor - min. 16 core, min. 2GHz AL73400 lub równoważny; 3. Porty - min. 13 portów gigabit; min.1 podłączony bezpośrednio do procesora – port mgmt; 12 przez switchchip; 4. Sloty SFP+ - min.4 sloty 10G SFP+ z osobną pełnodupleksową linię podłączoną do switchip; 5. Moduły światłowodowe (4sztuki) - SM LC, 10km, TX1310, DDM, 10Gbps; Zakres temperatur min. -40 do +85, Długość fali TX/RX: 1310nm; Budżet mocy/zasięg portu: 9dB/0.30km; Okablowanie portu: 50/125, 62.5/125, 100/140 µm; urządzeniami, które nie posiadają blokady na producenta wkładki (np. D-Link, TP-Link, Planet, MikroTik i inni); Moduł kompatybilny w 100% z Cisco, 3com, HP, Huawei, Signamax, TP-Link, Nortel, Alcatel, Extreme, Foundry i in. oraz posiadają certyfikaty Rohs, CE, FDA, FC, TUV, UL. min. 12m-cy; 6. Sloty PCI M.2 - min. 1 z obsługą dysków min. do 8TB; 7. Zasilania - min. 2 wbudowane w obudowę routera redundantne zasilacze 100 - 240 V AC 50/60 Hz; 8. Pobór mocy - max. 75W w obciążeniu; 9. Zakres temperatur pracy - -20 do 60 stopni Celciusa; 10. Chłodzenie - Aktywne; 11. Obudowa - Umożliwiająca montaż w szafie RACK o wysokości 1U (w zestawie uchwyty do montażu w szafie); 12. Pamięć RAM - 16GB DDR4; 13. Pamięć wbudowana - 128MB Flash; 14. Wymiany - max. 450(mm)x200(mm)x45(mm); 15. Szyfrowanie - na poziomie sprzętu; 16. Certyfikaty zgodności - CE, RoHS, EAC; 17. Monitoring - Temperatura CPU; Aktualna temperatura; Temperatura PCB; Wartość Zasilania; 18. Norma IEC 60529 - min. IP20; 19. Parametr - PtMP; 20.PPPoE tunnels - nielimitowany; 21. PPTP tunnels - nielimitowany; 22. L2TP tunnels - nielimitowany; 23. OVPN tunnels - nielimitowany; 24. EoIP tunnels - nielimitowany; 25. Ilość interface VLAN - nielimitowany; 26. Reguły kolejki - nielimitowany; 27. Aktywni użytkownicy HotSpot - nielimitowany; 28. Aktywne sesje menedżera użytkowników - nielimitowany; 29. Interface łączące (bonding) - Nielimitowana ilość; 30. Funkcja - Możliwość instalacji kontenera; 31. Minimalne wyniki dla switchchip. (Wszystkie testy są wykonywane przy użyciu specjalistycznego sprzętu testowego Xena Networks i przeprowadzane zgodnie z RFC2544; Maksymalna przepustowość jest określana przy ponad 30-sekundowych próbach z tolerancją utraty pakietów na poziomie 0,1% w przypadku pakietów o rozmiarze 64, 512 i 1400 bajtów; Wyniki testów pokazują maksymalną wydajność urządzenia.) Tryb mostu: - przy 25 regułach filtrowania: 2662,50 kpps / 32333.4Mbps (1518 byte);2682.2kbps/10986.3Mbps (512 byte); 2758.9kbps/1500.8Mbps (64 byte);Routing:-przy 25 pojedynczych regułach kolejkowania:2112.2kbps/39009.0Mbps (1518 byte); 6322.6kbps/25897.4Mbps (512 byte); 6300.9kbps/3427.7Mbps (64 byte);Routing przy 25 regułach IP:3212.3kbps/39009.0Mbps (1518 byte); 3927.9kbps/16088.7Mbps (512 byte); 3901.5kbps/2122.4Mbps (64 byte)Testy wydajności w tunelach IPSec:Pojedynczy tunel: AES-128-CBC+SHA1: 179.7kbps/2012.6Mbps (1400byte); 186.4kbps/763.5M (512 byte); 182.8kbps/93.6Mbps (64 byte);256 tuneli przy AES-128-CBC + SHA256; 32. Moduły światłowodowe (4 sztuki per urządzenie)- wymagania: SM LC, 10km, TX1310, DDM, 10Gbps; Zakres temperatur min. -40 do +85 Długość fali TX/RX :1310nm;Budżet mocy/zasięg portu: 9dB/0.30km;Okablowanie portu:50/125,62.5/125,100/140 µm;urządzeniami, które nie posiadają blokady na producenta wkładki (np. D-Link, TP-Link, Planet, MikroTik i inni); Moduł kompatybilny w 100% z Cisco, 3com, HP, Huawei, Signamax, TP-Link, Nortel, Alcatel, Extreme, Foundry i in. oraz posiadają certyfikaty Rohs, CE, FDA, FC, TUV, UL. min. 12m-cy; 33. Wartość MTBF - Min. 200000 godz. W warunkach pokojowych; 34. Gwarancja - min. 12m-cy; | 1 | PLN | 4 | Router | 1. Architektura - ARM 64Bit; 2. Procesor - min. 16 core, min. 2GHz AL73400 lub równoważny; 3. Porty - min. 13 portów gigabit; min.1 podłączony bezpośrednio do procesora – port mgmt; 12 przez switchchip; 4. Sloty SFP+ - min.4 sloty 10G SFP+ z osobną pełnodupleksową linię podłączoną do switchip; 5. Moduły światłowodowe (4sztuki) - SM LC, 10km, TX1310, DDM, 10Gbps; Zakres temperatur min. -40 do +85, Długość fali TX/RX: 1310nm; Budżet mocy/zasięg portu: 9dB/0.30km; Okablowanie portu: 50/125, 62.5/125, 100/140 µm; urządzeniami, które nie posiadają blokady na producenta wkładki (np. D-Link, TP-Link, Planet, MikroTik i inni); Moduł kompatybilny w 100% z Cisco, 3com, HP, Huawei, Signamax, TP-Link, Nortel, Alcatel, Extreme, Foundry i in. oraz posiadają certyfikaty Rohs, CE, FDA, FC, TUV, UL. min. 12m-cy; 6. Sloty PCI M.2 - min. 1 z obsługą dysków min. do 8TB; 7. Zasilania - min. 2 wbudowane w obudowę routera redundantne zasilacze 100 - 240 V AC 50/60 Hz; 8. Pobór mocy - max. 75W w obciążeniu; 9. Zakres temperatur pracy - -20 do 60 stopni Celciusa; 10. Chłodzenie - Aktywne; 11. Obudowa - Umożliwiająca montaż w szafie RACK o wysokości 1U (w zestawie uchwyty do montażu w szafie); 12. Pamięć RAM - 16GB DDR4; 13. Pamięć wbudowana - 128MB Flash; 14. Wymiany - max. 450(mm)x200(mm)x45(mm); 15. Szyfrowanie - na poziomie sprzętu; 16. Certyfikaty zgodności - CE, RoHS, EAC; 17. Monitoring - Temperatura CPU; Aktualna temperatura; Temperatura PCB; Wartość Zasilania; 18. Norma IEC 60529 - min. IP20; 19. Parametr - PtMP; 20.PPPoE tunnels - nielimitowany; 21. PPTP tunnels - nielimitowany; 22. L2TP tunnels - nielimitowany; 23. OVPN tunnels - nielimitowany; 24. EoIP tunnels - nielimitowany; 25. Ilość interface VLAN - nielimitowany; 26. Reguły kolejki - nielimitowany; 27. Aktywni użytkownicy HotSpot - nielimitowany; 28. Aktywne sesje menedżera użytkowników - nielimitowany; 29. Interface łączące (bonding) - Nielimitowana ilość; 30. Funkcja - Możliwość instalacji kontenera; 31. Minimalne wyniki dla switchchip. (Wszystkie testy są wykonywane przy użyciu specjalistycznego sprzętu testowego Xena Networks i przeprowadzane zgodnie z RFC2544; Maksymalna przepustowość jest określana przy ponad 30-sekundowych próbach z tolerancją utraty pakietów na poziomie 0,1% w przypadku pakietów o rozmiarze 64, 512 i 1400 bajtów; Wyniki testów pokazują maksymalną wydajność urządzenia.) Tryb mostu: - przy 25 regułach filtrowania: 2662,50 kpps / 32333.4Mbps (1518 byte);2682.2kbps/10986.3Mbps (512 byte); 2758.9kbps/1500.8Mbps (64 byte);Routing:-przy 25 pojedynczych regułach kolejkowania:2112.2kbps/39009.0Mbps (1518 byte); 6322.6kbps/25897.4Mbps (512 byte); 6300.9kbps/3427.7Mbps (64 byte);Routing przy 25 regułach IP:3212.3kbps/39009.0Mbps (1518 byte); 3927.9kbps/16088.7Mbps (512 byte); 3901.5kbps/2122.4Mbps (64 byte)Testy wydajności w tunelach IPSec:Pojedynczy tunel: AES-128-CBC+SHA1: 179.7kbps/2012.6Mbps (1400byte); 186.4kbps/763.5M (512 byte); 182.8kbps/93.6Mbps (64 byte);256 tuneli przy AES-128-CBC + SHA256; 32. Moduły światłowodowe (4 sztuki per urządzenie)- wymagania: SM LC, 10km, TX1310, DDM, 10Gbps; Zakres temperatur min. -40 do +85 Długość fali TX/RX :1310nm;Budżet mocy/zasięg portu: 9dB/0.30km;Okablowanie portu:50/125,62.5/125,100/140 µm;urządzeniami, które nie posiadają blokady na producenta wkładki (np. D-Link, TP-Link, Planet, MikroTik i inni); Moduł kompatybilny w 100% z Cisco, 3com, HP, Huawei, Signamax, TP-Link, Nortel, Alcatel, Extreme, Foundry i in. oraz posiadają certyfikaty Rohs, CE, FDA, FC, TUV, UL. min. 12m-cy; 33. Wartość MTBF - Min. 200000 godz. W warunkach pokojowych; 34. Gwarancja - min. 12m-cy; | 1 | PLN | 4 | Router | 1. Architektura - ARM 64Bit; 2. Procesor - min. 16 core, min. 2GHz AL73400 lub równoważny; 3. Porty - min. 13 portów gigabit; min.1 podłączony bezpośrednio do procesora – port mgmt; 12 przez switchchip; 4. Sloty SFP+ - min.4 sloty 10G SFP+ z osobną pełnodupleksową linię podłączoną do switchip; 5. Moduły światłowodowe (4sztuki) - SM LC, 10km, TX1310, DDM, 10Gbps; Zakres temperatur min. -40 do +85, Długość fali TX/RX: 1310nm; Budżet mocy/zasięg portu: 9dB/0.30km; Okablowanie portu: 50/125, 62.5/125, 100/140 µm; urządzeniami, które nie posiadają blokady na producenta wkładki (np. D-Link, TP-Link, Planet, MikroTik i inni); Moduł kompatybilny w 100% z Cisco, 3com, HP, Huawei, Signamax, TP-Link, Nortel, Alcatel, Extreme, Foundry i in. oraz posiadają certyfikaty Rohs, CE, FDA, FC, TUV, UL. min. 12m-cy; 6. Sloty PCI M.2 - min. 1 z obsługą dysków min. do 8TB; 7. Zasilania - min. 2 wbudowane w obudowę routera redundantne zasilacze 100 - 240 V AC 50/60 Hz; 8. Pobór mocy - max. 75W w obciążeniu; 9. Zakres temperatur pracy - -20 do 60 stopni Celciusa; 10. Chłodzenie - Aktywne; 11. Obudowa - Umożliwiająca montaż w szafie RACK o wysokości 1U (w zestawie uchwyty do montażu w szafie); 12. Pamięć RAM - 16GB DDR4; 13. Pamięć wbudowana - 128MB Flash; 14. Wymiany - max. 450(mm)x200(mm)x45(mm); 15. Szyfrowanie - na poziomie sprzętu; 16. Certyfikaty zgodności - CE, RoHS, EAC; 17. Monitoring - Temperatura CPU; Aktualna temperatura; Temperatura PCB; Wartość Zasilania; 18. Norma IEC 60529 - min. IP20; 19. Parametr - PtMP; 20.PPPoE tunnels - nielimitowany; 21. PPTP tunnels - nielimitowany; 22. L2TP tunnels - nielimitowany; 23. OVPN tunnels - nielimitowany; 24. EoIP tunnels - nielimitowany; 25. Ilość interface VLAN - nielimitowany; 26. Reguły kolejki - nielimitowany; 27. Aktywni użytkownicy HotSpot - nielimitowany; 28. Aktywne sesje menedżera użytkowników - nielimitowany; 29. Interface łączące (bonding) - Nielimitowana ilość; 30. Funkcja - Możliwość instalacji kontenera; 31. Minimalne wyniki dla switchchip. (Wszystkie testy są wykonywane przy użyciu specjalistycznego sprzętu testowego Xena Networks i przeprowadzane zgodnie z RFC2544; Maksymalna przepustowość jest określana przy ponad 30-sekundowych próbach z tolerancją utraty pakietów na poziomie 0,1% w przypadku pakietów o rozmiarze 64, 512 i 1400 bajtów; Wyniki testów pokazują maksymalną wydajność urządzenia.) Tryb mostu: - przy 25 regułach filtrowania: 2662,50 kpps / 32333.4Mbps (1518 byte);2682.2kbps/10986.3Mbps (512 byte); 2758.9kbps/1500.8Mbps (64 byte);Routing:-przy 25 pojedynczych regułach kolejkowania:2112.2kbps/39009.0Mbps (1518 byte); 6322.6kbps/25897.4Mbps (512 byte); 6300.9kbps/3427.7Mbps (64 byte);Routing przy 25 regułach IP:3212.3kbps/39009.0Mbps (1518 byte); 3927.9kbps/16088.7Mbps (512 byte); 3901.5kbps/2122.4Mbps (64 byte)Testy wydajności w tunelach IPSec:Pojedynczy tunel: AES-128-CBC+SHA1: 179.7kbps/2012.6Mbps (1400byte); 186.4kbps/763.5M (512 byte); 182.8kbps/93.6Mbps (64 byte);256 tuneli przy AES-128-CBC + SHA256; 32. Moduły światłowodowe (4 sztuki per urządzenie)- wymagania: SM LC, 10km, TX1310, DDM, 10Gbps; Zakres temperatur min. -40 do +85 Długość fali TX/RX :1310nm;Budżet mocy/zasięg portu: 9dB/0.30km;Okablowanie portu:50/125,62.5/125,100/140 µm;urządzeniami, które nie posiadają blokady na producenta wkładki (np. D-Link, TP-Link, Planet, MikroTik i inni); Moduł kompatybilny w 100% z Cisco, 3com, HP, Huawei, Signamax, TP-Link, Nortel, Alcatel, Extreme, Foundry i in. oraz posiadają certyfikaty Rohs, CE, FDA, FC, TUV, UL. min. 12m-cy; 33. Wartość MTBF - Min. 200000 godz. W warunkach pokojowych; 34. Gwarancja - min. 12m-cy; | 1 | PLN | 4 | Router | 1. Architektura - ARM 64Bit; 2. Procesor - min. 16 core, min. 2GHz AL73400 lub równoważny; 3. Porty - min. 13 portów gigabit; min.1 podłączony bezpośrednio do procesora – port mgmt; 12 przez switchchip; 4. Sloty SFP+ - min.4 sloty 10G SFP+ z osobną pełnodupleksową linię podłączoną do switchip; 5. Moduły światłowodowe (4sztuki) - SM LC, 10km, TX1310, DDM, 10Gbps; Zakres temperatur min. -40 do +85, Długość fali TX/RX: 1310nm; Budżet mocy/zasięg portu: 9dB/0.30km; Okablowanie portu: 50/125, 62.5/125, 100/140 µm; urządzeniami, które nie posiadają blokady na producenta wkładki (np. D-Link, TP-Link, Planet, MikroTik i inni); Moduł kompatybilny w 100% z Cisco, 3com, HP, Huawei, Signamax, TP-Link, Nortel, Alcatel, Extreme, Foundry i in. oraz posiadają certyfikaty Rohs, CE, FDA, FC, TUV, UL. min. 12m-cy; 6. Sloty PCI M.2 - min. 1 z obsługą dysków min. do 8TB; 7. Zasilania - min. 2 wbudowane w obudowę routera redundantne zasilacze 100 - 240 V AC 50/60 Hz; 8. Pobór mocy - max. 75W w obciążeniu; 9. Zakres temperatur pracy - -20 do 60 stopni Celciusa; 10. Chłodzenie - Aktywne; 11. Obudowa - Umożliwiająca montaż w szafie RACK o wysokości 1U (w zestawie uchwyty do montażu w szafie); 12. Pamięć RAM - 16GB DDR4; 13. Pamięć wbudowana - 128MB Flash; 14. Wymiany - max. 450(mm)x200(mm)x45(mm); 15. Szyfrowanie - na poziomie sprzętu; 16. Certyfikaty zgodności - CE, RoHS, EAC; 17. Monitoring - Temperatura CPU; Aktualna temperatura; Temperatura PCB; Wartość Zasilania; 18. Norma IEC 60529 - min. IP20; 19. Parametr - PtMP; 20.PPPoE tunnels - nielimitowany; 21. PPTP tunnels - nielimitowany; 22. L2TP tunnels - nielimitowany; 23. OVPN tunnels - nielimitowany; 24. EoIP tunnels - nielimitowany; 25. Ilość interface VLAN - nielimitowany; 26. Reguły kolejki - nielimitowany; 27. Aktywni użytkownicy HotSpot - nielimitowany; 28. Aktywne sesje menedżera użytkowników - nielimitowany; 29. Interface łączące (bonding) - Nielimitowana ilość; 30. Funkcja - Możliwość instalacji kontenera; 31. Minimalne wyniki dla switchchip. (Wszystkie testy są wykonywane przy użyciu specjalistycznego sprzętu testowego Xena Networks i przeprowadzane zgodnie z RFC2544; Maksymalna przepustowość jest określana przy ponad 30-sekundowych próbach z tolerancją utraty pakietów na poziomie 0,1% w przypadku pakietów o rozmiarze 64, 512 i 1400 bajtów; Wyniki testów pokazują maksymalną wydajność urządzenia.) Tryb mostu: - przy 25 regułach filtrowania: 2662,50 kpps / 32333.4Mbps (1518 byte);2682.2kbps/10986.3Mbps (512 byte); 2758.9kbps/1500.8Mbps (64 byte);Routing:-przy 25 pojedynczych regułach kolejkowania:2112.2kbps/39009.0Mbps (1518 byte); 6322.6kbps/25897.4Mbps (512 byte); 6300.9kbps/3427.7Mbps (64 byte);Routing przy 25 regułach IP:3212.3kbps/39009.0Mbps (1518 byte); 3927.9kbps/16088.7Mbps (512 byte); 3901.5kbps/2122.4Mbps (64 byte)Testy wydajności w tunelach IPSec:Pojedynczy tunel: AES-128-CBC+SHA1: 179.7kbps/2012.6Mbps (1400byte); 186.4kbps/763.5M (512 byte); 182.8kbps/93.6Mbps (64 byte);256 tuneli przy AES-128-CBC + SHA256; 32. Moduły światłowodowe (4 sztuki per urządzenie)- wymagania: SM LC, 10km, TX1310, DDM, 10Gbps; Zakres temperatur min. -40 do +85 Długość fali TX/RX :1310nm;Budżet mocy/zasięg portu: 9dB/0.30km;Okablowanie portu:50/125,62.5/125,100/140 µm;urządzeniami, które nie posiadają blokady na producenta wkładki (np. D-Link, TP-Link, Planet, MikroTik i inni); Moduł kompatybilny w 100% z Cisco, 3com, HP, Huawei, Signamax, TP-Link, Nortel, Alcatel, Extreme, Foundry i in. oraz posiadają certyfikaty Rohs, CE, FDA, FC, TUV, UL. min. 12m-cy; 33. Wartość MTBF - Min. 200000 godz. W warunkach pokojowych; 34. Gwarancja - min. 12m-cy; | 1 | PLN | 4 | Router | 1. Architektura - ARM 64Bit; 2. Procesor - min. 16 core, min. 2GHz AL73400 lub równoważny; 3. Porty - min. 13 portów gigabit; min.1 podłączony bezpośrednio do procesora – port mgmt; 12 przez switchchip; 4. Sloty SFP+ - min.4 sloty 10G SFP+ z osobną pełnodupleksową linię podłączoną do switchip; 5. Moduły światłowodowe (4sztuki) - SM LC, 10km, TX1310, DDM, 10Gbps; Zakres temperatur min. -40 do +85, Długość fali TX/RX: 1310nm; Budżet mocy/zasięg portu: 9dB/0.30km; Okablowanie portu: 50/125, 62.5/125, 100/140 µm; urządzeniami, które nie posiadają blokady na producenta wkładki (np. D-Link, TP-Link, Planet, MikroTik i inni); Moduł kompatybilny w 100% z Cisco, 3com, HP, Huawei, Signamax, TP-Link, Nortel, Alcatel, Extreme, Foundry i in. oraz posiadają certyfikaty Rohs, CE, FDA, FC, TUV, UL. min. 12m-cy; 6. Sloty PCI M.2 - min. 1 z obsługą dysków min. do 8TB; 7. Zasilania - min. 2 wbudowane w obudowę routera redundantne zasilacze 100 - 240 V AC 50/60 Hz; 8. Pobór mocy - max. 75W w obciążeniu; 9. Zakres temperatur pracy - -20 do 60 stopni Celciusa; 10. Chłodzenie - Aktywne; 11. Obudowa - Umożliwiająca montaż w szafie RACK o wysokości 1U (w zestawie uchwyty do montażu w szafie); 12. Pamięć RAM - 16GB DDR4; 13. Pamięć wbudowana - 128MB Flash; 14. Wymiany - max. 450(mm)x200(mm)x45(mm); 15. Szyfrowanie - na poziomie sprzętu; 16. Certyfikaty zgodności - CE, RoHS, EAC; 17. Monitoring - Temperatura CPU; Aktualna temperatura; Temperatura PCB; Wartość Zasilania; 18. Norma IEC 60529 - min. IP20; 19. Parametr - PtMP; 20.PPPoE tunnels - nielimitowany; 21. PPTP tunnels - nielimitowany; 22. L2TP tunnels - nielimitowany; 23. OVPN tunnels - nielimitowany; 24. EoIP tunnels - nielimitowany; 25. Ilość interface VLAN - nielimitowany; 26. Reguły kolejki - nielimitowany; 27. Aktywni użytkownicy HotSpot - nielimitowany; 28. Aktywne sesje menedżera użytkowników - nielimitowany; 29. Interface łączące (bonding) - Nielimitowana ilość; 30. Funkcja - Możliwość instalacji kontenera; 31. Minimalne wyniki dla switchchip. (Wszystkie testy są wykonywane przy użyciu specjalistycznego sprzętu testowego Xena Networks i przeprowadzane zgodnie z RFC2544; Maksymalna przepustowość jest określana przy ponad 30-sekundowych próbach z tolerancją utraty pakietów na poziomie 0,1% w przypadku pakietów o rozmiarze 64, 512 i 1400 bajtów; Wyniki testów pokazują maksymalną wydajność urządzenia.) Tryb mostu: - przy 25 regułach filtrowania: 2662,50 kpps / 32333.4Mbps (1518 byte);2682.2kbps/10986.3Mbps (512 byte); 2758.9kbps/1500.8Mbps (64 byte);Routing:-przy 25 pojedynczych regułach kolejkowania:2112.2kbps/39009.0Mbps (1518 byte); 6322.6kbps/25897.4Mbps (512 byte); 6300.9kbps/3427.7Mbps (64 byte);Routing przy 25 regułach IP:3212.3kbps/39009.0Mbps (1518 byte); 3927.9kbps/16088.7Mbps (512 byte); 3901.5kbps/2122.4Mbps (64 byte)Testy wydajności w tunelach IPSec:Pojedynczy tunel: AES-128-CBC+SHA1: 179.7kbps/2012.6Mbps (1400byte); 186.4kbps/763.5M (512 byte); 182.8kbps/93.6Mbps (64 byte);256 tuneli przy AES-128-CBC + SHA256; 32. Moduły światłowodowe (4 sztuki per urządzenie)- wymagania: SM LC, 10km, TX1310, DDM, 10Gbps; Zakres temperatur min. -40 do +85 Długość fali TX/RX :1310nm;Budżet mocy/zasięg portu: 9dB/0.30km;Okablowanie portu:50/125,62.5/125,100/140 µm;urządzeniami, które nie posiadają blokady na producenta wkładki (np. D-Link, TP-Link, Planet, MikroTik i inni); Moduł kompatybilny w 100% z Cisco, 3com, HP, Huawei, Signamax, TP-Link, Nortel, Alcatel, Extreme, Foundry i in. oraz posiadają certyfikaty Rohs, CE, FDA, FC, TUV, UL. min. 12m-cy; 33. Wartość MTBF - Min. 200000 godz. W warunkach pokojowych; 34. Gwarancja - min. 12m-cy; | 1 | PLN | 4 | Router | 1. Architektura - ARM 64Bit; 2. Procesor - min. 16 core, min. 2GHz AL73400 lub równoważny; 3. Porty - min. 13 portów gigabit; min.1 podłączony bezpośrednio do procesora – port mgmt; 12 przez switchchip; 4. Sloty SFP+ - min.4 sloty 10G SFP+ z osobną pełnodupleksową linię podłączoną do switchip; 5. Moduły światłowodowe (4sztuki) - SM LC, 10km, TX1310, DDM, 10Gbps; Zakres temperatur min. -40 do +85, Długość fali TX/RX: 1310nm; Budżet mocy/zasięg portu: 9dB/0.30km; Okablowanie portu: 50/125, 62.5/125, 100/140 µm; urządzeniami, które nie posiadają blokady na producenta wkładki (np. D-Link, TP-Link, Planet, MikroTik i inni); Moduł kompatybilny w 100% z Cisco, 3com, HP, Huawei, Signamax, TP-Link, Nortel, Alcatel, Extreme, Foundry i in. oraz posiadają certyfikaty Rohs, CE, FDA, FC, TUV, UL. min. 12m-cy; 6. Sloty PCI M.2 - min. 1 z obsługą dysków min. do 8TB; 7. Zasilania - min. 2 wbudowane w obudowę routera redundantne zasilacze 100 - 240 V AC 50/60 Hz; 8. Pobór mocy - max. 75W w obciążeniu; 9. Zakres temperatur pracy - -20 do 60 stopni Celciusa; 10. Chłodzenie - Aktywne; 11. Obudowa - Umożliwiająca montaż w szafie RACK o wysokości 1U (w zestawie uchwyty do montażu w szafie); 12. Pamięć RAM - 16GB DDR4; 13. Pamięć wbudowana - 128MB Flash; 14. Wymiany - max. 450(mm)x200(mm)x45(mm); 15. Szyfrowanie - na poziomie sprzętu; 16. Certyfikaty zgodności - CE, RoHS, EAC; 17. Monitoring - Temperatura CPU; Aktualna temperatura; Temperatura PCB; Wartość Zasilania; 18. Norma IEC 60529 - min. IP20; 19. Parametr - PtMP; 20.PPPoE tunnels - nielimitowany; 21. PPTP tunnels - nielimitowany; 22. L2TP tunnels - nielimitowany; 23. OVPN tunnels - nielimitowany; 24. EoIP tunnels - nielimitowany; 25. Ilość interface VLAN - nielimitowany; 26. Reguły kolejki - nielimitowany; 27. Aktywni użytkownicy HotSpot - nielimitowany; 28. Aktywne sesje menedżera użytkowników - nielimitowany; 29. Interface łączące (bonding) - Nielimitowana ilość; 30. Funkcja - Możliwość instalacji kontenera; 31. Minimalne wyniki dla switchchip. (Wszystkie testy są wykonywane przy użyciu specjalistycznego sprzętu testowego Xena Networks i przeprowadzane zgodnie z RFC2544; Maksymalna przepustowość jest określana przy ponad 30-sekundowych próbach z tolerancją utraty pakietów na poziomie 0,1% w przypadku pakietów o rozmiarze 64, 512 i 1400 bajtów; Wyniki testów pokazują maksymalną wydajność urządzenia.) Tryb mostu: - przy 25 regułach filtrowania: 2662,50 kpps / 32333.4Mbps (1518 byte);2682.2kbps/10986.3Mbps (512 byte); 2758.9kbps/1500.8Mbps (64 byte);Routing:-przy 25 pojedynczych regułach kolejkowania:2112.2kbps/39009.0Mbps (1518 byte); 6322.6kbps/25897.4Mbps (512 byte); 6300.9kbps/3427.7Mbps (64 byte);Routing przy 25 regułach IP:3212.3kbps/39009.0Mbps (1518 byte); 3927.9kbps/16088.7Mbps (512 byte); 3901.5kbps/2122.4Mbps (64 byte)Testy wydajności w tunelach IPSec:Pojedynczy tunel: AES-128-CBC+SHA1: 179.7kbps/2012.6Mbps (1400byte); 186.4kbps/763.5M (512 byte); 182.8kbps/93.6Mbps (64 byte);256 tuneli przy AES-128-CBC + SHA256; 32. Moduły światłowodowe (4 sztuki per urządzenie)- wymagania: SM LC, 10km, TX1310, DDM, 10Gbps; Zakres temperatur min. -40 do +85 Długość fali TX/RX :1310nm;Budżet mocy/zasięg portu: 9dB/0.30km;Okablowanie portu:50/125,62.5/125,100/140 µm;urządzeniami, które nie posiadają blokady na producenta wkładki (np. D-Link, TP-Link, Planet, MikroTik i inni); Moduł kompatybilny w 100% z Cisco, 3com, HP, Huawei, Signamax, TP-Link, Nortel, Alcatel, Extreme, Foundry i in. oraz posiadają certyfikaty Rohs, CE, FDA, FC, TUV, UL. min. 12m-cy; 33. Wartość MTBF - Min. 200000 godz. W warunkach pokojowych; 34. Gwarancja - min. 12m-cy; | 1 | PLN | 4 | Router | 1. Architektura - ARM 64Bit; 2. Procesor - min. 16 core, min. 2GHz AL73400 lub równoważny; 3. Porty - min. 13 portów gigabit; min.1 podłączony bezpośrednio do procesora – port mgmt; 12 przez switchchip; 4. Sloty SFP+ - min.4 sloty 10G SFP+ z osobną pełnodupleksową linię podłączoną do switchip; 5. Moduły światłowodowe (4sztuki) - SM LC, 10km, TX1310, DDM, 10Gbps; Zakres temperatur min. -40 do +85, Długość fali TX/RX: 1310nm; Budżet mocy/zasięg portu: 9dB/0.30km; Okablowanie portu: 50/125, 62.5/125, 100/140 µm; urządzeniami, które nie posiadają blokady na producenta wkładki (np. D-Link, TP-Link, Planet, MikroTik i inni); Moduł kompatybilny w 100% z Cisco, 3com, HP, Huawei, Signamax, TP-Link, Nortel, Alcatel, Extreme, Foundry i in. oraz posiadają certyfikaty Rohs, CE, FDA, FC, TUV, UL. min. 12m-cy; 6. Sloty PCI M.2 - min. 1 z obsługą dysków min. do 8TB; 7. Zasilania - min. 2 wbudowane w obudowę routera redundantne zasilacze 100 - 240 V AC 50/60 Hz; 8. Pobór mocy - max. 75W w obciążeniu; 9. Zakres temperatur pracy - -20 do 60 stopni Celciusa; 10. Chłodzenie - Aktywne; 11. Obudowa - Umożliwiająca montaż w szafie RACK o wysokości 1U (w zestawie uchwyty do montażu w szafie); 12. Pamięć RAM - 16GB DDR4; 13. Pamięć wbudowana - 128MB Flash; 14. Wymiany - max. 450(mm)x200(mm)x45(mm); 15. Szyfrowanie - na poziomie sprzętu; 16. Certyfikaty zgodności - CE, RoHS, EAC; 17. Monitoring - Temperatura CPU; Aktualna temperatura; Temperatura PCB; Wartość Zasilania; 18. Norma IEC 60529 - min. IP20; 19. Parametr - PtMP; 20.PPPoE tunnels - nielimitowany; 21. PPTP tunnels - nielimitowany; 22. L2TP tunnels - nielimitowany; 23. OVPN tunnels - nielimitowany; 24. EoIP tunnels - nielimitowany; 25. Ilość interface VLAN - nielimitowany; 26. Reguły kolejki - nielimitowany; 27. Aktywni użytkownicy HotSpot - nielimitowany; 28. Aktywne sesje menedżera użytkowników - nielimitowany; 29. Interface łączące (bonding) - Nielimitowana ilość; 30. Funkcja - Możliwość instalacji kontenera; 31. Minimalne wyniki dla switchchip. (Wszystkie testy są wykonywane przy użyciu specjalistycznego sprzętu testowego Xena Networks i przeprowadzane zgodnie z RFC2544; Maksymalna przepustowość jest określana przy ponad 30-sekundowych próbach z tolerancją utraty pakietów na poziomie 0,1% w przypadku pakietów o rozmiarze 64, 512 i 1400 bajtów; Wyniki testów pokazują maksymalną wydajność urządzenia.) Tryb mostu: - przy 25 regułach filtrowania: 2662,50 kpps / 32333.4Mbps (1518 byte);2682.2kbps/10986.3Mbps (512 byte); 2758.9kbps/1500.8Mbps (64 byte);Routing:-przy 25 pojedynczych regułach kolejkowania:2112.2kbps/39009.0Mbps (1518 byte); 6322.6kbps/25897.4Mbps (512 byte); 6300.9kbps/3427.7Mbps (64 byte);Routing przy 25 regułach IP:3212.3kbps/39009.0Mbps (1518 byte); 3927.9kbps/16088.7Mbps (512 byte); 3901.5kbps/2122.4Mbps (64 byte)Testy wydajności w tunelach IPSec:Pojedynczy tunel: AES-128-CBC+SHA1: 179.7kbps/2012.6Mbps (1400byte); 186.4kbps/763.5M (512 byte); 182.8kbps/93.6Mbps (64 byte);256 tuneli przy AES-128-CBC + SHA256; 32. Moduły światłowodowe (4 sztuki per urządzenie)- wymagania: SM LC, 10km, TX1310, DDM, 10Gbps; Zakres temperatur min. -40 do +85 Długość fali TX/RX :1310nm;Budżet mocy/zasięg portu: 9dB/0.30km;Okablowanie portu:50/125,62.5/125,100/140 µm;urządzeniami, które nie posiadają blokady na producenta wkładki (np. D-Link, TP-Link, Planet, MikroTik i inni); Moduł kompatybilny w 100% z Cisco, 3com, HP, Huawei, Signamax, TP-Link, Nortel, Alcatel, Extreme, Foundry i in. oraz posiadają certyfikaty Rohs, CE, FDA, FC, TUV, UL. min. 12m-cy; 33. Wartość MTBF - Min. 200000 godz. W warunkach pokojowych; 34. Gwarancja - min. 12m-cy; | 1 | PLN | 4 | Router | 1. Architektura - ARM 64Bit; 2. Procesor - min. 16 core, min. 2GHz AL73400 lub równoważny; 3. Porty - min. 13 portów gigabit; min.1 podłączony bezpośrednio do procesora – port mgmt; 12 przez switchchip; 4. Sloty SFP+ - min.4 sloty 10G SFP+ z osobną pełnodupleksową linię podłączoną do switchip; 5. Moduły światłowodowe (4sztuki) - SM LC, 10km, TX1310, DDM, 10Gbps; Zakres temperatur min. -40 do +85, Długość fali TX/RX: 1310nm; Budżet mocy/zasięg portu: 9dB/0.30km; Okablowanie portu: 50/125, 62.5/125, 100/140 µm; urządzeniami, które nie posiadają blokady na producenta wkładki (np. D-Link, TP-Link, Planet, MikroTik i inni); Moduł kompatybilny w 100% z Cisco, 3com, HP, Huawei, Signamax, TP-Link, Nortel, Alcatel, Extreme, Foundry i in. oraz posiadają certyfikaty Rohs, CE, FDA, FC, TUV, UL. min. 12m-cy; 6. Sloty PCI M.2 - min. 1 z obsługą dysków min. do 8TB; 7. Zasilania - min. 2 wbudowane w obudowę routera redundantne zasilacze 100 - 240 V AC 50/60 Hz; 8. Pobór mocy - max. 75W w obciążeniu; 9. Zakres temperatur pracy - -20 do 60 stopni Celciusa; 10. Chłodzenie - Aktywne; 11. Obudowa - Umożliwiająca montaż w szafie RACK o wysokości 1U (w zestawie uchwyty do montażu w szafie); 12. Pamięć RAM - 16GB DDR4; 13. Pamięć wbudowana - 128MB Flash; 14. Wymiany - max. 450(mm)x200(mm)x45(mm); 15. Szyfrowanie - na poziomie sprzętu; 16. Certyfikaty zgodności - CE, RoHS, EAC; 17. Monitoring - Temperatura CPU; Aktualna temperatura; Temperatura PCB; Wartość Zasilania; 18. Norma IEC 60529 - min. IP20; 19. Parametr - PtMP; 20.PPPoE tunnels - nielimitowany; 21. PPTP tunnels - nielimitowany; 22. L2TP tunnels - nielimitowany; 23. OVPN tunnels - nielimitowany; 24. EoIP tunnels - nielimitowany; 25. Ilość interface VLAN - nielimitowany; 26. Reguły kolejki - nielimitowany; 27. Aktywni użytkownicy HotSpot - nielimitowany; 28. Aktywne sesje menedżera użytkowników - nielimitowany; 29. Interface łączące (bonding) - Nielimitowana ilość; 30. Funkcja - Możliwość instalacji kontenera; 31. Minimalne wyniki dla switchchip. (Wszystkie testy są wykonywane przy użyciu specjalistycznego sprzętu testowego Xena Networks i przeprowadzane zgodnie z RFC2544; Maksymalna przepustowość jest określana przy ponad 30-sekundowych próbach z tolerancją utraty pakietów na poziomie 0,1% w przypadku pakietów o rozmiarze 64, 512 i 1400 bajtów; Wyniki testów pokazują maksymalną wydajność urządzenia.) Tryb mostu: - przy 25 regułach filtrowania: 2662,50 kpps / 32333.4Mbps (1518 byte);2682.2kbps/10986.3Mbps (512 byte); 2758.9kbps/1500.8Mbps (64 byte);Routing:-przy 25 pojedynczych regułach kolejkowania:2112.2kbps/39009.0Mbps (1518 byte); 6322.6kbps/25897.4Mbps (512 byte); 6300.9kbps/3427.7Mbps (64 byte);Routing przy 25 regułach IP:3212.3kbps/39009.0Mbps (1518 byte); 3927.9kbps/16088.7Mbps (512 byte); 3901.5kbps/2122.4Mbps (64 byte)Testy wydajności w tunelach IPSec:Pojedynczy tunel: AES-128-CBC+SHA1: 179.7kbps/2012.6Mbps (1400byte); 186.4kbps/763.5M (512 byte); 182.8kbps/93.6Mbps (64 byte);256 tuneli przy AES-128-CBC + SHA256; 32. Moduły światłowodowe (4 sztuki per urządzenie)- wymagania: SM LC, 10km, TX1310, DDM, 10Gbps; Zakres temperatur min. -40 do +85 Długość fali TX/RX :1310nm;Budżet mocy/zasięg portu: 9dB/0.30km;Okablowanie portu:50/125,62.5/125,100/140 µm;urządzeniami, które nie posiadają blokady na producenta wkładki (np. D-Link, TP-Link, Planet, MikroTik i inni); Moduł kompatybilny w 100% z Cisco, 3com, HP, Huawei, Signamax, TP-Link, Nortel, Alcatel, Extreme, Foundry i in. oraz posiadają certyfikaty Rohs, CE, FDA, FC, TUV, UL. min. 12m-cy; 33. Wartość MTBF - Min. 200000 godz. W warunkach pokojowych; 34. Gwarancja - min. 12m-cy; | 1 | PLN | 4 | Router | 1. Architektura - ARM 64Bit; 2. Procesor - min. 16 core, min. 2GHz AL73400 lub równoważny; 3. Porty - min. 13 portów gigabit; min.1 podłączony bezpośrednio do procesora – port mgmt; 12 przez switchchip; 4. Sloty SFP+ - min.4 sloty 10G SFP+ z osobną pełnodupleksową linię podłączoną do switchip; 5. Moduły światłowodowe (4sztuki) - SM LC, 10km, TX1310, DDM, 10Gbps; Zakres temperatur min. -40 do +85, Długość fali TX/RX: 1310nm; Budżet mocy/zasięg portu: 9dB/0.30km; Okablowanie portu: 50/125, 62.5/125, 100/140 µm; urządzeniami, które nie posiadają blokady na producenta wkładki (np. D-Link, TP-Link, Planet, MikroTik i inni); Moduł kompatybilny w 100% z Cisco, 3com, HP, Huawei, Signamax, TP-Link, Nortel, Alcatel, Extreme, Foundry i in. oraz posiadają certyfikaty Rohs, CE, FDA, FC, TUV, UL. min. 12m-cy; 6. Sloty PCI M.2 - min. 1 z obsługą dysków min. do 8TB; 7. Zasilania - min. 2 wbudowane w obudowę routera redundantne zasilacze 100 - 240 V AC 50/60 Hz; 8. Pobór mocy - max. 75W w obciążeniu; 9. Zakres temperatur pracy - -20 do 60 stopni Celciusa; 10. Chłodzenie - Aktywne; 11. Obudowa - Umożliwiająca montaż w szafie RACK o wysokości 1U (w zestawie uchwyty do montażu w szafie); 12. Pamięć RAM - 16GB DDR4; 13. Pamięć wbudowana - 128MB Flash; 14. Wymiany - max. 450(mm)x200(mm)x45(mm); 15. Szyfrowanie - na poziomie sprzętu; 16. Certyfikaty zgodności - CE, RoHS, EAC; 17. Monitoring - Temperatura CPU; Aktualna temperatura; Temperatura PCB; Wartość Zasilania; 18. Norma IEC 60529 - min. IP20; 19. Parametr - PtMP; 20.PPPoE tunnels - nielimitowany; 21. PPTP tunnels - nielimitowany; 22. L2TP tunnels - nielimitowany; 23. OVPN tunnels - nielimitowany; 24. EoIP tunnels - nielimitowany; 25. Ilość interface VLAN - nielimitowany; 26. Reguły kolejki - nielimitowany; 27. Aktywni użytkownicy HotSpot - nielimitowany; 28. Aktywne sesje menedżera użytkowników - nielimitowany; 29. Interface łączące (bonding) - Nielimitowana ilość; 30. Funkcja - Możliwość instalacji kontenera; 31. Minimalne wyniki dla switchchip. (Wszystkie testy są wykonywane przy użyciu specjalistycznego sprzętu testowego Xena Networks i przeprowadzane zgodnie z RFC2544; Maksymalna przepustowość jest określana przy ponad 30-sekundowych próbach z tolerancją utraty pakietów na poziomie 0,1% w przypadku pakietów o rozmiarze 64, 512 i 1400 bajtów; Wyniki testów pokazują maksymalną wydajność urządzenia.) Tryb mostu: - przy 25 regułach filtrowania: 2662,50 kpps / 32333.4Mbps (1518 byte);2682.2kbps/10986.3Mbps (512 byte); 2758.9kbps/1500.8Mbps (64 byte);Routing:-przy 25 pojedynczych regułach kolejkowania:2112.2kbps/39009.0Mbps (1518 byte); 6322.6kbps/25897.4Mbps (512 byte); 6300.9kbps/3427.7Mbps (64 byte);Routing przy 25 regułach IP:3212.3kbps/39009.0Mbps (1518 byte); 3927.9kbps/16088.7Mbps (512 byte); 3901.5kbps/2122.4Mbps (64 byte)Testy wydajności w tunelach IPSec:Pojedynczy tunel: AES-128-CBC+SHA1: 179.7kbps/2012.6Mbps (1400byte); 186.4kbps/763.5M (512 byte); 182.8kbps/93.6Mbps (64 byte);256 tuneli przy AES-128-CBC + SHA256; 32. Moduły światłowodowe (4 sztuki per urządzenie)- wymagania: SM LC, 10km, TX1310, DDM, 10Gbps; Zakres temperatur min. -40 do +85 Długość fali TX/RX :1310nm;Budżet mocy/zasięg portu: 9dB/0.30km;Okablowanie portu:50/125,62.5/125,100/140 µm;urządzeniami, które nie posiadają blokady na producenta wkładki (np. D-Link, TP-Link, Planet, MikroTik i inni); Moduł kompatybilny w 100% z Cisco, 3com, HP, Huawei, Signamax, TP-Link, Nortel, Alcatel, Extreme, Foundry i in. oraz posiadają certyfikaty Rohs, CE, FDA, FC, TUV, UL. min. 12m-cy; 33. Wartość MTBF - Min. 200000 godz. W warunkach pokojowych; 34. Gwarancja - min. 12m-cy; | 1 | PLN | 4 | Router | 1. Architektura - ARM 64Bit; 2. Procesor - min. 16 core, min. 2GHz AL73400 lub równoważny; 3. Porty - min. 13 portów gigabit; min.1 podłączony bezpośrednio do procesora – port mgmt; 12 przez switchchip; 4. Sloty SFP+ - min.4 sloty 10G SFP+ z osobną pełnodupleksową linię podłączoną do switchip; 5. Moduły światłowodowe (4sztuki) - SM LC, 10km, TX1310, DDM, 10Gbps; Zakres temperatur min. -40 do +85, Długość fali TX/RX: 1310nm; Budżet mocy/zasięg portu: 9dB/0.30km; Okablowanie portu: 50/125, 62.5/125, 100/140 µm; urządzeniami, które nie posiadają blokady na producenta wkładki (np. D-Link, TP-Link, Planet, MikroTik i inni); Moduł kompatybilny w 100% z Cisco, 3com, HP, Huawei, Signamax, TP-Link, Nortel, Alcatel, Extreme, Foundry i in. oraz posiadają certyfikaty Rohs, CE, FDA, FC, TUV, UL. min. 12m-cy; 6. Sloty PCI M.2 - min. 1 z obsługą dysków min. do 8TB; 7. Zasilania - min. 2 wbudowane w obudowę routera redundantne zasilacze 100 - 240 V AC 50/60 Hz; 8. Pobór mocy - max. 75W w obciążeniu; 9. Zakres temperatur pracy - -20 do 60 stopni Celciusa; 10. Chłodzenie - Aktywne; 11. Obudowa - Umożliwiająca montaż w szafie RACK o wysokości 1U (w zestawie uchwyty do montażu w szafie); 12. Pamięć RAM - 16GB DDR4; 13. Pamięć wbudowana - 128MB Flash; 14. Wymiany - max. 450(mm)x200(mm)x45(mm); 15. Szyfrowanie - na poziomie sprzętu; 16. Certyfikaty zgodności - CE, RoHS, EAC; 17. Monitoring - Temperatura CPU; Aktualna temperatura; Temperatura PCB; Wartość Zasilania; 18. Norma IEC 60529 - min. IP20; 19. Parametr - PtMP; 20.PPPoE tunnels - nielimitowany; 21. PPTP tunnels - nielimitowany; 22. L2TP tunnels - nielimitowany; 23. OVPN tunnels - nielimitowany; 24. EoIP tunnels - nielimitowany; 25. Ilość interface VLAN - nielimitowany; 26. Reguły kolejki - nielimitowany; 27. Aktywni użytkownicy HotSpot - nielimitowany; 28. Aktywne sesje menedżera użytkowników - nielimitowany; 29. Interface łączące (bonding) - Nielimitowana ilość; 30. Funkcja - Możliwość instalacji kontenera; 31. Minimalne wyniki dla switchchip. (Wszystkie testy są wykonywane przy użyciu specjalistycznego sprzętu testowego Xena Networks i przeprowadzane zgodnie z RFC2544; Maksymalna przepustowość jest określana przy ponad 30-sekundowych próbach z tolerancją utraty pakietów na poziomie 0,1% w przypadku pakietów o rozmiarze 64, 512 i 1400 bajtów; Wyniki testów pokazują maksymalną wydajność urządzenia.) Tryb mostu: - przy 25 regułach filtrowania: 2662,50 kpps / 32333.4Mbps (1518 byte);2682.2kbps/10986.3Mbps (512 byte); 2758.9kbps/1500.8Mbps (64 byte);Routing:-przy 25 pojedynczych regułach kolejkowania:2112.2kbps/39009.0Mbps (1518 byte); 6322.6kbps/25897.4Mbps (512 byte); 6300.9kbps/3427.7Mbps (64 byte);Routing przy 25 regułach IP:3212.3kbps/39009.0Mbps (1518 byte); 3927.9kbps/16088.7Mbps (512 byte); 3901.5kbps/2122.4Mbps (64 byte)Testy wydajności w tunelach IPSec:Pojedynczy tunel: AES-128-CBC+SHA1: 179.7kbps/2012.6Mbps (1400byte); 186.4kbps/763.5M (512 byte); 182.8kbps/93.6Mbps (64 byte);256 tuneli przy AES-128-CBC + SHA256; 32. Moduły światłowodowe (4 sztuki per urządzenie)- wymagania: SM LC, 10km, TX1310, DDM, 10Gbps; Zakres temperatur min. -40 do +85 Długość fali TX/RX :1310nm;Budżet mocy/zasięg portu: 9dB/0.30km;Okablowanie portu:50/125,62.5/125,100/140 µm;urządzeniami, które nie posiadają blokady na producenta wkładki (np. D-Link, TP-Link, Planet, MikroTik i inni); Moduł kompatybilny w 100% z Cisco, 3com, HP, Huawei, Signamax, TP-Link, Nortel, Alcatel, Extreme, Foundry i in. oraz posiadają certyfikaty Rohs, CE, FDA, FC, TUV, UL. min. 12m-cy; 33. Wartość MTBF - Min. 200000 godz. W warunkach pokojowych; 34. Gwarancja - min. 12m-cy; | 1 | PLN | 4 | Router | 1. Architektura - ARM 64Bit; 2. Procesor - min. 16 core, min. 2GHz AL73400 lub równoważny; 3. Porty - min. 13 portów gigabit; min.1 podłączony bezpośrednio do procesora – port mgmt; 12 przez switchchip; 4. Sloty SFP+ - min.4 sloty 10G SFP+ z osobną pełnodupleksową linię podłączoną do switchip; 5. Moduły światłowodowe (4sztuki) - SM LC, 10km, TX1310, DDM, 10Gbps; Zakres temperatur min. -40 do +85, Długość fali TX/RX: 1310nm; Budżet mocy/zasięg portu: 9dB/0.30km; Okablowanie portu: 50/125, 62.5/125, 100/140 µm; urządzeniami, które nie posiadają blokady na producenta wkładki (np. D-Link, TP-Link, Planet, MikroTik i inni); Moduł kompatybilny w 100% z Cisco, 3com, HP, Huawei, Signamax, TP-Link, Nortel, Alcatel, Extreme, Foundry i in. oraz posiadają certyfikaty Rohs, CE, FDA, FC, TUV, UL. min. 12m-cy; 6. Sloty PCI M.2 - min. 1 z obsługą dysków min. do 8TB; 7. Zasilania - min. 2 wbudowane w obudowę routera redundantne zasilacze 100 - 240 V AC 50/60 Hz; 8. Pobór mocy - max. 75W w obciążeniu; 9. Zakres temperatur pracy - -20 do 60 stopni Celciusa; 10. Chłodzenie - Aktywne; 11. Obudowa - Umożliwiająca montaż w szafie RACK o wysokości 1U (w zestawie uchwyty do montażu w szafie); 12. Pamięć RAM - 16GB DDR4; 13. Pamięć wbudowana - 128MB Flash; 14. Wymiany - max. 450(mm)x200(mm)x45(mm); 15. Szyfrowanie - na poziomie sprzętu; 16. Certyfikaty zgodności - CE, RoHS, EAC; 17. Monitoring - Temperatura CPU; Aktualna temperatura; Temperatura PCB; Wartość Zasilania; 18. Norma IEC 60529 - min. IP20; 19. Parametr - PtMP; 20.PPPoE tunnels - nielimitowany; 21. PPTP tunnels - nielimitowany; 22. L2TP tunnels - nielimitowany; 23. OVPN tunnels - nielimitowany; 24. EoIP tunnels - nielimitowany; 25. Ilość interface VLAN - nielimitowany; 26. Reguły kolejki - nielimitowany; 27. Aktywni użytkownicy HotSpot - nielimitowany; 28. Aktywne sesje menedżera użytkowników - nielimitowany; 29. Interface łączące (bonding) - Nielimitowana ilość; 30. Funkcja - Możliwość instalacji kontenera; 31. Minimalne wyniki dla switchchip. (Wszystkie testy są wykonywane przy użyciu specjalistycznego sprzętu testowego Xena Networks i przeprowadzane zgodnie z RFC2544; Maksymalna przepustowość jest określana przy ponad 30-sekundowych próbach z tolerancją utraty pakietów na poziomie 0,1% w przypadku pakietów o rozmiarze 64, 512 i 1400 bajtów; Wyniki testów pokazują maksymalną wydajność urządzenia.) Tryb mostu: - przy 25 regułach filtrowania: 2662,50 kpps / 32333.4Mbps (1518 byte);2682.2kbps/10986.3Mbps (512 byte); 2758.9kbps/1500.8Mbps (64 byte);Routing:-przy 25 pojedynczych regułach kolejkowania:2112.2kbps/39009.0Mbps (1518 byte); 6322.6kbps/25897.4Mbps (512 byte); 6300.9kbps/3427.7Mbps (64 byte);Routing przy 25 regułach IP:3212.3kbps/39009.0Mbps (1518 byte); 3927.9kbps/16088.7Mbps (512 byte); 3901.5kbps/2122.4Mbps (64 byte)Testy wydajności w tunelach IPSec:Pojedynczy tunel: AES-128-CBC+SHA1: 179.7kbps/2012.6Mbps (1400byte); 186.4kbps/763.5M (512 byte); 182.8kbps/93.6Mbps (64 byte);256 tuneli przy AES-128-CBC + SHA256; 32. Moduły światłowodowe (4 sztuki per urządzenie)- wymagania: SM LC, 10km, TX1310, DDM, 10Gbps; Zakres temperatur min. -40 do +85 Długość fali TX/RX :1310nm;Budżet mocy/zasięg portu: 9dB/0.30km;Okablowanie portu:50/125,62.5/125,100/140 µm;urządzeniami, które nie posiadają blokady na producenta wkładki (np. D-Link, TP-Link, Planet, MikroTik i inni); Moduł kompatybilny w 100% z Cisco, 3com, HP, Huawei, Signamax, TP-Link, Nortel, Alcatel, Extreme, Foundry i in. oraz posiadają certyfikaty Rohs, CE, FDA, FC, TUV, UL. min. 12m-cy; 33. Wartość MTBF - Min. 200000 godz. W warunkach pokojowych; 34. Gwarancja - min. 12m-cy; | 1 | PLN | 4 | Router | 1. Architektura - ARM 64Bit; 2. Procesor - min. 16 core, min. 2GHz AL73400 lub równoważny; 3. Porty - min. 13 portów gigabit; min.1 podłączony bezpośrednio do procesora – port mgmt; 12 przez switchchip; 4. Sloty SFP+ - min.4 sloty 10G SFP+ z osobną pełnodupleksową linię podłączoną do switchip; 5. Moduły światłowodowe (4sztuki) - SM LC, 10km, TX1310, DDM, 10Gbps; Zakres temperatur min. -40 do +85, Długość fali TX/RX: 1310nm; Budżet mocy/zasięg portu: 9dB/0.30km; Okablowanie portu: 50/125, 62.5/125, 100/140 µm; urządzeniami, które nie posiadają blokady na producenta wkładki (np. D-Link, TP-Link, Planet, MikroTik i inni); Moduł kompatybilny w 100% z Cisco, 3com, HP, Huawei, Signamax, TP-Link, Nortel, Alcatel, Extreme, Foundry i in. oraz posiadają certyfikaty Rohs, CE, FDA, FC, TUV, UL. min. 12m-cy; 6. Sloty PCI M.2 - min. 1 z obsługą dysków min. do 8TB; 7. Zasilania - min. 2 wbudowane w obudowę routera redundantne zasilacze 100 - 240 V AC 50/60 Hz; 8. Pobór mocy - max. 75W w obciążeniu; 9. Zakres temperatur pracy - -20 do 60 stopni Celciusa; 10. Chłodzenie - Aktywne; 11. Obudowa - Umożliwiająca montaż w szafie RACK o wysokości 1U (w zestawie uchwyty do montażu w szafie); 12. Pamięć RAM - 16GB DDR4; 13. Pamięć wbudowana - 128MB Flash; 14. Wymiany - max. 450(mm)x200(mm)x45(mm); 15. Szyfrowanie - na poziomie sprzętu; 16. Certyfikaty zgodności - CE, RoHS, EAC; 17. Monitoring - Temperatura CPU; Aktualna temperatura; Temperatura PCB; Wartość Zasilania; 18. Norma IEC 60529 - min. IP20; 19. Parametr - PtMP; 20.PPPoE tunnels - nielimitowany; 21. PPTP tunnels - nielimitowany; 22. L2TP tunnels - nielimitowany; 23. OVPN tunnels - nielimitowany; 24. EoIP tunnels - nielimitowany; 25. Ilość interface VLAN - nielimitowany; 26. Reguły kolejki - nielimitowany; 27. Aktywni użytkownicy HotSpot - nielimitowany; 28. Aktywne sesje menedżera użytkowników - nielimitowany; 29. Interface łączące (bonding) - Nielimitowana ilość; 30. Funkcja - Możliwość instalacji kontenera; 31. Minimalne wyniki dla switchchip. (Wszystkie testy są wykonywane przy użyciu specjalistycznego sprzętu testowego Xena Networks i przeprowadzane zgodnie z RFC2544; Maksymalna przepustowość jest określana przy ponad 30-sekundowych próbach z tolerancją utraty pakietów na poziomie 0,1% w przypadku pakietów o rozmiarze 64, 512 i 1400 bajtów; Wyniki testów pokazują maksymalną wydajność urządzenia.) Tryb mostu: - przy 25 regułach filtrowania: 2662,50 kpps / 32333.4Mbps (1518 byte);2682.2kbps/10986.3Mbps (512 byte); 2758.9kbps/1500.8Mbps (64 byte);Routing:-przy 25 pojedynczych regułach kolejkowania:2112.2kbps/39009.0Mbps (1518 byte); 6322.6kbps/25897.4Mbps (512 byte); 6300.9kbps/3427.7Mbps (64 byte);Routing przy 25 regułach IP:3212.3kbps/39009.0Mbps (1518 byte); 3927.9kbps/16088.7Mbps (512 byte); 3901.5kbps/2122.4Mbps (64 byte)Testy wydajności w tunelach IPSec:Pojedynczy tunel: AES-128-CBC+SHA1: 179.7kbps/2012.6Mbps (1400byte); 186.4kbps/763.5M (512 byte); 182.8kbps/93.6Mbps (64 byte);256 tuneli przy AES-128-CBC + SHA256; 32. Moduły światłowodowe (4 sztuki per urządzenie)- wymagania: SM LC, 10km, TX1310, DDM, 10Gbps; Zakres temperatur min. -40 do +85 Długość fali TX/RX :1310nm;Budżet mocy/zasięg portu: 9dB/0.30km;Okablowanie portu:50/125,62.5/125,100/140 µm;urządzeniami, które nie posiadają blokady na producenta wkładki (np. D-Link, TP-Link, Planet, MikroTik i inni); Moduł kompatybilny w 100% z Cisco, 3com, HP, Huawei, Signamax, TP-Link, Nortel, Alcatel, Extreme, Foundry i in. oraz posiadają certyfikaty Rohs, CE, FDA, FC, TUV, UL. min. 12m-cy; 33. Wartość MTBF - Min. 200000 godz. W warunkach pokojowych; 34. Gwarancja - min. 12m-cy; | 1 | PLN | 4 | Router | 1. Architektura - ARM 64Bit; 2. Procesor - min. 16 core, min. 2GHz AL73400 lub równoważny; 3. Porty - min. 13 portów gigabit; min.1 podłączony bezpośrednio do procesora – port mgmt; 12 przez switchchip; 4. Sloty SFP+ - min.4 sloty 10G SFP+ z osobną pełnodupleksową linię podłączoną do switchip; 5. Moduły światłowodowe (4sztuki) - SM LC, 10km, TX1310, DDM, 10Gbps; Zakres temperatur min. -40 do +85, Długość fali TX/RX: 1310nm; Budżet mocy/zasięg portu: 9dB/0.30km; Okablowanie portu: 50/125, 62.5/125, 100/140 µm; urządzeniami, które nie posiadają blokady na producenta wkładki (np. D-Link, TP-Link, Planet, MikroTik i inni); Moduł kompatybilny w 100% z Cisco, 3com, HP, Huawei, Signamax, TP-Link, Nortel, Alcatel, Extreme, Foundry i in. oraz posiadają certyfikaty Rohs, CE, FDA, FC, TUV, UL. min. 12m-cy; 6. Sloty PCI M.2 - min. 1 z obsługą dysków min. do 8TB; 7. Zasilania - min. 2 wbudowane w obudowę routera redundantne zasilacze 100 - 240 V AC 50/60 Hz; 8. Pobór mocy - max. 75W w obciążeniu; 9. Zakres temperatur pracy - -20 do 60 stopni Celciusa; 10. Chłodzenie - Aktywne; 11. Obudowa - Umożliwiająca montaż w szafie RACK o wysokości 1U (w zestawie uchwyty do montażu w szafie); 12. Pamięć RAM - 16GB DDR4; 13. Pamięć wbudowana - 128MB Flash; 14. Wymiany - max. 450(mm)x200(mm)x45(mm); 15. Szyfrowanie - na poziomie sprzętu; 16. Certyfikaty zgodności - CE, RoHS, EAC; 17. Monitoring - Temperatura CPU; Aktualna temperatura; Temperatura PCB; Wartość Zasilania; 18. Norma IEC 60529 - min. IP20; 19. Parametr - PtMP; 20.PPPoE tunnels - nielimitowany; 21. PPTP tunnels - nielimitowany; 22. L2TP tunnels - nielimitowany; 23. OVPN tunnels - nielimitowany; 24. EoIP tunnels - nielimitowany; 25. Ilość interface VLAN - nielimitowany; 26. Reguły kolejki - nielimitowany; 27. Aktywni użytkownicy HotSpot - nielimitowany; 28. Aktywne sesje menedżera użytkowników - nielimitowany; 29. Interface łączące (bonding) - Nielimitowana ilość; 30. Funkcja - Możliwość instalacji kontenera; 31. Minimalne wyniki dla switchchip. (Wszystkie testy są wykonywane przy użyciu specjalistycznego sprzętu testowego Xena Networks i przeprowadzane zgodnie z RFC2544; Maksymalna przepustowość jest określana przy ponad 30-sekundowych próbach z tolerancją utraty pakietów na poziomie 0,1% w przypadku pakietów o rozmiarze 64, 512 i 1400 bajtów; Wyniki testów pokazują maksymalną wydajność urządzenia.) Tryb mostu: - przy 25 regułach filtrowania: 2662,50 kpps / 32333.4Mbps (1518 byte);2682.2kbps/10986.3Mbps (512 byte); 2758.9kbps/1500.8Mbps (64 byte);Routing:-przy 25 pojedynczych regułach kolejkowania:2112.2kbps/39009.0Mbps (1518 byte); 6322.6kbps/25897.4Mbps (512 byte); 6300.9kbps/3427.7Mbps (64 byte);Routing przy 25 regułach IP:3212.3kbps/39009.0Mbps (1518 byte); 3927.9kbps/16088.7Mbps (512 byte); 3901.5kbps/2122.4Mbps (64 byte)Testy wydajności w tunelach IPSec:Pojedynczy tunel: AES-128-CBC+SHA1: 179.7kbps/2012.6Mbps (1400byte); 186.4kbps/763.5M (512 byte); 182.8kbps/93.6Mbps (64 byte);256 tuneli przy AES-128-CBC + SHA256; 32. Moduły światłowodowe (4 sztuki per urządzenie)- wymagania: SM LC, 10km, TX1310, DDM, 10Gbps; Zakres temperatur min. -40 do +85 Długość fali TX/RX :1310nm;Budżet mocy/zasięg portu: 9dB/0.30km;Okablowanie portu:50/125,62.5/125,100/140 µm;urządzeniami, które nie posiadają blokady na producenta wkładki (np. D-Link, TP-Link, Planet, MikroTik i inni); Moduł kompatybilny w 100% z Cisco, 3com, HP, Huawei, Signamax, TP-Link, Nortel, Alcatel, Extreme, Foundry i in. oraz posiadają certyfikaty Rohs, CE, FDA, FC, TUV, UL. min. 12m-cy; 33. Wartość MTBF - Min. 200000 godz. W warunkach pokojowych; 34. Gwarancja - min. 12m-cy; | 1 | PLN | 4 | Router | 1. Architektura - ARM 64Bit; 2. Procesor - min. 16 core, min. 2GHz AL73400 lub równoważny; 3. Porty - min. 13 portów gigabit; min.1 podłączony bezpośrednio do procesora – port mgmt; 12 przez switchchip; 4. Sloty SFP+ - min.4 sloty 10G SFP+ z osobną pełnodupleksową linię podłączoną do switchip; 5. Moduły światłowodowe (4sztuki) - SM LC, 10km, TX1310, DDM, 10Gbps; Zakres temperatur min. -40 do +85, Długość fali TX/RX: 1310nm; Budżet mocy/zasięg portu: 9dB/0.30km; Okablowanie portu: 50/125, 62.5/125, 100/140 µm; urządzeniami, które nie posiadają blokady na producenta wkładki (np. D-Link, TP-Link, Planet, MikroTik i inni); Moduł kompatybilny w 100% z Cisco, 3com, HP, Huawei, Signamax, TP-Link, Nortel, Alcatel, Extreme, Foundry i in. oraz posiadają certyfikaty Rohs, CE, FDA, FC, TUV, UL. min. 12m-cy; 6. Sloty PCI M.2 - min. 1 z obsługą dysków min. do 8TB; 7. Zasilania - min. 2 wbudowane w obudowę routera redundantne zasilacze 100 - 240 V AC 50/60 Hz; 8. Pobór mocy - max. 75W w obciążeniu; 9. Zakres temperatur pracy - -20 do 60 stopni Celciusa; 10. Chłodzenie - Aktywne; 11. Obudowa - Umożliwiająca montaż w szafie RACK o wysokości 1U (w zestawie uchwyty do montażu w szafie); 12. Pamięć RAM - 16GB DDR4; 13. Pamięć wbudowana - 128MB Flash; 14. Wymiany - max. 450(mm)x200(mm)x45(mm); 15. Szyfrowanie - na poziomie sprzętu; 16. Certyfikaty zgodności - CE, RoHS, EAC; 17. Monitoring - Temperatura CPU; Aktualna temperatura; Temperatura PCB; Wartość Zasilania; 18. Norma IEC 60529 - min. IP20; 19. Parametr - PtMP; 20.PPPoE tunnels - nielimitowany; 21. PPTP tunnels - nielimitowany; 22. L2TP tunnels - nielimitowany; 23. OVPN tunnels - nielimitowany; 24. EoIP tunnels - nielimitowany; 25. Ilość interface VLAN - nielimitowany; 26. Reguły kolejki - nielimitowany; 27. Aktywni użytkownicy HotSpot - nielimitowany; 28. Aktywne sesje menedżera użytkowników - nielimitowany; 29. Interface łączące (bonding) - Nielimitowana ilość; 30. Funkcja - Możliwość instalacji kontenera; 31. Minimalne wyniki dla switchchip. (Wszystkie testy są wykonywane przy użyciu specjalistycznego sprzętu testowego Xena Networks i przeprowadzane zgodnie z RFC2544; Maksymalna przepustowość jest określana przy ponad 30-sekundowych próbach z tolerancją utraty pakietów na poziomie 0,1% w przypadku pakietów o rozmiarze 64, 512 i 1400 bajtów; Wyniki testów pokazują maksymalną wydajność urządzenia.) Tryb mostu: - przy 25 regułach filtrowania: 2662,50 kpps / 32333.4Mbps (1518 byte);2682.2kbps/10986.3Mbps (512 byte); 2758.9kbps/1500.8Mbps (64 byte);Routing:-przy 25 pojedynczych regułach kolejkowania:2112.2kbps/39009.0Mbps (1518 byte); 6322.6kbps/25897.4Mbps (512 byte); 6300.9kbps/3427.7Mbps (64 byte);Routing przy 25 regułach IP:3212.3kbps/39009.0Mbps (1518 byte); 3927.9kbps/16088.7Mbps (512 byte); 3901.5kbps/2122.4Mbps (64 byte)Testy wydajności w tunelach IPSec:Pojedynczy tunel: AES-128-CBC+SHA1: 179.7kbps/2012.6Mbps (1400byte); 186.4kbps/763.5M (512 byte); 182.8kbps/93.6Mbps (64 byte);256 tuneli przy AES-128-CBC + SHA256; 32. Moduły światłowodowe (4 sztuki per urządzenie)- wymagania: SM LC, 10km, TX1310, DDM, 10Gbps; Zakres temperatur min. -40 do +85 Długość fali TX/RX :1310nm;Budżet mocy/zasięg portu: 9dB/0.30km;Okablowanie portu:50/125,62.5/125,100/140 µm;urządzeniami, które nie posiadają blokady na producenta wkładki (np. D-Link, TP-Link, Planet, MikroTik i inni); Moduł kompatybilny w 100% z Cisco, 3com, HP, Huawei, Signamax, TP-Link, Nortel, Alcatel, Extreme, Foundry i in. oraz posiadają certyfikaty Rohs, CE, FDA, FC, TUV, UL. min. 12m-cy; 33. Wartość MTBF - Min. 200000 godz. W warunkach pokojowych; 34. Gwarancja - min. 12m-cy; | 1 | PLN | 4 | Router | 1. Architektura - ARM 64Bit; 2. Procesor - min. 16 core, min. 2GHz AL73400 lub równoważny; 3. Porty - min. 13 portów gigabit; min.1 podłączony bezpośrednio do procesora – port mgmt; 12 przez switchchip; 4. Sloty SFP+ - min.4 sloty 10G SFP+ z osobną pełnodupleksową linię podłączoną do switchip; 5. Moduły światłowodowe (4sztuki) - SM LC, 10km, TX1310, DDM, 10Gbps; Zakres temperatur min. -40 do +85, Długość fali TX/RX: 1310nm; Budżet mocy/zasięg portu: 9dB/0.30km; Okablowanie portu: 50/125, 62.5/125, 100/140 µm; urządzeniami, które nie posiadają blokady na producenta wkładki (np. D-Link, TP-Link, Planet, MikroTik i inni); Moduł kompatybilny w 100% z Cisco, 3com, HP, Huawei, Signamax, TP-Link, Nortel, Alcatel, Extreme, Foundry i in. oraz posiadają certyfikaty Rohs, CE, FDA, FC, TUV, UL. min. 12m-cy; 6. Sloty PCI M.2 - min. 1 z obsługą dysków min. do 8TB; 7. Zasilania - min. 2 wbudowane w obudowę routera redundantne zasilacze 100 - 240 V AC 50/60 Hz; 8. Pobór mocy - max. 75W w obciążeniu; 9. Zakres temperatur pracy - -20 do 60 stopni Celciusa; 10. Chłodzenie - Aktywne; 11. Obudowa - Umożliwiająca montaż w szafie RACK o wysokości 1U (w zestawie uchwyty do montażu w szafie); 12. Pamięć RAM - 16GB DDR4; 13. Pamięć wbudowana - 128MB Flash; 14. Wymiany - max. 450(mm)x200(mm)x45(mm); 15. Szyfrowanie - na poziomie sprzętu; 16. Certyfikaty zgodności - CE, RoHS, EAC; 17. Monitoring - Temperatura CPU; Aktualna temperatura; Temperatura PCB; Wartość Zasilania; 18. Norma IEC 60529 - min. IP20; 19. Parametr - PtMP; 20.PPPoE tunnels - nielimitowany; 21. PPTP tunnels - nielimitowany; 22. L2TP tunnels - nielimitowany; 23. OVPN tunnels - nielimitowany; 24. EoIP tunnels - nielimitowany; 25. Ilość interface VLAN - nielimitowany; 26. Reguły kolejki - nielimitowany; 27. Aktywni użytkownicy HotSpot - nielimitowany; 28. Aktywne sesje menedżera użytkowników - nielimitowany; 29. Interface łączące (bonding) - Nielimitowana ilość; 30. Funkcja - Możliwość instalacji kontenera; 31. Minimalne wyniki dla switchchip. (Wszystkie testy są wykonywane przy użyciu specjalistycznego sprzętu testowego Xena Networks i przeprowadzane zgodnie z RFC2544; Maksymalna przepustowość jest określana przy ponad 30-sekundowych próbach z tolerancją utraty pakietów na poziomie 0,1% w przypadku pakietów o rozmiarze 64, 512 i 1400 bajtów; Wyniki testów pokazują maksymalną wydajność urządzenia.) Tryb mostu: - przy 25 regułach filtrowania: 2662,50 kpps / 32333.4Mbps (1518 byte);2682.2kbps/10986.3Mbps (512 byte); 2758.9kbps/1500.8Mbps (64 byte);Routing:-przy 25 pojedynczych regułach kolejkowania:2112.2kbps/39009.0Mbps (1518 byte); 6322.6kbps/25897.4Mbps (512 byte); 6300.9kbps/3427.7Mbps (64 byte);Routing przy 25 regułach IP:3212.3kbps/39009.0Mbps (1518 byte); 3927.9kbps/16088.7Mbps (512 byte); 3901.5kbps/2122.4Mbps (64 byte)Testy wydajności w tunelach IPSec:Pojedynczy tunel: AES-128-CBC+SHA1: 179.7kbps/2012.6Mbps (1400byte); 186.4kbps/763.5M (512 byte); 182.8kbps/93.6Mbps (64 byte);256 tuneli przy AES-128-CBC + SHA256; 32. Moduły światłowodowe (4 sztuki per urządzenie)- wymagania: SM LC, 10km, TX1310, DDM, 10Gbps; Zakres temperatur min. -40 do +85 Długość fali TX/RX :1310nm;Budżet mocy/zasięg portu: 9dB/0.30km;Okablowanie portu:50/125,62.5/125,100/140 µm;urządzeniami, które nie posiadają blokady na producenta wkładki (np. D-Link, TP-Link, Planet, MikroTik i inni); Moduł kompatybilny w 100% z Cisco, 3com, HP, Huawei, Signamax, TP-Link, Nortel, Alcatel, Extreme, Foundry i in. oraz posiadają certyfikaty Rohs, CE, FDA, FC, TUV, UL. min. 12m-cy; 33. Wartość MTBF - Min. 200000 godz. W warunkach pokojowych; 34. Gwarancja - min. 12m-cy; | 1 | PLN | 4 | Router | 1. Architektura - ARM 64Bit; 2. Procesor - min. 16 core, min. 2GHz AL73400 lub równoważny; 3. Porty - min. 13 portów gigabit; min.1 podłączony bezpośrednio do procesora – port mgmt; 12 przez switchchip; 4. Sloty SFP+ - min.4 sloty 10G SFP+ z osobną pełnodupleksową linię podłączoną do switchip; 5. Moduły światłowodowe (4sztuki) - SM LC, 10km, TX1310, DDM, 10Gbps; Zakres temperatur min. -40 do +85, Długość fali TX/RX: 1310nm; Budżet mocy/zasięg portu: 9dB/0.30km; Okablowanie portu: 50/125, 62.5/125, 100/140 µm; urządzeniami, które nie posiadają blokady na producenta wkładki (np. D-Link, TP-Link, Planet, MikroTik i inni); Moduł kompatybilny w 100% z Cisco, 3com, HP, Huawei, Signamax, TP-Link, Nortel, Alcatel, Extreme, Foundry i in. oraz posiadają certyfikaty Rohs, CE, FDA, FC, TUV, UL. min. 12m-cy; 6. Sloty PCI M.2 - min. 1 z obsługą dysków min. do 8TB; 7. Zasilania - min. 2 wbudowane w obudowę routera redundantne zasilacze 100 - 240 V AC 50/60 Hz; 8. Pobór mocy - max. 75W w obciążeniu; 9. Zakres temperatur pracy - -20 do 60 stopni Celciusa; 10. Chłodzenie - Aktywne; 11. Obudowa - Umożliwiająca montaż w szafie RACK o wysokości 1U (w zestawie uchwyty do montażu w szafie); 12. Pamięć RAM - 16GB DDR4; 13. Pamięć wbudowana - 128MB Flash; 14. Wymiany - max. 450(mm)x200(mm)x45(mm); 15. Szyfrowanie - na poziomie sprzętu; 16. Certyfikaty zgodności - CE, RoHS, EAC; 17. Monitoring - Temperatura CPU; Aktualna temperatura; Temperatura PCB; Wartość Zasilania; 18. Norma IEC 60529 - min. IP20; 19. Parametr - PtMP; 20.PPPoE tunnels - nielimitowany; 21. PPTP tunnels - nielimitowany; 22. L2TP tunnels - nielimitowany; 23. OVPN tunnels - nielimitowany; 24. EoIP tunnels - nielimitowany; 25. Ilość interface VLAN - nielimitowany; 26. Reguły kolejki - nielimitowany; 27. Aktywni użytkownicy HotSpot - nielimitowany; 28. Aktywne sesje menedżera użytkowników - nielimitowany; 29. Interface łączące (bonding) - Nielimitowana ilość; 30. Funkcja - Możliwość instalacji kontenera; 31. Minimalne wyniki dla switchchip. (Wszystkie testy są wykonywane przy użyciu specjalistycznego sprzętu testowego Xena Networks i przeprowadzane zgodnie z RFC2544; Maksymalna przepustowość jest określana przy ponad 30-sekundowych próbach z tolerancją utraty pakietów na poziomie 0,1% w przypadku pakietów o rozmiarze 64, 512 i 1400 bajtów; Wyniki testów pokazują maksymalną wydajność urządzenia.) Tryb mostu: - przy 25 regułach filtrowania: 2662,50 kpps / 32333.4Mbps (1518 byte);2682.2kbps/10986.3Mbps (512 byte); 2758.9kbps/1500.8Mbps (64 byte);Routing:-przy 25 pojedynczych regułach kolejkowania:2112.2kbps/39009.0Mbps (1518 byte); 6322.6kbps/25897.4Mbps (512 byte); 6300.9kbps/3427.7Mbps (64 byte);Routing przy 25 regułach IP:3212.3kbps/39009.0Mbps (1518 byte); 3927.9kbps/16088.7Mbps (512 byte); 3901.5kbps/2122.4Mbps (64 byte)Testy wydajności w tunelach IPSec:Pojedynczy tunel: AES-128-CBC+SHA1: 179.7kbps/2012.6Mbps (1400byte); 186.4kbps/763.5M (512 byte); 182.8kbps/93.6Mbps (64 byte);256 tuneli przy AES-128-CBC + SHA256; 32. Moduły światłowodowe (4 sztuki per urządzenie)- wymagania: SM LC, 10km, TX1310, DDM, 10Gbps; Zakres temperatur min. -40 do +85 Długość fali TX/RX :1310nm;Budżet mocy/zasięg portu: 9dB/0.30km;Okablowanie portu:50/125,62.5/125,100/140 µm;urządzeniami, które nie posiadają blokady na producenta wkładki (np. D-Link, TP-Link, Planet, MikroTik i inni); Moduł kompatybilny w 100% z Cisco, 3com, HP, Huawei, Signamax, TP-Link, Nortel, Alcatel, Extreme, Foundry i in. oraz posiadają certyfikaty Rohs, CE, FDA, FC, TUV, UL. min. 12m-cy; 33. Wartość MTBF - Min. 200000 godz. W warunkach pokojowych; 34. Gwarancja - min. 12m-cy; | 1 | PLN | 4 | Router | 1. Architektura - ARM 64Bit; 2. Procesor - min. 16 core, min. 2GHz AL73400 lub równoważny; 3. Porty - min. 13 portów gigabit; min.1 podłączony bezpośrednio do procesora – port mgmt; 12 przez switchchip; 4. Sloty SFP+ - min.4 sloty 10G SFP+ z osobną pełnodupleksową linię podłączoną do switchip; 5. Moduły światłowodowe (4sztuki) - SM LC, 10km, TX1310, DDM, 10Gbps; Zakres temperatur min. -40 do +85, Długość fali TX/RX: 1310nm; Budżet mocy/zasięg portu: 9dB/0.30km; Okablowanie portu: 50/125, 62.5/125, 100/140 µm; urządzeniami, które nie posiadają blokady na producenta wkładki (np. D-Link, TP-Link, Planet, MikroTik i inni); Moduł kompatybilny w 100% z Cisco, 3com, HP, Huawei, Signamax, TP-Link, Nortel, Alcatel, Extreme, Foundry i in. oraz posiadają certyfikaty Rohs, CE, FDA, FC, TUV, UL. min. 12m-cy; 6. Sloty PCI M.2 - min. 1 z obsługą dysków min. do 8TB; 7. Zasilania - min. 2 wbudowane w obudowę routera redundantne zasilacze 100 - 240 V AC 50/60 Hz; 8. Pobór mocy - max. 75W w obciążeniu; 9. Zakres temperatur pracy - -20 do 60 stopni Celciusa; 10. Chłodzenie - Aktywne; 11. Obudowa - Umożliwiająca montaż w szafie RACK o wysokości 1U (w zestawie uchwyty do montażu w szafie); 12. Pamięć RAM - 16GB DDR4; 13. Pamięć wbudowana - 128MB Flash; 14. Wymiany - max. 450(mm)x200(mm)x45(mm); 15. Szyfrowanie - na poziomie sprzętu; 16. Certyfikaty zgodności - CE, RoHS, EAC; 17. Monitoring - Temperatura CPU; Aktualna temperatura; Temperatura PCB; Wartość Zasilania; 18. Norma IEC 60529 - min. IP20; 19. Parametr - PtMP; 20.PPPoE tunnels - nielimitowany; 21. PPTP tunnels - nielimitowany; 22. L2TP tunnels - nielimitowany; 23. OVPN tunnels - nielimitowany; 24. EoIP tunnels - nielimitowany; 25. Ilość interface VLAN - nielimitowany; 26. Reguły kolejki - nielimitowany; 27. Aktywni użytkownicy HotSpot - nielimitowany; 28. Aktywne sesje menedżera użytkowników - nielimitowany; 29. Interface łączące (bonding) - Nielimitowana ilość; 30. Funkcja - Możliwość instalacji kontenera; 31. Minimalne wyniki dla switchchip. (Wszystkie testy są wykonywane przy użyciu specjalistycznego sprzętu testowego Xena Networks i przeprowadzane zgodnie z RFC2544; Maksymalna przepustowość jest określana przy ponad 30-sekundowych próbach z tolerancją utraty pakietów na poziomie 0,1% w przypadku pakietów o rozmiarze 64, 512 i 1400 bajtów; Wyniki testów pokazują maksymalną wydajność urządzenia.) Tryb mostu: - przy 25 regułach filtrowania: 2662,50 kpps / 32333.4Mbps (1518 byte);2682.2kbps/10986.3Mbps (512 byte); 2758.9kbps/1500.8Mbps (64 byte);Routing:-przy 25 pojedynczych regułach kolejkowania:2112.2kbps/39009.0Mbps (1518 byte); 6322.6kbps/25897.4Mbps (512 byte); 6300.9kbps/3427.7Mbps (64 byte);Routing przy 25 regułach IP:3212.3kbps/39009.0Mbps (1518 byte); 3927.9kbps/16088.7Mbps (512 byte); 3901.5kbps/2122.4Mbps (64 byte)Testy wydajności w tunelach IPSec:Pojedynczy tunel: AES-128-CBC+SHA1: 179.7kbps/2012.6Mbps (1400byte); 186.4kbps/763.5M (512 byte); 182.8kbps/93.6Mbps (64 byte);256 tuneli przy AES-128-CBC + SHA256; 32. Moduły światłowodowe (4 sztuki per urządzenie)- wymagania: SM LC, 10km, TX1310, DDM, 10Gbps; Zakres temperatur min. -40 do +85 Długość fali TX/RX :1310nm;Budżet mocy/zasięg portu: 9dB/0.30km;Okablowanie portu:50/125,62.5/125,100/140 µm;urządzeniami, które nie posiadają blokady na producenta wkładki (np. D-Link, TP-Link, Planet, MikroTik i inni); Moduł kompatybilny w 100% z Cisco, 3com, HP, Huawei, Signamax, TP-Link, Nortel, Alcatel, Extreme, Foundry i in. oraz posiadają certyfikaty Rohs, CE, FDA, FC, TUV, UL. min. 12m-cy; 33. Wartość MTBF - Min. 200000 godz. W warunkach pokojowych; 34. Gwarancja - min. 12m-cy; | 1 | PLN | 4 | Router | 1. Architektura - ARM 64Bit; 2. Procesor - min. 16 core, min. 2GHz AL73400 lub równoważny; 3. Porty - min. 13 portów gigabit; min.1 podłączony bezpośrednio do procesora – port mgmt; 12 przez switchchip; 4. Sloty SFP+ - min.4 sloty 10G SFP+ z osobną pełnodupleksową linię podłączoną do switchip; 5. Moduły światłowodowe (4sztuki) - SM LC, 10km, TX1310, DDM, 10Gbps; Zakres temperatur min. -40 do +85, Długość fali TX/RX: 1310nm; Budżet mocy/zasięg portu: 9dB/0.30km; Okablowanie portu: 50/125, 62.5/125, 100/140 µm; urządzeniami, które nie posiadają blokady na producenta wkładki (np. D-Link, TP-Link, Planet, MikroTik i inni); Moduł kompatybilny w 100% z Cisco, 3com, HP, Huawei, Signamax, TP-Link, Nortel, Alcatel, Extreme, Foundry i in. oraz posiadają certyfikaty Rohs, CE, FDA, FC, TUV, UL. min. 12m-cy; 6. Sloty PCI M.2 - min. 1 z obsługą dysków min. do 8TB; 7. Zasilania - min. 2 wbudowane w obudowę routera redundantne zasilacze 100 - 240 V AC 50/60 Hz; 8. Pobór mocy - max. 75W w obciążeniu; 9. Zakres temperatur pracy - -20 do 60 stopni Celciusa; 10. Chłodzenie - Aktywne; 11. Obudowa - Umożliwiająca montaż w szafie RACK o wysokości 1U (w zestawie uchwyty do montażu w szafie); 12. Pamięć RAM - 16GB DDR4; 13. Pamięć wbudowana - 128MB Flash; 14. Wymiany - max. 450(mm)x200(mm)x45(mm); 15. Szyfrowanie - na poziomie sprzętu; 16. Certyfikaty zgodności - CE, RoHS, EAC; 17. Monitoring - Temperatura CPU; Aktualna temperatura; Temperatura PCB; Wartość Zasilania; 18. Norma IEC 60529 - min. IP20; 19. Parametr - PtMP; 20.PPPoE tunnels - nielimitowany; 21. PPTP tunnels - nielimitowany; 22. L2TP tunnels - nielimitowany; 23. OVPN tunnels - nielimitowany; 24. EoIP tunnels - nielimitowany; 25. Ilość interface VLAN - nielimitowany; 26. Reguły kolejki - nielimitowany; 27. Aktywni użytkownicy HotSpot - nielimitowany; 28. Aktywne sesje menedżera użytkowników - nielimitowany; 29. Interface łączące (bonding) - Nielimitowana ilość; 30. Funkcja - Możliwość instalacji kontenera; 31. Minimalne wyniki dla switchchip. (Wszystkie testy są wykonywane przy użyciu specjalistycznego sprzętu testowego Xena Networks i przeprowadzane zgodnie z RFC2544; Maksymalna przepustowość jest określana przy ponad 30-sekundowych próbach z tolerancją utraty pakietów na poziomie 0,1% w przypadku pakietów o rozmiarze 64, 512 i 1400 bajtów; Wyniki testów pokazują maksymalną wydajność urządzenia.) Tryb mostu: - przy 25 regułach filtrowania: 2662,50 kpps / 32333.4Mbps (1518 byte);2682.2kbps/10986.3Mbps (512 byte); 2758.9kbps/1500.8Mbps (64 byte);Routing:-przy 25 pojedynczych regułach kolejkowania:2112.2kbps/39009.0Mbps (1518 byte); 6322.6kbps/25897.4Mbps (512 byte); 6300.9kbps/3427.7Mbps (64 byte);Routing przy 25 regułach IP:3212.3kbps/39009.0Mbps (1518 byte); 3927.9kbps/16088.7Mbps (512 byte); 3901.5kbps/2122.4Mbps (64 byte)Testy wydajności w tunelach IPSec:Pojedynczy tunel: AES-128-CBC+SHA1: 179.7kbps/2012.6Mbps (1400byte); 186.4kbps/763.5M (512 byte); 182.8kbps/93.6Mbps (64 byte);256 tuneli przy AES-128-CBC + SHA256; 32. Moduły światłowodowe (4 sztuki per urządzenie)- wymagania: SM LC, 10km, TX1310, DDM, 10Gbps; Zakres temperatur min. -40 do +85 Długość fali TX/RX :1310nm;Budżet mocy/zasięg portu: 9dB/0.30km;Okablowanie portu:50/125,62.5/125,100/140 µm;urządzeniami, które nie posiadają blokady na producenta wkładki (np. D-Link, TP-Link, Planet, MikroTik i inni); Moduł kompatybilny w 100% z Cisco, 3com, HP, Huawei, Signamax, TP-Link, Nortel, Alcatel, Extreme, Foundry i in. oraz posiadają certyfikaty Rohs, CE, FDA, FC, TUV, UL. min. 12m-cy; 33. Wartość MTBF - Min. 200000 godz. W warunkach pokojowych; 34. Gwarancja - min. 12m-cy; | 1 | PLN | 4 | Router | 1. Architektura - ARM 64Bit; 2. Procesor - min. 16 core, min. 2GHz AL73400 lub równoważny; 3. Porty - min. 13 portów gigabit; min.1 podłączony bezpośrednio do procesora – port mgmt; 12 przez switchchip; 4. Sloty SFP+ - min.4 sloty 10G SFP+ z osobną pełnodupleksową linię podłączoną do switchip; 5. Moduły światłowodowe (4sztuki) - SM LC, 10km, TX1310, DDM, 10Gbps; Zakres temperatur min. -40 do +85, Długość fali TX/RX: 1310nm; Budżet mocy/zasięg portu: 9dB/0.30km; Okablowanie portu: 50/125, 62.5/125, 100/140 µm; urządzeniami, które nie posiadają blokady na producenta wkładki (np. D-Link, TP-Link, Planet, MikroTik i inni); Moduł kompatybilny w 100% z Cisco, 3com, HP, Huawei, Signamax, TP-Link, Nortel, Alcatel, Extreme, Foundry i in. oraz posiadają certyfikaty Rohs, CE, FDA, FC, TUV, UL. min. 12m-cy; 6. Sloty PCI M.2 - min. 1 z obsługą dysków min. do 8TB; 7. Zasilania - min. 2 wbudowane w obudowę routera redundantne zasilacze 100 - 240 V AC 50/60 Hz; 8. Pobór mocy - max. 75W w obciążeniu; 9. Zakres temperatur pracy - -20 do 60 stopni Celciusa; 10. Chłodzenie - Aktywne; 11. Obudowa - Umożliwiająca montaż w szafie RACK o wysokości 1U (w zestawie uchwyty do montażu w szafie); 12. Pamięć RAM - 16GB DDR4; 13. Pamięć wbudowana - 128MB Flash; 14. Wymiany - max. 450(mm)x200(mm)x45(mm); 15. Szyfrowanie - na poziomie sprzętu; 16. Certyfikaty zgodności - CE, RoHS, EAC; 17. Monitoring - Temperatura CPU; Aktualna temperatura; Temperatura PCB; Wartość Zasilania; 18. Norma IEC 60529 - min. IP20; 19. Parametr - PtMP; 20.PPPoE tunnels - nielimitowany; 21. PPTP tunnels - nielimitowany; 22. L2TP tunnels - nielimitowany; 23. OVPN tunnels - nielimitowany; 24. EoIP tunnels - nielimitowany; 25. Ilość interface VLAN - nielimitowany; 26. Reguły kolejki - nielimitowany; 27. Aktywni użytkownicy HotSpot - nielimitowany; 28. Aktywne sesje menedżera użytkowników - nielimitowany; 29. Interface łączące (bonding) - Nielimitowana ilość; 30. Funkcja - Możliwość instalacji kontenera; 31. Minimalne wyniki dla switchchip. (Wszystkie testy są wykonywane przy użyciu specjalistycznego sprzętu testowego Xena Networks i przeprowadzane zgodnie z RFC2544; Maksymalna przepustowość jest określana przy ponad 30-sekundowych próbach z tolerancją utraty pakietów na poziomie 0,1% w przypadku pakietów o rozmiarze 64, 512 i 1400 bajtów; Wyniki testów pokazują maksymalną wydajność urządzenia.) Tryb mostu: - przy 25 regułach filtrowania: 2662,50 kpps / 32333.4Mbps (1518 byte);2682.2kbps/10986.3Mbps (512 byte); 2758.9kbps/1500.8Mbps (64 byte);Routing:-przy 25 pojedynczych regułach kolejkowania:2112.2kbps/39009.0Mbps (1518 byte); 6322.6kbps/25897.4Mbps (512 byte); 6300.9kbps/3427.7Mbps (64 byte);Routing przy 25 regułach IP:3212.3kbps/39009.0Mbps (1518 byte); 3927.9kbps/16088.7Mbps (512 byte); 3901.5kbps/2122.4Mbps (64 byte)Testy wydajności w tunelach IPSec:Pojedynczy tunel: AES-128-CBC+SHA1: 179.7kbps/2012.6Mbps (1400byte); 186.4kbps/763.5M (512 byte); 182.8kbps/93.6Mbps (64 byte);256 tuneli przy AES-128-CBC + SHA256; 32. Moduły światłowodowe (4 sztuki per urządzenie)- wymagania: SM LC, 10km, TX1310, DDM, 10Gbps; Zakres temperatur min. -40 do +85 Długość fali TX/RX :1310nm;Budżet mocy/zasięg portu: 9dB/0.30km;Okablowanie portu:50/125,62.5/125,100/140 µm;urządzeniami, które nie posiadają blokady na producenta wkładki (np. D-Link, TP-Link, Planet, MikroTik i inni); Moduł kompatybilny w 100% z Cisco, 3com, HP, Huawei, Signamax, TP-Link, Nortel, Alcatel, Extreme, Foundry i in. oraz posiadają certyfikaty Rohs, CE, FDA, FC, TUV, UL. min. 12m-cy; 33. Wartość MTBF - Min. 200000 godz. W warunkach pokojowych; 34. Gwarancja - min. 12m-cy; | 1 | PLN | 4 | Router | 1. Architektura - ARM 64Bit; 2. Procesor - min. 16 core, min. 2GHz AL73400 lub równoważny; 3. Porty - min. 13 portów gigabit; min.1 podłączony bezpośrednio do procesora – port mgmt; 12 przez switchchip; 4. Sloty SFP+ - min.4 sloty 10G SFP+ z osobną pełnodupleksową linię podłączoną do switchip; 5. Moduły światłowodowe (4sztuki) - SM LC, 10km, TX1310, DDM, 10Gbps; Zakres temperatur min. -40 do +85, Długość fali TX/RX: 1310nm; Budżet mocy/zasięg portu: 9dB/0.30km; Okablowanie portu: 50/125, 62.5/125, 100/140 µm; urządzeniami, które nie posiadają blokady na producenta wkładki (np. D-Link, TP-Link, Planet, MikroTik i inni); Moduł kompatybilny w 100% z Cisco, 3com, HP, Huawei, Signamax, TP-Link, Nortel, Alcatel, Extreme, Foundry i in. oraz posiadają certyfikaty Rohs, CE, FDA, FC, TUV, UL. min. 12m-cy; 6. Sloty PCI M.2 - min. 1 z obsługą dysków min. do 8TB; 7. Zasilania - min. 2 wbudowane w obudowę routera redundantne zasilacze 100 - 240 V AC 50/60 Hz; 8. Pobór mocy - max. 75W w obciążeniu; 9. Zakres temperatur pracy - -20 do 60 stopni Celciusa; 10. Chłodzenie - Aktywne; 11. Obudowa - Umożliwiająca montaż w szafie RACK o wysokości 1U (w zestawie uchwyty do montażu w szafie); 12. Pamięć RAM - 16GB DDR4; 13. Pamięć wbudowana - 128MB Flash; 14. Wymiany - max. 450(mm)x200(mm)x45(mm); 15. Szyfrowanie - na poziomie sprzętu; 16. Certyfikaty zgodności - CE, RoHS, EAC; 17. Monitoring - Temperatura CPU; Aktualna temperatura; Temperatura PCB; Wartość Zasilania; 18. Norma IEC 60529 - min. IP20; 19. Parametr - PtMP; 20.PPPoE tunnels - nielimitowany; 21. PPTP tunnels - nielimitowany; 22. L2TP tunnels - nielimitowany; 23. OVPN tunnels - nielimitowany; 24. EoIP tunnels - nielimitowany; 25. Ilość interface VLAN - nielimitowany; 26. Reguły kolejki - nielimitowany; 27. Aktywni użytkownicy HotSpot - nielimitowany; 28. Aktywne sesje menedżera użytkowników - nielimitowany; 29. Interface łączące (bonding) - Nielimitowana ilość; 30. Funkcja - Możliwość instalacji kontenera; 31. Minimalne wyniki dla switchchip. (Wszystkie testy są wykonywane przy użyciu specjalistycznego sprzętu testowego Xena Networks i przeprowadzane zgodnie z RFC2544; Maksymalna przepustowość jest określana przy ponad 30-sekundowych próbach z tolerancją utraty pakietów na poziomie 0,1% w przypadku pakietów o rozmiarze 64, 512 i 1400 bajtów; Wyniki testów pokazują maksymalną wydajność urządzenia.) Tryb mostu: - przy 25 regułach filtrowania: 2662,50 kpps / 32333.4Mbps (1518 byte);2682.2kbps/10986.3Mbps (512 byte); 2758.9kbps/1500.8Mbps (64 byte);Routing:-przy 25 pojedynczych regułach kolejkowania:2112.2kbps/39009.0Mbps (1518 byte); 6322.6kbps/25897.4Mbps (512 byte); 6300.9kbps/3427.7Mbps (64 byte);Routing przy 25 regułach IP:3212.3kbps/39009.0Mbps (1518 byte); 3927.9kbps/16088.7Mbps (512 byte); 3901.5kbps/2122.4Mbps (64 byte)Testy wydajności w tunelach IPSec:Pojedynczy tunel: AES-128-CBC+SHA1: 179.7kbps/2012.6Mbps (1400byte); 186.4kbps/763.5M (512 byte); 182.8kbps/93.6Mbps (64 byte);256 tuneli przy AES-128-CBC + SHA256; 32. Moduły światłowodowe (4 sztuki per urządzenie)- wymagania: SM LC, 10km, TX1310, DDM, 10Gbps; Zakres temperatur min. -40 do +85 Długość fali TX/RX :1310nm;Budżet mocy/zasięg portu: 9dB/0.30km;Okablowanie portu:50/125,62.5/125,100/140 µm;urządzeniami, które nie posiadają blokady na producenta wkładki (np. D-Link, TP-Link, Planet, MikroTik i inni); Moduł kompatybilny w 100% z Cisco, 3com, HP, Huawei, Signamax, TP-Link, Nortel, Alcatel, Extreme, Foundry i in. oraz posiadają certyfikaty Rohs, CE, FDA, FC, TUV, UL. min. 12m-cy; 33. Wartość MTBF - Min. 200000 godz. W warunkach pokojowych; 34. Gwarancja - min. 12m-cy; | 1 | PLN | 4 | Router | 1. Architektura - ARM 64Bit; 2. Procesor - min. 16 core, min. 2GHz AL73400 lub równoważny; 3. Porty - min. 13 portów gigabit; min.1 podłączony bezpośrednio do procesora – port mgmt; 12 przez switchchip; 4. Sloty SFP+ - min.4 sloty 10G SFP+ z osobną pełnodupleksową linię podłączoną do switchip; 5. Moduły światłowodowe (4sztuki) - SM LC, 10km, TX1310, DDM, 10Gbps; Zakres temperatur min. -40 do +85, Długość fali TX/RX: 1310nm; Budżet mocy/zasięg portu: 9dB/0.30km; Okablowanie portu: 50/125, 62.5/125, 100/140 µm; urządzeniami, które nie posiadają blokady na producenta wkładki (np. D-Link, TP-Link, Planet, MikroTik i inni); Moduł kompatybilny w 100% z Cisco, 3com, HP, Huawei, Signamax, TP-Link, Nortel, Alcatel, Extreme, Foundry i in. oraz posiadają certyfikaty Rohs, CE, FDA, FC, TUV, UL. min. 12m-cy; 6. Sloty PCI M.2 - min. 1 z obsługą dysków min. do 8TB; 7. Zasilania - min. 2 wbudowane w obudowę routera redundantne zasilacze 100 - 240 V AC 50/60 Hz; 8. Pobór mocy - max. 75W w obciążeniu; 9. Zakres temperatur pracy - -20 do 60 stopni Celciusa; 10. Chłodzenie - Aktywne; 11. Obudowa - Umożliwiająca montaż w szafie RACK o wysokości 1U (w zestawie uchwyty do montażu w szafie); 12. Pamięć RAM - 16GB DDR4; 13. Pamięć wbudowana - 128MB Flash; 14. Wymiany - max. 450(mm)x200(mm)x45(mm); 15. Szyfrowanie - na poziomie sprzętu; 16. Certyfikaty zgodności - CE, RoHS, EAC; 17. Monitoring - Temperatura CPU; Aktualna temperatura; Temperatura PCB; Wartość Zasilania; 18. Norma IEC 60529 - min. IP20; 19. Parametr - PtMP; 20.PPPoE tunnels - nielimitowany; 21. PPTP tunnels - nielimitowany; 22. L2TP tunnels - nielimitowany; 23. OVPN tunnels - nielimitowany; 24. EoIP tunnels - nielimitowany; 25. Ilość interface VLAN - nielimitowany; 26. Reguły kolejki - nielimitowany; 27. Aktywni użytkownicy HotSpot - nielimitowany; 28. Aktywne sesje menedżera użytkowników - nielimitowany; 29. Interface łączące (bonding) - Nielimitowana ilość; 30. Funkcja - Możliwość instalacji kontenera; 31. Minimalne wyniki dla switchchip. (Wszystkie testy są wykonywane przy użyciu specjalistycznego sprzętu testowego Xena Networks i przeprowadzane zgodnie z RFC2544; Maksymalna przepustowość jest określana przy ponad 30-sekundowych próbach z tolerancją utraty pakietów na poziomie 0,1% w przypadku pakietów o rozmiarze 64, 512 i 1400 bajtów; Wyniki testów pokazują maksymalną wydajność urządzenia.) Tryb mostu: - przy 25 regułach filtrowania: 2662,50 kpps / 32333.4Mbps (1518 byte);2682.2kbps/10986.3Mbps (512 byte); 2758.9kbps/1500.8Mbps (64 byte);Routing:-przy 25 pojedynczych regułach kolejkowania:2112.2kbps/39009.0Mbps (1518 byte); 6322.6kbps/25897.4Mbps (512 byte); 6300.9kbps/3427.7Mbps (64 byte);Routing przy 25 regułach IP:3212.3kbps/39009.0Mbps (1518 byte); 3927.9kbps/16088.7Mbps (512 byte); 3901.5kbps/2122.4Mbps (64 byte)Testy wydajności w tunelach IPSec:Pojedynczy tunel: AES-128-CBC+SHA1: 179.7kbps/2012.6Mbps (1400byte); 186.4kbps/763.5M (512 byte); 182.8kbps/93.6Mbps (64 byte);256 tuneli przy AES-128-CBC + SHA256; 32. Moduły światłowodowe (4 sztuki per urządzenie)- wymagania: SM LC, 10km, TX1310, DDM, 10Gbps; Zakres temperatur min. -40 do +85 Długość fali TX/RX :1310nm;Budżet mocy/zasięg portu: 9dB/0.30km;Okablowanie portu:50/125,62.5/125,100/140 µm;urządzeniami, które nie posiadają blokady na producenta wkładki (np. D-Link, TP-Link, Planet, MikroTik i inni); Moduł kompatybilny w 100% z Cisco, 3com, HP, Huawei, Signamax, TP-Link, Nortel, Alcatel, Extreme, Foundry i in. oraz posiadają certyfikaty Rohs, CE, FDA, FC, TUV, UL. min. 12m-cy; 33. Wartość MTBF - Min. 200000 godz. W warunkach pokojowych; 34. Gwarancja - min. 12m-cy; | 1 | PLN | 4 | Router | 1. Architektura - ARM 64Bit; 2. Procesor - min. 16 core, min. 2GHz AL73400 lub równoważny; 3. Porty - min. 13 portów gigabit; min.1 podłączony bezpośrednio do procesora – port mgmt; 12 przez switchchip; 4. Sloty SFP+ - min.4 sloty 10G SFP+ z osobną pełnodupleksową linię podłączoną do switchip; 5. Moduły światłowodowe (4sztuki) - SM LC, 10km, TX1310, DDM, 10Gbps; Zakres temperatur min. -40 do +85, Długość fali TX/RX: 1310nm; Budżet mocy/zasięg portu: 9dB/0.30km; Okablowanie portu: 50/125, 62.5/125, 100/140 µm; urządzeniami, które nie posiadają blokady na producenta wkładki (np. D-Link, TP-Link, Planet, MikroTik i inni); Moduł kompatybilny w 100% z Cisco, 3com, HP, Huawei, Signamax, TP-Link, Nortel, Alcatel, Extreme, Foundry i in. oraz posiadają certyfikaty Rohs, CE, FDA, FC, TUV, UL. min. 12m-cy; 6. Sloty PCI M.2 - min. 1 z obsługą dysków min. do 8TB; 7. Zasilania - min. 2 wbudowane w obudowę routera redundantne zasilacze 100 - 240 V AC 50/60 Hz; 8. Pobór mocy - max. 75W w obciążeniu; 9. Zakres temperatur pracy - -20 do 60 stopni Celciusa; 10. Chłodzenie - Aktywne; 11. Obudowa - Umożliwiająca montaż w szafie RACK o wysokości 1U (w zestawie uchwyty do montażu w szafie); 12. Pamięć RAM - 16GB DDR4; 13. Pamięć wbudowana - 128MB Flash; 14. Wymiany - max. 450(mm)x200(mm)x45(mm); 15. Szyfrowanie - na poziomie sprzętu; 16. Certyfikaty zgodności - CE, RoHS, EAC; 17. Monitoring - Temperatura CPU; Aktualna temperatura; Temperatura PCB; Wartość Zasilania; 18. Norma IEC 60529 - min. IP20; 19. Parametr - PtMP; 20.PPPoE tunnels - nielimitowany; 21. PPTP tunnels - nielimitowany; 22. L2TP tunnels - nielimitowany; 23. OVPN tunnels - nielimitowany; 24. EoIP tunnels - nielimitowany; 25. Ilość interface VLAN - nielimitowany; 26. Reguły kolejki - nielimitowany; 27. Aktywni użytkownicy HotSpot - nielimitowany; 28. Aktywne sesje menedżera użytkowników - nielimitowany; 29. Interface łączące (bonding) - Nielimitowana ilość; 30. Funkcja - Możliwość instalacji kontenera; 31. Minimalne wyniki dla switchchip. (Wszystkie testy są wykonywane przy użyciu specjalistycznego sprzętu testowego Xena Networks i przeprowadzane zgodnie z RFC2544; Maksymalna przepustowość jest określana przy ponad 30-sekundowych próbach z tolerancją utraty pakietów na poziomie 0,1% w przypadku pakietów o rozmiarze 64, 512 i 1400 bajtów; Wyniki testów pokazują maksymalną wydajność urządzenia.) Tryb mostu: - przy 25 regułach filtrowania: 2662,50 kpps / 32333.4Mbps (1518 byte);2682.2kbps/10986.3Mbps (512 byte); 2758.9kbps/1500.8Mbps (64 byte);Routing:-przy 25 pojedynczych regułach kolejkowania:2112.2kbps/39009.0Mbps (1518 byte); 6322.6kbps/25897.4Mbps (512 byte); 6300.9kbps/3427.7Mbps (64 byte);Routing przy 25 regułach IP:3212.3kbps/39009.0Mbps (1518 byte); 3927.9kbps/16088.7Mbps (512 byte); 3901.5kbps/2122.4Mbps (64 byte)Testy wydajności w tunelach IPSec:Pojedynczy tunel: AES-128-CBC+SHA1: 179.7kbps/2012.6Mbps (1400byte); 186.4kbps/763.5M (512 byte); 182.8kbps/93.6Mbps (64 byte);256 tuneli przy AES-128-CBC + SHA256; 32. Moduły światłowodowe (4 sztuki per urządzenie)- wymagania: SM LC, 10km, TX1310, DDM, 10Gbps; Zakres temperatur min. -40 do +85 Długość fali TX/RX :1310nm;Budżet mocy/zasięg portu: 9dB/0.30km;Okablowanie portu:50/125,62.5/125,100/140 µm;urządzeniami, które nie posiadają blokady na producenta wkładki (np. D-Link, TP-Link, Planet, MikroTik i inni); Moduł kompatybilny w 100% z Cisco, 3com, HP, Huawei, Signamax, TP-Link, Nortel, Alcatel, Extreme, Foundry i in. oraz posiadają certyfikaty Rohs, CE, FDA, FC, TUV, UL. min. 12m-cy; 33. Wartość MTBF - Min. 200000 godz. W warunkach pokojowych; 34. Gwarancja - min. 12m-cy; | 1 | PLN | 4 | Router | 1. Architektura - ARM 64Bit; 2. Procesor - min. 16 core, min. 2GHz AL73400 lub równoważny; 3. Porty - min. 13 portów gigabit; min.1 podłączony bezpośrednio do procesora – port mgmt; 12 przez switchchip; 4. Sloty SFP+ - min.4 sloty 10G SFP+ z osobną pełnodupleksową linię podłączoną do switchip; 5. Moduły światłowodowe (4sztuki) - SM LC, 10km, TX1310, DDM, 10Gbps; Zakres temperatur min. -40 do +85, Długość fali TX/RX: 1310nm; Budżet mocy/zasięg portu: 9dB/0.30km; Okablowanie portu: 50/125, 62.5/125, 100/140 µm; urządzeniami, które nie posiadają blokady na producenta wkładki (np. D-Link, TP-Link, Planet, MikroTik i inni); Moduł kompatybilny w 100% z Cisco, 3com, HP, Huawei, Signamax, TP-Link, Nortel, Alcatel, Extreme, Foundry i in. oraz posiadają certyfikaty Rohs, CE, FDA, FC, TUV, UL. min. 12m-cy; 6. Sloty PCI M.2 - min. 1 z obsługą dysków min. do 8TB; 7. Zasilania - min. 2 wbudowane w obudowę routera redundantne zasilacze 100 - 240 V AC 50/60 Hz; 8. Pobór mocy - max. 75W w obciążeniu; 9. Zakres temperatur pracy - -20 do 60 stopni Celciusa; 10. Chłodzenie - Aktywne; 11. Obudowa - Umożliwiająca montaż w szafie RACK o wysokości 1U (w zestawie uchwyty do montażu w szafie); 12. Pamięć RAM - 16GB DDR4; 13. Pamięć wbudowana - 128MB Flash; 14. Wymiany - max. 450(mm)x200(mm)x45(mm); 15. Szyfrowanie - na poziomie sprzętu; 16. Certyfikaty zgodności - CE, RoHS, EAC; 17. Monitoring - Temperatura CPU; Aktualna temperatura; Temperatura PCB; Wartość Zasilania; 18. Norma IEC 60529 - min. IP20; 19. Parametr - PtMP; 20.PPPoE tunnels - nielimitowany; 21. PPTP tunnels - nielimitowany; 22. L2TP tunnels - nielimitowany; 23. OVPN tunnels - nielimitowany; 24. EoIP tunnels - nielimitowany; 25. Ilość interface VLAN - nielimitowany; 26. Reguły kolejki - nielimitowany; 27. Aktywni użytkownicy HotSpot - nielimitowany; 28. Aktywne sesje menedżera użytkowników - nielimitowany; 29. Interface łączące (bonding) - Nielimitowana ilość; 30. Funkcja - Możliwość instalacji kontenera; 31. Minimalne wyniki dla switchchip. (Wszystkie testy są wykonywane przy użyciu specjalistycznego sprzętu testowego Xena Networks i przeprowadzane zgodnie z RFC2544; Maksymalna przepustowość jest określana przy ponad 30-sekundowych próbach z tolerancją utraty pakietów na poziomie 0,1% w przypadku pakietów o rozmiarze 64, 512 i 1400 bajtów; Wyniki testów pokazują maksymalną wydajność urządzenia.) Tryb mostu: - przy 25 regułach filtrowania: 2662,50 kpps / 32333.4Mbps (1518 byte);2682.2kbps/10986.3Mbps (512 byte); 2758.9kbps/1500.8Mbps (64 byte);Routing:-przy 25 pojedynczych regułach kolejkowania:2112.2kbps/39009.0Mbps (1518 byte); 6322.6kbps/25897.4Mbps (512 byte); 6300.9kbps/3427.7Mbps (64 byte);Routing przy 25 regułach IP:3212.3kbps/39009.0Mbps (1518 byte); 3927.9kbps/16088.7Mbps (512 byte); 3901.5kbps/2122.4Mbps (64 byte)Testy wydajności w tunelach IPSec:Pojedynczy tunel: AES-128-CBC+SHA1: 179.7kbps/2012.6Mbps (1400byte); 186.4kbps/763.5M (512 byte); 182.8kbps/93.6Mbps (64 byte);256 tuneli przy AES-128-CBC + SHA256; 32. Moduły światłowodowe (4 sztuki per urządzenie)- wymagania: SM LC, 10km, TX1310, DDM, 10Gbps; Zakres temperatur min. -40 do +85 Długość fali TX/RX :1310nm;Budżet mocy/zasięg portu: 9dB/0.30km;Okablowanie portu:50/125,62.5/125,100/140 µm;urządzeniami, które nie posiadają blokady na producenta wkładki (np. D-Link, TP-Link, Planet, MikroTik i inni); Moduł kompatybilny w 100% z Cisco, 3com, HP, Huawei, Signamax, TP-Link, Nortel, Alcatel, Extreme, Foundry i in. oraz posiadają certyfikaty Rohs, CE, FDA, FC, TUV, UL. min. 12m-cy; 33. Wartość MTBF - Min. 200000 godz. W warunkach pokojowych; 34. Gwarancja - min. 12m-cy; | 1 | PLN | 4 | Router | 1. Architektura - ARM 64Bit; 2. Procesor - min. 16 core, min. 2GHz AL73400 lub równoważny; 3. Porty - min. 13 portów gigabit; min.1 podłączony bezpośrednio do procesora – port mgmt; 12 przez switchchip; 4. Sloty SFP+ - min.4 sloty 10G SFP+ z osobną pełnodupleksową linię podłączoną do switchip; 5. Moduły światłowodowe (4sztuki) - SM LC, 10km, TX1310, DDM, 10Gbps; Zakres temperatur min. -40 do +85, Długość fali TX/RX: 1310nm; Budżet mocy/zasięg portu: 9dB/0.30km; Okablowanie portu: 50/125, 62.5/125, 100/140 µm; urządzeniami, które nie posiadają blokady na producenta wkładki (np. D-Link, TP-Link, Planet, MikroTik i inni); Moduł kompatybilny w 100% z Cisco, 3com, HP, Huawei, Signamax, TP-Link, Nortel, Alcatel, Extreme, Foundry i in. oraz posiadają certyfikaty Rohs, CE, FDA, FC, TUV, UL. min. 12m-cy; 6. Sloty PCI M.2 - min. 1 z obsługą dysków min. do 8TB; 7. Zasilania - min. 2 wbudowane w obudowę routera redundantne zasilacze 100 - 240 V AC 50/60 Hz; 8. Pobór mocy - max. 75W w obciążeniu; 9. Zakres temperatur pracy - -20 do 60 stopni Celciusa; 10. Chłodzenie - Aktywne; 11. Obudowa - Umożliwiająca montaż w szafie RACK o wysokości 1U (w zestawie uchwyty do montażu w szafie); 12. Pamięć RAM - 16GB DDR4; 13. Pamięć wbudowana - 128MB Flash; 14. Wymiany - max. 450(mm)x200(mm)x45(mm); 15. Szyfrowanie - na poziomie sprzętu; 16. Certyfikaty zgodności - CE, RoHS, EAC; 17. Monitoring - Temperatura CPU; Aktualna temperatura; Temperatura PCB; Wartość Zasilania; 18. Norma IEC 60529 - min. IP20; 19. Parametr - PtMP; 20.PPPoE tunnels - nielimitowany; 21. PPTP tunnels - nielimitowany; 22. L2TP tunnels - nielimitowany; 23. OVPN tunnels - nielimitowany; 24. EoIP tunnels - nielimitowany; 25. Ilość interface VLAN - nielimitowany; 26. Reguły kolejki - nielimitowany; 27. Aktywni użytkownicy HotSpot - nielimitowany; 28. Aktywne sesje menedżera użytkowników - nielimitowany; 29. Interface łączące (bonding) - Nielimitowana ilość; 30. Funkcja - Możliwość instalacji kontenera; 31. Minimalne wyniki dla switchchip. (Wszystkie testy są wykonywane przy użyciu specjalistycznego sprzętu testowego Xena Networks i przeprowadzane zgodnie z RFC2544; Maksymalna przepustowość jest określana przy ponad 30-sekundowych próbach z tolerancją utraty pakietów na poziomie 0,1% w przypadku pakietów o rozmiarze 64, 512 i 1400 bajtów; Wyniki testów pokazują maksymalną wydajność urządzenia.) Tryb mostu: - przy 25 regułach filtrowania: 2662,50 kpps / 32333.4Mbps (1518 byte);2682.2kbps/10986.3Mbps (512 byte); 2758.9kbps/1500.8Mbps (64 byte);Routing:-przy 25 pojedynczych regułach kolejkowania:2112.2kbps/39009.0Mbps (1518 byte); 6322.6kbps/25897.4Mbps (512 byte); 6300.9kbps/3427.7Mbps (64 byte);Routing przy 25 regułach IP:3212.3kbps/39009.0Mbps (1518 byte); 3927.9kbps/16088.7Mbps (512 byte); 3901.5kbps/2122.4Mbps (64 byte)Testy wydajności w tunelach IPSec:Pojedynczy tunel: AES-128-CBC+SHA1: 179.7kbps/2012.6Mbps (1400byte); 186.4kbps/763.5M (512 byte); 182.8kbps/93.6Mbps (64 byte);256 tuneli przy AES-128-CBC + SHA256; 32. Moduły światłowodowe (4 sztuki per urządzenie)- wymagania: SM LC, 10km, TX1310, DDM, 10Gbps; Zakres temperatur min. -40 do +85 Długość fali TX/RX :1310nm;Budżet mocy/zasięg portu: 9dB/0.30km;Okablowanie portu:50/125,62.5/125,100/140 µm;urządzeniami, które nie posiadają blokady na producenta wkładki (np. D-Link, TP-Link, Planet, MikroTik i inni); Moduł kompatybilny w 100% z Cisco, 3com, HP, Huawei, Signamax, TP-Link, Nortel, Alcatel, Extreme, Foundry i in. oraz posiadają certyfikaty Rohs, CE, FDA, FC, TUV, UL. min. 12m-cy; 33. Wartość MTBF - Min. 200000 godz. W warunkach pokojowych; 34. Gwarancja - min. 12m-cy; | 1 | PLN | 4 | Router | 1. Architektura - ARM 64Bit; 2. Procesor - min. 16 core, min. 2GHz AL73400 lub równoważny; 3. Porty - min. 13 portów gigabit; min.1 podłączony bezpośrednio do procesora – port mgmt; 12 przez switchchip; 4. Sloty SFP+ - min.4 sloty 10G SFP+ z osobną pełnodupleksową linię podłączoną do switchip; 5. Moduły światłowodowe (4sztuki) - SM LC, 10km, TX1310, DDM, 10Gbps; Zakres temperatur min. -40 do +85, Długość fali TX/RX: 1310nm; Budżet mocy/zasięg portu: 9dB/0.30km; Okablowanie portu: 50/125, 62.5/125, 100/140 µm; urządzeniami, które nie posiadają blokady na producenta wkładki (np. D-Link, TP-Link, Planet, MikroTik i inni); Moduł kompatybilny w 100% z Cisco, 3com, HP, Huawei, Signamax, TP-Link, Nortel, Alcatel, Extreme, Foundry i in. oraz posiadają certyfikaty Rohs, CE, FDA, FC, TUV, UL. min. 12m-cy; 6. Sloty PCI M.2 - min. 1 z obsługą dysków min. do 8TB; 7. Zasilania - min. 2 wbudowane w obudowę routera redundantne zasilacze 100 - 240 V AC 50/60 Hz; 8. Pobór mocy - max. 75W w obciążeniu; 9. Zakres temperatur pracy - -20 do 60 stopni Celciusa; 10. Chłodzenie - Aktywne; 11. Obudowa - Umożliwiająca montaż w szafie RACK o wysokości 1U (w zestawie uchwyty do montażu w szafie); 12. Pamięć RAM - 16GB DDR4; 13. Pamięć wbudowana - 128MB Flash; 14. Wymiany - max. 450(mm)x200(mm)x45(mm); 15. Szyfrowanie - na poziomie sprzętu; 16. Certyfikaty zgodności - CE, RoHS, EAC; 17. Monitoring - Temperatura CPU; Aktualna temperatura; Temperatura PCB; Wartość Zasilania; 18. Norma IEC 60529 - min. IP20; 19. Parametr - PtMP; 20.PPPoE tunnels - nielimitowany; 21. PPTP tunnels - nielimitowany; 22. L2TP tunnels - nielimitowany; 23. OVPN tunnels - nielimitowany; 24. EoIP tunnels - nielimitowany; 25. Ilość interface VLAN - nielimitowany; 26. Reguły kolejki - nielimitowany; 27. Aktywni użytkownicy HotSpot - nielimitowany; 28. Aktywne sesje menedżera użytkowników - nielimitowany; 29. Interface łączące (bonding) - Nielimitowana ilość; 30. Funkcja - Możliwość instalacji kontenera; 31. Minimalne wyniki dla switchchip. (Wszystkie testy są wykonywane przy użyciu specjalistycznego sprzętu testowego Xena Networks i przeprowadzane zgodnie z RFC2544; Maksymalna przepustowość jest określana przy ponad 30-sekundowych próbach z tolerancją utraty pakietów na poziomie 0,1% w przypadku pakietów o rozmiarze 64, 512 i 1400 bajtów; Wyniki testów pokazują maksymalną wydajność urządzenia.) Tryb mostu: - przy 25 regułach filtrowania: 2662,50 kpps / 32333.4Mbps (1518 byte);2682.2kbps/10986.3Mbps (512 byte); 2758.9kbps/1500.8Mbps (64 byte);Routing:-przy 25 pojedynczych regułach kolejkowania:2112.2kbps/39009.0Mbps (1518 byte); 6322.6kbps/25897.4Mbps (512 byte); 6300.9kbps/3427.7Mbps (64 byte);Routing przy 25 regułach IP:3212.3kbps/39009.0Mbps (1518 byte); 3927.9kbps/16088.7Mbps (512 byte); 3901.5kbps/2122.4Mbps (64 byte)Testy wydajności w tunelach IPSec:Pojedynczy tunel: AES-128-CBC+SHA1: 179.7kbps/2012.6Mbps (1400byte); 186.4kbps/763.5M (512 byte); 182.8kbps/93.6Mbps (64 byte);256 tuneli przy AES-128-CBC + SHA256; 32. Moduły światłowodowe (4 sztuki per urządzenie)- wymagania: SM LC, 10km, TX1310, DDM, 10Gbps; Zakres temperatur min. -40 do +85 Długość fali TX/RX :1310nm;Budżet mocy/zasięg portu: 9dB/0.30km;Okablowanie portu:50/125,62.5/125,100/140 µm;urządzeniami, które nie posiadają blokady na producenta wkładki (np. D-Link, TP-Link, Planet, MikroTik i inni); Moduł kompatybilny w 100% z Cisco, 3com, HP, Huawei, Signamax, TP-Link, Nortel, Alcatel, Extreme, Foundry i in. oraz posiadają certyfikaty Rohs, CE, FDA, FC, TUV, UL. min. 12m-cy; 33. Wartość MTBF - Min. 200000 godz. W warunkach pokojowych; 34. Gwarancja - min. 12m-cy; | 1 | PLN | 4 | Router | 1. Architektura - ARM 64Bit; 2. Procesor - min. 16 core, min. 2GHz AL73400 lub równoważny; 3. Porty - min. 13 portów gigabit; min.1 podłączony bezpośrednio do procesora – port mgmt; 12 przez switchchip; 4. Sloty SFP+ - min.4 sloty 10G SFP+ z osobną pełnodupleksową linię podłączoną do switchip; 5. Moduły światłowodowe (4sztuki) - SM LC, 10km, TX1310, DDM, 10Gbps; Zakres temperatur min. -40 do +85, Długość fali TX/RX: 1310nm; Budżet mocy/zasięg portu: 9dB/0.30km; Okablowanie portu: 50/125, 62.5/125, 100/140 µm; urządzeniami, które nie posiadają blokady na producenta wkładki (np. D-Link, TP-Link, Planet, MikroTik i inni); Moduł kompatybilny w 100% z Cisco, 3com, HP, Huawei, Signamax, TP-Link, Nortel, Alcatel, Extreme, Foundry i in. oraz posiadają certyfikaty Rohs, CE, FDA, FC, TUV, UL. min. 12m-cy; 6. Sloty PCI M.2 - min. 1 z obsługą dysków min. do 8TB; 7. Zasilania - min. 2 wbudowane w obudowę routera redundantne zasilacze 100 - 240 V AC 50/60 Hz; 8. Pobór mocy - max. 75W w obciążeniu; 9. Zakres temperatur pracy - -20 do 60 stopni Celciusa; 10. Chłodzenie - Aktywne; 11. Obudowa - Umożliwiająca montaż w szafie RACK o wysokości 1U (w zestawie uchwyty do montażu w szafie); 12. Pamięć RAM - 16GB DDR4; 13. Pamięć wbudowana - 128MB Flash; 14. Wymiany - max. 450(mm)x200(mm)x45(mm); 15. Szyfrowanie - na poziomie sprzętu; 16. Certyfikaty zgodności - CE, RoHS, EAC; 17. Monitoring - Temperatura CPU; Aktualna temperatura; Temperatura PCB; Wartość Zasilania; 18. Norma IEC 60529 - min. IP20; 19. Parametr - PtMP; 20.PPPoE tunnels - nielimitowany; 21. PPTP tunnels - nielimitowany; 22. L2TP tunnels - nielimitowany; 23. OVPN tunnels - nielimitowany; 24. EoIP tunnels - nielimitowany; 25. Ilość interface VLAN - nielimitowany; 26. Reguły kolejki - nielimitowany; 27. Aktywni użytkownicy HotSpot - nielimitowany; 28. Aktywne sesje menedżera użytkowników - nielimitowany; 29. Interface łączące (bonding) - Nielimitowana ilość; 30. Funkcja - Możliwość instalacji kontenera; 31. Minimalne wyniki dla switchchip. (Wszystkie testy są wykonywane przy użyciu specjalistycznego sprzętu testowego Xena Networks i przeprowadzane zgodnie z RFC2544; Maksymalna przepustowość jest określana przy ponad 30-sekundowych próbach z tolerancją utraty pakietów na poziomie 0,1% w przypadku pakietów o rozmiarze 64, 512 i 1400 bajtów; Wyniki testów pokazują maksymalną wydajność urządzenia.) Tryb mostu: - przy 25 regułach filtrowania: 2662,50 kpps / 32333.4Mbps (1518 byte);2682.2kbps/10986.3Mbps (512 byte); 2758.9kbps/1500.8Mbps (64 byte);Routing:-przy 25 pojedynczych regułach kolejkowania:2112.2kbps/39009.0Mbps (1518 byte); 6322.6kbps/25897.4Mbps (512 byte); 6300.9kbps/3427.7Mbps (64 byte);Routing przy 25 regułach IP:3212.3kbps/39009.0Mbps (1518 byte); 3927.9kbps/16088.7Mbps (512 byte); 3901.5kbps/2122.4Mbps (64 byte)Testy wydajności w tunelach IPSec:Pojedynczy tunel: AES-128-CBC+SHA1: 179.7kbps/2012.6Mbps (1400byte); 186.4kbps/763.5M (512 byte); 182.8kbps/93.6Mbps (64 byte);256 tuneli przy AES-128-CBC + SHA256; 32. Moduły światłowodowe (4 sztuki per urządzenie)- wymagania: SM LC, 10km, TX1310, DDM, 10Gbps; Zakres temperatur min. -40 do +85 Długość fali TX/RX :1310nm;Budżet mocy/zasięg portu: 9dB/0.30km;Okablowanie portu:50/125,62.5/125,100/140 µm;urządzeniami, które nie posiadają blokady na producenta wkładki (np. D-Link, TP-Link, Planet, MikroTik i inni); Moduł kompatybilny w 100% z Cisco, 3com, HP, Huawei, Signamax, TP-Link, Nortel, Alcatel, Extreme, Foundry i in. oraz posiadają certyfikaty Rohs, CE, FDA, FC, TUV, UL. min. 12m-cy; 33. Wartość MTBF - Min. 200000 godz. W warunkach pokojowych; 34. Gwarancja - min. 12m-cy; | 1 | PLN | 4 | Router | 1. Architektura - ARM 64Bit; 2. Procesor - min. 16 core, min. 2GHz AL73400 lub równoważny; 3. Porty - min. 13 portów gigabit; min.1 podłączony bezpośrednio do procesora – port mgmt; 12 przez switchchip; 4. Sloty SFP+ - min.4 sloty 10G SFP+ z osobną pełnodupleksową linię podłączoną do switchip; 5. Moduły światłowodowe (4sztuki) - SM LC, 10km, TX1310, DDM, 10Gbps; Zakres temperatur min. -40 do +85, Długość fali TX/RX: 1310nm; Budżet mocy/zasięg portu: 9dB/0.30km; Okablowanie portu: 50/125, 62.5/125, 100/140 µm; urządzeniami, które nie posiadają blokady na producenta wkładki (np. D-Link, TP-Link, Planet, MikroTik i inni); Moduł kompatybilny w 100% z Cisco, 3com, HP, Huawei, Signamax, TP-Link, Nortel, Alcatel, Extreme, Foundry i in. oraz posiadają certyfikaty Rohs, CE, FDA, FC, TUV, UL. min. 12m-cy; 6. Sloty PCI M.2 - min. 1 z obsługą dysków min. do 8TB; 7. Zasilania - min. 2 wbudowane w obudowę routera redundantne zasilacze 100 - 240 V AC 50/60 Hz; 8. Pobór mocy - max. 75W w obciążeniu; 9. Zakres temperatur pracy - -20 do 60 stopni Celciusa; 10. Chłodzenie - Aktywne; 11. Obudowa - Umożliwiająca montaż w szafie RACK o wysokości 1U (w zestawie uchwyty do montażu w szafie); 12. Pamięć RAM - 16GB DDR4; 13. Pamięć wbudowana - 128MB Flash; 14. Wymiany - max. 450(mm)x200(mm)x45(mm); 15. Szyfrowanie - na poziomie sprzętu; 16. Certyfikaty zgodności - CE, RoHS, EAC; 17. Monitoring - Temperatura CPU; Aktualna temperatura; Temperatura PCB; Wartość Zasilania; 18. Norma IEC 60529 - min. IP20; 19. Parametr - PtMP; 20.PPPoE tunnels - nielimitowany; 21. PPTP tunnels - nielimitowany; 22. L2TP tunnels - nielimitowany; 23. OVPN tunnels - nielimitowany; 24. EoIP tunnels - nielimitowany; 25. Ilość interface VLAN - nielimitowany; 26. Reguły kolejki - nielimitowany; 27. Aktywni użytkownicy HotSpot - nielimitowany; 28. Aktywne sesje menedżera użytkowników - nielimitowany; 29. Interface łączące (bonding) - Nielimitowana ilość; 30. Funkcja - Możliwość instalacji kontenera; 31. Minimalne wyniki dla switchchip. (Wszystkie testy są wykonywane przy użyciu specjalistycznego sprzętu testowego Xena Networks i przeprowadzane zgodnie z RFC2544; Maksymalna przepustowość jest określana przy ponad 30-sekundowych próbach z tolerancją utraty pakietów na poziomie 0,1% w przypadku pakietów o rozmiarze 64, 512 i 1400 bajtów; Wyniki testów pokazują maksymalną wydajność urządzenia.) Tryb mostu: - przy 25 regułach filtrowania: 2662,50 kpps / 32333.4Mbps (1518 byte);2682.2kbps/10986.3Mbps (512 byte); 2758.9kbps/1500.8Mbps (64 byte);Routing:-przy 25 pojedynczych regułach kolejkowania:2112.2kbps/39009.0Mbps (1518 byte); 6322.6kbps/25897.4Mbps (512 byte); 6300.9kbps/3427.7Mbps (64 byte);Routing przy 25 regułach IP:3212.3kbps/39009.0Mbps (1518 byte); 3927.9kbps/16088.7Mbps (512 byte); 3901.5kbps/2122.4Mbps (64 byte)Testy wydajności w tunelach IPSec:Pojedynczy tunel: AES-128-CBC+SHA1: 179.7kbps/2012.6Mbps (1400byte); 186.4kbps/763.5M (512 byte); 182.8kbps/93.6Mbps (64 byte);256 tuneli przy AES-128-CBC + SHA256; 32. Moduły światłowodowe (4 sztuki per urządzenie)- wymagania: SM LC, 10km, TX1310, DDM, 10Gbps; Zakres temperatur min. -40 do +85 Długość fali TX/RX :1310nm;Budżet mocy/zasięg portu: 9dB/0.30km;Okablowanie portu:50/125,62.5/125,100/140 µm;urządzeniami, które nie posiadają blokady na producenta wkładki (np. D-Link, TP-Link, Planet, MikroTik i inni); Moduł kompatybilny w 100% z Cisco, 3com, HP, Huawei, Signamax, TP-Link, Nortel, Alcatel, Extreme, Foundry i in. oraz posiadają certyfikaty Rohs, CE, FDA, FC, TUV, UL. min. 12m-cy; 33. Wartość MTBF - Min. 200000 godz. W warunkach pokojowych; 34. Gwarancja - min. 12m-cy; | 1 | PLN | 4 | Router | 1. Architektura - ARM 64Bit; 2. Procesor - min. 16 core, min. 2GHz AL73400 lub równoważny; 3. Porty - min. 13 portów gigabit; min.1 podłączony bezpośrednio do procesora – port mgmt; 12 przez switchchip; 4. Sloty SFP+ - min.4 sloty 10G SFP+ z osobną pełnodupleksową linię podłączoną do switchip; 5. Moduły światłowodowe (4sztuki) - SM LC, 10km, TX1310, DDM, 10Gbps; Zakres temperatur min. -40 do +85, Długość fali TX/RX: 1310nm; Budżet mocy/zasięg portu: 9dB/0.30km; Okablowanie portu: 50/125, 62.5/125, 100/140 µm; urządzeniami, które nie posiadają blokady na producenta wkładki (np. D-Link, TP-Link, Planet, MikroTik i inni); Moduł kompatybilny w 100% z Cisco, 3com, HP, Huawei, Signamax, TP-Link, Nortel, Alcatel, Extreme, Foundry i in. oraz posiadają certyfikaty Rohs, CE, FDA, FC, TUV, UL. min. 12m-cy; 6. Sloty PCI M.2 - min. 1 z obsługą dysków min. do 8TB; 7. Zasilania - min. 2 wbudowane w obudowę routera redundantne zasilacze 100 - 240 V AC 50/60 Hz; 8. Pobór mocy - max. 75W w obciążeniu; 9. Zakres temperatur pracy - -20 do 60 stopni Celciusa; 10. Chłodzenie - Aktywne; 11. Obudowa - Umożliwiająca montaż w szafie RACK o wysokości 1U (w zestawie uchwyty do montażu w szafie); 12. Pamięć RAM - 16GB DDR4; 13. Pamięć wbudowana - 128MB Flash; 14. Wymiany - max. 450(mm)x200(mm)x45(mm); 15. Szyfrowanie - na poziomie sprzętu; 16. Certyfikaty zgodności - CE, RoHS, EAC; 17. Monitoring - Temperatura CPU; Aktualna temperatura; Temperatura PCB; Wartość Zasilania; 18. Norma IEC 60529 - min. IP20; 19. Parametr - PtMP; 20.PPPoE tunnels - nielimitowany; 21. PPTP tunnels - nielimitowany; 22. L2TP tunnels - nielimitowany; 23. OVPN tunnels - nielimitowany; 24. EoIP tunnels - nielimitowany; 25. Ilość interface VLAN - nielimitowany; 26. Reguły kolejki - nielimitowany; 27. Aktywni użytkownicy HotSpot - nielimitowany; 28. Aktywne sesje menedżera użytkowników - nielimitowany; 29. Interface łączące (bonding) - Nielimitowana ilość; 30. Funkcja - Możliwość instalacji kontenera; 31. Minimalne wyniki dla switchchip. (Wszystkie testy są wykonywane przy użyciu specjalistycznego sprzętu testowego Xena Networks i przeprowadzane zgodnie z RFC2544; Maksymalna przepustowość jest określana przy ponad 30-sekundowych próbach z tolerancją utraty pakietów na poziomie 0,1% w przypadku pakietów o rozmiarze 64, 512 i 1400 bajtów; Wyniki testów pokazują maksymalną wydajność urządzenia.) Tryb mostu: - przy 25 regułach filtrowania: 2662,50 kpps / 32333.4Mbps (1518 byte);2682.2kbps/10986.3Mbps (512 byte); 2758.9kbps/1500.8Mbps (64 byte);Routing:-przy 25 pojedynczych regułach kolejkowania:2112.2kbps/39009.0Mbps (1518 byte); 6322.6kbps/25897.4Mbps (512 byte); 6300.9kbps/3427.7Mbps (64 byte);Routing przy 25 regułach IP:3212.3kbps/39009.0Mbps (1518 byte); 3927.9kbps/16088.7Mbps (512 byte); 3901.5kbps/2122.4Mbps (64 byte)Testy wydajności w tunelach IPSec:Pojedynczy tunel: AES-128-CBC+SHA1: 179.7kbps/2012.6Mbps (1400byte); 186.4kbps/763.5M (512 byte); 182.8kbps/93.6Mbps (64 byte);256 tuneli przy AES-128-CBC + SHA256; 32. Moduły światłowodowe (4 sztuki per urządzenie)- wymagania: SM LC, 10km, TX1310, DDM, 10Gbps; Zakres temperatur min. -40 do +85 Długość fali TX/RX :1310nm;Budżet mocy/zasięg portu: 9dB/0.30km;Okablowanie portu:50/125,62.5/125,100/140 µm;urządzeniami, które nie posiadają blokady na producenta wkładki (np. D-Link, TP-Link, Planet, MikroTik i inni); Moduł kompatybilny w 100% z Cisco, 3com, HP, Huawei, Signamax, TP-Link, Nortel, Alcatel, Extreme, Foundry i in. oraz posiadają certyfikaty Rohs, CE, FDA, FC, TUV, UL. min. 12m-cy; 33. Wartość MTBF - Min. 200000 godz. W warunkach pokojowych; 34. Gwarancja - min. 12m-cy; | 1 | PLN | 4 | Router | 1. Architektura - ARM 64Bit; 2. Procesor - min. 16 core, min. 2GHz AL73400 lub równoważny; 3. Porty - min. 13 portów gigabit; min.1 podłączony bezpośrednio do procesora – port mgmt; 12 przez switchchip; 4. Sloty SFP+ - min.4 sloty 10G SFP+ z osobną pełnodupleksową linię podłączoną do switchip; 5. Moduły światłowodowe (4sztuki) - SM LC, 10km, TX1310, DDM, 10Gbps; Zakres temperatur min. -40 do +85, Długość fali TX/RX: 1310nm; Budżet mocy/zasięg portu: 9dB/0.30km; Okablowanie portu: 50/125, 62.5/125, 100/140 µm; urządzeniami, które nie posiadają blokady na producenta wkładki (np. D-Link, TP-Link, Planet, MikroTik i inni); Moduł kompatybilny w 100% z Cisco, 3com, HP, Huawei, Signamax, TP-Link, Nortel, Alcatel, Extreme, Foundry i in. oraz posiadają certyfikaty Rohs, CE, FDA, FC, TUV, UL. min. 12m-cy; 6. Sloty PCI M.2 - min. 1 z obsługą dysków min. do 8TB; 7. Zasilania - min. 2 wbudowane w obudowę routera redundantne zasilacze 100 - 240 V AC 50/60 Hz; 8. Pobór mocy - max. 75W w obciążeniu; 9. Zakres temperatur pracy - -20 do 60 stopni Celciusa; 10. Chłodzenie - Aktywne; 11. Obudowa - Umożliwiająca montaż w szafie RACK o wysokości 1U (w zestawie uchwyty do montażu w szafie); 12. Pamięć RAM - 16GB DDR4; 13. Pamięć wbudowana - 128MB Flash; 14. Wymiany - max. 450(mm)x200(mm)x45(mm); 15. Szyfrowanie - na poziomie sprzętu; 16. Certyfikaty zgodności - CE, RoHS, EAC; 17. Monitoring - Temperatura CPU; Aktualna temperatura; Temperatura PCB; Wartość Zasilania; 18. Norma IEC 60529 - min. IP20; 19. Parametr - PtMP; 20.PPPoE tunnels - nielimitowany; 21. PPTP tunnels - nielimitowany; 22. L2TP tunnels - nielimitowany; 23. OVPN tunnels - nielimitowany; 24. EoIP tunnels - nielimitowany; 25. Ilość interface VLAN - nielimitowany; 26. Reguły kolejki - nielimitowany; 27. Aktywni użytkownicy HotSpot - nielimitowany; 28. Aktywne sesje menedżera użytkowników - nielimitowany; 29. Interface łączące (bonding) - Nielimitowana ilość; 30. Funkcja - Możliwość instalacji kontenera; 31. Minimalne wyniki dla switchchip. (Wszystkie testy są wykonywane przy użyciu specjalistycznego sprzętu testowego Xena Networks i przeprowadzane zgodnie z RFC2544; Maksymalna przepustowość jest określana przy ponad 30-sekundowych próbach z tolerancją utraty pakietów na poziomie 0,1% w przypadku pakietów o rozmiarze 64, 512 i 1400 bajtów; Wyniki testów pokazują maksymalną wydajność urządzenia.) Tryb mostu: - przy 25 regułach filtrowania: 2662,50 kpps / 32333.4Mbps (1518 byte);2682.2kbps/10986.3Mbps (512 byte); 2758.9kbps/1500.8Mbps (64 byte);Routing:-przy 25 pojedynczych regułach kolejkowania:2112.2kbps/39009.0Mbps (1518 byte); 6322.6kbps/25897.4Mbps (512 byte); 6300.9kbps/3427.7Mbps (64 byte);Routing przy 25 regułach IP:3212.3kbps/39009.0Mbps (1518 byte); 3927.9kbps/16088.7Mbps (512 byte); 3901.5kbps/2122.4Mbps (64 byte)Testy wydajności w tunelach IPSec:Pojedynczy tunel: AES-128-CBC+SHA1: 179.7kbps/2012.6Mbps (1400byte); 186.4kbps/763.5M (512 byte); 182.8kbps/93.6Mbps (64 byte);256 tuneli przy AES-128-CBC + SHA256; 32. Moduły światłowodowe (4 sztuki per urządzenie)- wymagania: SM LC, 10km, TX1310, DDM, 10Gbps; Zakres temperatur min. -40 do +85 Długość fali TX/RX :1310nm;Budżet mocy/zasięg portu: 9dB/0.30km;Okablowanie portu:50/125,62.5/125,100/140 µm;urządzeniami, które nie posiadają blokady na producenta wkładki (np. D-Link, TP-Link, Planet, MikroTik i inni); Moduł kompatybilny w 100% z Cisco, 3com, HP, Huawei, Signamax, TP-Link, Nortel, Alcatel, Extreme, Foundry i in. oraz posiadają certyfikaty Rohs, CE, FDA, FC, TUV, UL. min. 12m-cy; 33. Wartość MTBF - Min. 200000 godz. W warunkach pokojowych; 34. Gwarancja - min. 12m-cy; | 1 | PLN | 4 | Router | 1. Architektura - ARM 64Bit; 2. Procesor - min. 16 core, min. 2GHz AL73400 lub równoważny; 3. Porty - min. 13 portów gigabit; min.1 podłączony bezpośrednio do procesora – port mgmt; 12 przez switchchip; 4. Sloty SFP+ - min.4 sloty 10G SFP+ z osobną pełnodupleksową linię podłączoną do switchip; 5. Moduły światłowodowe (4sztuki) - SM LC, 10km, TX1310, DDM, 10Gbps; Zakres temperatur min. -40 do +85, Długość fali TX/RX: 1310nm; Budżet mocy/zasięg portu: 9dB/0.30km; Okablowanie portu: 50/125, 62.5/125, 100/140 µm; urządzeniami, które nie posiadają blokady na producenta wkładki (np. D-Link, TP-Link, Planet, MikroTik i inni); Moduł kompatybilny w 100% z Cisco, 3com, HP, Huawei, Signamax, TP-Link, Nortel, Alcatel, Extreme, Foundry i in. oraz posiadają certyfikaty Rohs, CE, FDA, FC, TUV, UL. min. 12m-cy; 6. Sloty PCI M.2 - min. 1 z obsługą dysków min. do 8TB; 7. Zasilania - min. 2 wbudowane w obudowę routera redundantne zasilacze 100 - 240 V AC 50/60 Hz; 8. Pobór mocy - max. 75W w obciążeniu; 9. Zakres temperatur pracy - -20 do 60 stopni Celciusa; 10. Chłodzenie - Aktywne; 11. Obudowa - Umożliwiająca montaż w szafie RACK o wysokości 1U (w zestawie uchwyty do montażu w szafie); 12. Pamięć RAM - 16GB DDR4; 13. Pamięć wbudowana - 128MB Flash; 14. Wymiany - max. 450(mm)x200(mm)x45(mm); 15. Szyfrowanie - na poziomie sprzętu; 16. Certyfikaty zgodności - CE, RoHS, EAC; 17. Monitoring - Temperatura CPU; Aktualna temperatura; Temperatura PCB; Wartość Zasilania; 18. Norma IEC 60529 - min. IP20; 19. Parametr - PtMP; 20.PPPoE tunnels - nielimitowany; 21. PPTP tunnels - nielimitowany; 22. L2TP tunnels - nielimitowany; 23. OVPN tunnels - nielimitowany; 24. EoIP tunnels - nielimitowany; 25. Ilość interface VLAN - nielimitowany; 26. Reguły kolejki - nielimitowany; 27. Aktywni użytkownicy HotSpot - nielimitowany; 28. Aktywne sesje menedżera użytkowników - nielimitowany; 29. Interface łączące (bonding) - Nielimitowana ilość; 30. Funkcja - Możliwość instalacji kontenera; 31. Minimalne wyniki dla switchchip. (Wszystkie testy są wykonywane przy użyciu specjalistycznego sprzętu testowego Xena Networks i przeprowadzane zgodnie z RFC2544; Maksymalna przepustowość jest określana przy ponad 30-sekundowych próbach z tolerancją utraty pakietów na poziomie 0,1% w przypadku pakietów o rozmiarze 64, 512 i 1400 bajtów; Wyniki testów pokazują maksymalną wydajność urządzenia.) Tryb mostu: - przy 25 regułach filtrowania: 2662,50 kpps / 32333.4Mbps (1518 byte);2682.2kbps/10986.3Mbps (512 byte); 2758.9kbps/1500.8Mbps (64 byte);Routing:-przy 25 pojedynczych regułach kolejkowania:2112.2kbps/39009.0Mbps (1518 byte); 6322.6kbps/25897.4Mbps (512 byte); 6300.9kbps/3427.7Mbps (64 byte);Routing przy 25 regułach IP:3212.3kbps/39009.0Mbps (1518 byte); 3927.9kbps/16088.7Mbps (512 byte); 3901.5kbps/2122.4Mbps (64 byte)Testy wydajności w tunelach IPSec:Pojedynczy tunel: AES-128-CBC+SHA1: 179.7kbps/2012.6Mbps (1400byte); 186.4kbps/763.5M (512 byte); 182.8kbps/93.6Mbps (64 byte);256 tuneli przy AES-128-CBC + SHA256; 32. Moduły światłowodowe (4 sztuki per urządzenie)- wymagania: SM LC, 10km, TX1310, DDM, 10Gbps; Zakres temperatur min. -40 do +85 Długość fali TX/RX :1310nm;Budżet mocy/zasięg portu: 9dB/0.30km;Okablowanie portu:50/125,62.5/125,100/140 µm;urządzeniami, które nie posiadają blokady na producenta wkładki (np. D-Link, TP-Link, Planet, MikroTik i inni); Moduł kompatybilny w 100% z Cisco, 3com, HP, Huawei, Signamax, TP-Link, Nortel, Alcatel, Extreme, Foundry i in. oraz posiadają certyfikaty Rohs, CE, FDA, FC, TUV, UL. min. 12m-cy; 33. Wartość MTBF - Min. 200000 godz. W warunkach pokojowych; 34. Gwarancja - min. 12m-cy; | 1 | PLN | 4 | Router | 1. Architektura - ARM 64Bit; 2. Procesor - min. 16 core, min. 2GHz AL73400 lub równoważny; 3. Porty - min. 13 portów gigabit; min.1 podłączony bezpośrednio do procesora – port mgmt; 12 przez switchchip; 4. Sloty SFP+ - min.4 sloty 10G SFP+ z osobną pełnodupleksową linię podłączoną do switchip; 5. Moduły światłowodowe (4sztuki) - SM LC, 10km, TX1310, DDM, 10Gbps; Zakres temperatur min. -40 do +85, Długość fali TX/RX: 1310nm; Budżet mocy/zasięg portu: 9dB/0.30km; Okablowanie portu: 50/125, 62.5/125, 100/140 µm; urządzeniami, które nie posiadają blokady na producenta wkładki (np. D-Link, TP-Link, Planet, MikroTik i inni); Moduł kompatybilny w 100% z Cisco, 3com, HP, Huawei, Signamax, TP-Link, Nortel, Alcatel, Extreme, Foundry i in. oraz posiadają certyfikaty Rohs, CE, FDA, FC, TUV, UL. min. 12m-cy; 6. Sloty PCI M.2 - min. 1 z obsługą dysków min. do 8TB; 7. Zasilania - min. 2 wbudowane w obudowę routera redundantne zasilacze 100 - 240 V AC 50/60 Hz; 8. Pobór mocy - max. 75W w obciążeniu; 9. Zakres temperatur pracy - -20 do 60 stopni Celciusa; 10. Chłodzenie - Aktywne; 11. Obudowa - Umożliwiająca montaż w szafie RACK o wysokości 1U (w zestawie uchwyty do montażu w szafie); 12. Pamięć RAM - 16GB DDR4; 13. Pamięć wbudowana - 128MB Flash; 14. Wymiany - max. 450(mm)x200(mm)x45(mm); 15. Szyfrowanie - na poziomie sprzętu; 16. Certyfikaty zgodności - CE, RoHS, EAC; 17. Monitoring - Temperatura CPU; Aktualna temperatura; Temperatura PCB; Wartość Zasilania; 18. Norma IEC 60529 - min. IP20; 19. Parametr - PtMP; 20.PPPoE tunnels - nielimitowany; 21. PPTP tunnels - nielimitowany; 22. L2TP tunnels - nielimitowany; 23. OVPN tunnels - nielimitowany; 24. EoIP tunnels - nielimitowany; 25. Ilość interface VLAN - nielimitowany; 26. Reguły kolejki - nielimitowany; 27. Aktywni użytkownicy HotSpot - nielimitowany; 28. Aktywne sesje menedżera użytkowników - nielimitowany; 29. Interface łączące (bonding) - Nielimitowana ilość; 30. Funkcja - Możliwość instalacji kontenera; 31. Minimalne wyniki dla switchchip. (Wszystkie testy są wykonywane przy użyciu specjalistycznego sprzętu testowego Xena Networks i przeprowadzane zgodnie z RFC2544; Maksymalna przepustowość jest określana przy ponad 30-sekundowych próbach z tolerancją utraty pakietów na poziomie 0,1% w przypadku pakietów o rozmiarze 64, 512 i 1400 bajtów; Wyniki testów pokazują maksymalną wydajność urządzenia.) Tryb mostu: - przy 25 regułach filtrowania: 2662,50 kpps / 32333.4Mbps (1518 byte);2682.2kbps/10986.3Mbps (512 byte); 2758.9kbps/1500.8Mbps (64 byte);Routing:-przy 25 pojedynczych regułach kolejkowania:2112.2kbps/39009.0Mbps (1518 byte); 6322.6kbps/25897.4Mbps (512 byte); 6300.9kbps/3427.7Mbps (64 byte);Routing przy 25 regułach IP:3212.3kbps/39009.0Mbps (1518 byte); 3927.9kbps/16088.7Mbps (512 byte); 3901.5kbps/2122.4Mbps (64 byte)Testy wydajności w tunelach IPSec:Pojedynczy tunel: AES-128-CBC+SHA1: 179.7kbps/2012.6Mbps (1400byte); 186.4kbps/763.5M (512 byte); 182.8kbps/93.6Mbps (64 byte);256 tuneli przy AES-128-CBC + SHA256; 32. Moduły światłowodowe (4 sztuki per urządzenie)- wymagania: SM LC, 10km, TX1310, DDM, 10Gbps; Zakres temperatur min. -40 do +85 Długość fali TX/RX :1310nm;Budżet mocy/zasięg portu: 9dB/0.30km;Okablowanie portu:50/125,62.5/125,100/140 µm;urządzeniami, które nie posiadają blokady na producenta wkładki (np. D-Link, TP-Link, Planet, MikroTik i inni); Moduł kompatybilny w 100% z Cisco, 3com, HP, Huawei, Signamax, TP-Link, Nortel, Alcatel, Extreme, Foundry i in. oraz posiadają certyfikaty Rohs, CE, FDA, FC, TUV, UL. min. 12m-cy; 33. Wartość MTBF - Min. 200000 godz. W warunkach pokojowych; 34. Gwarancja - min. 12m-cy; | 1 | PLN | 4 | Router | 1. Architektura - ARM 64Bit; 2. Procesor - min. 16 core, min. 2GHz AL73400 lub równoważny; 3. Porty - min. 13 portów gigabit; min.1 podłączony bezpośrednio do procesora – port mgmt; 12 przez switchchip; 4. Sloty SFP+ - min.4 sloty 10G SFP+ z osobną pełnodupleksową linię podłączoną do switchip; 5. Moduły światłowodowe (4sztuki) - SM LC, 10km, TX1310, DDM, 10Gbps; Zakres temperatur min. -40 do +85, Długość fali TX/RX: 1310nm; Budżet mocy/zasięg portu: 9dB/0.30km; Okablowanie portu: 50/125, 62.5/125, 100/140 µm; urządzeniami, które nie posiadają blokady na producenta wkładki (np. D-Link, TP-Link, Planet, MikroTik i inni); Moduł kompatybilny w 100% z Cisco, 3com, HP, Huawei, Signamax, TP-Link, Nortel, Alcatel, Extreme, Foundry i in. oraz posiadają certyfikaty Rohs, CE, FDA, FC, TUV, UL. min. 12m-cy; 6. Sloty PCI M.2 - min. 1 z obsługą dysków min. do 8TB; 7. Zasilania - min. 2 wbudowane w obudowę routera redundantne zasilacze 100 - 240 V AC 50/60 Hz; 8. Pobór mocy - max. 75W w obciążeniu; 9. Zakres temperatur pracy - -20 do 60 stopni Celciusa; 10. Chłodzenie - Aktywne; 11. Obudowa - Umożliwiająca montaż w szafie RACK o wysokości 1U (w zestawie uchwyty do montażu w szafie); 12. Pamięć RAM - 16GB DDR4; 13. Pamięć wbudowana - 128MB Flash; 14. Wymiany - max. 450(mm)x200(mm)x45(mm); 15. Szyfrowanie - na poziomie sprzętu; 16. Certyfikaty zgodności - CE, RoHS, EAC; 17. Monitoring - Temperatura CPU; Aktualna temperatura; Temperatura PCB; Wartość Zasilania; 18. Norma IEC 60529 - min. IP20; 19. Parametr - PtMP; 20.PPPoE tunnels - nielimitowany; 21. PPTP tunnels - nielimitowany; 22. L2TP tunnels - nielimitowany; 23. OVPN tunnels - nielimitowany; 24. EoIP tunnels - nielimitowany; 25. Ilość interface VLAN - nielimitowany; 26. Reguły kolejki - nielimitowany; 27. Aktywni użytkownicy HotSpot - nielimitowany; 28. Aktywne sesje menedżera użytkowników - nielimitowany; 29. Interface łączące (bonding) - Nielimitowana ilość; 30. Funkcja - Możliwość instalacji kontenera; 31. Minimalne wyniki dla switchchip. (Wszystkie testy są wykonywane przy użyciu specjalistycznego sprzętu testowego Xena Networks i przeprowadzane zgodnie z RFC2544; Maksymalna przepustowość jest określana przy ponad 30-sekundowych próbach z tolerancją utraty pakietów na poziomie 0,1% w przypadku pakietów o rozmiarze 64, 512 i 1400 bajtów; Wyniki testów pokazują maksymalną wydajność urządzenia.) Tryb mostu: - przy 25 regułach filtrowania: 2662,50 kpps / 32333.4Mbps (1518 byte);2682.2kbps/10986.3Mbps (512 byte); 2758.9kbps/1500.8Mbps (64 byte);Routing:-przy 25 pojedynczych regułach kolejkowania:2112.2kbps/39009.0Mbps (1518 byte); 6322.6kbps/25897.4Mbps (512 byte); 6300.9kbps/3427.7Mbps (64 byte);Routing przy 25 regułach IP:3212.3kbps/39009.0Mbps (1518 byte); 3927.9kbps/16088.7Mbps (512 byte); 3901.5kbps/2122.4Mbps (64 byte)Testy wydajności w tunelach IPSec:Pojedynczy tunel: AES-128-CBC+SHA1: 179.7kbps/2012.6Mbps (1400byte); 186.4kbps/763.5M (512 byte); 182.8kbps/93.6Mbps (64 byte);256 tuneli przy AES-128-CBC + SHA256; 32. Moduły światłowodowe (4 sztuki per urządzenie)- wymagania: SM LC, 10km, TX1310, DDM, 10Gbps; Zakres temperatur min. -40 do +85 Długość fali TX/RX :1310nm;Budżet mocy/zasięg portu: 9dB/0.30km;Okablowanie portu:50/125,62.5/125,100/140 µm;urządzeniami, które nie posiadają blokady na producenta wkładki (np. D-Link, TP-Link, Planet, MikroTik i inni); Moduł kompatybilny w 100% z Cisco, 3com, HP, Huawei, Signamax, TP-Link, Nortel, Alcatel, Extreme, Foundry i in. oraz posiadają certyfikaty Rohs, CE, FDA, FC, TUV, UL. min. 12m-cy; 33. Wartość MTBF - Min. 200000 godz. W warunkach pokojowych; 34. Gwarancja - min. 12m-cy; | 1 | PLN | 4 | Router | 1. Architektura - ARM 64Bit; 2. Procesor - min. 16 core, min. 2GHz AL73400 lub równoważny; 3. Porty - min. 13 portów gigabit; min.1 podłączony bezpośrednio do procesora – port mgmt; 12 przez switchchip; 4. Sloty SFP+ - min.4 sloty 10G SFP+ z osobną pełnodupleksową linię podłączoną do switchip; 5. Moduły światłowodowe (4sztuki) - SM LC, 10km, TX1310, DDM, 10Gbps; Zakres temperatur min. -40 do +85, Długość fali TX/RX: 1310nm; Budżet mocy/zasięg portu: 9dB/0.30km; Okablowanie portu: 50/125, 62.5/125, 100/140 µm; urządzeniami, które nie posiadają blokady na producenta wkładki (np. D-Link, TP-Link, Planet, MikroTik i inni); Moduł kompatybilny w 100% z Cisco, 3com, HP, Huawei, Signamax, TP-Link, Nortel, Alcatel, Extreme, Foundry i in. oraz posiadają certyfikaty Rohs, CE, FDA, FC, TUV, UL. min. 12m-cy; 6. Sloty PCI M.2 - min. 1 z obsługą dysków min. do 8TB; 7. Zasilania - min. 2 wbudowane w obudowę routera redundantne zasilacze 100 - 240 V AC 50/60 Hz; 8. Pobór mocy - max. 75W w obciążeniu; 9. Zakres temperatur pracy - -20 do 60 stopni Celciusa; 10. Chłodzenie - Aktywne; 11. Obudowa - Umożliwiająca montaż w szafie RACK o wysokości 1U (w zestawie uchwyty do montażu w szafie); 12. Pamięć RAM - 16GB DDR4; 13. Pamięć wbudowana - 128MB Flash; 14. Wymiany - max. 450(mm)x200(mm)x45(mm); 15. Szyfrowanie - na poziomie sprzętu; 16. Certyfikaty zgodności - CE, RoHS, EAC; 17. Monitoring - Temperatura CPU; Aktualna temperatura; Temperatura PCB; Wartość Zasilania; 18. Norma IEC 60529 - min. IP20; 19. Parametr - PtMP; 20.PPPoE tunnels - nielimitowany; 21. PPTP tunnels - nielimitowany; 22. L2TP tunnels - nielimitowany; 23. OVPN tunnels - nielimitowany; 24. EoIP tunnels - nielimitowany; 25. Ilość interface VLAN - nielimitowany; 26. Reguły kolejki - nielimitowany; 27. Aktywni użytkownicy HotSpot - nielimitowany; 28. Aktywne sesje menedżera użytkowników - nielimitowany; 29. Interface łączące (bonding) - Nielimitowana ilość; 30. Funkcja - Możliwość instalacji kontenera; 31. Minimalne wyniki dla switchchip. (Wszystkie testy są wykonywane przy użyciu specjalistycznego sprzętu testowego Xena Networks i przeprowadzane zgodnie z RFC2544; Maksymalna przepustowość jest określana przy ponad 30-sekundowych próbach z tolerancją utraty pakietów na poziomie 0,1% w przypadku pakietów o rozmiarze 64, 512 i 1400 bajtów; Wyniki testów pokazują maksymalną wydajność urządzenia.) Tryb mostu: - przy 25 regułach filtrowania: 2662,50 kpps / 32333.4Mbps (1518 byte);2682.2kbps/10986.3Mbps (512 byte); 2758.9kbps/1500.8Mbps (64 byte);Routing:-przy 25 pojedynczych regułach kolejkowania:2112.2kbps/39009.0Mbps (1518 byte); 6322.6kbps/25897.4Mbps (512 byte); 6300.9kbps/3427.7Mbps (64 byte);Routing przy 25 regułach IP:3212.3kbps/39009.0Mbps (1518 byte); 3927.9kbps/16088.7Mbps (512 byte); 3901.5kbps/2122.4Mbps (64 byte)Testy wydajności w tunelach IPSec:Pojedynczy tunel: AES-128-CBC+SHA1: 179.7kbps/2012.6Mbps (1400byte); 186.4kbps/763.5M (512 byte); 182.8kbps/93.6Mbps (64 byte);256 tuneli przy AES-128-CBC + SHA256; 32. Moduły światłowodowe (4 sztuki per urządzenie)- wymagania: SM LC, 10km, TX1310, DDM, 10Gbps; Zakres temperatur min. -40 do +85 Długość fali TX/RX :1310nm;Budżet mocy/zasięg portu: 9dB/0.30km;Okablowanie portu:50/125,62.5/125,100/140 µm;urządzeniami, które nie posiadają blokady na producenta wkładki (np. D-Link, TP-Link, Planet, MikroTik i inni); Moduł kompatybilny w 100% z Cisco, 3com, HP, Huawei, Signamax, TP-Link, Nortel, Alcatel, Extreme, Foundry i in. oraz posiadają certyfikaty Rohs, CE, FDA, FC, TUV, UL. min. 12m-cy; 33. Wartość MTBF - Min. 200000 godz. W warunkach pokojowych; 34. Gwarancja - min. 12m-cy; | 1 | PLN | 4 | Router | 1. Architektura - ARM 64Bit; 2. Procesor - min. 16 core, min. 2GHz AL73400 lub równoważny; 3. Porty - min. 13 portów gigabit; min.1 podłączony bezpośrednio do procesora – port mgmt; 12 przez switchchip; 4. Sloty SFP+ - min.4 sloty 10G SFP+ z osobną pełnodupleksową linię podłączoną do switchip; 5. Moduły światłowodowe (4sztuki) - SM LC, 10km, TX1310, DDM, 10Gbps; Zakres temperatur min. -40 do +85, Długość fali TX/RX: 1310nm; Budżet mocy/zasięg portu: 9dB/0.30km; Okablowanie portu: 50/125, 62.5/125, 100/140 µm; urządzeniami, które nie posiadają blokady na producenta wkładki (np. D-Link, TP-Link, Planet, MikroTik i inni); Moduł kompatybilny w 100% z Cisco, 3com, HP, Huawei, Signamax, TP-Link, Nortel, Alcatel, Extreme, Foundry i in. oraz posiadają certyfikaty Rohs, CE, FDA, FC, TUV, UL. min. 12m-cy; 6. Sloty PCI M.2 - min. 1 z obsługą dysków min. do 8TB; 7. Zasilania - min. 2 wbudowane w obudowę routera redundantne zasilacze 100 - 240 V AC 50/60 Hz; 8. Pobór mocy - max. 75W w obciążeniu; 9. Zakres temperatur pracy - -20 do 60 stopni Celciusa; 10. Chłodzenie - Aktywne; 11. Obudowa - Umożliwiająca montaż w szafie RACK o wysokości 1U (w zestawie uchwyty do montażu w szafie); 12. Pamięć RAM - 16GB DDR4; 13. Pamięć wbudowana - 128MB Flash; 14. Wymiany - max. 450(mm)x200(mm)x45(mm); 15. Szyfrowanie - na poziomie sprzętu; 16. Certyfikaty zgodności - CE, RoHS, EAC; 17. Monitoring - Temperatura CPU; Aktualna temperatura; Temperatura PCB; Wartość Zasilania; 18. Norma IEC 60529 - min. IP20; 19. Parametr - PtMP; 20.PPPoE tunnels - nielimitowany; 21. PPTP tunnels - nielimitowany; 22. L2TP tunnels - nielimitowany; 23. OVPN tunnels - nielimitowany; 24. EoIP tunnels - nielimitowany; 25. Ilość interface VLAN - nielimitowany; 26. Reguły kolejki - nielimitowany; 27. Aktywni użytkownicy HotSpot - nielimitowany; 28. Aktywne sesje menedżera użytkowników - nielimitowany; 29. Interface łączące (bonding) - Nielimitowana ilość; 30. Funkcja - Możliwość instalacji kontenera; 31. Minimalne wyniki dla switchchip. (Wszystkie testy są wykonywane przy użyciu specjalistycznego sprzętu testowego Xena Networks i przeprowadzane zgodnie z RFC2544; Maksymalna przepustowość jest określana przy ponad 30-sekundowych próbach z tolerancją utraty pakietów na poziomie 0,1% w przypadku pakietów o rozmiarze 64, 512 i 1400 bajtów; Wyniki testów pokazują maksymalną wydajność urządzenia.) Tryb mostu: - przy 25 regułach filtrowania: 2662,50 kpps / 32333.4Mbps (1518 byte);2682.2kbps/10986.3Mbps (512 byte); 2758.9kbps/1500.8Mbps (64 byte);Routing:-przy 25 pojedynczych regułach kolejkowania:2112.2kbps/39009.0Mbps (1518 byte); 6322.6kbps/25897.4Mbps (512 byte); 6300.9kbps/3427.7Mbps (64 byte);Routing przy 25 regułach IP:3212.3kbps/39009.0Mbps (1518 byte); 3927.9kbps/16088.7Mbps (512 byte); 3901.5kbps/2122.4Mbps (64 byte)Testy wydajności w tunelach IPSec:Pojedynczy tunel: AES-128-CBC+SHA1: 179.7kbps/2012.6Mbps (1400byte); 186.4kbps/763.5M (512 byte); 182.8kbps/93.6Mbps (64 byte);256 tuneli przy AES-128-CBC + SHA256; 32. Moduły światłowodowe (4 sztuki per urządzenie)- wymagania: SM LC, 10km, TX1310, DDM, 10Gbps; Zakres temperatur min. -40 do +85 Długość fali TX/RX :1310nm;Budżet mocy/zasięg portu: 9dB/0.30km;Okablowanie portu:50/125,62.5/125,100/140 µm;urządzeniami, które nie posiadają blokady na producenta wkładki (np. D-Link, TP-Link, Planet, MikroTik i inni); Moduł kompatybilny w 100% z Cisco, 3com, HP, Huawei, Signamax, TP-Link, Nortel, Alcatel, Extreme, Foundry i in. oraz posiadają certyfikaty Rohs, CE, FDA, FC, TUV, UL. min. 12m-cy; 33. Wartość MTBF - Min. 200000 godz. W warunkach pokojowych; 34. Gwarancja - min. 12m-cy; | 1 | PLN | 4 | Router | 1. Architektura - ARM 64Bit; 2. Procesor - min. 16 core, min. 2GHz AL73400 lub równoważny; 3. Porty - min. 13 portów gigabit; min.1 podłączony bezpośrednio do procesora – port mgmt; 12 przez switchchip; 4. Sloty SFP+ - min.4 sloty 10G SFP+ z osobną pełnodupleksową linię podłączoną do switchip; 5. Moduły światłowodowe (4sztuki) - SM LC, 10km, TX1310, DDM, 10Gbps; Zakres temperatur min. -40 do +85, Długość fali TX/RX: 1310nm; Budżet mocy/zasięg portu: 9dB/0.30km; Okablowanie portu: 50/125, 62.5/125, 100/140 µm; urządzeniami, które nie posiadają blokady na producenta wkładki (np. D-Link, TP-Link, Planet, MikroTik i inni); Moduł kompatybilny w 100% z Cisco, 3com, HP, Huawei, Signamax, TP-Link, Nortel, Alcatel, Extreme, Foundry i in. oraz posiadają certyfikaty Rohs, CE, FDA, FC, TUV, UL. min. 12m-cy; 6. Sloty PCI M.2 - min. 1 z obsługą dysków min. do 8TB; 7. Zasilania - min. 2 wbudowane w obudowę routera redundantne zasilacze 100 - 240 V AC 50/60 Hz; 8. Pobór mocy - max. 75W w obciążeniu; 9. Zakres temperatur pracy - -20 do 60 stopni Celciusa; 10. Chłodzenie - Aktywne; 11. Obudowa - Umożliwiająca montaż w szafie RACK o wysokości 1U (w zestawie uchwyty do montażu w szafie); 12. Pamięć RAM - 16GB DDR4; 13. Pamięć wbudowana - 128MB Flash; 14. Wymiany - max. 450(mm)x200(mm)x45(mm); 15. Szyfrowanie - na poziomie sprzętu; 16. Certyfikaty zgodności - CE, RoHS, EAC; 17. Monitoring - Temperatura CPU; Aktualna temperatura; Temperatura PCB; Wartość Zasilania; 18. Norma IEC 60529 - min. IP20; 19. Parametr - PtMP; 20.PPPoE tunnels - nielimitowany; 21. PPTP tunnels - nielimitowany; 22. L2TP tunnels - nielimitowany; 23. OVPN tunnels - nielimitowany; 24. EoIP tunnels - nielimitowany; 25. Ilość interface VLAN - nielimitowany; 26. Reguły kolejki - nielimitowany; 27. Aktywni użytkownicy HotSpot - nielimitowany; 28. Aktywne sesje menedżera użytkowników - nielimitowany; 29. Interface łączące (bonding) - Nielimitowana ilość; 30. Funkcja - Możliwość instalacji kontenera; 31. Minimalne wyniki dla switchchip. (Wszystkie testy są wykonywane przy użyciu specjalistycznego sprzętu testowego Xena Networks i przeprowadzane zgodnie z RFC2544; Maksymalna przepustowość jest określana przy ponad 30-sekundowych próbach z tolerancją utraty pakietów na poziomie 0,1% w przypadku pakietów o rozmiarze 64, 512 i 1400 bajtów; Wyniki testów pokazują maksymalną wydajność urządzenia.) Tryb mostu: - przy 25 regułach filtrowania: 2662,50 kpps / 32333.4Mbps (1518 byte);2682.2kbps/10986.3Mbps (512 byte); 2758.9kbps/1500.8Mbps (64 byte);Routing:-przy 25 pojedynczych regułach kolejkowania:2112.2kbps/39009.0Mbps (1518 byte); 6322.6kbps/25897.4Mbps (512 byte); 6300.9kbps/3427.7Mbps (64 byte);Routing przy 25 regułach IP:3212.3kbps/39009.0Mbps (1518 byte); 3927.9kbps/16088.7Mbps (512 byte); 3901.5kbps/2122.4Mbps (64 byte)Testy wydajności w tunelach IPSec:Pojedynczy tunel: AES-128-CBC+SHA1: 179.7kbps/2012.6Mbps (1400byte); 186.4kbps/763.5M (512 byte); 182.8kbps/93.6Mbps (64 byte);256 tuneli przy AES-128-CBC + SHA256; 32. Moduły światłowodowe (4 sztuki per urządzenie)- wymagania: SM LC, 10km, TX1310, DDM, 10Gbps; Zakres temperatur min. -40 do +85 Długość fali TX/RX :1310nm;Budżet mocy/zasięg portu: 9dB/0.30km;Okablowanie portu:50/125,62.5/125,100/140 µm;urządzeniami, które nie posiadają blokady na producenta wkładki (np. D-Link, TP-Link, Planet, MikroTik i inni); Moduł kompatybilny w 100% z Cisco, 3com, HP, Huawei, Signamax, TP-Link, Nortel, Alcatel, Extreme, Foundry i in. oraz posiadają certyfikaty Rohs, CE, FDA, FC, TUV, UL. min. 12m-cy; 33. Wartość MTBF - Min. 200000 godz. W warunkach pokojowych; 34. Gwarancja - min. 12m-cy; | 1 | PLN | 4 | Router | 1. Architektura - ARM 64Bit; 2. Procesor - min. 16 core, min. 2GHz AL73400 lub równoważny; 3. Porty - min. 13 portów gigabit; min.1 podłączony bezpośrednio do procesora – port mgmt; 12 przez switchchip; 4. Sloty SFP+ - min.4 sloty 10G SFP+ z osobną pełnodupleksową linię podłączoną do switchip; 5. Moduły światłowodowe (4sztuki) - SM LC, 10km, TX1310, DDM, 10Gbps; Zakres temperatur min. -40 do +85, Długość fali TX/RX: 1310nm; Budżet mocy/zasięg portu: 9dB/0.30km; Okablowanie portu: 50/125, 62.5/125, 100/140 µm; urządzeniami, które nie posiadają blokady na producenta wkładki (np. D-Link, TP-Link, Planet, MikroTik i inni); Moduł kompatybilny w 100% z Cisco, 3com, HP, Huawei, Signamax, TP-Link, Nortel, Alcatel, Extreme, Foundry i in. oraz posiadają certyfikaty Rohs, CE, FDA, FC, TUV, UL. min. 12m-cy; 6. Sloty PCI M.2 - min. 1 z obsługą dysków min. do 8TB; 7. Zasilania - min. 2 wbudowane w obudowę routera redundantne zasilacze 100 - 240 V AC 50/60 Hz; 8. Pobór mocy - max. 75W w obciążeniu; 9. Zakres temperatur pracy - -20 do 60 stopni Celciusa; 10. Chłodzenie - Aktywne; 11. Obudowa - Umożliwiająca montaż w szafie RACK o wysokości 1U (w zestawie uchwyty do montażu w szafie); 12. Pamięć RAM - 16GB DDR4; 13. Pamięć wbudowana - 128MB Flash; 14. Wymiany - max. 450(mm)x200(mm)x45(mm); 15. Szyfrowanie - na poziomie sprzętu; 16. Certyfikaty zgodności - CE, RoHS, EAC; 17. Monitoring - Temperatura CPU; Aktualna temperatura; Temperatura PCB; Wartość Zasilania; 18. Norma IEC 60529 - min. IP20; 19. Parametr - PtMP; 20.PPPoE tunnels - nielimitowany; 21. PPTP tunnels - nielimitowany; 22. L2TP tunnels - nielimitowany; 23. OVPN tunnels - nielimitowany; 24. EoIP tunnels - nielimitowany; 25. Ilość interface VLAN - nielimitowany; 26. Reguły kolejki - nielimitowany; 27. Aktywni użytkownicy HotSpot - nielimitowany; 28. Aktywne sesje menedżera użytkowników - nielimitowany; 29. Interface łączące (bonding) - Nielimitowana ilość; 30. Funkcja - Możliwość instalacji kontenera; 31. Minimalne wyniki dla switchchip. (Wszystkie testy są wykonywane przy użyciu specjalistycznego sprzętu testowego Xena Networks i przeprowadzane zgodnie z RFC2544; Maksymalna przepustowość jest określana przy ponad 30-sekundowych próbach z tolerancją utraty pakietów na poziomie 0,1% w przypadku pakietów o rozmiarze 64, 512 i 1400 bajtów; Wyniki testów pokazują maksymalną wydajność urządzenia.) Tryb mostu: - przy 25 regułach filtrowania: 2662,50 kpps / 32333.4Mbps (1518 byte);2682.2kbps/10986.3Mbps (512 byte); 2758.9kbps/1500.8Mbps (64 byte);Routing:-przy 25 pojedynczych regułach kolejkowania:2112.2kbps/39009.0Mbps (1518 byte); 6322.6kbps/25897.4Mbps (512 byte); 6300.9kbps/3427.7Mbps (64 byte);Routing przy 25 regułach IP:3212.3kbps/39009.0Mbps (1518 byte); 3927.9kbps/16088.7Mbps (512 byte); 3901.5kbps/2122.4Mbps (64 byte)Testy wydajności w tunelach IPSec:Pojedynczy tunel: AES-128-CBC+SHA1: 179.7kbps/2012.6Mbps (1400byte); 186.4kbps/763.5M (512 byte); 182.8kbps/93.6Mbps (64 byte);256 tuneli przy AES-128-CBC + SHA256; 32. Moduły światłowodowe (4 sztuki per urządzenie)- wymagania: SM LC, 10km, TX1310, DDM, 10Gbps; Zakres temperatur min. -40 do +85 Długość fali TX/RX :1310nm;Budżet mocy/zasięg portu: 9dB/0.30km;Okablowanie portu:50/125,62.5/125,100/140 µm;urządzeniami, które nie posiadają blokady na producenta wkładki (np. D-Link, TP-Link, Planet, MikroTik i inni); Moduł kompatybilny w 100% z Cisco, 3com, HP, Huawei, Signamax, TP-Link, Nortel, Alcatel, Extreme, Foundry i in. oraz posiadają certyfikaty Rohs, CE, FDA, FC, TUV, UL. min. 12m-cy; 33. Wartość MTBF - Min. 200000 godz. W warunkach pokojowych; 34. Gwarancja - min. 12m-cy; | 1 | PLN | 4 | Router | 1. Architektura - ARM 64Bit; 2. Procesor - min. 16 core, min. 2GHz AL73400 lub równoważny; 3. Porty - min. 13 portów gigabit; min.1 podłączony bezpośrednio do procesora – port mgmt; 12 przez switchchip; 4. Sloty SFP+ - min.4 sloty 10G SFP+ z osobną pełnodupleksową linię podłączoną do switchip; 5. Moduły światłowodowe (4sztuki) - SM LC, 10km, TX1310, DDM, 10Gbps; Zakres temperatur min. -40 do +85, Długość fali TX/RX: 1310nm; Budżet mocy/zasięg portu: 9dB/0.30km; Okablowanie portu: 50/125, 62.5/125, 100/140 µm; urządzeniami, które nie posiadają blokady na producenta wkładki (np. D-Link, TP-Link, Planet, MikroTik i inni); Moduł kompatybilny w 100% z Cisco, 3com, HP, Huawei, Signamax, TP-Link, Nortel, Alcatel, Extreme, Foundry i in. oraz posiadają certyfikaty Rohs, CE, FDA, FC, TUV, UL. min. 12m-cy; 6. Sloty PCI M.2 - min. 1 z obsługą dysków min. do 8TB; 7. Zasilania - min. 2 wbudowane w obudowę routera redundantne zasilacze 100 - 240 V AC 50/60 Hz; 8. Pobór mocy - max. 75W w obciążeniu; 9. Zakres temperatur pracy - -20 do 60 stopni Celciusa; 10. Chłodzenie - Aktywne; 11. Obudowa - Umożliwiająca montaż w szafie RACK o wysokości 1U (w zestawie uchwyty do montażu w szafie); 12. Pamięć RAM - 16GB DDR4; 13. Pamięć wbudowana - 128MB Flash; 14. Wymiany - max. 450(mm)x200(mm)x45(mm); 15. Szyfrowanie - na poziomie sprzętu; 16. Certyfikaty zgodności - CE, RoHS, EAC; 17. Monitoring - Temperatura CPU; Aktualna temperatura; Temperatura PCB; Wartość Zasilania; 18. Norma IEC 60529 - min. IP20; 19. Parametr - PtMP; 20.PPPoE tunnels - nielimitowany; 21. PPTP tunnels - nielimitowany; 22. L2TP tunnels - nielimitowany; 23. OVPN tunnels - nielimitowany; 24. EoIP tunnels - nielimitowany; 25. Ilość interface VLAN - nielimitowany; 26. Reguły kolejki - nielimitowany; 27. Aktywni użytkownicy HotSpot - nielimitowany; 28. Aktywne sesje menedżera użytkowników - nielimitowany; 29. Interface łączące (bonding) - Nielimitowana ilość; 30. Funkcja - Możliwość instalacji kontenera; 31. Minimalne wyniki dla switchchip. (Wszystkie testy są wykonywane przy użyciu specjalistycznego sprzętu testowego Xena Networks i przeprowadzane zgodnie z RFC2544; Maksymalna przepustowość jest określana przy ponad 30-sekundowych próbach z tolerancją utraty pakietów na poziomie 0,1% w przypadku pakietów o rozmiarze 64, 512 i 1400 bajtów; Wyniki testów pokazują maksymalną wydajność urządzenia.) Tryb mostu: - przy 25 regułach filtrowania: 2662,50 kpps / 32333.4Mbps (1518 byte);2682.2kbps/10986.3Mbps (512 byte); 2758.9kbps/1500.8Mbps (64 byte);Routing:-przy 25 pojedynczych regułach kolejkowania:2112.2kbps/39009.0Mbps (1518 byte); 6322.6kbps/25897.4Mbps (512 byte); 6300.9kbps/3427.7Mbps (64 byte);Routing przy 25 regułach IP:3212.3kbps/39009.0Mbps (1518 byte); 3927.9kbps/16088.7Mbps (512 byte); 3901.5kbps/2122.4Mbps (64 byte)Testy wydajności w tunelach IPSec:Pojedynczy tunel: AES-128-CBC+SHA1: 179.7kbps/2012.6Mbps (1400byte); 186.4kbps/763.5M (512 byte); 182.8kbps/93.6Mbps (64 byte);256 tuneli przy AES-128-CBC + SHA256; 32. Moduły światłowodowe (4 sztuki per urządzenie)- wymagania: SM LC, 10km, TX1310, DDM, 10Gbps; Zakres temperatur min. -40 do +85 Długość fali TX/RX :1310nm;Budżet mocy/zasięg portu: 9dB/0.30km;Okablowanie portu:50/125,62.5/125,100/140 µm;urządzeniami, które nie posiadają blokady na producenta wkładki (np. D-Link, TP-Link, Planet, MikroTik i inni); Moduł kompatybilny w 100% z Cisco, 3com, HP, Huawei, Signamax, TP-Link, Nortel, Alcatel, Extreme, Foundry i in. oraz posiadają certyfikaty Rohs, CE, FDA, FC, TUV, UL. min. 12m-cy; 33. Wartość MTBF - Min. 200000 godz. W warunkach pokojowych; 34. Gwarancja - min. 12m-cy; | 1 | PLN | 4 | Router | 1. Architektura - ARM 64Bit; 2. Procesor - min. 16 core, min. 2GHz AL73400 lub równoważny; 3. Porty - min. 13 portów gigabit; min.1 podłączony bezpośrednio do procesora – port mgmt; 12 przez switchchip; 4. Sloty SFP+ - min.4 sloty 10G SFP+ z osobną pełnodupleksową linię podłączoną do switchip; 5. Moduły światłowodowe (4sztuki) - SM LC, 10km, TX1310, DDM, 10Gbps; Zakres temperatur min. -40 do +85, Długość fali TX/RX: 1310nm; Budżet mocy/zasięg portu: 9dB/0.30km; Okablowanie portu: 50/125, 62.5/125, 100/140 µm; urządzeniami, które nie posiadają blokady na producenta wkładki (np. D-Link, TP-Link, Planet, MikroTik i inni); Moduł kompatybilny w 100% z Cisco, 3com, HP, Huawei, Signamax, TP-Link, Nortel, Alcatel, Extreme, Foundry i in. oraz posiadają certyfikaty Rohs, CE, FDA, FC, TUV, UL. min. 12m-cy; 6. Sloty PCI M.2 - min. 1 z obsługą dysków min. do 8TB; 7. Zasilania - min. 2 wbudowane w obudowę routera redundantne zasilacze 100 - 240 V AC 50/60 Hz; 8. Pobór mocy - max. 75W w obciążeniu; 9. Zakres temperatur pracy - -20 do 60 stopni Celciusa; 10. Chłodzenie - Aktywne; 11. Obudowa - Umożliwiająca montaż w szafie RACK o wysokości 1U (w zestawie uchwyty do montażu w szafie); 12. Pamięć RAM - 16GB DDR4; 13. Pamięć wbudowana - 128MB Flash; 14. Wymiany - max. 450(mm)x200(mm)x45(mm); 15. Szyfrowanie - na poziomie sprzętu; 16. Certyfikaty zgodności - CE, RoHS, EAC; 17. Monitoring - Temperatura CPU; Aktualna temperatura; Temperatura PCB; Wartość Zasilania; 18. Norma IEC 60529 - min. IP20; 19. Parametr - PtMP; 20.PPPoE tunnels - nielimitowany; 21. PPTP tunnels - nielimitowany; 22. L2TP tunnels - nielimitowany; 23. OVPN tunnels - nielimitowany; 24. EoIP tunnels - nielimitowany; 25. Ilość interface VLAN - nielimitowany; 26. Reguły kolejki - nielimitowany; 27. Aktywni użytkownicy HotSpot - nielimitowany; 28. Aktywne sesje menedżera użytkowników - nielimitowany; 29. Interface łączące (bonding) - Nielimitowana ilość; 30. Funkcja - Możliwość instalacji kontenera; 31. Minimalne wyniki dla switchchip. (Wszystkie testy są wykonywane przy użyciu specjalistycznego sprzętu testowego Xena Networks i przeprowadzane zgodnie z RFC2544; Maksymalna przepustowość jest określana przy ponad 30-sekundowych próbach z tolerancją utraty pakietów na poziomie 0,1% w przypadku pakietów o rozmiarze 64, 512 i 1400 bajtów; Wyniki testów pokazują maksymalną wydajność urządzenia.) Tryb mostu: - przy 25 regułach filtrowania: 2662,50 kpps / 32333.4Mbps (1518 byte);2682.2kbps/10986.3Mbps (512 byte); 2758.9kbps/1500.8Mbps (64 byte);Routing:-przy 25 pojedynczych regułach kolejkowania:2112.2kbps/39009.0Mbps (1518 byte); 6322.6kbps/25897.4Mbps (512 byte); 6300.9kbps/3427.7Mbps (64 byte);Routing przy 25 regułach IP:3212.3kbps/39009.0Mbps (1518 byte); 3927.9kbps/16088.7Mbps (512 byte); 3901.5kbps/2122.4Mbps (64 byte)Testy wydajności w tunelach IPSec:Pojedynczy tunel: AES-128-CBC+SHA1: 179.7kbps/2012.6Mbps (1400byte); 186.4kbps/763.5M (512 byte); 182.8kbps/93.6Mbps (64 byte);256 tuneli przy AES-128-CBC + SHA256; 32. Moduły światłowodowe (4 sztuki per urządzenie)- wymagania: SM LC, 10km, TX1310, DDM, 10Gbps; Zakres temperatur min. -40 do +85 Długość fali TX/RX :1310nm;Budżet mocy/zasięg portu: 9dB/0.30km;Okablowanie portu:50/125,62.5/125,100/140 µm;urządzeniami, które nie posiadają blokady na producenta wkładki (np. D-Link, TP-Link, Planet, MikroTik i inni); Moduł kompatybilny w 100% z Cisco, 3com, HP, Huawei, Signamax, TP-Link, Nortel, Alcatel, Extreme, Foundry i in. oraz posiadają certyfikaty Rohs, CE, FDA, FC, TUV, UL. min. 12m-cy; 33. Wartość MTBF - Min. 200000 godz. W warunkach pokojowych; 34. Gwarancja - min. 12m-cy; | 1 | PLN | 4 | Router | 1. Architektura - ARM 64Bit; 2. Procesor - min. 16 core, min. 2GHz AL73400 lub równoważny; 3. Porty - min. 13 portów gigabit; min.1 podłączony bezpośrednio do procesora – port mgmt; 12 przez switchchip; 4. Sloty SFP+ - min.4 sloty 10G SFP+ z osobną pełnodupleksową linię podłączoną do switchip; 5. Moduły światłowodowe (4sztuki) - SM LC, 10km, TX1310, DDM, 10Gbps; Zakres temperatur min. -40 do +85, Długość fali TX/RX: 1310nm; Budżet mocy/zasięg portu: 9dB/0.30km; Okablowanie portu: 50/125, 62.5/125, 100/140 µm; urządzeniami, które nie posiadają blokady na producenta wkładki (np. D-Link, TP-Link, Planet, MikroTik i inni); Moduł kompatybilny w 100% z Cisco, 3com, HP, Huawei, Signamax, TP-Link, Nortel, Alcatel, Extreme, Foundry i in. oraz posiadają certyfikaty Rohs, CE, FDA, FC, TUV, UL. min. 12m-cy; 6. Sloty PCI M.2 - min. 1 z obsługą dysków min. do 8TB; 7. Zasilania - min. 2 wbudowane w obudowę routera redundantne zasilacze 100 - 240 V AC 50/60 Hz; 8. Pobór mocy - max. 75W w obciążeniu; 9. Zakres temperatur pracy - -20 do 60 stopni Celciusa; 10. Chłodzenie - Aktywne; 11. Obudowa - Umożliwiająca montaż w szafie RACK o wysokości 1U (w zestawie uchwyty do montażu w szafie); 12. Pamięć RAM - 16GB DDR4; 13. Pamięć wbudowana - 128MB Flash; 14. Wymiany - max. 450(mm)x200(mm)x45(mm); 15. Szyfrowanie - na poziomie sprzętu; 16. Certyfikaty zgodności - CE, RoHS, EAC; 17. Monitoring - Temperatura CPU; Aktualna temperatura; Temperatura PCB; Wartość Zasilania; 18. Norma IEC 60529 - min. IP20; 19. Parametr - PtMP; 20.PPPoE tunnels - nielimitowany; 21. PPTP tunnels - nielimitowany; 22. L2TP tunnels - nielimitowany; 23. OVPN tunnels - nielimitowany; 24. EoIP tunnels - nielimitowany; 25. Ilość interface VLAN - nielimitowany; 26. Reguły kolejki - nielimitowany; 27. Aktywni użytkownicy HotSpot - nielimitowany; 28. Aktywne sesje menedżera użytkowników - nielimitowany; 29. Interface łączące (bonding) - Nielimitowana ilość; 30. Funkcja - Możliwość instalacji kontenera; 31. Minimalne wyniki dla switchchip. (Wszystkie testy są wykonywane przy użyciu specjalistycznego sprzętu testowego Xena Networks i przeprowadzane zgodnie z RFC2544; Maksymalna przepustowość jest określana przy ponad 30-sekundowych próbach z tolerancją utraty pakietów na poziomie 0,1% w przypadku pakietów o rozmiarze 64, 512 i 1400 bajtów; Wyniki testów pokazują maksymalną wydajność urządzenia.) Tryb mostu: - przy 25 regułach filtrowania: 2662,50 kpps / 32333.4Mbps (1518 byte);2682.2kbps/10986.3Mbps (512 byte); 2758.9kbps/1500.8Mbps (64 byte);Routing:-przy 25 pojedynczych regułach kolejkowania:2112.2kbps/39009.0Mbps (1518 byte); 6322.6kbps/25897.4Mbps (512 byte); 6300.9kbps/3427.7Mbps (64 byte);Routing przy 25 regułach IP:3212.3kbps/39009.0Mbps (1518 byte); 3927.9kbps/16088.7Mbps (512 byte); 3901.5kbps/2122.4Mbps (64 byte)Testy wydajności w tunelach IPSec:Pojedynczy tunel: AES-128-CBC+SHA1: 179.7kbps/2012.6Mbps (1400byte); 186.4kbps/763.5M (512 byte); 182.8kbps/93.6Mbps (64 byte);256 tuneli przy AES-128-CBC + SHA256; 32. Moduły światłowodowe (4 sztuki per urządzenie)- wymagania: SM LC, 10km, TX1310, DDM, 10Gbps; Zakres temperatur min. -40 do +85 Długość fali TX/RX :1310nm;Budżet mocy/zasięg portu: 9dB/0.30km;Okablowanie portu:50/125,62.5/125,100/140 µm;urządzeniami, które nie posiadają blokady na producenta wkładki (np. D-Link, TP-Link, Planet, MikroTik i inni); Moduł kompatybilny w 100% z Cisco, 3com, HP, Huawei, Signamax, TP-Link, Nortel, Alcatel, Extreme, Foundry i in. oraz posiadają certyfikaty Rohs, CE, FDA, FC, TUV, UL. min. 12m-cy; 33. Wartość MTBF - Min. 200000 godz. W warunkach pokojowych; 34. Gwarancja - min. 12m-cy; | 1 | PLN | 4 | Router | 1. Architektura - ARM 64Bit; 2. Procesor - min. 16 core, min. 2GHz AL73400 lub równoważny; 3. Porty - min. 13 portów gigabit; min.1 podłączony bezpośrednio do procesora – port mgmt; 12 przez switchchip; 4. Sloty SFP+ - min.4 sloty 10G SFP+ z osobną pełnodupleksową linię podłączoną do switchip; 5. Moduły światłowodowe (4sztuki) - SM LC, 10km, TX1310, DDM, 10Gbps; Zakres temperatur min. -40 do +85, Długość fali TX/RX: 1310nm; Budżet mocy/zasięg portu: 9dB/0.30km; Okablowanie portu: 50/125, 62.5/125, 100/140 µm; urządzeniami, które nie posiadają blokady na producenta wkładki (np. D-Link, TP-Link, Planet, MikroTik i inni); Moduł kompatybilny w 100% z Cisco, 3com, HP, Huawei, Signamax, TP-Link, Nortel, Alcatel, Extreme, Foundry i in. oraz posiadają certyfikaty Rohs, CE, FDA, FC, TUV, UL. min. 12m-cy; 6. Sloty PCI M.2 - min. 1 z obsługą dysków min. do 8TB; 7. Zasilania - min. 2 wbudowane w obudowę routera redundantne zasilacze 100 - 240 V AC 50/60 Hz; 8. Pobór mocy - max. 75W w obciążeniu; 9. Zakres temperatur pracy - -20 do 60 stopni Celciusa; 10. Chłodzenie - Aktywne; 11. Obudowa - Umożliwiająca montaż w szafie RACK o wysokości 1U (w zestawie uchwyty do montażu w szafie); 12. Pamięć RAM - 16GB DDR4; 13. Pamięć wbudowana - 128MB Flash; 14. Wymiany - max. 450(mm)x200(mm)x45(mm); 15. Szyfrowanie - na poziomie sprzętu; 16. Certyfikaty zgodności - CE, RoHS, EAC; 17. Monitoring - Temperatura CPU; Aktualna temperatura; Temperatura PCB; Wartość Zasilania; 18. Norma IEC 60529 - min. IP20; 19. Parametr - PtMP; 20.PPPoE tunnels - nielimitowany; 21. PPTP tunnels - nielimitowany; 22. L2TP tunnels - nielimitowany; 23. OVPN tunnels - nielimitowany; 24. EoIP tunnels - nielimitowany; 25. Ilość interface VLAN - nielimitowany; 26. Reguły kolejki - nielimitowany; 27. Aktywni użytkownicy HotSpot - nielimitowany; 28. Aktywne sesje menedżera użytkowników - nielimitowany; 29. Interface łączące (bonding) - Nielimitowana ilość; 30. Funkcja - Możliwość instalacji kontenera; 31. Minimalne wyniki dla switchchip. (Wszystkie testy są wykonywane przy użyciu specjalistycznego sprzętu testowego Xena Networks i przeprowadzane zgodnie z RFC2544; Maksymalna przepustowość jest określana przy ponad 30-sekundowych próbach z tolerancją utraty pakietów na poziomie 0,1% w przypadku pakietów o rozmiarze 64, 512 i 1400 bajtów; Wyniki testów pokazują maksymalną wydajność urządzenia.) Tryb mostu: - przy 25 regułach filtrowania: 2662,50 kpps / 32333.4Mbps (1518 byte);2682.2kbps/10986.3Mbps (512 byte); 2758.9kbps/1500.8Mbps (64 byte);Routing:-przy 25 pojedynczych regułach kolejkowania:2112.2kbps/39009.0Mbps (1518 byte); 6322.6kbps/25897.4Mbps (512 byte); 6300.9kbps/3427.7Mbps (64 byte);Routing przy 25 regułach IP:3212.3kbps/39009.0Mbps (1518 byte); 3927.9kbps/16088.7Mbps (512 byte); 3901.5kbps/2122.4Mbps (64 byte)Testy wydajności w tunelach IPSec:Pojedynczy tunel: AES-128-CBC+SHA1: 179.7kbps/2012.6Mbps (1400byte); 186.4kbps/763.5M (512 byte); 182.8kbps/93.6Mbps (64 byte);256 tuneli przy AES-128-CBC + SHA256; 32. Moduły światłowodowe (4 sztuki per urządzenie)- wymagania: SM LC, 10km, TX1310, DDM, 10Gbps; Zakres temperatur min. -40 do +85 Długość fali TX/RX :1310nm;Budżet mocy/zasięg portu: 9dB/0.30km;Okablowanie portu:50/125,62.5/125,100/140 µm;urządzeniami, które nie posiadają blokady na producenta wkładki (np. D-Link, TP-Link, Planet, MikroTik i inni); Moduł kompatybilny w 100% z Cisco, 3com, HP, Huawei, Signamax, TP-Link, Nortel, Alcatel, Extreme, Foundry i in. oraz posiadają certyfikaty Rohs, CE, FDA, FC, TUV, UL. min. 12m-cy; 33. Wartość MTBF - Min. 200000 godz. W warunkach pokojowych; 34. Gwarancja - min. 12m-cy; | 1 | PLN | 4 | Router | 1. Architektura - ARM 64Bit; 2. Procesor - min. 16 core, min. 2GHz AL73400 lub równoważny; 3. Porty - min. 13 portów gigabit; min.1 podłączony bezpośrednio do procesora – port mgmt; 12 przez switchchip; 4. Sloty SFP+ - min.4 sloty 10G SFP+ z osobną pełnodupleksową linię podłączoną do switchip; 5. Moduły światłowodowe (4sztuki) - SM LC, 10km, TX1310, DDM, 10Gbps; Zakres temperatur min. -40 do +85, Długość fali TX/RX: 1310nm; Budżet mocy/zasięg portu: 9dB/0.30km; Okablowanie portu: 50/125, 62.5/125, 100/140 µm; urządzeniami, które nie posiadają blokady na producenta wkładki (np. D-Link, TP-Link, Planet, MikroTik i inni); Moduł kompatybilny w 100% z Cisco, 3com, HP, Huawei, Signamax, TP-Link, Nortel, Alcatel, Extreme, Foundry i in. oraz posiadają certyfikaty Rohs, CE, FDA, FC, TUV, UL. min. 12m-cy; 6. Sloty PCI M.2 - min. 1 z obsługą dysków min. do 8TB; 7. Zasilania - min. 2 wbudowane w obudowę routera redundantne zasilacze 100 - 240 V AC 50/60 Hz; 8. Pobór mocy - max. 75W w obciążeniu; 9. Zakres temperatur pracy - -20 do 60 stopni Celciusa; 10. Chłodzenie - Aktywne; 11. Obudowa - Umożliwiająca montaż w szafie RACK o wysokości 1U (w zestawie uchwyty do montażu w szafie); 12. Pamięć RAM - 16GB DDR4; 13. Pamięć wbudowana - 128MB Flash; 14. Wymiany - max. 450(mm)x200(mm)x45(mm); 15. Szyfrowanie - na poziomie sprzętu; 16. Certyfikaty zgodności - CE, RoHS, EAC; 17. Monitoring - Temperatura CPU; Aktualna temperatura; Temperatura PCB; Wartość Zasilania; 18. Norma IEC 60529 - min. IP20; 19. Parametr - PtMP; 20.PPPoE tunnels - nielimitowany; 21. PPTP tunnels - nielimitowany; 22. L2TP tunnels - nielimitowany; 23. OVPN tunnels - nielimitowany; 24. EoIP tunnels - nielimitowany; 25. Ilość interface VLAN - nielimitowany; 26. Reguły kolejki - nielimitowany; 27. Aktywni użytkownicy HotSpot - nielimitowany; 28. Aktywne sesje menedżera użytkowników - nielimitowany; 29. Interface łączące (bonding) - Nielimitowana ilość; 30. Funkcja - Możliwość instalacji kontenera; 31. Minimalne wyniki dla switchchip. (Wszystkie testy są wykonywane przy użyciu specjalistycznego sprzętu testowego Xena Networks i przeprowadzane zgodnie z RFC2544; Maksymalna przepustowość jest określana przy ponad 30-sekundowych próbach z tolerancją utraty pakietów na poziomie 0,1% w przypadku pakietów o rozmiarze 64, 512 i 1400 bajtów; Wyniki testów pokazują maksymalną wydajność urządzenia.) Tryb mostu: - przy 25 regułach filtrowania: 2662,50 kpps / 32333.4Mbps (1518 byte);2682.2kbps/10986.3Mbps (512 byte); 2758.9kbps/1500.8Mbps (64 byte);Routing:-przy 25 pojedynczych regułach kolejkowania:2112.2kbps/39009.0Mbps (1518 byte); 6322.6kbps/25897.4Mbps (512 byte); 6300.9kbps/3427.7Mbps (64 byte);Routing przy 25 regułach IP:3212.3kbps/39009.0Mbps (1518 byte); 3927.9kbps/16088.7Mbps (512 byte); 3901.5kbps/2122.4Mbps (64 byte)Testy wydajności w tunelach IPSec:Pojedynczy tunel: AES-128-CBC+SHA1: 179.7kbps/2012.6Mbps (1400byte); 186.4kbps/763.5M (512 byte); 182.8kbps/93.6Mbps (64 byte);256 tuneli przy AES-128-CBC + SHA256; 32. Moduły światłowodowe (4 sztuki per urządzenie)- wymagania: SM LC, 10km, TX1310, DDM, 10Gbps; Zakres temperatur min. -40 do +85 Długość fali TX/RX :1310nm;Budżet mocy/zasięg portu: 9dB/0.30km;Okablowanie portu:50/125,62.5/125,100/140 µm;urządzeniami, które nie posiadają blokady na producenta wkładki (np. D-Link, TP-Link, Planet, MikroTik i inni); Moduł kompatybilny w 100% z Cisco, 3com, HP, Huawei, Signamax, TP-Link, Nortel, Alcatel, Extreme, Foundry i in. oraz posiadają certyfikaty Rohs, CE, FDA, FC, TUV, UL. min. 12m-cy; 33. Wartość MTBF - Min. 200000 godz. W warunkach pokojowych; 34. Gwarancja - min. 12m-cy; | 1 | PLN | 4 | Router | 1. Architektura - ARM 64Bit; 2. Procesor - min. 16 core, min. 2GHz AL73400 lub równoważny; 3. Porty - min. 13 portów gigabit; min.1 podłączony bezpośrednio do procesora – port mgmt; 12 przez switchchip; 4. Sloty SFP+ - min.4 sloty 10G SFP+ z osobną pełnodupleksową linię podłączoną do switchip; 5. Moduły światłowodowe (4sztuki) - SM LC, 10km, TX1310, DDM, 10Gbps; Zakres temperatur min. -40 do +85, Długość fali TX/RX: 1310nm; Budżet mocy/zasięg portu: 9dB/0.30km; Okablowanie portu: 50/125, 62.5/125, 100/140 µm; urządzeniami, które nie posiadają blokady na producenta wkładki (np. D-Link, TP-Link, Planet, MikroTik i inni); Moduł kompatybilny w 100% z Cisco, 3com, HP, Huawei, Signamax, TP-Link, Nortel, Alcatel, Extreme, Foundry i in. oraz posiadają certyfikaty Rohs, CE, FDA, FC, TUV, UL. min. 12m-cy; 6. Sloty PCI M.2 - min. 1 z obsługą dysków min. do 8TB; 7. Zasilania - min. 2 wbudowane w obudowę routera redundantne zasilacze 100 - 240 V AC 50/60 Hz; 8. Pobór mocy - max. 75W w obciążeniu; 9. Zakres temperatur pracy - -20 do 60 stopni Celciusa; 10. Chłodzenie - Aktywne; 11. Obudowa - Umożliwiająca montaż w szafie RACK o wysokości 1U (w zestawie uchwyty do montażu w szafie); 12. Pamięć RAM - 16GB DDR4; 13. Pamięć wbudowana - 128MB Flash; 14. Wymiany - max. 450(mm)x200(mm)x45(mm); 15. Szyfrowanie - na poziomie sprzętu; 16. Certyfikaty zgodności - CE, RoHS, EAC; 17. Monitoring - Temperatura CPU; Aktualna temperatura; Temperatura PCB; Wartość Zasilania; 18. Norma IEC 60529 - min. IP20; 19. Parametr - PtMP; 20.PPPoE tunnels - nielimitowany; 21. PPTP tunnels - nielimitowany; 22. L2TP tunnels - nielimitowany; 23. OVPN tunnels - nielimitowany; 24. EoIP tunnels - nielimitowany; 25. Ilość interface VLAN - nielimitowany; 26. Reguły kolejki - nielimitowany; 27. Aktywni użytkownicy HotSpot - nielimitowany; 28. Aktywne sesje menedżera użytkowników - nielimitowany; 29. Interface łączące (bonding) - Nielimitowana ilość; 30. Funkcja - Możliwość instalacji kontenera; 31. Minimalne wyniki dla switchchip. (Wszystkie testy są wykonywane przy użyciu specjalistycznego sprzętu testowego Xena Networks i przeprowadzane zgodnie z RFC2544; Maksymalna przepustowość jest określana przy ponad 30-sekundowych próbach z tolerancją utraty pakietów na poziomie 0,1% w przypadku pakietów o rozmiarze 64, 512 i 1400 bajtów; Wyniki testów pokazują maksymalną wydajność urządzenia.) Tryb mostu: - przy 25 regułach filtrowania: 2662,50 kpps / 32333.4Mbps (1518 byte);2682.2kbps/10986.3Mbps (512 byte); 2758.9kbps/1500.8Mbps (64 byte);Routing:-przy 25 pojedynczych regułach kolejkowania:2112.2kbps/39009.0Mbps (1518 byte); 6322.6kbps/25897.4Mbps (512 byte); 6300.9kbps/3427.7Mbps (64 byte);Routing przy 25 regułach IP:3212.3kbps/39009.0Mbps (1518 byte); 3927.9kbps/16088.7Mbps (512 byte); 3901.5kbps/2122.4Mbps (64 byte)Testy wydajności w tunelach IPSec:Pojedynczy tunel: AES-128-CBC+SHA1: 179.7kbps/2012.6Mbps (1400byte); 186.4kbps/763.5M (512 byte); 182.8kbps/93.6Mbps (64 byte);256 tuneli przy AES-128-CBC + SHA256; 32. Moduły światłowodowe (4 sztuki per urządzenie)- wymagania: SM LC, 10km, TX1310, DDM, 10Gbps; Zakres temperatur min. -40 do +85 Długość fali TX/RX :1310nm;Budżet mocy/zasięg portu: 9dB/0.30km;Okablowanie portu:50/125,62.5/125,100/140 µm;urządzeniami, które nie posiadają blokady na producenta wkładki (np. D-Link, TP-Link, Planet, MikroTik i inni); Moduł kompatybilny w 100% z Cisco, 3com, HP, Huawei, Signamax, TP-Link, Nortel, Alcatel, Extreme, Foundry i in. oraz posiadają certyfikaty Rohs, CE, FDA, FC, TUV, UL. min. 12m-cy; 33. Wartość MTBF - Min. 200000 godz. W warunkach pokojowych; 34. Gwarancja - min. 12m-cy; | 1 | PLN | 4 | Router | 1. Architektura - ARM 64Bit; 2. Procesor - min. 16 core, min. 2GHz AL73400 lub równoważny; 3. Porty - min. 13 portów gigabit; min.1 podłączony bezpośrednio do procesora – port mgmt; 12 przez switchchip; 4. Sloty SFP+ - min.4 sloty 10G SFP+ z osobną pełnodupleksową linię podłączoną do switchip; 5. Moduły światłowodowe (4sztuki) - SM LC, 10km, TX1310, DDM, 10Gbps; Zakres temperatur min. -40 do +85, Długość fali TX/RX: 1310nm; Budżet mocy/zasięg portu: 9dB/0.30km; Okablowanie portu: 50/125, 62.5/125, 100/140 µm; urządzeniami, które nie posiadają blokady na producenta wkładki (np. D-Link, TP-Link, Planet, MikroTik i inni); Moduł kompatybilny w 100% z Cisco, 3com, HP, Huawei, Signamax, TP-Link, Nortel, Alcatel, Extreme, Foundry i in. oraz posiadają certyfikaty Rohs, CE, FDA, FC, TUV, UL. min. 12m-cy; 6. Sloty PCI M.2 - min. 1 z obsługą dysków min. do 8TB; 7. Zasilania - min. 2 wbudowane w obudowę routera redundantne zasilacze 100 - 240 V AC 50/60 Hz; 8. Pobór mocy - max. 75W w obciążeniu; 9. Zakres temperatur pracy - -20 do 60 stopni Celciusa; 10. Chłodzenie - Aktywne; 11. Obudowa - Umożliwiająca montaż w szafie RACK o wysokości 1U (w zestawie uchwyty do montażu w szafie); 12. Pamięć RAM - 16GB DDR4; 13. Pamięć wbudowana - 128MB Flash; 14. Wymiany - max. 450(mm)x200(mm)x45(mm); 15. Szyfrowanie - na poziomie sprzętu; 16. Certyfikaty zgodności - CE, RoHS, EAC; 17. Monitoring - Temperatura CPU; Aktualna temperatura; Temperatura PCB; Wartość Zasilania; 18. Norma IEC 60529 - min. IP20; 19. Parametr - PtMP; 20.PPPoE tunnels - nielimitowany; 21. PPTP tunnels - nielimitowany; 22. L2TP tunnels - nielimitowany; 23. OVPN tunnels - nielimitowany; 24. EoIP tunnels - nielimitowany; 25. Ilość interface VLAN - nielimitowany; 26. Reguły kolejki - nielimitowany; 27. Aktywni użytkownicy HotSpot - nielimitowany; 28. Aktywne sesje menedżera użytkowników - nielimitowany; 29. Interface łączące (bonding) - Nielimitowana ilość; 30. Funkcja - Możliwość instalacji kontenera; 31. Minimalne wyniki dla switchchip. (Wszystkie testy są wykonywane przy użyciu specjalistycznego sprzętu testowego Xena Networks i przeprowadzane zgodnie z RFC2544; Maksymalna przepustowość jest określana przy ponad 30-sekundowych próbach z tolerancją utraty pakietów na poziomie 0,1% w przypadku pakietów o rozmiarze 64, 512 i 1400 bajtów; Wyniki testów pokazują maksymalną wydajność urządzenia.) Tryb mostu: - przy 25 regułach filtrowania: 2662,50 kpps / 32333.4Mbps (1518 byte);2682.2kbps/10986.3Mbps (512 byte); 2758.9kbps/1500.8Mbps (64 byte);Routing:-przy 25 pojedynczych regułach kolejkowania:2112.2kbps/39009.0Mbps (1518 byte); 6322.6kbps/25897.4Mbps (512 byte); 6300.9kbps/3427.7Mbps (64 byte);Routing przy 25 regułach IP:3212.3kbps/39009.0Mbps (1518 byte); 3927.9kbps/16088.7Mbps (512 byte); 3901.5kbps/2122.4Mbps (64 byte)Testy wydajności w tunelach IPSec:Pojedynczy tunel: AES-128-CBC+SHA1: 179.7kbps/2012.6Mbps (1400byte); 186.4kbps/763.5M (512 byte); 182.8kbps/93.6Mbps (64 byte);256 tuneli przy AES-128-CBC + SHA256; 32. Moduły światłowodowe (4 sztuki per urządzenie)- wymagania: SM LC, 10km, TX1310, DDM, 10Gbps; Zakres temperatur min. -40 do +85 Długość fali TX/RX :1310nm;Budżet mocy/zasięg portu: 9dB/0.30km;Okablowanie portu:50/125,62.5/125,100/140 µm;urządzeniami, które nie posiadają blokady na producenta wkładki (np. D-Link, TP-Link, Planet, MikroTik i inni); Moduł kompatybilny w 100% z Cisco, 3com, HP, Huawei, Signamax, TP-Link, Nortel, Alcatel, Extreme, Foundry i in. oraz posiadają certyfikaty Rohs, CE, FDA, FC, TUV, UL. min. 12m-cy; 33. Wartość MTBF - Min. 200000 godz. W warunkach pokojowych; 34. Gwarancja - min. 12m-cy; | 1 | PLN | 4 | Router | 1. Architektura - ARM 64Bit; 2. Procesor - min. 16 core, min. 2GHz AL73400 lub równoważny; 3. Porty - min. 13 portów gigabit; min.1 podłączony bezpośrednio do procesora – port mgmt; 12 przez switchchip; 4. Sloty SFP+ - min.4 sloty 10G SFP+ z osobną pełnodupleksową linię podłączoną do switchip; 5. Moduły światłowodowe (4sztuki) - SM LC, 10km, TX1310, DDM, 10Gbps; Zakres temperatur min. -40 do +85, Długość fali TX/RX: 1310nm; Budżet mocy/zasięg portu: 9dB/0.30km; Okablowanie portu: 50/125, 62.5/125, 100/140 µm; urządzeniami, które nie posiadają blokady na producenta wkładki (np. D-Link, TP-Link, Planet, MikroTik i inni); Moduł kompatybilny w 100% z Cisco, 3com, HP, Huawei, Signamax, TP-Link, Nortel, Alcatel, Extreme, Foundry i in. oraz posiadają certyfikaty Rohs, CE, FDA, FC, TUV, UL. min. 12m-cy; 6. Sloty PCI M.2 - min. 1 z obsługą dysków min. do 8TB; 7. Zasilania - min. 2 wbudowane w obudowę routera redundantne zasilacze 100 - 240 V AC 50/60 Hz; 8. Pobór mocy - max. 75W w obciążeniu; 9. Zakres temperatur pracy - -20 do 60 stopni Celciusa; 10. Chłodzenie - Aktywne; 11. Obudowa - Umożliwiająca montaż w szafie RACK o wysokości 1U (w zestawie uchwyty do montażu w szafie); 12. Pamięć RAM - 16GB DDR4; 13. Pamięć wbudowana - 128MB Flash; 14. Wymiany - max. 450(mm)x200(mm)x45(mm); 15. Szyfrowanie - na poziomie sprzętu; 16. Certyfikaty zgodności - CE, RoHS, EAC; 17. Monitoring - Temperatura CPU; Aktualna temperatura; Temperatura PCB; Wartość Zasilania; 18. Norma IEC 60529 - min. IP20; 19. Parametr - PtMP; 20.PPPoE tunnels - nielimitowany; 21. PPTP tunnels - nielimitowany; 22. L2TP tunnels - nielimitowany; 23. OVPN tunnels - nielimitowany; 24. EoIP tunnels - nielimitowany; 25. Ilość interface VLAN - nielimitowany; 26. Reguły kolejki - nielimitowany; 27. Aktywni użytkownicy HotSpot - nielimitowany; 28. Aktywne sesje menedżera użytkowników - nielimitowany; 29. Interface łączące (bonding) - Nielimitowana ilość; 30. Funkcja - Możliwość instalacji kontenera; 31. Minimalne wyniki dla switchchip. (Wszystkie testy są wykonywane przy użyciu specjalistycznego sprzętu testowego Xena Networks i przeprowadzane zgodnie z RFC2544; Maksymalna przepustowość jest określana przy ponad 30-sekundowych próbach z tolerancją utraty pakietów na poziomie 0,1% w przypadku pakietów o rozmiarze 64, 512 i 1400 bajtów; Wyniki testów pokazują maksymalną wydajność urządzenia.) Tryb mostu: - przy 25 regułach filtrowania: 2662,50 kpps / 32333.4Mbps (1518 byte);2682.2kbps/10986.3Mbps (512 byte); 2758.9kbps/1500.8Mbps (64 byte);Routing:-przy 25 pojedynczych regułach kolejkowania:2112.2kbps/39009.0Mbps (1518 byte); 6322.6kbps/25897.4Mbps (512 byte); 6300.9kbps/3427.7Mbps (64 byte);Routing przy 25 regułach IP:3212.3kbps/39009.0Mbps (1518 byte); 3927.9kbps/16088.7Mbps (512 byte); 3901.5kbps/2122.4Mbps (64 byte)Testy wydajności w tunelach IPSec:Pojedynczy tunel: AES-128-CBC+SHA1: 179.7kbps/2012.6Mbps (1400byte); 186.4kbps/763.5M (512 byte); 182.8kbps/93.6Mbps (64 byte);256 tuneli przy AES-128-CBC + SHA256; 32. Moduły światłowodowe (4 sztuki per urządzenie)- wymagania: SM LC, 10km, TX1310, DDM, 10Gbps; Zakres temperatur min. -40 do +85 Długość fali TX/RX :1310nm;Budżet mocy/zasięg portu: 9dB/0.30km;Okablowanie portu:50/125,62.5/125,100/140 µm;urządzeniami, które nie posiadają blokady na producenta wkładki (np. D-Link, TP-Link, Planet, MikroTik i inni); Moduł kompatybilny w 100% z Cisco, 3com, HP, Huawei, Signamax, TP-Link, Nortel, Alcatel, Extreme, Foundry i in. oraz posiadają certyfikaty Rohs, CE, FDA, FC, TUV, UL. min. 12m-cy; 33. Wartość MTBF - Min. 200000 godz. W warunkach pokojowych; 34. Gwarancja - min. 12m-cy; | 1 | PLN | 4 | Router | 1. Architektura - ARM 64Bit; 2. Procesor - min. 16 core, min. 2GHz AL73400 lub równoważny; 3. Porty - min. 13 portów gigabit; min.1 podłączony bezpośrednio do procesora – port mgmt; 12 przez switchchip; 4. Sloty SFP+ - min.4 sloty 10G SFP+ z osobną pełnodupleksową linię podłączoną do switchip; 5. Moduły światłowodowe (4sztuki) - SM LC, 10km, TX1310, DDM, 10Gbps; Zakres temperatur min. -40 do +85, Długość fali TX/RX: 1310nm; Budżet mocy/zasięg portu: 9dB/0.30km; Okablowanie portu: 50/125, 62.5/125, 100/140 µm; urządzeniami, które nie posiadają blokady na producenta wkładki (np. D-Link, TP-Link, Planet, MikroTik i inni); Moduł kompatybilny w 100% z Cisco, 3com, HP, Huawei, Signamax, TP-Link, Nortel, Alcatel, Extreme, Foundry i in. oraz posiadają certyfikaty Rohs, CE, FDA, FC, TUV, UL. min. 12m-cy; 6. Sloty PCI M.2 - min. 1 z obsługą dysków min. do 8TB; 7. Zasilania - min. 2 wbudowane w obudowę routera redundantne zasilacze 100 - 240 V AC 50/60 Hz; 8. Pobór mocy - max. 75W w obciążeniu; 9. Zakres temperatur pracy - -20 do 60 stopni Celciusa; 10. Chłodzenie - Aktywne; 11. Obudowa - Umożliwiająca montaż w szafie RACK o wysokości 1U (w zestawie uchwyty do montażu w szafie); 12. Pamięć RAM - 16GB DDR4; 13. Pamięć wbudowana - 128MB Flash; 14. Wymiany - max. 450(mm)x200(mm)x45(mm); 15. Szyfrowanie - na poziomie sprzętu; 16. Certyfikaty zgodności - CE, RoHS, EAC; 17. Monitoring - Temperatura CPU; Aktualna temperatura; Temperatura PCB; Wartość Zasilania; 18. Norma IEC 60529 - min. IP20; 19. Parametr - PtMP; 20.PPPoE tunnels - nielimitowany; 21. PPTP tunnels - nielimitowany; 22. L2TP tunnels - nielimitowany; 23. OVPN tunnels - nielimitowany; 24. EoIP tunnels - nielimitowany; 25. Ilość interface VLAN - nielimitowany; 26. Reguły kolejki - nielimitowany; 27. Aktywni użytkownicy HotSpot - nielimitowany; 28. Aktywne sesje menedżera użytkowników - nielimitowany; 29. Interface łączące (bonding) - Nielimitowana ilość; 30. Funkcja - Możliwość instalacji kontenera; 31. Minimalne wyniki dla switchchip. (Wszystkie testy są wykonywane przy użyciu specjalistycznego sprzętu testowego Xena Networks i przeprowadzane zgodnie z RFC2544; Maksymalna przepustowość jest określana przy ponad 30-sekundowych próbach z tolerancją utraty pakietów na poziomie 0,1% w przypadku pakietów o rozmiarze 64, 512 i 1400 bajtów; Wyniki testów pokazują maksymalną wydajność urządzenia.) Tryb mostu: - przy 25 regułach filtrowania: 2662,50 kpps / 32333.4Mbps (1518 byte);2682.2kbps/10986.3Mbps (512 byte); 2758.9kbps/1500.8Mbps (64 byte);Routing:-przy 25 pojedynczych regułach kolejkowania:2112.2kbps/39009.0Mbps (1518 byte); 6322.6kbps/25897.4Mbps (512 byte); 6300.9kbps/3427.7Mbps (64 byte);Routing przy 25 regułach IP:3212.3kbps/39009.0Mbps (1518 byte); 3927.9kbps/16088.7Mbps (512 byte); 3901.5kbps/2122.4Mbps (64 byte)Testy wydajności w tunelach IPSec:Pojedynczy tunel: AES-128-CBC+SHA1: 179.7kbps/2012.6Mbps (1400byte); 186.4kbps/763.5M (512 byte); 182.8kbps/93.6Mbps (64 byte);256 tuneli przy AES-128-CBC + SHA256; 32. Moduły światłowodowe (4 sztuki per urządzenie)- wymagania: SM LC, 10km, TX1310, DDM, 10Gbps; Zakres temperatur min. -40 do +85 Długość fali TX/RX :1310nm;Budżet mocy/zasięg portu: 9dB/0.30km;Okablowanie portu:50/125,62.5/125,100/140 µm;urządzeniami, które nie posiadają blokady na producenta wkładki (np. D-Link, TP-Link, Planet, MikroTik i inni); Moduł kompatybilny w 100% z Cisco, 3com, HP, Huawei, Signamax, TP-Link, Nortel, Alcatel, Extreme, Foundry i in. oraz posiadają certyfikaty Rohs, CE, FDA, FC, TUV, UL. min. 12m-cy; 33. Wartość MTBF - Min. 200000 godz. W warunkach pokojowych; 34. Gwarancja - min. 12m-cy; | 1 | PLN | 4 | Router | 1. Architektura - ARM 64Bit; 2. Procesor - min. 16 core, min. 2GHz AL73400 lub równoważny; 3. Porty - min. 13 portów gigabit; min.1 podłączony bezpośrednio do procesora – port mgmt; 12 przez switchchip; 4. Sloty SFP+ - min.4 sloty 10G SFP+ z osobną pełnodupleksową linię podłączoną do switchip; 5. Moduły światłowodowe (4sztuki) - SM LC, 10km, TX1310, DDM, 10Gbps; Zakres temperatur min. -40 do +85, Długość fali TX/RX: 1310nm; Budżet mocy/zasięg portu: 9dB/0.30km; Okablowanie portu: 50/125, 62.5/125, 100/140 µm; urządzeniami, które nie posiadają blokady na producenta wkładki (np. D-Link, TP-Link, Planet, MikroTik i inni); Moduł kompatybilny w 100% z Cisco, 3com, HP, Huawei, Signamax, TP-Link, Nortel, Alcatel, Extreme, Foundry i in. oraz posiadają certyfikaty Rohs, CE, FDA, FC, TUV, UL. min. 12m-cy; 6. Sloty PCI M.2 - min. 1 z obsługą dysków min. do 8TB; 7. Zasilania - min. 2 wbudowane w obudowę routera redundantne zasilacze 100 - 240 V AC 50/60 Hz; 8. Pobór mocy - max. 75W w obciążeniu; 9. Zakres temperatur pracy - -20 do 60 stopni Celciusa; 10. Chłodzenie - Aktywne; 11. Obudowa - Umożliwiająca montaż w szafie RACK o wysokości 1U (w zestawie uchwyty do montażu w szafie); 12. Pamięć RAM - 16GB DDR4; 13. Pamięć wbudowana - 128MB Flash; 14. Wymiany - max. 450(mm)x200(mm)x45(mm); 15. Szyfrowanie - na poziomie sprzętu; 16. Certyfikaty zgodności - CE, RoHS, EAC; 17. Monitoring - Temperatura CPU; Aktualna temperatura; Temperatura PCB; Wartość Zasilania; 18. Norma IEC 60529 - min. IP20; 19. Parametr - PtMP; 20.PPPoE tunnels - nielimitowany; 21. PPTP tunnels - nielimitowany; 22. L2TP tunnels - nielimitowany; 23. OVPN tunnels - nielimitowany; 24. EoIP tunnels - nielimitowany; 25. Ilość interface VLAN - nielimitowany; 26. Reguły kolejki - nielimitowany; 27. Aktywni użytkownicy HotSpot - nielimitowany; 28. Aktywne sesje menedżera użytkowników - nielimitowany; 29. Interface łączące (bonding) - Nielimitowana ilość; 30. Funkcja - Możliwość instalacji kontenera; 31. Minimalne wyniki dla switchchip. (Wszystkie testy są wykonywane przy użyciu specjalistycznego sprzętu testowego Xena Networks i przeprowadzane zgodnie z RFC2544; Maksymalna przepustowość jest określana przy ponad 30-sekundowych próbach z tolerancją utraty pakietów na poziomie 0,1% w przypadku pakietów o rozmiarze 64, 512 i 1400 bajtów; Wyniki testów pokazują maksymalną wydajność urządzenia.) Tryb mostu: - przy 25 regułach filtrowania: 2662,50 kpps / 32333.4Mbps (1518 byte);2682.2kbps/10986.3Mbps (512 byte); 2758.9kbps/1500.8Mbps (64 byte);Routing:-przy 25 pojedynczych regułach kolejkowania:2112.2kbps/39009.0Mbps (1518 byte); 6322.6kbps/25897.4Mbps (512 byte); 6300.9kbps/3427.7Mbps (64 byte);Routing przy 25 regułach IP:3212.3kbps/39009.0Mbps (1518 byte); 3927.9kbps/16088.7Mbps (512 byte); 3901.5kbps/2122.4Mbps (64 byte)Testy wydajności w tunelach IPSec:Pojedynczy tunel: AES-128-CBC+SHA1: 179.7kbps/2012.6Mbps (1400byte); 186.4kbps/763.5M (512 byte); 182.8kbps/93.6Mbps (64 byte);256 tuneli przy AES-128-CBC + SHA256; 32. Moduły światłowodowe (4 sztuki per urządzenie)- wymagania: SM LC, 10km, TX1310, DDM, 10Gbps; Zakres temperatur min. -40 do +85 Długość fali TX/RX :1310nm;Budżet mocy/zasięg portu: 9dB/0.30km;Okablowanie portu:50/125,62.5/125,100/140 µm;urządzeniami, które nie posiadają blokady na producenta wkładki (np. D-Link, TP-Link, Planet, MikroTik i inni); Moduł kompatybilny w 100% z Cisco, 3com, HP, Huawei, Signamax, TP-Link, Nortel, Alcatel, Extreme, Foundry i in. oraz posiadają certyfikaty Rohs, CE, FDA, FC, TUV, UL. min. 12m-cy; 33. Wartość MTBF - Min. 200000 godz. W warunkach pokojowych; 34. Gwarancja - min. 12m-cy; | 1 | PLN | 4 | Router | 1. Architektura - ARM 64Bit; 2. Procesor - min. 16 core, min. 2GHz AL73400 lub równoważny; 3. Porty - min. 13 portów gigabit; min.1 podłączony bezpośrednio do procesora – port mgmt; 12 przez switchchip; 4. Sloty SFP+ - min.4 sloty 10G SFP+ z osobną pełnodupleksową linię podłączoną do switchip; 5. Moduły światłowodowe (4sztuki) - SM LC, 10km, TX1310, DDM, 10Gbps; Zakres temperatur min. -40 do +85, Długość fali TX/RX: 1310nm; Budżet mocy/zasięg portu: 9dB/0.30km; Okablowanie portu: 50/125, 62.5/125, 100/140 µm; urządzeniami, które nie posiadają blokady na producenta wkładki (np. D-Link, TP-Link, Planet, MikroTik i inni); Moduł kompatybilny w 100% z Cisco, 3com, HP, Huawei, Signamax, TP-Link, Nortel, Alcatel, Extreme, Foundry i in. oraz posiadają certyfikaty Rohs, CE, FDA, FC, TUV, UL. min. 12m-cy; 6. Sloty PCI M.2 - min. 1 z obsługą dysków min. do 8TB; 7. Zasilania - min. 2 wbudowane w obudowę routera redundantne zasilacze 100 - 240 V AC 50/60 Hz; 8. Pobór mocy - max. 75W w obciążeniu; 9. Zakres temperatur pracy - -20 do 60 stopni Celciusa; 10. Chłodzenie - Aktywne; 11. Obudowa - Umożliwiająca montaż w szafie RACK o wysokości 1U (w zestawie uchwyty do montażu w szafie); 12. Pamięć RAM - 16GB DDR4; 13. Pamięć wbudowana - 128MB Flash; 14. Wymiany - max. 450(mm)x200(mm)x45(mm); 15. Szyfrowanie - na poziomie sprzętu; 16. Certyfikaty zgodności - CE, RoHS, EAC; 17. Monitoring - Temperatura CPU; Aktualna temperatura; Temperatura PCB; Wartość Zasilania; 18. Norma IEC 60529 - min. IP20; 19. Parametr - PtMP; 20.PPPoE tunnels - nielimitowany; 21. PPTP tunnels - nielimitowany; 22. L2TP tunnels - nielimitowany; 23. OVPN tunnels - nielimitowany; 24. EoIP tunnels - nielimitowany; 25. Ilość interface VLAN - nielimitowany; 26. Reguły kolejki - nielimitowany; 27. Aktywni użytkownicy HotSpot - nielimitowany; 28. Aktywne sesje menedżera użytkowników - nielimitowany; 29. Interface łączące (bonding) - Nielimitowana ilość; 30. Funkcja - Możliwość instalacji kontenera; 31. Minimalne wyniki dla switchchip. (Wszystkie testy są wykonywane przy użyciu specjalistycznego sprzętu testowego Xena Networks i przeprowadzane zgodnie z RFC2544; Maksymalna przepustowość jest określana przy ponad 30-sekundowych próbach z tolerancją utraty pakietów na poziomie 0,1% w przypadku pakietów o rozmiarze 64, 512 i 1400 bajtów; Wyniki testów pokazują maksymalną wydajność urządzenia.) Tryb mostu: - przy 25 regułach filtrowania: 2662,50 kpps / 32333.4Mbps (1518 byte);2682.2kbps/10986.3Mbps (512 byte); 2758.9kbps/1500.8Mbps (64 byte);Routing:-przy 25 pojedynczych regułach kolejkowania:2112.2kbps/39009.0Mbps (1518 byte); 6322.6kbps/25897.4Mbps (512 byte); 6300.9kbps/3427.7Mbps (64 byte);Routing przy 25 regułach IP:3212.3kbps/39009.0Mbps (1518 byte); 3927.9kbps/16088.7Mbps (512 byte); 3901.5kbps/2122.4Mbps (64 byte)Testy wydajności w tunelach IPSec:Pojedynczy tunel: AES-128-CBC+SHA1: 179.7kbps/2012.6Mbps (1400byte); 186.4kbps/763.5M (512 byte); 182.8kbps/93.6Mbps (64 byte);256 tuneli przy AES-128-CBC + SHA256; 32. Moduły światłowodowe (4 sztuki per urządzenie)- wymagania: SM LC, 10km, TX1310, DDM, 10Gbps; Zakres temperatur min. -40 do +85 Długość fali TX/RX :1310nm;Budżet mocy/zasięg portu: 9dB/0.30km;Okablowanie portu:50/125,62.5/125,100/140 µm;urządzeniami, które nie posiadają blokady na producenta wkładki (np. D-Link, TP-Link, Planet, MikroTik i inni); Moduł kompatybilny w 100% z Cisco, 3com, HP, Huawei, Signamax, TP-Link, Nortel, Alcatel, Extreme, Foundry i in. oraz posiadają certyfikaty Rohs, CE, FDA, FC, TUV, UL. min. 12m-cy; 33. Wartość MTBF - Min. 200000 godz. W warunkach pokojowych; 34. Gwarancja - min. 12m-cy; | 1 | PLN | 4 | Router | 1. Architektura - ARM 64Bit; 2. Procesor - min. 16 core, min. 2GHz AL73400 lub równoważny; 3. Porty - min. 13 portów gigabit; min.1 podłączony bezpośrednio do procesora – port mgmt; 12 przez switchchip; 4. Sloty SFP+ - min.4 sloty 10G SFP+ z osobną pełnodupleksową linię podłączoną do switchip; 5. Moduły światłowodowe (4sztuki) - SM LC, 10km, TX1310, DDM, 10Gbps; Zakres temperatur min. -40 do +85, Długość fali TX/RX: 1310nm; Budżet mocy/zasięg portu: 9dB/0.30km; Okablowanie portu: 50/125, 62.5/125, 100/140 µm; urządzeniami, które nie posiadają blokady na producenta wkładki (np. D-Link, TP-Link, Planet, MikroTik i inni); Moduł kompatybilny w 100% z Cisco, 3com, HP, Huawei, Signamax, TP-Link, Nortel, Alcatel, Extreme, Foundry i in. oraz posiadają certyfikaty Rohs, CE, FDA, FC, TUV, UL. min. 12m-cy; 6. Sloty PCI M.2 - min. 1 z obsługą dysków min. do 8TB; 7. Zasilania - min. 2 wbudowane w obudowę routera redundantne zasilacze 100 - 240 V AC 50/60 Hz; 8. Pobór mocy - max. 75W w obciążeniu; 9. Zakres temperatur pracy - -20 do 60 stopni Celciusa; 10. Chłodzenie - Aktywne; 11. Obudowa - Umożliwiająca montaż w szafie RACK o wysokości 1U (w zestawie uchwyty do montażu w szafie); 12. Pamięć RAM - 16GB DDR4; 13. Pamięć wbudowana - 128MB Flash; 14. Wymiany - max. 450(mm)x200(mm)x45(mm); 15. Szyfrowanie - na poziomie sprzętu; 16. Certyfikaty zgodności - CE, RoHS, EAC; 17. Monitoring - Temperatura CPU; Aktualna temperatura; Temperatura PCB; Wartość Zasilania; 18. Norma IEC 60529 - min. IP20; 19. Parametr - PtMP; 20.PPPoE tunnels - nielimitowany; 21. PPTP tunnels - nielimitowany; 22. L2TP tunnels - nielimitowany; 23. OVPN tunnels - nielimitowany; 24. EoIP tunnels - nielimitowany; 25. Ilość interface VLAN - nielimitowany; 26. Reguły kolejki - nielimitowany; 27. Aktywni użytkownicy HotSpot - nielimitowany; 28. Aktywne sesje menedżera użytkowników - nielimitowany; 29. Interface łączące (bonding) - Nielimitowana ilość; 30. Funkcja - Możliwość instalacji kontenera; 31. Minimalne wyniki dla switchchip. (Wszystkie testy są wykonywane przy użyciu specjalistycznego sprzętu testowego Xena Networks i przeprowadzane zgodnie z RFC2544; Maksymalna przepustowość jest określana przy ponad 30-sekundowych próbach z tolerancją utraty pakietów na poziomie 0,1% w przypadku pakietów o rozmiarze 64, 512 i 1400 bajtów; Wyniki testów pokazują maksymalną wydajność urządzenia.) Tryb mostu: - przy 25 regułach filtrowania: 2662,50 kpps / 32333.4Mbps (1518 byte);2682.2kbps/10986.3Mbps (512 byte); 2758.9kbps/1500.8Mbps (64 byte);Routing:-przy 25 pojedynczych regułach kolejkowania:2112.2kbps/39009.0Mbps (1518 byte); 6322.6kbps/25897.4Mbps (512 byte); 6300.9kbps/3427.7Mbps (64 byte);Routing przy 25 regułach IP:3212.3kbps/39009.0Mbps (1518 byte); 3927.9kbps/16088.7Mbps (512 byte); 3901.5kbps/2122.4Mbps (64 byte)Testy wydajności w tunelach IPSec:Pojedynczy tunel: AES-128-CBC+SHA1: 179.7kbps/2012.6Mbps (1400byte); 186.4kbps/763.5M (512 byte); 182.8kbps/93.6Mbps (64 byte);256 tuneli przy AES-128-CBC + SHA256; 32. Moduły światłowodowe (4 sztuki per urządzenie)- wymagania: SM LC, 10km, TX1310, DDM, 10Gbps; Zakres temperatur min. -40 do +85 Długość fali TX/RX :1310nm;Budżet mocy/zasięg portu: 9dB/0.30km;Okablowanie portu:50/125,62.5/125,100/140 µm;urządzeniami, które nie posiadają blokady na producenta wkładki (np. D-Link, TP-Link, Planet, MikroTik i inni); Moduł kompatybilny w 100% z Cisco, 3com, HP, Huawei, Signamax, TP-Link, Nortel, Alcatel, Extreme, Foundry i in. oraz posiadają certyfikaty Rohs, CE, FDA, FC, TUV, UL. min. 12m-cy; 33. Wartość MTBF - Min. 200000 godz. W warunkach pokojowych; 34. Gwarancja - min. 12m-cy; | 1 | PLN | 4 | Router | 1. Architektura - ARM 64Bit; 2. Procesor - min. 16 core, min. 2GHz AL73400 lub równoważny; 3. Porty - min. 13 portów gigabit; min.1 podłączony bezpośrednio do procesora – port mgmt; 12 przez switchchip; 4. Sloty SFP+ - min.4 sloty 10G SFP+ z osobną pełnodupleksową linię podłączoną do switchip; 5. Moduły światłowodowe (4sztuki) - SM LC, 10km, TX1310, DDM, 10Gbps; Zakres temperatur min. -40 do +85, Długość fali TX/RX: 1310nm; Budżet mocy/zasięg portu: 9dB/0.30km; Okablowanie portu: 50/125, 62.5/125, 100/140 µm; urządzeniami, które nie posiadają blokady na producenta wkładki (np. D-Link, TP-Link, Planet, MikroTik i inni); Moduł kompatybilny w 100% z Cisco, 3com, HP, Huawei, Signamax, TP-Link, Nortel, Alcatel, Extreme, Foundry i in. oraz posiadają certyfikaty Rohs, CE, FDA, FC, TUV, UL. min. 12m-cy; 6. Sloty PCI M.2 - min. 1 z obsługą dysków min. do 8TB; 7. Zasilania - min. 2 wbudowane w obudowę routera redundantne zasilacze 100 - 240 V AC 50/60 Hz; 8. Pobór mocy - max. 75W w obciążeniu; 9. Zakres temperatur pracy - -20 do 60 stopni Celciusa; 10. Chłodzenie - Aktywne; 11. Obudowa - Umożliwiająca montaż w szafie RACK o wysokości 1U (w zestawie uchwyty do montażu w szafie); 12. Pamięć RAM - 16GB DDR4; 13. Pamięć wbudowana - 128MB Flash; 14. Wymiany - max. 450(mm)x200(mm)x45(mm); 15. Szyfrowanie - na poziomie sprzętu; 16. Certyfikaty zgodności - CE, RoHS, EAC; 17. Monitoring - Temperatura CPU; Aktualna temperatura; Temperatura PCB; Wartość Zasilania; 18. Norma IEC 60529 - min. IP20; 19. Parametr - PtMP; 20.PPPoE tunnels - nielimitowany; 21. PPTP tunnels - nielimitowany; 22. L2TP tunnels - nielimitowany; 23. OVPN tunnels - nielimitowany; 24. EoIP tunnels - nielimitowany; 25. Ilość interface VLAN - nielimitowany; 26. Reguły kolejki - nielimitowany; 27. Aktywni użytkownicy HotSpot - nielimitowany; 28. Aktywne sesje menedżera użytkowników - nielimitowany; 29. Interface łączące (bonding) - Nielimitowana ilość; 30. Funkcja - Możliwość instalacji kontenera; 31. Minimalne wyniki dla switchchip. (Wszystkie testy są wykonywane przy użyciu specjalistycznego sprzętu testowego Xena Networks i przeprowadzane zgodnie z RFC2544; Maksymalna przepustowość jest określana przy ponad 30-sekundowych próbach z tolerancją utraty pakietów na poziomie 0,1% w przypadku pakietów o rozmiarze 64, 512 i 1400 bajtów; Wyniki testów pokazują maksymalną wydajność urządzenia.) Tryb mostu: - przy 25 regułach filtrowania: 2662,50 kpps / 32333.4Mbps (1518 byte);2682.2kbps/10986.3Mbps (512 byte); 2758.9kbps/1500.8Mbps (64 byte);Routing:-przy 25 pojedynczych regułach kolejkowania:2112.2kbps/39009.0Mbps (1518 byte); 6322.6kbps/25897.4Mbps (512 byte); 6300.9kbps/3427.7Mbps (64 byte);Routing przy 25 regułach IP:3212.3kbps/39009.0Mbps (1518 byte); 3927.9kbps/16088.7Mbps (512 byte); 3901.5kbps/2122.4Mbps (64 byte)Testy wydajności w tunelach IPSec:Pojedynczy tunel: AES-128-CBC+SHA1: 179.7kbps/2012.6Mbps (1400byte); 186.4kbps/763.5M (512 byte); 182.8kbps/93.6Mbps (64 byte);256 tuneli przy AES-128-CBC + SHA256; 32. Moduły światłowodowe (4 sztuki per urządzenie)- wymagania: SM LC, 10km, TX1310, DDM, 10Gbps; Zakres temperatur min. -40 do +85 Długość fali TX/RX :1310nm;Budżet mocy/zasięg portu: 9dB/0.30km;Okablowanie portu:50/125,62.5/125,100/140 µm;urządzeniami, które nie posiadają blokady na producenta wkładki (np. D-Link, TP-Link, Planet, MikroTik i inni); Moduł kompatybilny w 100% z Cisco, 3com, HP, Huawei, Signamax, TP-Link, Nortel, Alcatel, Extreme, Foundry i in. oraz posiadają certyfikaty Rohs, CE, FDA, FC, TUV, UL. min. 12m-cy; 33. Wartość MTBF - Min. 200000 godz. W warunkach pokojowych; 34. Gwarancja - min. 12m-cy; | 1 | PLN | 4 | Router | 1. Architektura - ARM 64Bit; 2. Procesor - min. 16 core, min. 2GHz AL73400 lub równoważny; 3. Porty - min. 13 portów gigabit; min.1 podłączony bezpośrednio do procesora – port mgmt; 12 przez switchchip; 4. Sloty SFP+ - min.4 sloty 10G SFP+ z osobną pełnodupleksową linię podłączoną do switchip; 5. Moduły światłowodowe (4sztuki) - SM LC, 10km, TX1310, DDM, 10Gbps; Zakres temperatur min. -40 do +85, Długość fali TX/RX: 1310nm; Budżet mocy/zasięg portu: 9dB/0.30km; Okablowanie portu: 50/125, 62.5/125, 100/140 µm; urządzeniami, które nie posiadają blokady na producenta wkładki (np. D-Link, TP-Link, Planet, MikroTik i inni); Moduł kompatybilny w 100% z Cisco, 3com, HP, Huawei, Signamax, TP-Link, Nortel, Alcatel, Extreme, Foundry i in. oraz posiadają certyfikaty Rohs, CE, FDA, FC, TUV, UL. min. 12m-cy; 6. Sloty PCI M.2 - min. 1 z obsługą dysków min. do 8TB; 7. Zasilania - min. 2 wbudowane w obudowę routera redundantne zasilacze 100 - 240 V AC 50/60 Hz; 8. Pobór mocy - max. 75W w obciążeniu; 9. Zakres temperatur pracy - -20 do 60 stopni Celciusa; 10. Chłodzenie - Aktywne; 11. Obudowa - Umożliwiająca montaż w szafie RACK o wysokości 1U (w zestawie uchwyty do montażu w szafie); 12. Pamięć RAM - 16GB DDR4; 13. Pamięć wbudowana - 128MB Flash; 14. Wymiany - max. 450(mm)x200(mm)x45(mm); 15. Szyfrowanie - na poziomie sprzętu; 16. Certyfikaty zgodności - CE, RoHS, EAC; 17. Monitoring - Temperatura CPU; Aktualna temperatura; Temperatura PCB; Wartość Zasilania; 18. Norma IEC 60529 - min. IP20; 19. Parametr - PtMP; 20.PPPoE tunnels - nielimitowany; 21. PPTP tunnels - nielimitowany; 22. L2TP tunnels - nielimitowany; 23. OVPN tunnels - nielimitowany; 24. EoIP tunnels - nielimitowany; 25. Ilość interface VLAN - nielimitowany; 26. Reguły kolejki - nielimitowany; 27. Aktywni użytkownicy HotSpot - nielimitowany; 28. Aktywne sesje menedżera użytkowników - nielimitowany; 29. Interface łączące (bonding) - Nielimitowana ilość; 30. Funkcja - Możliwość instalacji kontenera; 31. Minimalne wyniki dla switchchip. (Wszystkie testy są wykonywane przy użyciu specjalistycznego sprzętu testowego Xena Networks i przeprowadzane zgodnie z RFC2544; Maksymalna przepustowość jest określana przy ponad 30-sekundowych próbach z tolerancją utraty pakietów na poziomie 0,1% w przypadku pakietów o rozmiarze 64, 512 i 1400 bajtów; Wyniki testów pokazują maksymalną wydajność urządzenia.) Tryb mostu: - przy 25 regułach filtrowania: 2662,50 kpps / 32333.4Mbps (1518 byte);2682.2kbps/10986.3Mbps (512 byte); 2758.9kbps/1500.8Mbps (64 byte);Routing:-przy 25 pojedynczych regułach kolejkowania:2112.2kbps/39009.0Mbps (1518 byte); 6322.6kbps/25897.4Mbps (512 byte); 6300.9kbps/3427.7Mbps (64 byte);Routing przy 25 regułach IP:3212.3kbps/39009.0Mbps (1518 byte); 3927.9kbps/16088.7Mbps (512 byte); 3901.5kbps/2122.4Mbps (64 byte)Testy wydajności w tunelach IPSec:Pojedynczy tunel: AES-128-CBC+SHA1: 179.7kbps/2012.6Mbps (1400byte); 186.4kbps/763.5M (512 byte); 182.8kbps/93.6Mbps (64 byte);256 tuneli przy AES-128-CBC + SHA256; 32. Moduły światłowodowe (4 sztuki per urządzenie)- wymagania: SM LC, 10km, TX1310, DDM, 10Gbps; Zakres temperatur min. -40 do +85 Długość fali TX/RX :1310nm;Budżet mocy/zasięg portu: 9dB/0.30km;Okablowanie portu:50/125,62.5/125,100/140 µm;urządzeniami, które nie posiadają blokady na producenta wkładki (np. D-Link, TP-Link, Planet, MikroTik i inni); Moduł kompatybilny w 100% z Cisco, 3com, HP, Huawei, Signamax, TP-Link, Nortel, Alcatel, Extreme, Foundry i in. oraz posiadają certyfikaty Rohs, CE, FDA, FC, TUV, UL. min. 12m-cy; 33. Wartość MTBF - Min. 200000 godz. W warunkach pokojowych; 34. Gwarancja - min. 12m-cy; | 1 | PLN | 4 | Router | 1. Architektura - ARM 64Bit; 2. Procesor - min. 16 core, min. 2GHz AL73400 lub równoważny; 3. Porty - min. 13 portów gigabit; min.1 podłączony bezpośrednio do procesora – port mgmt; 12 przez switchchip; 4. Sloty SFP+ - min.4 sloty 10G SFP+ z osobną pełnodupleksową linię podłączoną do switchip; 5. Moduły światłowodowe (4sztuki) - SM LC, 10km, TX1310, DDM, 10Gbps; Zakres temperatur min. -40 do +85, Długość fali TX/RX: 1310nm; Budżet mocy/zasięg portu: 9dB/0.30km; Okablowanie portu: 50/125, 62.5/125, 100/140 µm; urządzeniami, które nie posiadają blokady na producenta wkładki (np. D-Link, TP-Link, Planet, MikroTik i inni); Moduł kompatybilny w 100% z Cisco, 3com, HP, Huawei, Signamax, TP-Link, Nortel, Alcatel, Extreme, Foundry i in. oraz posiadają certyfikaty Rohs, CE, FDA, FC, TUV, UL. min. 12m-cy; 6. Sloty PCI M.2 - min. 1 z obsługą dysków min. do 8TB; 7. Zasilania - min. 2 wbudowane w obudowę routera redundantne zasilacze 100 - 240 V AC 50/60 Hz; 8. Pobór mocy - max. 75W w obciążeniu; 9. Zakres temperatur pracy - -20 do 60 stopni Celciusa; 10. Chłodzenie - Aktywne; 11. Obudowa - Umożliwiająca montaż w szafie RACK o wysokości 1U (w zestawie uchwyty do montażu w szafie); 12. Pamięć RAM - 16GB DDR4; 13. Pamięć wbudowana - 128MB Flash; 14. Wymiany - max. 450(mm)x200(mm)x45(mm); 15. Szyfrowanie - na poziomie sprzętu; 16. Certyfikaty zgodności - CE, RoHS, EAC; 17. Monitoring - Temperatura CPU; Aktualna temperatura; Temperatura PCB; Wartość Zasilania; 18. Norma IEC 60529 - min. IP20; 19. Parametr - PtMP; 20.PPPoE tunnels - nielimitowany; 21. PPTP tunnels - nielimitowany; 22. L2TP tunnels - nielimitowany; 23. OVPN tunnels - nielimitowany; 24. EoIP tunnels - nielimitowany; 25. Ilość interface VLAN - nielimitowany; 26. Reguły kolejki - nielimitowany; 27. Aktywni użytkownicy HotSpot - nielimitowany; 28. Aktywne sesje menedżera użytkowników - nielimitowany; 29. Interface łączące (bonding) - Nielimitowana ilość; 30. Funkcja - Możliwość instalacji kontenera; 31. Minimalne wyniki dla switchchip. (Wszystkie testy są wykonywane przy użyciu specjalistycznego sprzętu testowego Xena Networks i przeprowadzane zgodnie z RFC2544; Maksymalna przepustowość jest określana przy ponad 30-sekundowych próbach z tolerancją utraty pakietów na poziomie 0,1% w przypadku pakietów o rozmiarze 64, 512 i 1400 bajtów; Wyniki testów pokazują maksymalną wydajność urządzenia.) Tryb mostu: - przy 25 regułach filtrowania: 2662,50 kpps / 32333.4Mbps (1518 byte);2682.2kbps/10986.3Mbps (512 byte); 2758.9kbps/1500.8Mbps (64 byte);Routing:-przy 25 pojedynczych regułach kolejkowania:2112.2kbps/39009.0Mbps (1518 byte); 6322.6kbps/25897.4Mbps (512 byte); 6300.9kbps/3427.7Mbps (64 byte);Routing przy 25 regułach IP:3212.3kbps/39009.0Mbps (1518 byte); 3927.9kbps/16088.7Mbps (512 byte); 3901.5kbps/2122.4Mbps (64 byte)Testy wydajności w tunelach IPSec:Pojedynczy tunel: AES-128-CBC+SHA1: 179.7kbps/2012.6Mbps (1400byte); 186.4kbps/763.5M (512 byte); 182.8kbps/93.6Mbps (64 byte);256 tuneli przy AES-128-CBC + SHA256; 32. Moduły światłowodowe (4 sztuki per urządzenie)- wymagania: SM LC, 10km, TX1310, DDM, 10Gbps; Zakres temperatur min. -40 do +85 Długość fali TX/RX :1310nm;Budżet mocy/zasięg portu: 9dB/0.30km;Okablowanie portu:50/125,62.5/125,100/140 µm;urządzeniami, które nie posiadają blokady na producenta wkładki (np. D-Link, TP-Link, Planet, MikroTik i inni); Moduł kompatybilny w 100% z Cisco, 3com, HP, Huawei, Signamax, TP-Link, Nortel, Alcatel, Extreme, Foundry i in. oraz posiadają certyfikaty Rohs, CE, FDA, FC, TUV, UL. min. 12m-cy; 33. Wartość MTBF - Min. 200000 godz. W warunkach pokojowych; 34. Gwarancja - min. 12m-cy; | 1 | PLN | 4 | Router | 1. Architektura - ARM 64Bit; 2. Procesor - min. 16 core, min. 2GHz AL73400 lub równoważny; 3. Porty - min. 13 portów gigabit; min.1 podłączony bezpośrednio do procesora – port mgmt; 12 przez switchchip; 4. Sloty SFP+ - min.4 sloty 10G SFP+ z osobną pełnodupleksową linię podłączoną do switchip; 5. Moduły światłowodowe (4sztuki) - SM LC, 10km, TX1310, DDM, 10Gbps; Zakres temperatur min. -40 do +85, Długość fali TX/RX: 1310nm; Budżet mocy/zasięg portu: 9dB/0.30km; Okablowanie portu: 50/125, 62.5/125, 100/140 µm; urządzeniami, które nie posiadają blokady na producenta wkładki (np. D-Link, TP-Link, Planet, MikroTik i inni); Moduł kompatybilny w 100% z Cisco, 3com, HP, Huawei, Signamax, TP-Link, Nortel, Alcatel, Extreme, Foundry i in. oraz posiadają certyfikaty Rohs, CE, FDA, FC, TUV, UL. min. 12m-cy; 6. Sloty PCI M.2 - min. 1 z obsługą dysków min. do 8TB; 7. Zasilania - min. 2 wbudowane w obudowę routera redundantne zasilacze 100 - 240 V AC 50/60 Hz; 8. Pobór mocy - max. 75W w obciążeniu; 9. Zakres temperatur pracy - -20 do 60 stopni Celciusa; 10. Chłodzenie - Aktywne; 11. Obudowa - Umożliwiająca montaż w szafie RACK o wysokości 1U (w zestawie uchwyty do montażu w szafie); 12. Pamięć RAM - 16GB DDR4; 13. Pamięć wbudowana - 128MB Flash; 14. Wymiany - max. 450(mm)x200(mm)x45(mm); 15. Szyfrowanie - na poziomie sprzętu; 16. Certyfikaty zgodności - CE, RoHS, EAC; 17. Monitoring - Temperatura CPU; Aktualna temperatura; Temperatura PCB; Wartość Zasilania; 18. Norma IEC 60529 - min. IP20; 19. Parametr - PtMP; 20.PPPoE tunnels - nielimitowany; 21. PPTP tunnels - nielimitowany; 22. L2TP tunnels - nielimitowany; 23. OVPN tunnels - nielimitowany; 24. EoIP tunnels - nielimitowany; 25. Ilość interface VLAN - nielimitowany; 26. Reguły kolejki - nielimitowany; 27. Aktywni użytkownicy HotSpot - nielimitowany; 28. Aktywne sesje menedżera użytkowników - nielimitowany; 29. Interface łączące (bonding) - Nielimitowana ilość; 30. Funkcja - Możliwość instalacji kontenera; 31. Minimalne wyniki dla switchchip. (Wszystkie testy są wykonywane przy użyciu specjalistycznego sprzętu testowego Xena Networks i przeprowadzane zgodnie z RFC2544; Maksymalna przepustowość jest określana przy ponad 30-sekundowych próbach z tolerancją utraty pakietów na poziomie 0,1% w przypadku pakietów o rozmiarze 64, 512 i 1400 bajtów; Wyniki testów pokazują maksymalną wydajność urządzenia.) Tryb mostu: - przy 25 regułach filtrowania: 2662,50 kpps / 32333.4Mbps (1518 byte);2682.2kbps/10986.3Mbps (512 byte); 2758.9kbps/1500.8Mbps (64 byte);Routing:-przy 25 pojedynczych regułach kolejkowania:2112.2kbps/39009.0Mbps (1518 byte); 6322.6kbps/25897.4Mbps (512 byte); 6300.9kbps/3427.7Mbps (64 byte);Routing przy 25 regułach IP:3212.3kbps/39009.0Mbps (1518 byte); 3927.9kbps/16088.7Mbps (512 byte); 3901.5kbps/2122.4Mbps (64 byte)Testy wydajności w tunelach IPSec:Pojedynczy tunel: AES-128-CBC+SHA1: 179.7kbps/2012.6Mbps (1400byte); 186.4kbps/763.5M (512 byte); 182.8kbps/93.6Mbps (64 byte);256 tuneli przy AES-128-CBC + SHA256; 32. Moduły światłowodowe (4 sztuki per urządzenie)- wymagania: SM LC, 10km, TX1310, DDM, 10Gbps; Zakres temperatur min. -40 do +85 Długość fali TX/RX :1310nm;Budżet mocy/zasięg portu: 9dB/0.30km;Okablowanie portu:50/125,62.5/125,100/140 µm;urządzeniami, które nie posiadają blokady na producenta wkładki (np. D-Link, TP-Link, Planet, MikroTik i inni); Moduł kompatybilny w 100% z Cisco, 3com, HP, Huawei, Signamax, TP-Link, Nortel, Alcatel, Extreme, Foundry i in. oraz posiadają certyfikaty Rohs, CE, FDA, FC, TUV, UL. min. 12m-cy; 33. Wartość MTBF - Min. 200000 godz. W warunkach pokojowych; 34. Gwarancja - min. 12m-cy; | 1 | PLN | 4 | Router | 1. Architektura - ARM 64Bit; 2. Procesor - min. 16 core, min. 2GHz AL73400 lub równoważny; 3. Porty - min. 13 portów gigabit; min.1 podłączony bezpośrednio do procesora – port mgmt; 12 przez switchchip; 4. Sloty SFP+ - min.4 sloty 10G SFP+ z osobną pełnodupleksową linię podłączoną do switchip; 5. Moduły światłowodowe (4sztuki) - SM LC, 10km, TX1310, DDM, 10Gbps; Zakres temperatur min. -40 do +85, Długość fali TX/RX: 1310nm; Budżet mocy/zasięg portu: 9dB/0.30km; Okablowanie portu: 50/125, 62.5/125, 100/140 µm; urządzeniami, które nie posiadają blokady na producenta wkładki (np. D-Link, TP-Link, Planet, MikroTik i inni); Moduł kompatybilny w 100% z Cisco, 3com, HP, Huawei, Signamax, TP-Link, Nortel, Alcatel, Extreme, Foundry i in. oraz posiadają certyfikaty Rohs, CE, FDA, FC, TUV, UL. min. 12m-cy; 6. Sloty PCI M.2 - min. 1 z obsługą dysków min. do 8TB; 7. Zasilania - min. 2 wbudowane w obudowę routera redundantne zasilacze 100 - 240 V AC 50/60 Hz; 8. Pobór mocy - max. 75W w obciążeniu; 9. Zakres temperatur pracy - -20 do 60 stopni Celciusa; 10. Chłodzenie - Aktywne; 11. Obudowa - Umożliwiająca montaż w szafie RACK o wysokości 1U (w zestawie uchwyty do montażu w szafie); 12. Pamięć RAM - 16GB DDR4; 13. Pamięć wbudowana - 128MB Flash; 14. Wymiany - max. 450(mm)x200(mm)x45(mm); 15. Szyfrowanie - na poziomie sprzętu; 16. Certyfikaty zgodności - CE, RoHS, EAC; 17. Monitoring - Temperatura CPU; Aktualna temperatura; Temperatura PCB; Wartość Zasilania; 18. Norma IEC 60529 - min. IP20; 19. Parametr - PtMP; 20.PPPoE tunnels - nielimitowany; 21. PPTP tunnels - nielimitowany; 22. L2TP tunnels - nielimitowany; 23. OVPN tunnels - nielimitowany; 24. EoIP tunnels - nielimitowany; 25. Ilość interface VLAN - nielimitowany; 26. Reguły kolejki - nielimitowany; 27. Aktywni użytkownicy HotSpot - nielimitowany; 28. Aktywne sesje menedżera użytkowników - nielimitowany; 29. Interface łączące (bonding) - Nielimitowana ilość; 30. Funkcja - Możliwość instalacji kontenera; 31. Minimalne wyniki dla switchchip. (Wszystkie testy są wykonywane przy użyciu specjalistycznego sprzętu testowego Xena Networks i przeprowadzane zgodnie z RFC2544; Maksymalna przepustowość jest określana przy ponad 30-sekundowych próbach z tolerancją utraty pakietów na poziomie 0,1% w przypadku pakietów o rozmiarze 64, 512 i 1400 bajtów; Wyniki testów pokazują maksymalną wydajność urządzenia.) Tryb mostu: - przy 25 regułach filtrowania: 2662,50 kpps / 32333.4Mbps (1518 byte);2682.2kbps/10986.3Mbps (512 byte); 2758.9kbps/1500.8Mbps (64 byte);Routing:-przy 25 pojedynczych regułach kolejkowania:2112.2kbps/39009.0Mbps (1518 byte); 6322.6kbps/25897.4Mbps (512 byte); 6300.9kbps/3427.7Mbps (64 byte);Routing przy 25 regułach IP:3212.3kbps/39009.0Mbps (1518 byte); 3927.9kbps/16088.7Mbps (512 byte); 3901.5kbps/2122.4Mbps (64 byte)Testy wydajności w tunelach IPSec:Pojedynczy tunel: AES-128-CBC+SHA1: 179.7kbps/2012.6Mbps (1400byte); 186.4kbps/763.5M (512 byte); 182.8kbps/93.6Mbps (64 byte);256 tuneli przy AES-128-CBC + SHA256; 32. Moduły światłowodowe (4 sztuki per urządzenie)- wymagania: SM LC, 10km, TX1310, DDM, 10Gbps; Zakres temperatur min. -40 do +85 Długość fali TX/RX :1310nm;Budżet mocy/zasięg portu: 9dB/0.30km;Okablowanie portu:50/125,62.5/125,100/140 µm;urządzeniami, które nie posiadają blokady na producenta wkładki (np. D-Link, TP-Link, Planet, MikroTik i inni); Moduł kompatybilny w 100% z Cisco, 3com, HP, Huawei, Signamax, TP-Link, Nortel, Alcatel, Extreme, Foundry i in. oraz posiadają certyfikaty Rohs, CE, FDA, FC, TUV, UL. min. 12m-cy; 33. Wartość MTBF - Min. 200000 godz. W warunkach pokojowych; 34. Gwarancja - min. 12m-cy; | 1 | PLN | 4 | Router | 1. Architektura - ARM 64Bit; 2. Procesor - min. 16 core, min. 2GHz AL73400 lub równoważny; 3. Porty - min. 13 portów gigabit; min.1 podłączony bezpośrednio do procesora – port mgmt; 12 przez switchchip; 4. Sloty SFP+ - min.4 sloty 10G SFP+ z osobną pełnodupleksową linię podłączoną do switchip; 5. Moduły światłowodowe (4sztuki) - SM LC, 10km, TX1310, DDM, 10Gbps; Zakres temperatur min. -40 do +85, Długość fali TX/RX: 1310nm; Budżet mocy/zasięg portu: 9dB/0.30km; Okablowanie portu: 50/125, 62.5/125, 100/140 µm; urządzeniami, które nie posiadają blokady na producenta wkładki (np. D-Link, TP-Link, Planet, MikroTik i inni); Moduł kompatybilny w 100% z Cisco, 3com, HP, Huawei, Signamax, TP-Link, Nortel, Alcatel, Extreme, Foundry i in. oraz posiadają certyfikaty Rohs, CE, FDA, FC, TUV, UL. min. 12m-cy; 6. Sloty PCI M.2 - min. 1 z obsługą dysków min. do 8TB; 7. Zasilania - min. 2 wbudowane w obudowę routera redundantne zasilacze 100 - 240 V AC 50/60 Hz; 8. Pobór mocy - max. 75W w obciążeniu; 9. Zakres temperatur pracy - -20 do 60 stopni Celciusa; 10. Chłodzenie - Aktywne; 11. Obudowa - Umożliwiająca montaż w szafie RACK o wysokości 1U (w zestawie uchwyty do montażu w szafie); 12. Pamięć RAM - 16GB DDR4; 13. Pamięć wbudowana - 128MB Flash; 14. Wymiany - max. 450(mm)x200(mm)x45(mm); 15. Szyfrowanie - na poziomie sprzętu; 16. Certyfikaty zgodności - CE, RoHS, EAC; 17. Monitoring - Temperatura CPU; Aktualna temperatura; Temperatura PCB; Wartość Zasilania; 18. Norma IEC 60529 - min. IP20; 19. Parametr - PtMP; 20.PPPoE tunnels - nielimitowany; 21. PPTP tunnels - nielimitowany; 22. L2TP tunnels - nielimitowany; 23. OVPN tunnels - nielimitowany; 24. EoIP tunnels - nielimitowany; 25. Ilość interface VLAN - nielimitowany; 26. Reguły kolejki - nielimitowany; 27. Aktywni użytkownicy HotSpot - nielimitowany; 28. Aktywne sesje menedżera użytkowników - nielimitowany; 29. Interface łączące (bonding) - Nielimitowana ilość; 30. Funkcja - Możliwość instalacji kontenera; 31. Minimalne wyniki dla switchchip. (Wszystkie testy są wykonywane przy użyciu specjalistycznego sprzętu testowego Xena Networks i przeprowadzane zgodnie z RFC2544; Maksymalna przepustowość jest określana przy ponad 30-sekundowych próbach z tolerancją utraty pakietów na poziomie 0,1% w przypadku pakietów o rozmiarze 64, 512 i 1400 bajtów; Wyniki testów pokazują maksymalną wydajność urządzenia.) Tryb mostu: - przy 25 regułach filtrowania: 2662,50 kpps / 32333.4Mbps (1518 byte);2682.2kbps/10986.3Mbps (512 byte); 2758.9kbps/1500.8Mbps (64 byte);Routing:-przy 25 pojedynczych regułach kolejkowania:2112.2kbps/39009.0Mbps (1518 byte); 6322.6kbps/25897.4Mbps (512 byte); 6300.9kbps/3427.7Mbps (64 byte);Routing przy 25 regułach IP:3212.3kbps/39009.0Mbps (1518 byte); 3927.9kbps/16088.7Mbps (512 byte); 3901.5kbps/2122.4Mbps (64 byte)Testy wydajności w tunelach IPSec:Pojedynczy tunel: AES-128-CBC+SHA1: 179.7kbps/2012.6Mbps (1400byte); 186.4kbps/763.5M (512 byte); 182.8kbps/93.6Mbps (64 byte);256 tuneli przy AES-128-CBC + SHA256; 32. Moduły światłowodowe (4 sztuki per urządzenie)- wymagania: SM LC, 10km, TX1310, DDM, 10Gbps; Zakres temperatur min. -40 do +85 Długość fali TX/RX :1310nm;Budżet mocy/zasięg portu: 9dB/0.30km;Okablowanie portu:50/125,62.5/125,100/140 µm;urządzeniami, które nie posiadają blokady na producenta wkładki (np. D-Link, TP-Link, Planet, MikroTik i inni); Moduł kompatybilny w 100% z Cisco, 3com, HP, Huawei, Signamax, TP-Link, Nortel, Alcatel, Extreme, Foundry i in. oraz posiadają certyfikaty Rohs, CE, FDA, FC, TUV, UL. min. 12m-cy; 33. Wartość MTBF - Min. 200000 godz. W warunkach pokojowych; 34. Gwarancja - min. 12m-cy; | 1 | PLN | 4 | Router | 1. Architektura - ARM 64Bit; 2. Procesor - min. 16 core, min. 2GHz AL73400 lub równoważny; 3. Porty - min. 13 portów gigabit; min.1 podłączony bezpośrednio do procesora – port mgmt; 12 przez switchchip; 4. Sloty SFP+ - min.4 sloty 10G SFP+ z osobną pełnodupleksową linię podłączoną do switchip; 5. Moduły światłowodowe (4sztuki) - SM LC, 10km, TX1310, DDM, 10Gbps; Zakres temperatur min. -40 do +85, Długość fali TX/RX: 1310nm; Budżet mocy/zasięg portu: 9dB/0.30km; Okablowanie portu: 50/125, 62.5/125, 100/140 µm; urządzeniami, które nie posiadają blokady na producenta wkładki (np. D-Link, TP-Link, Planet, MikroTik i inni); Moduł kompatybilny w 100% z Cisco, 3com, HP, Huawei, Signamax, TP-Link, Nortel, Alcatel, Extreme, Foundry i in. oraz posiadają certyfikaty Rohs, CE, FDA, FC, TUV, UL. min. 12m-cy; 6. Sloty PCI M.2 - min. 1 z obsługą dysków min. do 8TB; 7. Zasilania - min. 2 wbudowane w obudowę routera redundantne zasilacze 100 - 240 V AC 50/60 Hz; 8. Pobór mocy - max. 75W w obciążeniu; 9. Zakres temperatur pracy - -20 do 60 stopni Celciusa; 10. Chłodzenie - Aktywne; 11. Obudowa - Umożliwiająca montaż w szafie RACK o wysokości 1U (w zestawie uchwyty do montażu w szafie); 12. Pamięć RAM - 16GB DDR4; 13. Pamięć wbudowana - 128MB Flash; 14. Wymiany - max. 450(mm)x200(mm)x45(mm); 15. Szyfrowanie - na poziomie sprzętu; 16. Certyfikaty zgodności - CE, RoHS, EAC; 17. Monitoring - Temperatura CPU; Aktualna temperatura; Temperatura PCB; Wartość Zasilania; 18. Norma IEC 60529 - min. IP20; 19. Parametr - PtMP; 20.PPPoE tunnels - nielimitowany; 21. PPTP tunnels - nielimitowany; 22. L2TP tunnels - nielimitowany; 23. OVPN tunnels - nielimitowany; 24. EoIP tunnels - nielimitowany; 25. Ilość interface VLAN - nielimitowany; 26. Reguły kolejki - nielimitowany; 27. Aktywni użytkownicy HotSpot - nielimitowany; 28. Aktywne sesje menedżera użytkowników - nielimitowany; 29. Interface łączące (bonding) - Nielimitowana ilość; 30. Funkcja - Możliwość instalacji kontenera; 31. Minimalne wyniki dla switchchip. (Wszystkie testy są wykonywane przy użyciu specjalistycznego sprzętu testowego Xena Networks i przeprowadzane zgodnie z RFC2544; Maksymalna przepustowość jest określana przy ponad 30-sekundowych próbach z tolerancją utraty pakietów na poziomie 0,1% w przypadku pakietów o rozmiarze 64, 512 i 1400 bajtów; Wyniki testów pokazują maksymalną wydajność urządzenia.) Tryb mostu: - przy 25 regułach filtrowania: 2662,50 kpps / 32333.4Mbps (1518 byte);2682.2kbps/10986.3Mbps (512 byte); 2758.9kbps/1500.8Mbps (64 byte);Routing:-przy 25 pojedynczych regułach kolejkowania:2112.2kbps/39009.0Mbps (1518 byte); 6322.6kbps/25897.4Mbps (512 byte); 6300.9kbps/3427.7Mbps (64 byte);Routing przy 25 regułach IP:3212.3kbps/39009.0Mbps (1518 byte); 3927.9kbps/16088.7Mbps (512 byte); 3901.5kbps/2122.4Mbps (64 byte)Testy wydajności w tunelach IPSec:Pojedynczy tunel: AES-128-CBC+SHA1: 179.7kbps/2012.6Mbps (1400byte); 186.4kbps/763.5M (512 byte); 182.8kbps/93.6Mbps (64 byte);256 tuneli przy AES-128-CBC + SHA256; 32. Moduły światłowodowe (4 sztuki per urządzenie)- wymagania: SM LC, 10km, TX1310, DDM, 10Gbps; Zakres temperatur min. -40 do +85 Długość fali TX/RX :1310nm;Budżet mocy/zasięg portu: 9dB/0.30km;Okablowanie portu:50/125,62.5/125,100/140 µm;urządzeniami, które nie posiadają blokady na producenta wkładki (np. D-Link, TP-Link, Planet, MikroTik i inni); Moduł kompatybilny w 100% z Cisco, 3com, HP, Huawei, Signamax, TP-Link, Nortel, Alcatel, Extreme, Foundry i in. oraz posiadają certyfikaty Rohs, CE, FDA, FC, TUV, UL. min. 12m-cy; 33. Wartość MTBF - Min. 200000 godz. W warunkach pokojowych; 34. Gwarancja - min. 12m-cy; | 1 | PLN | 4 | Router | 1. Architektura - ARM 64Bit; 2. Procesor - min. 16 core, min. 2GHz AL73400 lub równoważny; 3. Porty - min. 13 portów gigabit; min.1 podłączony bezpośrednio do procesora – port mgmt; 12 przez switchchip; 4. Sloty SFP+ - min.4 sloty 10G SFP+ z osobną pełnodupleksową linię podłączoną do switchip; 5. Moduły światłowodowe (4sztuki) - SM LC, 10km, TX1310, DDM, 10Gbps; Zakres temperatur min. -40 do +85, Długość fali TX/RX: 1310nm; Budżet mocy/zasięg portu: 9dB/0.30km; Okablowanie portu: 50/125, 62.5/125, 100/140 µm; urządzeniami, które nie posiadają blokady na producenta wkładki (np. D-Link, TP-Link, Planet, MikroTik i inni); Moduł kompatybilny w 100% z Cisco, 3com, HP, Huawei, Signamax, TP-Link, Nortel, Alcatel, Extreme, Foundry i in. oraz posiadają certyfikaty Rohs, CE, FDA, FC, TUV, UL. min. 12m-cy; 6. Sloty PCI M.2 - min. 1 z obsługą dysków min. do 8TB; 7. Zasilania - min. 2 wbudowane w obudowę routera redundantne zasilacze 100 - 240 V AC 50/60 Hz; 8. Pobór mocy - max. 75W w obciążeniu; 9. Zakres temperatur pracy - -20 do 60 stopni Celciusa; 10. Chłodzenie - Aktywne; 11. Obudowa - Umożliwiająca montaż w szafie RACK o wysokości 1U (w zestawie uchwyty do montażu w szafie); 12. Pamięć RAM - 16GB DDR4; 13. Pamięć wbudowana - 128MB Flash; 14. Wymiany - max. 450(mm)x200(mm)x45(mm); 15. Szyfrowanie - na poziomie sprzętu; 16. Certyfikaty zgodności - CE, RoHS, EAC; 17. Monitoring - Temperatura CPU; Aktualna temperatura; Temperatura PCB; Wartość Zasilania; 18. Norma IEC 60529 - min. IP20; 19. Parametr - PtMP; 20.PPPoE tunnels - nielimitowany; 21. PPTP tunnels - nielimitowany; 22. L2TP tunnels - nielimitowany; 23. OVPN tunnels - nielimitowany; 24. EoIP tunnels - nielimitowany; 25. Ilość interface VLAN - nielimitowany; 26. Reguły kolejki - nielimitowany; 27. Aktywni użytkownicy HotSpot - nielimitowany; 28. Aktywne sesje menedżera użytkowników - nielimitowany; 29. Interface łączące (bonding) - Nielimitowana ilość; 30. Funkcja - Możliwość instalacji kontenera; 31. Minimalne wyniki dla switchchip. (Wszystkie testy są wykonywane przy użyciu specjalistycznego sprzętu testowego Xena Networks i przeprowadzane zgodnie z RFC2544; Maksymalna przepustowość jest określana przy ponad 30-sekundowych próbach z tolerancją utraty pakietów na poziomie 0,1% w przypadku pakietów o rozmiarze 64, 512 i 1400 bajtów; Wyniki testów pokazują maksymalną wydajność urządzenia.) Tryb mostu: - przy 25 regułach filtrowania: 2662,50 kpps / 32333.4Mbps (1518 byte);2682.2kbps/10986.3Mbps (512 byte); 2758.9kbps/1500.8Mbps (64 byte);Routing:-przy 25 pojedynczych regułach kolejkowania:2112.2kbps/39009.0Mbps (1518 byte); 6322.6kbps/25897.4Mbps (512 byte); 6300.9kbps/3427.7Mbps (64 byte);Routing przy 25 regułach IP:3212.3kbps/39009.0Mbps (1518 byte); 3927.9kbps/16088.7Mbps (512 byte); 3901.5kbps/2122.4Mbps (64 byte)Testy wydajności w tunelach IPSec:Pojedynczy tunel: AES-128-CBC+SHA1: 179.7kbps/2012.6Mbps (1400byte); 186.4kbps/763.5M (512 byte); 182.8kbps/93.6Mbps (64 byte);256 tuneli przy AES-128-CBC + SHA256; 32. Moduły światłowodowe (4 sztuki per urządzenie)- wymagania: SM LC, 10km, TX1310, DDM, 10Gbps; Zakres temperatur min. -40 do +85 Długość fali TX/RX :1310nm;Budżet mocy/zasięg portu: 9dB/0.30km;Okablowanie portu:50/125,62.5/125,100/140 µm;urządzeniami, które nie posiadają blokady na producenta wkładki (np. D-Link, TP-Link, Planet, MikroTik i inni); Moduł kompatybilny w 100% z Cisco, 3com, HP, Huawei, Signamax, TP-Link, Nortel, Alcatel, Extreme, Foundry i in. oraz posiadają certyfikaty Rohs, CE, FDA, FC, TUV, UL. min. 12m-cy; 33. Wartość MTBF - Min. 200000 godz. W warunkach pokojowych; 34. Gwarancja - min. 12m-cy; | 1 | PLN | 4 | Router | 1. Architektura - ARM 64Bit; 2. Procesor - min. 16 core, min. 2GHz AL73400 lub równoważny; 3. Porty - min. 13 portów gigabit; min.1 podłączony bezpośrednio do procesora – port mgmt; 12 przez switchchip; 4. Sloty SFP+ - min.4 sloty 10G SFP+ z osobną pełnodupleksową linię podłączoną do switchip; 5. Moduły światłowodowe (4sztuki) - SM LC, 10km, TX1310, DDM, 10Gbps; Zakres temperatur min. -40 do +85, Długość fali TX/RX: 1310nm; Budżet mocy/zasięg portu: 9dB/0.30km; Okablowanie portu: 50/125, 62.5/125, 100/140 µm; urządzeniami, które nie posiadają blokady na producenta wkładki (np. D-Link, TP-Link, Planet, MikroTik i inni); Moduł kompatybilny w 100% z Cisco, 3com, HP, Huawei, Signamax, TP-Link, Nortel, Alcatel, Extreme, Foundry i in. oraz posiadają certyfikaty Rohs, CE, FDA, FC, TUV, UL. min. 12m-cy; 6. Sloty PCI M.2 - min. 1 z obsługą dysków min. do 8TB; 7. Zasilania - min. 2 wbudowane w obudowę routera redundantne zasilacze 100 - 240 V AC 50/60 Hz; 8. Pobór mocy - max. 75W w obciążeniu; 9. Zakres temperatur pracy - -20 do 60 stopni Celciusa; 10. Chłodzenie - Aktywne; 11. Obudowa - Umożliwiająca montaż w szafie RACK o wysokości 1U (w zestawie uchwyty do montażu w szafie); 12. Pamięć RAM - 16GB DDR4; 13. Pamięć wbudowana - 128MB Flash; 14. Wymiany - max. 450(mm)x200(mm)x45(mm); 15. Szyfrowanie - na poziomie sprzętu; 16. Certyfikaty zgodności - CE, RoHS, EAC; 17. Monitoring - Temperatura CPU; Aktualna temperatura; Temperatura PCB; Wartość Zasilania; 18. Norma IEC 60529 - min. IP20; 19. Parametr - PtMP; 20.PPPoE tunnels - nielimitowany; 21. PPTP tunnels - nielimitowany; 22. L2TP tunnels - nielimitowany; 23. OVPN tunnels - nielimitowany; 24. EoIP tunnels - nielimitowany; 25. Ilość interface VLAN - nielimitowany; 26. Reguły kolejki - nielimitowany; 27. Aktywni użytkownicy HotSpot - nielimitowany; 28. Aktywne sesje menedżera użytkowników - nielimitowany; 29. Interface łączące (bonding) - Nielimitowana ilość; 30. Funkcja - Możliwość instalacji kontenera; 31. Minimalne wyniki dla switchchip. (Wszystkie testy są wykonywane przy użyciu specjalistycznego sprzętu testowego Xena Networks i przeprowadzane zgodnie z RFC2544; Maksymalna przepustowość jest określana przy ponad 30-sekundowych próbach z tolerancją utraty pakietów na poziomie 0,1% w przypadku pakietów o rozmiarze 64, 512 i 1400 bajtów; Wyniki testów pokazują maksymalną wydajność urządzenia.) Tryb mostu: - przy 25 regułach filtrowania: 2662,50 kpps / 32333.4Mbps (1518 byte);2682.2kbps/10986.3Mbps (512 byte); 2758.9kbps/1500.8Mbps (64 byte);Routing:-przy 25 pojedynczych regułach kolejkowania:2112.2kbps/39009.0Mbps (1518 byte); 6322.6kbps/25897.4Mbps (512 byte); 6300.9kbps/3427.7Mbps (64 byte);Routing przy 25 regułach IP:3212.3kbps/39009.0Mbps (1518 byte); 3927.9kbps/16088.7Mbps (512 byte); 3901.5kbps/2122.4Mbps (64 byte)Testy wydajności w tunelach IPSec:Pojedynczy tunel: AES-128-CBC+SHA1: 179.7kbps/2012.6Mbps (1400byte); 186.4kbps/763.5M (512 byte); 182.8kbps/93.6Mbps (64 byte);256 tuneli przy AES-128-CBC + SHA256; 32. Moduły światłowodowe (4 sztuki per urządzenie)- wymagania: SM LC, 10km, TX1310, DDM, 10Gbps; Zakres temperatur min. -40 do +85 Długość fali TX/RX :1310nm;Budżet mocy/zasięg portu: 9dB/0.30km;Okablowanie portu:50/125,62.5/125,100/140 µm;urządzeniami, które nie posiadają blokady na producenta wkładki (np. D-Link, TP-Link, Planet, MikroTik i inni); Moduł kompatybilny w 100% z Cisco, 3com, HP, Huawei, Signamax, TP-Link, Nortel, Alcatel, Extreme, Foundry i in. oraz posiadają certyfikaty Rohs, CE, FDA, FC, TUV, UL. min. 12m-cy; 33. Wartość MTBF - Min. 200000 godz. W warunkach pokojowych; 34. Gwarancja - min. 12m-cy; | 1 | PLN | 4 | Router | 1. Architektura - ARM 64Bit; 2. Procesor - min. 16 core, min. 2GHz AL73400 lub równoważny; 3. Porty - min. 13 portów gigabit; min.1 podłączony bezpośrednio do procesora – port mgmt; 12 przez switchchip; 4. Sloty SFP+ - min.4 sloty 10G SFP+ z osobną pełnodupleksową linię podłączoną do switchip; 5. Moduły światłowodowe (4sztuki) - SM LC, 10km, TX1310, DDM, 10Gbps; Zakres temperatur min. -40 do +85, Długość fali TX/RX: 1310nm; Budżet mocy/zasięg portu: 9dB/0.30km; Okablowanie portu: 50/125, 62.5/125, 100/140 µm; urządzeniami, które nie posiadają blokady na producenta wkładki (np. D-Link, TP-Link, Planet, MikroTik i inni); Moduł kompatybilny w 100% z Cisco, 3com, HP, Huawei, Signamax, TP-Link, Nortel, Alcatel, Extreme, Foundry i in. oraz posiadają certyfikaty Rohs, CE, FDA, FC, TUV, UL. min. 12m-cy; 6. Sloty PCI M.2 - min. 1 z obsługą dysków min. do 8TB; 7. Zasilania - min. 2 wbudowane w obudowę routera redundantne zasilacze 100 - 240 V AC 50/60 Hz; 8. Pobór mocy - max. 75W w obciążeniu; 9. Zakres temperatur pracy - -20 do 60 stopni Celciusa; 10. Chłodzenie - Aktywne; 11. Obudowa - Umożliwiająca montaż w szafie RACK o wysokości 1U (w zestawie uchwyty do montażu w szafie); 12. Pamięć RAM - 16GB DDR4; 13. Pamięć wbudowana - 128MB Flash; 14. Wymiany - max. 450(mm)x200(mm)x45(mm); 15. Szyfrowanie - na poziomie sprzętu; 16. Certyfikaty zgodności - CE, RoHS, EAC; 17. Monitoring - Temperatura CPU; Aktualna temperatura; Temperatura PCB; Wartość Zasilania; 18. Norma IEC 60529 - min. IP20; 19. Parametr - PtMP; 20.PPPoE tunnels - nielimitowany; 21. PPTP tunnels - nielimitowany; 22. L2TP tunnels - nielimitowany; 23. OVPN tunnels - nielimitowany; 24. EoIP tunnels - nielimitowany; 25. Ilość interface VLAN - nielimitowany; 26. Reguły kolejki - nielimitowany; 27. Aktywni użytkownicy HotSpot - nielimitowany; 28. Aktywne sesje menedżera użytkowników - nielimitowany; 29. Interface łączące (bonding) - Nielimitowana ilość; 30. Funkcja - Możliwość instalacji kontenera; 31. Minimalne wyniki dla switchchip. (Wszystkie testy są wykonywane przy użyciu specjalistycznego sprzętu testowego Xena Networks i przeprowadzane zgodnie z RFC2544; Maksymalna przepustowość jest określana przy ponad 30-sekundowych próbach z tolerancją utraty pakietów na poziomie 0,1% w przypadku pakietów o rozmiarze 64, 512 i 1400 bajtów; Wyniki testów pokazują maksymalną wydajność urządzenia.) Tryb mostu: - przy 25 regułach filtrowania: 2662,50 kpps / 32333.4Mbps (1518 byte);2682.2kbps/10986.3Mbps (512 byte); 2758.9kbps/1500.8Mbps (64 byte);Routing:-przy 25 pojedynczych regułach kolejkowania:2112.2kbps/39009.0Mbps (1518 byte); 6322.6kbps/25897.4Mbps (512 byte); 6300.9kbps/3427.7Mbps (64 byte);Routing przy 25 regułach IP:3212.3kbps/39009.0Mbps (1518 byte); 3927.9kbps/16088.7Mbps (512 byte); 3901.5kbps/2122.4Mbps (64 byte)Testy wydajności w tunelach IPSec:Pojedynczy tunel: AES-128-CBC+SHA1: 179.7kbps/2012.6Mbps (1400byte); 186.4kbps/763.5M (512 byte); 182.8kbps/93.6Mbps (64 byte);256 tuneli przy AES-128-CBC + SHA256; 32. Moduły światłowodowe (4 sztuki per urządzenie)- wymagania: SM LC, 10km, TX1310, DDM, 10Gbps; Zakres temperatur min. -40 do +85 Długość fali TX/RX :1310nm;Budżet mocy/zasięg portu: 9dB/0.30km;Okablowanie portu:50/125,62.5/125,100/140 µm;urządzeniami, które nie posiadają blokady na producenta wkładki (np. D-Link, TP-Link, Planet, MikroTik i inni); Moduł kompatybilny w 100% z Cisco, 3com, HP, Huawei, Signamax, TP-Link, Nortel, Alcatel, Extreme, Foundry i in. oraz posiadają certyfikaty Rohs, CE, FDA, FC, TUV, UL. min. 12m-cy; 33. Wartość MTBF - Min. 200000 godz. W warunkach pokojowych; 34. Gwarancja - min. 12m-cy; | 1 | PLN | 4 | Router | 1. Architektura - ARM 64Bit; 2. Procesor - min. 16 core, min. 2GHz AL73400 lub równoważny; 3. Porty - min. 13 portów gigabit; min.1 podłączony bezpośrednio do procesora – port mgmt; 12 przez switchchip; 4. Sloty SFP+ - min.4 sloty 10G SFP+ z osobną pełnodupleksową linię podłączoną do switchip; 5. Moduły światłowodowe (4sztuki) - SM LC, 10km, TX1310, DDM, 10Gbps; Zakres temperatur min. -40 do +85, Długość fali TX/RX: 1310nm; Budżet mocy/zasięg portu: 9dB/0.30km; Okablowanie portu: 50/125, 62.5/125, 100/140 µm; urządzeniami, które nie posiadają blokady na producenta wkładki (np. D-Link, TP-Link, Planet, MikroTik i inni); Moduł kompatybilny w 100% z Cisco, 3com, HP, Huawei, Signamax, TP-Link, Nortel, Alcatel, Extreme, Foundry i in. oraz posiadają certyfikaty Rohs, CE, FDA, FC, TUV, UL. min. 12m-cy; 6. Sloty PCI M.2 - min. 1 z obsługą dysków min. do 8TB; 7. Zasilania - min. 2 wbudowane w obudowę routera redundantne zasilacze 100 - 240 V AC 50/60 Hz; 8. Pobór mocy - max. 75W w obciążeniu; 9. Zakres temperatur pracy - -20 do 60 stopni Celciusa; 10. Chłodzenie - Aktywne; 11. Obudowa - Umożliwiająca montaż w szafie RACK o wysokości 1U (w zestawie uchwyty do montażu w szafie); 12. Pamięć RAM - 16GB DDR4; 13. Pamięć wbudowana - 128MB Flash; 14. Wymiany - max. 450(mm)x200(mm)x45(mm); 15. Szyfrowanie - na poziomie sprzętu; 16. Certyfikaty zgodności - CE, RoHS, EAC; 17. Monitoring - Temperatura CPU; Aktualna temperatura; Temperatura PCB; Wartość Zasilania; 18. Norma IEC 60529 - min. IP20; 19. Parametr - PtMP; 20.PPPoE tunnels - nielimitowany; 21. PPTP tunnels - nielimitowany; 22. L2TP tunnels - nielimitowany; 23. OVPN tunnels - nielimitowany; 24. EoIP tunnels - nielimitowany; 25. Ilość interface VLAN - nielimitowany; 26. Reguły kolejki - nielimitowany; 27. Aktywni użytkownicy HotSpot - nielimitowany; 28. Aktywne sesje menedżera użytkowników - nielimitowany; 29. Interface łączące (bonding) - Nielimitowana ilość; 30. Funkcja - Możliwość instalacji kontenera; 31. Minimalne wyniki dla switchchip. (Wszystkie testy są wykonywane przy użyciu specjalistycznego sprzętu testowego Xena Networks i przeprowadzane zgodnie z RFC2544; Maksymalna przepustowość jest określana przy ponad 30-sekundowych próbach z tolerancją utraty pakietów na poziomie 0,1% w przypadku pakietów o rozmiarze 64, 512 i 1400 bajtów; Wyniki testów pokazują maksymalną wydajność urządzenia.) Tryb mostu: - przy 25 regułach filtrowania: 2662,50 kpps / 32333.4Mbps (1518 byte);2682.2kbps/10986.3Mbps (512 byte); 2758.9kbps/1500.8Mbps (64 byte);Routing:-przy 25 pojedynczych regułach kolejkowania:2112.2kbps/39009.0Mbps (1518 byte); 6322.6kbps/25897.4Mbps (512 byte); 6300.9kbps/3427.7Mbps (64 byte);Routing przy 25 regułach IP:3212.3kbps/39009.0Mbps (1518 byte); 3927.9kbps/16088.7Mbps (512 byte); 3901.5kbps/2122.4Mbps (64 byte)Testy wydajności w tunelach IPSec:Pojedynczy tunel: AES-128-CBC+SHA1: 179.7kbps/2012.6Mbps (1400byte); 186.4kbps/763.5M (512 byte); 182.8kbps/93.6Mbps (64 byte);256 tuneli przy AES-128-CBC + SHA256; 32. Moduły światłowodowe (4 sztuki per urządzenie)- wymagania: SM LC, 10km, TX1310, DDM, 10Gbps; Zakres temperatur min. -40 do +85 Długość fali TX/RX :1310nm;Budżet mocy/zasięg portu: 9dB/0.30km;Okablowanie portu:50/125,62.5/125,100/140 µm;urządzeniami, które nie posiadają blokady na producenta wkładki (np. D-Link, TP-Link, Planet, MikroTik i inni); Moduł kompatybilny w 100% z Cisco, 3com, HP, Huawei, Signamax, TP-Link, Nortel, Alcatel, Extreme, Foundry i in. oraz posiadają certyfikaty Rohs, CE, FDA, FC, TUV, UL. min. 12m-cy; 33. Wartość MTBF - Min. 200000 godz. W warunkach pokojowych; 34. Gwarancja - min. 12m-cy; | 1 | PLN | 4 | Router | 1. Architektura - ARM 64Bit; 2. Procesor - min. 16 core, min. 2GHz AL73400 lub równoważny; 3. Porty - min. 13 portów gigabit; min.1 podłączony bezpośrednio do procesora – port mgmt; 12 przez switchchip; 4. Sloty SFP+ - min.4 sloty 10G SFP+ z osobną pełnodupleksową linię podłączoną do switchip; 5. Moduły światłowodowe (4sztuki) - SM LC, 10km, TX1310, DDM, 10Gbps; Zakres temperatur min. -40 do +85, Długość fali TX/RX: 1310nm; Budżet mocy/zasięg portu: 9dB/0.30km; Okablowanie portu: 50/125, 62.5/125, 100/140 µm; urządzeniami, które nie posiadają blokady na producenta wkładki (np. D-Link, TP-Link, Planet, MikroTik i inni); Moduł kompatybilny w 100% z Cisco, 3com, HP, Huawei, Signamax, TP-Link, Nortel, Alcatel, Extreme, Foundry i in. oraz posiadają certyfikaty Rohs, CE, FDA, FC, TUV, UL. min. 12m-cy; 6. Sloty PCI M.2 - min. 1 z obsługą dysków min. do 8TB; 7. Zasilania - min. 2 wbudowane w obudowę routera redundantne zasilacze 100 - 240 V AC 50/60 Hz; 8. Pobór mocy - max. 75W w obciążeniu; 9. Zakres temperatur pracy - -20 do 60 stopni Celciusa; 10. Chłodzenie - Aktywne; 11. Obudowa - Umożliwiająca montaż w szafie RACK o wysokości 1U (w zestawie uchwyty do montażu w szafie); 12. Pamięć RAM - 16GB DDR4; 13. Pamięć wbudowana - 128MB Flash; 14. Wymiany - max. 450(mm)x200(mm)x45(mm); 15. Szyfrowanie - na poziomie sprzętu; 16. Certyfikaty zgodności - CE, RoHS, EAC; 17. Monitoring - Temperatura CPU; Aktualna temperatura; Temperatura PCB; Wartość Zasilania; 18. Norma IEC 60529 - min. IP20; 19. Parametr - PtMP; 20.PPPoE tunnels - nielimitowany; 21. PPTP tunnels - nielimitowany; 22. L2TP tunnels - nielimitowany; 23. OVPN tunnels - nielimitowany; 24. EoIP tunnels - nielimitowany; 25. Ilość interface VLAN - nielimitowany; 26. Reguły kolejki - nielimitowany; 27. Aktywni użytkownicy HotSpot - nielimitowany; 28. Aktywne sesje menedżera użytkowników - nielimitowany; 29. Interface łączące (bonding) - Nielimitowana ilość; 30. Funkcja - Możliwość instalacji kontenera; 31. Minimalne wyniki dla switchchip. (Wszystkie testy są wykonywane przy użyciu specjalistycznego sprzętu testowego Xena Networks i przeprowadzane zgodnie z RFC2544; Maksymalna przepustowość jest określana przy ponad 30-sekundowych próbach z tolerancją utraty pakietów na poziomie 0,1% w przypadku pakietów o rozmiarze 64, 512 i 1400 bajtów; Wyniki testów pokazują maksymalną wydajność urządzenia.) Tryb mostu: - przy 25 regułach filtrowania: 2662,50 kpps / 32333.4Mbps (1518 byte);2682.2kbps/10986.3Mbps (512 byte); 2758.9kbps/1500.8Mbps (64 byte);Routing:-przy 25 pojedynczych regułach kolejkowania:2112.2kbps/39009.0Mbps (1518 byte); 6322.6kbps/25897.4Mbps (512 byte); 6300.9kbps/3427.7Mbps (64 byte);Routing przy 25 regułach IP:3212.3kbps/39009.0Mbps (1518 byte); 3927.9kbps/16088.7Mbps (512 byte); 3901.5kbps/2122.4Mbps (64 byte)Testy wydajności w tunelach IPSec:Pojedynczy tunel: AES-128-CBC+SHA1: 179.7kbps/2012.6Mbps (1400byte); 186.4kbps/763.5M (512 byte); 182.8kbps/93.6Mbps (64 byte);256 tuneli przy AES-128-CBC + SHA256; 32. Moduły światłowodowe (4 sztuki per urządzenie)- wymagania: SM LC, 10km, TX1310, DDM, 10Gbps; Zakres temperatur min. -40 do +85 Długość fali TX/RX :1310nm;Budżet mocy/zasięg portu: 9dB/0.30km;Okablowanie portu:50/125,62.5/125,100/140 µm;urządzeniami, które nie posiadają blokady na producenta wkładki (np. D-Link, TP-Link, Planet, MikroTik i inni); Moduł kompatybilny w 100% z Cisco, 3com, HP, Huawei, Signamax, TP-Link, Nortel, Alcatel, Extreme, Foundry i in. oraz posiadają certyfikaty Rohs, CE, FDA, FC, TUV, UL. min. 12m-cy; 33. Wartość MTBF - Min. 200000 godz. W warunkach pokojowych; 34. Gwarancja - min. 12m-cy; | 1 | PLN | 4 | Router | 1. Architektura - ARM 64Bit; 2. Procesor - min. 16 core, min. 2GHz AL73400 lub równoważny; 3. Porty - min. 13 portów gigabit; min.1 podłączony bezpośrednio do procesora – port mgmt; 12 przez switchchip; 4. Sloty SFP+ - min.4 sloty 10G SFP+ z osobną pełnodupleksową linię podłączoną do switchip; 5. Moduły światłowodowe (4sztuki) - SM LC, 10km, TX1310, DDM, 10Gbps; Zakres temperatur min. -40 do +85, Długość fali TX/RX: 1310nm; Budżet mocy/zasięg portu: 9dB/0.30km; Okablowanie portu: 50/125, 62.5/125, 100/140 µm; urządzeniami, które nie posiadają blokady na producenta wkładki (np. D-Link, TP-Link, Planet, MikroTik i inni); Moduł kompatybilny w 100% z Cisco, 3com, HP, Huawei, Signamax, TP-Link, Nortel, Alcatel, Extreme, Foundry i in. oraz posiadają certyfikaty Rohs, CE, FDA, FC, TUV, UL. min. 12m-cy; 6. Sloty PCI M.2 - min. 1 z obsługą dysków min. do 8TB; 7. Zasilania - min. 2 wbudowane w obudowę routera redundantne zasilacze 100 - 240 V AC 50/60 Hz; 8. Pobór mocy - max. 75W w obciążeniu; 9. Zakres temperatur pracy - -20 do 60 stopni Celciusa; 10. Chłodzenie - Aktywne; 11. Obudowa - Umożliwiająca montaż w szafie RACK o wysokości 1U (w zestawie uchwyty do montażu w szafie); 12. Pamięć RAM - 16GB DDR4; 13. Pamięć wbudowana - 128MB Flash; 14. Wymiany - max. 450(mm)x200(mm)x45(mm); 15. Szyfrowanie - na poziomie sprzętu; 16. Certyfikaty zgodności - CE, RoHS, EAC; 17. Monitoring - Temperatura CPU; Aktualna temperatura; Temperatura PCB; Wartość Zasilania; 18. Norma IEC 60529 - min. IP20; 19. Parametr - PtMP; 20.PPPoE tunnels - nielimitowany; 21. PPTP tunnels - nielimitowany; 22. L2TP tunnels - nielimitowany; 23. OVPN tunnels - nielimitowany; 24. EoIP tunnels - nielimitowany; 25. Ilość interface VLAN - nielimitowany; 26. Reguły kolejki - nielimitowany; 27. Aktywni użytkownicy HotSpot - nielimitowany; 28. Aktywne sesje menedżera użytkowników - nielimitowany; 29. Interface łączące (bonding) - Nielimitowana ilość; 30. Funkcja - Możliwość instalacji kontenera; 31. Minimalne wyniki dla switchchip. (Wszystkie testy są wykonywane przy użyciu specjalistycznego sprzętu testowego Xena Networks i przeprowadzane zgodnie z RFC2544; Maksymalna przepustowość jest określana przy ponad 30-sekundowych próbach z tolerancją utraty pakietów na poziomie 0,1% w przypadku pakietów o rozmiarze 64, 512 i 1400 bajtów; Wyniki testów pokazują maksymalną wydajność urządzenia.) Tryb mostu: - przy 25 regułach filtrowania: 2662,50 kpps / 32333.4Mbps (1518 byte);2682.2kbps/10986.3Mbps (512 byte); 2758.9kbps/1500.8Mbps (64 byte);Routing:-przy 25 pojedynczych regułach kolejkowania:2112.2kbps/39009.0Mbps (1518 byte); 6322.6kbps/25897.4Mbps (512 byte); 6300.9kbps/3427.7Mbps (64 byte);Routing przy 25 regułach IP:3212.3kbps/39009.0Mbps (1518 byte); 3927.9kbps/16088.7Mbps (512 byte); 3901.5kbps/2122.4Mbps (64 byte)Testy wydajności w tunelach IPSec:Pojedynczy tunel: AES-128-CBC+SHA1: 179.7kbps/2012.6Mbps (1400byte); 186.4kbps/763.5M (512 byte); 182.8kbps/93.6Mbps (64 byte);256 tuneli przy AES-128-CBC + SHA256; 32. Moduły światłowodowe (4 sztuki per urządzenie)- wymagania: SM LC, 10km, TX1310, DDM, 10Gbps; Zakres temperatur min. -40 do +85 Długość fali TX/RX :1310nm;Budżet mocy/zasięg portu: 9dB/0.30km;Okablowanie portu:50/125,62.5/125,100/140 µm;urządzeniami, które nie posiadają blokady na producenta wkładki (np. D-Link, TP-Link, Planet, MikroTik i inni); Moduł kompatybilny w 100% z Cisco, 3com, HP, Huawei, Signamax, TP-Link, Nortel, Alcatel, Extreme, Foundry i in. oraz posiadają certyfikaty Rohs, CE, FDA, FC, TUV, UL. min. 12m-cy; 33. Wartość MTBF - Min. 200000 godz. W warunkach pokojowych; 34. Gwarancja - min. 12m-cy; | 1 | PLN | 4 | Router | 1. Architektura - ARM 64Bit; 2. Procesor - min. 16 core, min. 2GHz AL73400 lub równoważny; 3. Porty - min. 13 portów gigabit; min.1 podłączony bezpośrednio do procesora – port mgmt; 12 przez switchchip; 4. Sloty SFP+ - min.4 sloty 10G SFP+ z osobną pełnodupleksową linię podłączoną do switchip; 5. Moduły światłowodowe (4sztuki) - SM LC, 10km, TX1310, DDM, 10Gbps; Zakres temperatur min. -40 do +85, Długość fali TX/RX: 1310nm; Budżet mocy/zasięg portu: 9dB/0.30km; Okablowanie portu: 50/125, 62.5/125, 100/140 µm; urządzeniami, które nie posiadają blokady na producenta wkładki (np. D-Link, TP-Link, Planet, MikroTik i inni); Moduł kompatybilny w 100% z Cisco, 3com, HP, Huawei, Signamax, TP-Link, Nortel, Alcatel, Extreme, Foundry i in. oraz posiadają certyfikaty Rohs, CE, FDA, FC, TUV, UL. min. 12m-cy; 6. Sloty PCI M.2 - min. 1 z obsługą dysków min. do 8TB; 7. Zasilania - min. 2 wbudowane w obudowę routera redundantne zasilacze 100 - 240 V AC 50/60 Hz; 8. Pobór mocy - max. 75W w obciążeniu; 9. Zakres temperatur pracy - -20 do 60 stopni Celciusa; 10. Chłodzenie - Aktywne; 11. Obudowa - Umożliwiająca montaż w szafie RACK o wysokości 1U (w zestawie uchwyty do montażu w szafie); 12. Pamięć RAM - 16GB DDR4; 13. Pamięć wbudowana - 128MB Flash; 14. Wymiany - max. 450(mm)x200(mm)x45(mm); 15. Szyfrowanie - na poziomie sprzętu; 16. Certyfikaty zgodności - CE, RoHS, EAC; 17. Monitoring - Temperatura CPU; Aktualna temperatura; Temperatura PCB; Wartość Zasilania; 18. Norma IEC 60529 - min. IP20; 19. Parametr - PtMP; 20.PPPoE tunnels - nielimitowany; 21. PPTP tunnels - nielimitowany; 22. L2TP tunnels - nielimitowany; 23. OVPN tunnels - nielimitowany; 24. EoIP tunnels - nielimitowany; 25. Ilość interface VLAN - nielimitowany; 26. Reguły kolejki - nielimitowany; 27. Aktywni użytkownicy HotSpot - nielimitowany; 28. Aktywne sesje menedżera użytkowników - nielimitowany; 29. Interface łączące (bonding) - Nielimitowana ilość; 30. Funkcja - Możliwość instalacji kontenera; 31. Minimalne wyniki dla switchchip. (Wszystkie testy są wykonywane przy użyciu specjalistycznego sprzętu testowego Xena Networks i przeprowadzane zgodnie z RFC2544; Maksymalna przepustowość jest określana przy ponad 30-sekundowych próbach z tolerancją utraty pakietów na poziomie 0,1% w przypadku pakietów o rozmiarze 64, 512 i 1400 bajtów; Wyniki testów pokazują maksymalną wydajność urządzenia.) Tryb mostu: - przy 25 regułach filtrowania: 2662,50 kpps / 32333.4Mbps (1518 byte);2682.2kbps/10986.3Mbps (512 byte); 2758.9kbps/1500.8Mbps (64 byte);Routing:-przy 25 pojedynczych regułach kolejkowania:2112.2kbps/39009.0Mbps (1518 byte); 6322.6kbps/25897.4Mbps (512 byte); 6300.9kbps/3427.7Mbps (64 byte);Routing przy 25 regułach IP:3212.3kbps/39009.0Mbps (1518 byte); 3927.9kbps/16088.7Mbps (512 byte); 3901.5kbps/2122.4Mbps (64 byte)Testy wydajności w tunelach IPSec:Pojedynczy tunel: AES-128-CBC+SHA1: 179.7kbps/2012.6Mbps (1400byte); 186.4kbps/763.5M (512 byte); 182.8kbps/93.6Mbps (64 byte);256 tuneli przy AES-128-CBC + SHA256; 32. Moduły światłowodowe (4 sztuki per urządzenie)- wymagania: SM LC, 10km, TX1310, DDM, 10Gbps; Zakres temperatur min. -40 do +85 Długość fali TX/RX :1310nm;Budżet mocy/zasięg portu: 9dB/0.30km;Okablowanie portu:50/125,62.5/125,100/140 µm;urządzeniami, które nie posiadają blokady na producenta wkładki (np. D-Link, TP-Link, Planet, MikroTik i inni); Moduł kompatybilny w 100% z Cisco, 3com, HP, Huawei, Signamax, TP-Link, Nortel, Alcatel, Extreme, Foundry i in. oraz posiadają certyfikaty Rohs, CE, FDA, FC, TUV, UL. min. 12m-cy; 33. Wartość MTBF - Min. 200000 godz. W warunkach pokojowych; 34. Gwarancja - min. 12m-cy; | 1 | PLN | 4 | Router | 1. Architektura - ARM 64Bit; 2. Procesor - min. 16 core, min. 2GHz AL73400 lub równoważny; 3. Porty - min. 13 portów gigabit; min.1 podłączony bezpośrednio do procesora – port mgmt; 12 przez switchchip; 4. Sloty SFP+ - min.4 sloty 10G SFP+ z osobną pełnodupleksową linię podłączoną do switchip; 5. Moduły światłowodowe (4sztuki) - SM LC, 10km, TX1310, DDM, 10Gbps; Zakres temperatur min. -40 do +85, Długość fali TX/RX: 1310nm; Budżet mocy/zasięg portu: 9dB/0.30km; Okablowanie portu: 50/125, 62.5/125, 100/140 µm; urządzeniami, które nie posiadają blokady na producenta wkładki (np. D-Link, TP-Link, Planet, MikroTik i inni); Moduł kompatybilny w 100% z Cisco, 3com, HP, Huawei, Signamax, TP-Link, Nortel, Alcatel, Extreme, Foundry i in. oraz posiadają certyfikaty Rohs, CE, FDA, FC, TUV, UL. min. 12m-cy; 6. Sloty PCI M.2 - min. 1 z obsługą dysków min. do 8TB; 7. Zasilania - min. 2 wbudowane w obudowę routera redundantne zasilacze 100 - 240 V AC 50/60 Hz; 8. Pobór mocy - max. 75W w obciążeniu; 9. Zakres temperatur pracy - -20 do 60 stopni Celciusa; 10. Chłodzenie - Aktywne; 11. Obudowa - Umożliwiająca montaż w szafie RACK o wysokości 1U (w zestawie uchwyty do montażu w szafie); 12. Pamięć RAM - 16GB DDR4; 13. Pamięć wbudowana - 128MB Flash; 14. Wymiany - max. 450(mm)x200(mm)x45(mm); 15. Szyfrowanie - na poziomie sprzętu; 16. Certyfikaty zgodności - CE, RoHS, EAC; 17. Monitoring - Temperatura CPU; Aktualna temperatura; Temperatura PCB; Wartość Zasilania; 18. Norma IEC 60529 - min. IP20; 19. Parametr - PtMP; 20.PPPoE tunnels - nielimitowany; 21. PPTP tunnels - nielimitowany; 22. L2TP tunnels - nielimitowany; 23. OVPN tunnels - nielimitowany; 24. EoIP tunnels - nielimitowany; 25. Ilość interface VLAN - nielimitowany; 26. Reguły kolejki - nielimitowany; 27. Aktywni użytkownicy HotSpot - nielimitowany; 28. Aktywne sesje menedżera użytkowników - nielimitowany; 29. Interface łączące (bonding) - Nielimitowana ilość; 30. Funkcja - Możliwość instalacji kontenera; 31. Minimalne wyniki dla switchchip. (Wszystkie testy są wykonywane przy użyciu specjalistycznego sprzętu testowego Xena Networks i przeprowadzane zgodnie z RFC2544; Maksymalna przepustowość jest określana przy ponad 30-sekundowych próbach z tolerancją utraty pakietów na poziomie 0,1% w przypadku pakietów o rozmiarze 64, 512 i 1400 bajtów; Wyniki testów pokazują maksymalną wydajność urządzenia.) Tryb mostu: - przy 25 regułach filtrowania: 2662,50 kpps / 32333.4Mbps (1518 byte);2682.2kbps/10986.3Mbps (512 byte); 2758.9kbps/1500.8Mbps (64 byte);Routing:-przy 25 pojedynczych regułach kolejkowania:2112.2kbps/39009.0Mbps (1518 byte); 6322.6kbps/25897.4Mbps (512 byte); 6300.9kbps/3427.7Mbps (64 byte);Routing przy 25 regułach IP:3212.3kbps/39009.0Mbps (1518 byte); 3927.9kbps/16088.7Mbps (512 byte); 3901.5kbps/2122.4Mbps (64 byte)Testy wydajności w tunelach IPSec:Pojedynczy tunel: AES-128-CBC+SHA1: 179.7kbps/2012.6Mbps (1400byte); 186.4kbps/763.5M (512 byte); 182.8kbps/93.6Mbps (64 byte);256 tuneli przy AES-128-CBC + SHA256; 32. Moduły światłowodowe (4 sztuki per urządzenie)- wymagania: SM LC, 10km, TX1310, DDM, 10Gbps; Zakres temperatur min. -40 do +85 Długość fali TX/RX :1310nm;Budżet mocy/zasięg portu: 9dB/0.30km;Okablowanie portu:50/125,62.5/125,100/140 µm;urządzeniami, które nie posiadają blokady na producenta wkładki (np. D-Link, TP-Link, Planet, MikroTik i inni); Moduł kompatybilny w 100% z Cisco, 3com, HP, Huawei, Signamax, TP-Link, Nortel, Alcatel, Extreme, Foundry i in. oraz posiadają certyfikaty Rohs, CE, FDA, FC, TUV, UL. min. 12m-cy; 33. Wartość MTBF - Min. 200000 godz. W warunkach pokojowych; 34. Gwarancja - min. 12m-cy; | 1 | PLN | 4 | Router | 1. Architektura - ARM 64Bit; 2. Procesor - min. 16 core, min. 2GHz AL73400 lub równoważny; 3. Porty - min. 13 portów gigabit; min.1 podłączony bezpośrednio do procesora – port mgmt; 12 przez switchchip; 4. Sloty SFP+ - min.4 sloty 10G SFP+ z osobną pełnodupleksową linię podłączoną do switchip; 5. Moduły światłowodowe (4sztuki) - SM LC, 10km, TX1310, DDM, 10Gbps; Zakres temperatur min. -40 do +85, Długość fali TX/RX: 1310nm; Budżet mocy/zasięg portu: 9dB/0.30km; Okablowanie portu: 50/125, 62.5/125, 100/140 µm; urządzeniami, które nie posiadają blokady na producenta wkładki (np. D-Link, TP-Link, Planet, MikroTik i inni); Moduł kompatybilny w 100% z Cisco, 3com, HP, Huawei, Signamax, TP-Link, Nortel, Alcatel, Extreme, Foundry i in. oraz posiadają certyfikaty Rohs, CE, FDA, FC, TUV, UL. min. 12m-cy; 6. Sloty PCI M.2 - min. 1 z obsługą dysków min. do 8TB; 7. Zasilania - min. 2 wbudowane w obudowę routera redundantne zasilacze 100 - 240 V AC 50/60 Hz; 8. Pobór mocy - max. 75W w obciążeniu; 9. Zakres temperatur pracy - -20 do 60 stopni Celciusa; 10. Chłodzenie - Aktywne; 11. Obudowa - Umożliwiająca montaż w szafie RACK o wysokości 1U (w zestawie uchwyty do montażu w szafie); 12. Pamięć RAM - 16GB DDR4; 13. Pamięć wbudowana - 128MB Flash; 14. Wymiany - max. 450(mm)x200(mm)x45(mm); 15. Szyfrowanie - na poziomie sprzętu; 16. Certyfikaty zgodności - CE, RoHS, EAC; 17. Monitoring - Temperatura CPU; Aktualna temperatura; Temperatura PCB; Wartość Zasilania; 18. Norma IEC 60529 - min. IP20; 19. Parametr - PtMP; 20.PPPoE tunnels - nielimitowany; 21. PPTP tunnels - nielimitowany; 22. L2TP tunnels - nielimitowany; 23. OVPN tunnels - nielimitowany; 24. EoIP tunnels - nielimitowany; 25. Ilość interface VLAN - nielimitowany; 26. Reguły kolejki - nielimitowany; 27. Aktywni użytkownicy HotSpot - nielimitowany; 28. Aktywne sesje menedżera użytkowników - nielimitowany; 29. Interface łączące (bonding) - Nielimitowana ilość; 30. Funkcja - Możliwość instalacji kontenera; 31. Minimalne wyniki dla switchchip. (Wszystkie testy są wykonywane przy użyciu specjalistycznego sprzętu testowego Xena Networks i przeprowadzane zgodnie z RFC2544; Maksymalna przepustowość jest określana przy ponad 30-sekundowych próbach z tolerancją utraty pakietów na poziomie 0,1% w przypadku pakietów o rozmiarze 64, 512 i 1400 bajtów; Wyniki testów pokazują maksymalną wydajność urządzenia.) Tryb mostu: - przy 25 regułach filtrowania: 2662,50 kpps / 32333.4Mbps (1518 byte);2682.2kbps/10986.3Mbps (512 byte); 2758.9kbps/1500.8Mbps (64 byte);Routing:-przy 25 pojedynczych regułach kolejkowania:2112.2kbps/39009.0Mbps (1518 byte); 6322.6kbps/25897.4Mbps (512 byte); 6300.9kbps/3427.7Mbps (64 byte);Routing przy 25 regułach IP:3212.3kbps/39009.0Mbps (1518 byte); 3927.9kbps/16088.7Mbps (512 byte); 3901.5kbps/2122.4Mbps (64 byte)Testy wydajności w tunelach IPSec:Pojedynczy tunel: AES-128-CBC+SHA1: 179.7kbps/2012.6Mbps (1400byte); 186.4kbps/763.5M (512 byte); 182.8kbps/93.6Mbps (64 byte);256 tuneli przy AES-128-CBC + SHA256; 32. Moduły światłowodowe (4 sztuki per urządzenie)- wymagania: SM LC, 10km, TX1310, DDM, 10Gbps; Zakres temperatur min. -40 do +85 Długość fali TX/RX :1310nm;Budżet mocy/zasięg portu: 9dB/0.30km;Okablowanie portu:50/125,62.5/125,100/140 µm;urządzeniami, które nie posiadają blokady na producenta wkładki (np. D-Link, TP-Link, Planet, MikroTik i inni); Moduł kompatybilny w 100% z Cisco, 3com, HP, Huawei, Signamax, TP-Link, Nortel, Alcatel, Extreme, Foundry i in. oraz posiadają certyfikaty Rohs, CE, FDA, FC, TUV, UL. min. 12m-cy; 33. Wartość MTBF - Min. 200000 godz. W warunkach pokojowych; 34. Gwarancja - min. 12m-cy; | 1 | PLN | 4 | Router | 1. Architektura - ARM 64Bit; 2. Procesor - min. 16 core, min. 2GHz AL73400 lub równoważny; 3. Porty - min. 13 portów gigabit; min.1 podłączony bezpośrednio do procesora – port mgmt; 12 przez switchchip; 4. Sloty SFP+ - min.4 sloty 10G SFP+ z osobną pełnodupleksową linię podłączoną do switchip; 5. Moduły światłowodowe (4sztuki) - SM LC, 10km, TX1310, DDM, 10Gbps; Zakres temperatur min. -40 do +85, Długość fali TX/RX: 1310nm; Budżet mocy/zasięg portu: 9dB/0.30km; Okablowanie portu: 50/125, 62.5/125, 100/140 µm; urządzeniami, które nie posiadają blokady na producenta wkładki (np. D-Link, TP-Link, Planet, MikroTik i inni); Moduł kompatybilny w 100% z Cisco, 3com, HP, Huawei, Signamax, TP-Link, Nortel, Alcatel, Extreme, Foundry i in. oraz posiadają certyfikaty Rohs, CE, FDA, FC, TUV, UL. min. 12m-cy; 6. Sloty PCI M.2 - min. 1 z obsługą dysków min. do 8TB; 7. Zasilania - min. 2 wbudowane w obudowę routera redundantne zasilacze 100 - 240 V AC 50/60 Hz; 8. Pobór mocy - max. 75W w obciążeniu; 9. Zakres temperatur pracy - -20 do 60 stopni Celciusa; 10. Chłodzenie - Aktywne; 11. Obudowa - Umożliwiająca montaż w szafie RACK o wysokości 1U (w zestawie uchwyty do montażu w szafie); 12. Pamięć RAM - 16GB DDR4; 13. Pamięć wbudowana - 128MB Flash; 14. Wymiany - max. 450(mm)x200(mm)x45(mm); 15. Szyfrowanie - na poziomie sprzętu; 16. Certyfikaty zgodności - CE, RoHS, EAC; 17. Monitoring - Temperatura CPU; Aktualna temperatura; Temperatura PCB; Wartość Zasilania; 18. Norma IEC 60529 - min. IP20; 19. Parametr - PtMP; 20.PPPoE tunnels - nielimitowany; 21. PPTP tunnels - nielimitowany; 22. L2TP tunnels - nielimitowany; 23. OVPN tunnels - nielimitowany; 24. EoIP tunnels - nielimitowany; 25. Ilość interface VLAN - nielimitowany; 26. Reguły kolejki - nielimitowany; 27. Aktywni użytkownicy HotSpot - nielimitowany; 28. Aktywne sesje menedżera użytkowników - nielimitowany; 29. Interface łączące (bonding) - Nielimitowana ilość; 30. Funkcja - Możliwość instalacji kontenera; 31. Minimalne wyniki dla switchchip. (Wszystkie testy są wykonywane przy użyciu specjalistycznego sprzętu testowego Xena Networks i przeprowadzane zgodnie z RFC2544; Maksymalna przepustowość jest określana przy ponad 30-sekundowych próbach z tolerancją utraty pakietów na poziomie 0,1% w przypadku pakietów o rozmiarze 64, 512 i 1400 bajtów; Wyniki testów pokazują maksymalną wydajność urządzenia.) Tryb mostu: - przy 25 regułach filtrowania: 2662,50 kpps / 32333.4Mbps (1518 byte);2682.2kbps/10986.3Mbps (512 byte); 2758.9kbps/1500.8Mbps (64 byte);Routing:-przy 25 pojedynczych regułach kolejkowania:2112.2kbps/39009.0Mbps (1518 byte); 6322.6kbps/25897.4Mbps (512 byte); 6300.9kbps/3427.7Mbps (64 byte);Routing przy 25 regułach IP:3212.3kbps/39009.0Mbps (1518 byte); 3927.9kbps/16088.7Mbps (512 byte); 3901.5kbps/2122.4Mbps (64 byte)Testy wydajności w tunelach IPSec:Pojedynczy tunel: AES-128-CBC+SHA1: 179.7kbps/2012.6Mbps (1400byte); 186.4kbps/763.5M (512 byte); 182.8kbps/93.6Mbps (64 byte);256 tuneli przy AES-128-CBC + SHA256; 32. Moduły światłowodowe (4 sztuki per urządzenie)- wymagania: SM LC, 10km, TX1310, DDM, 10Gbps; Zakres temperatur min. -40 do +85 Długość fali TX/RX :1310nm;Budżet mocy/zasięg portu: 9dB/0.30km;Okablowanie portu:50/125,62.5/125,100/140 µm;urządzeniami, które nie posiadają blokady na producenta wkładki (np. D-Link, TP-Link, Planet, MikroTik i inni); Moduł kompatybilny w 100% z Cisco, 3com, HP, Huawei, Signamax, TP-Link, Nortel, Alcatel, Extreme, Foundry i in. oraz posiadają certyfikaty Rohs, CE, FDA, FC, TUV, UL. min. 12m-cy; 33. Wartość MTBF - Min. 200000 godz. W warunkach pokojowych; 34. Gwarancja - min. 12m-cy; | 1 | PLN | 4 | Router | 1. Architektura - ARM 64Bit; 2. Procesor - min. 16 core, min. 2GHz AL73400 lub równoważny; 3. Porty - min. 13 portów gigabit; min.1 podłączony bezpośrednio do procesora – port mgmt; 12 przez switchchip; 4. Sloty SFP+ - min.4 sloty 10G SFP+ z osobną pełnodupleksową linię podłączoną do switchip; 5. Moduły światłowodowe (4sztuki) - SM LC, 10km, TX1310, DDM, 10Gbps; Zakres temperatur min. -40 do +85, Długość fali TX/RX: 1310nm; Budżet mocy/zasięg portu: 9dB/0.30km; Okablowanie portu: 50/125, 62.5/125, 100/140 µm; urządzeniami, które nie posiadają blokady na producenta wkładki (np. D-Link, TP-Link, Planet, MikroTik i inni); Moduł kompatybilny w 100% z Cisco, 3com, HP, Huawei, Signamax, TP-Link, Nortel, Alcatel, Extreme, Foundry i in. oraz posiadają certyfikaty Rohs, CE, FDA, FC, TUV, UL. min. 12m-cy; 6. Sloty PCI M.2 - min. 1 z obsługą dysków min. do 8TB; 7. Zasilania - min. 2 wbudowane w obudowę routera redundantne zasilacze 100 - 240 V AC 50/60 Hz; 8. Pobór mocy - max. 75W w obciążeniu; 9. Zakres temperatur pracy - -20 do 60 stopni Celciusa; 10. Chłodzenie - Aktywne; 11. Obudowa - Umożliwiająca montaż w szafie RACK o wysokości 1U (w zestawie uchwyty do montażu w szafie); 12. Pamięć RAM - 16GB DDR4; 13. Pamięć wbudowana - 128MB Flash; 14. Wymiany - max. 450(mm)x200(mm)x45(mm); 15. Szyfrowanie - na poziomie sprzętu; 16. Certyfikaty zgodności - CE, RoHS, EAC; 17. Monitoring - Temperatura CPU; Aktualna temperatura; Temperatura PCB; Wartość Zasilania; 18. Norma IEC 60529 - min. IP20; 19. Parametr - PtMP; 20.PPPoE tunnels - nielimitowany; 21. PPTP tunnels - nielimitowany; 22. L2TP tunnels - nielimitowany; 23. OVPN tunnels - nielimitowany; 24. EoIP tunnels - nielimitowany; 25. Ilość interface VLAN - nielimitowany; 26. Reguły kolejki - nielimitowany; 27. Aktywni użytkownicy HotSpot - nielimitowany; 28. Aktywne sesje menedżera użytkowników - nielimitowany; 29. Interface łączące (bonding) - Nielimitowana ilość; 30. Funkcja - Możliwość instalacji kontenera; 31. Minimalne wyniki dla switchchip. (Wszystkie testy są wykonywane przy użyciu specjalistycznego sprzętu testowego Xena Networks i przeprowadzane zgodnie z RFC2544; Maksymalna przepustowość jest określana przy ponad 30-sekundowych próbach z tolerancją utraty pakietów na poziomie 0,1% w przypadku pakietów o rozmiarze 64, 512 i 1400 bajtów; Wyniki testów pokazują maksymalną wydajność urządzenia.) Tryb mostu: - przy 25 regułach filtrowania: 2662,50 kpps / 32333.4Mbps (1518 byte);2682.2kbps/10986.3Mbps (512 byte); 2758.9kbps/1500.8Mbps (64 byte);Routing:-przy 25 pojedynczych regułach kolejkowania:2112.2kbps/39009.0Mbps (1518 byte); 6322.6kbps/25897.4Mbps (512 byte); 6300.9kbps/3427.7Mbps (64 byte);Routing przy 25 regułach IP:3212.3kbps/39009.0Mbps (1518 byte); 3927.9kbps/16088.7Mbps (512 byte); 3901.5kbps/2122.4Mbps (64 byte)Testy wydajności w tunelach IPSec:Pojedynczy tunel: AES-128-CBC+SHA1: 179.7kbps/2012.6Mbps (1400byte); 186.4kbps/763.5M (512 byte); 182.8kbps/93.6Mbps (64 byte);256 tuneli przy AES-128-CBC + SHA256; 32. Moduły światłowodowe (4 sztuki per urządzenie)- wymagania: SM LC, 10km, TX1310, DDM, 10Gbps; Zakres temperatur min. -40 do +85 Długość fali TX/RX :1310nm;Budżet mocy/zasięg portu: 9dB/0.30km;Okablowanie portu:50/125,62.5/125,100/140 µm;urządzeniami, które nie posiadają blokady na producenta wkładki (np. D-Link, TP-Link, Planet, MikroTik i inni); Moduł kompatybilny w 100% z Cisco, 3com, HP, Huawei, Signamax, TP-Link, Nortel, Alcatel, Extreme, Foundry i in. oraz posiadają certyfikaty Rohs, CE, FDA, FC, TUV, UL. min. 12m-cy; 33. Wartość MTBF - Min. 200000 godz. W warunkach pokojowych; 34. Gwarancja - min. 12m-cy; | 1 | PLN | 4 | Router | 1. Architektura - ARM 64Bit; 2. Procesor - min. 16 core, min. 2GHz AL73400 lub równoważny; 3. Porty - min. 13 portów gigabit; min.1 podłączony bezpośrednio do procesora – port mgmt; 12 przez switchchip; 4. Sloty SFP+ - min.4 sloty 10G SFP+ z osobną pełnodupleksową linię podłączoną do switchip; 5. Moduły światłowodowe (4sztuki) - SM LC, 10km, TX1310, DDM, 10Gbps; Zakres temperatur min. -40 do +85, Długość fali TX/RX: 1310nm; Budżet mocy/zasięg portu: 9dB/0.30km; Okablowanie portu: 50/125, 62.5/125, 100/140 µm; urządzeniami, które nie posiadają blokady na producenta wkładki (np. D-Link, TP-Link, Planet, MikroTik i inni); Moduł kompatybilny w 100% z Cisco, 3com, HP, Huawei, Signamax, TP-Link, Nortel, Alcatel, Extreme, Foundry i in. oraz posiadają certyfikaty Rohs, CE, FDA, FC, TUV, UL. min. 12m-cy; 6. Sloty PCI M.2 - min. 1 z obsługą dysków min. do 8TB; 7. Zasilania - min. 2 wbudowane w obudowę routera redundantne zasilacze 100 - 240 V AC 50/60 Hz; 8. Pobór mocy - max. 75W w obciążeniu; 9. Zakres temperatur pracy - -20 do 60 stopni Celciusa; 10. Chłodzenie - Aktywne; 11. Obudowa - Umożliwiająca montaż w szafie RACK o wysokości 1U (w zestawie uchwyty do montażu w szafie); 12. Pamięć RAM - 16GB DDR4; 13. Pamięć wbudowana - 128MB Flash; 14. Wymiany - max. 450(mm)x200(mm)x45(mm); 15. Szyfrowanie - na poziomie sprzętu; 16. Certyfikaty zgodności - CE, RoHS, EAC; 17. Monitoring - Temperatura CPU; Aktualna temperatura; Temperatura PCB; Wartość Zasilania; 18. Norma IEC 60529 - min. IP20; 19. Parametr - PtMP; 20.PPPoE tunnels - nielimitowany; 21. PPTP tunnels - nielimitowany; 22. L2TP tunnels - nielimitowany; 23. OVPN tunnels - nielimitowany; 24. EoIP tunnels - nielimitowany; 25. Ilość interface VLAN - nielimitowany; 26. Reguły kolejki - nielimitowany; 27. Aktywni użytkownicy HotSpot - nielimitowany; 28. Aktywne sesje menedżera użytkowników - nielimitowany; 29. Interface łączące (bonding) - Nielimitowana ilość; 30. Funkcja - Możliwość instalacji kontenera; 31. Minimalne wyniki dla switchchip. (Wszystkie testy są wykonywane przy użyciu specjalistycznego sprzętu testowego Xena Networks i przeprowadzane zgodnie z RFC2544; Maksymalna przepustowość jest określana przy ponad 30-sekundowych próbach z tolerancją utraty pakietów na poziomie 0,1% w przypadku pakietów o rozmiarze 64, 512 i 1400 bajtów; Wyniki testów pokazują maksymalną wydajność urządzenia.) Tryb mostu: - przy 25 regułach filtrowania: 2662,50 kpps / 32333.4Mbps (1518 byte);2682.2kbps/10986.3Mbps (512 byte); 2758.9kbps/1500.8Mbps (64 byte);Routing:-przy 25 pojedynczych regułach kolejkowania:2112.2kbps/39009.0Mbps (1518 byte); 6322.6kbps/25897.4Mbps (512 byte); 6300.9kbps/3427.7Mbps (64 byte);Routing przy 25 regułach IP:3212.3kbps/39009.0Mbps (1518 byte); 3927.9kbps/16088.7Mbps (512 byte); 3901.5kbps/2122.4Mbps (64 byte)Testy wydajności w tunelach IPSec:Pojedynczy tunel: AES-128-CBC+SHA1: 179.7kbps/2012.6Mbps (1400byte); 186.4kbps/763.5M (512 byte); 182.8kbps/93.6Mbps (64 byte);256 tuneli przy AES-128-CBC + SHA256; 32. Moduły światłowodowe (4 sztuki per urządzenie)- wymagania: SM LC, 10km, TX1310, DDM, 10Gbps; Zakres temperatur min. -40 do +85 Długość fali TX/RX :1310nm;Budżet mocy/zasięg portu: 9dB/0.30km;Okablowanie portu:50/125,62.5/125,100/140 µm;urządzeniami, które nie posiadają blokady na producenta wkładki (np. D-Link, TP-Link, Planet, MikroTik i inni); Moduł kompatybilny w 100% z Cisco, 3com, HP, Huawei, Signamax, TP-Link, Nortel, Alcatel, Extreme, Foundry i in. oraz posiadają certyfikaty Rohs, CE, FDA, FC, TUV, UL. min. 12m-cy; 33. Wartość MTBF - Min. 200000 godz. W warunkach pokojowych; 34. Gwarancja - min. 12m-cy; | 1 | PLN | 4 | Router | 1. Architektura - ARM 64Bit; 2. Procesor - min. 16 core, min. 2GHz AL73400 lub równoważny; 3. Porty - min. 13 portów gigabit; min.1 podłączony bezpośrednio do procesora – port mgmt; 12 przez switchchip; 4. Sloty SFP+ - min.4 sloty 10G SFP+ z osobną pełnodupleksową linię podłączoną do switchip; 5. Moduły światłowodowe (4sztuki) - SM LC, 10km, TX1310, DDM, 10Gbps; Zakres temperatur min. -40 do +85, Długość fali TX/RX: 1310nm; Budżet mocy/zasięg portu: 9dB/0.30km; Okablowanie portu: 50/125, 62.5/125, 100/140 µm; urządzeniami, które nie posiadają blokady na producenta wkładki (np. D-Link, TP-Link, Planet, MikroTik i inni); Moduł kompatybilny w 100% z Cisco, 3com, HP, Huawei, Signamax, TP-Link, Nortel, Alcatel, Extreme, Foundry i in. oraz posiadają certyfikaty Rohs, CE, FDA, FC, TUV, UL. min. 12m-cy; 6. Sloty PCI M.2 - min. 1 z obsługą dysków min. do 8TB; 7. Zasilania - min. 2 wbudowane w obudowę routera redundantne zasilacze 100 - 240 V AC 50/60 Hz; 8. Pobór mocy - max. 75W w obciążeniu; 9. Zakres temperatur pracy - -20 do 60 stopni Celciusa; 10. Chłodzenie - Aktywne; 11. Obudowa - Umożliwiająca montaż w szafie RACK o wysokości 1U (w zestawie uchwyty do montażu w szafie); 12. Pamięć RAM - 16GB DDR4; 13. Pamięć wbudowana - 128MB Flash; 14. Wymiany - max. 450(mm)x200(mm)x45(mm); 15. Szyfrowanie - na poziomie sprzętu; 16. Certyfikaty zgodności - CE, RoHS, EAC; 17. Monitoring - Temperatura CPU; Aktualna temperatura; Temperatura PCB; Wartość Zasilania; 18. Norma IEC 60529 - min. IP20; 19. Parametr - PtMP; 20.PPPoE tunnels - nielimitowany; 21. PPTP tunnels - nielimitowany; 22. L2TP tunnels - nielimitowany; 23. OVPN tunnels - nielimitowany; 24. EoIP tunnels - nielimitowany; 25. Ilość interface VLAN - nielimitowany; 26. Reguły kolejki - nielimitowany; 27. Aktywni użytkownicy HotSpot - nielimitowany; 28. Aktywne sesje menedżera użytkowników - nielimitowany; 29. Interface łączące (bonding) - Nielimitowana ilość; 30. Funkcja - Możliwość instalacji kontenera; 31. Minimalne wyniki dla switchchip. (Wszystkie testy są wykonywane przy użyciu specjalistycznego sprzętu testowego Xena Networks i przeprowadzane zgodnie z RFC2544; Maksymalna przepustowość jest określana przy ponad 30-sekundowych próbach z tolerancją utraty pakietów na poziomie 0,1% w przypadku pakietów o rozmiarze 64, 512 i 1400 bajtów; Wyniki testów pokazują maksymalną wydajność urządzenia.) Tryb mostu: - przy 25 regułach filtrowania: 2662,50 kpps / 32333.4Mbps (1518 byte);2682.2kbps/10986.3Mbps (512 byte); 2758.9kbps/1500.8Mbps (64 byte);Routing:-przy 25 pojedynczych regułach kolejkowania:2112.2kbps/39009.0Mbps (1518 byte); 6322.6kbps/25897.4Mbps (512 byte); 6300.9kbps/3427.7Mbps (64 byte);Routing przy 25 regułach IP:3212.3kbps/39009.0Mbps (1518 byte); 3927.9kbps/16088.7Mbps (512 byte); 3901.5kbps/2122.4Mbps (64 byte)Testy wydajności w tunelach IPSec:Pojedynczy tunel: AES-128-CBC+SHA1: 179.7kbps/2012.6Mbps (1400byte); 186.4kbps/763.5M (512 byte); 182.8kbps/93.6Mbps (64 byte);256 tuneli przy AES-128-CBC + SHA256; 32. Moduły światłowodowe (4 sztuki per urządzenie)- wymagania: SM LC, 10km, TX1310, DDM, 10Gbps; Zakres temperatur min. -40 do +85 Długość fali TX/RX :1310nm;Budżet mocy/zasięg portu: 9dB/0.30km;Okablowanie portu:50/125,62.5/125,100/140 µm;urządzeniami, które nie posiadają blokady na producenta wkładki (np. D-Link, TP-Link, Planet, MikroTik i inni); Moduł kompatybilny w 100% z Cisco, 3com, HP, Huawei, Signamax, TP-Link, Nortel, Alcatel, Extreme, Foundry i in. oraz posiadają certyfikaty Rohs, CE, FDA, FC, TUV, UL. min. 12m-cy; 33. Wartość MTBF - Min. 200000 godz. W warunkach pokojowych; 34. Gwarancja - min. 12m-cy; | 1 | PLN | 4 | Router | 1. Architektura - ARM 64Bit; 2. Procesor - min. 16 core, min. 2GHz AL73400 lub równoważny; 3. Porty - min. 13 portów gigabit; min.1 podłączony bezpośrednio do procesora – port mgmt; 12 przez switchchip; 4. Sloty SFP+ - min.4 sloty 10G SFP+ z osobną pełnodupleksową linię podłączoną do switchip; 5. Moduły światłowodowe (4sztuki) - SM LC, 10km, TX1310, DDM, 10Gbps; Zakres temperatur min. -40 do +85, Długość fali TX/RX: 1310nm; Budżet mocy/zasięg portu: 9dB/0.30km; Okablowanie portu: 50/125, 62.5/125, 100/140 µm; urządzeniami, które nie posiadają blokady na producenta wkładki (np. D-Link, TP-Link, Planet, MikroTik i inni); Moduł kompatybilny w 100% z Cisco, 3com, HP, Huawei, Signamax, TP-Link, Nortel, Alcatel, Extreme, Foundry i in. oraz posiadają certyfikaty Rohs, CE, FDA, FC, TUV, UL. min. 12m-cy; 6. Sloty PCI M.2 - min. 1 z obsługą dysków min. do 8TB; 7. Zasilania - min. 2 wbudowane w obudowę routera redundantne zasilacze 100 - 240 V AC 50/60 Hz; 8. Pobór mocy - max. 75W w obciążeniu; 9. Zakres temperatur pracy - -20 do 60 stopni Celciusa; 10. Chłodzenie - Aktywne; 11. Obudowa - Umożliwiająca montaż w szafie RACK o wysokości 1U (w zestawie uchwyty do montażu w szafie); 12. Pamięć RAM - 16GB DDR4; 13. Pamięć wbudowana - 128MB Flash; 14. Wymiany - max. 450(mm)x200(mm)x45(mm); 15. Szyfrowanie - na poziomie sprzętu; 16. Certyfikaty zgodności - CE, RoHS, EAC; 17. Monitoring - Temperatura CPU; Aktualna temperatura; Temperatura PCB; Wartość Zasilania; 18. Norma IEC 60529 - min. IP20; 19. Parametr - PtMP; 20.PPPoE tunnels - nielimitowany; 21. PPTP tunnels - nielimitowany; 22. L2TP tunnels - nielimitowany; 23. OVPN tunnels - nielimitowany; 24. EoIP tunnels - nielimitowany; 25. Ilość interface VLAN - nielimitowany; 26. Reguły kolejki - nielimitowany; 27. Aktywni użytkownicy HotSpot - nielimitowany; 28. Aktywne sesje menedżera użytkowników - nielimitowany; 29. Interface łączące (bonding) - Nielimitowana ilość; 30. Funkcja - Możliwość instalacji kontenera; 31. Minimalne wyniki dla switchchip. (Wszystkie testy są wykonywane przy użyciu specjalistycznego sprzętu testowego Xena Networks i przeprowadzane zgodnie z RFC2544; Maksymalna przepustowość jest określana przy ponad 30-sekundowych próbach z tolerancją utraty pakietów na poziomie 0,1% w przypadku pakietów o rozmiarze 64, 512 i 1400 bajtów; Wyniki testów pokazują maksymalną wydajność urządzenia.) Tryb mostu: - przy 25 regułach filtrowania: 2662,50 kpps / 32333.4Mbps (1518 byte);2682.2kbps/10986.3Mbps (512 byte); 2758.9kbps/1500.8Mbps (64 byte);Routing:-przy 25 pojedynczych regułach kolejkowania:2112.2kbps/39009.0Mbps (1518 byte); 6322.6kbps/25897.4Mbps (512 byte); 6300.9kbps/3427.7Mbps (64 byte);Routing przy 25 regułach IP:3212.3kbps/39009.0Mbps (1518 byte); 3927.9kbps/16088.7Mbps (512 byte); 3901.5kbps/2122.4Mbps (64 byte)Testy wydajności w tunelach IPSec:Pojedynczy tunel: AES-128-CBC+SHA1: 179.7kbps/2012.6Mbps (1400byte); 186.4kbps/763.5M (512 byte); 182.8kbps/93.6Mbps (64 byte);256 tuneli przy AES-128-CBC + SHA256; 32. Moduły światłowodowe (4 sztuki per urządzenie)- wymagania: SM LC, 10km, TX1310, DDM, 10Gbps; Zakres temperatur min. -40 do +85 Długość fali TX/RX :1310nm;Budżet mocy/zasięg portu: 9dB/0.30km;Okablowanie portu:50/125,62.5/125,100/140 µm;urządzeniami, które nie posiadają blokady na producenta wkładki (np. D-Link, TP-Link, Planet, MikroTik i inni); Moduł kompatybilny w 100% z Cisco, 3com, HP, Huawei, Signamax, TP-Link, Nortel, Alcatel, Extreme, Foundry i in. oraz posiadają certyfikaty Rohs, CE, FDA, FC, TUV, UL. min. 12m-cy; 33. Wartość MTBF - Min. 200000 godz. W warunkach pokojowych; 34. Gwarancja - min. 12m-cy; | 1 | PLN | 4 | Router | 1. Architektura - ARM 64Bit; 2. Procesor - min. 16 core, min. 2GHz AL73400 lub równoważny; 3. Porty - min. 13 portów gigabit; min.1 podłączony bezpośrednio do procesora – port mgmt; 12 przez switchchip; 4. Sloty SFP+ - min.4 sloty 10G SFP+ z osobną pełnodupleksową linię podłączoną do switchip; 5. Moduły światłowodowe (4sztuki) - SM LC, 10km, TX1310, DDM, 10Gbps; Zakres temperatur min. -40 do +85, Długość fali TX/RX: 1310nm; Budżet mocy/zasięg portu: 9dB/0.30km; Okablowanie portu: 50/125, 62.5/125, 100/140 µm; urządzeniami, które nie posiadają blokady na producenta wkładki (np. D-Link, TP-Link, Planet, MikroTik i inni); Moduł kompatybilny w 100% z Cisco, 3com, HP, Huawei, Signamax, TP-Link, Nortel, Alcatel, Extreme, Foundry i in. oraz posiadają certyfikaty Rohs, CE, FDA, FC, TUV, UL. min. 12m-cy; 6. Sloty PCI M.2 - min. 1 z obsługą dysków min. do 8TB; 7. Zasilania - min. 2 wbudowane w obudowę routera redundantne zasilacze 100 - 240 V AC 50/60 Hz; 8. Pobór mocy - max. 75W w obciążeniu; 9. Zakres temperatur pracy - -20 do 60 stopni Celciusa; 10. Chłodzenie - Aktywne; 11. Obudowa - Umożliwiająca montaż w szafie RACK o wysokości 1U (w zestawie uchwyty do montażu w szafie); 12. Pamięć RAM - 16GB DDR4; 13. Pamięć wbudowana - 128MB Flash; 14. Wymiany - max. 450(mm)x200(mm)x45(mm); 15. Szyfrowanie - na poziomie sprzętu; 16. Certyfikaty zgodności - CE, RoHS, EAC; 17. Monitoring - Temperatura CPU; Aktualna temperatura; Temperatura PCB; Wartość Zasilania; 18. Norma IEC 60529 - min. IP20; 19. Parametr - PtMP; 20.PPPoE tunnels - nielimitowany; 21. PPTP tunnels - nielimitowany; 22. L2TP tunnels - nielimitowany; 23. OVPN tunnels - nielimitowany; 24. EoIP tunnels - nielimitowany; 25. Ilość interface VLAN - nielimitowany; 26. Reguły kolejki - nielimitowany; 27. Aktywni użytkownicy HotSpot - nielimitowany; 28. Aktywne sesje menedżera użytkowników - nielimitowany; 29. Interface łączące (bonding) - Nielimitowana ilość; 30. Funkcja - Możliwość instalacji kontenera; 31. Minimalne wyniki dla switchchip. (Wszystkie testy są wykonywane przy użyciu specjalistycznego sprzętu testowego Xena Networks i przeprowadzane zgodnie z RFC2544; Maksymalna przepustowość jest określana przy ponad 30-sekundowych próbach z tolerancją utraty pakietów na poziomie 0,1% w przypadku pakietów o rozmiarze 64, 512 i 1400 bajtów; Wyniki testów pokazują maksymalną wydajność urządzenia.) Tryb mostu: - przy 25 regułach filtrowania: 2662,50 kpps / 32333.4Mbps (1518 byte);2682.2kbps/10986.3Mbps (512 byte); 2758.9kbps/1500.8Mbps (64 byte);Routing:-przy 25 pojedynczych regułach kolejkowania:2112.2kbps/39009.0Mbps (1518 byte); 6322.6kbps/25897.4Mbps (512 byte); 6300.9kbps/3427.7Mbps (64 byte);Routing przy 25 regułach IP:3212.3kbps/39009.0Mbps (1518 byte); 3927.9kbps/16088.7Mbps (512 byte); 3901.5kbps/2122.4Mbps (64 byte)Testy wydajności w tunelach IPSec:Pojedynczy tunel: AES-128-CBC+SHA1: 179.7kbps/2012.6Mbps (1400byte); 186.4kbps/763.5M (512 byte); 182.8kbps/93.6Mbps (64 byte);256 tuneli przy AES-128-CBC + SHA256; 32. Moduły światłowodowe (4 sztuki per urządzenie)- wymagania: SM LC, 10km, TX1310, DDM, 10Gbps; Zakres temperatur min. -40 do +85 Długość fali TX/RX :1310nm;Budżet mocy/zasięg portu: 9dB/0.30km;Okablowanie portu:50/125,62.5/125,100/140 µm;urządzeniami, które nie posiadają blokady na producenta wkładki (np. D-Link, TP-Link, Planet, MikroTik i inni); Moduł kompatybilny w 100% z Cisco, 3com, HP, Huawei, Signamax, TP-Link, Nortel, Alcatel, Extreme, Foundry i in. oraz posiadają certyfikaty Rohs, CE, FDA, FC, TUV, UL. min. 12m-cy; 33. Wartość MTBF - Min. 200000 godz. W warunkach pokojowych; 34. Gwarancja - min. 12m-cy; | 1 | PLN | 4 | Router | 1. Architektura - ARM 64Bit; 2. Procesor - min. 16 core, min. 2GHz AL73400 lub równoważny; 3. Porty - min. 13 portów gigabit; min.1 podłączony bezpośrednio do procesora – port mgmt; 12 przez switchchip; 4. Sloty SFP+ - min.4 sloty 10G SFP+ z osobną pełnodupleksową linię podłączoną do switchip; 5. Moduły światłowodowe (4sztuki) - SM LC, 10km, TX1310, DDM, 10Gbps; Zakres temperatur min. -40 do +85, Długość fali TX/RX: 1310nm; Budżet mocy/zasięg portu: 9dB/0.30km; Okablowanie portu: 50/125, 62.5/125, 100/140 µm; urządzeniami, które nie posiadają blokady na producenta wkładki (np. D-Link, TP-Link, Planet, MikroTik i inni); Moduł kompatybilny w 100% z Cisco, 3com, HP, Huawei, Signamax, TP-Link, Nortel, Alcatel, Extreme, Foundry i in. oraz posiadają certyfikaty Rohs, CE, FDA, FC, TUV, UL. min. 12m-cy; 6. Sloty PCI M.2 - min. 1 z obsługą dysków min. do 8TB; 7. Zasilania - min. 2 wbudowane w obudowę routera redundantne zasilacze 100 - 240 V AC 50/60 Hz; 8. Pobór mocy - max. 75W w obciążeniu; 9. Zakres temperatur pracy - -20 do 60 stopni Celciusa; 10. Chłodzenie - Aktywne; 11. Obudowa - Umożliwiająca montaż w szafie RACK o wysokości 1U (w zestawie uchwyty do montażu w szafie); 12. Pamięć RAM - 16GB DDR4; 13. Pamięć wbudowana - 128MB Flash; 14. Wymiany - max. 450(mm)x200(mm)x45(mm); 15. Szyfrowanie - na poziomie sprzętu; 16. Certyfikaty zgodności - CE, RoHS, EAC; 17. Monitoring - Temperatura CPU; Aktualna temperatura; Temperatura PCB; Wartość Zasilania; 18. Norma IEC 60529 - min. IP20; 19. Parametr - PtMP; 20.PPPoE tunnels - nielimitowany; 21. PPTP tunnels - nielimitowany; 22. L2TP tunnels - nielimitowany; 23. OVPN tunnels - nielimitowany; 24. EoIP tunnels - nielimitowany; 25. Ilość interface VLAN - nielimitowany; 26. Reguły kolejki - nielimitowany; 27. Aktywni użytkownicy HotSpot - nielimitowany; 28. Aktywne sesje menedżera użytkowników - nielimitowany; 29. Interface łączące (bonding) - Nielimitowana ilość; 30. Funkcja - Możliwość instalacji kontenera; 31. Minimalne wyniki dla switchchip. (Wszystkie testy są wykonywane przy użyciu specjalistycznego sprzętu testowego Xena Networks i przeprowadzane zgodnie z RFC2544; Maksymalna przepustowość jest określana przy ponad 30-sekundowych próbach z tolerancją utraty pakietów na poziomie 0,1% w przypadku pakietów o rozmiarze 64, 512 i 1400 bajtów; Wyniki testów pokazują maksymalną wydajność urządzenia.) Tryb mostu: - przy 25 regułach filtrowania: 2662,50 kpps / 32333.4Mbps (1518 byte);2682.2kbps/10986.3Mbps (512 byte); 2758.9kbps/1500.8Mbps (64 byte);Routing:-przy 25 pojedynczych regułach kolejkowania:2112.2kbps/39009.0Mbps (1518 byte); 6322.6kbps/25897.4Mbps (512 byte); 6300.9kbps/3427.7Mbps (64 byte);Routing przy 25 regułach IP:3212.3kbps/39009.0Mbps (1518 byte); 3927.9kbps/16088.7Mbps (512 byte); 3901.5kbps/2122.4Mbps (64 byte)Testy wydajności w tunelach IPSec:Pojedynczy tunel: AES-128-CBC+SHA1: 179.7kbps/2012.6Mbps (1400byte); 186.4kbps/763.5M (512 byte); 182.8kbps/93.6Mbps (64 byte);256 tuneli przy AES-128-CBC + SHA256; 32. Moduły światłowodowe (4 sztuki per urządzenie)- wymagania: SM LC, 10km, TX1310, DDM, 10Gbps; Zakres temperatur min. -40 do +85 Długość fali TX/RX :1310nm;Budżet mocy/zasięg portu: 9dB/0.30km;Okablowanie portu:50/125,62.5/125,100/140 µm;urządzeniami, które nie posiadają blokady na producenta wkładki (np. D-Link, TP-Link, Planet, MikroTik i inni); Moduł kompatybilny w 100% z Cisco, 3com, HP, Huawei, Signamax, TP-Link, Nortel, Alcatel, Extreme, Foundry i in. oraz posiadają certyfikaty Rohs, CE, FDA, FC, TUV, UL. min. 12m-cy; 33. Wartość MTBF - Min. 200000 godz. W warunkach pokojowych; 34. Gwarancja - min. 12m-cy; | 1 | PLN | 4 | Router | 1. Architektura - ARM 64Bit; 2. Procesor - min. 16 core, min. 2GHz AL73400 lub równoważny; 3. Porty - min. 13 portów gigabit; min.1 podłączony bezpośrednio do procesora – port mgmt; 12 przez switchchip; 4. Sloty SFP+ - min.4 sloty 10G SFP+ z osobną pełnodupleksową linię podłączoną do switchip; 5. Moduły światłowodowe (4sztuki) - SM LC, 10km, TX1310, DDM, 10Gbps; Zakres temperatur min. -40 do +85, Długość fali TX/RX: 1310nm; Budżet mocy/zasięg portu: 9dB/0.30km; Okablowanie portu: 50/125, 62.5/125, 100/140 µm; urządzeniami, które nie posiadają blokady na producenta wkładki (np. D-Link, TP-Link, Planet, MikroTik i inni); Moduł kompatybilny w 100% z Cisco, 3com, HP, Huawei, Signamax, TP-Link, Nortel, Alcatel, Extreme, Foundry i in. oraz posiadają certyfikaty Rohs, CE, FDA, FC, TUV, UL. min. 12m-cy; 6. Sloty PCI M.2 - min. 1 z obsługą dysków min. do 8TB; 7. Zasilania - min. 2 wbudowane w obudowę routera redundantne zasilacze 100 - 240 V AC 50/60 Hz; 8. Pobór mocy - max. 75W w obciążeniu; 9. Zakres temperatur pracy - -20 do 60 stopni Celciusa; 10. Chłodzenie - Aktywne; 11. Obudowa - Umożliwiająca montaż w szafie RACK o wysokości 1U (w zestawie uchwyty do montażu w szafie); 12. Pamięć RAM - 16GB DDR4; 13. Pamięć wbudowana - 128MB Flash; 14. Wymiany - max. 450(mm)x200(mm)x45(mm); 15. Szyfrowanie - na poziomie sprzętu; 16. Certyfikaty zgodności - CE, RoHS, EAC; 17. Monitoring - Temperatura CPU; Aktualna temperatura; Temperatura PCB; Wartość Zasilania; 18. Norma IEC 60529 - min. IP20; 19. Parametr - PtMP; 20.PPPoE tunnels - nielimitowany; 21. PPTP tunnels - nielimitowany; 22. L2TP tunnels - nielimitowany; 23. OVPN tunnels - nielimitowany; 24. EoIP tunnels - nielimitowany; 25. Ilość interface VLAN - nielimitowany; 26. Reguły kolejki - nielimitowany; 27. Aktywni użytkownicy HotSpot - nielimitowany; 28. Aktywne sesje menedżera użytkowników - nielimitowany; 29. Interface łączące (bonding) - Nielimitowana ilość; 30. Funkcja - Możliwość instalacji kontenera; 31. Minimalne wyniki dla switchchip. (Wszystkie testy są wykonywane przy użyciu specjalistycznego sprzętu testowego Xena Networks i przeprowadzane zgodnie z RFC2544; Maksymalna przepustowość jest określana przy ponad 30-sekundowych próbach z tolerancją utraty pakietów na poziomie 0,1% w przypadku pakietów o rozmiarze 64, 512 i 1400 bajtów; Wyniki testów pokazują maksymalną wydajność urządzenia.) Tryb mostu: - przy 25 regułach filtrowania: 2662,50 kpps / 32333.4Mbps (1518 byte);2682.2kbps/10986.3Mbps (512 byte); 2758.9kbps/1500.8Mbps (64 byte);Routing:-przy 25 pojedynczych regułach kolejkowania:2112.2kbps/39009.0Mbps (1518 byte); 6322.6kbps/25897.4Mbps (512 byte); 6300.9kbps/3427.7Mbps (64 byte);Routing przy 25 regułach IP:3212.3kbps/39009.0Mbps (1518 byte); 3927.9kbps/16088.7Mbps (512 byte); 3901.5kbps/2122.4Mbps (64 byte)Testy wydajności w tunelach IPSec:Pojedynczy tunel: AES-128-CBC+SHA1: 179.7kbps/2012.6Mbps (1400byte); 186.4kbps/763.5M (512 byte); 182.8kbps/93.6Mbps (64 byte);256 tuneli przy AES-128-CBC + SHA256; 32. Moduły światłowodowe (4 sztuki per urządzenie)- wymagania: SM LC, 10km, TX1310, DDM, 10Gbps; Zakres temperatur min. -40 do +85 Długość fali TX/RX :1310nm;Budżet mocy/zasięg portu: 9dB/0.30km;Okablowanie portu:50/125,62.5/125,100/140 µm;urządzeniami, które nie posiadają blokady na producenta wkładki (np. D-Link, TP-Link, Planet, MikroTik i inni); Moduł kompatybilny w 100% z Cisco, 3com, HP, Huawei, Signamax, TP-Link, Nortel, Alcatel, Extreme, Foundry i in. oraz posiadają certyfikaty Rohs, CE, FDA, FC, TUV, UL. min. 12m-cy; 33. Wartość MTBF - Min. 200000 godz. W warunkach pokojowych; 34. Gwarancja - min. 12m-cy; | 1 | PLN | 4 | Router | 1. Architektura - ARM 64Bit; 2. Procesor - min. 16 core, min. 2GHz AL73400 lub równoważny; 3. Porty - min. 13 portów gigabit; min.1 podłączony bezpośrednio do procesora – port mgmt; 12 przez switchchip; 4. Sloty SFP+ - min.4 sloty 10G SFP+ z osobną pełnodupleksową linię podłączoną do switchip; 5. Moduły światłowodowe (4sztuki) - SM LC, 10km, TX1310, DDM, 10Gbps; Zakres temperatur min. -40 do +85, Długość fali TX/RX: 1310nm; Budżet mocy/zasięg portu: 9dB/0.30km; Okablowanie portu: 50/125, 62.5/125, 100/140 µm; urządzeniami, które nie posiadają blokady na producenta wkładki (np. D-Link, TP-Link, Planet, MikroTik i inni); Moduł kompatybilny w 100% z Cisco, 3com, HP, Huawei, Signamax, TP-Link, Nortel, Alcatel, Extreme, Foundry i in. oraz posiadają certyfikaty Rohs, CE, FDA, FC, TUV, UL. min. 12m-cy; 6. Sloty PCI M.2 - min. 1 z obsługą dysków min. do 8TB; 7. Zasilania - min. 2 wbudowane w obudowę routera redundantne zasilacze 100 - 240 V AC 50/60 Hz; 8. Pobór mocy - max. 75W w obciążeniu; 9. Zakres temperatur pracy - -20 do 60 stopni Celciusa; 10. Chłodzenie - Aktywne; 11. Obudowa - Umożliwiająca montaż w szafie RACK o wysokości 1U (w zestawie uchwyty do montażu w szafie); 12. Pamięć RAM - 16GB DDR4; 13. Pamięć wbudowana - 128MB Flash; 14. Wymiany - max. 450(mm)x200(mm)x45(mm); 15. Szyfrowanie - na poziomie sprzętu; 16. Certyfikaty zgodności - CE, RoHS, EAC; 17. Monitoring - Temperatura CPU; Aktualna temperatura; Temperatura PCB; Wartość Zasilania; 18. Norma IEC 60529 - min. IP20; 19. Parametr - PtMP; 20.PPPoE tunnels - nielimitowany; 21. PPTP tunnels - nielimitowany; 22. L2TP tunnels - nielimitowany; 23. OVPN tunnels - nielimitowany; 24. EoIP tunnels - nielimitowany; 25. Ilość interface VLAN - nielimitowany; 26. Reguły kolejki - nielimitowany; 27. Aktywni użytkownicy HotSpot - nielimitowany; 28. Aktywne sesje menedżera użytkowników - nielimitowany; 29. Interface łączące (bonding) - Nielimitowana ilość; 30. Funkcja - Możliwość instalacji kontenera; 31. Minimalne wyniki dla switchchip. (Wszystkie testy są wykonywane przy użyciu specjalistycznego sprzętu testowego Xena Networks i przeprowadzane zgodnie z RFC2544; Maksymalna przepustowość jest określana przy ponad 30-sekundowych próbach z tolerancją utraty pakietów na poziomie 0,1% w przypadku pakietów o rozmiarze 64, 512 i 1400 bajtów; Wyniki testów pokazują maksymalną wydajność urządzenia.) Tryb mostu: - przy 25 regułach filtrowania: 2662,50 kpps / 32333.4Mbps (1518 byte);2682.2kbps/10986.3Mbps (512 byte); 2758.9kbps/1500.8Mbps (64 byte);Routing:-przy 25 pojedynczych regułach kolejkowania:2112.2kbps/39009.0Mbps (1518 byte); 6322.6kbps/25897.4Mbps (512 byte); 6300.9kbps/3427.7Mbps (64 byte);Routing przy 25 regułach IP:3212.3kbps/39009.0Mbps (1518 byte); 3927.9kbps/16088.7Mbps (512 byte); 3901.5kbps/2122.4Mbps (64 byte)Testy wydajności w tunelach IPSec:Pojedynczy tunel: AES-128-CBC+SHA1: 179.7kbps/2012.6Mbps (1400byte); 186.4kbps/763.5M (512 byte); 182.8kbps/93.6Mbps (64 byte);256 tuneli przy AES-128-CBC + SHA256; 32. Moduły światłowodowe (4 sztuki per urządzenie)- wymagania: SM LC, 10km, TX1310, DDM, 10Gbps; Zakres temperatur min. -40 do +85 Długość fali TX/RX :1310nm;Budżet mocy/zasięg portu: 9dB/0.30km;Okablowanie portu:50/125,62.5/125,100/140 µm;urządzeniami, które nie posiadają blokady na producenta wkładki (np. D-Link, TP-Link, Planet, MikroTik i inni); Moduł kompatybilny w 100% z Cisco, 3com, HP, Huawei, Signamax, TP-Link, Nortel, Alcatel, Extreme, Foundry i in. oraz posiadają certyfikaty Rohs, CE, FDA, FC, TUV, UL. min. 12m-cy; 33. Wartość MTBF - Min. 200000 godz. W warunkach pokojowych; 34. Gwarancja - min. 12m-cy; | 1 | PLN | 4 | Router | 1. Architektura - ARM 64Bit; 2. Procesor - min. 16 core, min. 2GHz AL73400 lub równoważny; 3. Porty - min. 13 portów gigabit; min.1 podłączony bezpośrednio do procesora – port mgmt; 12 przez switchchip; 4. Sloty SFP+ - min.4 sloty 10G SFP+ z osobną pełnodupleksową linię podłączoną do switchip; 5. Moduły światłowodowe (4sztuki) - SM LC, 10km, TX1310, DDM, 10Gbps; Zakres temperatur min. -40 do +85, Długość fali TX/RX: 1310nm; Budżet mocy/zasięg portu: 9dB/0.30km; Okablowanie portu: 50/125, 62.5/125, 100/140 µm; urządzeniami, które nie posiadają blokady na producenta wkładki (np. D-Link, TP-Link, Planet, MikroTik i inni); Moduł kompatybilny w 100% z Cisco, 3com, HP, Huawei, Signamax, TP-Link, Nortel, Alcatel, Extreme, Foundry i in. oraz posiadają certyfikaty Rohs, CE, FDA, FC, TUV, UL. min. 12m-cy; 6. Sloty PCI M.2 - min. 1 z obsługą dysków min. do 8TB; 7. Zasilania - min. 2 wbudowane w obudowę routera redundantne zasilacze 100 - 240 V AC 50/60 Hz; 8. Pobór mocy - max. 75W w obciążeniu; 9. Zakres temperatur pracy - -20 do 60 stopni Celciusa; 10. Chłodzenie - Aktywne; 11. Obudowa - Umożliwiająca montaż w szafie RACK o wysokości 1U (w zestawie uchwyty do montażu w szafie); 12. Pamięć RAM - 16GB DDR4; 13. Pamięć wbudowana - 128MB Flash; 14. Wymiany - max. 450(mm)x200(mm)x45(mm); 15. Szyfrowanie - na poziomie sprzętu; 16. Certyfikaty zgodności - CE, RoHS, EAC; 17. Monitoring - Temperatura CPU; Aktualna temperatura; Temperatura PCB; Wartość Zasilania; 18. Norma IEC 60529 - min. IP20; 19. Parametr - PtMP; 20.PPPoE tunnels - nielimitowany; 21. PPTP tunnels - nielimitowany; 22. L2TP tunnels - nielimitowany; 23. OVPN tunnels - nielimitowany; 24. EoIP tunnels - nielimitowany; 25. Ilość interface VLAN - nielimitowany; 26. Reguły kolejki - nielimitowany; 27. Aktywni użytkownicy HotSpot - nielimitowany; 28. Aktywne sesje menedżera użytkowników - nielimitowany; 29. Interface łączące (bonding) - Nielimitowana ilość; 30. Funkcja - Możliwość instalacji kontenera; 31. Minimalne wyniki dla switchchip. (Wszystkie testy są wykonywane przy użyciu specjalistycznego sprzętu testowego Xena Networks i przeprowadzane zgodnie z RFC2544; Maksymalna przepustowość jest określana przy ponad 30-sekundowych próbach z tolerancją utraty pakietów na poziomie 0,1% w przypadku pakietów o rozmiarze 64, 512 i 1400 bajtów; Wyniki testów pokazują maksymalną wydajność urządzenia.) Tryb mostu: - przy 25 regułach filtrowania: 2662,50 kpps / 32333.4Mbps (1518 byte);2682.2kbps/10986.3Mbps (512 byte); 2758.9kbps/1500.8Mbps (64 byte);Routing:-przy 25 pojedynczych regułach kolejkowania:2112.2kbps/39009.0Mbps (1518 byte); 6322.6kbps/25897.4Mbps (512 byte); 6300.9kbps/3427.7Mbps (64 byte);Routing przy 25 regułach IP:3212.3kbps/39009.0Mbps (1518 byte); 3927.9kbps/16088.7Mbps (512 byte); 3901.5kbps/2122.4Mbps (64 byte)Testy wydajności w tunelach IPSec:Pojedynczy tunel: AES-128-CBC+SHA1: 179.7kbps/2012.6Mbps (1400byte); 186.4kbps/763.5M (512 byte); 182.8kbps/93.6Mbps (64 byte);256 tuneli przy AES-128-CBC + SHA256; 32. Moduły światłowodowe (4 sztuki per urządzenie)- wymagania: SM LC, 10km, TX1310, DDM, 10Gbps; Zakres temperatur min. -40 do +85 Długość fali TX/RX :1310nm;Budżet mocy/zasięg portu: 9dB/0.30km;Okablowanie portu:50/125,62.5/125,100/140 µm;urządzeniami, które nie posiadają blokady na producenta wkładki (np. D-Link, TP-Link, Planet, MikroTik i inni); Moduł kompatybilny w 100% z Cisco, 3com, HP, Huawei, Signamax, TP-Link, Nortel, Alcatel, Extreme, Foundry i in. oraz posiadają certyfikaty Rohs, CE, FDA, FC, TUV, UL. min. 12m-cy; 33. Wartość MTBF - Min. 200000 godz. W warunkach pokojowych; 34. Gwarancja - min. 12m-cy; | 1 | PLN | 4 | Router | 1. Architektura - ARM 64Bit; 2. Procesor - min. 16 core, min. 2GHz AL73400 lub równoważny; 3. Porty - min. 13 portów gigabit; min.1 podłączony bezpośrednio do procesora – port mgmt; 12 przez switchchip; 4. Sloty SFP+ - min.4 sloty 10G SFP+ z osobną pełnodupleksową linię podłączoną do switchip; 5. Moduły światłowodowe (4sztuki) - SM LC, 10km, TX1310, DDM, 10Gbps; Zakres temperatur min. -40 do +85, Długość fali TX/RX: 1310nm; Budżet mocy/zasięg portu: 9dB/0.30km; Okablowanie portu: 50/125, 62.5/125, 100/140 µm; urządzeniami, które nie posiadają blokady na producenta wkładki (np. D-Link, TP-Link, Planet, MikroTik i inni); Moduł kompatybilny w 100% z Cisco, 3com, HP, Huawei, Signamax, TP-Link, Nortel, Alcatel, Extreme, Foundry i in. oraz posiadają certyfikaty Rohs, CE, FDA, FC, TUV, UL. min. 12m-cy; 6. Sloty PCI M.2 - min. 1 z obsługą dysków min. do 8TB; 7. Zasilania - min. 2 wbudowane w obudowę routera redundantne zasilacze 100 - 240 V AC 50/60 Hz; 8. Pobór mocy - max. 75W w obciążeniu; 9. Zakres temperatur pracy - -20 do 60 stopni Celciusa; 10. Chłodzenie - Aktywne; 11. Obudowa - Umożliwiająca montaż w szafie RACK o wysokości 1U (w zestawie uchwyty do montażu w szafie); 12. Pamięć RAM - 16GB DDR4; 13. Pamięć wbudowana - 128MB Flash; 14. Wymiany - max. 450(mm)x200(mm)x45(mm); 15. Szyfrowanie - na poziomie sprzętu; 16. Certyfikaty zgodności - CE, RoHS, EAC; 17. Monitoring - Temperatura CPU; Aktualna temperatura; Temperatura PCB; Wartość Zasilania; 18. Norma IEC 60529 - min. IP20; 19. Parametr - PtMP; 20.PPPoE tunnels - nielimitowany; 21. PPTP tunnels - nielimitowany; 22. L2TP tunnels - nielimitowany; 23. OVPN tunnels - nielimitowany; 24. EoIP tunnels - nielimitowany; 25. Ilość interface VLAN - nielimitowany; 26. Reguły kolejki - nielimitowany; 27. Aktywni użytkownicy HotSpot - nielimitowany; 28. Aktywne sesje menedżera użytkowników - nielimitowany; 29. Interface łączące (bonding) - Nielimitowana ilość; 30. Funkcja - Możliwość instalacji kontenera; 31. Minimalne wyniki dla switchchip. (Wszystkie testy są wykonywane przy użyciu specjalistycznego sprzętu testowego Xena Networks i przeprowadzane zgodnie z RFC2544; Maksymalna przepustowość jest określana przy ponad 30-sekundowych próbach z tolerancją utraty pakietów na poziomie 0,1% w przypadku pakietów o rozmiarze 64, 512 i 1400 bajtów; Wyniki testów pokazują maksymalną wydajność urządzenia.) Tryb mostu: - przy 25 regułach filtrowania: 2662,50 kpps / 32333.4Mbps (1518 byte);2682.2kbps/10986.3Mbps (512 byte); 2758.9kbps/1500.8Mbps (64 byte);Routing:-przy 25 pojedynczych regułach kolejkowania:2112.2kbps/39009.0Mbps (1518 byte); 6322.6kbps/25897.4Mbps (512 byte); 6300.9kbps/3427.7Mbps (64 byte);Routing przy 25 regułach IP:3212.3kbps/39009.0Mbps (1518 byte); 3927.9kbps/16088.7Mbps (512 byte); 3901.5kbps/2122.4Mbps (64 byte)Testy wydajności w tunelach IPSec:Pojedynczy tunel: AES-128-CBC+SHA1: 179.7kbps/2012.6Mbps (1400byte); 186.4kbps/763.5M (512 byte); 182.8kbps/93.6Mbps (64 byte);256 tuneli przy AES-128-CBC + SHA256; 32. Moduły światłowodowe (4 sztuki per urządzenie)- wymagania: SM LC, 10km, TX1310, DDM, 10Gbps; Zakres temperatur min. -40 do +85 Długość fali TX/RX :1310nm;Budżet mocy/zasięg portu: 9dB/0.30km;Okablowanie portu:50/125,62.5/125,100/140 µm;urządzeniami, które nie posiadają blokady na producenta wkładki (np. D-Link, TP-Link, Planet, MikroTik i inni); Moduł kompatybilny w 100% z Cisco, 3com, HP, Huawei, Signamax, TP-Link, Nortel, Alcatel, Extreme, Foundry i in. oraz posiadają certyfikaty Rohs, CE, FDA, FC, TUV, UL. min. 12m-cy; 33. Wartość MTBF - Min. 200000 godz. W warunkach pokojowych; 34. Gwarancja - min. 12m-cy; | 1 | PLN | 4 | Router | 1. Architektura - ARM 64Bit; 2. Procesor - min. 16 core, min. 2GHz AL73400 lub równoważny; 3. Porty - min. 13 portów gigabit; min.1 podłączony bezpośrednio do procesora – port mgmt; 12 przez switchchip; 4. Sloty SFP+ - min.4 sloty 10G SFP+ z osobną pełnodupleksową linię podłączoną do switchip; 5. Moduły światłowodowe (4sztuki) - SM LC, 10km, TX1310, DDM, 10Gbps; Zakres temperatur min. -40 do +85, Długość fali TX/RX: 1310nm; Budżet mocy/zasięg portu: 9dB/0.30km; Okablowanie portu: 50/125, 62.5/125, 100/140 µm; urządzeniami, które nie posiadają blokady na producenta wkładki (np. D-Link, TP-Link, Planet, MikroTik i inni); Moduł kompatybilny w 100% z Cisco, 3com, HP, Huawei, Signamax, TP-Link, Nortel, Alcatel, Extreme, Foundry i in. oraz posiadają certyfikaty Rohs, CE, FDA, FC, TUV, UL. min. 12m-cy; 6. Sloty PCI M.2 - min. 1 z obsługą dysków min. do 8TB; 7. Zasilania - min. 2 wbudowane w obudowę routera redundantne zasilacze 100 - 240 V AC 50/60 Hz; 8. Pobór mocy - max. 75W w obciążeniu; 9. Zakres temperatur pracy - -20 do 60 stopni Celciusa; 10. Chłodzenie - Aktywne; 11. Obudowa - Umożliwiająca montaż w szafie RACK o wysokości 1U (w zestawie uchwyty do montażu w szafie); 12. Pamięć RAM - 16GB DDR4; 13. Pamięć wbudowana - 128MB Flash; 14. Wymiany - max. 450(mm)x200(mm)x45(mm); 15. Szyfrowanie - na poziomie sprzętu; 16. Certyfikaty zgodności - CE, RoHS, EAC; 17. Monitoring - Temperatura CPU; Aktualna temperatura; Temperatura PCB; Wartość Zasilania; 18. Norma IEC 60529 - min. IP20; 19. Parametr - PtMP; 20.PPPoE tunnels - nielimitowany; 21. PPTP tunnels - nielimitowany; 22. L2TP tunnels - nielimitowany; 23. OVPN tunnels - nielimitowany; 24. EoIP tunnels - nielimitowany; 25. Ilość interface VLAN - nielimitowany; 26. Reguły kolejki - nielimitowany; 27. Aktywni użytkownicy HotSpot - nielimitowany; 28. Aktywne sesje menedżera użytkowników - nielimitowany; 29. Interface łączące (bonding) - Nielimitowana ilość; 30. Funkcja - Możliwość instalacji kontenera; 31. Minimalne wyniki dla switchchip. (Wszystkie testy są wykonywane przy użyciu specjalistycznego sprzętu testowego Xena Networks i przeprowadzane zgodnie z RFC2544; Maksymalna przepustowość jest określana przy ponad 30-sekundowych próbach z tolerancją utraty pakietów na poziomie 0,1% w przypadku pakietów o rozmiarze 64, 512 i 1400 bajtów; Wyniki testów pokazują maksymalną wydajność urządzenia.) Tryb mostu: - przy 25 regułach filtrowania: 2662,50 kpps / 32333.4Mbps (1518 byte);2682.2kbps/10986.3Mbps (512 byte); 2758.9kbps/1500.8Mbps (64 byte);Routing:-przy 25 pojedynczych regułach kolejkowania:2112.2kbps/39009.0Mbps (1518 byte); 6322.6kbps/25897.4Mbps (512 byte); 6300.9kbps/3427.7Mbps (64 byte);Routing przy 25 regułach IP:3212.3kbps/39009.0Mbps (1518 byte); 3927.9kbps/16088.7Mbps (512 byte); 3901.5kbps/2122.4Mbps (64 byte)Testy wydajności w tunelach IPSec:Pojedynczy tunel: AES-128-CBC+SHA1: 179.7kbps/2012.6Mbps (1400byte); 186.4kbps/763.5M (512 byte); 182.8kbps/93.6Mbps (64 byte);256 tuneli przy AES-128-CBC + SHA256; 32. Moduły światłowodowe (4 sztuki per urządzenie)- wymagania: SM LC, 10km, TX1310, DDM, 10Gbps; Zakres temperatur min. -40 do +85 Długość fali TX/RX :1310nm;Budżet mocy/zasięg portu: 9dB/0.30km;Okablowanie portu:50/125,62.5/125,100/140 µm;urządzeniami, które nie posiadają blokady na producenta wkładki (np. D-Link, TP-Link, Planet, MikroTik i inni); Moduł kompatybilny w 100% z Cisco, 3com, HP, Huawei, Signamax, TP-Link, Nortel, Alcatel, Extreme, Foundry i in. oraz posiadają certyfikaty Rohs, CE, FDA, FC, TUV, UL. min. 12m-cy; 33. Wartość MTBF - Min. 200000 godz. W warunkach pokojowych; 34. Gwarancja - min. 12m-cy; | 1 | PLN | 4 | Router | 1. Architektura - ARM 64Bit; 2. Procesor - min. 16 core, min. 2GHz AL73400 lub równoważny; 3. Porty - min. 13 portów gigabit; min.1 podłączony bezpośrednio do procesora – port mgmt; 12 przez switchchip; 4. Sloty SFP+ - min.4 sloty 10G SFP+ z osobną pełnodupleksową linię podłączoną do switchip; 5. Moduły światłowodowe (4sztuki) - SM LC, 10km, TX1310, DDM, 10Gbps; Zakres temperatur min. -40 do +85, Długość fali TX/RX: 1310nm; Budżet mocy/zasięg portu: 9dB/0.30km; Okablowanie portu: 50/125, 62.5/125, 100/140 µm; urządzeniami, które nie posiadają blokady na producenta wkładki (np. D-Link, TP-Link, Planet, MikroTik i inni); Moduł kompatybilny w 100% z Cisco, 3com, HP, Huawei, Signamax, TP-Link, Nortel, Alcatel, Extreme, Foundry i in. oraz posiadają certyfikaty Rohs, CE, FDA, FC, TUV, UL. min. 12m-cy; 6. Sloty PCI M.2 - min. 1 z obsługą dysków min. do 8TB; 7. Zasilania - min. 2 wbudowane w obudowę routera redundantne zasilacze 100 - 240 V AC 50/60 Hz; 8. Pobór mocy - max. 75W w obciążeniu; 9. Zakres temperatur pracy - -20 do 60 stopni Celciusa; 10. Chłodzenie - Aktywne; 11. Obudowa - Umożliwiająca montaż w szafie RACK o wysokości 1U (w zestawie uchwyty do montażu w szafie); 12. Pamięć RAM - 16GB DDR4; 13. Pamięć wbudowana - 128MB Flash; 14. Wymiany - max. 450(mm)x200(mm)x45(mm); 15. Szyfrowanie - na poziomie sprzętu; 16. Certyfikaty zgodności - CE, RoHS, EAC; 17. Monitoring - Temperatura CPU; Aktualna temperatura; Temperatura PCB; Wartość Zasilania; 18. Norma IEC 60529 - min. IP20; 19. Parametr - PtMP; 20.PPPoE tunnels - nielimitowany; 21. PPTP tunnels - nielimitowany; 22. L2TP tunnels - nielimitowany; 23. OVPN tunnels - nielimitowany; 24. EoIP tunnels - nielimitowany; 25. Ilość interface VLAN - nielimitowany; 26. Reguły kolejki - nielimitowany; 27. Aktywni użytkownicy HotSpot - nielimitowany; 28. Aktywne sesje menedżera użytkowników - nielimitowany; 29. Interface łączące (bonding) - Nielimitowana ilość; 30. Funkcja - Możliwość instalacji kontenera; 31. Minimalne wyniki dla switchchip. (Wszystkie testy są wykonywane przy użyciu specjalistycznego sprzętu testowego Xena Networks i przeprowadzane zgodnie z RFC2544; Maksymalna przepustowość jest określana przy ponad 30-sekundowych próbach z tolerancją utraty pakietów na poziomie 0,1% w przypadku pakietów o rozmiarze 64, 512 i 1400 bajtów; Wyniki testów pokazują maksymalną wydajność urządzenia.) Tryb mostu: - przy 25 regułach filtrowania: 2662,50 kpps / 32333.4Mbps (1518 byte);2682.2kbps/10986.3Mbps (512 byte); 2758.9kbps/1500.8Mbps (64 byte);Routing:-przy 25 pojedynczych regułach kolejkowania:2112.2kbps/39009.0Mbps (1518 byte); 6322.6kbps/25897.4Mbps (512 byte); 6300.9kbps/3427.7Mbps (64 byte);Routing przy 25 regułach IP:3212.3kbps/39009.0Mbps (1518 byte); 3927.9kbps/16088.7Mbps (512 byte); 3901.5kbps/2122.4Mbps (64 byte)Testy wydajności w tunelach IPSec:Pojedynczy tunel: AES-128-CBC+SHA1: 179.7kbps/2012.6Mbps (1400byte); 186.4kbps/763.5M (512 byte); 182.8kbps/93.6Mbps (64 byte);256 tuneli przy AES-128-CBC + SHA256; 32. Moduły światłowodowe (4 sztuki per urządzenie)- wymagania: SM LC, 10km, TX1310, DDM, 10Gbps; Zakres temperatur min. -40 do +85 Długość fali TX/RX :1310nm;Budżet mocy/zasięg portu: 9dB/0.30km;Okablowanie portu:50/125,62.5/125,100/140 µm;urządzeniami, które nie posiadają blokady na producenta wkładki (np. D-Link, TP-Link, Planet, MikroTik i inni); Moduł kompatybilny w 100% z Cisco, 3com, HP, Huawei, Signamax, TP-Link, Nortel, Alcatel, Extreme, Foundry i in. oraz posiadają certyfikaty Rohs, CE, FDA, FC, TUV, UL. min. 12m-cy; 33. Wartość MTBF - Min. 200000 godz. W warunkach pokojowych; 34. Gwarancja - min. 12m-cy; | 1 | PLN | 4 | Router | 1. Architektura - ARM 64Bit; 2. Procesor - min. 16 core, min. 2GHz AL73400 lub równoważny; 3. Porty - min. 13 portów gigabit; min.1 podłączony bezpośrednio do procesora – port mgmt; 12 przez switchchip; 4. Sloty SFP+ - min.4 sloty 10G SFP+ z osobną pełnodupleksową linię podłączoną do switchip; 5. Moduły światłowodowe (4sztuki) - SM LC, 10km, TX1310, DDM, 10Gbps; Zakres temperatur min. -40 do +85, Długość fali TX/RX: 1310nm; Budżet mocy/zasięg portu: 9dB/0.30km; Okablowanie portu: 50/125, 62.5/125, 100/140 µm; urządzeniami, które nie posiadają blokady na producenta wkładki (np. D-Link, TP-Link, Planet, MikroTik i inni); Moduł kompatybilny w 100% z Cisco, 3com, HP, Huawei, Signamax, TP-Link, Nortel, Alcatel, Extreme, Foundry i in. oraz posiadają certyfikaty Rohs, CE, FDA, FC, TUV, UL. min. 12m-cy; 6. Sloty PCI M.2 - min. 1 z obsługą dysków min. do 8TB; 7. Zasilania - min. 2 wbudowane w obudowę routera redundantne zasilacze 100 - 240 V AC 50/60 Hz; 8. Pobór mocy - max. 75W w obciążeniu; 9. Zakres temperatur pracy - -20 do 60 stopni Celciusa; 10. Chłodzenie - Aktywne; 11. Obudowa - Umożliwiająca montaż w szafie RACK o wysokości 1U (w zestawie uchwyty do montażu w szafie); 12. Pamięć RAM - 16GB DDR4; 13. Pamięć wbudowana - 128MB Flash; 14. Wymiany - max. 450(mm)x200(mm)x45(mm); 15. Szyfrowanie - na poziomie sprzętu; 16. Certyfikaty zgodności - CE, RoHS, EAC; 17. Monitoring - Temperatura CPU; Aktualna temperatura; Temperatura PCB; Wartość Zasilania; 18. Norma IEC 60529 - min. IP20; 19. Parametr - PtMP; 20.PPPoE tunnels - nielimitowany; 21. PPTP tunnels - nielimitowany; 22. L2TP tunnels - nielimitowany; 23. OVPN tunnels - nielimitowany; 24. EoIP tunnels - nielimitowany; 25. Ilość interface VLAN - nielimitowany; 26. Reguły kolejki - nielimitowany; 27. Aktywni użytkownicy HotSpot - nielimitowany; 28. Aktywne sesje menedżera użytkowników - nielimitowany; 29. Interface łączące (bonding) - Nielimitowana ilość; 30. Funkcja - Możliwość instalacji kontenera; 31. Minimalne wyniki dla switchchip. (Wszystkie testy są wykonywane przy użyciu specjalistycznego sprzętu testowego Xena Networks i przeprowadzane zgodnie z RFC2544; Maksymalna przepustowość jest określana przy ponad 30-sekundowych próbach z tolerancją utraty pakietów na poziomie 0,1% w przypadku pakietów o rozmiarze 64, 512 i 1400 bajtów; Wyniki testów pokazują maksymalną wydajność urządzenia.) Tryb mostu: - przy 25 regułach filtrowania: 2662,50 kpps / 32333.4Mbps (1518 byte);2682.2kbps/10986.3Mbps (512 byte); 2758.9kbps/1500.8Mbps (64 byte);Routing:-przy 25 pojedynczych regułach kolejkowania:2112.2kbps/39009.0Mbps (1518 byte); 6322.6kbps/25897.4Mbps (512 byte); 6300.9kbps/3427.7Mbps (64 byte);Routing przy 25 regułach IP:3212.3kbps/39009.0Mbps (1518 byte); 3927.9kbps/16088.7Mbps (512 byte); 3901.5kbps/2122.4Mbps (64 byte)Testy wydajności w tunelach IPSec:Pojedynczy tunel: AES-128-CBC+SHA1: 179.7kbps/2012.6Mbps (1400byte); 186.4kbps/763.5M (512 byte); 182.8kbps/93.6Mbps (64 byte);256 tuneli przy AES-128-CBC + SHA256; 32. Moduły światłowodowe (4 sztuki per urządzenie)- wymagania: SM LC, 10km, TX1310, DDM, 10Gbps; Zakres temperatur min. -40 do +85 Długość fali TX/RX :1310nm;Budżet mocy/zasięg portu: 9dB/0.30km;Okablowanie portu:50/125,62.5/125,100/140 µm;urządzeniami, które nie posiadają blokady na producenta wkładki (np. D-Link, TP-Link, Planet, MikroTik i inni); Moduł kompatybilny w 100% z Cisco, 3com, HP, Huawei, Signamax, TP-Link, Nortel, Alcatel, Extreme, Foundry i in. oraz posiadają certyfikaty Rohs, CE, FDA, FC, TUV, UL. min. 12m-cy; 33. Wartość MTBF - Min. 200000 godz. W warunkach pokojowych; 34. Gwarancja - min. 12m-cy; | 1 | PLN | 4 | Router | 1. Architektura - ARM 64Bit; 2. Procesor - min. 16 core, min. 2GHz AL73400 lub równoważny; 3. Porty - min. 13 portów gigabit; min.1 podłączony bezpośrednio do procesora – port mgmt; 12 przez switchchip; 4. Sloty SFP+ - min.4 sloty 10G SFP+ z osobną pełnodupleksową linię podłączoną do switchip; 5. Moduły światłowodowe (4sztuki) - SM LC, 10km, TX1310, DDM, 10Gbps; Zakres temperatur min. -40 do +85, Długość fali TX/RX: 1310nm; Budżet mocy/zasięg portu: 9dB/0.30km; Okablowanie portu: 50/125, 62.5/125, 100/140 µm; urządzeniami, które nie posiadają blokady na producenta wkładki (np. D-Link, TP-Link, Planet, MikroTik i inni); Moduł kompatybilny w 100% z Cisco, 3com, HP, Huawei, Signamax, TP-Link, Nortel, Alcatel, Extreme, Foundry i in. oraz posiadają certyfikaty Rohs, CE, FDA, FC, TUV, UL. min. 12m-cy; 6. Sloty PCI M.2 - min. 1 z obsługą dysków min. do 8TB; 7. Zasilania - min. 2 wbudowane w obudowę routera redundantne zasilacze 100 - 240 V AC 50/60 Hz; 8. Pobór mocy - max. 75W w obciążeniu; 9. Zakres temperatur pracy - -20 do 60 stopni Celciusa; 10. Chłodzenie - Aktywne; 11. Obudowa - Umożliwiająca montaż w szafie RACK o wysokości 1U (w zestawie uchwyty do montażu w szafie); 12. Pamięć RAM - 16GB DDR4; 13. Pamięć wbudowana - 128MB Flash; 14. Wymiany - max. 450(mm)x200(mm)x45(mm); 15. Szyfrowanie - na poziomie sprzętu; 16. Certyfikaty zgodności - CE, RoHS, EAC; 17. Monitoring - Temperatura CPU; Aktualna temperatura; Temperatura PCB; Wartość Zasilania; 18. Norma IEC 60529 - min. IP20; 19. Parametr - PtMP; 20.PPPoE tunnels - nielimitowany; 21. PPTP tunnels - nielimitowany; 22. L2TP tunnels - nielimitowany; 23. OVPN tunnels - nielimitowany; 24. EoIP tunnels - nielimitowany; 25. Ilość interface VLAN - nielimitowany; 26. Reguły kolejki - nielimitowany; 27. Aktywni użytkownicy HotSpot - nielimitowany; 28. Aktywne sesje menedżera użytkowników - nielimitowany; 29. Interface łączące (bonding) - Nielimitowana ilość; 30. Funkcja - Możliwość instalacji kontenera; 31. Minimalne wyniki dla switchchip. (Wszystkie testy są wykonywane przy użyciu specjalistycznego sprzętu testowego Xena Networks i przeprowadzane zgodnie z RFC2544; Maksymalna przepustowość jest określana przy ponad 30-sekundowych próbach z tolerancją utraty pakietów na poziomie 0,1% w przypadku pakietów o rozmiarze 64, 512 i 1400 bajtów; Wyniki testów pokazują maksymalną wydajność urządzenia.) Tryb mostu: - przy 25 regułach filtrowania: 2662,50 kpps / 32333.4Mbps (1518 byte);2682.2kbps/10986.3Mbps (512 byte); 2758.9kbps/1500.8Mbps (64 byte);Routing:-przy 25 pojedynczych regułach kolejkowania:2112.2kbps/39009.0Mbps (1518 byte); 6322.6kbps/25897.4Mbps (512 byte); 6300.9kbps/3427.7Mbps (64 byte);Routing przy 25 regułach IP:3212.3kbps/39009.0Mbps (1518 byte); 3927.9kbps/16088.7Mbps (512 byte); 3901.5kbps/2122.4Mbps (64 byte)Testy wydajności w tunelach IPSec:Pojedynczy tunel: AES-128-CBC+SHA1: 179.7kbps/2012.6Mbps (1400byte); 186.4kbps/763.5M (512 byte); 182.8kbps/93.6Mbps (64 byte);256 tuneli przy AES-128-CBC + SHA256; 32. Moduły światłowodowe (4 sztuki per urządzenie)- wymagania: SM LC, 10km, TX1310, DDM, 10Gbps; Zakres temperatur min. -40 do +85 Długość fali TX/RX :1310nm;Budżet mocy/zasięg portu: 9dB/0.30km;Okablowanie portu:50/125,62.5/125,100/140 µm;urządzeniami, które nie posiadają blokady na producenta wkładki (np. D-Link, TP-Link, Planet, MikroTik i inni); Moduł kompatybilny w 100% z Cisco, 3com, HP, Huawei, Signamax, TP-Link, Nortel, Alcatel, Extreme, Foundry i in. oraz posiadają certyfikaty Rohs, CE, FDA, FC, TUV, UL. min. 12m-cy; 33. Wartość MTBF - Min. 200000 godz. W warunkach pokojowych; 34. Gwarancja - min. 12m-cy; | 1 | PLN | 4 | Router | 1. Architektura - ARM 64Bit; 2. Procesor - min. 16 core, min. 2GHz AL73400 lub równoważny; 3. Porty - min. 13 portów gigabit; min.1 podłączony bezpośrednio do procesora – port mgmt; 12 przez switchchip; 4. Sloty SFP+ - min.4 sloty 10G SFP+ z osobną pełnodupleksową linię podłączoną do switchip; 5. Moduły światłowodowe (4sztuki) - SM LC, 10km, TX1310, DDM, 10Gbps; Zakres temperatur min. -40 do +85, Długość fali TX/RX: 1310nm; Budżet mocy/zasięg portu: 9dB/0.30km; Okablowanie portu: 50/125, 62.5/125, 100/140 µm; urządzeniami, które nie posiadają blokady na producenta wkładki (np. D-Link, TP-Link, Planet, MikroTik i inni); Moduł kompatybilny w 100% z Cisco, 3com, HP, Huawei, Signamax, TP-Link, Nortel, Alcatel, Extreme, Foundry i in. oraz posiadają certyfikaty Rohs, CE, FDA, FC, TUV, UL. min. 12m-cy; 6. Sloty PCI M.2 - min. 1 z obsługą dysków min. do 8TB; 7. Zasilania - min. 2 wbudowane w obudowę routera redundantne zasilacze 100 - 240 V AC 50/60 Hz; 8. Pobór mocy - max. 75W w obciążeniu; 9. Zakres temperatur pracy - -20 do 60 stopni Celciusa; 10. Chłodzenie - Aktywne; 11. Obudowa - Umożliwiająca montaż w szafie RACK o wysokości 1U (w zestawie uchwyty do montażu w szafie); 12. Pamięć RAM - 16GB DDR4; 13. Pamięć wbudowana - 128MB Flash; 14. Wymiany - max. 450(mm)x200(mm)x45(mm); 15. Szyfrowanie - na poziomie sprzętu; 16. Certyfikaty zgodności - CE, RoHS, EAC; 17. Monitoring - Temperatura CPU; Aktualna temperatura; Temperatura PCB; Wartość Zasilania; 18. Norma IEC 60529 - min. IP20; 19. Parametr - PtMP; 20.PPPoE tunnels - nielimitowany; 21. PPTP tunnels - nielimitowany; 22. L2TP tunnels - nielimitowany; 23. OVPN tunnels - nielimitowany; 24. EoIP tunnels - nielimitowany; 25. Ilość interface VLAN - nielimitowany; 26. Reguły kolejki - nielimitowany; 27. Aktywni użytkownicy HotSpot - nielimitowany; 28. Aktywne sesje menedżera użytkowników - nielimitowany; 29. Interface łączące (bonding) - Nielimitowana ilość; 30. Funkcja - Możliwość instalacji kontenera; 31. Minimalne wyniki dla switchchip. (Wszystkie testy są wykonywane przy użyciu specjalistycznego sprzętu testowego Xena Networks i przeprowadzane zgodnie z RFC2544; Maksymalna przepustowość jest określana przy ponad 30-sekundowych próbach z tolerancją utraty pakietów na poziomie 0,1% w przypadku pakietów o rozmiarze 64, 512 i 1400 bajtów; Wyniki testów pokazują maksymalną wydajność urządzenia.) Tryb mostu: - przy 25 regułach filtrowania: 2662,50 kpps / 32333.4Mbps (1518 byte);2682.2kbps/10986.3Mbps (512 byte); 2758.9kbps/1500.8Mbps (64 byte);Routing:-przy 25 pojedynczych regułach kolejkowania:2112.2kbps/39009.0Mbps (1518 byte); 6322.6kbps/25897.4Mbps (512 byte); 6300.9kbps/3427.7Mbps (64 byte);Routing przy 25 regułach IP:3212.3kbps/39009.0Mbps (1518 byte); 3927.9kbps/16088.7Mbps (512 byte); 3901.5kbps/2122.4Mbps (64 byte)Testy wydajności w tunelach IPSec:Pojedynczy tunel: AES-128-CBC+SHA1: 179.7kbps/2012.6Mbps (1400byte); 186.4kbps/763.5M (512 byte); 182.8kbps/93.6Mbps (64 byte);256 tuneli przy AES-128-CBC + SHA256; 32. Moduły światłowodowe (4 sztuki per urządzenie)- wymagania: SM LC, 10km, TX1310, DDM, 10Gbps; Zakres temperatur min. -40 do +85 Długość fali TX/RX :1310nm;Budżet mocy/zasięg portu: 9dB/0.30km;Okablowanie portu:50/125,62.5/125,100/140 µm;urządzeniami, które nie posiadają blokady na producenta wkładki (np. D-Link, TP-Link, Planet, MikroTik i inni); Moduł kompatybilny w 100% z Cisco, 3com, HP, Huawei, Signamax, TP-Link, Nortel, Alcatel, Extreme, Foundry i in. oraz posiadają certyfikaty Rohs, CE, FDA, FC, TUV, UL. min. 12m-cy; 33. Wartość MTBF - Min. 200000 godz. W warunkach pokojowych; 34. Gwarancja - min. 12m-cy; | 1 | PLN | 4 | Router | 1. Architektura - ARM 64Bit; 2. Procesor - min. 16 core, min. 2GHz AL73400 lub równoważny; 3. Porty - min. 13 portów gigabit; min.1 podłączony bezpośrednio do procesora – port mgmt; 12 przez switchchip; 4. Sloty SFP+ - min.4 sloty 10G SFP+ z osobną pełnodupleksową linię podłączoną do switchip; 5. Moduły światłowodowe (4sztuki) - SM LC, 10km, TX1310, DDM, 10Gbps; Zakres temperatur min. -40 do +85, Długość fali TX/RX: 1310nm; Budżet mocy/zasięg portu: 9dB/0.30km; Okablowanie portu: 50/125, 62.5/125, 100/140 µm; urządzeniami, które nie posiadają blokady na producenta wkładki (np. D-Link, TP-Link, Planet, MikroTik i inni); Moduł kompatybilny w 100% z Cisco, 3com, HP, Huawei, Signamax, TP-Link, Nortel, Alcatel, Extreme, Foundry i in. oraz posiadają certyfikaty Rohs, CE, FDA, FC, TUV, UL. min. 12m-cy; 6. Sloty PCI M.2 - min. 1 z obsługą dysków min. do 8TB; 7. Zasilania - min. 2 wbudowane w obudowę routera redundantne zasilacze 100 - 240 V AC 50/60 Hz; 8. Pobór mocy - max. 75W w obciążeniu; 9. Zakres temperatur pracy - -20 do 60 stopni Celciusa; 10. Chłodzenie - Aktywne; 11. Obudowa - Umożliwiająca montaż w szafie RACK o wysokości 1U (w zestawie uchwyty do montażu w szafie); 12. Pamięć RAM - 16GB DDR4; 13. Pamięć wbudowana - 128MB Flash; 14. Wymiany - max. 450(mm)x200(mm)x45(mm); 15. Szyfrowanie - na poziomie sprzętu; 16. Certyfikaty zgodności - CE, RoHS, EAC; 17. Monitoring - Temperatura CPU; Aktualna temperatura; Temperatura PCB; Wartość Zasilania; 18. Norma IEC 60529 - min. IP20; 19. Parametr - PtMP; 20.PPPoE tunnels - nielimitowany; 21. PPTP tunnels - nielimitowany; 22. L2TP tunnels - nielimitowany; 23. OVPN tunnels - nielimitowany; 24. EoIP tunnels - nielimitowany; 25. Ilość interface VLAN - nielimitowany; 26. Reguły kolejki - nielimitowany; 27. Aktywni użytkownicy HotSpot - nielimitowany; 28. Aktywne sesje menedżera użytkowników - nielimitowany; 29. Interface łączące (bonding) - Nielimitowana ilość; 30. Funkcja - Możliwość instalacji kontenera; 31. Minimalne wyniki dla switchchip. (Wszystkie testy są wykonywane przy użyciu specjalistycznego sprzętu testowego Xena Networks i przeprowadzane zgodnie z RFC2544; Maksymalna przepustowość jest określana przy ponad 30-sekundowych próbach z tolerancją utraty pakietów na poziomie 0,1% w przypadku pakietów o rozmiarze 64, 512 i 1400 bajtów; Wyniki testów pokazują maksymalną wydajność urządzenia.) Tryb mostu: - przy 25 regułach filtrowania: 2662,50 kpps / 32333.4Mbps (1518 byte);2682.2kbps/10986.3Mbps (512 byte); 2758.9kbps/1500.8Mbps (64 byte);Routing:-przy 25 pojedynczych regułach kolejkowania:2112.2kbps/39009.0Mbps (1518 byte); 6322.6kbps/25897.4Mbps (512 byte); 6300.9kbps/3427.7Mbps (64 byte);Routing przy 25 regułach IP:3212.3kbps/39009.0Mbps (1518 byte); 3927.9kbps/16088.7Mbps (512 byte); 3901.5kbps/2122.4Mbps (64 byte)Testy wydajności w tunelach IPSec:Pojedynczy tunel: AES-128-CBC+SHA1: 179.7kbps/2012.6Mbps (1400byte); 186.4kbps/763.5M (512 byte); 182.8kbps/93.6Mbps (64 byte);256 tuneli przy AES-128-CBC + SHA256; 32. Moduły światłowodowe (4 sztuki per urządzenie)- wymagania: SM LC, 10km, TX1310, DDM, 10Gbps; Zakres temperatur min. -40 do +85 Długość fali TX/RX :1310nm;Budżet mocy/zasięg portu: 9dB/0.30km;Okablowanie portu:50/125,62.5/125,100/140 µm;urządzeniami, które nie posiadają blokady na producenta wkładki (np. D-Link, TP-Link, Planet, MikroTik i inni); Moduł kompatybilny w 100% z Cisco, 3com, HP, Huawei, Signamax, TP-Link, Nortel, Alcatel, Extreme, Foundry i in. oraz posiadają certyfikaty Rohs, CE, FDA, FC, TUV, UL. min. 12m-cy; 33. Wartość MTBF - Min. 200000 godz. W warunkach pokojowych; 34. Gwarancja - min. 12m-cy; | 1 | PLN | 4 | Router | 1. Architektura - ARM 64Bit; 2. Procesor - min. 16 core, min. 2GHz AL73400 lub równoważny; 3. Porty - min. 13 portów gigabit; min.1 podłączony bezpośrednio do procesora – port mgmt; 12 przez switchchip; 4. Sloty SFP+ - min.4 sloty 10G SFP+ z osobną pełnodupleksową linię podłączoną do switchip; 5. Moduły światłowodowe (4sztuki) - SM LC, 10km, TX1310, DDM, 10Gbps; Zakres temperatur min. -40 do +85, Długość fali TX/RX: 1310nm; Budżet mocy/zasięg portu: 9dB/0.30km; Okablowanie portu: 50/125, 62.5/125, 100/140 µm; urządzeniami, które nie posiadają blokady na producenta wkładki (np. D-Link, TP-Link, Planet, MikroTik i inni); Moduł kompatybilny w 100% z Cisco, 3com, HP, Huawei, Signamax, TP-Link, Nortel, Alcatel, Extreme, Foundry i in. oraz posiadają certyfikaty Rohs, CE, FDA, FC, TUV, UL. min. 12m-cy; 6. Sloty PCI M.2 - min. 1 z obsługą dysków min. do 8TB; 7. Zasilania - min. 2 wbudowane w obudowę routera redundantne zasilacze 100 - 240 V AC 50/60 Hz; 8. Pobór mocy - max. 75W w obciążeniu; 9. Zakres temperatur pracy - -20 do 60 stopni Celciusa; 10. Chłodzenie - Aktywne; 11. Obudowa - Umożliwiająca montaż w szafie RACK o wysokości 1U (w zestawie uchwyty do montażu w szafie); 12. Pamięć RAM - 16GB DDR4; 13. Pamięć wbudowana - 128MB Flash; 14. Wymiany - max. 450(mm)x200(mm)x45(mm); 15. Szyfrowanie - na poziomie sprzętu; 16. Certyfikaty zgodności - CE, RoHS, EAC; 17. Monitoring - Temperatura CPU; Aktualna temperatura; Temperatura PCB; Wartość Zasilania; 18. Norma IEC 60529 - min. IP20; 19. Parametr - PtMP; 20.PPPoE tunnels - nielimitowany; 21. PPTP tunnels - nielimitowany; 22. L2TP tunnels - nielimitowany; 23. OVPN tunnels - nielimitowany; 24. EoIP tunnels - nielimitowany; 25. Ilość interface VLAN - nielimitowany; 26. Reguły kolejki - nielimitowany; 27. Aktywni użytkownicy HotSpot - nielimitowany; 28. Aktywne sesje menedżera użytkowników - nielimitowany; 29. Interface łączące (bonding) - Nielimitowana ilość; 30. Funkcja - Możliwość instalacji kontenera; 31. Minimalne wyniki dla switchchip. (Wszystkie testy są wykonywane przy użyciu specjalistycznego sprzętu testowego Xena Networks i przeprowadzane zgodnie z RFC2544; Maksymalna przepustowość jest określana przy ponad 30-sekundowych próbach z tolerancją utraty pakietów na poziomie 0,1% w przypadku pakietów o rozmiarze 64, 512 i 1400 bajtów; Wyniki testów pokazują maksymalną wydajność urządzenia.) Tryb mostu: - przy 25 regułach filtrowania: 2662,50 kpps / 32333.4Mbps (1518 byte);2682.2kbps/10986.3Mbps (512 byte); 2758.9kbps/1500.8Mbps (64 byte);Routing:-przy 25 pojedynczych regułach kolejkowania:2112.2kbps/39009.0Mbps (1518 byte); 6322.6kbps/25897.4Mbps (512 byte); 6300.9kbps/3427.7Mbps (64 byte);Routing przy 25 regułach IP:3212.3kbps/39009.0Mbps (1518 byte); 3927.9kbps/16088.7Mbps (512 byte); 3901.5kbps/2122.4Mbps (64 byte)Testy wydajności w tunelach IPSec:Pojedynczy tunel: AES-128-CBC+SHA1: 179.7kbps/2012.6Mbps (1400byte); 186.4kbps/763.5M (512 byte); 182.8kbps/93.6Mbps (64 byte);256 tuneli przy AES-128-CBC + SHA256; 32. Moduły światłowodowe (4 sztuki per urządzenie)- wymagania: SM LC, 10km, TX1310, DDM, 10Gbps; Zakres temperatur min. -40 do +85 Długość fali TX/RX :1310nm;Budżet mocy/zasięg portu: 9dB/0.30km;Okablowanie portu:50/125,62.5/125,100/140 µm;urządzeniami, które nie posiadają blokady na producenta wkładki (np. D-Link, TP-Link, Planet, MikroTik i inni); Moduł kompatybilny w 100% z Cisco, 3com, HP, Huawei, Signamax, TP-Link, Nortel, Alcatel, Extreme, Foundry i in. oraz posiadają certyfikaty Rohs, CE, FDA, FC, TUV, UL. min. 12m-cy; 33. Wartość MTBF - Min. 200000 godz. W warunkach pokojowych; 34. Gwarancja - min. 12m-cy; | 1 | PLN | 4 | Router | 1. Architektura - ARM 64Bit; 2. Procesor - min. 16 core, min. 2GHz AL73400 lub równoważny; 3. Porty - min. 13 portów gigabit; min.1 podłączony bezpośrednio do procesora – port mgmt; 12 przez switchchip; 4. Sloty SFP+ - min.4 sloty 10G SFP+ z osobną pełnodupleksową linię podłączoną do switchip; 5. Moduły światłowodowe (4sztuki) - SM LC, 10km, TX1310, DDM, 10Gbps; Zakres temperatur min. -40 do +85, Długość fali TX/RX: 1310nm; Budżet mocy/zasięg portu: 9dB/0.30km; Okablowanie portu: 50/125, 62.5/125, 100/140 µm; urządzeniami, które nie posiadają blokady na producenta wkładki (np. D-Link, TP-Link, Planet, MikroTik i inni); Moduł kompatybilny w 100% z Cisco, 3com, HP, Huawei, Signamax, TP-Link, Nortel, Alcatel, Extreme, Foundry i in. oraz posiadają certyfikaty Rohs, CE, FDA, FC, TUV, UL. min. 12m-cy; 6. Sloty PCI M.2 - min. 1 z obsługą dysków min. do 8TB; 7. Zasilania - min. 2 wbudowane w obudowę routera redundantne zasilacze 100 - 240 V AC 50/60 Hz; 8. Pobór mocy - max. 75W w obciążeniu; 9. Zakres temperatur pracy - -20 do 60 stopni Celciusa; 10. Chłodzenie - Aktywne; 11. Obudowa - Umożliwiająca montaż w szafie RACK o wysokości 1U (w zestawie uchwyty do montażu w szafie); 12. Pamięć RAM - 16GB DDR4; 13. Pamięć wbudowana - 128MB Flash; 14. Wymiany - max. 450(mm)x200(mm)x45(mm); 15. Szyfrowanie - na poziomie sprzętu; 16. Certyfikaty zgodności - CE, RoHS, EAC; 17. Monitoring - Temperatura CPU; Aktualna temperatura; Temperatura PCB; Wartość Zasilania; 18. Norma IEC 60529 - min. IP20; 19. Parametr - PtMP; 20.PPPoE tunnels - nielimitowany; 21. PPTP tunnels - nielimitowany; 22. L2TP tunnels - nielimitowany; 23. OVPN tunnels - nielimitowany; 24. EoIP tunnels - nielimitowany; 25. Ilość interface VLAN - nielimitowany; 26. Reguły kolejki - nielimitowany; 27. Aktywni użytkownicy HotSpot - nielimitowany; 28. Aktywne sesje menedżera użytkowników - nielimitowany; 29. Interface łączące (bonding) - Nielimitowana ilość; 30. Funkcja - Możliwość instalacji kontenera; 31. Minimalne wyniki dla switchchip. (Wszystkie testy są wykonywane przy użyciu specjalistycznego sprzętu testowego Xena Networks i przeprowadzane zgodnie z RFC2544; Maksymalna przepustowość jest określana przy ponad 30-sekundowych próbach z tolerancją utraty pakietów na poziomie 0,1% w przypadku pakietów o rozmiarze 64, 512 i 1400 bajtów; Wyniki testów pokazują maksymalną wydajność urządzenia.) Tryb mostu: - przy 25 regułach filtrowania: 2662,50 kpps / 32333.4Mbps (1518 byte);2682.2kbps/10986.3Mbps (512 byte); 2758.9kbps/1500.8Mbps (64 byte);Routing:-przy 25 pojedynczych regułach kolejkowania:2112.2kbps/39009.0Mbps (1518 byte); 6322.6kbps/25897.4Mbps (512 byte); 6300.9kbps/3427.7Mbps (64 byte);Routing przy 25 regułach IP:3212.3kbps/39009.0Mbps (1518 byte); 3927.9kbps/16088.7Mbps (512 byte); 3901.5kbps/2122.4Mbps (64 byte)Testy wydajności w tunelach IPSec:Pojedynczy tunel: AES-128-CBC+SHA1: 179.7kbps/2012.6Mbps (1400byte); 186.4kbps/763.5M (512 byte); 182.8kbps/93.6Mbps (64 byte);256 tuneli przy AES-128-CBC + SHA256; 32. Moduły światłowodowe (4 sztuki per urządzenie)- wymagania: SM LC, 10km, TX1310, DDM, 10Gbps; Zakres temperatur min. -40 do +85 Długość fali TX/RX :1310nm;Budżet mocy/zasięg portu: 9dB/0.30km;Okablowanie portu:50/125,62.5/125,100/140 µm;urządzeniami, które nie posiadają blokady na producenta wkładki (np. D-Link, TP-Link, Planet, MikroTik i inni); Moduł kompatybilny w 100% z Cisco, 3com, HP, Huawei, Signamax, TP-Link, Nortel, Alcatel, Extreme, Foundry i in. oraz posiadają certyfikaty Rohs, CE, FDA, FC, TUV, UL. min. 12m-cy; 33. Wartość MTBF - Min. 200000 godz. W warunkach pokojowych; 34. Gwarancja - min. 12m-cy; | 1 | PLN | 4 | Router | 1. Architektura - ARM 64Bit; 2. Procesor - min. 16 core, min. 2GHz AL73400 lub równoważny; 3. Porty - min. 13 portów gigabit; min.1 podłączony bezpośrednio do procesora – port mgmt; 12 przez switchchip; 4. Sloty SFP+ - min.4 sloty 10G SFP+ z osobną pełnodupleksową linię podłączoną do switchip; 5. Moduły światłowodowe (4sztuki) - SM LC, 10km, TX1310, DDM, 10Gbps; Zakres temperatur min. -40 do +85, Długość fali TX/RX: 1310nm; Budżet mocy/zasięg portu: 9dB/0.30km; Okablowanie portu: 50/125, 62.5/125, 100/140 µm; urządzeniami, które nie posiadają blokady na producenta wkładki (np. D-Link, TP-Link, Planet, MikroTik i inni); Moduł kompatybilny w 100% z Cisco, 3com, HP, Huawei, Signamax, TP-Link, Nortel, Alcatel, Extreme, Foundry i in. oraz posiadają certyfikaty Rohs, CE, FDA, FC, TUV, UL. min. 12m-cy; 6. Sloty PCI M.2 - min. 1 z obsługą dysków min. do 8TB; 7. Zasilania - min. 2 wbudowane w obudowę routera redundantne zasilacze 100 - 240 V AC 50/60 Hz; 8. Pobór mocy - max. 75W w obciążeniu; 9. Zakres temperatur pracy - -20 do 60 stopni Celciusa; 10. Chłodzenie - Aktywne; 11. Obudowa - Umożliwiająca montaż w szafie RACK o wysokości 1U (w zestawie uchwyty do montażu w szafie); 12. Pamięć RAM - 16GB DDR4; 13. Pamięć wbudowana - 128MB Flash; 14. Wymiany - max. 450(mm)x200(mm)x45(mm); 15. Szyfrowanie - na poziomie sprzętu; 16. Certyfikaty zgodności - CE, RoHS, EAC; 17. Monitoring - Temperatura CPU; Aktualna temperatura; Temperatura PCB; Wartość Zasilania; 18. Norma IEC 60529 - min. IP20; 19. Parametr - PtMP; 20.PPPoE tunnels - nielimitowany; 21. PPTP tunnels - nielimitowany; 22. L2TP tunnels - nielimitowany; 23. OVPN tunnels - nielimitowany; 24. EoIP tunnels - nielimitowany; 25. Ilość interface VLAN - nielimitowany; 26. Reguły kolejki - nielimitowany; 27. Aktywni użytkownicy HotSpot - nielimitowany; 28. Aktywne sesje menedżera użytkowników - nielimitowany; 29. Interface łączące (bonding) - Nielimitowana ilość; 30. Funkcja - Możliwość instalacji kontenera; 31. Minimalne wyniki dla switchchip. (Wszystkie testy są wykonywane przy użyciu specjalistycznego sprzętu testowego Xena Networks i przeprowadzane zgodnie z RFC2544; Maksymalna przepustowość jest określana przy ponad 30-sekundowych próbach z tolerancją utraty pakietów na poziomie 0,1% w przypadku pakietów o rozmiarze 64, 512 i 1400 bajtów; Wyniki testów pokazują maksymalną wydajność urządzenia.) Tryb mostu: - przy 25 regułach filtrowania: 2662,50 kpps / 32333.4Mbps (1518 byte);2682.2kbps/10986.3Mbps (512 byte); 2758.9kbps/1500.8Mbps (64 byte);Routing:-przy 25 pojedynczych regułach kolejkowania:2112.2kbps/39009.0Mbps (1518 byte); 6322.6kbps/25897.4Mbps (512 byte); 6300.9kbps/3427.7Mbps (64 byte);Routing przy 25 regułach IP:3212.3kbps/39009.0Mbps (1518 byte); 3927.9kbps/16088.7Mbps (512 byte); 3901.5kbps/2122.4Mbps (64 byte)Testy wydajności w tunelach IPSec:Pojedynczy tunel: AES-128-CBC+SHA1: 179.7kbps/2012.6Mbps (1400byte); 186.4kbps/763.5M (512 byte); 182.8kbps/93.6Mbps (64 byte);256 tuneli przy AES-128-CBC + SHA256; 32. Moduły światłowodowe (4 sztuki per urządzenie)- wymagania: SM LC, 10km, TX1310, DDM, 10Gbps; Zakres temperatur min. -40 do +85 Długość fali TX/RX :1310nm;Budżet mocy/zasięg portu: 9dB/0.30km;Okablowanie portu:50/125,62.5/125,100/140 µm;urządzeniami, które nie posiadają blokady na producenta wkładki (np. D-Link, TP-Link, Planet, MikroTik i inni); Moduł kompatybilny w 100% z Cisco, 3com, HP, Huawei, Signamax, TP-Link, Nortel, Alcatel, Extreme, Foundry i in. oraz posiadają certyfikaty Rohs, CE, FDA, FC, TUV, UL. min. 12m-cy; 33. Wartość MTBF - Min. 200000 godz. W warunkach pokojowych; 34. Gwarancja - min. 12m-cy; | 1 | PLN | 4 | Router | 1. Architektura - ARM 64Bit; 2. Procesor - min. 16 core, min. 2GHz AL73400 lub równoważny; 3. Porty - min. 13 portów gigabit; min.1 podłączony bezpośrednio do procesora – port mgmt; 12 przez switchchip; 4. Sloty SFP+ - min.4 sloty 10G SFP+ z osobną pełnodupleksową linię podłączoną do switchip; 5. Moduły światłowodowe (4sztuki) - SM LC, 10km, TX1310, DDM, 10Gbps; Zakres temperatur min. -40 do +85, Długość fali TX/RX: 1310nm; Budżet mocy/zasięg portu: 9dB/0.30km; Okablowanie portu: 50/125, 62.5/125, 100/140 µm; urządzeniami, które nie posiadają blokady na producenta wkładki (np. D-Link, TP-Link, Planet, MikroTik i inni); Moduł kompatybilny w 100% z Cisco, 3com, HP, Huawei, Signamax, TP-Link, Nortel, Alcatel, Extreme, Foundry i in. oraz posiadają certyfikaty Rohs, CE, FDA, FC, TUV, UL. min. 12m-cy; 6. Sloty PCI M.2 - min. 1 z obsługą dysków min. do 8TB; 7. Zasilania - min. 2 wbudowane w obudowę routera redundantne zasilacze 100 - 240 V AC 50/60 Hz; 8. Pobór mocy - max. 75W w obciążeniu; 9. Zakres temperatur pracy - -20 do 60 stopni Celciusa; 10. Chłodzenie - Aktywne; 11. Obudowa - Umożliwiająca montaż w szafie RACK o wysokości 1U (w zestawie uchwyty do montażu w szafie); 12. Pamięć RAM - 16GB DDR4; 13. Pamięć wbudowana - 128MB Flash; 14. Wymiany - max. 450(mm)x200(mm)x45(mm); 15. Szyfrowanie - na poziomie sprzętu; 16. Certyfikaty zgodności - CE, RoHS, EAC; 17. Monitoring - Temperatura CPU; Aktualna temperatura; Temperatura PCB; Wartość Zasilania; 18. Norma IEC 60529 - min. IP20; 19. Parametr - PtMP; 20.PPPoE tunnels - nielimitowany; 21. PPTP tunnels - nielimitowany; 22. L2TP tunnels - nielimitowany; 23. OVPN tunnels - nielimitowany; 24. EoIP tunnels - nielimitowany; 25. Ilość interface VLAN - nielimitowany; 26. Reguły kolejki - nielimitowany; 27. Aktywni użytkownicy HotSpot - nielimitowany; 28. Aktywne sesje menedżera użytkowników - nielimitowany; 29. Interface łączące (bonding) - Nielimitowana ilość; 30. Funkcja - Możliwość instalacji kontenera; 31. Minimalne wyniki dla switchchip. (Wszystkie testy są wykonywane przy użyciu specjalistycznego sprzętu testowego Xena Networks i przeprowadzane zgodnie z RFC2544; Maksymalna przepustowość jest określana przy ponad 30-sekundowych próbach z tolerancją utraty pakietów na poziomie 0,1% w przypadku pakietów o rozmiarze 64, 512 i 1400 bajtów; Wyniki testów pokazują maksymalną wydajność urządzenia.) Tryb mostu: - przy 25 regułach filtrowania: 2662,50 kpps / 32333.4Mbps (1518 byte);2682.2kbps/10986.3Mbps (512 byte); 2758.9kbps/1500.8Mbps (64 byte);Routing:-przy 25 pojedynczych regułach kolejkowania:2112.2kbps/39009.0Mbps (1518 byte); 6322.6kbps/25897.4Mbps (512 byte); 6300.9kbps/3427.7Mbps (64 byte);Routing przy 25 regułach IP:3212.3kbps/39009.0Mbps (1518 byte); 3927.9kbps/16088.7Mbps (512 byte); 3901.5kbps/2122.4Mbps (64 byte)Testy wydajności w tunelach IPSec:Pojedynczy tunel: AES-128-CBC+SHA1: 179.7kbps/2012.6Mbps (1400byte); 186.4kbps/763.5M (512 byte); 182.8kbps/93.6Mbps (64 byte);256 tuneli przy AES-128-CBC + SHA256; 32. Moduły światłowodowe (4 sztuki per urządzenie)- wymagania: SM LC, 10km, TX1310, DDM, 10Gbps; Zakres temperatur min. -40 do +85 Długość fali TX/RX :1310nm;Budżet mocy/zasięg portu: 9dB/0.30km;Okablowanie portu:50/125,62.5/125,100/140 µm;urządzeniami, które nie posiadają blokady na producenta wkładki (np. D-Link, TP-Link, Planet, MikroTik i inni); Moduł kompatybilny w 100% z Cisco, 3com, HP, Huawei, Signamax, TP-Link, Nortel, Alcatel, Extreme, Foundry i in. oraz posiadają certyfikaty Rohs, CE, FDA, FC, TUV, UL. min. 12m-cy; 33. Wartość MTBF - Min. 200000 godz. W warunkach pokojowych; 34. Gwarancja - min. 12m-cy; | 1 | PLN | 4 | Router | 1. Architektura - ARM 64Bit; 2. Procesor - min. 16 core, min. 2GHz AL73400 lub równoważny; 3. Porty - min. 13 portów gigabit; min.1 podłączony bezpośrednio do procesora – port mgmt; 12 przez switchchip; 4. Sloty SFP+ - min.4 sloty 10G SFP+ z osobną pełnodupleksową linię podłączoną do switchip; 5. Moduły światłowodowe (4sztuki) - SM LC, 10km, TX1310, DDM, 10Gbps; Zakres temperatur min. -40 do +85, Długość fali TX/RX: 1310nm; Budżet mocy/zasięg portu: 9dB/0.30km; Okablowanie portu: 50/125, 62.5/125, 100/140 µm; urządzeniami, które nie posiadają blokady na producenta wkładki (np. D-Link, TP-Link, Planet, MikroTik i inni); Moduł kompatybilny w 100% z Cisco, 3com, HP, Huawei, Signamax, TP-Link, Nortel, Alcatel, Extreme, Foundry i in. oraz posiadają certyfikaty Rohs, CE, FDA, FC, TUV, UL. min. 12m-cy; 6. Sloty PCI M.2 - min. 1 z obsługą dysków min. do 8TB; 7. Zasilania - min. 2 wbudowane w obudowę routera redundantne zasilacze 100 - 240 V AC 50/60 Hz; 8. Pobór mocy - max. 75W w obciążeniu; 9. Zakres temperatur pracy - -20 do 60 stopni Celciusa; 10. Chłodzenie - Aktywne; 11. Obudowa - Umożliwiająca montaż w szafie RACK o wysokości 1U (w zestawie uchwyty do montażu w szafie); 12. Pamięć RAM - 16GB DDR4; 13. Pamięć wbudowana - 128MB Flash; 14. Wymiany - max. 450(mm)x200(mm)x45(mm); 15. Szyfrowanie - na poziomie sprzętu; 16. Certyfikaty zgodności - CE, RoHS, EAC; 17. Monitoring - Temperatura CPU; Aktualna temperatura; Temperatura PCB; Wartość Zasilania; 18. Norma IEC 60529 - min. IP20; 19. Parametr - PtMP; 20.PPPoE tunnels - nielimitowany; 21. PPTP tunnels - nielimitowany; 22. L2TP tunnels - nielimitowany; 23. OVPN tunnels - nielimitowany; 24. EoIP tunnels - nielimitowany; 25. Ilość interface VLAN - nielimitowany; 26. Reguły kolejki - nielimitowany; 27. Aktywni użytkownicy HotSpot - nielimitowany; 28. Aktywne sesje menedżera użytkowników - nielimitowany; 29. Interface łączące (bonding) - Nielimitowana ilość; 30. Funkcja - Możliwość instalacji kontenera; 31. Minimalne wyniki dla switchchip. (Wszystkie testy są wykonywane przy użyciu specjalistycznego sprzętu testowego Xena Networks i przeprowadzane zgodnie z RFC2544; Maksymalna przepustowość jest określana przy ponad 30-sekundowych próbach z tolerancją utraty pakietów na poziomie 0,1% w przypadku pakietów o rozmiarze 64, 512 i 1400 bajtów; Wyniki testów pokazują maksymalną wydajność urządzenia.) Tryb mostu: - przy 25 regułach filtrowania: 2662,50 kpps / 32333.4Mbps (1518 byte);2682.2kbps/10986.3Mbps (512 byte); 2758.9kbps/1500.8Mbps (64 byte);Routing:-przy 25 pojedynczych regułach kolejkowania:2112.2kbps/39009.0Mbps (1518 byte); 6322.6kbps/25897.4Mbps (512 byte); 6300.9kbps/3427.7Mbps (64 byte);Routing przy 25 regułach IP:3212.3kbps/39009.0Mbps (1518 byte); 3927.9kbps/16088.7Mbps (512 byte); 3901.5kbps/2122.4Mbps (64 byte)Testy wydajności w tunelach IPSec:Pojedynczy tunel: AES-128-CBC+SHA1: 179.7kbps/2012.6Mbps (1400byte); 186.4kbps/763.5M (512 byte); 182.8kbps/93.6Mbps (64 byte);256 tuneli przy AES-128-CBC + SHA256; 32. Moduły światłowodowe (4 sztuki per urządzenie)- wymagania: SM LC, 10km, TX1310, DDM, 10Gbps; Zakres temperatur min. -40 do +85 Długość fali TX/RX :1310nm;Budżet mocy/zasięg portu: 9dB/0.30km;Okablowanie portu:50/125,62.5/125,100/140 µm;urządzeniami, które nie posiadają blokady na producenta wkładki (np. D-Link, TP-Link, Planet, MikroTik i inni); Moduł kompatybilny w 100% z Cisco, 3com, HP, Huawei, Signamax, TP-Link, Nortel, Alcatel, Extreme, Foundry i in. oraz posiadają certyfikaty Rohs, CE, FDA, FC, TUV, UL. min. 12m-cy; 33. Wartość MTBF - Min. 200000 godz. W warunkach pokojowych; 34. Gwarancja - min. 12m-cy; | 1 | PLN | 4 | Router | 1. Architektura - ARM 64Bit; 2. Procesor - min. 16 core, min. 2GHz AL73400 lub równoważny; 3. Porty - min. 13 portów gigabit; min.1 podłączony bezpośrednio do procesora – port mgmt; 12 przez switchchip; 4. Sloty SFP+ - min.4 sloty 10G SFP+ z osobną pełnodupleksową linię podłączoną do switchip; 5. Moduły światłowodowe (4sztuki) - SM LC, 10km, TX1310, DDM, 10Gbps; Zakres temperatur min. -40 do +85, Długość fali TX/RX: 1310nm; Budżet mocy/zasięg portu: 9dB/0.30km; Okablowanie portu: 50/125, 62.5/125, 100/140 µm; urządzeniami, które nie posiadają blokady na producenta wkładki (np. D-Link, TP-Link, Planet, MikroTik i inni); Moduł kompatybilny w 100% z Cisco, 3com, HP, Huawei, Signamax, TP-Link, Nortel, Alcatel, Extreme, Foundry i in. oraz posiadają certyfikaty Rohs, CE, FDA, FC, TUV, UL. min. 12m-cy; 6. Sloty PCI M.2 - min. 1 z obsługą dysków min. do 8TB; 7. Zasilania - min. 2 wbudowane w obudowę routera redundantne zasilacze 100 - 240 V AC 50/60 Hz; 8. Pobór mocy - max. 75W w obciążeniu; 9. Zakres temperatur pracy - -20 do 60 stopni Celciusa; 10. Chłodzenie - Aktywne; 11. Obudowa - Umożliwiająca montaż w szafie RACK o wysokości 1U (w zestawie uchwyty do montażu w szafie); 12. Pamięć RAM - 16GB DDR4; 13. Pamięć wbudowana - 128MB Flash; 14. Wymiany - max. 450(mm)x200(mm)x45(mm); 15. Szyfrowanie - na poziomie sprzętu; 16. Certyfikaty zgodności - CE, RoHS, EAC; 17. Monitoring - Temperatura CPU; Aktualna temperatura; Temperatura PCB; Wartość Zasilania; 18. Norma IEC 60529 - min. IP20; 19. Parametr - PtMP; 20.PPPoE tunnels - nielimitowany; 21. PPTP tunnels - nielimitowany; 22. L2TP tunnels - nielimitowany; 23. OVPN tunnels - nielimitowany; 24. EoIP tunnels - nielimitowany; 25. Ilość interface VLAN - nielimitowany; 26. Reguły kolejki - nielimitowany; 27. Aktywni użytkownicy HotSpot - nielimitowany; 28. Aktywne sesje menedżera użytkowników - nielimitowany; 29. Interface łączące (bonding) - Nielimitowana ilość; 30. Funkcja - Możliwość instalacji kontenera; 31. Minimalne wyniki dla switchchip. (Wszystkie testy są wykonywane przy użyciu specjalistycznego sprzętu testowego Xena Networks i przeprowadzane zgodnie z RFC2544; Maksymalna przepustowość jest określana przy ponad 30-sekundowych próbach z tolerancją utraty pakietów na poziomie 0,1% w przypadku pakietów o rozmiarze 64, 512 i 1400 bajtów; Wyniki testów pokazują maksymalną wydajność urządzenia.) Tryb mostu: - przy 25 regułach filtrowania: 2662,50 kpps / 32333.4Mbps (1518 byte);2682.2kbps/10986.3Mbps (512 byte); 2758.9kbps/1500.8Mbps (64 byte);Routing:-przy 25 pojedynczych regułach kolejkowania:2112.2kbps/39009.0Mbps (1518 byte); 6322.6kbps/25897.4Mbps (512 byte); 6300.9kbps/3427.7Mbps (64 byte);Routing przy 25 regułach IP:3212.3kbps/39009.0Mbps (1518 byte); 3927.9kbps/16088.7Mbps (512 byte); 3901.5kbps/2122.4Mbps (64 byte)Testy wydajności w tunelach IPSec:Pojedynczy tunel: AES-128-CBC+SHA1: 179.7kbps/2012.6Mbps (1400byte); 186.4kbps/763.5M (512 byte); 182.8kbps/93.6Mbps (64 byte);256 tuneli przy AES-128-CBC + SHA256; 32. Moduły światłowodowe (4 sztuki per urządzenie)- wymagania: SM LC, 10km, TX1310, DDM, 10Gbps; Zakres temperatur min. -40 do +85 Długość fali TX/RX :1310nm;Budżet mocy/zasięg portu: 9dB/0.30km;Okablowanie portu:50/125,62.5/125,100/140 µm;urządzeniami, które nie posiadają blokady na producenta wkładki (np. D-Link, TP-Link, Planet, MikroTik i inni); Moduł kompatybilny w 100% z Cisco, 3com, HP, Huawei, Signamax, TP-Link, Nortel, Alcatel, Extreme, Foundry i in. oraz posiadają certyfikaty Rohs, CE, FDA, FC, TUV, UL. min. 12m-cy; 33. Wartość MTBF - Min. 200000 godz. W warunkach pokojowych; 34. Gwarancja - min. 12m-cy; | 1 | PLN | 4 | Router | 1. Architektura - ARM 64Bit; 2. Procesor - min. 16 core, min. 2GHz AL73400 lub równoważny; 3. Porty - min. 13 portów gigabit; min.1 podłączony bezpośrednio do procesora – port mgmt; 12 przez switchchip; 4. Sloty SFP+ - min.4 sloty 10G SFP+ z osobną pełnodupleksową linię podłączoną do switchip; 5. Moduły światłowodowe (4sztuki) - SM LC, 10km, TX1310, DDM, 10Gbps; Zakres temperatur min. -40 do +85, Długość fali TX/RX: 1310nm; Budżet mocy/zasięg portu: 9dB/0.30km; Okablowanie portu: 50/125, 62.5/125, 100/140 µm; urządzeniami, które nie posiadają blokady na producenta wkładki (np. D-Link, TP-Link, Planet, MikroTik i inni); Moduł kompatybilny w 100% z Cisco, 3com, HP, Huawei, Signamax, TP-Link, Nortel, Alcatel, Extreme, Foundry i in. oraz posiadają certyfikaty Rohs, CE, FDA, FC, TUV, UL. min. 12m-cy; 6. Sloty PCI M.2 - min. 1 z obsługą dysków min. do 8TB; 7. Zasilania - min. 2 wbudowane w obudowę routera redundantne zasilacze 100 - 240 V AC 50/60 Hz; 8. Pobór mocy - max. 75W w obciążeniu; 9. Zakres temperatur pracy - -20 do 60 stopni Celciusa; 10. Chłodzenie - Aktywne; 11. Obudowa - Umożliwiająca montaż w szafie RACK o wysokości 1U (w zestawie uchwyty do montażu w szafie); 12. Pamięć RAM - 16GB DDR4; 13. Pamięć wbudowana - 128MB Flash; 14. Wymiany - max. 450(mm)x200(mm)x45(mm); 15. Szyfrowanie - na poziomie sprzętu; 16. Certyfikaty zgodności - CE, RoHS, EAC; 17. Monitoring - Temperatura CPU; Aktualna temperatura; Temperatura PCB; Wartość Zasilania; 18. Norma IEC 60529 - min. IP20; 19. Parametr - PtMP; 20.PPPoE tunnels - nielimitowany; 21. PPTP tunnels - nielimitowany; 22. L2TP tunnels - nielimitowany; 23. OVPN tunnels - nielimitowany; 24. EoIP tunnels - nielimitowany; 25. Ilość interface VLAN - nielimitowany; 26. Reguły kolejki - nielimitowany; 27. Aktywni użytkownicy HotSpot - nielimitowany; 28. Aktywne sesje menedżera użytkowników - nielimitowany; 29. Interface łączące (bonding) - Nielimitowana ilość; 30. Funkcja - Możliwość instalacji kontenera; 31. Minimalne wyniki dla switchchip. (Wszystkie testy są wykonywane przy użyciu specjalistycznego sprzętu testowego Xena Networks i przeprowadzane zgodnie z RFC2544; Maksymalna przepustowość jest określana przy ponad 30-sekundowych próbach z tolerancją utraty pakietów na poziomie 0,1% w przypadku pakietów o rozmiarze 64, 512 i 1400 bajtów; Wyniki testów pokazują maksymalną wydajność urządzenia.) Tryb mostu: - przy 25 regułach filtrowania: 2662,50 kpps / 32333.4Mbps (1518 byte);2682.2kbps/10986.3Mbps (512 byte); 2758.9kbps/1500.8Mbps (64 byte);Routing:-przy 25 pojedynczych regułach kolejkowania:2112.2kbps/39009.0Mbps (1518 byte); 6322.6kbps/25897.4Mbps (512 byte); 6300.9kbps/3427.7Mbps (64 byte);Routing przy 25 regułach IP:3212.3kbps/39009.0Mbps (1518 byte); 3927.9kbps/16088.7Mbps (512 byte); 3901.5kbps/2122.4Mbps (64 byte)Testy wydajności w tunelach IPSec:Pojedynczy tunel: AES-128-CBC+SHA1: 179.7kbps/2012.6Mbps (1400byte); 186.4kbps/763.5M (512 byte); 182.8kbps/93.6Mbps (64 byte);256 tuneli przy AES-128-CBC + SHA256; 32. Moduły światłowodowe (4 sztuki per urządzenie)- wymagania: SM LC, 10km, TX1310, DDM, 10Gbps; Zakres temperatur min. -40 do +85 Długość fali TX/RX :1310nm;Budżet mocy/zasięg portu: 9dB/0.30km;Okablowanie portu:50/125,62.5/125,100/140 µm;urządzeniami, które nie posiadają blokady na producenta wkładki (np. D-Link, TP-Link, Planet, MikroTik i inni); Moduł kompatybilny w 100% z Cisco, 3com, HP, Huawei, Signamax, TP-Link, Nortel, Alcatel, Extreme, Foundry i in. oraz posiadają certyfikaty Rohs, CE, FDA, FC, TUV, UL. min. 12m-cy; 33. Wartość MTBF - Min. 200000 godz. W warunkach pokojowych; 34. Gwarancja - min. 12m-cy; | 1 | PLN | 4 | Router | 1. Architektura - ARM 64Bit; 2. Procesor - min. 16 core, min. 2GHz AL73400 lub równoważny; 3. Porty - min. 13 portów gigabit; min.1 podłączony bezpośrednio do procesora – port mgmt; 12 przez switchchip; 4. Sloty SFP+ - min.4 sloty 10G SFP+ z osobną pełnodupleksową linię podłączoną do switchip; 5. Moduły światłowodowe (4sztuki) - SM LC, 10km, TX1310, DDM, 10Gbps; Zakres temperatur min. -40 do +85, Długość fali TX/RX: 1310nm; Budżet mocy/zasięg portu: 9dB/0.30km; Okablowanie portu: 50/125, 62.5/125, 100/140 µm; urządzeniami, które nie posiadają blokady na producenta wkładki (np. D-Link, TP-Link, Planet, MikroTik i inni); Moduł kompatybilny w 100% z Cisco, 3com, HP, Huawei, Signamax, TP-Link, Nortel, Alcatel, Extreme, Foundry i in. oraz posiadają certyfikaty Rohs, CE, FDA, FC, TUV, UL. min. 12m-cy; 6. Sloty PCI M.2 - min. 1 z obsługą dysków min. do 8TB; 7. Zasilania - min. 2 wbudowane w obudowę routera redundantne zasilacze 100 - 240 V AC 50/60 Hz; 8. Pobór mocy - max. 75W w obciążeniu; 9. Zakres temperatur pracy - -20 do 60 stopni Celciusa; 10. Chłodzenie - Aktywne; 11. Obudowa - Umożliwiająca montaż w szafie RACK o wysokości 1U (w zestawie uchwyty do montażu w szafie); 12. Pamięć RAM - 16GB DDR4; 13. Pamięć wbudowana - 128MB Flash; 14. Wymiany - max. 450(mm)x200(mm)x45(mm); 15. Szyfrowanie - na poziomie sprzętu; 16. Certyfikaty zgodności - CE, RoHS, EAC; 17. Monitoring - Temperatura CPU; Aktualna temperatura; Temperatura PCB; Wartość Zasilania; 18. Norma IEC 60529 - min. IP20; 19. Parametr - PtMP; 20.PPPoE tunnels - nielimitowany; 21. PPTP tunnels - nielimitowany; 22. L2TP tunnels - nielimitowany; 23. OVPN tunnels - nielimitowany; 24. EoIP tunnels - nielimitowany; 25. Ilość interface VLAN - nielimitowany; 26. Reguły kolejki - nielimitowany; 27. Aktywni użytkownicy HotSpot - nielimitowany; 28. Aktywne sesje menedżera użytkowników - nielimitowany; 29. Interface łączące (bonding) - Nielimitowana ilość; 30. Funkcja - Możliwość instalacji kontenera; 31. Minimalne wyniki dla switchchip. (Wszystkie testy są wykonywane przy użyciu specjalistycznego sprzętu testowego Xena Networks i przeprowadzane zgodnie z RFC2544; Maksymalna przepustowość jest określana przy ponad 30-sekundowych próbach z tolerancją utraty pakietów na poziomie 0,1% w przypadku pakietów o rozmiarze 64, 512 i 1400 bajtów; Wyniki testów pokazują maksymalną wydajność urządzenia.) Tryb mostu: - przy 25 regułach filtrowania: 2662,50 kpps / 32333.4Mbps (1518 byte);2682.2kbps/10986.3Mbps (512 byte); 2758.9kbps/1500.8Mbps (64 byte);Routing:-przy 25 pojedynczych regułach kolejkowania:2112.2kbps/39009.0Mbps (1518 byte); 6322.6kbps/25897.4Mbps (512 byte); 6300.9kbps/3427.7Mbps (64 byte);Routing przy 25 regułach IP:3212.3kbps/39009.0Mbps (1518 byte); 3927.9kbps/16088.7Mbps (512 byte); 3901.5kbps/2122.4Mbps (64 byte)Testy wydajności w tunelach IPSec:Pojedynczy tunel: AES-128-CBC+SHA1: 179.7kbps/2012.6Mbps (1400byte); 186.4kbps/763.5M (512 byte); 182.8kbps/93.6Mbps (64 byte);256 tuneli przy AES-128-CBC + SHA256; 32. Moduły światłowodowe (4 sztuki per urządzenie)- wymagania: SM LC, 10km, TX1310, DDM, 10Gbps; Zakres temperatur min. -40 do +85 Długość fali TX/RX :1310nm;Budżet mocy/zasięg portu: 9dB/0.30km;Okablowanie portu:50/125,62.5/125,100/140 µm;urządzeniami, które nie posiadają blokady na producenta wkładki (np. D-Link, TP-Link, Planet, MikroTik i inni); Moduł kompatybilny w 100% z Cisco, 3com, HP, Huawei, Signamax, TP-Link, Nortel, Alcatel, Extreme, Foundry i in. oraz posiadają certyfikaty Rohs, CE, FDA, FC, TUV, UL. min. 12m-cy; 33. Wartość MTBF - Min. 200000 godz. W warunkach pokojowych; 34. Gwarancja - min. 12m-cy; | 1 | PLN | 4 | Router | 1. Architektura - ARM 64Bit; 2. Procesor - min. 16 core, min. 2GHz AL73400 lub równoważny; 3. Porty - min. 13 portów gigabit; min.1 podłączony bezpośrednio do procesora – port mgmt; 12 przez switchchip; 4. Sloty SFP+ - min.4 sloty 10G SFP+ z osobną pełnodupleksową linię podłączoną do switchip; 5. Moduły światłowodowe (4sztuki) - SM LC, 10km, TX1310, DDM, 10Gbps; Zakres temperatur min. -40 do +85, Długość fali TX/RX: 1310nm; Budżet mocy/zasięg portu: 9dB/0.30km; Okablowanie portu: 50/125, 62.5/125, 100/140 µm; urządzeniami, które nie posiadają blokady na producenta wkładki (np. D-Link, TP-Link, Planet, MikroTik i inni); Moduł kompatybilny w 100% z Cisco, 3com, HP, Huawei, Signamax, TP-Link, Nortel, Alcatel, Extreme, Foundry i in. oraz posiadają certyfikaty Rohs, CE, FDA, FC, TUV, UL. min. 12m-cy; 6. Sloty PCI M.2 - min. 1 z obsługą dysków min. do 8TB; 7. Zasilania - min. 2 wbudowane w obudowę routera redundantne zasilacze 100 - 240 V AC 50/60 Hz; 8. Pobór mocy - max. 75W w obciążeniu; 9. Zakres temperatur pracy - -20 do 60 stopni Celciusa; 10. Chłodzenie - Aktywne; 11. Obudowa - Umożliwiająca montaż w szafie RACK o wysokości 1U (w zestawie uchwyty do montażu w szafie); 12. Pamięć RAM - 16GB DDR4; 13. Pamięć wbudowana - 128MB Flash; 14. Wymiany - max. 450(mm)x200(mm)x45(mm); 15. Szyfrowanie - na poziomie sprzętu; 16. Certyfikaty zgodności - CE, RoHS, EAC; 17. Monitoring - Temperatura CPU; Aktualna temperatura; Temperatura PCB; Wartość Zasilania; 18. Norma IEC 60529 - min. IP20; 19. Parametr - PtMP; 20.PPPoE tunnels - nielimitowany; 21. PPTP tunnels - nielimitowany; 22. L2TP tunnels - nielimitowany; 23. OVPN tunnels - nielimitowany; 24. EoIP tunnels - nielimitowany; 25. Ilość interface VLAN - nielimitowany; 26. Reguły kolejki - nielimitowany; 27. Aktywni użytkownicy HotSpot - nielimitowany; 28. Aktywne sesje menedżera użytkowników - nielimitowany; 29. Interface łączące (bonding) - Nielimitowana ilość; 30. Funkcja - Możliwość instalacji kontenera; 31. Minimalne wyniki dla switchchip. (Wszystkie testy są wykonywane przy użyciu specjalistycznego sprzętu testowego Xena Networks i przeprowadzane zgodnie z RFC2544; Maksymalna przepustowość jest określana przy ponad 30-sekundowych próbach z tolerancją utraty pakietów na poziomie 0,1% w przypadku pakietów o rozmiarze 64, 512 i 1400 bajtów; Wyniki testów pokazują maksymalną wydajność urządzenia.) Tryb mostu: - przy 25 regułach filtrowania: 2662,50 kpps / 32333.4Mbps (1518 byte);2682.2kbps/10986.3Mbps (512 byte); 2758.9kbps/1500.8Mbps (64 byte);Routing:-przy 25 pojedynczych regułach kolejkowania:2112.2kbps/39009.0Mbps (1518 byte); 6322.6kbps/25897.4Mbps (512 byte); 6300.9kbps/3427.7Mbps (64 byte);Routing przy 25 regułach IP:3212.3kbps/39009.0Mbps (1518 byte); 3927.9kbps/16088.7Mbps (512 byte); 3901.5kbps/2122.4Mbps (64 byte)Testy wydajności w tunelach IPSec:Pojedynczy tunel: AES-128-CBC+SHA1: 179.7kbps/2012.6Mbps (1400byte); 186.4kbps/763.5M (512 byte); 182.8kbps/93.6Mbps (64 byte);256 tuneli przy AES-128-CBC + SHA256; 32. Moduły światłowodowe (4 sztuki per urządzenie)- wymagania: SM LC, 10km, TX1310, DDM, 10Gbps; Zakres temperatur min. -40 do +85 Długość fali TX/RX :1310nm;Budżet mocy/zasięg portu: 9dB/0.30km;Okablowanie portu:50/125,62.5/125,100/140 µm;urządzeniami, które nie posiadają blokady na producenta wkładki (np. D-Link, TP-Link, Planet, MikroTik i inni); Moduł kompatybilny w 100% z Cisco, 3com, HP, Huawei, Signamax, TP-Link, Nortel, Alcatel, Extreme, Foundry i in. oraz posiadają certyfikaty Rohs, CE, FDA, FC, TUV, UL. min. 12m-cy; 33. Wartość MTBF - Min. 200000 godz. W warunkach pokojowych; 34. Gwarancja - min. 12m-cy; | 1 | PLN | 4 | Router | 1. Architektura - ARM 64Bit; 2. Procesor - min. 16 core, min. 2GHz AL73400 lub równoważny; 3. Porty - min. 13 portów gigabit; min.1 podłączony bezpośrednio do procesora – port mgmt; 12 przez switchchip; 4. Sloty SFP+ - min.4 sloty 10G SFP+ z osobną pełnodupleksową linię podłączoną do switchip; 5. Moduły światłowodowe (4sztuki) - SM LC, 10km, TX1310, DDM, 10Gbps; Zakres temperatur min. -40 do +85, Długość fali TX/RX: 1310nm; Budżet mocy/zasięg portu: 9dB/0.30km; Okablowanie portu: 50/125, 62.5/125, 100/140 µm; urządzeniami, które nie posiadają blokady na producenta wkładki (np. D-Link, TP-Link, Planet, MikroTik i inni); Moduł kompatybilny w 100% z Cisco, 3com, HP, Huawei, Signamax, TP-Link, Nortel, Alcatel, Extreme, Foundry i in. oraz posiadają certyfikaty Rohs, CE, FDA, FC, TUV, UL. min. 12m-cy; 6. Sloty PCI M.2 - min. 1 z obsługą dysków min. do 8TB; 7. Zasilania - min. 2 wbudowane w obudowę routera redundantne zasilacze 100 - 240 V AC 50/60 Hz; 8. Pobór mocy - max. 75W w obciążeniu; 9. Zakres temperatur pracy - -20 do 60 stopni Celciusa; 10. Chłodzenie - Aktywne; 11. Obudowa - Umożliwiająca montaż w szafie RACK o wysokości 1U (w zestawie uchwyty do montażu w szafie); 12. Pamięć RAM - 16GB DDR4; 13. Pamięć wbudowana - 128MB Flash; 14. Wymiany - max. 450(mm)x200(mm)x45(mm); 15. Szyfrowanie - na poziomie sprzętu; 16. Certyfikaty zgodności - CE, RoHS, EAC; 17. Monitoring - Temperatura CPU; Aktualna temperatura; Temperatura PCB; Wartość Zasilania; 18. Norma IEC 60529 - min. IP20; 19. Parametr - PtMP; 20.PPPoE tunnels - nielimitowany; 21. PPTP tunnels - nielimitowany; 22. L2TP tunnels - nielimitowany; 23. OVPN tunnels - nielimitowany; 24. EoIP tunnels - nielimitowany; 25. Ilość interface VLAN - nielimitowany; 26. Reguły kolejki - nielimitowany; 27. Aktywni użytkownicy HotSpot - nielimitowany; 28. Aktywne sesje menedżera użytkowników - nielimitowany; 29. Interface łączące (bonding) - Nielimitowana ilość; 30. Funkcja - Możliwość instalacji kontenera; 31. Minimalne wyniki dla switchchip. (Wszystkie testy są wykonywane przy użyciu specjalistycznego sprzętu testowego Xena Networks i przeprowadzane zgodnie z RFC2544; Maksymalna przepustowość jest określana przy ponad 30-sekundowych próbach z tolerancją utraty pakietów na poziomie 0,1% w przypadku pakietów o rozmiarze 64, 512 i 1400 bajtów; Wyniki testów pokazują maksymalną wydajność urządzenia.) Tryb mostu: - przy 25 regułach filtrowania: 2662,50 kpps / 32333.4Mbps (1518 byte);2682.2kbps/10986.3Mbps (512 byte); 2758.9kbps/1500.8Mbps (64 byte);Routing:-przy 25 pojedynczych regułach kolejkowania:2112.2kbps/39009.0Mbps (1518 byte); 6322.6kbps/25897.4Mbps (512 byte); 6300.9kbps/3427.7Mbps (64 byte);Routing przy 25 regułach IP:3212.3kbps/39009.0Mbps (1518 byte); 3927.9kbps/16088.7Mbps (512 byte); 3901.5kbps/2122.4Mbps (64 byte)Testy wydajności w tunelach IPSec:Pojedynczy tunel: AES-128-CBC+SHA1: 179.7kbps/2012.6Mbps (1400byte); 186.4kbps/763.5M (512 byte); 182.8kbps/93.6Mbps (64 byte);256 tuneli przy AES-128-CBC + SHA256; 32. Moduły światłowodowe (4 sztuki per urządzenie)- wymagania: SM LC, 10km, TX1310, DDM, 10Gbps; Zakres temperatur min. -40 do +85 Długość fali TX/RX :1310nm;Budżet mocy/zasięg portu: 9dB/0.30km;Okablowanie portu:50/125,62.5/125,100/140 µm;urządzeniami, które nie posiadają blokady na producenta wkładki (np. D-Link, TP-Link, Planet, MikroTik i inni); Moduł kompatybilny w 100% z Cisco, 3com, HP, Huawei, Signamax, TP-Link, Nortel, Alcatel, Extreme, Foundry i in. oraz posiadają certyfikaty Rohs, CE, FDA, FC, TUV, UL. min. 12m-cy; 33. Wartość MTBF - Min. 200000 godz. W warunkach pokojowych; 34. Gwarancja - min. 12m-cy; | 1 | PLN | 4 | Router | 1. Architektura - ARM 64Bit; 2. Procesor - min. 16 core, min. 2GHz AL73400 lub równoważny; 3. Porty - min. 13 portów gigabit; min.1 podłączony bezpośrednio do procesora – port mgmt; 12 przez switchchip; 4. Sloty SFP+ - min.4 sloty 10G SFP+ z osobną pełnodupleksową linię podłączoną do switchip; 5. Moduły światłowodowe (4sztuki) - SM LC, 10km, TX1310, DDM, 10Gbps; Zakres temperatur min. -40 do +85, Długość fali TX/RX: 1310nm; Budżet mocy/zasięg portu: 9dB/0.30km; Okablowanie portu: 50/125, 62.5/125, 100/140 µm; urządzeniami, które nie posiadają blokady na producenta wkładki (np. D-Link, TP-Link, Planet, MikroTik i inni); Moduł kompatybilny w 100% z Cisco, 3com, HP, Huawei, Signamax, TP-Link, Nortel, Alcatel, Extreme, Foundry i in. oraz posiadają certyfikaty Rohs, CE, FDA, FC, TUV, UL. min. 12m-cy; 6. Sloty PCI M.2 - min. 1 z obsługą dysków min. do 8TB; 7. Zasilania - min. 2 wbudowane w obudowę routera redundantne zasilacze 100 - 240 V AC 50/60 Hz; 8. Pobór mocy - max. 75W w obciążeniu; 9. Zakres temperatur pracy - -20 do 60 stopni Celciusa; 10. Chłodzenie - Aktywne; 11. Obudowa - Umożliwiająca montaż w szafie RACK o wysokości 1U (w zestawie uchwyty do montażu w szafie); 12. Pamięć RAM - 16GB DDR4; 13. Pamięć wbudowana - 128MB Flash; 14. Wymiany - max. 450(mm)x200(mm)x45(mm); 15. Szyfrowanie - na poziomie sprzętu; 16. Certyfikaty zgodności - CE, RoHS, EAC; 17. Monitoring - Temperatura CPU; Aktualna temperatura; Temperatura PCB; Wartość Zasilania; 18. Norma IEC 60529 - min. IP20; 19. Parametr - PtMP; 20.PPPoE tunnels - nielimitowany; 21. PPTP tunnels - nielimitowany; 22. L2TP tunnels - nielimitowany; 23. OVPN tunnels - nielimitowany; 24. EoIP tunnels - nielimitowany; 25. Ilość interface VLAN - nielimitowany; 26. Reguły kolejki - nielimitowany; 27. Aktywni użytkownicy HotSpot - nielimitowany; 28. Aktywne sesje menedżera użytkowników - nielimitowany; 29. Interface łączące (bonding) - Nielimitowana ilość; 30. Funkcja - Możliwość instalacji kontenera; 31. Minimalne wyniki dla switchchip. (Wszystkie testy są wykonywane przy użyciu specjalistycznego sprzętu testowego Xena Networks i przeprowadzane zgodnie z RFC2544; Maksymalna przepustowość jest określana przy ponad 30-sekundowych próbach z tolerancją utraty pakietów na poziomie 0,1% w przypadku pakietów o rozmiarze 64, 512 i 1400 bajtów; Wyniki testów pokazują maksymalną wydajność urządzenia.) Tryb mostu: - przy 25 regułach filtrowania: 2662,50 kpps / 32333.4Mbps (1518 byte);2682.2kbps/10986.3Mbps (512 byte); 2758.9kbps/1500.8Mbps (64 byte);Routing:-przy 25 pojedynczych regułach kolejkowania:2112.2kbps/39009.0Mbps (1518 byte); 6322.6kbps/25897.4Mbps (512 byte); 6300.9kbps/3427.7Mbps (64 byte);Routing przy 25 regułach IP:3212.3kbps/39009.0Mbps (1518 byte); 3927.9kbps/16088.7Mbps (512 byte); 3901.5kbps/2122.4Mbps (64 byte)Testy wydajności w tunelach IPSec:Pojedynczy tunel: AES-128-CBC+SHA1: 179.7kbps/2012.6Mbps (1400byte); 186.4kbps/763.5M (512 byte); 182.8kbps/93.6Mbps (64 byte);256 tuneli przy AES-128-CBC + SHA256; 32. Moduły światłowodowe (4 sztuki per urządzenie)- wymagania: SM LC, 10km, TX1310, DDM, 10Gbps; Zakres temperatur min. -40 do +85 Długość fali TX/RX :1310nm;Budżet mocy/zasięg portu: 9dB/0.30km;Okablowanie portu:50/125,62.5/125,100/140 µm;urządzeniami, które nie posiadają blokady na producenta wkładki (np. D-Link, TP-Link, Planet, MikroTik i inni); Moduł kompatybilny w 100% z Cisco, 3com, HP, Huawei, Signamax, TP-Link, Nortel, Alcatel, Extreme, Foundry i in. oraz posiadają certyfikaty Rohs, CE, FDA, FC, TUV, UL. min. 12m-cy; 33. Wartość MTBF - Min. 200000 godz. W warunkach pokojowych; 34. Gwarancja - min. 12m-cy; | 1 | PLN | 4 | Router | 1. Architektura - ARM 64Bit; 2. Procesor - min. 16 core, min. 2GHz AL73400 lub równoważny; 3. Porty - min. 13 portów gigabit; min.1 podłączony bezpośrednio do procesora – port mgmt; 12 przez switchchip; 4. Sloty SFP+ - min.4 sloty 10G SFP+ z osobną pełnodupleksową linię podłączoną do switchip; 5. Moduły światłowodowe (4sztuki) - SM LC, 10km, TX1310, DDM, 10Gbps; Zakres temperatur min. -40 do +85, Długość fali TX/RX: 1310nm; Budżet mocy/zasięg portu: 9dB/0.30km; Okablowanie portu: 50/125, 62.5/125, 100/140 µm; urządzeniami, które nie posiadają blokady na producenta wkładki (np. D-Link, TP-Link, Planet, MikroTik i inni); Moduł kompatybilny w 100% z Cisco, 3com, HP, Huawei, Signamax, TP-Link, Nortel, Alcatel, Extreme, Foundry i in. oraz posiadają certyfikaty Rohs, CE, FDA, FC, TUV, UL. min. 12m-cy; 6. Sloty PCI M.2 - min. 1 z obsługą dysków min. do 8TB; 7. Zasilania - min. 2 wbudowane w obudowę routera redundantne zasilacze 100 - 240 V AC 50/60 Hz; 8. Pobór mocy - max. 75W w obciążeniu; 9. Zakres temperatur pracy - -20 do 60 stopni Celciusa; 10. Chłodzenie - Aktywne; 11. Obudowa - Umożliwiająca montaż w szafie RACK o wysokości 1U (w zestawie uchwyty do montażu w szafie); 12. Pamięć RAM - 16GB DDR4; 13. Pamięć wbudowana - 128MB Flash; 14. Wymiany - max. 450(mm)x200(mm)x45(mm); 15. Szyfrowanie - na poziomie sprzętu; 16. Certyfikaty zgodności - CE, RoHS, EAC; 17. Monitoring - Temperatura CPU; Aktualna temperatura; Temperatura PCB; Wartość Zasilania; 18. Norma IEC 60529 - min. IP20; 19. Parametr - PtMP; 20.PPPoE tunnels - nielimitowany; 21. PPTP tunnels - nielimitowany; 22. L2TP tunnels - nielimitowany; 23. OVPN tunnels - nielimitowany; 24. EoIP tunnels - nielimitowany; 25. Ilość interface VLAN - nielimitowany; 26. Reguły kolejki - nielimitowany; 27. Aktywni użytkownicy HotSpot - nielimitowany; 28. Aktywne sesje menedżera użytkowników - nielimitowany; 29. Interface łączące (bonding) - Nielimitowana ilość; 30. Funkcja - Możliwość instalacji kontenera; 31. Minimalne wyniki dla switchchip. (Wszystkie testy są wykonywane przy użyciu specjalistycznego sprzętu testowego Xena Networks i przeprowadzane zgodnie z RFC2544; Maksymalna przepustowość jest określana przy ponad 30-sekundowych próbach z tolerancją utraty pakietów na poziomie 0,1% w przypadku pakietów o rozmiarze 64, 512 i 1400 bajtów; Wyniki testów pokazują maksymalną wydajność urządzenia.) Tryb mostu: - przy 25 regułach filtrowania: 2662,50 kpps / 32333.4Mbps (1518 byte);2682.2kbps/10986.3Mbps (512 byte); 2758.9kbps/1500.8Mbps (64 byte);Routing:-przy 25 pojedynczych regułach kolejkowania:2112.2kbps/39009.0Mbps (1518 byte); 6322.6kbps/25897.4Mbps (512 byte); 6300.9kbps/3427.7Mbps (64 byte);Routing przy 25 regułach IP:3212.3kbps/39009.0Mbps (1518 byte); 3927.9kbps/16088.7Mbps (512 byte); 3901.5kbps/2122.4Mbps (64 byte)Testy wydajności w tunelach IPSec:Pojedynczy tunel: AES-128-CBC+SHA1: 179.7kbps/2012.6Mbps (1400byte); 186.4kbps/763.5M (512 byte); 182.8kbps/93.6Mbps (64 byte);256 tuneli przy AES-128-CBC + SHA256; 32. Moduły światłowodowe (4 sztuki per urządzenie)- wymagania: SM LC, 10km, TX1310, DDM, 10Gbps; Zakres temperatur min. -40 do +85 Długość fali TX/RX :1310nm;Budżet mocy/zasięg portu: 9dB/0.30km;Okablowanie portu:50/125,62.5/125,100/140 µm;urządzeniami, które nie posiadają blokady na producenta wkładki (np. D-Link, TP-Link, Planet, MikroTik i inni); Moduł kompatybilny w 100% z Cisco, 3com, HP, Huawei, Signamax, TP-Link, Nortel, Alcatel, Extreme, Foundry i in. oraz posiadają certyfikaty Rohs, CE, FDA, FC, TUV, UL. min. 12m-cy; 33. Wartość MTBF - Min. 200000 godz. W warunkach pokojowych; 34. Gwarancja - min. 12m-cy; | 1 | PLN | 4 | Router | 1. Architektura - ARM 64Bit; 2. Procesor - min. 16 core, min. 2GHz AL73400 lub równoważny; 3. Porty - min. 13 portów gigabit; min.1 podłączony bezpośrednio do procesora – port mgmt; 12 przez switchchip; 4. Sloty SFP+ - min.4 sloty 10G SFP+ z osobną pełnodupleksową linię podłączoną do switchip; 5. Moduły światłowodowe (4sztuki) - SM LC, 10km, TX1310, DDM, 10Gbps; Zakres temperatur min. -40 do +85, Długość fali TX/RX: 1310nm; Budżet mocy/zasięg portu: 9dB/0.30km; Okablowanie portu: 50/125, 62.5/125, 100/140 µm; urządzeniami, które nie posiadają blokady na producenta wkładki (np. D-Link, TP-Link, Planet, MikroTik i inni); Moduł kompatybilny w 100% z Cisco, 3com, HP, Huawei, Signamax, TP-Link, Nortel, Alcatel, Extreme, Foundry i in. oraz posiadają certyfikaty Rohs, CE, FDA, FC, TUV, UL. min. 12m-cy; 6. Sloty PCI M.2 - min. 1 z obsługą dysków min. do 8TB; 7. Zasilania - min. 2 wbudowane w obudowę routera redundantne zasilacze 100 - 240 V AC 50/60 Hz; 8. Pobór mocy - max. 75W w obciążeniu; 9. Zakres temperatur pracy - -20 do 60 stopni Celciusa; 10. Chłodzenie - Aktywne; 11. Obudowa - Umożliwiająca montaż w szafie RACK o wysokości 1U (w zestawie uchwyty do montażu w szafie); 12. Pamięć RAM - 16GB DDR4; 13. Pamięć wbudowana - 128MB Flash; 14. Wymiany - max. 450(mm)x200(mm)x45(mm); 15. Szyfrowanie - na poziomie sprzętu; 16. Certyfikaty zgodności - CE, RoHS, EAC; 17. Monitoring - Temperatura CPU; Aktualna temperatura; Temperatura PCB; Wartość Zasilania; 18. Norma IEC 60529 - min. IP20; 19. Parametr - PtMP; 20.PPPoE tunnels - nielimitowany; 21. PPTP tunnels - nielimitowany; 22. L2TP tunnels - nielimitowany; 23. OVPN tunnels - nielimitowany; 24. EoIP tunnels - nielimitowany; 25. Ilość interface VLAN - nielimitowany; 26. Reguły kolejki - nielimitowany; 27. Aktywni użytkownicy HotSpot - nielimitowany; 28. Aktywne sesje menedżera użytkowników - nielimitowany; 29. Interface łączące (bonding) - Nielimitowana ilość; 30. Funkcja - Możliwość instalacji kontenera; 31. Minimalne wyniki dla switchchip. (Wszystkie testy są wykonywane przy użyciu specjalistycznego sprzętu testowego Xena Networks i przeprowadzane zgodnie z RFC2544; Maksymalna przepustowość jest określana przy ponad 30-sekundowych próbach z tolerancją utraty pakietów na poziomie 0,1% w przypadku pakietów o rozmiarze 64, 512 i 1400 bajtów; Wyniki testów pokazują maksymalną wydajność urządzenia.) Tryb mostu: - przy 25 regułach filtrowania: 2662,50 kpps / 32333.4Mbps (1518 byte);2682.2kbps/10986.3Mbps (512 byte); 2758.9kbps/1500.8Mbps (64 byte);Routing:-przy 25 pojedynczych regułach kolejkowania:2112.2kbps/39009.0Mbps (1518 byte); 6322.6kbps/25897.4Mbps (512 byte); 6300.9kbps/3427.7Mbps (64 byte);Routing przy 25 regułach IP:3212.3kbps/39009.0Mbps (1518 byte); 3927.9kbps/16088.7Mbps (512 byte); 3901.5kbps/2122.4Mbps (64 byte)Testy wydajności w tunelach IPSec:Pojedynczy tunel: AES-128-CBC+SHA1: 179.7kbps/2012.6Mbps (1400byte); 186.4kbps/763.5M (512 byte); 182.8kbps/93.6Mbps (64 byte);256 tuneli przy AES-128-CBC + SHA256; 32. Moduły światłowodowe (4 sztuki per urządzenie)- wymagania: SM LC, 10km, TX1310, DDM, 10Gbps; Zakres temperatur min. -40 do +85 Długość fali TX/RX :1310nm;Budżet mocy/zasięg portu: 9dB/0.30km;Okablowanie portu:50/125,62.5/125,100/140 µm;urządzeniami, które nie posiadają blokady na producenta wkładki (np. D-Link, TP-Link, Planet, MikroTik i inni); Moduł kompatybilny w 100% z Cisco, 3com, HP, Huawei, Signamax, TP-Link, Nortel, Alcatel, Extreme, Foundry i in. oraz posiadają certyfikaty Rohs, CE, FDA, FC, TUV, UL. min. 12m-cy; 33. Wartość MTBF - Min. 200000 godz. W warunkach pokojowych; 34. Gwarancja - min. 12m-cy; | 1 | PLN | 4 | Router | 1. Architektura - ARM 64Bit; 2. Procesor - min. 16 core, min. 2GHz AL73400 lub równoważny; 3. Porty - min. 13 portów gigabit; min.1 podłączony bezpośrednio do procesora – port mgmt; 12 przez switchchip; 4. Sloty SFP+ - min.4 sloty 10G SFP+ z osobną pełnodupleksową linię podłączoną do switchip; 5. Moduły światłowodowe (4sztuki) - SM LC, 10km, TX1310, DDM, 10Gbps; Zakres temperatur min. -40 do +85, Długość fali TX/RX: 1310nm; Budżet mocy/zasięg portu: 9dB/0.30km; Okablowanie portu: 50/125, 62.5/125, 100/140 µm; urządzeniami, które nie posiadają blokady na producenta wkładki (np. D-Link, TP-Link, Planet, MikroTik i inni); Moduł kompatybilny w 100% z Cisco, 3com, HP, Huawei, Signamax, TP-Link, Nortel, Alcatel, Extreme, Foundry i in. oraz posiadają certyfikaty Rohs, CE, FDA, FC, TUV, UL. min. 12m-cy; 6. Sloty PCI M.2 - min. 1 z obsługą dysków min. do 8TB; 7. Zasilania - min. 2 wbudowane w obudowę routera redundantne zasilacze 100 - 240 V AC 50/60 Hz; 8. Pobór mocy - max. 75W w obciążeniu; 9. Zakres temperatur pracy - -20 do 60 stopni Celciusa; 10. Chłodzenie - Aktywne; 11. Obudowa - Umożliwiająca montaż w szafie RACK o wysokości 1U (w zestawie uchwyty do montażu w szafie); 12. Pamięć RAM - 16GB DDR4; 13. Pamięć wbudowana - 128MB Flash; 14. Wymiany - max. 450(mm)x200(mm)x45(mm); 15. Szyfrowanie - na poziomie sprzętu; 16. Certyfikaty zgodności - CE, RoHS, EAC; 17. Monitoring - Temperatura CPU; Aktualna temperatura; Temperatura PCB; Wartość Zasilania; 18. Norma IEC 60529 - min. IP20; 19. Parametr - PtMP; 20.PPPoE tunnels - nielimitowany; 21. PPTP tunnels - nielimitowany; 22. L2TP tunnels - nielimitowany; 23. OVPN tunnels - nielimitowany; 24. EoIP tunnels - nielimitowany; 25. Ilość interface VLAN - nielimitowany; 26. Reguły kolejki - nielimitowany; 27. Aktywni użytkownicy HotSpot - nielimitowany; 28. Aktywne sesje menedżera użytkowników - nielimitowany; 29. Interface łączące (bonding) - Nielimitowana ilość; 30. Funkcja - Możliwość instalacji kontenera; 31. Minimalne wyniki dla switchchip. (Wszystkie testy są wykonywane przy użyciu specjalistycznego sprzętu testowego Xena Networks i przeprowadzane zgodnie z RFC2544; Maksymalna przepustowość jest określana przy ponad 30-sekundowych próbach z tolerancją utraty pakietów na poziomie 0,1% w przypadku pakietów o rozmiarze 64, 512 i 1400 bajtów; Wyniki testów pokazują maksymalną wydajność urządzenia.) Tryb mostu: - przy 25 regułach filtrowania: 2662,50 kpps / 32333.4Mbps (1518 byte);2682.2kbps/10986.3Mbps (512 byte); 2758.9kbps/1500.8Mbps (64 byte);Routing:-przy 25 pojedynczych regułach kolejkowania:2112.2kbps/39009.0Mbps (1518 byte); 6322.6kbps/25897.4Mbps (512 byte); 6300.9kbps/3427.7Mbps (64 byte);Routing przy 25 regułach IP:3212.3kbps/39009.0Mbps (1518 byte); 3927.9kbps/16088.7Mbps (512 byte); 3901.5kbps/2122.4Mbps (64 byte)Testy wydajności w tunelach IPSec:Pojedynczy tunel: AES-128-CBC+SHA1: 179.7kbps/2012.6Mbps (1400byte); 186.4kbps/763.5M (512 byte); 182.8kbps/93.6Mbps (64 byte);256 tuneli przy AES-128-CBC + SHA256; 32. Moduły światłowodowe (4 sztuki per urządzenie)- wymagania: SM LC, 10km, TX1310, DDM, 10Gbps; Zakres temperatur min. -40 do +85 Długość fali TX/RX :1310nm;Budżet mocy/zasięg portu: 9dB/0.30km;Okablowanie portu:50/125,62.5/125,100/140 µm;urządzeniami, które nie posiadają blokady na producenta wkładki (np. D-Link, TP-Link, Planet, MikroTik i inni); Moduł kompatybilny w 100% z Cisco, 3com, HP, Huawei, Signamax, TP-Link, Nortel, Alcatel, Extreme, Foundry i in. oraz posiadają certyfikaty Rohs, CE, FDA, FC, TUV, UL. min. 12m-cy; 33. Wartość MTBF - Min. 200000 godz. W warunkach pokojowych; 34. Gwarancja - min. 12m-cy; | 1 | PLN | 4 | Router | 1. Architektura - ARM 64Bit; 2. Procesor - min. 16 core, min. 2GHz AL73400 lub równoważny; 3. Porty - min. 13 portów gigabit; min.1 podłączony bezpośrednio do procesora – port mgmt; 12 przez switchchip; 4. Sloty SFP+ - min.4 sloty 10G SFP+ z osobną pełnodupleksową linię podłączoną do switchip; 5. Moduły światłowodowe (4sztuki) - SM LC, 10km, TX1310, DDM, 10Gbps; Zakres temperatur min. -40 do +85, Długość fali TX/RX: 1310nm; Budżet mocy/zasięg portu: 9dB/0.30km; Okablowanie portu: 50/125, 62.5/125, 100/140 µm; urządzeniami, które nie posiadają blokady na producenta wkładki (np. D-Link, TP-Link, Planet, MikroTik i inni); Moduł kompatybilny w 100% z Cisco, 3com, HP, Huawei, Signamax, TP-Link, Nortel, Alcatel, Extreme, Foundry i in. oraz posiadają certyfikaty Rohs, CE, FDA, FC, TUV, UL. min. 12m-cy; 6. Sloty PCI M.2 - min. 1 z obsługą dysków min. do 8TB; 7. Zasilania - min. 2 wbudowane w obudowę routera redundantne zasilacze 100 - 240 V AC 50/60 Hz; 8. Pobór mocy - max. 75W w obciążeniu; 9. Zakres temperatur pracy - -20 do 60 stopni Celciusa; 10. Chłodzenie - Aktywne; 11. Obudowa - Umożliwiająca montaż w szafie RACK o wysokości 1U (w zestawie uchwyty do montażu w szafie); 12. Pamięć RAM - 16GB DDR4; 13. Pamięć wbudowana - 128MB Flash; 14. Wymiany - max. 450(mm)x200(mm)x45(mm); 15. Szyfrowanie - na poziomie sprzętu; 16. Certyfikaty zgodności - CE, RoHS, EAC; 17. Monitoring - Temperatura CPU; Aktualna temperatura; Temperatura PCB; Wartość Zasilania; 18. Norma IEC 60529 - min. IP20; 19. Parametr - PtMP; 20.PPPoE tunnels - nielimitowany; 21. PPTP tunnels - nielimitowany; 22. L2TP tunnels - nielimitowany; 23. OVPN tunnels - nielimitowany; 24. EoIP tunnels - nielimitowany; 25. Ilość interface VLAN - nielimitowany; 26. Reguły kolejki - nielimitowany; 27. Aktywni użytkownicy HotSpot - nielimitowany; 28. Aktywne sesje menedżera użytkowników - nielimitowany; 29. Interface łączące (bonding) - Nielimitowana ilość; 30. Funkcja - Możliwość instalacji kontenera; 31. Minimalne wyniki dla switchchip. (Wszystkie testy są wykonywane przy użyciu specjalistycznego sprzętu testowego Xena Networks i przeprowadzane zgodnie z RFC2544; Maksymalna przepustowość jest określana przy ponad 30-sekundowych próbach z tolerancją utraty pakietów na poziomie 0,1% w przypadku pakietów o rozmiarze 64, 512 i 1400 bajtów; Wyniki testów pokazują maksymalną wydajność urządzenia.) Tryb mostu: - przy 25 regułach filtrowania: 2662,50 kpps / 32333.4Mbps (1518 byte);2682.2kbps/10986.3Mbps (512 byte); 2758.9kbps/1500.8Mbps (64 byte);Routing:-przy 25 pojedynczych regułach kolejkowania:2112.2kbps/39009.0Mbps (1518 byte); 6322.6kbps/25897.4Mbps (512 byte); 6300.9kbps/3427.7Mbps (64 byte);Routing przy 25 regułach IP:3212.3kbps/39009.0Mbps (1518 byte); 3927.9kbps/16088.7Mbps (512 byte); 3901.5kbps/2122.4Mbps (64 byte)Testy wydajności w tunelach IPSec:Pojedynczy tunel: AES-128-CBC+SHA1: 179.7kbps/2012.6Mbps (1400byte); 186.4kbps/763.5M (512 byte); 182.8kbps/93.6Mbps (64 byte);256 tuneli przy AES-128-CBC + SHA256; 32. Moduły światłowodowe (4 sztuki per urządzenie)- wymagania: SM LC, 10km, TX1310, DDM, 10Gbps; Zakres temperatur min. -40 do +85 Długość fali TX/RX :1310nm;Budżet mocy/zasięg portu: 9dB/0.30km;Okablowanie portu:50/125,62.5/125,100/140 µm;urządzeniami, które nie posiadają blokady na producenta wkładki (np. D-Link, TP-Link, Planet, MikroTik i inni); Moduł kompatybilny w 100% z Cisco, 3com, HP, Huawei, Signamax, TP-Link, Nortel, Alcatel, Extreme, Foundry i in. oraz posiadają certyfikaty Rohs, CE, FDA, FC, TUV, UL. min. 12m-cy; 33. Wartość MTBF - Min. 200000 godz. W warunkach pokojowych; 34. Gwarancja - min. 12m-cy; | 1 | PLN | 4 | Router | 1. Architektura - ARM 64Bit; 2. Procesor - min. 16 core, min. 2GHz AL73400 lub równoważny; 3. Porty - min. 13 portów gigabit; min.1 podłączony bezpośrednio do procesora – port mgmt; 12 przez switchchip; 4. Sloty SFP+ - min.4 sloty 10G SFP+ z osobną pełnodupleksową linię podłączoną do switchip; 5. Moduły światłowodowe (4sztuki) - SM LC, 10km, TX1310, DDM, 10Gbps; Zakres temperatur min. -40 do +85, Długość fali TX/RX: 1310nm; Budżet mocy/zasięg portu: 9dB/0.30km; Okablowanie portu: 50/125, 62.5/125, 100/140 µm; urządzeniami, które nie posiadają blokady na producenta wkładki (np. D-Link, TP-Link, Planet, MikroTik i inni); Moduł kompatybilny w 100% z Cisco, 3com, HP, Huawei, Signamax, TP-Link, Nortel, Alcatel, Extreme, Foundry i in. oraz posiadają certyfikaty Rohs, CE, FDA, FC, TUV, UL. min. 12m-cy; 6. Sloty PCI M.2 - min. 1 z obsługą dysków min. do 8TB; 7. Zasilania - min. 2 wbudowane w obudowę routera redundantne zasilacze 100 - 240 V AC 50/60 Hz; 8. Pobór mocy - max. 75W w obciążeniu; 9. Zakres temperatur pracy - -20 do 60 stopni Celciusa; 10. Chłodzenie - Aktywne; 11. Obudowa - Umożliwiająca montaż w szafie RACK o wysokości 1U (w zestawie uchwyty do montażu w szafie); 12. Pamięć RAM - 16GB DDR4; 13. Pamięć wbudowana - 128MB Flash; 14. Wymiany - max. 450(mm)x200(mm)x45(mm); 15. Szyfrowanie - na poziomie sprzętu; 16. Certyfikaty zgodności - CE, RoHS, EAC; 17. Monitoring - Temperatura CPU; Aktualna temperatura; Temperatura PCB; Wartość Zasilania; 18. Norma IEC 60529 - min. IP20; 19. Parametr - PtMP; 20.PPPoE tunnels - nielimitowany; 21. PPTP tunnels - nielimitowany; 22. L2TP tunnels - nielimitowany; 23. OVPN tunnels - nielimitowany; 24. EoIP tunnels - nielimitowany; 25. Ilość interface VLAN - nielimitowany; 26. Reguły kolejki - nielimitowany; 27. Aktywni użytkownicy HotSpot - nielimitowany; 28. Aktywne sesje menedżera użytkowników - nielimitowany; 29. Interface łączące (bonding) - Nielimitowana ilość; 30. Funkcja - Możliwość instalacji kontenera; 31. Minimalne wyniki dla switchchip. (Wszystkie testy są wykonywane przy użyciu specjalistycznego sprzętu testowego Xena Networks i przeprowadzane zgodnie z RFC2544; Maksymalna przepustowość jest określana przy ponad 30-sekundowych próbach z tolerancją utraty pakietów na poziomie 0,1% w przypadku pakietów o rozmiarze 64, 512 i 1400 bajtów; Wyniki testów pokazują maksymalną wydajność urządzenia.) Tryb mostu: - przy 25 regułach filtrowania: 2662,50 kpps / 32333.4Mbps (1518 byte);2682.2kbps/10986.3Mbps (512 byte); 2758.9kbps/1500.8Mbps (64 byte);Routing:-przy 25 pojedynczych regułach kolejkowania:2112.2kbps/39009.0Mbps (1518 byte); 6322.6kbps/25897.4Mbps (512 byte); 6300.9kbps/3427.7Mbps (64 byte);Routing przy 25 regułach IP:3212.3kbps/39009.0Mbps (1518 byte); 3927.9kbps/16088.7Mbps (512 byte); 3901.5kbps/2122.4Mbps (64 byte)Testy wydajności w tunelach IPSec:Pojedynczy tunel: AES-128-CBC+SHA1: 179.7kbps/2012.6Mbps (1400byte); 186.4kbps/763.5M (512 byte); 182.8kbps/93.6Mbps (64 byte);256 tuneli przy AES-128-CBC + SHA256; 32. Moduły światłowodowe (4 sztuki per urządzenie)- wymagania: SM LC, 10km, TX1310, DDM, 10Gbps; Zakres temperatur min. -40 do +85 Długość fali TX/RX :1310nm;Budżet mocy/zasięg portu: 9dB/0.30km;Okablowanie portu:50/125,62.5/125,100/140 µm;urządzeniami, które nie posiadają blokady na producenta wkładki (np. D-Link, TP-Link, Planet, MikroTik i inni); Moduł kompatybilny w 100% z Cisco, 3com, HP, Huawei, Signamax, TP-Link, Nortel, Alcatel, Extreme, Foundry i in. oraz posiadają certyfikaty Rohs, CE, FDA, FC, TUV, UL. min. 12m-cy; 33. Wartość MTBF - Min. 200000 godz. W warunkach pokojowych; 34. Gwarancja - min. 12m-cy; | 1 | PLN | 4 | Router | 1. Architektura - ARM 64Bit; 2. Procesor - min. 16 core, min. 2GHz AL73400 lub równoważny; 3. Porty - min. 13 portów gigabit; min.1 podłączony bezpośrednio do procesora – port mgmt; 12 przez switchchip; 4. Sloty SFP+ - min.4 sloty 10G SFP+ z osobną pełnodupleksową linię podłączoną do switchip; 5. Moduły światłowodowe (4sztuki) - SM LC, 10km, TX1310, DDM, 10Gbps; Zakres temperatur min. -40 do +85, Długość fali TX/RX: 1310nm; Budżet mocy/zasięg portu: 9dB/0.30km; Okablowanie portu: 50/125, 62.5/125, 100/140 µm; urządzeniami, które nie posiadają blokady na producenta wkładki (np. D-Link, TP-Link, Planet, MikroTik i inni); Moduł kompatybilny w 100% z Cisco, 3com, HP, Huawei, Signamax, TP-Link, Nortel, Alcatel, Extreme, Foundry i in. oraz posiadają certyfikaty Rohs, CE, FDA, FC, TUV, UL. min. 12m-cy; 6. Sloty PCI M.2 - min. 1 z obsługą dysków min. do 8TB; 7. Zasilania - min. 2 wbudowane w obudowę routera redundantne zasilacze 100 - 240 V AC 50/60 Hz; 8. Pobór mocy - max. 75W w obciążeniu; 9. Zakres temperatur pracy - -20 do 60 stopni Celciusa; 10. Chłodzenie - Aktywne; 11. Obudowa - Umożliwiająca montaż w szafie RACK o wysokości 1U (w zestawie uchwyty do montażu w szafie); 12. Pamięć RAM - 16GB DDR4; 13. Pamięć wbudowana - 128MB Flash; 14. Wymiany - max. 450(mm)x200(mm)x45(mm); 15. Szyfrowanie - na poziomie sprzętu; 16. Certyfikaty zgodności - CE, RoHS, EAC; 17. Monitoring - Temperatura CPU; Aktualna temperatura; Temperatura PCB; Wartość Zasilania; 18. Norma IEC 60529 - min. IP20; 19. Parametr - PtMP; 20.PPPoE tunnels - nielimitowany; 21. PPTP tunnels - nielimitowany; 22. L2TP tunnels - nielimitowany; 23. OVPN tunnels - nielimitowany; 24. EoIP tunnels - nielimitowany; 25. Ilość interface VLAN - nielimitowany; 26. Reguły kolejki - nielimitowany; 27. Aktywni użytkownicy HotSpot - nielimitowany; 28. Aktywne sesje menedżera użytkowników - nielimitowany; 29. Interface łączące (bonding) - Nielimitowana ilość; 30. Funkcja - Możliwość instalacji kontenera; 31. Minimalne wyniki dla switchchip. (Wszystkie testy są wykonywane przy użyciu specjalistycznego sprzętu testowego Xena Networks i przeprowadzane zgodnie z RFC2544; Maksymalna przepustowość jest określana przy ponad 30-sekundowych próbach z tolerancją utraty pakietów na poziomie 0,1% w przypadku pakietów o rozmiarze 64, 512 i 1400 bajtów; Wyniki testów pokazują maksymalną wydajność urządzenia.) Tryb mostu: - przy 25 regułach filtrowania: 2662,50 kpps / 32333.4Mbps (1518 byte);2682.2kbps/10986.3Mbps (512 byte); 2758.9kbps/1500.8Mbps (64 byte);Routing:-przy 25 pojedynczych regułach kolejkowania:2112.2kbps/39009.0Mbps (1518 byte); 6322.6kbps/25897.4Mbps (512 byte); 6300.9kbps/3427.7Mbps (64 byte);Routing przy 25 regułach IP:3212.3kbps/39009.0Mbps (1518 byte); 3927.9kbps/16088.7Mbps (512 byte); 3901.5kbps/2122.4Mbps (64 byte)Testy wydajności w tunelach IPSec:Pojedynczy tunel: AES-128-CBC+SHA1: 179.7kbps/2012.6Mbps (1400byte); 186.4kbps/763.5M (512 byte); 182.8kbps/93.6Mbps (64 byte);256 tuneli przy AES-128-CBC + SHA256; 32. Moduły światłowodowe (4 sztuki per urządzenie)- wymagania: SM LC, 10km, TX1310, DDM, 10Gbps; Zakres temperatur min. -40 do +85 Długość fali TX/RX :1310nm;Budżet mocy/zasięg portu: 9dB/0.30km;Okablowanie portu:50/125,62.5/125,100/140 µm;urządzeniami, które nie posiadają blokady na producenta wkładki (np. D-Link, TP-Link, Planet, MikroTik i inni); Moduł kompatybilny w 100% z Cisco, 3com, HP, Huawei, Signamax, TP-Link, Nortel, Alcatel, Extreme, Foundry i in. oraz posiadają certyfikaty Rohs, CE, FDA, FC, TUV, UL. min. 12m-cy; 33. Wartość MTBF - Min. 200000 godz. W warunkach pokojowych; 34. Gwarancja - min. 12m-cy; | 1 | PLN | 4 | Router | 1. Architektura - ARM 64Bit; 2. Procesor - min. 16 core, min. 2GHz AL73400 lub równoważny; 3. Porty - min. 13 portów gigabit; min.1 podłączony bezpośrednio do procesora – port mgmt; 12 przez switchchip; 4. Sloty SFP+ - min.4 sloty 10G SFP+ z osobną pełnodupleksową linię podłączoną do switchip; 5. Moduły światłowodowe (4sztuki) - SM LC, 10km, TX1310, DDM, 10Gbps; Zakres temperatur min. -40 do +85, Długość fali TX/RX: 1310nm; Budżet mocy/zasięg portu: 9dB/0.30km; Okablowanie portu: 50/125, 62.5/125, 100/140 µm; urządzeniami, które nie posiadają blokady na producenta wkładki (np. D-Link, TP-Link, Planet, MikroTik i inni); Moduł kompatybilny w 100% z Cisco, 3com, HP, Huawei, Signamax, TP-Link, Nortel, Alcatel, Extreme, Foundry i in. oraz posiadają certyfikaty Rohs, CE, FDA, FC, TUV, UL. min. 12m-cy; 6. Sloty PCI M.2 - min. 1 z obsługą dysków min. do 8TB; 7. Zasilania - min. 2 wbudowane w obudowę routera redundantne zasilacze 100 - 240 V AC 50/60 Hz; 8. Pobór mocy - max. 75W w obciążeniu; 9. Zakres temperatur pracy - -20 do 60 stopni Celciusa; 10. Chłodzenie - Aktywne; 11. Obudowa - Umożliwiająca montaż w szafie RACK o wysokości 1U (w zestawie uchwyty do montażu w szafie); 12. Pamięć RAM - 16GB DDR4; 13. Pamięć wbudowana - 128MB Flash; 14. Wymiany - max. 450(mm)x200(mm)x45(mm); 15. Szyfrowanie - na poziomie sprzętu; 16. Certyfikaty zgodności - CE, RoHS, EAC; 17. Monitoring - Temperatura CPU; Aktualna temperatura; Temperatura PCB; Wartość Zasilania; 18. Norma IEC 60529 - min. IP20; 19. Parametr - PtMP; 20.PPPoE tunnels - nielimitowany; 21. PPTP tunnels - nielimitowany; 22. L2TP tunnels - nielimitowany; 23. OVPN tunnels - nielimitowany; 24. EoIP tunnels - nielimitowany; 25. Ilość interface VLAN - nielimitowany; 26. Reguły kolejki - nielimitowany; 27. Aktywni użytkownicy HotSpot - nielimitowany; 28. Aktywne sesje menedżera użytkowników - nielimitowany; 29. Interface łączące (bonding) - Nielimitowana ilość; 30. Funkcja - Możliwość instalacji kontenera; 31. Minimalne wyniki dla switchchip. (Wszystkie testy są wykonywane przy użyciu specjalistycznego sprzętu testowego Xena Networks i przeprowadzane zgodnie z RFC2544; Maksymalna przepustowość jest określana przy ponad 30-sekundowych próbach z tolerancją utraty pakietów na poziomie 0,1% w przypadku pakietów o rozmiarze 64, 512 i 1400 bajtów; Wyniki testów pokazują maksymalną wydajność urządzenia.) Tryb mostu: - przy 25 regułach filtrowania: 2662,50 kpps / 32333.4Mbps (1518 byte);2682.2kbps/10986.3Mbps (512 byte); 2758.9kbps/1500.8Mbps (64 byte);Routing:-przy 25 pojedynczych regułach kolejkowania:2112.2kbps/39009.0Mbps (1518 byte); 6322.6kbps/25897.4Mbps (512 byte); 6300.9kbps/3427.7Mbps (64 byte);Routing przy 25 regułach IP:3212.3kbps/39009.0Mbps (1518 byte); 3927.9kbps/16088.7Mbps (512 byte); 3901.5kbps/2122.4Mbps (64 byte)Testy wydajności w tunelach IPSec:Pojedynczy tunel: AES-128-CBC+SHA1: 179.7kbps/2012.6Mbps (1400byte); 186.4kbps/763.5M (512 byte); 182.8kbps/93.6Mbps (64 byte);256 tuneli przy AES-128-CBC + SHA256; 32. Moduły światłowodowe (4 sztuki per urządzenie)- wymagania: SM LC, 10km, TX1310, DDM, 10Gbps; Zakres temperatur min. -40 do +85 Długość fali TX/RX :1310nm;Budżet mocy/zasięg portu: 9dB/0.30km;Okablowanie portu:50/125,62.5/125,100/140 µm;urządzeniami, które nie posiadają blokady na producenta wkładki (np. D-Link, TP-Link, Planet, MikroTik i inni); Moduł kompatybilny w 100% z Cisco, 3com, HP, Huawei, Signamax, TP-Link, Nortel, Alcatel, Extreme, Foundry i in. oraz posiadają certyfikaty Rohs, CE, FDA, FC, TUV, UL. min. 12m-cy; 33. Wartość MTBF - Min. 200000 godz. W warunkach pokojowych; 34. Gwarancja - min. 12m-cy; | 1 | PLN | 4 | Router | 1. Architektura - ARM 64Bit; 2. Procesor - min. 16 core, min. 2GHz AL73400 lub równoważny; 3. Porty - min. 13 portów gigabit; min.1 podłączony bezpośrednio do procesora – port mgmt; 12 przez switchchip; 4. Sloty SFP+ - min.4 sloty 10G SFP+ z osobną pełnodupleksową linię podłączoną do switchip; 5. Moduły światłowodowe (4sztuki) - SM LC, 10km, TX1310, DDM, 10Gbps; Zakres temperatur min. -40 do +85, Długość fali TX/RX: 1310nm; Budżet mocy/zasięg portu: 9dB/0.30km; Okablowanie portu: 50/125, 62.5/125, 100/140 µm; urządzeniami, które nie posiadają blokady na producenta wkładki (np. D-Link, TP-Link, Planet, MikroTik i inni); Moduł kompatybilny w 100% z Cisco, 3com, HP, Huawei, Signamax, TP-Link, Nortel, Alcatel, Extreme, Foundry i in. oraz posiadają certyfikaty Rohs, CE, FDA, FC, TUV, UL. min. 12m-cy; 6. Sloty PCI M.2 - min. 1 z obsługą dysków min. do 8TB; 7. Zasilania - min. 2 wbudowane w obudowę routera redundantne zasilacze 100 - 240 V AC 50/60 Hz; 8. Pobór mocy - max. 75W w obciążeniu; 9. Zakres temperatur pracy - -20 do 60 stopni Celciusa; 10. Chłodzenie - Aktywne; 11. Obudowa - Umożliwiająca montaż w szafie RACK o wysokości 1U (w zestawie uchwyty do montażu w szafie); 12. Pamięć RAM - 16GB DDR4; 13. Pamięć wbudowana - 128MB Flash; 14. Wymiany - max. 450(mm)x200(mm)x45(mm); 15. Szyfrowanie - na poziomie sprzętu; 16. Certyfikaty zgodności - CE, RoHS, EAC; 17. Monitoring - Temperatura CPU; Aktualna temperatura; Temperatura PCB; Wartość Zasilania; 18. Norma IEC 60529 - min. IP20; 19. Parametr - PtMP; 20.PPPoE tunnels - nielimitowany; 21. PPTP tunnels - nielimitowany; 22. L2TP tunnels - nielimitowany; 23. OVPN tunnels - nielimitowany; 24. EoIP tunnels - nielimitowany; 25. Ilość interface VLAN - nielimitowany; 26. Reguły kolejki - nielimitowany; 27. Aktywni użytkownicy HotSpot - nielimitowany; 28. Aktywne sesje menedżera użytkowników - nielimitowany; 29. Interface łączące (bonding) - Nielimitowana ilość; 30. Funkcja - Możliwość instalacji kontenera; 31. Minimalne wyniki dla switchchip. (Wszystkie testy są wykonywane przy użyciu specjalistycznego sprzętu testowego Xena Networks i przeprowadzane zgodnie z RFC2544; Maksymalna przepustowość jest określana przy ponad 30-sekundowych próbach z tolerancją utraty pakietów na poziomie 0,1% w przypadku pakietów o rozmiarze 64, 512 i 1400 bajtów; Wyniki testów pokazują maksymalną wydajność urządzenia.) Tryb mostu: - przy 25 regułach filtrowania: 2662,50 kpps / 32333.4Mbps (1518 byte);2682.2kbps/10986.3Mbps (512 byte); 2758.9kbps/1500.8Mbps (64 byte);Routing:-przy 25 pojedynczych regułach kolejkowania:2112.2kbps/39009.0Mbps (1518 byte); 6322.6kbps/25897.4Mbps (512 byte); 6300.9kbps/3427.7Mbps (64 byte);Routing przy 25 regułach IP:3212.3kbps/39009.0Mbps (1518 byte); 3927.9kbps/16088.7Mbps (512 byte); 3901.5kbps/2122.4Mbps (64 byte)Testy wydajności w tunelach IPSec:Pojedynczy tunel: AES-128-CBC+SHA1: 179.7kbps/2012.6Mbps (1400byte); 186.4kbps/763.5M (512 byte); 182.8kbps/93.6Mbps (64 byte);256 tuneli przy AES-128-CBC + SHA256; 32. Moduły światłowodowe (4 sztuki per urządzenie)- wymagania: SM LC, 10km, TX1310, DDM, 10Gbps; Zakres temperatur min. -40 do +85 Długość fali TX/RX :1310nm;Budżet mocy/zasięg portu: 9dB/0.30km;Okablowanie portu:50/125,62.5/125,100/140 µm;urządzeniami, które nie posiadają blokady na producenta wkładki (np. D-Link, TP-Link, Planet, MikroTik i inni); Moduł kompatybilny w 100% z Cisco, 3com, HP, Huawei, Signamax, TP-Link, Nortel, Alcatel, Extreme, Foundry i in. oraz posiadają certyfikaty Rohs, CE, FDA, FC, TUV, UL. min. 12m-cy; 33. Wartość MTBF - Min. 200000 godz. W warunkach pokojowych; 34. Gwarancja - min. 12m-cy; | 1 | PLN | 4 | Router | 1. Architektura - ARM 64Bit; 2. Procesor - min. 16 core, min. 2GHz AL73400 lub równoważny; 3. Porty - min. 13 portów gigabit; min.1 podłączony bezpośrednio do procesora – port mgmt; 12 przez switchchip; 4. Sloty SFP+ - min.4 sloty 10G SFP+ z osobną pełnodupleksową linię podłączoną do switchip; 5. Moduły światłowodowe (4sztuki) - SM LC, 10km, TX1310, DDM, 10Gbps; Zakres temperatur min. -40 do +85, Długość fali TX/RX: 1310nm; Budżet mocy/zasięg portu: 9dB/0.30km; Okablowanie portu: 50/125, 62.5/125, 100/140 µm; urządzeniami, które nie posiadają blokady na producenta wkładki (np. D-Link, TP-Link, Planet, MikroTik i inni); Moduł kompatybilny w 100% z Cisco, 3com, HP, Huawei, Signamax, TP-Link, Nortel, Alcatel, Extreme, Foundry i in. oraz posiadają certyfikaty Rohs, CE, FDA, FC, TUV, UL. min. 12m-cy; 6. Sloty PCI M.2 - min. 1 z obsługą dysków min. do 8TB; 7. Zasilania - min. 2 wbudowane w obudowę routera redundantne zasilacze 100 - 240 V AC 50/60 Hz; 8. Pobór mocy - max. 75W w obciążeniu; 9. Zakres temperatur pracy - -20 do 60 stopni Celciusa; 10. Chłodzenie - Aktywne; 11. Obudowa - Umożliwiająca montaż w szafie RACK o wysokości 1U (w zestawie uchwyty do montażu w szafie); 12. Pamięć RAM - 16GB DDR4; 13. Pamięć wbudowana - 128MB Flash; 14. Wymiany - max. 450(mm)x200(mm)x45(mm); 15. Szyfrowanie - na poziomie sprzętu; 16. Certyfikaty zgodności - CE, RoHS, EAC; 17. Monitoring - Temperatura CPU; Aktualna temperatura; Temperatura PCB; Wartość Zasilania; 18. Norma IEC 60529 - min. IP20; 19. Parametr - PtMP; 20.PPPoE tunnels - nielimitowany; 21. PPTP tunnels - nielimitowany; 22. L2TP tunnels - nielimitowany; 23. OVPN tunnels - nielimitowany; 24. EoIP tunnels - nielimitowany; 25. Ilość interface VLAN - nielimitowany; 26. Reguły kolejki - nielimitowany; 27. Aktywni użytkownicy HotSpot - nielimitowany; 28. Aktywne sesje menedżera użytkowników - nielimitowany; 29. Interface łączące (bonding) - Nielimitowana ilość; 30. Funkcja - Możliwość instalacji kontenera; 31. Minimalne wyniki dla switchchip. (Wszystkie testy są wykonywane przy użyciu specjalistycznego sprzętu testowego Xena Networks i przeprowadzane zgodnie z RFC2544; Maksymalna przepustowość jest określana przy ponad 30-sekundowych próbach z tolerancją utraty pakietów na poziomie 0,1% w przypadku pakietów o rozmiarze 64, 512 i 1400 bajtów; Wyniki testów pokazują maksymalną wydajność urządzenia.) Tryb mostu: - przy 25 regułach filtrowania: 2662,50 kpps / 32333.4Mbps (1518 byte);2682.2kbps/10986.3Mbps (512 byte); 2758.9kbps/1500.8Mbps (64 byte);Routing:-przy 25 pojedynczych regułach kolejkowania:2112.2kbps/39009.0Mbps (1518 byte); 6322.6kbps/25897.4Mbps (512 byte); 6300.9kbps/3427.7Mbps (64 byte);Routing przy 25 regułach IP:3212.3kbps/39009.0Mbps (1518 byte); 3927.9kbps/16088.7Mbps (512 byte); 3901.5kbps/2122.4Mbps (64 byte)Testy wydajności w tunelach IPSec:Pojedynczy tunel: AES-128-CBC+SHA1: 179.7kbps/2012.6Mbps (1400byte); 186.4kbps/763.5M (512 byte); 182.8kbps/93.6Mbps (64 byte);256 tuneli przy AES-128-CBC + SHA256; 32. Moduły światłowodowe (4 sztuki per urządzenie)- wymagania: SM LC, 10km, TX1310, DDM, 10Gbps; Zakres temperatur min. -40 do +85 Długość fali TX/RX :1310nm;Budżet mocy/zasięg portu: 9dB/0.30km;Okablowanie portu:50/125,62.5/125,100/140 µm;urządzeniami, które nie posiadają blokady na producenta wkładki (np. D-Link, TP-Link, Planet, MikroTik i inni); Moduł kompatybilny w 100% z Cisco, 3com, HP, Huawei, Signamax, TP-Link, Nortel, Alcatel, Extreme, Foundry i in. oraz posiadają certyfikaty Rohs, CE, FDA, FC, TUV, UL. min. 12m-cy; 33. Wartość MTBF - Min. 200000 godz. W warunkach pokojowych; 34. Gwarancja - min. 12m-cy; | 1 | PLN | 4 | Router | 1. Architektura - ARM 64Bit; 2. Procesor - min. 16 core, min. 2GHz AL73400 lub równoważny; 3. Porty - min. 13 portów gigabit; min.1 podłączony bezpośrednio do procesora – port mgmt; 12 przez switchchip; 4. Sloty SFP+ - min.4 sloty 10G SFP+ z osobną pełnodupleksową linię podłączoną do switchip; 5. Moduły światłowodowe (4sztuki) - SM LC, 10km, TX1310, DDM, 10Gbps; Zakres temperatur min. -40 do +85, Długość fali TX/RX: 1310nm; Budżet mocy/zasięg portu: 9dB/0.30km; Okablowanie portu: 50/125, 62.5/125, 100/140 µm; urządzeniami, które nie posiadają blokady na producenta wkładki (np. D-Link, TP-Link, Planet, MikroTik i inni); Moduł kompatybilny w 100% z Cisco, 3com, HP, Huawei, Signamax, TP-Link, Nortel, Alcatel, Extreme, Foundry i in. oraz posiadają certyfikaty Rohs, CE, FDA, FC, TUV, UL. min. 12m-cy; 6. Sloty PCI M.2 - min. 1 z obsługą dysków min. do 8TB; 7. Zasilania - min. 2 wbudowane w obudowę routera redundantne zasilacze 100 - 240 V AC 50/60 Hz; 8. Pobór mocy - max. 75W w obciążeniu; 9. Zakres temperatur pracy - -20 do 60 stopni Celciusa; 10. Chłodzenie - Aktywne; 11. Obudowa - Umożliwiająca montaż w szafie RACK o wysokości 1U (w zestawie uchwyty do montażu w szafie); 12. Pamięć RAM - 16GB DDR4; 13. Pamięć wbudowana - 128MB Flash; 14. Wymiany - max. 450(mm)x200(mm)x45(mm); 15. Szyfrowanie - na poziomie sprzętu; 16. Certyfikaty zgodności - CE, RoHS, EAC; 17. Monitoring - Temperatura CPU; Aktualna temperatura; Temperatura PCB; Wartość Zasilania; 18. Norma IEC 60529 - min. IP20; 19. Parametr - PtMP; 20.PPPoE tunnels - nielimitowany; 21. PPTP tunnels - nielimitowany; 22. L2TP tunnels - nielimitowany; 23. OVPN tunnels - nielimitowany; 24. EoIP tunnels - nielimitowany; 25. Ilość interface VLAN - nielimitowany; 26. Reguły kolejki - nielimitowany; 27. Aktywni użytkownicy HotSpot - nielimitowany; 28. Aktywne sesje menedżera użytkowników - nielimitowany; 29. Interface łączące (bonding) - Nielimitowana ilość; 30. Funkcja - Możliwość instalacji kontenera; 31. Minimalne wyniki dla switchchip. (Wszystkie testy są wykonywane przy użyciu specjalistycznego sprzętu testowego Xena Networks i przeprowadzane zgodnie z RFC2544; Maksymalna przepustowość jest określana przy ponad 30-sekundowych próbach z tolerancją utraty pakietów na poziomie 0,1% w przypadku pakietów o rozmiarze 64, 512 i 1400 bajtów; Wyniki testów pokazują maksymalną wydajność urządzenia.) Tryb mostu: - przy 25 regułach filtrowania: 2662,50 kpps / 32333.4Mbps (1518 byte);2682.2kbps/10986.3Mbps (512 byte); 2758.9kbps/1500.8Mbps (64 byte);Routing:-przy 25 pojedynczych regułach kolejkowania:2112.2kbps/39009.0Mbps (1518 byte); 6322.6kbps/25897.4Mbps (512 byte); 6300.9kbps/3427.7Mbps (64 byte);Routing przy 25 regułach IP:3212.3kbps/39009.0Mbps (1518 byte); 3927.9kbps/16088.7Mbps (512 byte); 3901.5kbps/2122.4Mbps (64 byte)Testy wydajności w tunelach IPSec:Pojedynczy tunel: AES-128-CBC+SHA1: 179.7kbps/2012.6Mbps (1400byte); 186.4kbps/763.5M (512 byte); 182.8kbps/93.6Mbps (64 byte);256 tuneli przy AES-128-CBC + SHA256; 32. Moduły światłowodowe (4 sztuki per urządzenie)- wymagania: SM LC, 10km, TX1310, DDM, 10Gbps; Zakres temperatur min. -40 do +85 Długość fali TX/RX :1310nm;Budżet mocy/zasięg portu: 9dB/0.30km;Okablowanie portu:50/125,62.5/125,100/140 µm;urządzeniami, które nie posiadają blokady na producenta wkładki (np. D-Link, TP-Link, Planet, MikroTik i inni); Moduł kompatybilny w 100% z Cisco, 3com, HP, Huawei, Signamax, TP-Link, Nortel, Alcatel, Extreme, Foundry i in. oraz posiadają certyfikaty Rohs, CE, FDA, FC, TUV, UL. min. 12m-cy; 33. Wartość MTBF - Min. 200000 godz. W warunkach pokojowych; 34. Gwarancja - min. 12m-cy; | 1 | PLN | 4 | Router | 1. Architektura - ARM 64Bit; 2. Procesor - min. 16 core, min. 2GHz AL73400 lub równoważny; 3. Porty - min. 13 portów gigabit; min.1 podłączony bezpośrednio do procesora – port mgmt; 12 przez switchchip; 4. Sloty SFP+ - min.4 sloty 10G SFP+ z osobną pełnodupleksową linię podłączoną do switchip; 5. Moduły światłowodowe (4sztuki) - SM LC, 10km, TX1310, DDM, 10Gbps; Zakres temperatur min. -40 do +85, Długość fali TX/RX: 1310nm; Budżet mocy/zasięg portu: 9dB/0.30km; Okablowanie portu: 50/125, 62.5/125, 100/140 µm; urządzeniami, które nie posiadają blokady na producenta wkładki (np. D-Link, TP-Link, Planet, MikroTik i inni); Moduł kompatybilny w 100% z Cisco, 3com, HP, Huawei, Signamax, TP-Link, Nortel, Alcatel, Extreme, Foundry i in. oraz posiadają certyfikaty Rohs, CE, FDA, FC, TUV, UL. min. 12m-cy; 6. Sloty PCI M.2 - min. 1 z obsługą dysków min. do 8TB; 7. Zasilania - min. 2 wbudowane w obudowę routera redundantne zasilacze 100 - 240 V AC 50/60 Hz; 8. Pobór mocy - max. 75W w obciążeniu; 9. Zakres temperatur pracy - -20 do 60 stopni Celciusa; 10. Chłodzenie - Aktywne; 11. Obudowa - Umożliwiająca montaż w szafie RACK o wysokości 1U (w zestawie uchwyty do montażu w szafie); 12. Pamięć RAM - 16GB DDR4; 13. Pamięć wbudowana - 128MB Flash; 14. Wymiany - max. 450(mm)x200(mm)x45(mm); 15. Szyfrowanie - na poziomie sprzętu; 16. Certyfikaty zgodności - CE, RoHS, EAC; 17. Monitoring - Temperatura CPU; Aktualna temperatura; Temperatura PCB; Wartość Zasilania; 18. Norma IEC 60529 - min. IP20; 19. Parametr - PtMP; 20.PPPoE tunnels - nielimitowany; 21. PPTP tunnels - nielimitowany; 22. L2TP tunnels - nielimitowany; 23. OVPN tunnels - nielimitowany; 24. EoIP tunnels - nielimitowany; 25. Ilość interface VLAN - nielimitowany; 26. Reguły kolejki - nielimitowany; 27. Aktywni użytkownicy HotSpot - nielimitowany; 28. Aktywne sesje menedżera użytkowników - nielimitowany; 29. Interface łączące (bonding) - Nielimitowana ilość; 30. Funkcja - Możliwość instalacji kontenera; 31. Minimalne wyniki dla switchchip. (Wszystkie testy są wykonywane przy użyciu specjalistycznego sprzętu testowego Xena Networks i przeprowadzane zgodnie z RFC2544; Maksymalna przepustowość jest określana przy ponad 30-sekundowych próbach z tolerancją utraty pakietów na poziomie 0,1% w przypadku pakietów o rozmiarze 64, 512 i 1400 bajtów; Wyniki testów pokazują maksymalną wydajność urządzenia.) Tryb mostu: - przy 25 regułach filtrowania: 2662,50 kpps / 32333.4Mbps (1518 byte);2682.2kbps/10986.3Mbps (512 byte); 2758.9kbps/1500.8Mbps (64 byte);Routing:-przy 25 pojedynczych regułach kolejkowania:2112.2kbps/39009.0Mbps (1518 byte); 6322.6kbps/25897.4Mbps (512 byte); 6300.9kbps/3427.7Mbps (64 byte);Routing przy 25 regułach IP:3212.3kbps/39009.0Mbps (1518 byte); 3927.9kbps/16088.7Mbps (512 byte); 3901.5kbps/2122.4Mbps (64 byte)Testy wydajności w tunelach IPSec:Pojedynczy tunel: AES-128-CBC+SHA1: 179.7kbps/2012.6Mbps (1400byte); 186.4kbps/763.5M (512 byte); 182.8kbps/93.6Mbps (64 byte);256 tuneli przy AES-128-CBC + SHA256; 32. Moduły światłowodowe (4 sztuki per urządzenie)- wymagania: SM LC, 10km, TX1310, DDM, 10Gbps; Zakres temperatur min. -40 do +85 Długość fali TX/RX :1310nm;Budżet mocy/zasięg portu: 9dB/0.30km;Okablowanie portu:50/125,62.5/125,100/140 µm;urządzeniami, które nie posiadają blokady na producenta wkładki (np. D-Link, TP-Link, Planet, MikroTik i inni); Moduł kompatybilny w 100% z Cisco, 3com, HP, Huawei, Signamax, TP-Link, Nortel, Alcatel, Extreme, Foundry i in. oraz posiadają certyfikaty Rohs, CE, FDA, FC, TUV, UL. min. 12m-cy; 33. Wartość MTBF - Min. 200000 godz. W warunkach pokojowych; 34. Gwarancja - min. 12m-cy; | 1 | PLN | 4 | Router | 1. Architektura - ARM 64Bit; 2. Procesor - min. 16 core, min. 2GHz AL73400 lub równoważny; 3. Porty - min. 13 portów gigabit; min.1 podłączony bezpośrednio do procesora – port mgmt; 12 przez switchchip; 4. Sloty SFP+ - min.4 sloty 10G SFP+ z osobną pełnodupleksową linię podłączoną do switchip; 5. Moduły światłowodowe (4sztuki) - SM LC, 10km, TX1310, DDM, 10Gbps; Zakres temperatur min. -40 do +85, Długość fali TX/RX: 1310nm; Budżet mocy/zasięg portu: 9dB/0.30km; Okablowanie portu: 50/125, 62.5/125, 100/140 µm; urządzeniami, które nie posiadają blokady na producenta wkładki (np. D-Link, TP-Link, Planet, MikroTik i inni); Moduł kompatybilny w 100% z Cisco, 3com, HP, Huawei, Signamax, TP-Link, Nortel, Alcatel, Extreme, Foundry i in. oraz posiadają certyfikaty Rohs, CE, FDA, FC, TUV, UL. min. 12m-cy; 6. Sloty PCI M.2 - min. 1 z obsługą dysków min. do 8TB; 7. Zasilania - min. 2 wbudowane w obudowę routera redundantne zasilacze 100 - 240 V AC 50/60 Hz; 8. Pobór mocy - max. 75W w obciążeniu; 9. Zakres temperatur pracy - -20 do 60 stopni Celciusa; 10. Chłodzenie - Aktywne; 11. Obudowa - Umożliwiająca montaż w szafie RACK o wysokości 1U (w zestawie uchwyty do montażu w szafie); 12. Pamięć RAM - 16GB DDR4; 13. Pamięć wbudowana - 128MB Flash; 14. Wymiany - max. 450(mm)x200(mm)x45(mm); 15. Szyfrowanie - na poziomie sprzętu; 16. Certyfikaty zgodności - CE, RoHS, EAC; 17. Monitoring - Temperatura CPU; Aktualna temperatura; Temperatura PCB; Wartość Zasilania; 18. Norma IEC 60529 - min. IP20; 19. Parametr - PtMP; 20.PPPoE tunnels - nielimitowany; 21. PPTP tunnels - nielimitowany; 22. L2TP tunnels - nielimitowany; 23. OVPN tunnels - nielimitowany; 24. EoIP tunnels - nielimitowany; 25. Ilość interface VLAN - nielimitowany; 26. Reguły kolejki - nielimitowany; 27. Aktywni użytkownicy HotSpot - nielimitowany; 28. Aktywne sesje menedżera użytkowników - nielimitowany; 29. Interface łączące (bonding) - Nielimitowana ilość; 30. Funkcja - Możliwość instalacji kontenera; 31. Minimalne wyniki dla switchchip. (Wszystkie testy są wykonywane przy użyciu specjalistycznego sprzętu testowego Xena Networks i przeprowadzane zgodnie z RFC2544; Maksymalna przepustowość jest określana przy ponad 30-sekundowych próbach z tolerancją utraty pakietów na poziomie 0,1% w przypadku pakietów o rozmiarze 64, 512 i 1400 bajtów; Wyniki testów pokazują maksymalną wydajność urządzenia.) Tryb mostu: - przy 25 regułach filtrowania: 2662,50 kpps / 32333.4Mbps (1518 byte);2682.2kbps/10986.3Mbps (512 byte); 2758.9kbps/1500.8Mbps (64 byte);Routing:-przy 25 pojedynczych regułach kolejkowania:2112.2kbps/39009.0Mbps (1518 byte); 6322.6kbps/25897.4Mbps (512 byte); 6300.9kbps/3427.7Mbps (64 byte);Routing przy 25 regułach IP:3212.3kbps/39009.0Mbps (1518 byte); 3927.9kbps/16088.7Mbps (512 byte); 3901.5kbps/2122.4Mbps (64 byte)Testy wydajności w tunelach IPSec:Pojedynczy tunel: AES-128-CBC+SHA1: 179.7kbps/2012.6Mbps (1400byte); 186.4kbps/763.5M (512 byte); 182.8kbps/93.6Mbps (64 byte);256 tuneli przy AES-128-CBC + SHA256; 32. Moduły światłowodowe (4 sztuki per urządzenie)- wymagania: SM LC, 10km, TX1310, DDM, 10Gbps; Zakres temperatur min. -40 do +85 Długość fali TX/RX :1310nm;Budżet mocy/zasięg portu: 9dB/0.30km;Okablowanie portu:50/125,62.5/125,100/140 µm;urządzeniami, które nie posiadają blokady na producenta wkładki (np. D-Link, TP-Link, Planet, MikroTik i inni); Moduł kompatybilny w 100% z Cisco, 3com, HP, Huawei, Signamax, TP-Link, Nortel, Alcatel, Extreme, Foundry i in. oraz posiadają certyfikaty Rohs, CE, FDA, FC, TUV, UL. min. 12m-cy; 33. Wartość MTBF - Min. 200000 godz. W warunkach pokojowych; 34. Gwarancja - min. 12m-cy; | 1 | PLN | 4 | Router | 1. Architektura - ARM 64Bit; 2. Procesor - min. 16 core, min. 2GHz AL73400 lub równoważny; 3. Porty - min. 13 portów gigabit; min.1 podłączony bezpośrednio do procesora – port mgmt; 12 przez switchchip; 4. Sloty SFP+ - min.4 sloty 10G SFP+ z osobną pełnodupleksową linię podłączoną do switchip; 5. Moduły światłowodowe (4sztuki) - SM LC, 10km, TX1310, DDM, 10Gbps; Zakres temperatur min. -40 do +85, Długość fali TX/RX: 1310nm; Budżet mocy/zasięg portu: 9dB/0.30km; Okablowanie portu: 50/125, 62.5/125, 100/140 µm; urządzeniami, które nie posiadają blokady na producenta wkładki (np. D-Link, TP-Link, Planet, MikroTik i inni); Moduł kompatybilny w 100% z Cisco, 3com, HP, Huawei, Signamax, TP-Link, Nortel, Alcatel, Extreme, Foundry i in. oraz posiadają certyfikaty Rohs, CE, FDA, FC, TUV, UL. min. 12m-cy; 6. Sloty PCI M.2 - min. 1 z obsługą dysków min. do 8TB; 7. Zasilania - min. 2 wbudowane w obudowę routera redundantne zasilacze 100 - 240 V AC 50/60 Hz; 8. Pobór mocy - max. 75W w obciążeniu; 9. Zakres temperatur pracy - -20 do 60 stopni Celciusa; 10. Chłodzenie - Aktywne; 11. Obudowa - Umożliwiająca montaż w szafie RACK o wysokości 1U (w zestawie uchwyty do montażu w szafie); 12. Pamięć RAM - 16GB DDR4; 13. Pamięć wbudowana - 128MB Flash; 14. Wymiany - max. 450(mm)x200(mm)x45(mm); 15. Szyfrowanie - na poziomie sprzętu; 16. Certyfikaty zgodności - CE, RoHS, EAC; 17. Monitoring - Temperatura CPU; Aktualna temperatura; Temperatura PCB; Wartość Zasilania; 18. Norma IEC 60529 - min. IP20; 19. Parametr - PtMP; 20.PPPoE tunnels - nielimitowany; 21. PPTP tunnels - nielimitowany; 22. L2TP tunnels - nielimitowany; 23. OVPN tunnels - nielimitowany; 24. EoIP tunnels - nielimitowany; 25. Ilość interface VLAN - nielimitowany; 26. Reguły kolejki - nielimitowany; 27. Aktywni użytkownicy HotSpot - nielimitowany; 28. Aktywne sesje menedżera użytkowników - nielimitowany; 29. Interface łączące (bonding) - Nielimitowana ilość; 30. Funkcja - Możliwość instalacji kontenera; 31. Minimalne wyniki dla switchchip. (Wszystkie testy są wykonywane przy użyciu specjalistycznego sprzętu testowego Xena Networks i przeprowadzane zgodnie z RFC2544; Maksymalna przepustowość jest określana przy ponad 30-sekundowych próbach z tolerancją utraty pakietów na poziomie 0,1% w przypadku pakietów o rozmiarze 64, 512 i 1400 bajtów; Wyniki testów pokazują maksymalną wydajność urządzenia.) Tryb mostu: - przy 25 regułach filtrowania: 2662,50 kpps / 32333.4Mbps (1518 byte);2682.2kbps/10986.3Mbps (512 byte); 2758.9kbps/1500.8Mbps (64 byte);Routing:-przy 25 pojedynczych regułach kolejkowania:2112.2kbps/39009.0Mbps (1518 byte); 6322.6kbps/25897.4Mbps (512 byte); 6300.9kbps/3427.7Mbps (64 byte);Routing przy 25 regułach IP:3212.3kbps/39009.0Mbps (1518 byte); 3927.9kbps/16088.7Mbps (512 byte); 3901.5kbps/2122.4Mbps (64 byte)Testy wydajności w tunelach IPSec:Pojedynczy tunel: AES-128-CBC+SHA1: 179.7kbps/2012.6Mbps (1400byte); 186.4kbps/763.5M (512 byte); 182.8kbps/93.6Mbps (64 byte);256 tuneli przy AES-128-CBC + SHA256; 32. Moduły światłowodowe (4 sztuki per urządzenie)- wymagania: SM LC, 10km, TX1310, DDM, 10Gbps; Zakres temperatur min. -40 do +85 Długość fali TX/RX :1310nm;Budżet mocy/zasięg portu: 9dB/0.30km;Okablowanie portu:50/125,62.5/125,100/140 µm;urządzeniami, które nie posiadają blokady na producenta wkładki (np. D-Link, TP-Link, Planet, MikroTik i inni); Moduł kompatybilny w 100% z Cisco, 3com, HP, Huawei, Signamax, TP-Link, Nortel, Alcatel, Extreme, Foundry i in. oraz posiadają certyfikaty Rohs, CE, FDA, FC, TUV, UL. min. 12m-cy; 33. Wartość MTBF - Min. 200000 godz. W warunkach pokojowych; 34. Gwarancja - min. 12m-cy; | 1 | PLN | 4 | Router | 1. Architektura - ARM 64Bit; 2. Procesor - min. 16 core, min. 2GHz AL73400 lub równoważny; 3. Porty - min. 13 portów gigabit; min.1 podłączony bezpośrednio do procesora – port mgmt; 12 przez switchchip; 4. Sloty SFP+ - min.4 sloty 10G SFP+ z osobną pełnodupleksową linię podłączoną do switchip; 5. Moduły światłowodowe (4sztuki) - SM LC, 10km, TX1310, DDM, 10Gbps; Zakres temperatur min. -40 do +85, Długość fali TX/RX: 1310nm; Budżet mocy/zasięg portu: 9dB/0.30km; Okablowanie portu: 50/125, 62.5/125, 100/140 µm; urządzeniami, które nie posiadają blokady na producenta wkładki (np. D-Link, TP-Link, Planet, MikroTik i inni); Moduł kompatybilny w 100% z Cisco, 3com, HP, Huawei, Signamax, TP-Link, Nortel, Alcatel, Extreme, Foundry i in. oraz posiadają certyfikaty Rohs, CE, FDA, FC, TUV, UL. min. 12m-cy; 6. Sloty PCI M.2 - min. 1 z obsługą dysków min. do 8TB; 7. Zasilania - min. 2 wbudowane w obudowę routera redundantne zasilacze 100 - 240 V AC 50/60 Hz; 8. Pobór mocy - max. 75W w obciążeniu; 9. Zakres temperatur pracy - -20 do 60 stopni Celciusa; 10. Chłodzenie - Aktywne; 11. Obudowa - Umożliwiająca montaż w szafie RACK o wysokości 1U (w zestawie uchwyty do montażu w szafie); 12. Pamięć RAM - 16GB DDR4; 13. Pamięć wbudowana - 128MB Flash; 14. Wymiany - max. 450(mm)x200(mm)x45(mm); 15. Szyfrowanie - na poziomie sprzętu; 16. Certyfikaty zgodności - CE, RoHS, EAC; 17. Monitoring - Temperatura CPU; Aktualna temperatura; Temperatura PCB; Wartość Zasilania; 18. Norma IEC 60529 - min. IP20; 19. Parametr - PtMP; 20.PPPoE tunnels - nielimitowany; 21. PPTP tunnels - nielimitowany; 22. L2TP tunnels - nielimitowany; 23. OVPN tunnels - nielimitowany; 24. EoIP tunnels - nielimitowany; 25. Ilość interface VLAN - nielimitowany; 26. Reguły kolejki - nielimitowany; 27. Aktywni użytkownicy HotSpot - nielimitowany; 28. Aktywne sesje menedżera użytkowników - nielimitowany; 29. Interface łączące (bonding) - Nielimitowana ilość; 30. Funkcja - Możliwość instalacji kontenera; 31. Minimalne wyniki dla switchchip. (Wszystkie testy są wykonywane przy użyciu specjalistycznego sprzętu testowego Xena Networks i przeprowadzane zgodnie z RFC2544; Maksymalna przepustowość jest określana przy ponad 30-sekundowych próbach z tolerancją utraty pakietów na poziomie 0,1% w przypadku pakietów o rozmiarze 64, 512 i 1400 bajtów; Wyniki testów pokazują maksymalną wydajność urządzenia.) Tryb mostu: - przy 25 regułach filtrowania: 2662,50 kpps / 32333.4Mbps (1518 byte);2682.2kbps/10986.3Mbps (512 byte); 2758.9kbps/1500.8Mbps (64 byte);Routing:-przy 25 pojedynczych regułach kolejkowania:2112.2kbps/39009.0Mbps (1518 byte); 6322.6kbps/25897.4Mbps (512 byte); 6300.9kbps/3427.7Mbps (64 byte);Routing przy 25 regułach IP:3212.3kbps/39009.0Mbps (1518 byte); 3927.9kbps/16088.7Mbps (512 byte); 3901.5kbps/2122.4Mbps (64 byte)Testy wydajności w tunelach IPSec:Pojedynczy tunel: AES-128-CBC+SHA1: 179.7kbps/2012.6Mbps (1400byte); 186.4kbps/763.5M (512 byte); 182.8kbps/93.6Mbps (64 byte);256 tuneli przy AES-128-CBC + SHA256; 32. Moduły światłowodowe (4 sztuki per urządzenie)- wymagania: SM LC, 10km, TX1310, DDM, 10Gbps; Zakres temperatur min. -40 do +85 Długość fali TX/RX :1310nm;Budżet mocy/zasięg portu: 9dB/0.30km;Okablowanie portu:50/125,62.5/125,100/140 µm;urządzeniami, które nie posiadają blokady na producenta wkładki (np. D-Link, TP-Link, Planet, MikroTik i inni); Moduł kompatybilny w 100% z Cisco, 3com, HP, Huawei, Signamax, TP-Link, Nortel, Alcatel, Extreme, Foundry i in. oraz posiadają certyfikaty Rohs, CE, FDA, FC, TUV, UL. min. 12m-cy; 33. Wartość MTBF - Min. 200000 godz. W warunkach pokojowych; 34. Gwarancja - min. 12m-cy; | 1 | PLN | 4 | Router | 1. Architektura - ARM 64Bit; 2. Procesor - min. 16 core, min. 2GHz AL73400 lub równoważny; 3. Porty - min. 13 portów gigabit; min.1 podłączony bezpośrednio do procesora – port mgmt; 12 przez switchchip; 4. Sloty SFP+ - min.4 sloty 10G SFP+ z osobną pełnodupleksową linię podłączoną do switchip; 5. Moduły światłowodowe (4sztuki) - SM LC, 10km, TX1310, DDM, 10Gbps; Zakres temperatur min. -40 do +85, Długość fali TX/RX: 1310nm; Budżet mocy/zasięg portu: 9dB/0.30km; Okablowanie portu: 50/125, 62.5/125, 100/140 µm; urządzeniami, które nie posiadają blokady na producenta wkładki (np. D-Link, TP-Link, Planet, MikroTik i inni); Moduł kompatybilny w 100% z Cisco, 3com, HP, Huawei, Signamax, TP-Link, Nortel, Alcatel, Extreme, Foundry i in. oraz posiadają certyfikaty Rohs, CE, FDA, FC, TUV, UL. min. 12m-cy; 6. Sloty PCI M.2 - min. 1 z obsługą dysków min. do 8TB; 7. Zasilania - min. 2 wbudowane w obudowę routera redundantne zasilacze 100 - 240 V AC 50/60 Hz; 8. Pobór mocy - max. 75W w obciążeniu; 9. Zakres temperatur pracy - -20 do 60 stopni Celciusa; 10. Chłodzenie - Aktywne; 11. Obudowa - Umożliwiająca montaż w szafie RACK o wysokości 1U (w zestawie uchwyty do montażu w szafie); 12. Pamięć RAM - 16GB DDR4; 13. Pamięć wbudowana - 128MB Flash; 14. Wymiany - max. 450(mm)x200(mm)x45(mm); 15. Szyfrowanie - na poziomie sprzętu; 16. Certyfikaty zgodności - CE, RoHS, EAC; 17. Monitoring - Temperatura CPU; Aktualna temperatura; Temperatura PCB; Wartość Zasilania; 18. Norma IEC 60529 - min. IP20; 19. Parametr - PtMP; 20.PPPoE tunnels - nielimitowany; 21. PPTP tunnels - nielimitowany; 22. L2TP tunnels - nielimitowany; 23. OVPN tunnels - nielimitowany; 24. EoIP tunnels - nielimitowany; 25. Ilość interface VLAN - nielimitowany; 26. Reguły kolejki - nielimitowany; 27. Aktywni użytkownicy HotSpot - nielimitowany; 28. Aktywne sesje menedżera użytkowników - nielimitowany; 29. Interface łączące (bonding) - Nielimitowana ilość; 30. Funkcja - Możliwość instalacji kontenera; 31. Minimalne wyniki dla switchchip. (Wszystkie testy są wykonywane przy użyciu specjalistycznego sprzętu testowego Xena Networks i przeprowadzane zgodnie z RFC2544; Maksymalna przepustowość jest określana przy ponad 30-sekundowych próbach z tolerancją utraty pakietów na poziomie 0,1% w przypadku pakietów o rozmiarze 64, 512 i 1400 bajtów; Wyniki testów pokazują maksymalną wydajność urządzenia.) Tryb mostu: - przy 25 regułach filtrowania: 2662,50 kpps / 32333.4Mbps (1518 byte);2682.2kbps/10986.3Mbps (512 byte); 2758.9kbps/1500.8Mbps (64 byte);Routing:-przy 25 pojedynczych regułach kolejkowania:2112.2kbps/39009.0Mbps (1518 byte); 6322.6kbps/25897.4Mbps (512 byte); 6300.9kbps/3427.7Mbps (64 byte);Routing przy 25 regułach IP:3212.3kbps/39009.0Mbps (1518 byte); 3927.9kbps/16088.7Mbps (512 byte); 3901.5kbps/2122.4Mbps (64 byte)Testy wydajności w tunelach IPSec:Pojedynczy tunel: AES-128-CBC+SHA1: 179.7kbps/2012.6Mbps (1400byte); 186.4kbps/763.5M (512 byte); 182.8kbps/93.6Mbps (64 byte);256 tuneli przy AES-128-CBC + SHA256; 32. Moduły światłowodowe (4 sztuki per urządzenie)- wymagania: SM LC, 10km, TX1310, DDM, 10Gbps; Zakres temperatur min. -40 do +85 Długość fali TX/RX :1310nm;Budżet mocy/zasięg portu: 9dB/0.30km;Okablowanie portu:50/125,62.5/125,100/140 µm;urządzeniami, które nie posiadają blokady na producenta wkładki (np. D-Link, TP-Link, Planet, MikroTik i inni); Moduł kompatybilny w 100% z Cisco, 3com, HP, Huawei, Signamax, TP-Link, Nortel, Alcatel, Extreme, Foundry i in. oraz posiadają certyfikaty Rohs, CE, FDA, FC, TUV, UL. min. 12m-cy; 33. Wartość MTBF - Min. 200000 godz. W warunkach pokojowych; 34. Gwarancja - min. 12m-cy; | 1 | PLN | 4 | Router | 1. Architektura - ARM 64Bit; 2. Procesor - min. 16 core, min. 2GHz AL73400 lub równoważny; 3. Porty - min. 13 portów gigabit; min.1 podłączony bezpośrednio do procesora – port mgmt; 12 przez switchchip; 4. Sloty SFP+ - min.4 sloty 10G SFP+ z osobną pełnodupleksową linię podłączoną do switchip; 5. Moduły światłowodowe (4sztuki) - SM LC, 10km, TX1310, DDM, 10Gbps; Zakres temperatur min. -40 do +85, Długość fali TX/RX: 1310nm; Budżet mocy/zasięg portu: 9dB/0.30km; Okablowanie portu: 50/125, 62.5/125, 100/140 µm; urządzeniami, które nie posiadają blokady na producenta wkładki (np. D-Link, TP-Link, Planet, MikroTik i inni); Moduł kompatybilny w 100% z Cisco, 3com, HP, Huawei, Signamax, TP-Link, Nortel, Alcatel, Extreme, Foundry i in. oraz posiadają certyfikaty Rohs, CE, FDA, FC, TUV, UL. min. 12m-cy; 6. Sloty PCI M.2 - min. 1 z obsługą dysków min. do 8TB; 7. Zasilania - min. 2 wbudowane w obudowę routera redundantne zasilacze 100 - 240 V AC 50/60 Hz; 8. Pobór mocy - max. 75W w obciążeniu; 9. Zakres temperatur pracy - -20 do 60 stopni Celciusa; 10. Chłodzenie - Aktywne; 11. Obudowa - Umożliwiająca montaż w szafie RACK o wysokości 1U (w zestawie uchwyty do montażu w szafie); 12. Pamięć RAM - 16GB DDR4; 13. Pamięć wbudowana - 128MB Flash; 14. Wymiany - max. 450(mm)x200(mm)x45(mm); 15. Szyfrowanie - na poziomie sprzętu; 16. Certyfikaty zgodności - CE, RoHS, EAC; 17. Monitoring - Temperatura CPU; Aktualna temperatura; Temperatura PCB; Wartość Zasilania; 18. Norma IEC 60529 - min. IP20; 19. Parametr - PtMP; 20.PPPoE tunnels - nielimitowany; 21. PPTP tunnels - nielimitowany; 22. L2TP tunnels - nielimitowany; 23. OVPN tunnels - nielimitowany; 24. EoIP tunnels - nielimitowany; 25. Ilość interface VLAN - nielimitowany; 26. Reguły kolejki - nielimitowany; 27. Aktywni użytkownicy HotSpot - nielimitowany; 28. Aktywne sesje menedżera użytkowników - nielimitowany; 29. Interface łączące (bonding) - Nielimitowana ilość; 30. Funkcja - Możliwość instalacji kontenera; 31. Minimalne wyniki dla switchchip. (Wszystkie testy są wykonywane przy użyciu specjalistycznego sprzętu testowego Xena Networks i przeprowadzane zgodnie z RFC2544; Maksymalna przepustowość jest określana przy ponad 30-sekundowych próbach z tolerancją utraty pakietów na poziomie 0,1% w przypadku pakietów o rozmiarze 64, 512 i 1400 bajtów; Wyniki testów pokazują maksymalną wydajność urządzenia.) Tryb mostu: - przy 25 regułach filtrowania: 2662,50 kpps / 32333.4Mbps (1518 byte);2682.2kbps/10986.3Mbps (512 byte); 2758.9kbps/1500.8Mbps (64 byte);Routing:-przy 25 pojedynczych regułach kolejkowania:2112.2kbps/39009.0Mbps (1518 byte); 6322.6kbps/25897.4Mbps (512 byte); 6300.9kbps/3427.7Mbps (64 byte);Routing przy 25 regułach IP:3212.3kbps/39009.0Mbps (1518 byte); 3927.9kbps/16088.7Mbps (512 byte); 3901.5kbps/2122.4Mbps (64 byte)Testy wydajności w tunelach IPSec:Pojedynczy tunel: AES-128-CBC+SHA1: 179.7kbps/2012.6Mbps (1400byte); 186.4kbps/763.5M (512 byte); 182.8kbps/93.6Mbps (64 byte);256 tuneli przy AES-128-CBC + SHA256; 32. Moduły światłowodowe (4 sztuki per urządzenie)- wymagania: SM LC, 10km, TX1310, DDM, 10Gbps; Zakres temperatur min. -40 do +85 Długość fali TX/RX :1310nm;Budżet mocy/zasięg portu: 9dB/0.30km;Okablowanie portu:50/125,62.5/125,100/140 µm;urządzeniami, które nie posiadają blokady na producenta wkładki (np. D-Link, TP-Link, Planet, MikroTik i inni); Moduł kompatybilny w 100% z Cisco, 3com, HP, Huawei, Signamax, TP-Link, Nortel, Alcatel, Extreme, Foundry i in. oraz posiadają certyfikaty Rohs, CE, FDA, FC, TUV, UL. min. 12m-cy; 33. Wartość MTBF - Min. 200000 godz. W warunkach pokojowych; 34. Gwarancja - min. 12m-cy; | 1 | PLN | 4 | Router | 1. Architektura - ARM 64Bit; 2. Procesor - min. 16 core, min. 2GHz AL73400 lub równoważny; 3. Porty - min. 13 portów gigabit; min.1 podłączony bezpośrednio do procesora – port mgmt; 12 przez switchchip; 4. Sloty SFP+ - min.4 sloty 10G SFP+ z osobną pełnodupleksową linię podłączoną do switchip; 5. Moduły światłowodowe (4sztuki) - SM LC, 10km, TX1310, DDM, 10Gbps; Zakres temperatur min. -40 do +85, Długość fali TX/RX: 1310nm; Budżet mocy/zasięg portu: 9dB/0.30km; Okablowanie portu: 50/125, 62.5/125, 100/140 µm; urządzeniami, które nie posiadają blokady na producenta wkładki (np. D-Link, TP-Link, Planet, MikroTik i inni); Moduł kompatybilny w 100% z Cisco, 3com, HP, Huawei, Signamax, TP-Link, Nortel, Alcatel, Extreme, Foundry i in. oraz posiadają certyfikaty Rohs, CE, FDA, FC, TUV, UL. min. 12m-cy; 6. Sloty PCI M.2 - min. 1 z obsługą dysków min. do 8TB; 7. Zasilania - min. 2 wbudowane w obudowę routera redundantne zasilacze 100 - 240 V AC 50/60 Hz; 8. Pobór mocy - max. 75W w obciążeniu; 9. Zakres temperatur pracy - -20 do 60 stopni Celciusa; 10. Chłodzenie - Aktywne; 11. Obudowa - Umożliwiająca montaż w szafie RACK o wysokości 1U (w zestawie uchwyty do montażu w szafie); 12. Pamięć RAM - 16GB DDR4; 13. Pamięć wbudowana - 128MB Flash; 14. Wymiany - max. 450(mm)x200(mm)x45(mm); 15. Szyfrowanie - na poziomie sprzętu; 16. Certyfikaty zgodności - CE, RoHS, EAC; 17. Monitoring - Temperatura CPU; Aktualna temperatura; Temperatura PCB; Wartość Zasilania; 18. Norma IEC 60529 - min. IP20; 19. Parametr - PtMP; 20.PPPoE tunnels - nielimitowany; 21. PPTP tunnels - nielimitowany; 22. L2TP tunnels - nielimitowany; 23. OVPN tunnels - nielimitowany; 24. EoIP tunnels - nielimitowany; 25. Ilość interface VLAN - nielimitowany; 26. Reguły kolejki - nielimitowany; 27. Aktywni użytkownicy HotSpot - nielimitowany; 28. Aktywne sesje menedżera użytkowników - nielimitowany; 29. Interface łączące (bonding) - Nielimitowana ilość; 30. Funkcja - Możliwość instalacji kontenera; 31. Minimalne wyniki dla switchchip. (Wszystkie testy są wykonywane przy użyciu specjalistycznego sprzętu testowego Xena Networks i przeprowadzane zgodnie z RFC2544; Maksymalna przepustowość jest określana przy ponad 30-sekundowych próbach z tolerancją utraty pakietów na poziomie 0,1% w przypadku pakietów o rozmiarze 64, 512 i 1400 bajtów; Wyniki testów pokazują maksymalną wydajność urządzenia.) Tryb mostu: - przy 25 regułach filtrowania: 2662,50 kpps / 32333.4Mbps (1518 byte);2682.2kbps/10986.3Mbps (512 byte); 2758.9kbps/1500.8Mbps (64 byte);Routing:-przy 25 pojedynczych regułach kolejkowania:2112.2kbps/39009.0Mbps (1518 byte); 6322.6kbps/25897.4Mbps (512 byte); 6300.9kbps/3427.7Mbps (64 byte);Routing przy 25 regułach IP:3212.3kbps/39009.0Mbps (1518 byte); 3927.9kbps/16088.7Mbps (512 byte); 3901.5kbps/2122.4Mbps (64 byte)Testy wydajności w tunelach IPSec:Pojedynczy tunel: AES-128-CBC+SHA1: 179.7kbps/2012.6Mbps (1400byte); 186.4kbps/763.5M (512 byte); 182.8kbps/93.6Mbps (64 byte);256 tuneli przy AES-128-CBC + SHA256; 32. Moduły światłowodowe (4 sztuki per urządzenie)- wymagania: SM LC, 10km, TX1310, DDM, 10Gbps; Zakres temperatur min. -40 do +85 Długość fali TX/RX :1310nm;Budżet mocy/zasięg portu: 9dB/0.30km;Okablowanie portu:50/125,62.5/125,100/140 µm;urządzeniami, które nie posiadają blokady na producenta wkładki (np. D-Link, TP-Link, Planet, MikroTik i inni); Moduł kompatybilny w 100% z Cisco, 3com, HP, Huawei, Signamax, TP-Link, Nortel, Alcatel, Extreme, Foundry i in. oraz posiadają certyfikaty Rohs, CE, FDA, FC, TUV, UL. min. 12m-cy; 33. Wartość MTBF - Min. 200000 godz. W warunkach pokojowych; 34. Gwarancja - min. 12m-cy; | 1 | PLN | 4 | Router | 1. Architektura - ARM 64Bit; 2. Procesor - min. 16 core, min. 2GHz AL73400 lub równoważny; 3. Porty - min. 13 portów gigabit; min.1 podłączony bezpośrednio do procesora – port mgmt; 12 przez switchchip; 4. Sloty SFP+ - min.4 sloty 10G SFP+ z osobną pełnodupleksową linię podłączoną do switchip; 5. Moduły światłowodowe (4sztuki) - SM LC, 10km, TX1310, DDM, 10Gbps; Zakres temperatur min. -40 do +85, Długość fali TX/RX: 1310nm; Budżet mocy/zasięg portu: 9dB/0.30km; Okablowanie portu: 50/125, 62.5/125, 100/140 µm; urządzeniami, które nie posiadają blokady na producenta wkładki (np. D-Link, TP-Link, Planet, MikroTik i inni); Moduł kompatybilny w 100% z Cisco, 3com, HP, Huawei, Signamax, TP-Link, Nortel, Alcatel, Extreme, Foundry i in. oraz posiadają certyfikaty Rohs, CE, FDA, FC, TUV, UL. min. 12m-cy; 6. Sloty PCI M.2 - min. 1 z obsługą dysków min. do 8TB; 7. Zasilania - min. 2 wbudowane w obudowę routera redundantne zasilacze 100 - 240 V AC 50/60 Hz; 8. Pobór mocy - max. 75W w obciążeniu; 9. Zakres temperatur pracy - -20 do 60 stopni Celciusa; 10. Chłodzenie - Aktywne; 11. Obudowa - Umożliwiająca montaż w szafie RACK o wysokości 1U (w zestawie uchwyty do montażu w szafie); 12. Pamięć RAM - 16GB DDR4; 13. Pamięć wbudowana - 128MB Flash; 14. Wymiany - max. 450(mm)x200(mm)x45(mm); 15. Szyfrowanie - na poziomie sprzętu; 16. Certyfikaty zgodności - CE, RoHS, EAC; 17. Monitoring - Temperatura CPU; Aktualna temperatura; Temperatura PCB; Wartość Zasilania; 18. Norma IEC 60529 - min. IP20; 19. Parametr - PtMP; 20.PPPoE tunnels - nielimitowany; 21. PPTP tunnels - nielimitowany; 22. L2TP tunnels - nielimitowany; 23. OVPN tunnels - nielimitowany; 24. EoIP tunnels - nielimitowany; 25. Ilość interface VLAN - nielimitowany; 26. Reguły kolejki - nielimitowany; 27. Aktywni użytkownicy HotSpot - nielimitowany; 28. Aktywne sesje menedżera użytkowników - nielimitowany; 29. Interface łączące (bonding) - Nielimitowana ilość; 30. Funkcja - Możliwość instalacji kontenera; 31. Minimalne wyniki dla switchchip. (Wszystkie testy są wykonywane przy użyciu specjalistycznego sprzętu testowego Xena Networks i przeprowadzane zgodnie z RFC2544; Maksymalna przepustowość jest określana przy ponad 30-sekundowych próbach z tolerancją utraty pakietów na poziomie 0,1% w przypadku pakietów o rozmiarze 64, 512 i 1400 bajtów; Wyniki testów pokazują maksymalną wydajność urządzenia.) Tryb mostu: - przy 25 regułach filtrowania: 2662,50 kpps / 32333.4Mbps (1518 byte);2682.2kbps/10986.3Mbps (512 byte); 2758.9kbps/1500.8Mbps (64 byte);Routing:-przy 25 pojedynczych regułach kolejkowania:2112.2kbps/39009.0Mbps (1518 byte); 6322.6kbps/25897.4Mbps (512 byte); 6300.9kbps/3427.7Mbps (64 byte);Routing przy 25 regułach IP:3212.3kbps/39009.0Mbps (1518 byte); 3927.9kbps/16088.7Mbps (512 byte); 3901.5kbps/2122.4Mbps (64 byte)Testy wydajności w tunelach IPSec:Pojedynczy tunel: AES-128-CBC+SHA1: 179.7kbps/2012.6Mbps (1400byte); 186.4kbps/763.5M (512 byte); 182.8kbps/93.6Mbps (64 byte);256 tuneli przy AES-128-CBC + SHA256; 32. Moduły światłowodowe (4 sztuki per urządzenie)- wymagania: SM LC, 10km, TX1310, DDM, 10Gbps; Zakres temperatur min. -40 do +85 Długość fali TX/RX :1310nm;Budżet mocy/zasięg portu: 9dB/0.30km;Okablowanie portu:50/125,62.5/125,100/140 µm;urządzeniami, które nie posiadają blokady na producenta wkładki (np. D-Link, TP-Link, Planet, MikroTik i inni); Moduł kompatybilny w 100% z Cisco, 3com, HP, Huawei, Signamax, TP-Link, Nortel, Alcatel, Extreme, Foundry i in. oraz posiadają certyfikaty Rohs, CE, FDA, FC, TUV, UL. min. 12m-cy; 33. Wartość MTBF - Min. 200000 godz. W warunkach pokojowych; 34. Gwarancja - min. 12m-cy; | 1 | PLN | 4 | Router | 1. Architektura - ARM 64Bit; 2. Procesor - min. 16 core, min. 2GHz AL73400 lub równoważny; 3. Porty - min. 13 portów gigabit; min.1 podłączony bezpośrednio do procesora – port mgmt; 12 przez switchchip; 4. Sloty SFP+ - min.4 sloty 10G SFP+ z osobną pełnodupleksową linię podłączoną do switchip; 5. Moduły światłowodowe (4sztuki) - SM LC, 10km, TX1310, DDM, 10Gbps; Zakres temperatur min. -40 do +85, Długość fali TX/RX: 1310nm; Budżet mocy/zasięg portu: 9dB/0.30km; Okablowanie portu: 50/125, 62.5/125, 100/140 µm; urządzeniami, które nie posiadają blokady na producenta wkładki (np. D-Link, TP-Link, Planet, MikroTik i inni); Moduł kompatybilny w 100% z Cisco, 3com, HP, Huawei, Signamax, TP-Link, Nortel, Alcatel, Extreme, Foundry i in. oraz posiadają certyfikaty Rohs, CE, FDA, FC, TUV, UL. min. 12m-cy; 6. Sloty PCI M.2 - min. 1 z obsługą dysków min. do 8TB; 7. Zasilania - min. 2 wbudowane w obudowę routera redundantne zasilacze 100 - 240 V AC 50/60 Hz; 8. Pobór mocy - max. 75W w obciążeniu; 9. Zakres temperatur pracy - -20 do 60 stopni Celciusa; 10. Chłodzenie - Aktywne; 11. Obudowa - Umożliwiająca montaż w szafie RACK o wysokości 1U (w zestawie uchwyty do montażu w szafie); 12. Pamięć RAM - 16GB DDR4; 13. Pamięć wbudowana - 128MB Flash; 14. Wymiany - max. 450(mm)x200(mm)x45(mm); 15. Szyfrowanie - na poziomie sprzętu; 16. Certyfikaty zgodności - CE, RoHS, EAC; 17. Monitoring - Temperatura CPU; Aktualna temperatura; Temperatura PCB; Wartość Zasilania; 18. Norma IEC 60529 - min. IP20; 19. Parametr - PtMP; 20.PPPoE tunnels - nielimitowany; 21. PPTP tunnels - nielimitowany; 22. L2TP tunnels - nielimitowany; 23. OVPN tunnels - nielimitowany; 24. EoIP tunnels - nielimitowany; 25. Ilość interface VLAN - nielimitowany; 26. Reguły kolejki - nielimitowany; 27. Aktywni użytkownicy HotSpot - nielimitowany; 28. Aktywne sesje menedżera użytkowników - nielimitowany; 29. Interface łączące (bonding) - Nielimitowana ilość; 30. Funkcja - Możliwość instalacji kontenera; 31. Minimalne wyniki dla switchchip. (Wszystkie testy są wykonywane przy użyciu specjalistycznego sprzętu testowego Xena Networks i przeprowadzane zgodnie z RFC2544; Maksymalna przepustowość jest określana przy ponad 30-sekundowych próbach z tolerancją utraty pakietów na poziomie 0,1% w przypadku pakietów o rozmiarze 64, 512 i 1400 bajtów; Wyniki testów pokazują maksymalną wydajność urządzenia.) Tryb mostu: - przy 25 regułach filtrowania: 2662,50 kpps / 32333.4Mbps (1518 byte);2682.2kbps/10986.3Mbps (512 byte); 2758.9kbps/1500.8Mbps (64 byte);Routing:-przy 25 pojedynczych regułach kolejkowania:2112.2kbps/39009.0Mbps (1518 byte); 6322.6kbps/25897.4Mbps (512 byte); 6300.9kbps/3427.7Mbps (64 byte);Routing przy 25 regułach IP:3212.3kbps/39009.0Mbps (1518 byte); 3927.9kbps/16088.7Mbps (512 byte); 3901.5kbps/2122.4Mbps (64 byte)Testy wydajności w tunelach IPSec:Pojedynczy tunel: AES-128-CBC+SHA1: 179.7kbps/2012.6Mbps (1400byte); 186.4kbps/763.5M (512 byte); 182.8kbps/93.6Mbps (64 byte);256 tuneli przy AES-128-CBC + SHA256; 32. Moduły światłowodowe (4 sztuki per urządzenie)- wymagania: SM LC, 10km, TX1310, DDM, 10Gbps; Zakres temperatur min. -40 do +85 Długość fali TX/RX :1310nm;Budżet mocy/zasięg portu: 9dB/0.30km;Okablowanie portu:50/125,62.5/125,100/140 µm;urządzeniami, które nie posiadają blokady na producenta wkładki (np. D-Link, TP-Link, Planet, MikroTik i inni); Moduł kompatybilny w 100% z Cisco, 3com, HP, Huawei, Signamax, TP-Link, Nortel, Alcatel, Extreme, Foundry i in. oraz posiadają certyfikaty Rohs, CE, FDA, FC, TUV, UL. min. 12m-cy; 33. Wartość MTBF - Min. 200000 godz. W warunkach pokojowych; 34. Gwarancja - min. 12m-cy; | 1 | PLN | 4 | Router | 1. Architektura - ARM 64Bit; 2. Procesor - min. 16 core, min. 2GHz AL73400 lub równoważny; 3. Porty - min. 13 portów gigabit; min.1 podłączony bezpośrednio do procesora – port mgmt; 12 przez switchchip; 4. Sloty SFP+ - min.4 sloty 10G SFP+ z osobną pełnodupleksową linię podłączoną do switchip; 5. Moduły światłowodowe (4sztuki) - SM LC, 10km, TX1310, DDM, 10Gbps; Zakres temperatur min. -40 do +85, Długość fali TX/RX: 1310nm; Budżet mocy/zasięg portu: 9dB/0.30km; Okablowanie portu: 50/125, 62.5/125, 100/140 µm; urządzeniami, które nie posiadają blokady na producenta wkładki (np. D-Link, TP-Link, Planet, MikroTik i inni); Moduł kompatybilny w 100% z Cisco, 3com, HP, Huawei, Signamax, TP-Link, Nortel, Alcatel, Extreme, Foundry i in. oraz posiadają certyfikaty Rohs, CE, FDA, FC, TUV, UL. min. 12m-cy; 6. Sloty PCI M.2 - min. 1 z obsługą dysków min. do 8TB; 7. Zasilania - min. 2 wbudowane w obudowę routera redundantne zasilacze 100 - 240 V AC 50/60 Hz; 8. Pobór mocy - max. 75W w obciążeniu; 9. Zakres temperatur pracy - -20 do 60 stopni Celciusa; 10. Chłodzenie - Aktywne; 11. Obudowa - Umożliwiająca montaż w szafie RACK o wysokości 1U (w zestawie uchwyty do montażu w szafie); 12. Pamięć RAM - 16GB DDR4; 13. Pamięć wbudowana - 128MB Flash; 14. Wymiany - max. 450(mm)x200(mm)x45(mm); 15. Szyfrowanie - na poziomie sprzętu; 16. Certyfikaty zgodności - CE, RoHS, EAC; 17. Monitoring - Temperatura CPU; Aktualna temperatura; Temperatura PCB; Wartość Zasilania; 18. Norma IEC 60529 - min. IP20; 19. Parametr - PtMP; 20.PPPoE tunnels - nielimitowany; 21. PPTP tunnels - nielimitowany; 22. L2TP tunnels - nielimitowany; 23. OVPN tunnels - nielimitowany; 24. EoIP tunnels - nielimitowany; 25. Ilość interface VLAN - nielimitowany; 26. Reguły kolejki - nielimitowany; 27. Aktywni użytkownicy HotSpot - nielimitowany; 28. Aktywne sesje menedżera użytkowników - nielimitowany; 29. Interface łączące (bonding) - Nielimitowana ilość; 30. Funkcja - Możliwość instalacji kontenera; 31. Minimalne wyniki dla switchchip. (Wszystkie testy są wykonywane przy użyciu specjalistycznego sprzętu testowego Xena Networks i przeprowadzane zgodnie z RFC2544; Maksymalna przepustowość jest określana przy ponad 30-sekundowych próbach z tolerancją utraty pakietów na poziomie 0,1% w przypadku pakietów o rozmiarze 64, 512 i 1400 bajtów; Wyniki testów pokazują maksymalną wydajność urządzenia.) Tryb mostu: - przy 25 regułach filtrowania: 2662,50 kpps / 32333.4Mbps (1518 byte);2682.2kbps/10986.3Mbps (512 byte); 2758.9kbps/1500.8Mbps (64 byte);Routing:-przy 25 pojedynczych regułach kolejkowania:2112.2kbps/39009.0Mbps (1518 byte); 6322.6kbps/25897.4Mbps (512 byte); 6300.9kbps/3427.7Mbps (64 byte);Routing przy 25 regułach IP:3212.3kbps/39009.0Mbps (1518 byte); 3927.9kbps/16088.7Mbps (512 byte); 3901.5kbps/2122.4Mbps (64 byte)Testy wydajności w tunelach IPSec:Pojedynczy tunel: AES-128-CBC+SHA1: 179.7kbps/2012.6Mbps (1400byte); 186.4kbps/763.5M (512 byte); 182.8kbps/93.6Mbps (64 byte);256 tuneli przy AES-128-CBC + SHA256; 32. Moduły światłowodowe (4 sztuki per urządzenie)- wymagania: SM LC, 10km, TX1310, DDM, 10Gbps; Zakres temperatur min. -40 do +85 Długość fali TX/RX :1310nm;Budżet mocy/zasięg portu: 9dB/0.30km;Okablowanie portu:50/125,62.5/125,100/140 µm;urządzeniami, które nie posiadają blokady na producenta wkładki (np. D-Link, TP-Link, Planet, MikroTik i inni); Moduł kompatybilny w 100% z Cisco, 3com, HP, Huawei, Signamax, TP-Link, Nortel, Alcatel, Extreme, Foundry i in. oraz posiadają certyfikaty Rohs, CE, FDA, FC, TUV, UL. min. 12m-cy; 33. Wartość MTBF - Min. 200000 godz. W warunkach pokojowych; 34. Gwarancja - min. 12m-cy; | 1 | PLN | 4 | Router | 1. Architektura - ARM 64Bit; 2. Procesor - min. 16 core, min. 2GHz AL73400 lub równoważny; 3. Porty - min. 13 portów gigabit; min.1 podłączony bezpośrednio do procesora – port mgmt; 12 przez switchchip; 4. Sloty SFP+ - min.4 sloty 10G SFP+ z osobną pełnodupleksową linię podłączoną do switchip; 5. Moduły światłowodowe (4sztuki) - SM LC, 10km, TX1310, DDM, 10Gbps; Zakres temperatur min. -40 do +85, Długość fali TX/RX: 1310nm; Budżet mocy/zasięg portu: 9dB/0.30km; Okablowanie portu: 50/125, 62.5/125, 100/140 µm; urządzeniami, które nie posiadają blokady na producenta wkładki (np. D-Link, TP-Link, Planet, MikroTik i inni); Moduł kompatybilny w 100% z Cisco, 3com, HP, Huawei, Signamax, TP-Link, Nortel, Alcatel, Extreme, Foundry i in. oraz posiadają certyfikaty Rohs, CE, FDA, FC, TUV, UL. min. 12m-cy; 6. Sloty PCI M.2 - min. 1 z obsługą dysków min. do 8TB; 7. Zasilania - min. 2 wbudowane w obudowę routera redundantne zasilacze 100 - 240 V AC 50/60 Hz; 8. Pobór mocy - max. 75W w obciążeniu; 9. Zakres temperatur pracy - -20 do 60 stopni Celciusa; 10. Chłodzenie - Aktywne; 11. Obudowa - Umożliwiająca montaż w szafie RACK o wysokości 1U (w zestawie uchwyty do montażu w szafie); 12. Pamięć RAM - 16GB DDR4; 13. Pamięć wbudowana - 128MB Flash; 14. Wymiany - max. 450(mm)x200(mm)x45(mm); 15. Szyfrowanie - na poziomie sprzętu; 16. Certyfikaty zgodności - CE, RoHS, EAC; 17. Monitoring - Temperatura CPU; Aktualna temperatura; Temperatura PCB; Wartość Zasilania; 18. Norma IEC 60529 - min. IP20; 19. Parametr - PtMP; 20.PPPoE tunnels - nielimitowany; 21. PPTP tunnels - nielimitowany; 22. L2TP tunnels - nielimitowany; 23. OVPN tunnels - nielimitowany; 24. EoIP tunnels - nielimitowany; 25. Ilość interface VLAN - nielimitowany; 26. Reguły kolejki - nielimitowany; 27. Aktywni użytkownicy HotSpot - nielimitowany; 28. Aktywne sesje menedżera użytkowników - nielimitowany; 29. Interface łączące (bonding) - Nielimitowana ilość; 30. Funkcja - Możliwość instalacji kontenera; 31. Minimalne wyniki dla switchchip. (Wszystkie testy są wykonywane przy użyciu specjalistycznego sprzętu testowego Xena Networks i przeprowadzane zgodnie z RFC2544; Maksymalna przepustowość jest określana przy ponad 30-sekundowych próbach z tolerancją utraty pakietów na poziomie 0,1% w przypadku pakietów o rozmiarze 64, 512 i 1400 bajtów; Wyniki testów pokazują maksymalną wydajność urządzenia.) Tryb mostu: - przy 25 regułach filtrowania: 2662,50 kpps / 32333.4Mbps (1518 byte);2682.2kbps/10986.3Mbps (512 byte); 2758.9kbps/1500.8Mbps (64 byte);Routing:-przy 25 pojedynczych regułach kolejkowania:2112.2kbps/39009.0Mbps (1518 byte); 6322.6kbps/25897.4Mbps (512 byte); 6300.9kbps/3427.7Mbps (64 byte);Routing przy 25 regułach IP:3212.3kbps/39009.0Mbps (1518 byte); 3927.9kbps/16088.7Mbps (512 byte); 3901.5kbps/2122.4Mbps (64 byte)Testy wydajności w tunelach IPSec:Pojedynczy tunel: AES-128-CBC+SHA1: 179.7kbps/2012.6Mbps (1400byte); 186.4kbps/763.5M (512 byte); 182.8kbps/93.6Mbps (64 byte);256 tuneli przy AES-128-CBC + SHA256; 32. Moduły światłowodowe (4 sztuki per urządzenie)- wymagania: SM LC, 10km, TX1310, DDM, 10Gbps; Zakres temperatur min. -40 do +85 Długość fali TX/RX :1310nm;Budżet mocy/zasięg portu: 9dB/0.30km;Okablowanie portu:50/125,62.5/125,100/140 µm;urządzeniami, które nie posiadają blokady na producenta wkładki (np. D-Link, TP-Link, Planet, MikroTik i inni); Moduł kompatybilny w 100% z Cisco, 3com, HP, Huawei, Signamax, TP-Link, Nortel, Alcatel, Extreme, Foundry i in. oraz posiadają certyfikaty Rohs, CE, FDA, FC, TUV, UL. min. 12m-cy; 33. Wartość MTBF - Min. 200000 godz. W warunkach pokojowych; 34. Gwarancja - min. 12m-cy; | 1 | PLN | 4 | Router | 1. Architektura - ARM 64Bit; 2. Procesor - min. 16 core, min. 2GHz AL73400 lub równoważny; 3. Porty - min. 13 portów gigabit; min.1 podłączony bezpośrednio do procesora – port mgmt; 12 przez switchchip; 4. Sloty SFP+ - min.4 sloty 10G SFP+ z osobną pełnodupleksową linię podłączoną do switchip; 5. Moduły światłowodowe (4sztuki) - SM LC, 10km, TX1310, DDM, 10Gbps; Zakres temperatur min. -40 do +85, Długość fali TX/RX: 1310nm; Budżet mocy/zasięg portu: 9dB/0.30km; Okablowanie portu: 50/125, 62.5/125, 100/140 µm; urządzeniami, które nie posiadają blokady na producenta wkładki (np. D-Link, TP-Link, Planet, MikroTik i inni); Moduł kompatybilny w 100% z Cisco, 3com, HP, Huawei, Signamax, TP-Link, Nortel, Alcatel, Extreme, Foundry i in. oraz posiadają certyfikaty Rohs, CE, FDA, FC, TUV, UL. min. 12m-cy; 6. Sloty PCI M.2 - min. 1 z obsługą dysków min. do 8TB; 7. Zasilania - min. 2 wbudowane w obudowę routera redundantne zasilacze 100 - 240 V AC 50/60 Hz; 8. Pobór mocy - max. 75W w obciążeniu; 9. Zakres temperatur pracy - -20 do 60 stopni Celciusa; 10. Chłodzenie - Aktywne; 11. Obudowa - Umożliwiająca montaż w szafie RACK o wysokości 1U (w zestawie uchwyty do montażu w szafie); 12. Pamięć RAM - 16GB DDR4; 13. Pamięć wbudowana - 128MB Flash; 14. Wymiany - max. 450(mm)x200(mm)x45(mm); 15. Szyfrowanie - na poziomie sprzętu; 16. Certyfikaty zgodności - CE, RoHS, EAC; 17. Monitoring - Temperatura CPU; Aktualna temperatura; Temperatura PCB; Wartość Zasilania; 18. Norma IEC 60529 - min. IP20; 19. Parametr - PtMP; 20.PPPoE tunnels - nielimitowany; 21. PPTP tunnels - nielimitowany; 22. L2TP tunnels - nielimitowany; 23. OVPN tunnels - nielimitowany; 24. EoIP tunnels - nielimitowany; 25. Ilość interface VLAN - nielimitowany; 26. Reguły kolejki - nielimitowany; 27. Aktywni użytkownicy HotSpot - nielimitowany; 28. Aktywne sesje menedżera użytkowników - nielimitowany; 29. Interface łączące (bonding) - Nielimitowana ilość; 30. Funkcja - Możliwość instalacji kontenera; 31. Minimalne wyniki dla switchchip. (Wszystkie testy są wykonywane przy użyciu specjalistycznego sprzętu testowego Xena Networks i przeprowadzane zgodnie z RFC2544; Maksymalna przepustowość jest określana przy ponad 30-sekundowych próbach z tolerancją utraty pakietów na poziomie 0,1% w przypadku pakietów o rozmiarze 64, 512 i 1400 bajtów; Wyniki testów pokazują maksymalną wydajność urządzenia.) Tryb mostu: - przy 25 regułach filtrowania: 2662,50 kpps / 32333.4Mbps (1518 byte);2682.2kbps/10986.3Mbps (512 byte); 2758.9kbps/1500.8Mbps (64 byte);Routing:-przy 25 pojedynczych regułach kolejkowania:2112.2kbps/39009.0Mbps (1518 byte); 6322.6kbps/25897.4Mbps (512 byte); 6300.9kbps/3427.7Mbps (64 byte);Routing przy 25 regułach IP:3212.3kbps/39009.0Mbps (1518 byte); 3927.9kbps/16088.7Mbps (512 byte); 3901.5kbps/2122.4Mbps (64 byte)Testy wydajności w tunelach IPSec:Pojedynczy tunel: AES-128-CBC+SHA1: 179.7kbps/2012.6Mbps (1400byte); 186.4kbps/763.5M (512 byte); 182.8kbps/93.6Mbps (64 byte);256 tuneli przy AES-128-CBC + SHA256; 32. Moduły światłowodowe (4 sztuki per urządzenie)- wymagania: SM LC, 10km, TX1310, DDM, 10Gbps; Zakres temperatur min. -40 do +85 Długość fali TX/RX :1310nm;Budżet mocy/zasięg portu: 9dB/0.30km;Okablowanie portu:50/125,62.5/125,100/140 µm;urządzeniami, które nie posiadają blokady na producenta wkładki (np. D-Link, TP-Link, Planet, MikroTik i inni); Moduł kompatybilny w 100% z Cisco, 3com, HP, Huawei, Signamax, TP-Link, Nortel, Alcatel, Extreme, Foundry i in. oraz posiadają certyfikaty Rohs, CE, FDA, FC, TUV, UL. min. 12m-cy; 33. Wartość MTBF - Min. 200000 godz. W warunkach pokojowych; 34. Gwarancja - min. 12m-cy; | 1 | PLN | 4 | Router | 1. Architektura - ARM 64Bit; 2. Procesor - min. 16 core, min. 2GHz AL73400 lub równoważny; 3. Porty - min. 13 portów gigabit; min.1 podłączony bezpośrednio do procesora – port mgmt; 12 przez switchchip; 4. Sloty SFP+ - min.4 sloty 10G SFP+ z osobną pełnodupleksową linię podłączoną do switchip; 5. Moduły światłowodowe (4sztuki) - SM LC, 10km, TX1310, DDM, 10Gbps; Zakres temperatur min. -40 do +85, Długość fali TX/RX: 1310nm; Budżet mocy/zasięg portu: 9dB/0.30km; Okablowanie portu: 50/125, 62.5/125, 100/140 µm; urządzeniami, które nie posiadają blokady na producenta wkładki (np. D-Link, TP-Link, Planet, MikroTik i inni); Moduł kompatybilny w 100% z Cisco, 3com, HP, Huawei, Signamax, TP-Link, Nortel, Alcatel, Extreme, Foundry i in. oraz posiadają certyfikaty Rohs, CE, FDA, FC, TUV, UL. min. 12m-cy; 6. Sloty PCI M.2 - min. 1 z obsługą dysków min. do 8TB; 7. Zasilania - min. 2 wbudowane w obudowę routera redundantne zasilacze 100 - 240 V AC 50/60 Hz; 8. Pobór mocy - max. 75W w obciążeniu; 9. Zakres temperatur pracy - -20 do 60 stopni Celciusa; 10. Chłodzenie - Aktywne; 11. Obudowa - Umożliwiająca montaż w szafie RACK o wysokości 1U (w zestawie uchwyty do montażu w szafie); 12. Pamięć RAM - 16GB DDR4; 13. Pamięć wbudowana - 128MB Flash; 14. Wymiany - max. 450(mm)x200(mm)x45(mm); 15. Szyfrowanie - na poziomie sprzętu; 16. Certyfikaty zgodności - CE, RoHS, EAC; 17. Monitoring - Temperatura CPU; Aktualna temperatura; Temperatura PCB; Wartość Zasilania; 18. Norma IEC 60529 - min. IP20; 19. Parametr - PtMP; 20.PPPoE tunnels - nielimitowany; 21. PPTP tunnels - nielimitowany; 22. L2TP tunnels - nielimitowany; 23. OVPN tunnels - nielimitowany; 24. EoIP tunnels - nielimitowany; 25. Ilość interface VLAN - nielimitowany; 26. Reguły kolejki - nielimitowany; 27. Aktywni użytkownicy HotSpot - nielimitowany; 28. Aktywne sesje menedżera użytkowników - nielimitowany; 29. Interface łączące (bonding) - Nielimitowana ilość; 30. Funkcja - Możliwość instalacji kontenera; 31. Minimalne wyniki dla switchchip. (Wszystkie testy są wykonywane przy użyciu specjalistycznego sprzętu testowego Xena Networks i przeprowadzane zgodnie z RFC2544; Maksymalna przepustowość jest określana przy ponad 30-sekundowych próbach z tolerancją utraty pakietów na poziomie 0,1% w przypadku pakietów o rozmiarze 64, 512 i 1400 bajtów; Wyniki testów pokazują maksymalną wydajność urządzenia.) Tryb mostu: - przy 25 regułach filtrowania: 2662,50 kpps / 32333.4Mbps (1518 byte);2682.2kbps/10986.3Mbps (512 byte); 2758.9kbps/1500.8Mbps (64 byte);Routing:-przy 25 pojedynczych regułach kolejkowania:2112.2kbps/39009.0Mbps (1518 byte); 6322.6kbps/25897.4Mbps (512 byte); 6300.9kbps/3427.7Mbps (64 byte);Routing przy 25 regułach IP:3212.3kbps/39009.0Mbps (1518 byte); 3927.9kbps/16088.7Mbps (512 byte); 3901.5kbps/2122.4Mbps (64 byte)Testy wydajności w tunelach IPSec:Pojedynczy tunel: AES-128-CBC+SHA1: 179.7kbps/2012.6Mbps (1400byte); 186.4kbps/763.5M (512 byte); 182.8kbps/93.6Mbps (64 byte);256 tuneli przy AES-128-CBC + SHA256; 32. Moduły światłowodowe (4 sztuki per urządzenie)- wymagania: SM LC, 10km, TX1310, DDM, 10Gbps; Zakres temperatur min. -40 do +85 Długość fali TX/RX :1310nm;Budżet mocy/zasięg portu: 9dB/0.30km;Okablowanie portu:50/125,62.5/125,100/140 µm;urządzeniami, które nie posiadają blokady na producenta wkładki (np. D-Link, TP-Link, Planet, MikroTik i inni); Moduł kompatybilny w 100% z Cisco, 3com, HP, Huawei, Signamax, TP-Link, Nortel, Alcatel, Extreme, Foundry i in. oraz posiadają certyfikaty Rohs, CE, FDA, FC, TUV, UL. min. 12m-cy; 33. Wartość MTBF - Min. 200000 godz. W warunkach pokojowych; 34. Gwarancja - min. 12m-cy; | 1 | PLN | 4 | Router | 1. Architektura - ARM 64Bit; 2. Procesor - min. 16 core, min. 2GHz AL73400 lub równoważny; 3. Porty - min. 13 portów gigabit; min.1 podłączony bezpośrednio do procesora – port mgmt; 12 przez switchchip; 4. Sloty SFP+ - min.4 sloty 10G SFP+ z osobną pełnodupleksową linię podłączoną do switchip; 5. Moduły światłowodowe (4sztuki) - SM LC, 10km, TX1310, DDM, 10Gbps; Zakres temperatur min. -40 do +85, Długość fali TX/RX: 1310nm; Budżet mocy/zasięg portu: 9dB/0.30km; Okablowanie portu: 50/125, 62.5/125, 100/140 µm; urządzeniami, które nie posiadają blokady na producenta wkładki (np. D-Link, TP-Link, Planet, MikroTik i inni); Moduł kompatybilny w 100% z Cisco, 3com, HP, Huawei, Signamax, TP-Link, Nortel, Alcatel, Extreme, Foundry i in. oraz posiadają certyfikaty Rohs, CE, FDA, FC, TUV, UL. min. 12m-cy; 6. Sloty PCI M.2 - min. 1 z obsługą dysków min. do 8TB; 7. Zasilania - min. 2 wbudowane w obudowę routera redundantne zasilacze 100 - 240 V AC 50/60 Hz; 8. Pobór mocy - max. 75W w obciążeniu; 9. Zakres temperatur pracy - -20 do 60 stopni Celciusa; 10. Chłodzenie - Aktywne; 11. Obudowa - Umożliwiająca montaż w szafie RACK o wysokości 1U (w zestawie uchwyty do montażu w szafie); 12. Pamięć RAM - 16GB DDR4; 13. Pamięć wbudowana - 128MB Flash; 14. Wymiany - max. 450(mm)x200(mm)x45(mm); 15. Szyfrowanie - na poziomie sprzętu; 16. Certyfikaty zgodności - CE, RoHS, EAC; 17. Monitoring - Temperatura CPU; Aktualna temperatura; Temperatura PCB; Wartość Zasilania; 18. Norma IEC 60529 - min. IP20; 19. Parametr - PtMP; 20.PPPoE tunnels - nielimitowany; 21. PPTP tunnels - nielimitowany; 22. L2TP tunnels - nielimitowany; 23. OVPN tunnels - nielimitowany; 24. EoIP tunnels - nielimitowany; 25. Ilość interface VLAN - nielimitowany; 26. Reguły kolejki - nielimitowany; 27. Aktywni użytkownicy HotSpot - nielimitowany; 28. Aktywne sesje menedżera użytkowników - nielimitowany; 29. Interface łączące (bonding) - Nielimitowana ilość; 30. Funkcja - Możliwość instalacji kontenera; 31. Minimalne wyniki dla switchchip. (Wszystkie testy są wykonywane przy użyciu specjalistycznego sprzętu testowego Xena Networks i przeprowadzane zgodnie z RFC2544; Maksymalna przepustowość jest określana przy ponad 30-sekundowych próbach z tolerancją utraty pakietów na poziomie 0,1% w przypadku pakietów o rozmiarze 64, 512 i 1400 bajtów; Wyniki testów pokazują maksymalną wydajność urządzenia.) Tryb mostu: - przy 25 regułach filtrowania: 2662,50 kpps / 32333.4Mbps (1518 byte);2682.2kbps/10986.3Mbps (512 byte); 2758.9kbps/1500.8Mbps (64 byte);Routing:-przy 25 pojedynczych regułach kolejkowania:2112.2kbps/39009.0Mbps (1518 byte); 6322.6kbps/25897.4Mbps (512 byte); 6300.9kbps/3427.7Mbps (64 byte);Routing przy 25 regułach IP:3212.3kbps/39009.0Mbps (1518 byte); 3927.9kbps/16088.7Mbps (512 byte); 3901.5kbps/2122.4Mbps (64 byte)Testy wydajności w tunelach IPSec:Pojedynczy tunel: AES-128-CBC+SHA1: 179.7kbps/2012.6Mbps (1400byte); 186.4kbps/763.5M (512 byte); 182.8kbps/93.6Mbps (64 byte);256 tuneli przy AES-128-CBC + SHA256; 32. Moduły światłowodowe (4 sztuki per urządzenie)- wymagania: SM LC, 10km, TX1310, DDM, 10Gbps; Zakres temperatur min. -40 do +85 Długość fali TX/RX :1310nm;Budżet mocy/zasięg portu: 9dB/0.30km;Okablowanie portu:50/125,62.5/125,100/140 µm;urządzeniami, które nie posiadają blokady na producenta wkładki (np. D-Link, TP-Link, Planet, MikroTik i inni); Moduł kompatybilny w 100% z Cisco, 3com, HP, Huawei, Signamax, TP-Link, Nortel, Alcatel, Extreme, Foundry i in. oraz posiadają certyfikaty Rohs, CE, FDA, FC, TUV, UL. min. 12m-cy; 33. Wartość MTBF - Min. 200000 godz. W warunkach pokojowych; 34. Gwarancja - min. 12m-cy; | 1 | PLN | 4 | Router | 1. Architektura - ARM 64Bit; 2. Procesor - min. 16 core, min. 2GHz AL73400 lub równoważny; 3. Porty - min. 13 portów gigabit; min.1 podłączony bezpośrednio do procesora – port mgmt; 12 przez switchchip; 4. Sloty SFP+ - min.4 sloty 10G SFP+ z osobną pełnodupleksową linię podłączoną do switchip; 5. Moduły światłowodowe (4sztuki) - SM LC, 10km, TX1310, DDM, 10Gbps; Zakres temperatur min. -40 do +85, Długość fali TX/RX: 1310nm; Budżet mocy/zasięg portu: 9dB/0.30km; Okablowanie portu: 50/125, 62.5/125, 100/140 µm; urządzeniami, które nie posiadają blokady na producenta wkładki (np. D-Link, TP-Link, Planet, MikroTik i inni); Moduł kompatybilny w 100% z Cisco, 3com, HP, Huawei, Signamax, TP-Link, Nortel, Alcatel, Extreme, Foundry i in. oraz posiadają certyfikaty Rohs, CE, FDA, FC, TUV, UL. min. 12m-cy; 6. Sloty PCI M.2 - min. 1 z obsługą dysków min. do 8TB; 7. Zasilania - min. 2 wbudowane w obudowę routera redundantne zasilacze 100 - 240 V AC 50/60 Hz; 8. Pobór mocy - max. 75W w obciążeniu; 9. Zakres temperatur pracy - -20 do 60 stopni Celciusa; 10. Chłodzenie - Aktywne; 11. Obudowa - Umożliwiająca montaż w szafie RACK o wysokości 1U (w zestawie uchwyty do montażu w szafie); 12. Pamięć RAM - 16GB DDR4; 13. Pamięć wbudowana - 128MB Flash; 14. Wymiany - max. 450(mm)x200(mm)x45(mm); 15. Szyfrowanie - na poziomie sprzętu; 16. Certyfikaty zgodności - CE, RoHS, EAC; 17. Monitoring - Temperatura CPU; Aktualna temperatura; Temperatura PCB; Wartość Zasilania; 18. Norma IEC 60529 - min. IP20; 19. Parametr - PtMP; 20.PPPoE tunnels - nielimitowany; 21. PPTP tunnels - nielimitowany; 22. L2TP tunnels - nielimitowany; 23. OVPN tunnels - nielimitowany; 24. EoIP tunnels - nielimitowany; 25. Ilość interface VLAN - nielimitowany; 26. Reguły kolejki - nielimitowany; 27. Aktywni użytkownicy HotSpot - nielimitowany; 28. Aktywne sesje menedżera użytkowników - nielimitowany; 29. Interface łączące (bonding) - Nielimitowana ilość; 30. Funkcja - Możliwość instalacji kontenera; 31. Minimalne wyniki dla switchchip. (Wszystkie testy są wykonywane przy użyciu specjalistycznego sprzętu testowego Xena Networks i przeprowadzane zgodnie z RFC2544; Maksymalna przepustowość jest określana przy ponad 30-sekundowych próbach z tolerancją utraty pakietów na poziomie 0,1% w przypadku pakietów o rozmiarze 64, 512 i 1400 bajtów; Wyniki testów pokazują maksymalną wydajność urządzenia.) Tryb mostu: - przy 25 regułach filtrowania: 2662,50 kpps / 32333.4Mbps (1518 byte);2682.2kbps/10986.3Mbps (512 byte); 2758.9kbps/1500.8Mbps (64 byte);Routing:-przy 25 pojedynczych regułach kolejkowania:2112.2kbps/39009.0Mbps (1518 byte); 6322.6kbps/25897.4Mbps (512 byte); 6300.9kbps/3427.7Mbps (64 byte);Routing przy 25 regułach IP:3212.3kbps/39009.0Mbps (1518 byte); 3927.9kbps/16088.7Mbps (512 byte); 3901.5kbps/2122.4Mbps (64 byte)Testy wydajności w tunelach IPSec:Pojedynczy tunel: AES-128-CBC+SHA1: 179.7kbps/2012.6Mbps (1400byte); 186.4kbps/763.5M (512 byte); 182.8kbps/93.6Mbps (64 byte);256 tuneli przy AES-128-CBC + SHA256; 32. Moduły światłowodowe (4 sztuki per urządzenie)- wymagania: SM LC, 10km, TX1310, DDM, 10Gbps; Zakres temperatur min. -40 do +85 Długość fali TX/RX :1310nm;Budżet mocy/zasięg portu: 9dB/0.30km;Okablowanie portu:50/125,62.5/125,100/140 µm;urządzeniami, które nie posiadają blokady na producenta wkładki (np. D-Link, TP-Link, Planet, MikroTik i inni); Moduł kompatybilny w 100% z Cisco, 3com, HP, Huawei, Signamax, TP-Link, Nortel, Alcatel, Extreme, Foundry i in. oraz posiadają certyfikaty Rohs, CE, FDA, FC, TUV, UL. min. 12m-cy; 33. Wartość MTBF - Min. 200000 godz. W warunkach pokojowych; 34. Gwarancja - min. 12m-cy; | 1 | PLN | 4 | Router | 1. Architektura - ARM 64Bit; 2. Procesor - min. 16 core, min. 2GHz AL73400 lub równoważny; 3. Porty - min. 13 portów gigabit; min.1 podłączony bezpośrednio do procesora – port mgmt; 12 przez switchchip; 4. Sloty SFP+ - min.4 sloty 10G SFP+ z osobną pełnodupleksową linię podłączoną do switchip; 5. Moduły światłowodowe (4sztuki) - SM LC, 10km, TX1310, DDM, 10Gbps; Zakres temperatur min. -40 do +85, Długość fali TX/RX: 1310nm; Budżet mocy/zasięg portu: 9dB/0.30km; Okablowanie portu: 50/125, 62.5/125, 100/140 µm; urządzeniami, które nie posiadają blokady na producenta wkładki (np. D-Link, TP-Link, Planet, MikroTik i inni); Moduł kompatybilny w 100% z Cisco, 3com, HP, Huawei, Signamax, TP-Link, Nortel, Alcatel, Extreme, Foundry i in. oraz posiadają certyfikaty Rohs, CE, FDA, FC, TUV, UL. min. 12m-cy; 6. Sloty PCI M.2 - min. 1 z obsługą dysków min. do 8TB; 7. Zasilania - min. 2 wbudowane w obudowę routera redundantne zasilacze 100 - 240 V AC 50/60 Hz; 8. Pobór mocy - max. 75W w obciążeniu; 9. Zakres temperatur pracy - -20 do 60 stopni Celciusa; 10. Chłodzenie - Aktywne; 11. Obudowa - Umożliwiająca montaż w szafie RACK o wysokości 1U (w zestawie uchwyty do montażu w szafie); 12. Pamięć RAM - 16GB DDR4; 13. Pamięć wbudowana - 128MB Flash; 14. Wymiany - max. 450(mm)x200(mm)x45(mm); 15. Szyfrowanie - na poziomie sprzętu; 16. Certyfikaty zgodności - CE, RoHS, EAC; 17. Monitoring - Temperatura CPU; Aktualna temperatura; Temperatura PCB; Wartość Zasilania; 18. Norma IEC 60529 - min. IP20; 19. Parametr - PtMP; 20.PPPoE tunnels - nielimitowany; 21. PPTP tunnels - nielimitowany; 22. L2TP tunnels - nielimitowany; 23. OVPN tunnels - nielimitowany; 24. EoIP tunnels - nielimitowany; 25. Ilość interface VLAN - nielimitowany; 26. Reguły kolejki - nielimitowany; 27. Aktywni użytkownicy HotSpot - nielimitowany; 28. Aktywne sesje menedżera użytkowników - nielimitowany; 29. Interface łączące (bonding) - Nielimitowana ilość; 30. Funkcja - Możliwość instalacji kontenera; 31. Minimalne wyniki dla switchchip. (Wszystkie testy są wykonywane przy użyciu specjalistycznego sprzętu testowego Xena Networks i przeprowadzane zgodnie z RFC2544; Maksymalna przepustowość jest określana przy ponad 30-sekundowych próbach z tolerancją utraty pakietów na poziomie 0,1% w przypadku pakietów o rozmiarze 64, 512 i 1400 bajtów; Wyniki testów pokazują maksymalną wydajność urządzenia.) Tryb mostu: - przy 25 regułach filtrowania: 2662,50 kpps / 32333.4Mbps (1518 byte);2682.2kbps/10986.3Mbps (512 byte); 2758.9kbps/1500.8Mbps (64 byte);Routing:-przy 25 pojedynczych regułach kolejkowania:2112.2kbps/39009.0Mbps (1518 byte); 6322.6kbps/25897.4Mbps (512 byte); 6300.9kbps/3427.7Mbps (64 byte);Routing przy 25 regułach IP:3212.3kbps/39009.0Mbps (1518 byte); 3927.9kbps/16088.7Mbps (512 byte); 3901.5kbps/2122.4Mbps (64 byte)Testy wydajności w tunelach IPSec:Pojedynczy tunel: AES-128-CBC+SHA1: 179.7kbps/2012.6Mbps (1400byte); 186.4kbps/763.5M (512 byte); 182.8kbps/93.6Mbps (64 byte);256 tuneli przy AES-128-CBC + SHA256; 32. Moduły światłowodowe (4 sztuki per urządzenie)- wymagania: SM LC, 10km, TX1310, DDM, 10Gbps; Zakres temperatur min. -40 do +85 Długość fali TX/RX :1310nm;Budżet mocy/zasięg portu: 9dB/0.30km;Okablowanie portu:50/125,62.5/125,100/140 µm;urządzeniami, które nie posiadają blokady na producenta wkładki (np. D-Link, TP-Link, Planet, MikroTik i inni); Moduł kompatybilny w 100% z Cisco, 3com, HP, Huawei, Signamax, TP-Link, Nortel, Alcatel, Extreme, Foundry i in. oraz posiadają certyfikaty Rohs, CE, FDA, FC, TUV, UL. min. 12m-cy; 33. Wartość MTBF - Min. 200000 godz. W warunkach pokojowych; 34. Gwarancja - min. 12m-cy; | 1 | PLN | 4 | Router | 1. Architektura - ARM 64Bit; 2. Procesor - min. 16 core, min. 2GHz AL73400 lub równoważny; 3. Porty - min. 13 portów gigabit; min.1 podłączony bezpośrednio do procesora – port mgmt; 12 przez switchchip; 4. Sloty SFP+ - min.4 sloty 10G SFP+ z osobną pełnodupleksową linię podłączoną do switchip; 5. Moduły światłowodowe (4sztuki) - SM LC, 10km, TX1310, DDM, 10Gbps; Zakres temperatur min. -40 do +85, Długość fali TX/RX: 1310nm; Budżet mocy/zasięg portu: 9dB/0.30km; Okablowanie portu: 50/125, 62.5/125, 100/140 µm; urządzeniami, które nie posiadają blokady na producenta wkładki (np. D-Link, TP-Link, Planet, MikroTik i inni); Moduł kompatybilny w 100% z Cisco, 3com, HP, Huawei, Signamax, TP-Link, Nortel, Alcatel, Extreme, Foundry i in. oraz posiadają certyfikaty Rohs, CE, FDA, FC, TUV, UL. min. 12m-cy; 6. Sloty PCI M.2 - min. 1 z obsługą dysków min. do 8TB; 7. Zasilania - min. 2 wbudowane w obudowę routera redundantne zasilacze 100 - 240 V AC 50/60 Hz; 8. Pobór mocy - max. 75W w obciążeniu; 9. Zakres temperatur pracy - -20 do 60 stopni Celciusa; 10. Chłodzenie - Aktywne; 11. Obudowa - Umożliwiająca montaż w szafie RACK o wysokości 1U (w zestawie uchwyty do montażu w szafie); 12. Pamięć RAM - 16GB DDR4; 13. Pamięć wbudowana - 128MB Flash; 14. Wymiany - max. 450(mm)x200(mm)x45(mm); 15. Szyfrowanie - na poziomie sprzętu; 16. Certyfikaty zgodności - CE, RoHS, EAC; 17. Monitoring - Temperatura CPU; Aktualna temperatura; Temperatura PCB; Wartość Zasilania; 18. Norma IEC 60529 - min. IP20; 19. Parametr - PtMP; 20.PPPoE tunnels - nielimitowany; 21. PPTP tunnels - nielimitowany; 22. L2TP tunnels - nielimitowany; 23. OVPN tunnels - nielimitowany; 24. EoIP tunnels - nielimitowany; 25. Ilość interface VLAN - nielimitowany; 26. Reguły kolejki - nielimitowany; 27. Aktywni użytkownicy HotSpot - nielimitowany; 28. Aktywne sesje menedżera użytkowników - nielimitowany; 29. Interface łączące (bonding) - Nielimitowana ilość; 30. Funkcja - Możliwość instalacji kontenera; 31. Minimalne wyniki dla switchchip. (Wszystkie testy są wykonywane przy użyciu specjalistycznego sprzętu testowego Xena Networks i przeprowadzane zgodnie z RFC2544; Maksymalna przepustowość jest określana przy ponad 30-sekundowych próbach z tolerancją utraty pakietów na poziomie 0,1% w przypadku pakietów o rozmiarze 64, 512 i 1400 bajtów; Wyniki testów pokazują maksymalną wydajność urządzenia.) Tryb mostu: - przy 25 regułach filtrowania: 2662,50 kpps / 32333.4Mbps (1518 byte);2682.2kbps/10986.3Mbps (512 byte); 2758.9kbps/1500.8Mbps (64 byte);Routing:-przy 25 pojedynczych regułach kolejkowania:2112.2kbps/39009.0Mbps (1518 byte); 6322.6kbps/25897.4Mbps (512 byte); 6300.9kbps/3427.7Mbps (64 byte);Routing przy 25 regułach IP:3212.3kbps/39009.0Mbps (1518 byte); 3927.9kbps/16088.7Mbps (512 byte); 3901.5kbps/2122.4Mbps (64 byte)Testy wydajności w tunelach IPSec:Pojedynczy tunel: AES-128-CBC+SHA1: 179.7kbps/2012.6Mbps (1400byte); 186.4kbps/763.5M (512 byte); 182.8kbps/93.6Mbps (64 byte);256 tuneli przy AES-128-CBC + SHA256; 32. Moduły światłowodowe (4 sztuki per urządzenie)- wymagania: SM LC, 10km, TX1310, DDM, 10Gbps; Zakres temperatur min. -40 do +85 Długość fali TX/RX :1310nm;Budżet mocy/zasięg portu: 9dB/0.30km;Okablowanie portu:50/125,62.5/125,100/140 µm;urządzeniami, które nie posiadają blokady na producenta wkładki (np. D-Link, TP-Link, Planet, MikroTik i inni); Moduł kompatybilny w 100% z Cisco, 3com, HP, Huawei, Signamax, TP-Link, Nortel, Alcatel, Extreme, Foundry i in. oraz posiadają certyfikaty Rohs, CE, FDA, FC, TUV, UL. min. 12m-cy; 33. Wartość MTBF - Min. 200000 godz. W warunkach pokojowych; 34. Gwarancja - min. 12m-cy; | 1 | PLN | 4 | Router | 1. Architektura - ARM 64Bit; 2. Procesor - min. 16 core, min. 2GHz AL73400 lub równoważny; 3. Porty - min. 13 portów gigabit; min.1 podłączony bezpośrednio do procesora – port mgmt; 12 przez switchchip; 4. Sloty SFP+ - min.4 sloty 10G SFP+ z osobną pełnodupleksową linię podłączoną do switchip; 5. Moduły światłowodowe (4sztuki) - SM LC, 10km, TX1310, DDM, 10Gbps; Zakres temperatur min. -40 do +85, Długość fali TX/RX: 1310nm; Budżet mocy/zasięg portu: 9dB/0.30km; Okablowanie portu: 50/125, 62.5/125, 100/140 µm; urządzeniami, które nie posiadają blokady na producenta wkładki (np. D-Link, TP-Link, Planet, MikroTik i inni); Moduł kompatybilny w 100% z Cisco, 3com, HP, Huawei, Signamax, TP-Link, Nortel, Alcatel, Extreme, Foundry i in. oraz posiadają certyfikaty Rohs, CE, FDA, FC, TUV, UL. min. 12m-cy; 6. Sloty PCI M.2 - min. 1 z obsługą dysków min. do 8TB; 7. Zasilania - min. 2 wbudowane w obudowę routera redundantne zasilacze 100 - 240 V AC 50/60 Hz; 8. Pobór mocy - max. 75W w obciążeniu; 9. Zakres temperatur pracy - -20 do 60 stopni Celciusa; 10. Chłodzenie - Aktywne; 11. Obudowa - Umożliwiająca montaż w szafie RACK o wysokości 1U (w zestawie uchwyty do montażu w szafie); 12. Pamięć RAM - 16GB DDR4; 13. Pamięć wbudowana - 128MB Flash; 14. Wymiany - max. 450(mm)x200(mm)x45(mm); 15. Szyfrowanie - na poziomie sprzętu; 16. Certyfikaty zgodności - CE, RoHS, EAC; 17. Monitoring - Temperatura CPU; Aktualna temperatura; Temperatura PCB; Wartość Zasilania; 18. Norma IEC 60529 - min. IP20; 19. Parametr - PtMP; 20.PPPoE tunnels - nielimitowany; 21. PPTP tunnels - nielimitowany; 22. L2TP tunnels - nielimitowany; 23. OVPN tunnels - nielimitowany; 24. EoIP tunnels - nielimitowany; 25. Ilość interface VLAN - nielimitowany; 26. Reguły kolejki - nielimitowany; 27. Aktywni użytkownicy HotSpot - nielimitowany; 28. Aktywne sesje menedżera użytkowników - nielimitowany; 29. Interface łączące (bonding) - Nielimitowana ilość; 30. Funkcja - Możliwość instalacji kontenera; 31. Minimalne wyniki dla switchchip. (Wszystkie testy są wykonywane przy użyciu specjalistycznego sprzętu testowego Xena Networks i przeprowadzane zgodnie z RFC2544; Maksymalna przepustowość jest określana przy ponad 30-sekundowych próbach z tolerancją utraty pakietów na poziomie 0,1% w przypadku pakietów o rozmiarze 64, 512 i 1400 bajtów; Wyniki testów pokazują maksymalną wydajność urządzenia.) Tryb mostu: - przy 25 regułach filtrowania: 2662,50 kpps / 32333.4Mbps (1518 byte);2682.2kbps/10986.3Mbps (512 byte); 2758.9kbps/1500.8Mbps (64 byte);Routing:-przy 25 pojedynczych regułach kolejkowania:2112.2kbps/39009.0Mbps (1518 byte); 6322.6kbps/25897.4Mbps (512 byte); 6300.9kbps/3427.7Mbps (64 byte);Routing przy 25 regułach IP:3212.3kbps/39009.0Mbps (1518 byte); 3927.9kbps/16088.7Mbps (512 byte); 3901.5kbps/2122.4Mbps (64 byte)Testy wydajności w tunelach IPSec:Pojedynczy tunel: AES-128-CBC+SHA1: 179.7kbps/2012.6Mbps (1400byte); 186.4kbps/763.5M (512 byte); 182.8kbps/93.6Mbps (64 byte);256 tuneli przy AES-128-CBC + SHA256; 32. Moduły światłowodowe (4 sztuki per urządzenie)- wymagania: SM LC, 10km, TX1310, DDM, 10Gbps; Zakres temperatur min. -40 do +85 Długość fali TX/RX :1310nm;Budżet mocy/zasięg portu: 9dB/0.30km;Okablowanie portu:50/125,62.5/125,100/140 µm;urządzeniami, które nie posiadają blokady na producenta wkładki (np. D-Link, TP-Link, Planet, MikroTik i inni); Moduł kompatybilny w 100% z Cisco, 3com, HP, Huawei, Signamax, TP-Link, Nortel, Alcatel, Extreme, Foundry i in. oraz posiadają certyfikaty Rohs, CE, FDA, FC, TUV, UL. min. 12m-cy; 33. Wartość MTBF - Min. 200000 godz. W warunkach pokojowych; 34. Gwarancja - min. 12m-cy; | 1 | PLN | 4 | Router | 1. Architektura - ARM 64Bit; 2. Procesor - min. 16 core, min. 2GHz AL73400 lub równoważny; 3. Porty - min. 13 portów gigabit; min.1 podłączony bezpośrednio do procesora – port mgmt; 12 przez switchchip; 4. Sloty SFP+ - min.4 sloty 10G SFP+ z osobną pełnodupleksową linię podłączoną do switchip; 5. Moduły światłowodowe (4sztuki) - SM LC, 10km, TX1310, DDM, 10Gbps; Zakres temperatur min. -40 do +85, Długość fali TX/RX: 1310nm; Budżet mocy/zasięg portu: 9dB/0.30km; Okablowanie portu: 50/125, 62.5/125, 100/140 µm; urządzeniami, które nie posiadają blokady na producenta wkładki (np. D-Link, TP-Link, Planet, MikroTik i inni); Moduł kompatybilny w 100% z Cisco, 3com, HP, Huawei, Signamax, TP-Link, Nortel, Alcatel, Extreme, Foundry i in. oraz posiadają certyfikaty Rohs, CE, FDA, FC, TUV, UL. min. 12m-cy; 6. Sloty PCI M.2 - min. 1 z obsługą dysków min. do 8TB; 7. Zasilania - min. 2 wbudowane w obudowę routera redundantne zasilacze 100 - 240 V AC 50/60 Hz; 8. Pobór mocy - max. 75W w obciążeniu; 9. Zakres temperatur pracy - -20 do 60 stopni Celciusa; 10. Chłodzenie - Aktywne; 11. Obudowa - Umożliwiająca montaż w szafie RACK o wysokości 1U (w zestawie uchwyty do montażu w szafie); 12. Pamięć RAM - 16GB DDR4; 13. Pamięć wbudowana - 128MB Flash; 14. Wymiany - max. 450(mm)x200(mm)x45(mm); 15. Szyfrowanie - na poziomie sprzętu; 16. Certyfikaty zgodności - CE, RoHS, EAC; 17. Monitoring - Temperatura CPU; Aktualna temperatura; Temperatura PCB; Wartość Zasilania; 18. Norma IEC 60529 - min. IP20; 19. Parametr - PtMP; 20.PPPoE tunnels - nielimitowany; 21. PPTP tunnels - nielimitowany; 22. L2TP tunnels - nielimitowany; 23. OVPN tunnels - nielimitowany; 24. EoIP tunnels - nielimitowany; 25. Ilość interface VLAN - nielimitowany; 26. Reguły kolejki - nielimitowany; 27. Aktywni użytkownicy HotSpot - nielimitowany; 28. Aktywne sesje menedżera użytkowników - nielimitowany; 29. Interface łączące (bonding) - Nielimitowana ilość; 30. Funkcja - Możliwość instalacji kontenera; 31. Minimalne wyniki dla switchchip. (Wszystkie testy są wykonywane przy użyciu specjalistycznego sprzętu testowego Xena Networks i przeprowadzane zgodnie z RFC2544; Maksymalna przepustowość jest określana przy ponad 30-sekundowych próbach z tolerancją utraty pakietów na poziomie 0,1% w przypadku pakietów o rozmiarze 64, 512 i 1400 bajtów; Wyniki testów pokazują maksymalną wydajność urządzenia.) Tryb mostu: - przy 25 regułach filtrowania: 2662,50 kpps / 32333.4Mbps (1518 byte);2682.2kbps/10986.3Mbps (512 byte); 2758.9kbps/1500.8Mbps (64 byte);Routing:-przy 25 pojedynczych regułach kolejkowania:2112.2kbps/39009.0Mbps (1518 byte); 6322.6kbps/25897.4Mbps (512 byte); 6300.9kbps/3427.7Mbps (64 byte);Routing przy 25 regułach IP:3212.3kbps/39009.0Mbps (1518 byte); 3927.9kbps/16088.7Mbps (512 byte); 3901.5kbps/2122.4Mbps (64 byte)Testy wydajności w tunelach IPSec:Pojedynczy tunel: AES-128-CBC+SHA1: 179.7kbps/2012.6Mbps (1400byte); 186.4kbps/763.5M (512 byte); 182.8kbps/93.6Mbps (64 byte);256 tuneli przy AES-128-CBC + SHA256; 32. Moduły światłowodowe (4 sztuki per urządzenie)- wymagania: SM LC, 10km, TX1310, DDM, 10Gbps; Zakres temperatur min. -40 do +85 Długość fali TX/RX :1310nm;Budżet mocy/zasięg portu: 9dB/0.30km;Okablowanie portu:50/125,62.5/125,100/140 µm;urządzeniami, które nie posiadają blokady na producenta wkładki (np. D-Link, TP-Link, Planet, MikroTik i inni); Moduł kompatybilny w 100% z Cisco, 3com, HP, Huawei, Signamax, TP-Link, Nortel, Alcatel, Extreme, Foundry i in. oraz posiadają certyfikaty Rohs, CE, FDA, FC, TUV, UL. min. 12m-cy; 33. Wartość MTBF - Min. 200000 godz. W warunkach pokojowych; 34. Gwarancja - min. 12m-cy; | 1 | PLN | 4 | Router | 1. Architektura - ARM 64Bit; 2. Procesor - min. 16 core, min. 2GHz AL73400 lub równoważny; 3. Porty - min. 13 portów gigabit; min.1 podłączony bezpośrednio do procesora – port mgmt; 12 przez switchchip; 4. Sloty SFP+ - min.4 sloty 10G SFP+ z osobną pełnodupleksową linię podłączoną do switchip; 5. Moduły światłowodowe (4sztuki) - SM LC, 10km, TX1310, DDM, 10Gbps; Zakres temperatur min. -40 do +85, Długość fali TX/RX: 1310nm; Budżet mocy/zasięg portu: 9dB/0.30km; Okablowanie portu: 50/125, 62.5/125, 100/140 µm; urządzeniami, które nie posiadają blokady na producenta wkładki (np. D-Link, TP-Link, Planet, MikroTik i inni); Moduł kompatybilny w 100% z Cisco, 3com, HP, Huawei, Signamax, TP-Link, Nortel, Alcatel, Extreme, Foundry i in. oraz posiadają certyfikaty Rohs, CE, FDA, FC, TUV, UL. min. 12m-cy; 6. Sloty PCI M.2 - min. 1 z obsługą dysków min. do 8TB; 7. Zasilania - min. 2 wbudowane w obudowę routera redundantne zasilacze 100 - 240 V AC 50/60 Hz; 8. Pobór mocy - max. 75W w obciążeniu; 9. Zakres temperatur pracy - -20 do 60 stopni Celciusa; 10. Chłodzenie - Aktywne; 11. Obudowa - Umożliwiająca montaż w szafie RACK o wysokości 1U (w zestawie uchwyty do montażu w szafie); 12. Pamięć RAM - 16GB DDR4; 13. Pamięć wbudowana - 128MB Flash; 14. Wymiany - max. 450(mm)x200(mm)x45(mm); 15. Szyfrowanie - na poziomie sprzętu; 16. Certyfikaty zgodności - CE, RoHS, EAC; 17. Monitoring - Temperatura CPU; Aktualna temperatura; Temperatura PCB; Wartość Zasilania; 18. Norma IEC 60529 - min. IP20; 19. Parametr - PtMP; 20.PPPoE tunnels - nielimitowany; 21. PPTP tunnels - nielimitowany; 22. L2TP tunnels - nielimitowany; 23. OVPN tunnels - nielimitowany; 24. EoIP tunnels - nielimitowany; 25. Ilość interface VLAN - nielimitowany; 26. Reguły kolejki - nielimitowany; 27. Aktywni użytkownicy HotSpot - nielimitowany; 28. Aktywne sesje menedżera użytkowników - nielimitowany; 29. Interface łączące (bonding) - Nielimitowana ilość; 30. Funkcja - Możliwość instalacji kontenera; 31. Minimalne wyniki dla switchchip. (Wszystkie testy są wykonywane przy użyciu specjalistycznego sprzętu testowego Xena Networks i przeprowadzane zgodnie z RFC2544; Maksymalna przepustowość jest określana przy ponad 30-sekundowych próbach z tolerancją utraty pakietów na poziomie 0,1% w przypadku pakietów o rozmiarze 64, 512 i 1400 bajtów; Wyniki testów pokazują maksymalną wydajność urządzenia.) Tryb mostu: - przy 25 regułach filtrowania: 2662,50 kpps / 32333.4Mbps (1518 byte);2682.2kbps/10986.3Mbps (512 byte); 2758.9kbps/1500.8Mbps (64 byte);Routing:-przy 25 pojedynczych regułach kolejkowania:2112.2kbps/39009.0Mbps (1518 byte); 6322.6kbps/25897.4Mbps (512 byte); 6300.9kbps/3427.7Mbps (64 byte);Routing przy 25 regułach IP:3212.3kbps/39009.0Mbps (1518 byte); 3927.9kbps/16088.7Mbps (512 byte); 3901.5kbps/2122.4Mbps (64 byte)Testy wydajności w tunelach IPSec:Pojedynczy tunel: AES-128-CBC+SHA1: 179.7kbps/2012.6Mbps (1400byte); 186.4kbps/763.5M (512 byte); 182.8kbps/93.6Mbps (64 byte);256 tuneli przy AES-128-CBC + SHA256; 32. Moduły światłowodowe (4 sztuki per urządzenie)- wymagania: SM LC, 10km, TX1310, DDM, 10Gbps; Zakres temperatur min. -40 do +85 Długość fali TX/RX :1310nm;Budżet mocy/zasięg portu: 9dB/0.30km;Okablowanie portu:50/125,62.5/125,100/140 µm;urządzeniami, które nie posiadają blokady na producenta wkładki (np. D-Link, TP-Link, Planet, MikroTik i inni); Moduł kompatybilny w 100% z Cisco, 3com, HP, Huawei, Signamax, TP-Link, Nortel, Alcatel, Extreme, Foundry i in. oraz posiadają certyfikaty Rohs, CE, FDA, FC, TUV, UL. min. 12m-cy; 33. Wartość MTBF - Min. 200000 godz. W warunkach pokojowych; 34. Gwarancja - min. 12m-cy; | 1 | PLN | 4 | Router | 1. Architektura - ARM 64Bit; 2. Procesor - min. 16 core, min. 2GHz AL73400 lub równoważny; 3. Porty - min. 13 portów gigabit; min.1 podłączony bezpośrednio do procesora – port mgmt; 12 przez switchchip; 4. Sloty SFP+ - min.4 sloty 10G SFP+ z osobną pełnodupleksową linię podłączoną do switchip; 5. Moduły światłowodowe (4sztuki) - SM LC, 10km, TX1310, DDM, 10Gbps; Zakres temperatur min. -40 do +85, Długość fali TX/RX: 1310nm; Budżet mocy/zasięg portu: 9dB/0.30km; Okablowanie portu: 50/125, 62.5/125, 100/140 µm; urządzeniami, które nie posiadają blokady na producenta wkładki (np. D-Link, TP-Link, Planet, MikroTik i inni); Moduł kompatybilny w 100% z Cisco, 3com, HP, Huawei, Signamax, TP-Link, Nortel, Alcatel, Extreme, Foundry i in. oraz posiadają certyfikaty Rohs, CE, FDA, FC, TUV, UL. min. 12m-cy; 6. Sloty PCI M.2 - min. 1 z obsługą dysków min. do 8TB; 7. Zasilania - min. 2 wbudowane w obudowę routera redundantne zasilacze 100 - 240 V AC 50/60 Hz; 8. Pobór mocy - max. 75W w obciążeniu; 9. Zakres temperatur pracy - -20 do 60 stopni Celciusa; 10. Chłodzenie - Aktywne; 11. Obudowa - Umożliwiająca montaż w szafie RACK o wysokości 1U (w zestawie uchwyty do montażu w szafie); 12. Pamięć RAM - 16GB DDR4; 13. Pamięć wbudowana - 128MB Flash; 14. Wymiany - max. 450(mm)x200(mm)x45(mm); 15. Szyfrowanie - na poziomie sprzętu; 16. Certyfikaty zgodności - CE, RoHS, EAC; 17. Monitoring - Temperatura CPU; Aktualna temperatura; Temperatura PCB; Wartość Zasilania; 18. Norma IEC 60529 - min. IP20; 19. Parametr - PtMP; 20.PPPoE tunnels - nielimitowany; 21. PPTP tunnels - nielimitowany; 22. L2TP tunnels - nielimitowany; 23. OVPN tunnels - nielimitowany; 24. EoIP tunnels - nielimitowany; 25. Ilość interface VLAN - nielimitowany; 26. Reguły kolejki - nielimitowany; 27. Aktywni użytkownicy HotSpot - nielimitowany; 28. Aktywne sesje menedżera użytkowników - nielimitowany; 29. Interface łączące (bonding) - Nielimitowana ilość; 30. Funkcja - Możliwość instalacji kontenera; 31. Minimalne wyniki dla switchchip. (Wszystkie testy są wykonywane przy użyciu specjalistycznego sprzętu testowego Xena Networks i przeprowadzane zgodnie z RFC2544; Maksymalna przepustowość jest określana przy ponad 30-sekundowych próbach z tolerancją utraty pakietów na poziomie 0,1% w przypadku pakietów o rozmiarze 64, 512 i 1400 bajtów; Wyniki testów pokazują maksymalną wydajność urządzenia.) Tryb mostu: - przy 25 regułach filtrowania: 2662,50 kpps / 32333.4Mbps (1518 byte);2682.2kbps/10986.3Mbps (512 byte); 2758.9kbps/1500.8Mbps (64 byte);Routing:-przy 25 pojedynczych regułach kolejkowania:2112.2kbps/39009.0Mbps (1518 byte); 6322.6kbps/25897.4Mbps (512 byte); 6300.9kbps/3427.7Mbps (64 byte);Routing przy 25 regułach IP:3212.3kbps/39009.0Mbps (1518 byte); 3927.9kbps/16088.7Mbps (512 byte); 3901.5kbps/2122.4Mbps (64 byte)Testy wydajności w tunelach IPSec:Pojedynczy tunel: AES-128-CBC+SHA1: 179.7kbps/2012.6Mbps (1400byte); 186.4kbps/763.5M (512 byte); 182.8kbps/93.6Mbps (64 byte);256 tuneli przy AES-128-CBC + SHA256; 32. Moduły światłowodowe (4 sztuki per urządzenie)- wymagania: SM LC, 10km, TX1310, DDM, 10Gbps; Zakres temperatur min. -40 do +85 Długość fali TX/RX :1310nm;Budżet mocy/zasięg portu: 9dB/0.30km;Okablowanie portu:50/125,62.5/125,100/140 µm;urządzeniami, które nie posiadają blokady na producenta wkładki (np. D-Link, TP-Link, Planet, MikroTik i inni); Moduł kompatybilny w 100% z Cisco, 3com, HP, Huawei, Signamax, TP-Link, Nortel, Alcatel, Extreme, Foundry i in. oraz posiadają certyfikaty Rohs, CE, FDA, FC, TUV, UL. min. 12m-cy; 33. Wartość MTBF - Min. 200000 godz. W warunkach pokojowych; 34. Gwarancja - min. 12m-cy; | 1 | PLN | 4 | Router | 1. Architektura - ARM 64Bit; 2. Procesor - min. 16 core, min. 2GHz AL73400 lub równoważny; 3. Porty - min. 13 portów gigabit; min.1 podłączony bezpośrednio do procesora – port mgmt; 12 przez switchchip; 4. Sloty SFP+ - min.4 sloty 10G SFP+ z osobną pełnodupleksową linię podłączoną do switchip; 5. Moduły światłowodowe (4sztuki) - SM LC, 10km, TX1310, DDM, 10Gbps; Zakres temperatur min. -40 do +85, Długość fali TX/RX: 1310nm; Budżet mocy/zasięg portu: 9dB/0.30km; Okablowanie portu: 50/125, 62.5/125, 100/140 µm; urządzeniami, które nie posiadają blokady na producenta wkładki (np. D-Link, TP-Link, Planet, MikroTik i inni); Moduł kompatybilny w 100% z Cisco, 3com, HP, Huawei, Signamax, TP-Link, Nortel, Alcatel, Extreme, Foundry i in. oraz posiadają certyfikaty Rohs, CE, FDA, FC, TUV, UL. min. 12m-cy; 6. Sloty PCI M.2 - min. 1 z obsługą dysków min. do 8TB; 7. Zasilania - min. 2 wbudowane w obudowę routera redundantne zasilacze 100 - 240 V AC 50/60 Hz; 8. Pobór mocy - max. 75W w obciążeniu; 9. Zakres temperatur pracy - -20 do 60 stopni Celciusa; 10. Chłodzenie - Aktywne; 11. Obudowa - Umożliwiająca montaż w szafie RACK o wysokości 1U (w zestawie uchwyty do montażu w szafie); 12. Pamięć RAM - 16GB DDR4; 13. Pamięć wbudowana - 128MB Flash; 14. Wymiany - max. 450(mm)x200(mm)x45(mm); 15. Szyfrowanie - na poziomie sprzętu; 16. Certyfikaty zgodności - CE, RoHS, EAC; 17. Monitoring - Temperatura CPU; Aktualna temperatura; Temperatura PCB; Wartość Zasilania; 18. Norma IEC 60529 - min. IP20; 19. Parametr - PtMP; 20.PPPoE tunnels - nielimitowany; 21. PPTP tunnels - nielimitowany; 22. L2TP tunnels - nielimitowany; 23. OVPN tunnels - nielimitowany; 24. EoIP tunnels - nielimitowany; 25. Ilość interface VLAN - nielimitowany; 26. Reguły kolejki - nielimitowany; 27. Aktywni użytkownicy HotSpot - nielimitowany; 28. Aktywne sesje menedżera użytkowników - nielimitowany; 29. Interface łączące (bonding) - Nielimitowana ilość; 30. Funkcja - Możliwość instalacji kontenera; 31. Minimalne wyniki dla switchchip. (Wszystkie testy są wykonywane przy użyciu specjalistycznego sprzętu testowego Xena Networks i przeprowadzane zgodnie z RFC2544; Maksymalna przepustowość jest określana przy ponad 30-sekundowych próbach z tolerancją utraty pakietów na poziomie 0,1% w przypadku pakietów o rozmiarze 64, 512 i 1400 bajtów; Wyniki testów pokazują maksymalną wydajność urządzenia.) Tryb mostu: - przy 25 regułach filtrowania: 2662,50 kpps / 32333.4Mbps (1518 byte);2682.2kbps/10986.3Mbps (512 byte); 2758.9kbps/1500.8Mbps (64 byte);Routing:-przy 25 pojedynczych regułach kolejkowania:2112.2kbps/39009.0Mbps (1518 byte); 6322.6kbps/25897.4Mbps (512 byte); 6300.9kbps/3427.7Mbps (64 byte);Routing przy 25 regułach IP:3212.3kbps/39009.0Mbps (1518 byte); 3927.9kbps/16088.7Mbps (512 byte); 3901.5kbps/2122.4Mbps (64 byte)Testy wydajności w tunelach IPSec:Pojedynczy tunel: AES-128-CBC+SHA1: 179.7kbps/2012.6Mbps (1400byte); 186.4kbps/763.5M (512 byte); 182.8kbps/93.6Mbps (64 byte);256 tuneli przy AES-128-CBC + SHA256; 32. Moduły światłowodowe (4 sztuki per urządzenie)- wymagania: SM LC, 10km, TX1310, DDM, 10Gbps; Zakres temperatur min. -40 do +85 Długość fali TX/RX :1310nm;Budżet mocy/zasięg portu: 9dB/0.30km;Okablowanie portu:50/125,62.5/125,100/140 µm;urządzeniami, które nie posiadają blokady na producenta wkładki (np. D-Link, TP-Link, Planet, MikroTik i inni); Moduł kompatybilny w 100% z Cisco, 3com, HP, Huawei, Signamax, TP-Link, Nortel, Alcatel, Extreme, Foundry i in. oraz posiadają certyfikaty Rohs, CE, FDA, FC, TUV, UL. min. 12m-cy; 33. Wartość MTBF - Min. 200000 godz. W warunkach pokojowych; 34. Gwarancja - min. 12m-cy; | 1 | PLN | 4 | Router | 1. Architektura - ARM 64Bit; 2. Procesor - min. 16 core, min. 2GHz AL73400 lub równoważny; 3. Porty - min. 13 portów gigabit; min.1 podłączony bezpośrednio do procesora – port mgmt; 12 przez switchchip; 4. Sloty SFP+ - min.4 sloty 10G SFP+ z osobną pełnodupleksową linię podłączoną do switchip; 5. Moduły światłowodowe (4sztuki) - SM LC, 10km, TX1310, DDM, 10Gbps; Zakres temperatur min. -40 do +85, Długość fali TX/RX: 1310nm; Budżet mocy/zasięg portu: 9dB/0.30km; Okablowanie portu: 50/125, 62.5/125, 100/140 µm; urządzeniami, które nie posiadają blokady na producenta wkładki (np. D-Link, TP-Link, Planet, MikroTik i inni); Moduł kompatybilny w 100% z Cisco, 3com, HP, Huawei, Signamax, TP-Link, Nortel, Alcatel, Extreme, Foundry i in. oraz posiadają certyfikaty Rohs, CE, FDA, FC, TUV, UL. min. 12m-cy; 6. Sloty PCI M.2 - min. 1 z obsługą dysków min. do 8TB; 7. Zasilania - min. 2 wbudowane w obudowę routera redundantne zasilacze 100 - 240 V AC 50/60 Hz; 8. Pobór mocy - max. 75W w obciążeniu; 9. Zakres temperatur pracy - -20 do 60 stopni Celciusa; 10. Chłodzenie - Aktywne; 11. Obudowa - Umożliwiająca montaż w szafie RACK o wysokości 1U (w zestawie uchwyty do montażu w szafie); 12. Pamięć RAM - 16GB DDR4; 13. Pamięć wbudowana - 128MB Flash; 14. Wymiany - max. 450(mm)x200(mm)x45(mm); 15. Szyfrowanie - na poziomie sprzętu; 16. Certyfikaty zgodności - CE, RoHS, EAC; 17. Monitoring - Temperatura CPU; Aktualna temperatura; Temperatura PCB; Wartość Zasilania; 18. Norma IEC 60529 - min. IP20; 19. Parametr - PtMP; 20.PPPoE tunnels - nielimitowany; 21. PPTP tunnels - nielimitowany; 22. L2TP tunnels - nielimitowany; 23. OVPN tunnels - nielimitowany; 24. EoIP tunnels - nielimitowany; 25. Ilość interface VLAN - nielimitowany; 26. Reguły kolejki - nielimitowany; 27. Aktywni użytkownicy HotSpot - nielimitowany; 28. Aktywne sesje menedżera użytkowników - nielimitowany; 29. Interface łączące (bonding) - Nielimitowana ilość; 30. Funkcja - Możliwość instalacji kontenera; 31. Minimalne wyniki dla switchchip. (Wszystkie testy są wykonywane przy użyciu specjalistycznego sprzętu testowego Xena Networks i przeprowadzane zgodnie z RFC2544; Maksymalna przepustowość jest określana przy ponad 30-sekundowych próbach z tolerancją utraty pakietów na poziomie 0,1% w przypadku pakietów o rozmiarze 64, 512 i 1400 bajtów; Wyniki testów pokazują maksymalną wydajność urządzenia.) Tryb mostu: - przy 25 regułach filtrowania: 2662,50 kpps / 32333.4Mbps (1518 byte);2682.2kbps/10986.3Mbps (512 byte); 2758.9kbps/1500.8Mbps (64 byte);Routing:-przy 25 pojedynczych regułach kolejkowania:2112.2kbps/39009.0Mbps (1518 byte); 6322.6kbps/25897.4Mbps (512 byte); 6300.9kbps/3427.7Mbps (64 byte);Routing przy 25 regułach IP:3212.3kbps/39009.0Mbps (1518 byte); 3927.9kbps/16088.7Mbps (512 byte); 3901.5kbps/2122.4Mbps (64 byte)Testy wydajności w tunelach IPSec:Pojedynczy tunel: AES-128-CBC+SHA1: 179.7kbps/2012.6Mbps (1400byte); 186.4kbps/763.5M (512 byte); 182.8kbps/93.6Mbps (64 byte);256 tuneli przy AES-128-CBC + SHA256; 32. Moduły światłowodowe (4 sztuki per urządzenie)- wymagania: SM LC, 10km, TX1310, DDM, 10Gbps; Zakres temperatur min. -40 do +85 Długość fali TX/RX :1310nm;Budżet mocy/zasięg portu: 9dB/0.30km;Okablowanie portu:50/125,62.5/125,100/140 µm;urządzeniami, które nie posiadają blokady na producenta wkładki (np. D-Link, TP-Link, Planet, MikroTik i inni); Moduł kompatybilny w 100% z Cisco, 3com, HP, Huawei, Signamax, TP-Link, Nortel, Alcatel, Extreme, Foundry i in. oraz posiadają certyfikaty Rohs, CE, FDA, FC, TUV, UL. min. 12m-cy; 33. Wartość MTBF - Min. 200000 godz. W warunkach pokojowych; 34. Gwarancja - min. 12m-cy; | 1 | PLN | 4 | Router | 1. Architektura - ARM 64Bit; 2. Procesor - min. 16 core, min. 2GHz AL73400 lub równoważny; 3. Porty - min. 13 portów gigabit; min.1 podłączony bezpośrednio do procesora – port mgmt; 12 przez switchchip; 4. Sloty SFP+ - min.4 sloty 10G SFP+ z osobną pełnodupleksową linię podłączoną do switchip; 5. Moduły światłowodowe (4sztuki) - SM LC, 10km, TX1310, DDM, 10Gbps; Zakres temperatur min. -40 do +85, Długość fali TX/RX: 1310nm; Budżet mocy/zasięg portu: 9dB/0.30km; Okablowanie portu: 50/125, 62.5/125, 100/140 µm; urządzeniami, które nie posiadają blokady na producenta wkładki (np. D-Link, TP-Link, Planet, MikroTik i inni); Moduł kompatybilny w 100% z Cisco, 3com, HP, Huawei, Signamax, TP-Link, Nortel, Alcatel, Extreme, Foundry i in. oraz posiadają certyfikaty Rohs, CE, FDA, FC, TUV, UL. min. 12m-cy; 6. Sloty PCI M.2 - min. 1 z obsługą dysków min. do 8TB; 7. Zasilania - min. 2 wbudowane w obudowę routera redundantne zasilacze 100 - 240 V AC 50/60 Hz; 8. Pobór mocy - max. 75W w obciążeniu; 9. Zakres temperatur pracy - -20 do 60 stopni Celciusa; 10. Chłodzenie - Aktywne; 11. Obudowa - Umożliwiająca montaż w szafie RACK o wysokości 1U (w zestawie uchwyty do montażu w szafie); 12. Pamięć RAM - 16GB DDR4; 13. Pamięć wbudowana - 128MB Flash; 14. Wymiany - max. 450(mm)x200(mm)x45(mm); 15. Szyfrowanie - na poziomie sprzętu; 16. Certyfikaty zgodności - CE, RoHS, EAC; 17. Monitoring - Temperatura CPU; Aktualna temperatura; Temperatura PCB; Wartość Zasilania; 18. Norma IEC 60529 - min. IP20; 19. Parametr - PtMP; 20.PPPoE tunnels - nielimitowany; 21. PPTP tunnels - nielimitowany; 22. L2TP tunnels - nielimitowany; 23. OVPN tunnels - nielimitowany; 24. EoIP tunnels - nielimitowany; 25. Ilość interface VLAN - nielimitowany; 26. Reguły kolejki - nielimitowany; 27. Aktywni użytkownicy HotSpot - nielimitowany; 28. Aktywne sesje menedżera użytkowników - nielimitowany; 29. Interface łączące (bonding) - Nielimitowana ilość; 30. Funkcja - Możliwość instalacji kontenera; 31. Minimalne wyniki dla switchchip. (Wszystkie testy są wykonywane przy użyciu specjalistycznego sprzętu testowego Xena Networks i przeprowadzane zgodnie z RFC2544; Maksymalna przepustowość jest określana przy ponad 30-sekundowych próbach z tolerancją utraty pakietów na poziomie 0,1% w przypadku pakietów o rozmiarze 64, 512 i 1400 bajtów; Wyniki testów pokazują maksymalną wydajność urządzenia.) Tryb mostu: - przy 25 regułach filtrowania: 2662,50 kpps / 32333.4Mbps (1518 byte);2682.2kbps/10986.3Mbps (512 byte); 2758.9kbps/1500.8Mbps (64 byte);Routing:-przy 25 pojedynczych regułach kolejkowania:2112.2kbps/39009.0Mbps (1518 byte); 6322.6kbps/25897.4Mbps (512 byte); 6300.9kbps/3427.7Mbps (64 byte);Routing przy 25 regułach IP:3212.3kbps/39009.0Mbps (1518 byte); 3927.9kbps/16088.7Mbps (512 byte); 3901.5kbps/2122.4Mbps (64 byte)Testy wydajności w tunelach IPSec:Pojedynczy tunel: AES-128-CBC+SHA1: 179.7kbps/2012.6Mbps (1400byte); 186.4kbps/763.5M (512 byte); 182.8kbps/93.6Mbps (64 byte);256 tuneli przy AES-128-CBC + SHA256; 32. Moduły światłowodowe (4 sztuki per urządzenie)- wymagania: SM LC, 10km, TX1310, DDM, 10Gbps; Zakres temperatur min. -40 do +85 Długość fali TX/RX :1310nm;Budżet mocy/zasięg portu: 9dB/0.30km;Okablowanie portu:50/125,62.5/125,100/140 µm;urządzeniami, które nie posiadają blokady na producenta wkładki (np. D-Link, TP-Link, Planet, MikroTik i inni); Moduł kompatybilny w 100% z Cisco, 3com, HP, Huawei, Signamax, TP-Link, Nortel, Alcatel, Extreme, Foundry i in. oraz posiadają certyfikaty Rohs, CE, FDA, FC, TUV, UL. min. 12m-cy; 33. Wartość MTBF - Min. 200000 godz. W warunkach pokojowych; 34. Gwarancja - min. 12m-cy; | 1 | PLN | 4 | Router | 1. Architektura - ARM 64Bit; 2. Procesor - min. 16 core, min. 2GHz AL73400 lub równoważny; 3. Porty - min. 13 portów gigabit; min.1 podłączony bezpośrednio do procesora – port mgmt; 12 przez switchchip; 4. Sloty SFP+ - min.4 sloty 10G SFP+ z osobną pełnodupleksową linię podłączoną do switchip; 5. Moduły światłowodowe (4sztuki) - SM LC, 10km, TX1310, DDM, 10Gbps; Zakres temperatur min. -40 do +85, Długość fali TX/RX: 1310nm; Budżet mocy/zasięg portu: 9dB/0.30km; Okablowanie portu: 50/125, 62.5/125, 100/140 µm; urządzeniami, które nie posiadają blokady na producenta wkładki (np. D-Link, TP-Link, Planet, MikroTik i inni); Moduł kompatybilny w 100% z Cisco, 3com, HP, Huawei, Signamax, TP-Link, Nortel, Alcatel, Extreme, Foundry i in. oraz posiadają certyfikaty Rohs, CE, FDA, FC, TUV, UL. min. 12m-cy; 6. Sloty PCI M.2 - min. 1 z obsługą dysków min. do 8TB; 7. Zasilania - min. 2 wbudowane w obudowę routera redundantne zasilacze 100 - 240 V AC 50/60 Hz; 8. Pobór mocy - max. 75W w obciążeniu; 9. Zakres temperatur pracy - -20 do 60 stopni Celciusa; 10. Chłodzenie - Aktywne; 11. Obudowa - Umożliwiająca montaż w szafie RACK o wysokości 1U (w zestawie uchwyty do montażu w szafie); 12. Pamięć RAM - 16GB DDR4; 13. Pamięć wbudowana - 128MB Flash; 14. Wymiany - max. 450(mm)x200(mm)x45(mm); 15. Szyfrowanie - na poziomie sprzętu; 16. Certyfikaty zgodności - CE, RoHS, EAC; 17. Monitoring - Temperatura CPU; Aktualna temperatura; Temperatura PCB; Wartość Zasilania; 18. Norma IEC 60529 - min. IP20; 19. Parametr - PtMP; 20.PPPoE tunnels - nielimitowany; 21. PPTP tunnels - nielimitowany; 22. L2TP tunnels - nielimitowany; 23. OVPN tunnels - nielimitowany; 24. EoIP tunnels - nielimitowany; 25. Ilość interface VLAN - nielimitowany; 26. Reguły kolejki - nielimitowany; 27. Aktywni użytkownicy HotSpot - nielimitowany; 28. Aktywne sesje menedżera użytkowników - nielimitowany; 29. Interface łączące (bonding) - Nielimitowana ilość; 30. Funkcja - Możliwość instalacji kontenera; 31. Minimalne wyniki dla switchchip. (Wszystkie testy są wykonywane przy użyciu specjalistycznego sprzętu testowego Xena Networks i przeprowadzane zgodnie z RFC2544; Maksymalna przepustowość jest określana przy ponad 30-sekundowych próbach z tolerancją utraty pakietów na poziomie 0,1% w przypadku pakietów o rozmiarze 64, 512 i 1400 bajtów; Wyniki testów pokazują maksymalną wydajność urządzenia.) Tryb mostu: - przy 25 regułach filtrowania: 2662,50 kpps / 32333.4Mbps (1518 byte);2682.2kbps/10986.3Mbps (512 byte); 2758.9kbps/1500.8Mbps (64 byte);Routing:-przy 25 pojedynczych regułach kolejkowania:2112.2kbps/39009.0Mbps (1518 byte); 6322.6kbps/25897.4Mbps (512 byte); 6300.9kbps/3427.7Mbps (64 byte);Routing przy 25 regułach IP:3212.3kbps/39009.0Mbps (1518 byte); 3927.9kbps/16088.7Mbps (512 byte); 3901.5kbps/2122.4Mbps (64 byte)Testy wydajności w tunelach IPSec:Pojedynczy tunel: AES-128-CBC+SHA1: 179.7kbps/2012.6Mbps (1400byte); 186.4kbps/763.5M (512 byte); 182.8kbps/93.6Mbps (64 byte);256 tuneli przy AES-128-CBC + SHA256; 32. Moduły światłowodowe (4 sztuki per urządzenie)- wymagania: SM LC, 10km, TX1310, DDM, 10Gbps; Zakres temperatur min. -40 do +85 Długość fali TX/RX :1310nm;Budżet mocy/zasięg portu: 9dB/0.30km;Okablowanie portu:50/125,62.5/125,100/140 µm;urządzeniami, które nie posiadają blokady na producenta wkładki (np. D-Link, TP-Link, Planet, MikroTik i inni); Moduł kompatybilny w 100% z Cisco, 3com, HP, Huawei, Signamax, TP-Link, Nortel, Alcatel, Extreme, Foundry i in. oraz posiadają certyfikaty Rohs, CE, FDA, FC, TUV, UL. min. 12m-cy; 33. Wartość MTBF - Min. 200000 godz. W warunkach pokojowych; 34. Gwarancja - min. 12m-cy; | 1 | PLN | 4 | Router | 1. Architektura - ARM 64Bit; 2. Procesor - min. 16 core, min. 2GHz AL73400 lub równoważny; 3. Porty - min. 13 portów gigabit; min.1 podłączony bezpośrednio do procesora – port mgmt; 12 przez switchchip; 4. Sloty SFP+ - min.4 sloty 10G SFP+ z osobną pełnodupleksową linię podłączoną do switchip; 5. Moduły światłowodowe (4sztuki) - SM LC, 10km, TX1310, DDM, 10Gbps; Zakres temperatur min. -40 do +85, Długość fali TX/RX: 1310nm; Budżet mocy/zasięg portu: 9dB/0.30km; Okablowanie portu: 50/125, 62.5/125, 100/140 µm; urządzeniami, które nie posiadają blokady na producenta wkładki (np. D-Link, TP-Link, Planet, MikroTik i inni); Moduł kompatybilny w 100% z Cisco, 3com, HP, Huawei, Signamax, TP-Link, Nortel, Alcatel, Extreme, Foundry i in. oraz posiadają certyfikaty Rohs, CE, FDA, FC, TUV, UL. min. 12m-cy; 6. Sloty PCI M.2 - min. 1 z obsługą dysków min. do 8TB; 7. Zasilania - min. 2 wbudowane w obudowę routera redundantne zasilacze 100 - 240 V AC 50/60 Hz; 8. Pobór mocy - max. 75W w obciążeniu; 9. Zakres temperatur pracy - -20 do 60 stopni Celciusa; 10. Chłodzenie - Aktywne; 11. Obudowa - Umożliwiająca montaż w szafie RACK o wysokości 1U (w zestawie uchwyty do montażu w szafie); 12. Pamięć RAM - 16GB DDR4; 13. Pamięć wbudowana - 128MB Flash; 14. Wymiany - max. 450(mm)x200(mm)x45(mm); 15. Szyfrowanie - na poziomie sprzętu; 16. Certyfikaty zgodności - CE, RoHS, EAC; 17. Monitoring - Temperatura CPU; Aktualna temperatura; Temperatura PCB; Wartość Zasilania; 18. Norma IEC 60529 - min. IP20; 19. Parametr - PtMP; 20.PPPoE tunnels - nielimitowany; 21. PPTP tunnels - nielimitowany; 22. L2TP tunnels - nielimitowany; 23. OVPN tunnels - nielimitowany; 24. EoIP tunnels - nielimitowany; 25. Ilość interface VLAN - nielimitowany; 26. Reguły kolejki - nielimitowany; 27. Aktywni użytkownicy HotSpot - nielimitowany; 28. Aktywne sesje menedżera użytkowników - nielimitowany; 29. Interface łączące (bonding) - Nielimitowana ilość; 30. Funkcja - Możliwość instalacji kontenera; 31. Minimalne wyniki dla switchchip. (Wszystkie testy są wykonywane przy użyciu specjalistycznego sprzętu testowego Xena Networks i przeprowadzane zgodnie z RFC2544; Maksymalna przepustowość jest określana przy ponad 30-sekundowych próbach z tolerancją utraty pakietów na poziomie 0,1% w przypadku pakietów o rozmiarze 64, 512 i 1400 bajtów; Wyniki testów pokazują maksymalną wydajność urządzenia.) Tryb mostu: - przy 25 regułach filtrowania: 2662,50 kpps / 32333.4Mbps (1518 byte);2682.2kbps/10986.3Mbps (512 byte); 2758.9kbps/1500.8Mbps (64 byte);Routing:-przy 25 pojedynczych regułach kolejkowania:2112.2kbps/39009.0Mbps (1518 byte); 6322.6kbps/25897.4Mbps (512 byte); 6300.9kbps/3427.7Mbps (64 byte);Routing przy 25 regułach IP:3212.3kbps/39009.0Mbps (1518 byte); 3927.9kbps/16088.7Mbps (512 byte); 3901.5kbps/2122.4Mbps (64 byte)Testy wydajności w tunelach IPSec:Pojedynczy tunel: AES-128-CBC+SHA1: 179.7kbps/2012.6Mbps (1400byte); 186.4kbps/763.5M (512 byte); 182.8kbps/93.6Mbps (64 byte);256 tuneli przy AES-128-CBC + SHA256; 32. Moduły światłowodowe (4 sztuki per urządzenie)- wymagania: SM LC, 10km, TX1310, DDM, 10Gbps; Zakres temperatur min. -40 do +85 Długość fali TX/RX :1310nm;Budżet mocy/zasięg portu: 9dB/0.30km;Okablowanie portu:50/125,62.5/125,100/140 µm;urządzeniami, które nie posiadają blokady na producenta wkładki (np. D-Link, TP-Link, Planet, MikroTik i inni); Moduł kompatybilny w 100% z Cisco, 3com, HP, Huawei, Signamax, TP-Link, Nortel, Alcatel, Extreme, Foundry i in. oraz posiadają certyfikaty Rohs, CE, FDA, FC, TUV, UL. min. 12m-cy; 33. Wartość MTBF - Min. 200000 godz. W warunkach pokojowych; 34. Gwarancja - min. 12m-cy; | 1 | PLN | 4 | Router | 1. Architektura - ARM 64Bit; 2. Procesor - min. 16 core, min. 2GHz AL73400 lub równoważny; 3. Porty - min. 13 portów gigabit; min.1 podłączony bezpośrednio do procesora – port mgmt; 12 przez switchchip; 4. Sloty SFP+ - min.4 sloty 10G SFP+ z osobną pełnodupleksową linię podłączoną do switchip; 5. Moduły światłowodowe (4sztuki) - SM LC, 10km, TX1310, DDM, 10Gbps; Zakres temperatur min. -40 do +85, Długość fali TX/RX: 1310nm; Budżet mocy/zasięg portu: 9dB/0.30km; Okablowanie portu: 50/125, 62.5/125, 100/140 µm; urządzeniami, które nie posiadają blokady na producenta wkładki (np. D-Link, TP-Link, Planet, MikroTik i inni); Moduł kompatybilny w 100% z Cisco, 3com, HP, Huawei, Signamax, TP-Link, Nortel, Alcatel, Extreme, Foundry i in. oraz posiadają certyfikaty Rohs, CE, FDA, FC, TUV, UL. min. 12m-cy; 6. Sloty PCI M.2 - min. 1 z obsługą dysków min. do 8TB; 7. Zasilania - min. 2 wbudowane w obudowę routera redundantne zasilacze 100 - 240 V AC 50/60 Hz; 8. Pobór mocy - max. 75W w obciążeniu; 9. Zakres temperatur pracy - -20 do 60 stopni Celciusa; 10. Chłodzenie - Aktywne; 11. Obudowa - Umożliwiająca montaż w szafie RACK o wysokości 1U (w zestawie uchwyty do montażu w szafie); 12. Pamięć RAM - 16GB DDR4; 13. Pamięć wbudowana - 128MB Flash; 14. Wymiany - max. 450(mm)x200(mm)x45(mm); 15. Szyfrowanie - na poziomie sprzętu; 16. Certyfikaty zgodności - CE, RoHS, EAC; 17. Monitoring - Temperatura CPU; Aktualna temperatura; Temperatura PCB; Wartość Zasilania; 18. Norma IEC 60529 - min. IP20; 19. Parametr - PtMP; 20.PPPoE tunnels - nielimitowany; 21. PPTP tunnels - nielimitowany; 22. L2TP tunnels - nielimitowany; 23. OVPN tunnels - nielimitowany; 24. EoIP tunnels - nielimitowany; 25. Ilość interface VLAN - nielimitowany; 26. Reguły kolejki - nielimitowany; 27. Aktywni użytkownicy HotSpot - nielimitowany; 28. Aktywne sesje menedżera użytkowników - nielimitowany; 29. Interface łączące (bonding) - Nielimitowana ilość; 30. Funkcja - Możliwość instalacji kontenera; 31. Minimalne wyniki dla switchchip. (Wszystkie testy są wykonywane przy użyciu specjalistycznego sprzętu testowego Xena Networks i przeprowadzane zgodnie z RFC2544; Maksymalna przepustowość jest określana przy ponad 30-sekundowych próbach z tolerancją utraty pakietów na poziomie 0,1% w przypadku pakietów o rozmiarze 64, 512 i 1400 bajtów; Wyniki testów pokazują maksymalną wydajność urządzenia.) Tryb mostu: - przy 25 regułach filtrowania: 2662,50 kpps / 32333.4Mbps (1518 byte);2682.2kbps/10986.3Mbps (512 byte); 2758.9kbps/1500.8Mbps (64 byte);Routing:-przy 25 pojedynczych regułach kolejkowania:2112.2kbps/39009.0Mbps (1518 byte); 6322.6kbps/25897.4Mbps (512 byte); 6300.9kbps/3427.7Mbps (64 byte);Routing przy 25 regułach IP:3212.3kbps/39009.0Mbps (1518 byte); 3927.9kbps/16088.7Mbps (512 byte); 3901.5kbps/2122.4Mbps (64 byte)Testy wydajności w tunelach IPSec:Pojedynczy tunel: AES-128-CBC+SHA1: 179.7kbps/2012.6Mbps (1400byte); 186.4kbps/763.5M (512 byte); 182.8kbps/93.6Mbps (64 byte);256 tuneli przy AES-128-CBC + SHA256; 32. Moduły światłowodowe (4 sztuki per urządzenie)- wymagania: SM LC, 10km, TX1310, DDM, 10Gbps; Zakres temperatur min. -40 do +85 Długość fali TX/RX :1310nm;Budżet mocy/zasięg portu: 9dB/0.30km;Okablowanie portu:50/125,62.5/125,100/140 µm;urządzeniami, które nie posiadają blokady na producenta wkładki (np. D-Link, TP-Link, Planet, MikroTik i inni); Moduł kompatybilny w 100% z Cisco, 3com, HP, Huawei, Signamax, TP-Link, Nortel, Alcatel, Extreme, Foundry i in. oraz posiadają certyfikaty Rohs, CE, FDA, FC, TUV, UL. min. 12m-cy; 33. Wartość MTBF - Min. 200000 godz. W warunkach pokojowych; 34. Gwarancja - min. 12m-cy; | 1 | PLN | 4 | Router | 1. Architektura - ARM 64Bit; 2. Procesor - min. 16 core, min. 2GHz AL73400 lub równoważny; 3. Porty - min. 13 portów gigabit; min.1 podłączony bezpośrednio do procesora – port mgmt; 12 przez switchchip; 4. Sloty SFP+ - min.4 sloty 10G SFP+ z osobną pełnodupleksową linię podłączoną do switchip; 5. Moduły światłowodowe (4sztuki) - SM LC, 10km, TX1310, DDM, 10Gbps; Zakres temperatur min. -40 do +85, Długość fali TX/RX: 1310nm; Budżet mocy/zasięg portu: 9dB/0.30km; Okablowanie portu: 50/125, 62.5/125, 100/140 µm; urządzeniami, które nie posiadają blokady na producenta wkładki (np. D-Link, TP-Link, Planet, MikroTik i inni); Moduł kompatybilny w 100% z Cisco, 3com, HP, Huawei, Signamax, TP-Link, Nortel, Alcatel, Extreme, Foundry i in. oraz posiadają certyfikaty Rohs, CE, FDA, FC, TUV, UL. min. 12m-cy; 6. Sloty PCI M.2 - min. 1 z obsługą dysków min. do 8TB; 7. Zasilania - min. 2 wbudowane w obudowę routera redundantne zasilacze 100 - 240 V AC 50/60 Hz; 8. Pobór mocy - max. 75W w obciążeniu; 9. Zakres temperatur pracy - -20 do 60 stopni Celciusa; 10. Chłodzenie - Aktywne; 11. Obudowa - Umożliwiająca montaż w szafie RACK o wysokości 1U (w zestawie uchwyty do montażu w szafie); 12. Pamięć RAM - 16GB DDR4; 13. Pamięć wbudowana - 128MB Flash; 14. Wymiany - max. 450(mm)x200(mm)x45(mm); 15. Szyfrowanie - na poziomie sprzętu; 16. Certyfikaty zgodności - CE, RoHS, EAC; 17. Monitoring - Temperatura CPU; Aktualna temperatura; Temperatura PCB; Wartość Zasilania; 18. Norma IEC 60529 - min. IP20; 19. Parametr - PtMP; 20.PPPoE tunnels - nielimitowany; 21. PPTP tunnels - nielimitowany; 22. L2TP tunnels - nielimitowany; 23. OVPN tunnels - nielimitowany; 24. EoIP tunnels - nielimitowany; 25. Ilość interface VLAN - nielimitowany; 26. Reguły kolejki - nielimitowany; 27. Aktywni użytkownicy HotSpot - nielimitowany; 28. Aktywne sesje menedżera użytkowników - nielimitowany; 29. Interface łączące (bonding) - Nielimitowana ilość; 30. Funkcja - Możliwość instalacji kontenera; 31. Minimalne wyniki dla switchchip. (Wszystkie testy są wykonywane przy użyciu specjalistycznego sprzętu testowego Xena Networks i przeprowadzane zgodnie z RFC2544; Maksymalna przepustowość jest określana przy ponad 30-sekundowych próbach z tolerancją utraty pakietów na poziomie 0,1% w przypadku pakietów o rozmiarze 64, 512 i 1400 bajtów; Wyniki testów pokazują maksymalną wydajność urządzenia.) Tryb mostu: - przy 25 regułach filtrowania: 2662,50 kpps / 32333.4Mbps (1518 byte);2682.2kbps/10986.3Mbps (512 byte); 2758.9kbps/1500.8Mbps (64 byte);Routing:-przy 25 pojedynczych regułach kolejkowania:2112.2kbps/39009.0Mbps (1518 byte); 6322.6kbps/25897.4Mbps (512 byte); 6300.9kbps/3427.7Mbps (64 byte);Routing przy 25 regułach IP:3212.3kbps/39009.0Mbps (1518 byte); 3927.9kbps/16088.7Mbps (512 byte); 3901.5kbps/2122.4Mbps (64 byte)Testy wydajności w tunelach IPSec:Pojedynczy tunel: AES-128-CBC+SHA1: 179.7kbps/2012.6Mbps (1400byte); 186.4kbps/763.5M (512 byte); 182.8kbps/93.6Mbps (64 byte);256 tuneli przy AES-128-CBC + SHA256; 32. Moduły światłowodowe (4 sztuki per urządzenie)- wymagania: SM LC, 10km, TX1310, DDM, 10Gbps; Zakres temperatur min. -40 do +85 Długość fali TX/RX :1310nm;Budżet mocy/zasięg portu: 9dB/0.30km;Okablowanie portu:50/125,62.5/125,100/140 µm;urządzeniami, które nie posiadają blokady na producenta wkładki (np. D-Link, TP-Link, Planet, MikroTik i inni); Moduł kompatybilny w 100% z Cisco, 3com, HP, Huawei, Signamax, TP-Link, Nortel, Alcatel, Extreme, Foundry i in. oraz posiadają certyfikaty Rohs, CE, FDA, FC, TUV, UL. min. 12m-cy; 33. Wartość MTBF - Min. 200000 godz. W warunkach pokojowych; 34. Gwarancja - min. 12m-cy; | 1 | PLN | 4 | Router | 1. Architektura - ARM 64Bit; 2. Procesor - min. 16 core, min. 2GHz AL73400 lub równoważny; 3. Porty - min. 13 portów gigabit; min.1 podłączony bezpośrednio do procesora – port mgmt; 12 przez switchchip; 4. Sloty SFP+ - min.4 sloty 10G SFP+ z osobną pełnodupleksową linię podłączoną do switchip; 5. Moduły światłowodowe (4sztuki) - SM LC, 10km, TX1310, DDM, 10Gbps; Zakres temperatur min. -40 do +85, Długość fali TX/RX: 1310nm; Budżet mocy/zasięg portu: 9dB/0.30km; Okablowanie portu: 50/125, 62.5/125, 100/140 µm; urządzeniami, które nie posiadają blokady na producenta wkładki (np. D-Link, TP-Link, Planet, MikroTik i inni); Moduł kompatybilny w 100% z Cisco, 3com, HP, Huawei, Signamax, TP-Link, Nortel, Alcatel, Extreme, Foundry i in. oraz posiadają certyfikaty Rohs, CE, FDA, FC, TUV, UL. min. 12m-cy; 6. Sloty PCI M.2 - min. 1 z obsługą dysków min. do 8TB; 7. Zasilania - min. 2 wbudowane w obudowę routera redundantne zasilacze 100 - 240 V AC 50/60 Hz; 8. Pobór mocy - max. 75W w obciążeniu; 9. Zakres temperatur pracy - -20 do 60 stopni Celciusa; 10. Chłodzenie - Aktywne; 11. Obudowa - Umożliwiająca montaż w szafie RACK o wysokości 1U (w zestawie uchwyty do montażu w szafie); 12. Pamięć RAM - 16GB DDR4; 13. Pamięć wbudowana - 128MB Flash; 14. Wymiany - max. 450(mm)x200(mm)x45(mm); 15. Szyfrowanie - na poziomie sprzętu; 16. Certyfikaty zgodności - CE, RoHS, EAC; 17. Monitoring - Temperatura CPU; Aktualna temperatura; Temperatura PCB; Wartość Zasilania; 18. Norma IEC 60529 - min. IP20; 19. Parametr - PtMP; 20.PPPoE tunnels - nielimitowany; 21. PPTP tunnels - nielimitowany; 22. L2TP tunnels - nielimitowany; 23. OVPN tunnels - nielimitowany; 24. EoIP tunnels - nielimitowany; 25. Ilość interface VLAN - nielimitowany; 26. Reguły kolejki - nielimitowany; 27. Aktywni użytkownicy HotSpot - nielimitowany; 28. Aktywne sesje menedżera użytkowników - nielimitowany; 29. Interface łączące (bonding) - Nielimitowana ilość; 30. Funkcja - Możliwość instalacji kontenera; 31. Minimalne wyniki dla switchchip. (Wszystkie testy są wykonywane przy użyciu specjalistycznego sprzętu testowego Xena Networks i przeprowadzane zgodnie z RFC2544; Maksymalna przepustowość jest określana przy ponad 30-sekundowych próbach z tolerancją utraty pakietów na poziomie 0,1% w przypadku pakietów o rozmiarze 64, 512 i 1400 bajtów; Wyniki testów pokazują maksymalną wydajność urządzenia.) Tryb mostu: - przy 25 regułach filtrowania: 2662,50 kpps / 32333.4Mbps (1518 byte);2682.2kbps/10986.3Mbps (512 byte); 2758.9kbps/1500.8Mbps (64 byte);Routing:-przy 25 pojedynczych regułach kolejkowania:2112.2kbps/39009.0Mbps (1518 byte); 6322.6kbps/25897.4Mbps (512 byte); 6300.9kbps/3427.7Mbps (64 byte);Routing przy 25 regułach IP:3212.3kbps/39009.0Mbps (1518 byte); 3927.9kbps/16088.7Mbps (512 byte); 3901.5kbps/2122.4Mbps (64 byte)Testy wydajności w tunelach IPSec:Pojedynczy tunel: AES-128-CBC+SHA1: 179.7kbps/2012.6Mbps (1400byte); 186.4kbps/763.5M (512 byte); 182.8kbps/93.6Mbps (64 byte);256 tuneli przy AES-128-CBC + SHA256; 32. Moduły światłowodowe (4 sztuki per urządzenie)- wymagania: SM LC, 10km, TX1310, DDM, 10Gbps; Zakres temperatur min. -40 do +85 Długość fali TX/RX :1310nm;Budżet mocy/zasięg portu: 9dB/0.30km;Okablowanie portu:50/125,62.5/125,100/140 µm;urządzeniami, które nie posiadają blokady na producenta wkładki (np. D-Link, TP-Link, Planet, MikroTik i inni); Moduł kompatybilny w 100% z Cisco, 3com, HP, Huawei, Signamax, TP-Link, Nortel, Alcatel, Extreme, Foundry i in. oraz posiadają certyfikaty Rohs, CE, FDA, FC, TUV, UL. min. 12m-cy; 33. Wartość MTBF - Min. 200000 godz. W warunkach pokojowych; 34. Gwarancja - min. 12m-cy; | 1 | PLN | 4 | Router | 1. Architektura - ARM 64Bit; 2. Procesor - min. 16 core, min. 2GHz AL73400 lub równoważny; 3. Porty - min. 13 portów gigabit; min.1 podłączony bezpośrednio do procesora – port mgmt; 12 przez switchchip; 4. Sloty SFP+ - min.4 sloty 10G SFP+ z osobną pełnodupleksową linię podłączoną do switchip; 5. Moduły światłowodowe (4sztuki) - SM LC, 10km, TX1310, DDM, 10Gbps; Zakres temperatur min. -40 do +85, Długość fali TX/RX: 1310nm; Budżet mocy/zasięg portu: 9dB/0.30km; Okablowanie portu: 50/125, 62.5/125, 100/140 µm; urządzeniami, które nie posiadają blokady na producenta wkładki (np. D-Link, TP-Link, Planet, MikroTik i inni); Moduł kompatybilny w 100% z Cisco, 3com, HP, Huawei, Signamax, TP-Link, Nortel, Alcatel, Extreme, Foundry i in. oraz posiadają certyfikaty Rohs, CE, FDA, FC, TUV, UL. min. 12m-cy; 6. Sloty PCI M.2 - min. 1 z obsługą dysków min. do 8TB; 7. Zasilania - min. 2 wbudowane w obudowę routera redundantne zasilacze 100 - 240 V AC 50/60 Hz; 8. Pobór mocy - max. 75W w obciążeniu; 9. Zakres temperatur pracy - -20 do 60 stopni Celciusa; 10. Chłodzenie - Aktywne; 11. Obudowa - Umożliwiająca montaż w szafie RACK o wysokości 1U (w zestawie uchwyty do montażu w szafie); 12. Pamięć RAM - 16GB DDR4; 13. Pamięć wbudowana - 128MB Flash; 14. Wymiany - max. 450(mm)x200(mm)x45(mm); 15. Szyfrowanie - na poziomie sprzętu; 16. Certyfikaty zgodności - CE, RoHS, EAC; 17. Monitoring - Temperatura CPU; Aktualna temperatura; Temperatura PCB; Wartość Zasilania; 18. Norma IEC 60529 - min. IP20; 19. Parametr - PtMP; 20.PPPoE tunnels - nielimitowany; 21. PPTP tunnels - nielimitowany; 22. L2TP tunnels - nielimitowany; 23. OVPN tunnels - nielimitowany; 24. EoIP tunnels - nielimitowany; 25. Ilość interface VLAN - nielimitowany; 26. Reguły kolejki - nielimitowany; 27. Aktywni użytkownicy HotSpot - nielimitowany; 28. Aktywne sesje menedżera użytkowników - nielimitowany; 29. Interface łączące (bonding) - Nielimitowana ilość; 30. Funkcja - Możliwość instalacji kontenera; 31. Minimalne wyniki dla switchchip. (Wszystkie testy są wykonywane przy użyciu specjalistycznego sprzętu testowego Xena Networks i przeprowadzane zgodnie z RFC2544; Maksymalna przepustowość jest określana przy ponad 30-sekundowych próbach z tolerancją utraty pakietów na poziomie 0,1% w przypadku pakietów o rozmiarze 64, 512 i 1400 bajtów; Wyniki testów pokazują maksymalną wydajność urządzenia.) Tryb mostu: - przy 25 regułach filtrowania: 2662,50 kpps / 32333.4Mbps (1518 byte);2682.2kbps/10986.3Mbps (512 byte); 2758.9kbps/1500.8Mbps (64 byte);Routing:-przy 25 pojedynczych regułach kolejkowania:2112.2kbps/39009.0Mbps (1518 byte); 6322.6kbps/25897.4Mbps (512 byte); 6300.9kbps/3427.7Mbps (64 byte);Routing przy 25 regułach IP:3212.3kbps/39009.0Mbps (1518 byte); 3927.9kbps/16088.7Mbps (512 byte); 3901.5kbps/2122.4Mbps (64 byte)Testy wydajności w tunelach IPSec:Pojedynczy tunel: AES-128-CBC+SHA1: 179.7kbps/2012.6Mbps (1400byte); 186.4kbps/763.5M (512 byte); 182.8kbps/93.6Mbps (64 byte);256 tuneli przy AES-128-CBC + SHA256; 32. Moduły światłowodowe (4 sztuki per urządzenie)- wymagania: SM LC, 10km, TX1310, DDM, 10Gbps; Zakres temperatur min. -40 do +85 Długość fali TX/RX :1310nm;Budżet mocy/zasięg portu: 9dB/0.30km;Okablowanie portu:50/125,62.5/125,100/140 µm;urządzeniami, które nie posiadają blokady na producenta wkładki (np. D-Link, TP-Link, Planet, MikroTik i inni); Moduł kompatybilny w 100% z Cisco, 3com, HP, Huawei, Signamax, TP-Link, Nortel, Alcatel, Extreme, Foundry i in. oraz posiadają certyfikaty Rohs, CE, FDA, FC, TUV, UL. min. 12m-cy; 33. Wartość MTBF - Min. 200000 godz. W warunkach pokojowych; 34. Gwarancja - min. 12m-cy; | 1 | PLN | 4 | Router | 1. Architektura - ARM 64Bit; 2. Procesor - min. 16 core, min. 2GHz AL73400 lub równoważny; 3. Porty - min. 13 portów gigabit; min.1 podłączony bezpośrednio do procesora – port mgmt; 12 przez switchchip; 4. Sloty SFP+ - min.4 sloty 10G SFP+ z osobną pełnodupleksową linię podłączoną do switchip; 5. Moduły światłowodowe (4sztuki) - SM LC, 10km, TX1310, DDM, 10Gbps; Zakres temperatur min. -40 do +85, Długość fali TX/RX: 1310nm; Budżet mocy/zasięg portu: 9dB/0.30km; Okablowanie portu: 50/125, 62.5/125, 100/140 µm; urządzeniami, które nie posiadają blokady na producenta wkładki (np. D-Link, TP-Link, Planet, MikroTik i inni); Moduł kompatybilny w 100% z Cisco, 3com, HP, Huawei, Signamax, TP-Link, Nortel, Alcatel, Extreme, Foundry i in. oraz posiadają certyfikaty Rohs, CE, FDA, FC, TUV, UL. min. 12m-cy; 6. Sloty PCI M.2 - min. 1 z obsługą dysków min. do 8TB; 7. Zasilania - min. 2 wbudowane w obudowę routera redundantne zasilacze 100 - 240 V AC 50/60 Hz; 8. Pobór mocy - max. 75W w obciążeniu; 9. Zakres temperatur pracy - -20 do 60 stopni Celciusa; 10. Chłodzenie - Aktywne; 11. Obudowa - Umożliwiająca montaż w szafie RACK o wysokości 1U (w zestawie uchwyty do montażu w szafie); 12. Pamięć RAM - 16GB DDR4; 13. Pamięć wbudowana - 128MB Flash; 14. Wymiany - max. 450(mm)x200(mm)x45(mm); 15. Szyfrowanie - na poziomie sprzętu; 16. Certyfikaty zgodności - CE, RoHS, EAC; 17. Monitoring - Temperatura CPU; Aktualna temperatura; Temperatura PCB; Wartość Zasilania; 18. Norma IEC 60529 - min. IP20; 19. Parametr - PtMP; 20.PPPoE tunnels - nielimitowany; 21. PPTP tunnels - nielimitowany; 22. L2TP tunnels - nielimitowany; 23. OVPN tunnels - nielimitowany; 24. EoIP tunnels - nielimitowany; 25. Ilość interface VLAN - nielimitowany; 26. Reguły kolejki - nielimitowany; 27. Aktywni użytkownicy HotSpot - nielimitowany; 28. Aktywne sesje menedżera użytkowników - nielimitowany; 29. Interface łączące (bonding) - Nielimitowana ilość; 30. Funkcja - Możliwość instalacji kontenera; 31. Minimalne wyniki dla switchchip. (Wszystkie testy są wykonywane przy użyciu specjalistycznego sprzętu testowego Xena Networks i przeprowadzane zgodnie z RFC2544; Maksymalna przepustowość jest określana przy ponad 30-sekundowych próbach z tolerancją utraty pakietów na poziomie 0,1% w przypadku pakietów o rozmiarze 64, 512 i 1400 bajtów; Wyniki testów pokazują maksymalną wydajność urządzenia.) Tryb mostu: - przy 25 regułach filtrowania: 2662,50 kpps / 32333.4Mbps (1518 byte);2682.2kbps/10986.3Mbps (512 byte); 2758.9kbps/1500.8Mbps (64 byte);Routing:-przy 25 pojedynczych regułach kolejkowania:2112.2kbps/39009.0Mbps (1518 byte); 6322.6kbps/25897.4Mbps (512 byte); 6300.9kbps/3427.7Mbps (64 byte);Routing przy 25 regułach IP:3212.3kbps/39009.0Mbps (1518 byte); 3927.9kbps/16088.7Mbps (512 byte); 3901.5kbps/2122.4Mbps (64 byte)Testy wydajności w tunelach IPSec:Pojedynczy tunel: AES-128-CBC+SHA1: 179.7kbps/2012.6Mbps (1400byte); 186.4kbps/763.5M (512 byte); 182.8kbps/93.6Mbps (64 byte);256 tuneli przy AES-128-CBC + SHA256; 32. Moduły światłowodowe (4 sztuki per urządzenie)- wymagania: SM LC, 10km, TX1310, DDM, 10Gbps; Zakres temperatur min. -40 do +85 Długość fali TX/RX :1310nm;Budżet mocy/zasięg portu: 9dB/0.30km;Okablowanie portu:50/125,62.5/125,100/140 µm;urządzeniami, które nie posiadają blokady na producenta wkładki (np. D-Link, TP-Link, Planet, MikroTik i inni); Moduł kompatybilny w 100% z Cisco, 3com, HP, Huawei, Signamax, TP-Link, Nortel, Alcatel, Extreme, Foundry i in. oraz posiadają certyfikaty Rohs, CE, FDA, FC, TUV, UL. min. 12m-cy; 33. Wartość MTBF - Min. 200000 godz. W warunkach pokojowych; 34. Gwarancja - min. 12m-cy; | 1 | PLN | 4 | Router | 1. Architektura - ARM 64Bit; 2. Procesor - min. 16 core, min. 2GHz AL73400 lub równoważny; 3. Porty - min. 13 portów gigabit; min.1 podłączony bezpośrednio do procesora – port mgmt; 12 przez switchchip; 4. Sloty SFP+ - min.4 sloty 10G SFP+ z osobną pełnodupleksową linię podłączoną do switchip; 5. Moduły światłowodowe (4sztuki) - SM LC, 10km, TX1310, DDM, 10Gbps; Zakres temperatur min. -40 do +85, Długość fali TX/RX: 1310nm; Budżet mocy/zasięg portu: 9dB/0.30km; Okablowanie portu: 50/125, 62.5/125, 100/140 µm; urządzeniami, które nie posiadają blokady na producenta wkładki (np. D-Link, TP-Link, Planet, MikroTik i inni); Moduł kompatybilny w 100% z Cisco, 3com, HP, Huawei, Signamax, TP-Link, Nortel, Alcatel, Extreme, Foundry i in. oraz posiadają certyfikaty Rohs, CE, FDA, FC, TUV, UL. min. 12m-cy; 6. Sloty PCI M.2 - min. 1 z obsługą dysków min. do 8TB; 7. Zasilania - min. 2 wbudowane w obudowę routera redundantne zasilacze 100 - 240 V AC 50/60 Hz; 8. Pobór mocy - max. 75W w obciążeniu; 9. Zakres temperatur pracy - -20 do 60 stopni Celciusa; 10. Chłodzenie - Aktywne; 11. Obudowa - Umożliwiająca montaż w szafie RACK o wysokości 1U (w zestawie uchwyty do montażu w szafie); 12. Pamięć RAM - 16GB DDR4; 13. Pamięć wbudowana - 128MB Flash; 14. Wymiany - max. 450(mm)x200(mm)x45(mm); 15. Szyfrowanie - na poziomie sprzętu; 16. Certyfikaty zgodności - CE, RoHS, EAC; 17. Monitoring - Temperatura CPU; Aktualna temperatura; Temperatura PCB; Wartość Zasilania; 18. Norma IEC 60529 - min. IP20; 19. Parametr - PtMP; 20.PPPoE tunnels - nielimitowany; 21. PPTP tunnels - nielimitowany; 22. L2TP tunnels - nielimitowany; 23. OVPN tunnels - nielimitowany; 24. EoIP tunnels - nielimitowany; 25. Ilość interface VLAN - nielimitowany; 26. Reguły kolejki - nielimitowany; 27. Aktywni użytkownicy HotSpot - nielimitowany; 28. Aktywne sesje menedżera użytkowników - nielimitowany; 29. Interface łączące (bonding) - Nielimitowana ilość; 30. Funkcja - Możliwość instalacji kontenera; 31. Minimalne wyniki dla switchchip. (Wszystkie testy są wykonywane przy użyciu specjalistycznego sprzętu testowego Xena Networks i przeprowadzane zgodnie z RFC2544; Maksymalna przepustowość jest określana przy ponad 30-sekundowych próbach z tolerancją utraty pakietów na poziomie 0,1% w przypadku pakietów o rozmiarze 64, 512 i 1400 bajtów; Wyniki testów pokazują maksymalną wydajność urządzenia.) Tryb mostu: - przy 25 regułach filtrowania: 2662,50 kpps / 32333.4Mbps (1518 byte);2682.2kbps/10986.3Mbps (512 byte); 2758.9kbps/1500.8Mbps (64 byte);Routing:-przy 25 pojedynczych regułach kolejkowania:2112.2kbps/39009.0Mbps (1518 byte); 6322.6kbps/25897.4Mbps (512 byte); 6300.9kbps/3427.7Mbps (64 byte);Routing przy 25 regułach IP:3212.3kbps/39009.0Mbps (1518 byte); 3927.9kbps/16088.7Mbps (512 byte); 3901.5kbps/2122.4Mbps (64 byte)Testy wydajności w tunelach IPSec:Pojedynczy tunel: AES-128-CBC+SHA1: 179.7kbps/2012.6Mbps (1400byte); 186.4kbps/763.5M (512 byte); 182.8kbps/93.6Mbps (64 byte);256 tuneli przy AES-128-CBC + SHA256; 32. Moduły światłowodowe (4 sztuki per urządzenie)- wymagania: SM LC, 10km, TX1310, DDM, 10Gbps; Zakres temperatur min. -40 do +85 Długość fali TX/RX :1310nm;Budżet mocy/zasięg portu: 9dB/0.30km;Okablowanie portu:50/125,62.5/125,100/140 µm;urządzeniami, które nie posiadają blokady na producenta wkładki (np. D-Link, TP-Link, Planet, MikroTik i inni); Moduł kompatybilny w 100% z Cisco, 3com, HP, Huawei, Signamax, TP-Link, Nortel, Alcatel, Extreme, Foundry i in. oraz posiadają certyfikaty Rohs, CE, FDA, FC, TUV, UL. min. 12m-cy; 33. Wartość MTBF - Min. 200000 godz. W warunkach pokojowych; 34. Gwarancja - min. 12m-cy; | 1 | PLN | 4 | Router | 1. Architektura - ARM 64Bit; 2. Procesor - min. 16 core, min. 2GHz AL73400 lub równoważny; 3. Porty - min. 13 portów gigabit; min.1 podłączony bezpośrednio do procesora – port mgmt; 12 przez switchchip; 4. Sloty SFP+ - min.4 sloty 10G SFP+ z osobną pełnodupleksową linię podłączoną do switchip; 5. Moduły światłowodowe (4sztuki) - SM LC, 10km, TX1310, DDM, 10Gbps; Zakres temperatur min. -40 do +85, Długość fali TX/RX: 1310nm; Budżet mocy/zasięg portu: 9dB/0.30km; Okablowanie portu: 50/125, 62.5/125, 100/140 µm; urządzeniami, które nie posiadają blokady na producenta wkładki (np. D-Link, TP-Link, Planet, MikroTik i inni); Moduł kompatybilny w 100% z Cisco, 3com, HP, Huawei, Signamax, TP-Link, Nortel, Alcatel, Extreme, Foundry i in. oraz posiadają certyfikaty Rohs, CE, FDA, FC, TUV, UL. min. 12m-cy; 6. Sloty PCI M.2 - min. 1 z obsługą dysków min. do 8TB; 7. Zasilania - min. 2 wbudowane w obudowę routera redundantne zasilacze 100 - 240 V AC 50/60 Hz; 8. Pobór mocy - max. 75W w obciążeniu; 9. Zakres temperatur pracy - -20 do 60 stopni Celciusa; 10. Chłodzenie - Aktywne; 11. Obudowa - Umożliwiająca montaż w szafie RACK o wysokości 1U (w zestawie uchwyty do montażu w szafie); 12. Pamięć RAM - 16GB DDR4; 13. Pamięć wbudowana - 128MB Flash; 14. Wymiany - max. 450(mm)x200(mm)x45(mm); 15. Szyfrowanie - na poziomie sprzętu; 16. Certyfikaty zgodności - CE, RoHS, EAC; 17. Monitoring - Temperatura CPU; Aktualna temperatura; Temperatura PCB; Wartość Zasilania; 18. Norma IEC 60529 - min. IP20; 19. Parametr - PtMP; 20.PPPoE tunnels - nielimitowany; 21. PPTP tunnels - nielimitowany; 22. L2TP tunnels - nielimitowany; 23. OVPN tunnels - nielimitowany; 24. EoIP tunnels - nielimitowany; 25. Ilość interface VLAN - nielimitowany; 26. Reguły kolejki - nielimitowany; 27. Aktywni użytkownicy HotSpot - nielimitowany; 28. Aktywne sesje menedżera użytkowników - nielimitowany; 29. Interface łączące (bonding) - Nielimitowana ilość; 30. Funkcja - Możliwość instalacji kontenera; 31. Minimalne wyniki dla switchchip. (Wszystkie testy są wykonywane przy użyciu specjalistycznego sprzętu testowego Xena Networks i przeprowadzane zgodnie z RFC2544; Maksymalna przepustowość jest określana przy ponad 30-sekundowych próbach z tolerancją utraty pakietów na poziomie 0,1% w przypadku pakietów o rozmiarze 64, 512 i 1400 bajtów; Wyniki testów pokazują maksymalną wydajność urządzenia.) Tryb mostu: - przy 25 regułach filtrowania: 2662,50 kpps / 32333.4Mbps (1518 byte);2682.2kbps/10986.3Mbps (512 byte); 2758.9kbps/1500.8Mbps (64 byte);Routing:-przy 25 pojedynczych regułach kolejkowania:2112.2kbps/39009.0Mbps (1518 byte); 6322.6kbps/25897.4Mbps (512 byte); 6300.9kbps/3427.7Mbps (64 byte);Routing przy 25 regułach IP:3212.3kbps/39009.0Mbps (1518 byte); 3927.9kbps/16088.7Mbps (512 byte); 3901.5kbps/2122.4Mbps (64 byte)Testy wydajności w tunelach IPSec:Pojedynczy tunel: AES-128-CBC+SHA1: 179.7kbps/2012.6Mbps (1400byte); 186.4kbps/763.5M (512 byte); 182.8kbps/93.6Mbps (64 byte);256 tuneli przy AES-128-CBC + SHA256; 32. Moduły światłowodowe (4 sztuki per urządzenie)- wymagania: SM LC, 10km, TX1310, DDM, 10Gbps; Zakres temperatur min. -40 do +85 Długość fali TX/RX :1310nm;Budżet mocy/zasięg portu: 9dB/0.30km;Okablowanie portu:50/125,62.5/125,100/140 µm;urządzeniami, które nie posiadają blokady na producenta wkładki (np. D-Link, TP-Link, Planet, MikroTik i inni); Moduł kompatybilny w 100% z Cisco, 3com, HP, Huawei, Signamax, TP-Link, Nortel, Alcatel, Extreme, Foundry i in. oraz posiadają certyfikaty Rohs, CE, FDA, FC, TUV, UL. min. 12m-cy; 33. Wartość MTBF - Min. 200000 godz. W warunkach pokojowych; 34. Gwarancja - min. 12m-cy; | 1 | PLN | 4 | Router | 1. Architektura - ARM 64Bit; 2. Procesor - min. 16 core, min. 2GHz AL73400 lub równoważny; 3. Porty - min. 13 portów gigabit; min.1 podłączony bezpośrednio do procesora – port mgmt; 12 przez switchchip; 4. Sloty SFP+ - min.4 sloty 10G SFP+ z osobną pełnodupleksową linię podłączoną do switchip; 5. Moduły światłowodowe (4sztuki) - SM LC, 10km, TX1310, DDM, 10Gbps; Zakres temperatur min. -40 do +85, Długość fali TX/RX: 1310nm; Budżet mocy/zasięg portu: 9dB/0.30km; Okablowanie portu: 50/125, 62.5/125, 100/140 µm; urządzeniami, które nie posiadają blokady na producenta wkładki (np. D-Link, TP-Link, Planet, MikroTik i inni); Moduł kompatybilny w 100% z Cisco, 3com, HP, Huawei, Signamax, TP-Link, Nortel, Alcatel, Extreme, Foundry i in. oraz posiadają certyfikaty Rohs, CE, FDA, FC, TUV, UL. min. 12m-cy; 6. Sloty PCI M.2 - min. 1 z obsługą dysków min. do 8TB; 7. Zasilania - min. 2 wbudowane w obudowę routera redundantne zasilacze 100 - 240 V AC 50/60 Hz; 8. Pobór mocy - max. 75W w obciążeniu; 9. Zakres temperatur pracy - -20 do 60 stopni Celciusa; 10. Chłodzenie - Aktywne; 11. Obudowa - Umożliwiająca montaż w szafie RACK o wysokości 1U (w zestawie uchwyty do montażu w szafie); 12. Pamięć RAM - 16GB DDR4; 13. Pamięć wbudowana - 128MB Flash; 14. Wymiany - max. 450(mm)x200(mm)x45(mm); 15. Szyfrowanie - na poziomie sprzętu; 16. Certyfikaty zgodności - CE, RoHS, EAC; 17. Monitoring - Temperatura CPU; Aktualna temperatura; Temperatura PCB; Wartość Zasilania; 18. Norma IEC 60529 - min. IP20; 19. Parametr - PtMP; 20.PPPoE tunnels - nielimitowany; 21. PPTP tunnels - nielimitowany; 22. L2TP tunnels - nielimitowany; 23. OVPN tunnels - nielimitowany; 24. EoIP tunnels - nielimitowany; 25. Ilość interface VLAN - nielimitowany; 26. Reguły kolejki - nielimitowany; 27. Aktywni użytkownicy HotSpot - nielimitowany; 28. Aktywne sesje menedżera użytkowników - nielimitowany; 29. Interface łączące (bonding) - Nielimitowana ilość; 30. Funkcja - Możliwość instalacji kontenera; 31. Minimalne wyniki dla switchchip. (Wszystkie testy są wykonywane przy użyciu specjalistycznego sprzętu testowego Xena Networks i przeprowadzane zgodnie z RFC2544; Maksymalna przepustowość jest określana przy ponad 30-sekundowych próbach z tolerancją utraty pakietów na poziomie 0,1% w przypadku pakietów o rozmiarze 64, 512 i 1400 bajtów; Wyniki testów pokazują maksymalną wydajność urządzenia.) Tryb mostu: - przy 25 regułach filtrowania: 2662,50 kpps / 32333.4Mbps (1518 byte);2682.2kbps/10986.3Mbps (512 byte); 2758.9kbps/1500.8Mbps (64 byte);Routing:-przy 25 pojedynczych regułach kolejkowania:2112.2kbps/39009.0Mbps (1518 byte); 6322.6kbps/25897.4Mbps (512 byte); 6300.9kbps/3427.7Mbps (64 byte);Routing przy 25 regułach IP:3212.3kbps/39009.0Mbps (1518 byte); 3927.9kbps/16088.7Mbps (512 byte); 3901.5kbps/2122.4Mbps (64 byte)Testy wydajności w tunelach IPSec:Pojedynczy tunel: AES-128-CBC+SHA1: 179.7kbps/2012.6Mbps (1400byte); 186.4kbps/763.5M (512 byte); 182.8kbps/93.6Mbps (64 byte);256 tuneli przy AES-128-CBC + SHA256; 32. Moduły światłowodowe (4 sztuki per urządzenie)- wymagania: SM LC, 10km, TX1310, DDM, 10Gbps; Zakres temperatur min. -40 do +85 Długość fali TX/RX :1310nm;Budżet mocy/zasięg portu: 9dB/0.30km;Okablowanie portu:50/125,62.5/125,100/140 µm;urządzeniami, które nie posiadają blokady na producenta wkładki (np. D-Link, TP-Link, Planet, MikroTik i inni); Moduł kompatybilny w 100% z Cisco, 3com, HP, Huawei, Signamax, TP-Link, Nortel, Alcatel, Extreme, Foundry i in. oraz posiadają certyfikaty Rohs, CE, FDA, FC, TUV, UL. min. 12m-cy; 33. Wartość MTBF - Min. 200000 godz. W warunkach pokojowych; 34. Gwarancja - min. 12m-cy; | 1 | PLN | 4 | Router | 1. Architektura - ARM 64Bit; 2. Procesor - min. 16 core, min. 2GHz AL73400 lub równoważny; 3. Porty - min. 13 portów gigabit; min.1 podłączony bezpośrednio do procesora – port mgmt; 12 przez switchchip; 4. Sloty SFP+ - min.4 sloty 10G SFP+ z osobną pełnodupleksową linię podłączoną do switchip; 5. Moduły światłowodowe (4sztuki) - SM LC, 10km, TX1310, DDM, 10Gbps; Zakres temperatur min. -40 do +85, Długość fali TX/RX: 1310nm; Budżet mocy/zasięg portu: 9dB/0.30km; Okablowanie portu: 50/125, 62.5/125, 100/140 µm; urządzeniami, które nie posiadają blokady na producenta wkładki (np. D-Link, TP-Link, Planet, MikroTik i inni); Moduł kompatybilny w 100% z Cisco, 3com, HP, Huawei, Signamax, TP-Link, Nortel, Alcatel, Extreme, Foundry i in. oraz posiadają certyfikaty Rohs, CE, FDA, FC, TUV, UL. min. 12m-cy; 6. Sloty PCI M.2 - min. 1 z obsługą dysków min. do 8TB; 7. Zasilania - min. 2 wbudowane w obudowę routera redundantne zasilacze 100 - 240 V AC 50/60 Hz; 8. Pobór mocy - max. 75W w obciążeniu; 9. Zakres temperatur pracy - -20 do 60 stopni Celciusa; 10. Chłodzenie - Aktywne; 11. Obudowa - Umożliwiająca montaż w szafie RACK o wysokości 1U (w zestawie uchwyty do montażu w szafie); 12. Pamięć RAM - 16GB DDR4; 13. Pamięć wbudowana - 128MB Flash; 14. Wymiany - max. 450(mm)x200(mm)x45(mm); 15. Szyfrowanie - na poziomie sprzętu; 16. Certyfikaty zgodności - CE, RoHS, EAC; 17. Monitoring - Temperatura CPU; Aktualna temperatura; Temperatura PCB; Wartość Zasilania; 18. Norma IEC 60529 - min. IP20; 19. Parametr - PtMP; 20.PPPoE tunnels - nielimitowany; 21. PPTP tunnels - nielimitowany; 22. L2TP tunnels - nielimitowany; 23. OVPN tunnels - nielimitowany; 24. EoIP tunnels - nielimitowany; 25. Ilość interface VLAN - nielimitowany; 26. Reguły kolejki - nielimitowany; 27. Aktywni użytkownicy HotSpot - nielimitowany; 28. Aktywne sesje menedżera użytkowników - nielimitowany; 29. Interface łączące (bonding) - Nielimitowana ilość; 30. Funkcja - Możliwość instalacji kontenera; 31. Minimalne wyniki dla switchchip. (Wszystkie testy są wykonywane przy użyciu specjalistycznego sprzętu testowego Xena Networks i przeprowadzane zgodnie z RFC2544; Maksymalna przepustowość jest określana przy ponad 30-sekundowych próbach z tolerancją utraty pakietów na poziomie 0,1% w przypadku pakietów o rozmiarze 64, 512 i 1400 bajtów; Wyniki testów pokazują maksymalną wydajność urządzenia.) Tryb mostu: - przy 25 regułach filtrowania: 2662,50 kpps / 32333.4Mbps (1518 byte);2682.2kbps/10986.3Mbps (512 byte); 2758.9kbps/1500.8Mbps (64 byte);Routing:-przy 25 pojedynczych regułach kolejkowania:2112.2kbps/39009.0Mbps (1518 byte); 6322.6kbps/25897.4Mbps (512 byte); 6300.9kbps/3427.7Mbps (64 byte);Routing przy 25 regułach IP:3212.3kbps/39009.0Mbps (1518 byte); 3927.9kbps/16088.7Mbps (512 byte); 3901.5kbps/2122.4Mbps (64 byte)Testy wydajności w tunelach IPSec:Pojedynczy tunel: AES-128-CBC+SHA1: 179.7kbps/2012.6Mbps (1400byte); 186.4kbps/763.5M (512 byte); 182.8kbps/93.6Mbps (64 byte);256 tuneli przy AES-128-CBC + SHA256; 32. Moduły światłowodowe (4 sztuki per urządzenie)- wymagania: SM LC, 10km, TX1310, DDM, 10Gbps; Zakres temperatur min. -40 do +85 Długość fali TX/RX :1310nm;Budżet mocy/zasięg portu: 9dB/0.30km;Okablowanie portu:50/125,62.5/125,100/140 µm;urządzeniami, które nie posiadają blokady na producenta wkładki (np. D-Link, TP-Link, Planet, MikroTik i inni); Moduł kompatybilny w 100% z Cisco, 3com, HP, Huawei, Signamax, TP-Link, Nortel, Alcatel, Extreme, Foundry i in. oraz posiadają certyfikaty Rohs, CE, FDA, FC, TUV, UL. min. 12m-cy; 33. Wartość MTBF - Min. 200000 godz. W warunkach pokojowych; 34. Gwarancja - min. 12m-cy; | 1 | PLN | 4 | Router | 1. Architektura - ARM 64Bit; 2. Procesor - min. 16 core, min. 2GHz AL73400 lub równoważny; 3. Porty - min. 13 portów gigabit; min.1 podłączony bezpośrednio do procesora – port mgmt; 12 przez switchchip; 4. Sloty SFP+ - min.4 sloty 10G SFP+ z osobną pełnodupleksową linię podłączoną do switchip; 5. Moduły światłowodowe (4sztuki) - SM LC, 10km, TX1310, DDM, 10Gbps; Zakres temperatur min. -40 do +85, Długość fali TX/RX: 1310nm; Budżet mocy/zasięg portu: 9dB/0.30km; Okablowanie portu: 50/125, 62.5/125, 100/140 µm; urządzeniami, które nie posiadają blokady na producenta wkładki (np. D-Link, TP-Link, Planet, MikroTik i inni); Moduł kompatybilny w 100% z Cisco, 3com, HP, Huawei, Signamax, TP-Link, Nortel, Alcatel, Extreme, Foundry i in. oraz posiadają certyfikaty Rohs, CE, FDA, FC, TUV, UL. min. 12m-cy; 6. Sloty PCI M.2 - min. 1 z obsługą dysków min. do 8TB; 7. Zasilania - min. 2 wbudowane w obudowę routera redundantne zasilacze 100 - 240 V AC 50/60 Hz; 8. Pobór mocy - max. 75W w obciążeniu; 9. Zakres temperatur pracy - -20 do 60 stopni Celciusa; 10. Chłodzenie - Aktywne; 11. Obudowa - Umożliwiająca montaż w szafie RACK o wysokości 1U (w zestawie uchwyty do montażu w szafie); 12. Pamięć RAM - 16GB DDR4; 13. Pamięć wbudowana - 128MB Flash; 14. Wymiany - max. 450(mm)x200(mm)x45(mm); 15. Szyfrowanie - na poziomie sprzętu; 16. Certyfikaty zgodności - CE, RoHS, EAC; 17. Monitoring - Temperatura CPU; Aktualna temperatura; Temperatura PCB; Wartość Zasilania; 18. Norma IEC 60529 - min. IP20; 19. Parametr - PtMP; 20.PPPoE tunnels - nielimitowany; 21. PPTP tunnels - nielimitowany; 22. L2TP tunnels - nielimitowany; 23. OVPN tunnels - nielimitowany; 24. EoIP tunnels - nielimitowany; 25. Ilość interface VLAN - nielimitowany; 26. Reguły kolejki - nielimitowany; 27. Aktywni użytkownicy HotSpot - nielimitowany; 28. Aktywne sesje menedżera użytkowników - nielimitowany; 29. Interface łączące (bonding) - Nielimitowana ilość; 30. Funkcja - Możliwość instalacji kontenera; 31. Minimalne wyniki dla switchchip. (Wszystkie testy są wykonywane przy użyciu specjalistycznego sprzętu testowego Xena Networks i przeprowadzane zgodnie z RFC2544; Maksymalna przepustowość jest określana przy ponad 30-sekundowych próbach z tolerancją utraty pakietów na poziomie 0,1% w przypadku pakietów o rozmiarze 64, 512 i 1400 bajtów; Wyniki testów pokazują maksymalną wydajność urządzenia.) Tryb mostu: - przy 25 regułach filtrowania: 2662,50 kpps / 32333.4Mbps (1518 byte);2682.2kbps/10986.3Mbps (512 byte); 2758.9kbps/1500.8Mbps (64 byte);Routing:-przy 25 pojedynczych regułach kolejkowania:2112.2kbps/39009.0Mbps (1518 byte); 6322.6kbps/25897.4Mbps (512 byte); 6300.9kbps/3427.7Mbps (64 byte);Routing przy 25 regułach IP:3212.3kbps/39009.0Mbps (1518 byte); 3927.9kbps/16088.7Mbps (512 byte); 3901.5kbps/2122.4Mbps (64 byte)Testy wydajności w tunelach IPSec:Pojedynczy tunel: AES-128-CBC+SHA1: 179.7kbps/2012.6Mbps (1400byte); 186.4kbps/763.5M (512 byte); 182.8kbps/93.6Mbps (64 byte);256 tuneli przy AES-128-CBC + SHA256; 32. Moduły światłowodowe (4 sztuki per urządzenie)- wymagania: SM LC, 10km, TX1310, DDM, 10Gbps; Zakres temperatur min. -40 do +85 Długość fali TX/RX :1310nm;Budżet mocy/zasięg portu: 9dB/0.30km;Okablowanie portu:50/125,62.5/125,100/140 µm;urządzeniami, które nie posiadają blokady na producenta wkładki (np. D-Link, TP-Link, Planet, MikroTik i inni); Moduł kompatybilny w 100% z Cisco, 3com, HP, Huawei, Signamax, TP-Link, Nortel, Alcatel, Extreme, Foundry i in. oraz posiadają certyfikaty Rohs, CE, FDA, FC, TUV, UL. min. 12m-cy; 33. Wartość MTBF - Min. 200000 godz. W warunkach pokojowych; 34. Gwarancja - min. 12m-cy; | 1 | PLN | 4 | Router | 1. Architektura - ARM 64Bit; 2. Procesor - min. 16 core, min. 2GHz AL73400 lub równoważny; 3. Porty - min. 13 portów gigabit; min.1 podłączony bezpośrednio do procesora – port mgmt; 12 przez switchchip; 4. Sloty SFP+ - min.4 sloty 10G SFP+ z osobną pełnodupleksową linię podłączoną do switchip; 5. Moduły światłowodowe (4sztuki) - SM LC, 10km, TX1310, DDM, 10Gbps; Zakres temperatur min. -40 do +85, Długość fali TX/RX: 1310nm; Budżet mocy/zasięg portu: 9dB/0.30km; Okablowanie portu: 50/125, 62.5/125, 100/140 µm; urządzeniami, które nie posiadają blokady na producenta wkładki (np. D-Link, TP-Link, Planet, MikroTik i inni); Moduł kompatybilny w 100% z Cisco, 3com, HP, Huawei, Signamax, TP-Link, Nortel, Alcatel, Extreme, Foundry i in. oraz posiadają certyfikaty Rohs, CE, FDA, FC, TUV, UL. min. 12m-cy; 6. Sloty PCI M.2 - min. 1 z obsługą dysków min. do 8TB; 7. Zasilania - min. 2 wbudowane w obudowę routera redundantne zasilacze 100 - 240 V AC 50/60 Hz; 8. Pobór mocy - max. 75W w obciążeniu; 9. Zakres temperatur pracy - -20 do 60 stopni Celciusa; 10. Chłodzenie - Aktywne; 11. Obudowa - Umożliwiająca montaż w szafie RACK o wysokości 1U (w zestawie uchwyty do montażu w szafie); 12. Pamięć RAM - 16GB DDR4; 13. Pamięć wbudowana - 128MB Flash; 14. Wymiany - max. 450(mm)x200(mm)x45(mm); 15. Szyfrowanie - na poziomie sprzętu; 16. Certyfikaty zgodności - CE, RoHS, EAC; 17. Monitoring - Temperatura CPU; Aktualna temperatura; Temperatura PCB; Wartość Zasilania; 18. Norma IEC 60529 - min. IP20; 19. Parametr - PtMP; 20.PPPoE tunnels - nielimitowany; 21. PPTP tunnels - nielimitowany; 22. L2TP tunnels - nielimitowany; 23. OVPN tunnels - nielimitowany; 24. EoIP tunnels - nielimitowany; 25. Ilość interface VLAN - nielimitowany; 26. Reguły kolejki - nielimitowany; 27. Aktywni użytkownicy HotSpot - nielimitowany; 28. Aktywne sesje menedżera użytkowników - nielimitowany; 29. Interface łączące (bonding) - Nielimitowana ilość; 30. Funkcja - Możliwość instalacji kontenera; 31. Minimalne wyniki dla switchchip. (Wszystkie testy są wykonywane przy użyciu specjalistycznego sprzętu testowego Xena Networks i przeprowadzane zgodnie z RFC2544; Maksymalna przepustowość jest określana przy ponad 30-sekundowych próbach z tolerancją utraty pakietów na poziomie 0,1% w przypadku pakietów o rozmiarze 64, 512 i 1400 bajtów; Wyniki testów pokazują maksymalną wydajność urządzenia.) Tryb mostu: - przy 25 regułach filtrowania: 2662,50 kpps / 32333.4Mbps (1518 byte);2682.2kbps/10986.3Mbps (512 byte); 2758.9kbps/1500.8Mbps (64 byte);Routing:-przy 25 pojedynczych regułach kolejkowania:2112.2kbps/39009.0Mbps (1518 byte); 6322.6kbps/25897.4Mbps (512 byte); 6300.9kbps/3427.7Mbps (64 byte);Routing przy 25 regułach IP:3212.3kbps/39009.0Mbps (1518 byte); 3927.9kbps/16088.7Mbps (512 byte); 3901.5kbps/2122.4Mbps (64 byte)Testy wydajności w tunelach IPSec:Pojedynczy tunel: AES-128-CBC+SHA1: 179.7kbps/2012.6Mbps (1400byte); 186.4kbps/763.5M (512 byte); 182.8kbps/93.6Mbps (64 byte);256 tuneli przy AES-128-CBC + SHA256; 32. Moduły światłowodowe (4 sztuki per urządzenie)- wymagania: SM LC, 10km, TX1310, DDM, 10Gbps; Zakres temperatur min. -40 do +85 Długość fali TX/RX :1310nm;Budżet mocy/zasięg portu: 9dB/0.30km;Okablowanie portu:50/125,62.5/125,100/140 µm;urządzeniami, które nie posiadają blokady na producenta wkładki (np. D-Link, TP-Link, Planet, MikroTik i inni); Moduł kompatybilny w 100% z Cisco, 3com, HP, Huawei, Signamax, TP-Link, Nortel, Alcatel, Extreme, Foundry i in. oraz posiadają certyfikaty Rohs, CE, FDA, FC, TUV, UL. min. 12m-cy; 33. Wartość MTBF - Min. 200000 godz. W warunkach pokojowych; 34. Gwarancja - min. 12m-cy; | 1 | PLN | 4 | Router | 1. Architektura - ARM 64Bit; 2. Procesor - min. 16 core, min. 2GHz AL73400 lub równoważny; 3. Porty - min. 13 portów gigabit; min.1 podłączony bezpośrednio do procesora – port mgmt; 12 przez switchchip; 4. Sloty SFP+ - min.4 sloty 10G SFP+ z osobną pełnodupleksową linię podłączoną do switchip; 5. Moduły światłowodowe (4sztuki) - SM LC, 10km, TX1310, DDM, 10Gbps; Zakres temperatur min. -40 do +85, Długość fali TX/RX: 1310nm; Budżet mocy/zasięg portu: 9dB/0.30km; Okablowanie portu: 50/125, 62.5/125, 100/140 µm; urządzeniami, które nie posiadają blokady na producenta wkładki (np. D-Link, TP-Link, Planet, MikroTik i inni); Moduł kompatybilny w 100% z Cisco, 3com, HP, Huawei, Signamax, TP-Link, Nortel, Alcatel, Extreme, Foundry i in. oraz posiadają certyfikaty Rohs, CE, FDA, FC, TUV, UL. min. 12m-cy; 6. Sloty PCI M.2 - min. 1 z obsługą dysków min. do 8TB; 7. Zasilania - min. 2 wbudowane w obudowę routera redundantne zasilacze 100 - 240 V AC 50/60 Hz; 8. Pobór mocy - max. 75W w obciążeniu; 9. Zakres temperatur pracy - -20 do 60 stopni Celciusa; 10. Chłodzenie - Aktywne; 11. Obudowa - Umożliwiająca montaż w szafie RACK o wysokości 1U (w zestawie uchwyty do montażu w szafie); 12. Pamięć RAM - 16GB DDR4; 13. Pamięć wbudowana - 128MB Flash; 14. Wymiany - max. 450(mm)x200(mm)x45(mm); 15. Szyfrowanie - na poziomie sprzętu; 16. Certyfikaty zgodności - CE, RoHS, EAC; 17. Monitoring - Temperatura CPU; Aktualna temperatura; Temperatura PCB; Wartość Zasilania; 18. Norma IEC 60529 - min. IP20; 19. Parametr - PtMP; 20.PPPoE tunnels - nielimitowany; 21. PPTP tunnels - nielimitowany; 22. L2TP tunnels - nielimitowany; 23. OVPN tunnels - nielimitowany; 24. EoIP tunnels - nielimitowany; 25. Ilość interface VLAN - nielimitowany; 26. Reguły kolejki - nielimitowany; 27. Aktywni użytkownicy HotSpot - nielimitowany; 28. Aktywne sesje menedżera użytkowników - nielimitowany; 29. Interface łączące (bonding) - Nielimitowana ilość; 30. Funkcja - Możliwość instalacji kontenera; 31. Minimalne wyniki dla switchchip. (Wszystkie testy są wykonywane przy użyciu specjalistycznego sprzętu testowego Xena Networks i przeprowadzane zgodnie z RFC2544; Maksymalna przepustowość jest określana przy ponad 30-sekundowych próbach z tolerancją utraty pakietów na poziomie 0,1% w przypadku pakietów o rozmiarze 64, 512 i 1400 bajtów; Wyniki testów pokazują maksymalną wydajność urządzenia.) Tryb mostu: - przy 25 regułach filtrowania: 2662,50 kpps / 32333.4Mbps (1518 byte);2682.2kbps/10986.3Mbps (512 byte); 2758.9kbps/1500.8Mbps (64 byte);Routing:-przy 25 pojedynczych regułach kolejkowania:2112.2kbps/39009.0Mbps (1518 byte); 6322.6kbps/25897.4Mbps (512 byte); 6300.9kbps/3427.7Mbps (64 byte);Routing przy 25 regułach IP:3212.3kbps/39009.0Mbps (1518 byte); 3927.9kbps/16088.7Mbps (512 byte); 3901.5kbps/2122.4Mbps (64 byte)Testy wydajności w tunelach IPSec:Pojedynczy tunel: AES-128-CBC+SHA1: 179.7kbps/2012.6Mbps (1400byte); 186.4kbps/763.5M (512 byte); 182.8kbps/93.6Mbps (64 byte);256 tuneli przy AES-128-CBC + SHA256; 32. Moduły światłowodowe (4 sztuki per urządzenie)- wymagania: SM LC, 10km, TX1310, DDM, 10Gbps; Zakres temperatur min. -40 do +85 Długość fali TX/RX :1310nm;Budżet mocy/zasięg portu: 9dB/0.30km;Okablowanie portu:50/125,62.5/125,100/140 µm;urządzeniami, które nie posiadają blokady na producenta wkładki (np. D-Link, TP-Link, Planet, MikroTik i inni); Moduł kompatybilny w 100% z Cisco, 3com, HP, Huawei, Signamax, TP-Link, Nortel, Alcatel, Extreme, Foundry i in. oraz posiadają certyfikaty Rohs, CE, FDA, FC, TUV, UL. min. 12m-cy; 33. Wartość MTBF - Min. 200000 godz. W warunkach pokojowych; 34. Gwarancja - min. 12m-cy; | 1 | PLN | 4 | Router | 1. Architektura - ARM 64Bit; 2. Procesor - min. 16 core, min. 2GHz AL73400 lub równoważny; 3. Porty - min. 13 portów gigabit; min.1 podłączony bezpośrednio do procesora – port mgmt; 12 przez switchchip; 4. Sloty SFP+ - min.4 sloty 10G SFP+ z osobną pełnodupleksową linię podłączoną do switchip; 5. Moduły światłowodowe (4sztuki) - SM LC, 10km, TX1310, DDM, 10Gbps; Zakres temperatur min. -40 do +85, Długość fali TX/RX: 1310nm; Budżet mocy/zasięg portu: 9dB/0.30km; Okablowanie portu: 50/125, 62.5/125, 100/140 µm; urządzeniami, które nie posiadają blokady na producenta wkładki (np. D-Link, TP-Link, Planet, MikroTik i inni); Moduł kompatybilny w 100% z Cisco, 3com, HP, Huawei, Signamax, TP-Link, Nortel, Alcatel, Extreme, Foundry i in. oraz posiadają certyfikaty Rohs, CE, FDA, FC, TUV, UL. min. 12m-cy; 6. Sloty PCI M.2 - min. 1 z obsługą dysków min. do 8TB; 7. Zasilania - min. 2 wbudowane w obudowę routera redundantne zasilacze 100 - 240 V AC 50/60 Hz; 8. Pobór mocy - max. 75W w obciążeniu; 9. Zakres temperatur pracy - -20 do 60 stopni Celciusa; 10. Chłodzenie - Aktywne; 11. Obudowa - Umożliwiająca montaż w szafie RACK o wysokości 1U (w zestawie uchwyty do montażu w szafie); 12. Pamięć RAM - 16GB DDR4; 13. Pamięć wbudowana - 128MB Flash; 14. Wymiany - max. 450(mm)x200(mm)x45(mm); 15. Szyfrowanie - na poziomie sprzętu; 16. Certyfikaty zgodności - CE, RoHS, EAC; 17. Monitoring - Temperatura CPU; Aktualna temperatura; Temperatura PCB; Wartość Zasilania; 18. Norma IEC 60529 - min. IP20; 19. Parametr - PtMP; 20.PPPoE tunnels - nielimitowany; 21. PPTP tunnels - nielimitowany; 22. L2TP tunnels - nielimitowany; 23. OVPN tunnels - nielimitowany; 24. EoIP tunnels - nielimitowany; 25. Ilość interface VLAN - nielimitowany; 26. Reguły kolejki - nielimitowany; 27. Aktywni użytkownicy HotSpot - nielimitowany; 28. Aktywne sesje menedżera użytkowników - nielimitowany; 29. Interface łączące (bonding) - Nielimitowana ilość; 30. Funkcja - Możliwość instalacji kontenera; 31. Minimalne wyniki dla switchchip. (Wszystkie testy są wykonywane przy użyciu specjalistycznego sprzętu testowego Xena Networks i przeprowadzane zgodnie z RFC2544; Maksymalna przepustowość jest określana przy ponad 30-sekundowych próbach z tolerancją utraty pakietów na poziomie 0,1% w przypadku pakietów o rozmiarze 64, 512 i 1400 bajtów; Wyniki testów pokazują maksymalną wydajność urządzenia.) Tryb mostu: - przy 25 regułach filtrowania: 2662,50 kpps / 32333.4Mbps (1518 byte);2682.2kbps/10986.3Mbps (512 byte); 2758.9kbps/1500.8Mbps (64 byte);Routing:-przy 25 pojedynczych regułach kolejkowania:2112.2kbps/39009.0Mbps (1518 byte); 6322.6kbps/25897.4Mbps (512 byte); 6300.9kbps/3427.7Mbps (64 byte);Routing przy 25 regułach IP:3212.3kbps/39009.0Mbps (1518 byte); 3927.9kbps/16088.7Mbps (512 byte); 3901.5kbps/2122.4Mbps (64 byte)Testy wydajności w tunelach IPSec:Pojedynczy tunel: AES-128-CBC+SHA1: 179.7kbps/2012.6Mbps (1400byte); 186.4kbps/763.5M (512 byte); 182.8kbps/93.6Mbps (64 byte);256 tuneli przy AES-128-CBC + SHA256; 32. Moduły światłowodowe (4 sztuki per urządzenie)- wymagania: SM LC, 10km, TX1310, DDM, 10Gbps; Zakres temperatur min. -40 do +85 Długość fali TX/RX :1310nm;Budżet mocy/zasięg portu: 9dB/0.30km;Okablowanie portu:50/125,62.5/125,100/140 µm;urządzeniami, które nie posiadają blokady na producenta wkładki (np. D-Link, TP-Link, Planet, MikroTik i inni); Moduł kompatybilny w 100% z Cisco, 3com, HP, Huawei, Signamax, TP-Link, Nortel, Alcatel, Extreme, Foundry i in. oraz posiadają certyfikaty Rohs, CE, FDA, FC, TUV, UL. min. 12m-cy; 33. Wartość MTBF - Min. 200000 godz. W warunkach pokojowych; 34. Gwarancja - min. 12m-cy; | 1 | PLN | 4 | Router | 1. Architektura - ARM 64Bit; 2. Procesor - min. 16 core, min. 2GHz AL73400 lub równoważny; 3. Porty - min. 13 portów gigabit; min.1 podłączony bezpośrednio do procesora – port mgmt; 12 przez switchchip; 4. Sloty SFP+ - min.4 sloty 10G SFP+ z osobną pełnodupleksową linię podłączoną do switchip; 5. Moduły światłowodowe (4sztuki) - SM LC, 10km, TX1310, DDM, 10Gbps; Zakres temperatur min. -40 do +85, Długość fali TX/RX: 1310nm; Budżet mocy/zasięg portu: 9dB/0.30km; Okablowanie portu: 50/125, 62.5/125, 100/140 µm; urządzeniami, które nie posiadają blokady na producenta wkładki (np. D-Link, TP-Link, Planet, MikroTik i inni); Moduł kompatybilny w 100% z Cisco, 3com, HP, Huawei, Signamax, TP-Link, Nortel, Alcatel, Extreme, Foundry i in. oraz posiadają certyfikaty Rohs, CE, FDA, FC, TUV, UL. min. 12m-cy; 6. Sloty PCI M.2 - min. 1 z obsługą dysków min. do 8TB; 7. Zasilania - min. 2 wbudowane w obudowę routera redundantne zasilacze 100 - 240 V AC 50/60 Hz; 8. Pobór mocy - max. 75W w obciążeniu; 9. Zakres temperatur pracy - -20 do 60 stopni Celciusa; 10. Chłodzenie - Aktywne; 11. Obudowa - Umożliwiająca montaż w szafie RACK o wysokości 1U (w zestawie uchwyty do montażu w szafie); 12. Pamięć RAM - 16GB DDR4; 13. Pamięć wbudowana - 128MB Flash; 14. Wymiany - max. 450(mm)x200(mm)x45(mm); 15. Szyfrowanie - na poziomie sprzętu; 16. Certyfikaty zgodności - CE, RoHS, EAC; 17. Monitoring - Temperatura CPU; Aktualna temperatura; Temperatura PCB; Wartość Zasilania; 18. Norma IEC 60529 - min. IP20; 19. Parametr - PtMP; 20.PPPoE tunnels - nielimitowany; 21. PPTP tunnels - nielimitowany; 22. L2TP tunnels - nielimitowany; 23. OVPN tunnels - nielimitowany; 24. EoIP tunnels - nielimitowany; 25. Ilość interface VLAN - nielimitowany; 26. Reguły kolejki - nielimitowany; 27. Aktywni użytkownicy HotSpot - nielimitowany; 28. Aktywne sesje menedżera użytkowników - nielimitowany; 29. Interface łączące (bonding) - Nielimitowana ilość; 30. Funkcja - Możliwość instalacji kontenera; 31. Minimalne wyniki dla switchchip. (Wszystkie testy są wykonywane przy użyciu specjalistycznego sprzętu testowego Xena Networks i przeprowadzane zgodnie z RFC2544; Maksymalna przepustowość jest określana przy ponad 30-sekundowych próbach z tolerancją utraty pakietów na poziomie 0,1% w przypadku pakietów o rozmiarze 64, 512 i 1400 bajtów; Wyniki testów pokazują maksymalną wydajność urządzenia.) Tryb mostu: - przy 25 regułach filtrowania: 2662,50 kpps / 32333.4Mbps (1518 byte);2682.2kbps/10986.3Mbps (512 byte); 2758.9kbps/1500.8Mbps (64 byte);Routing:-przy 25 pojedynczych regułach kolejkowania:2112.2kbps/39009.0Mbps (1518 byte); 6322.6kbps/25897.4Mbps (512 byte); 6300.9kbps/3427.7Mbps (64 byte);Routing przy 25 regułach IP:3212.3kbps/39009.0Mbps (1518 byte); 3927.9kbps/16088.7Mbps (512 byte); 3901.5kbps/2122.4Mbps (64 byte)Testy wydajności w tunelach IPSec:Pojedynczy tunel: AES-128-CBC+SHA1: 179.7kbps/2012.6Mbps (1400byte); 186.4kbps/763.5M (512 byte); 182.8kbps/93.6Mbps (64 byte);256 tuneli przy AES-128-CBC + SHA256; 32. Moduły światłowodowe (4 sztuki per urządzenie)- wymagania: SM LC, 10km, TX1310, DDM, 10Gbps; Zakres temperatur min. -40 do +85 Długość fali TX/RX :1310nm;Budżet mocy/zasięg portu: 9dB/0.30km;Okablowanie portu:50/125,62.5/125,100/140 µm;urządzeniami, które nie posiadają blokady na producenta wkładki (np. D-Link, TP-Link, Planet, MikroTik i inni); Moduł kompatybilny w 100% z Cisco, 3com, HP, Huawei, Signamax, TP-Link, Nortel, Alcatel, Extreme, Foundry i in. oraz posiadają certyfikaty Rohs, CE, FDA, FC, TUV, UL. min. 12m-cy; 33. Wartość MTBF - Min. 200000 godz. W warunkach pokojowych; 34. Gwarancja - min. 12m-cy; | 1 | PLN | 4 | Router | 1. Architektura - ARM 64Bit; 2. Procesor - min. 16 core, min. 2GHz AL73400 lub równoważny; 3. Porty - min. 13 portów gigabit; min.1 podłączony bezpośrednio do procesora – port mgmt; 12 przez switchchip; 4. Sloty SFP+ - min.4 sloty 10G SFP+ z osobną pełnodupleksową linię podłączoną do switchip; 5. Moduły światłowodowe (4sztuki) - SM LC, 10km, TX1310, DDM, 10Gbps; Zakres temperatur min. -40 do +85, Długość fali TX/RX: 1310nm; Budżet mocy/zasięg portu: 9dB/0.30km; Okablowanie portu: 50/125, 62.5/125, 100/140 µm; urządzeniami, które nie posiadają blokady na producenta wkładki (np. D-Link, TP-Link, Planet, MikroTik i inni); Moduł kompatybilny w 100% z Cisco, 3com, HP, Huawei, Signamax, TP-Link, Nortel, Alcatel, Extreme, Foundry i in. oraz posiadają certyfikaty Rohs, CE, FDA, FC, TUV, UL. min. 12m-cy; 6. Sloty PCI M.2 - min. 1 z obsługą dysków min. do 8TB; 7. Zasilania - min. 2 wbudowane w obudowę routera redundantne zasilacze 100 - 240 V AC 50/60 Hz; 8. Pobór mocy - max. 75W w obciążeniu; 9. Zakres temperatur pracy - -20 do 60 stopni Celciusa; 10. Chłodzenie - Aktywne; 11. Obudowa - Umożliwiająca montaż w szafie RACK o wysokości 1U (w zestawie uchwyty do montażu w szafie); 12. Pamięć RAM - 16GB DDR4; 13. Pamięć wbudowana - 128MB Flash; 14. Wymiany - max. 450(mm)x200(mm)x45(mm); 15. Szyfrowanie - na poziomie sprzętu; 16. Certyfikaty zgodności - CE, RoHS, EAC; 17. Monitoring - Temperatura CPU; Aktualna temperatura; Temperatura PCB; Wartość Zasilania; 18. Norma IEC 60529 - min. IP20; 19. Parametr - PtMP; 20.PPPoE tunnels - nielimitowany; 21. PPTP tunnels - nielimitowany; 22. L2TP tunnels - nielimitowany; 23. OVPN tunnels - nielimitowany; 24. EoIP tunnels - nielimitowany; 25. Ilość interface VLAN - nielimitowany; 26. Reguły kolejki - nielimitowany; 27. Aktywni użytkownicy HotSpot - nielimitowany; 28. Aktywne sesje menedżera użytkowników - nielimitowany; 29. Interface łączące (bonding) - Nielimitowana ilość; 30. Funkcja - Możliwość instalacji kontenera; 31. Minimalne wyniki dla switchchip. (Wszystkie testy są wykonywane przy użyciu specjalistycznego sprzętu testowego Xena Networks i przeprowadzane zgodnie z RFC2544; Maksymalna przepustowość jest określana przy ponad 30-sekundowych próbach z tolerancją utraty pakietów na poziomie 0,1% w przypadku pakietów o rozmiarze 64, 512 i 1400 bajtów; Wyniki testów pokazują maksymalną wydajność urządzenia.) Tryb mostu: - przy 25 regułach filtrowania: 2662,50 kpps / 32333.4Mbps (1518 byte);2682.2kbps/10986.3Mbps (512 byte); 2758.9kbps/1500.8Mbps (64 byte);Routing:-przy 25 pojedynczych regułach kolejkowania:2112.2kbps/39009.0Mbps (1518 byte); 6322.6kbps/25897.4Mbps (512 byte); 6300.9kbps/3427.7Mbps (64 byte);Routing przy 25 regułach IP:3212.3kbps/39009.0Mbps (1518 byte); 3927.9kbps/16088.7Mbps (512 byte); 3901.5kbps/2122.4Mbps (64 byte)Testy wydajności w tunelach IPSec:Pojedynczy tunel: AES-128-CBC+SHA1: 179.7kbps/2012.6Mbps (1400byte); 186.4kbps/763.5M (512 byte); 182.8kbps/93.6Mbps (64 byte);256 tuneli przy AES-128-CBC + SHA256; 32. Moduły światłowodowe (4 sztuki per urządzenie)- wymagania: SM LC, 10km, TX1310, DDM, 10Gbps; Zakres temperatur min. -40 do +85 Długość fali TX/RX :1310nm;Budżet mocy/zasięg portu: 9dB/0.30km;Okablowanie portu:50/125,62.5/125,100/140 µm;urządzeniami, które nie posiadają blokady na producenta wkładki (np. D-Link, TP-Link, Planet, MikroTik i inni); Moduł kompatybilny w 100% z Cisco, 3com, HP, Huawei, Signamax, TP-Link, Nortel, Alcatel, Extreme, Foundry i in. oraz posiadają certyfikaty Rohs, CE, FDA, FC, TUV, UL. min. 12m-cy; 33. Wartość MTBF - Min. 200000 godz. W warunkach pokojowych; 34. Gwarancja - min. 12m-cy; | 1 | PLN | 4 | Router | 1. Architektura - ARM 64Bit; 2. Procesor - min. 16 core, min. 2GHz AL73400 lub równoważny; 3. Porty - min. 13 portów gigabit; min.1 podłączony bezpośrednio do procesora – port mgmt; 12 przez switchchip; 4. Sloty SFP+ - min.4 sloty 10G SFP+ z osobną pełnodupleksową linię podłączoną do switchip; 5. Moduły światłowodowe (4sztuki) - SM LC, 10km, TX1310, DDM, 10Gbps; Zakres temperatur min. -40 do +85, Długość fali TX/RX: 1310nm; Budżet mocy/zasięg portu: 9dB/0.30km; Okablowanie portu: 50/125, 62.5/125, 100/140 µm; urządzeniami, które nie posiadają blokady na producenta wkładki (np. D-Link, TP-Link, Planet, MikroTik i inni); Moduł kompatybilny w 100% z Cisco, 3com, HP, Huawei, Signamax, TP-Link, Nortel, Alcatel, Extreme, Foundry i in. oraz posiadają certyfikaty Rohs, CE, FDA, FC, TUV, UL. min. 12m-cy; 6. Sloty PCI M.2 - min. 1 z obsługą dysków min. do 8TB; 7. Zasilania - min. 2 wbudowane w obudowę routera redundantne zasilacze 100 - 240 V AC 50/60 Hz; 8. Pobór mocy - max. 75W w obciążeniu; 9. Zakres temperatur pracy - -20 do 60 stopni Celciusa; 10. Chłodzenie - Aktywne; 11. Obudowa - Umożliwiająca montaż w szafie RACK o wysokości 1U (w zestawie uchwyty do montażu w szafie); 12. Pamięć RAM - 16GB DDR4; 13. Pamięć wbudowana - 128MB Flash; 14. Wymiany - max. 450(mm)x200(mm)x45(mm); 15. Szyfrowanie - na poziomie sprzętu; 16. Certyfikaty zgodności - CE, RoHS, EAC; 17. Monitoring - Temperatura CPU; Aktualna temperatura; Temperatura PCB; Wartość Zasilania; 18. Norma IEC 60529 - min. IP20; 19. Parametr - PtMP; 20.PPPoE tunnels - nielimitowany; 21. PPTP tunnels - nielimitowany; 22. L2TP tunnels - nielimitowany; 23. OVPN tunnels - nielimitowany; 24. EoIP tunnels - nielimitowany; 25. Ilość interface VLAN - nielimitowany; 26. Reguły kolejki - nielimitowany; 27. Aktywni użytkownicy HotSpot - nielimitowany; 28. Aktywne sesje menedżera użytkowników - nielimitowany; 29. Interface łączące (bonding) - Nielimitowana ilość; 30. Funkcja - Możliwość instalacji kontenera; 31. Minimalne wyniki dla switchchip. (Wszystkie testy są wykonywane przy użyciu specjalistycznego sprzętu testowego Xena Networks i przeprowadzane zgodnie z RFC2544; Maksymalna przepustowość jest określana przy ponad 30-sekundowych próbach z tolerancją utraty pakietów na poziomie 0,1% w przypadku pakietów o rozmiarze 64, 512 i 1400 bajtów; Wyniki testów pokazują maksymalną wydajność urządzenia.) Tryb mostu: - przy 25 regułach filtrowania: 2662,50 kpps / 32333.4Mbps (1518 byte);2682.2kbps/10986.3Mbps (512 byte); 2758.9kbps/1500.8Mbps (64 byte);Routing:-przy 25 pojedynczych regułach kolejkowania:2112.2kbps/39009.0Mbps (1518 byte); 6322.6kbps/25897.4Mbps (512 byte); 6300.9kbps/3427.7Mbps (64 byte);Routing przy 25 regułach IP:3212.3kbps/39009.0Mbps (1518 byte); 3927.9kbps/16088.7Mbps (512 byte); 3901.5kbps/2122.4Mbps (64 byte)Testy wydajności w tunelach IPSec:Pojedynczy tunel: AES-128-CBC+SHA1: 179.7kbps/2012.6Mbps (1400byte); 186.4kbps/763.5M (512 byte); 182.8kbps/93.6Mbps (64 byte);256 tuneli przy AES-128-CBC + SHA256; 32. Moduły światłowodowe (4 sztuki per urządzenie)- wymagania: SM LC, 10km, TX1310, DDM, 10Gbps; Zakres temperatur min. -40 do +85 Długość fali TX/RX :1310nm;Budżet mocy/zasięg portu: 9dB/0.30km;Okablowanie portu:50/125,62.5/125,100/140 µm;urządzeniami, które nie posiadają blokady na producenta wkładki (np. D-Link, TP-Link, Planet, MikroTik i inni); Moduł kompatybilny w 100% z Cisco, 3com, HP, Huawei, Signamax, TP-Link, Nortel, Alcatel, Extreme, Foundry i in. oraz posiadają certyfikaty Rohs, CE, FDA, FC, TUV, UL. min. 12m-cy; 33. Wartość MTBF - Min. 200000 godz. W warunkach pokojowych; 34. Gwarancja - min. 12m-cy; | 1 | PLN | 4 | Router | 1. Architektura - ARM 64Bit; 2. Procesor - min. 16 core, min. 2GHz AL73400 lub równoważny; 3. Porty - min. 13 portów gigabit; min.1 podłączony bezpośrednio do procesora – port mgmt; 12 przez switchchip; 4. Sloty SFP+ - min.4 sloty 10G SFP+ z osobną pełnodupleksową linię podłączoną do switchip; 5. Moduły światłowodowe (4sztuki) - SM LC, 10km, TX1310, DDM, 10Gbps; Zakres temperatur min. -40 do +85, Długość fali TX/RX: 1310nm; Budżet mocy/zasięg portu: 9dB/0.30km; Okablowanie portu: 50/125, 62.5/125, 100/140 µm; urządzeniami, które nie posiadają blokady na producenta wkładki (np. D-Link, TP-Link, Planet, MikroTik i inni); Moduł kompatybilny w 100% z Cisco, 3com, HP, Huawei, Signamax, TP-Link, Nortel, Alcatel, Extreme, Foundry i in. oraz posiadają certyfikaty Rohs, CE, FDA, FC, TUV, UL. min. 12m-cy; 6. Sloty PCI M.2 - min. 1 z obsługą dysków min. do 8TB; 7. Zasilania - min. 2 wbudowane w obudowę routera redundantne zasilacze 100 - 240 V AC 50/60 Hz; 8. Pobór mocy - max. 75W w obciążeniu; 9. Zakres temperatur pracy - -20 do 60 stopni Celciusa; 10. Chłodzenie - Aktywne; 11. Obudowa - Umożliwiająca montaż w szafie RACK o wysokości 1U (w zestawie uchwyty do montażu w szafie); 12. Pamięć RAM - 16GB DDR4; 13. Pamięć wbudowana - 128MB Flash; 14. Wymiany - max. 450(mm)x200(mm)x45(mm); 15. Szyfrowanie - na poziomie sprzętu; 16. Certyfikaty zgodności - CE, RoHS, EAC; 17. Monitoring - Temperatura CPU; Aktualna temperatura; Temperatura PCB; Wartość Zasilania; 18. Norma IEC 60529 - min. IP20; 19. Parametr - PtMP; 20.PPPoE tunnels - nielimitowany; 21. PPTP tunnels - nielimitowany; 22. L2TP tunnels - nielimitowany; 23. OVPN tunnels - nielimitowany; 24. EoIP tunnels - nielimitowany; 25. Ilość interface VLAN - nielimitowany; 26. Reguły kolejki - nielimitowany; 27. Aktywni użytkownicy HotSpot - nielimitowany; 28. Aktywne sesje menedżera użytkowników - nielimitowany; 29. Interface łączące (bonding) - Nielimitowana ilość; 30. Funkcja - Możliwość instalacji kontenera; 31. Minimalne wyniki dla switchchip. (Wszystkie testy są wykonywane przy użyciu specjalistycznego sprzętu testowego Xena Networks i przeprowadzane zgodnie z RFC2544; Maksymalna przepustowość jest określana przy ponad 30-sekundowych próbach z tolerancją utraty pakietów na poziomie 0,1% w przypadku pakietów o rozmiarze 64, 512 i 1400 bajtów; Wyniki testów pokazują maksymalną wydajność urządzenia.) Tryb mostu: - przy 25 regułach filtrowania: 2662,50 kpps / 32333.4Mbps (1518 byte);2682.2kbps/10986.3Mbps (512 byte); 2758.9kbps/1500.8Mbps (64 byte);Routing:-przy 25 pojedynczych regułach kolejkowania:2112.2kbps/39009.0Mbps (1518 byte); 6322.6kbps/25897.4Mbps (512 byte); 6300.9kbps/3427.7Mbps (64 byte);Routing przy 25 regułach IP:3212.3kbps/39009.0Mbps (1518 byte); 3927.9kbps/16088.7Mbps (512 byte); 3901.5kbps/2122.4Mbps (64 byte)Testy wydajności w tunelach IPSec:Pojedynczy tunel: AES-128-CBC+SHA1: 179.7kbps/2012.6Mbps (1400byte); 186.4kbps/763.5M (512 byte); 182.8kbps/93.6Mbps (64 byte);256 tuneli przy AES-128-CBC + SHA256; 32. Moduły światłowodowe (4 sztuki per urządzenie)- wymagania: SM LC, 10km, TX1310, DDM, 10Gbps; Zakres temperatur min. -40 do +85 Długość fali TX/RX :1310nm;Budżet mocy/zasięg portu: 9dB/0.30km;Okablowanie portu:50/125,62.5/125,100/140 µm;urządzeniami, które nie posiadają blokady na producenta wkładki (np. D-Link, TP-Link, Planet, MikroTik i inni); Moduł kompatybilny w 100% z Cisco, 3com, HP, Huawei, Signamax, TP-Link, Nortel, Alcatel, Extreme, Foundry i in. oraz posiadają certyfikaty Rohs, CE, FDA, FC, TUV, UL. min. 12m-cy; 33. Wartość MTBF - Min. 200000 godz. W warunkach pokojowych; 34. Gwarancja - min. 12m-cy; | 1 | PLN | 4 | Router | 1. Architektura - ARM 64Bit; 2. Procesor - min. 16 core, min. 2GHz AL73400 lub równoważny; 3. Porty - min. 13 portów gigabit; min.1 podłączony bezpośrednio do procesora – port mgmt; 12 przez switchchip; 4. Sloty SFP+ - min.4 sloty 10G SFP+ z osobną pełnodupleksową linię podłączoną do switchip; 5. Moduły światłowodowe (4sztuki) - SM LC, 10km, TX1310, DDM, 10Gbps; Zakres temperatur min. -40 do +85, Długość fali TX/RX: 1310nm; Budżet mocy/zasięg portu: 9dB/0.30km; Okablowanie portu: 50/125, 62.5/125, 100/140 µm; urządzeniami, które nie posiadają blokady na producenta wkładki (np. D-Link, TP-Link, Planet, MikroTik i inni); Moduł kompatybilny w 100% z Cisco, 3com, HP, Huawei, Signamax, TP-Link, Nortel, Alcatel, Extreme, Foundry i in. oraz posiadają certyfikaty Rohs, CE, FDA, FC, TUV, UL. min. 12m-cy; 6. Sloty PCI M.2 - min. 1 z obsługą dysków min. do 8TB; 7. Zasilania - min. 2 wbudowane w obudowę routera redundantne zasilacze 100 - 240 V AC 50/60 Hz; 8. Pobór mocy - max. 75W w obciążeniu; 9. Zakres temperatur pracy - -20 do 60 stopni Celciusa; 10. Chłodzenie - Aktywne; 11. Obudowa - Umożliwiająca montaż w szafie RACK o wysokości 1U (w zestawie uchwyty do montażu w szafie); 12. Pamięć RAM - 16GB DDR4; 13. Pamięć wbudowana - 128MB Flash; 14. Wymiany - max. 450(mm)x200(mm)x45(mm); 15. Szyfrowanie - na poziomie sprzętu; 16. Certyfikaty zgodności - CE, RoHS, EAC; 17. Monitoring - Temperatura CPU; Aktualna temperatura; Temperatura PCB; Wartość Zasilania; 18. Norma IEC 60529 - min. IP20; 19. Parametr - PtMP; 20.PPPoE tunnels - nielimitowany; 21. PPTP tunnels - nielimitowany; 22. L2TP tunnels - nielimitowany; 23. OVPN tunnels - nielimitowany; 24. EoIP tunnels - nielimitowany; 25. Ilość interface VLAN - nielimitowany; 26. Reguły kolejki - nielimitowany; 27. Aktywni użytkownicy HotSpot - nielimitowany; 28. Aktywne sesje menedżera użytkowników - nielimitowany; 29. Interface łączące (bonding) - Nielimitowana ilość; 30. Funkcja - Możliwość instalacji kontenera; 31. Minimalne wyniki dla switchchip. (Wszystkie testy są wykonywane przy użyciu specjalistycznego sprzętu testowego Xena Networks i przeprowadzane zgodnie z RFC2544; Maksymalna przepustowość jest określana przy ponad 30-sekundowych próbach z tolerancją utraty pakietów na poziomie 0,1% w przypadku pakietów o rozmiarze 64, 512 i 1400 bajtów; Wyniki testów pokazują maksymalną wydajność urządzenia.) Tryb mostu: - przy 25 regułach filtrowania: 2662,50 kpps / 32333.4Mbps (1518 byte);2682.2kbps/10986.3Mbps (512 byte); 2758.9kbps/1500.8Mbps (64 byte);Routing:-przy 25 pojedynczych regułach kolejkowania:2112.2kbps/39009.0Mbps (1518 byte); 6322.6kbps/25897.4Mbps (512 byte); 6300.9kbps/3427.7Mbps (64 byte);Routing przy 25 regułach IP:3212.3kbps/39009.0Mbps (1518 byte); 3927.9kbps/16088.7Mbps (512 byte); 3901.5kbps/2122.4Mbps (64 byte)Testy wydajności w tunelach IPSec:Pojedynczy tunel: AES-128-CBC+SHA1: 179.7kbps/2012.6Mbps (1400byte); 186.4kbps/763.5M (512 byte); 182.8kbps/93.6Mbps (64 byte);256 tuneli przy AES-128-CBC + SHA256; 32. Moduły światłowodowe (4 sztuki per urządzenie)- wymagania: SM LC, 10km, TX1310, DDM, 10Gbps; Zakres temperatur min. -40 do +85 Długość fali TX/RX :1310nm;Budżet mocy/zasięg portu: 9dB/0.30km;Okablowanie portu:50/125,62.5/125,100/140 µm;urządzeniami, które nie posiadają blokady na producenta wkładki (np. D-Link, TP-Link, Planet, MikroTik i inni); Moduł kompatybilny w 100% z Cisco, 3com, HP, Huawei, Signamax, TP-Link, Nortel, Alcatel, Extreme, Foundry i in. oraz posiadają certyfikaty Rohs, CE, FDA, FC, TUV, UL. min. 12m-cy; 33. Wartość MTBF - Min. 200000 godz. W warunkach pokojowych; 34. Gwarancja - min. 12m-cy; | 1 | PLN | 4 | Router | 1. Architektura - ARM 64Bit; 2. Procesor - min. 16 core, min. 2GHz AL73400 lub równoważny; 3. Porty - min. 13 portów gigabit; min.1 podłączony bezpośrednio do procesora – port mgmt; 12 przez switchchip; 4. Sloty SFP+ - min.4 sloty 10G SFP+ z osobną pełnodupleksową linię podłączoną do switchip; 5. Moduły światłowodowe (4sztuki) - SM LC, 10km, TX1310, DDM, 10Gbps; Zakres temperatur min. -40 do +85, Długość fali TX/RX: 1310nm; Budżet mocy/zasięg portu: 9dB/0.30km; Okablowanie portu: 50/125, 62.5/125, 100/140 µm; urządzeniami, które nie posiadają blokady na producenta wkładki (np. D-Link, TP-Link, Planet, MikroTik i inni); Moduł kompatybilny w 100% z Cisco, 3com, HP, Huawei, Signamax, TP-Link, Nortel, Alcatel, Extreme, Foundry i in. oraz posiadają certyfikaty Rohs, CE, FDA, FC, TUV, UL. min. 12m-cy; 6. Sloty PCI M.2 - min. 1 z obsługą dysków min. do 8TB; 7. Zasilania - min. 2 wbudowane w obudowę routera redundantne zasilacze 100 - 240 V AC 50/60 Hz; 8. Pobór mocy - max. 75W w obciążeniu; 9. Zakres temperatur pracy - -20 do 60 stopni Celciusa; 10. Chłodzenie - Aktywne; 11. Obudowa - Umożliwiająca montaż w szafie RACK o wysokości 1U (w zestawie uchwyty do montażu w szafie); 12. Pamięć RAM - 16GB DDR4; 13. Pamięć wbudowana - 128MB Flash; 14. Wymiany - max. 450(mm)x200(mm)x45(mm); 15. Szyfrowanie - na poziomie sprzętu; 16. Certyfikaty zgodności - CE, RoHS, EAC; 17. Monitoring - Temperatura CPU; Aktualna temperatura; Temperatura PCB; Wartość Zasilania; 18. Norma IEC 60529 - min. IP20; 19. Parametr - PtMP; 20.PPPoE tunnels - nielimitowany; 21. PPTP tunnels - nielimitowany; 22. L2TP tunnels - nielimitowany; 23. OVPN tunnels - nielimitowany; 24. EoIP tunnels - nielimitowany; 25. Ilość interface VLAN - nielimitowany; 26. Reguły kolejki - nielimitowany; 27. Aktywni użytkownicy HotSpot - nielimitowany; 28. Aktywne sesje menedżera użytkowników - nielimitowany; 29. Interface łączące (bonding) - Nielimitowana ilość; 30. Funkcja - Możliwość instalacji kontenera; 31. Minimalne wyniki dla switchchip. (Wszystkie testy są wykonywane przy użyciu specjalistycznego sprzętu testowego Xena Networks i przeprowadzane zgodnie z RFC2544; Maksymalna przepustowość jest określana przy ponad 30-sekundowych próbach z tolerancją utraty pakietów na poziomie 0,1% w przypadku pakietów o rozmiarze 64, 512 i 1400 bajtów; Wyniki testów pokazują maksymalną wydajność urządzenia.) Tryb mostu: - przy 25 regułach filtrowania: 2662,50 kpps / 32333.4Mbps (1518 byte);2682.2kbps/10986.3Mbps (512 byte); 2758.9kbps/1500.8Mbps (64 byte);Routing:-przy 25 pojedynczych regułach kolejkowania:2112.2kbps/39009.0Mbps (1518 byte); 6322.6kbps/25897.4Mbps (512 byte); 6300.9kbps/3427.7Mbps (64 byte);Routing przy 25 regułach IP:3212.3kbps/39009.0Mbps (1518 byte); 3927.9kbps/16088.7Mbps (512 byte); 3901.5kbps/2122.4Mbps (64 byte)Testy wydajności w tunelach IPSec:Pojedynczy tunel: AES-128-CBC+SHA1: 179.7kbps/2012.6Mbps (1400byte); 186.4kbps/763.5M (512 byte); 182.8kbps/93.6Mbps (64 byte);256 tuneli przy AES-128-CBC + SHA256; 32. Moduły światłowodowe (4 sztuki per urządzenie)- wymagania: SM LC, 10km, TX1310, DDM, 10Gbps; Zakres temperatur min. -40 do +85 Długość fali TX/RX :1310nm;Budżet mocy/zasięg portu: 9dB/0.30km;Okablowanie portu:50/125,62.5/125,100/140 µm;urządzeniami, które nie posiadają blokady na producenta wkładki (np. D-Link, TP-Link, Planet, MikroTik i inni); Moduł kompatybilny w 100% z Cisco, 3com, HP, Huawei, Signamax, TP-Link, Nortel, Alcatel, Extreme, Foundry i in. oraz posiadają certyfikaty Rohs, CE, FDA, FC, TUV, UL. min. 12m-cy; 33. Wartość MTBF - Min. 200000 godz. W warunkach pokojowych; 34. Gwarancja - min. 12m-cy; | 1 | PLN | 4 | Router | 1. Architektura - ARM 64Bit; 2. Procesor - min. 16 core, min. 2GHz AL73400 lub równoważny; 3. Porty - min. 13 portów gigabit; min.1 podłączony bezpośrednio do procesora – port mgmt; 12 przez switchchip; 4. Sloty SFP+ - min.4 sloty 10G SFP+ z osobną pełnodupleksową linię podłączoną do switchip; 5. Moduły światłowodowe (4sztuki) - SM LC, 10km, TX1310, DDM, 10Gbps; Zakres temperatur min. -40 do +85, Długość fali TX/RX: 1310nm; Budżet mocy/zasięg portu: 9dB/0.30km; Okablowanie portu: 50/125, 62.5/125, 100/140 µm; urządzeniami, które nie posiadają blokady na producenta wkładki (np. D-Link, TP-Link, Planet, MikroTik i inni); Moduł kompatybilny w 100% z Cisco, 3com, HP, Huawei, Signamax, TP-Link, Nortel, Alcatel, Extreme, Foundry i in. oraz posiadają certyfikaty Rohs, CE, FDA, FC, TUV, UL. min. 12m-cy; 6. Sloty PCI M.2 - min. 1 z obsługą dysków min. do 8TB; 7. Zasilania - min. 2 wbudowane w obudowę routera redundantne zasilacze 100 - 240 V AC 50/60 Hz; 8. Pobór mocy - max. 75W w obciążeniu; 9. Zakres temperatur pracy - -20 do 60 stopni Celciusa; 10. Chłodzenie - Aktywne; 11. Obudowa - Umożliwiająca montaż w szafie RACK o wysokości 1U (w zestawie uchwyty do montażu w szafie); 12. Pamięć RAM - 16GB DDR4; 13. Pamięć wbudowana - 128MB Flash; 14. Wymiany - max. 450(mm)x200(mm)x45(mm); 15. Szyfrowanie - na poziomie sprzętu; 16. Certyfikaty zgodności - CE, RoHS, EAC; 17. Monitoring - Temperatura CPU; Aktualna temperatura; Temperatura PCB; Wartość Zasilania; 18. Norma IEC 60529 - min. IP20; 19. Parametr - PtMP; 20.PPPoE tunnels - nielimitowany; 21. PPTP tunnels - nielimitowany; 22. L2TP tunnels - nielimitowany; 23. OVPN tunnels - nielimitowany; 24. EoIP tunnels - nielimitowany; 25. Ilość interface VLAN - nielimitowany; 26. Reguły kolejki - nielimitowany; 27. Aktywni użytkownicy HotSpot - nielimitowany; 28. Aktywne sesje menedżera użytkowników - nielimitowany; 29. Interface łączące (bonding) - Nielimitowana ilość; 30. Funkcja - Możliwość instalacji kontenera; 31. Minimalne wyniki dla switchchip. (Wszystkie testy są wykonywane przy użyciu specjalistycznego sprzętu testowego Xena Networks i przeprowadzane zgodnie z RFC2544; Maksymalna przepustowość jest określana przy ponad 30-sekundowych próbach z tolerancją utraty pakietów na poziomie 0,1% w przypadku pakietów o rozmiarze 64, 512 i 1400 bajtów; Wyniki testów pokazują maksymalną wydajność urządzenia.) Tryb mostu: - przy 25 regułach filtrowania: 2662,50 kpps / 32333.4Mbps (1518 byte);2682.2kbps/10986.3Mbps (512 byte); 2758.9kbps/1500.8Mbps (64 byte);Routing:-przy 25 pojedynczych regułach kolejkowania:2112.2kbps/39009.0Mbps (1518 byte); 6322.6kbps/25897.4Mbps (512 byte); 6300.9kbps/3427.7Mbps (64 byte);Routing przy 25 regułach IP:3212.3kbps/39009.0Mbps (1518 byte); 3927.9kbps/16088.7Mbps (512 byte); 3901.5kbps/2122.4Mbps (64 byte)Testy wydajności w tunelach IPSec:Pojedynczy tunel: AES-128-CBC+SHA1: 179.7kbps/2012.6Mbps (1400byte); 186.4kbps/763.5M (512 byte); 182.8kbps/93.6Mbps (64 byte);256 tuneli przy AES-128-CBC + SHA256; 32. Moduły światłowodowe (4 sztuki per urządzenie)- wymagania: SM LC, 10km, TX1310, DDM, 10Gbps; Zakres temperatur min. -40 do +85 Długość fali TX/RX :1310nm;Budżet mocy/zasięg portu: 9dB/0.30km;Okablowanie portu:50/125,62.5/125,100/140 µm;urządzeniami, które nie posiadają blokady na producenta wkładki (np. D-Link, TP-Link, Planet, MikroTik i inni); Moduł kompatybilny w 100% z Cisco, 3com, HP, Huawei, Signamax, TP-Link, Nortel, Alcatel, Extreme, Foundry i in. oraz posiadają certyfikaty Rohs, CE, FDA, FC, TUV, UL. min. 12m-cy; 33. Wartość MTBF - Min. 200000 godz. W warunkach pokojowych; 34. Gwarancja - min. 12m-cy; | 1 | PLN | 4 | Router | 1. Architektura - ARM 64Bit; 2. Procesor - min. 16 core, min. 2GHz AL73400 lub równoważny; 3. Porty - min. 13 portów gigabit; min.1 podłączony bezpośrednio do procesora – port mgmt; 12 przez switchchip; 4. Sloty SFP+ - min.4 sloty 10G SFP+ z osobną pełnodupleksową linię podłączoną do switchip; 5. Moduły światłowodowe (4sztuki) - SM LC, 10km, TX1310, DDM, 10Gbps; Zakres temperatur min. -40 do +85, Długość fali TX/RX: 1310nm; Budżet mocy/zasięg portu: 9dB/0.30km; Okablowanie portu: 50/125, 62.5/125, 100/140 µm; urządzeniami, które nie posiadają blokady na producenta wkładki (np. D-Link, TP-Link, Planet, MikroTik i inni); Moduł kompatybilny w 100% z Cisco, 3com, HP, Huawei, Signamax, TP-Link, Nortel, Alcatel, Extreme, Foundry i in. oraz posiadają certyfikaty Rohs, CE, FDA, FC, TUV, UL. min. 12m-cy; 6. Sloty PCI M.2 - min. 1 z obsługą dysków min. do 8TB; 7. Zasilania - min. 2 wbudowane w obudowę routera redundantne zasilacze 100 - 240 V AC 50/60 Hz; 8. Pobór mocy - max. 75W w obciążeniu; 9. Zakres temperatur pracy - -20 do 60 stopni Celciusa; 10. Chłodzenie - Aktywne; 11. Obudowa - Umożliwiająca montaż w szafie RACK o wysokości 1U (w zestawie uchwyty do montażu w szafie); 12. Pamięć RAM - 16GB DDR4; 13. Pamięć wbudowana - 128MB Flash; 14. Wymiany - max. 450(mm)x200(mm)x45(mm); 15. Szyfrowanie - na poziomie sprzętu; 16. Certyfikaty zgodności - CE, RoHS, EAC; 17. Monitoring - Temperatura CPU; Aktualna temperatura; Temperatura PCB; Wartość Zasilania; 18. Norma IEC 60529 - min. IP20; 19. Parametr - PtMP; 20.PPPoE tunnels - nielimitowany; 21. PPTP tunnels - nielimitowany; 22. L2TP tunnels - nielimitowany; 23. OVPN tunnels - nielimitowany; 24. EoIP tunnels - nielimitowany; 25. Ilość interface VLAN - nielimitowany; 26. Reguły kolejki - nielimitowany; 27. Aktywni użytkownicy HotSpot - nielimitowany; 28. Aktywne sesje menedżera użytkowników - nielimitowany; 29. Interface łączące (bonding) - Nielimitowana ilość; 30. Funkcja - Możliwość instalacji kontenera; 31. Minimalne wyniki dla switchchip. (Wszystkie testy są wykonywane przy użyciu specjalistycznego sprzętu testowego Xena Networks i przeprowadzane zgodnie z RFC2544; Maksymalna przepustowość jest określana przy ponad 30-sekundowych próbach z tolerancją utraty pakietów na poziomie 0,1% w przypadku pakietów o rozmiarze 64, 512 i 1400 bajtów; Wyniki testów pokazują maksymalną wydajność urządzenia.) Tryb mostu: - przy 25 regułach filtrowania: 2662,50 kpps / 32333.4Mbps (1518 byte);2682.2kbps/10986.3Mbps (512 byte); 2758.9kbps/1500.8Mbps (64 byte);Routing:-przy 25 pojedynczych regułach kolejkowania:2112.2kbps/39009.0Mbps (1518 byte); 6322.6kbps/25897.4Mbps (512 byte); 6300.9kbps/3427.7Mbps (64 byte);Routing przy 25 regułach IP:3212.3kbps/39009.0Mbps (1518 byte); 3927.9kbps/16088.7Mbps (512 byte); 3901.5kbps/2122.4Mbps (64 byte)Testy wydajności w tunelach IPSec:Pojedynczy tunel: AES-128-CBC+SHA1: 179.7kbps/2012.6Mbps (1400byte); 186.4kbps/763.5M (512 byte); 182.8kbps/93.6Mbps (64 byte);256 tuneli przy AES-128-CBC + SHA256; 32. Moduły światłowodowe (4 sztuki per urządzenie)- wymagania: SM LC, 10km, TX1310, DDM, 10Gbps; Zakres temperatur min. -40 do +85 Długość fali TX/RX :1310nm;Budżet mocy/zasięg portu: 9dB/0.30km;Okablowanie portu:50/125,62.5/125,100/140 µm;urządzeniami, które nie posiadają blokady na producenta wkładki (np. D-Link, TP-Link, Planet, MikroTik i inni); Moduł kompatybilny w 100% z Cisco, 3com, HP, Huawei, Signamax, TP-Link, Nortel, Alcatel, Extreme, Foundry i in. oraz posiadają certyfikaty Rohs, CE, FDA, FC, TUV, UL. min. 12m-cy; 33. Wartość MTBF - Min. 200000 godz. W warunkach pokojowych; 34. Gwarancja - min. 12m-cy; | 1 | PLN | 4 | Router | 1. Architektura - ARM 64Bit; 2. Procesor - min. 16 core, min. 2GHz AL73400 lub równoważny; 3. Porty - min. 13 portów gigabit; min.1 podłączony bezpośrednio do procesora – port mgmt; 12 przez switchchip; 4. Sloty SFP+ - min.4 sloty 10G SFP+ z osobną pełnodupleksową linię podłączoną do switchip; 5. Moduły światłowodowe (4sztuki) - SM LC, 10km, TX1310, DDM, 10Gbps; Zakres temperatur min. -40 do +85, Długość fali TX/RX: 1310nm; Budżet mocy/zasięg portu: 9dB/0.30km; Okablowanie portu: 50/125, 62.5/125, 100/140 µm; urządzeniami, które nie posiadają blokady na producenta wkładki (np. D-Link, TP-Link, Planet, MikroTik i inni); Moduł kompatybilny w 100% z Cisco, 3com, HP, Huawei, Signamax, TP-Link, Nortel, Alcatel, Extreme, Foundry i in. oraz posiadają certyfikaty Rohs, CE, FDA, FC, TUV, UL. min. 12m-cy; 6. Sloty PCI M.2 - min. 1 z obsługą dysków min. do 8TB; 7. Zasilania - min. 2 wbudowane w obudowę routera redundantne zasilacze 100 - 240 V AC 50/60 Hz; 8. Pobór mocy - max. 75W w obciążeniu; 9. Zakres temperatur pracy - -20 do 60 stopni Celciusa; 10. Chłodzenie - Aktywne; 11. Obudowa - Umożliwiająca montaż w szafie RACK o wysokości 1U (w zestawie uchwyty do montażu w szafie); 12. Pamięć RAM - 16GB DDR4; 13. Pamięć wbudowana - 128MB Flash; 14. Wymiany - max. 450(mm)x200(mm)x45(mm); 15. Szyfrowanie - na poziomie sprzętu; 16. Certyfikaty zgodności - CE, RoHS, EAC; 17. Monitoring - Temperatura CPU; Aktualna temperatura; Temperatura PCB; Wartość Zasilania; 18. Norma IEC 60529 - min. IP20; 19. Parametr - PtMP; 20.PPPoE tunnels - nielimitowany; 21. PPTP tunnels - nielimitowany; 22. L2TP tunnels - nielimitowany; 23. OVPN tunnels - nielimitowany; 24. EoIP tunnels - nielimitowany; 25. Ilość interface VLAN - nielimitowany; 26. Reguły kolejki - nielimitowany; 27. Aktywni użytkownicy HotSpot - nielimitowany; 28. Aktywne sesje menedżera użytkowników - nielimitowany; 29. Interface łączące (bonding) - Nielimitowana ilość; 30. Funkcja - Możliwość instalacji kontenera; 31. Minimalne wyniki dla switchchip. (Wszystkie testy są wykonywane przy użyciu specjalistycznego sprzętu testowego Xena Networks i przeprowadzane zgodnie z RFC2544; Maksymalna przepustowość jest określana przy ponad 30-sekundowych próbach z tolerancją utraty pakietów na poziomie 0,1% w przypadku pakietów o rozmiarze 64, 512 i 1400 bajtów; Wyniki testów pokazują maksymalną wydajność urządzenia.) Tryb mostu: - przy 25 regułach filtrowania: 2662,50 kpps / 32333.4Mbps (1518 byte);2682.2kbps/10986.3Mbps (512 byte); 2758.9kbps/1500.8Mbps (64 byte);Routing:-przy 25 pojedynczych regułach kolejkowania:2112.2kbps/39009.0Mbps (1518 byte); 6322.6kbps/25897.4Mbps (512 byte); 6300.9kbps/3427.7Mbps (64 byte);Routing przy 25 regułach IP:3212.3kbps/39009.0Mbps (1518 byte); 3927.9kbps/16088.7Mbps (512 byte); 3901.5kbps/2122.4Mbps (64 byte)Testy wydajności w tunelach IPSec:Pojedynczy tunel: AES-128-CBC+SHA1: 179.7kbps/2012.6Mbps (1400byte); 186.4kbps/763.5M (512 byte); 182.8kbps/93.6Mbps (64 byte);256 tuneli przy AES-128-CBC + SHA256; 32. Moduły światłowodowe (4 sztuki per urządzenie)- wymagania: SM LC, 10km, TX1310, DDM, 10Gbps; Zakres temperatur min. -40 do +85 Długość fali TX/RX :1310nm;Budżet mocy/zasięg portu: 9dB/0.30km;Okablowanie portu:50/125,62.5/125,100/140 µm;urządzeniami, które nie posiadają blokady na producenta wkładki (np. D-Link, TP-Link, Planet, MikroTik i inni); Moduł kompatybilny w 100% z Cisco, 3com, HP, Huawei, Signamax, TP-Link, Nortel, Alcatel, Extreme, Foundry i in. oraz posiadają certyfikaty Rohs, CE, FDA, FC, TUV, UL. min. 12m-cy; 33. Wartość MTBF - Min. 200000 godz. W warunkach pokojowych; 34. Gwarancja - min. 12m-cy; | 1 | PLN | 4 | Router | 1. Architektura - ARM 64Bit; 2. Procesor - min. 16 core, min. 2GHz AL73400 lub równoważny; 3. Porty - min. 13 portów gigabit; min.1 podłączony bezpośrednio do procesora – port mgmt; 12 przez switchchip; 4. Sloty SFP+ - min.4 sloty 10G SFP+ z osobną pełnodupleksową linię podłączoną do switchip; 5. Moduły światłowodowe (4sztuki) - SM LC, 10km, TX1310, DDM, 10Gbps; Zakres temperatur min. -40 do +85, Długość fali TX/RX: 1310nm; Budżet mocy/zasięg portu: 9dB/0.30km; Okablowanie portu: 50/125, 62.5/125, 100/140 µm; urządzeniami, które nie posiadają blokady na producenta wkładki (np. D-Link, TP-Link, Planet, MikroTik i inni); Moduł kompatybilny w 100% z Cisco, 3com, HP, Huawei, Signamax, TP-Link, Nortel, Alcatel, Extreme, Foundry i in. oraz posiadają certyfikaty Rohs, CE, FDA, FC, TUV, UL. min. 12m-cy; 6. Sloty PCI M.2 - min. 1 z obsługą dysków min. do 8TB; 7. Zasilania - min. 2 wbudowane w obudowę routera redundantne zasilacze 100 - 240 V AC 50/60 Hz; 8. Pobór mocy - max. 75W w obciążeniu; 9. Zakres temperatur pracy - -20 do 60 stopni Celciusa; 10. Chłodzenie - Aktywne; 11. Obudowa - Umożliwiająca montaż w szafie RACK o wysokości 1U (w zestawie uchwyty do montażu w szafie); 12. Pamięć RAM - 16GB DDR4; 13. Pamięć wbudowana - 128MB Flash; 14. Wymiany - max. 450(mm)x200(mm)x45(mm); 15. Szyfrowanie - na poziomie sprzętu; 16. Certyfikaty zgodności - CE, RoHS, EAC; 17. Monitoring - Temperatura CPU; Aktualna temperatura; Temperatura PCB; Wartość Zasilania; 18. Norma IEC 60529 - min. IP20; 19. Parametr - PtMP; 20.PPPoE tunnels - nielimitowany; 21. PPTP tunnels - nielimitowany; 22. L2TP tunnels - nielimitowany; 23. OVPN tunnels - nielimitowany; 24. EoIP tunnels - nielimitowany; 25. Ilość interface VLAN - nielimitowany; 26. Reguły kolejki - nielimitowany; 27. Aktywni użytkownicy HotSpot - nielimitowany; 28. Aktywne sesje menedżera użytkowników - nielimitowany; 29. Interface łączące (bonding) - Nielimitowana ilość; 30. Funkcja - Możliwość instalacji kontenera; 31. Minimalne wyniki dla switchchip. (Wszystkie testy są wykonywane przy użyciu specjalistycznego sprzętu testowego Xena Networks i przeprowadzane zgodnie z RFC2544; Maksymalna przepustowość jest określana przy ponad 30-sekundowych próbach z tolerancją utraty pakietów na poziomie 0,1% w przypadku pakietów o rozmiarze 64, 512 i 1400 bajtów; Wyniki testów pokazują maksymalną wydajność urządzenia.) Tryb mostu: - przy 25 regułach filtrowania: 2662,50 kpps / 32333.4Mbps (1518 byte);2682.2kbps/10986.3Mbps (512 byte); 2758.9kbps/1500.8Mbps (64 byte);Routing:-przy 25 pojedynczych regułach kolejkowania:2112.2kbps/39009.0Mbps (1518 byte); 6322.6kbps/25897.4Mbps (512 byte); 6300.9kbps/3427.7Mbps (64 byte);Routing przy 25 regułach IP:3212.3kbps/39009.0Mbps (1518 byte); 3927.9kbps/16088.7Mbps (512 byte); 3901.5kbps/2122.4Mbps (64 byte)Testy wydajności w tunelach IPSec:Pojedynczy tunel: AES-128-CBC+SHA1: 179.7kbps/2012.6Mbps (1400byte); 186.4kbps/763.5M (512 byte); 182.8kbps/93.6Mbps (64 byte);256 tuneli przy AES-128-CBC + SHA256; 32. Moduły światłowodowe (4 sztuki per urządzenie)- wymagania: SM LC, 10km, TX1310, DDM, 10Gbps; Zakres temperatur min. -40 do +85 Długość fali TX/RX :1310nm;Budżet mocy/zasięg portu: 9dB/0.30km;Okablowanie portu:50/125,62.5/125,100/140 µm;urządzeniami, które nie posiadają blokady na producenta wkładki (np. D-Link, TP-Link, Planet, MikroTik i inni); Moduł kompatybilny w 100% z Cisco, 3com, HP, Huawei, Signamax, TP-Link, Nortel, Alcatel, Extreme, Foundry i in. oraz posiadają certyfikaty Rohs, CE, FDA, FC, TUV, UL. min. 12m-cy; 33. Wartość MTBF - Min. 200000 godz. W warunkach pokojowych; 34. Gwarancja - min. 12m-cy; | 1 | PLN | 4 | Router | 1. Architektura - ARM 64Bit; 2. Procesor - min. 16 core, min. 2GHz AL73400 lub równoważny; 3. Porty - min. 13 portów gigabit; min.1 podłączony bezpośrednio do procesora – port mgmt; 12 przez switchchip; 4. Sloty SFP+ - min.4 sloty 10G SFP+ z osobną pełnodupleksową linię podłączoną do switchip; 5. Moduły światłowodowe (4sztuki) - SM LC, 10km, TX1310, DDM, 10Gbps; Zakres temperatur min. -40 do +85, Długość fali TX/RX: 1310nm; Budżet mocy/zasięg portu: 9dB/0.30km; Okablowanie portu: 50/125, 62.5/125, 100/140 µm; urządzeniami, które nie posiadają blokady na producenta wkładki (np. D-Link, TP-Link, Planet, MikroTik i inni); Moduł kompatybilny w 100% z Cisco, 3com, HP, Huawei, Signamax, TP-Link, Nortel, Alcatel, Extreme, Foundry i in. oraz posiadają certyfikaty Rohs, CE, FDA, FC, TUV, UL. min. 12m-cy; 6. Sloty PCI M.2 - min. 1 z obsługą dysków min. do 8TB; 7. Zasilania - min. 2 wbudowane w obudowę routera redundantne zasilacze 100 - 240 V AC 50/60 Hz; 8. Pobór mocy - max. 75W w obciążeniu; 9. Zakres temperatur pracy - -20 do 60 stopni Celciusa; 10. Chłodzenie - Aktywne; 11. Obudowa - Umożliwiająca montaż w szafie RACK o wysokości 1U (w zestawie uchwyty do montażu w szafie); 12. Pamięć RAM - 16GB DDR4; 13. Pamięć wbudowana - 128MB Flash; 14. Wymiany - max. 450(mm)x200(mm)x45(mm); 15. Szyfrowanie - na poziomie sprzętu; 16. Certyfikaty zgodności - CE, RoHS, EAC; 17. Monitoring - Temperatura CPU; Aktualna temperatura; Temperatura PCB; Wartość Zasilania; 18. Norma IEC 60529 - min. IP20; 19. Parametr - PtMP; 20.PPPoE tunnels - nielimitowany; 21. PPTP tunnels - nielimitowany; 22. L2TP tunnels - nielimitowany; 23. OVPN tunnels - nielimitowany; 24. EoIP tunnels - nielimitowany; 25. Ilość interface VLAN - nielimitowany; 26. Reguły kolejki - nielimitowany; 27. Aktywni użytkownicy HotSpot - nielimitowany; 28. Aktywne sesje menedżera użytkowników - nielimitowany; 29. Interface łączące (bonding) - Nielimitowana ilość; 30. Funkcja - Możliwość instalacji kontenera; 31. Minimalne wyniki dla switchchip. (Wszystkie testy są wykonywane przy użyciu specjalistycznego sprzętu testowego Xena Networks i przeprowadzane zgodnie z RFC2544; Maksymalna przepustowość jest określana przy ponad 30-sekundowych próbach z tolerancją utraty pakietów na poziomie 0,1% w przypadku pakietów o rozmiarze 64, 512 i 1400 bajtów; Wyniki testów pokazują maksymalną wydajność urządzenia.) Tryb mostu: - przy 25 regułach filtrowania: 2662,50 kpps / 32333.4Mbps (1518 byte);2682.2kbps/10986.3Mbps (512 byte); 2758.9kbps/1500.8Mbps (64 byte);Routing:-przy 25 pojedynczych regułach kolejkowania:2112.2kbps/39009.0Mbps (1518 byte); 6322.6kbps/25897.4Mbps (512 byte); 6300.9kbps/3427.7Mbps (64 byte);Routing przy 25 regułach IP:3212.3kbps/39009.0Mbps (1518 byte); 3927.9kbps/16088.7Mbps (512 byte); 3901.5kbps/2122.4Mbps (64 byte)Testy wydajności w tunelach IPSec:Pojedynczy tunel: AES-128-CBC+SHA1: 179.7kbps/2012.6Mbps (1400byte); 186.4kbps/763.5M (512 byte); 182.8kbps/93.6Mbps (64 byte);256 tuneli przy AES-128-CBC + SHA256; 32. Moduły światłowodowe (4 sztuki per urządzenie)- wymagania: SM LC, 10km, TX1310, DDM, 10Gbps; Zakres temperatur min. -40 do +85 Długość fali TX/RX :1310nm;Budżet mocy/zasięg portu: 9dB/0.30km;Okablowanie portu:50/125,62.5/125,100/140 µm;urządzeniami, które nie posiadają blokady na producenta wkładki (np. D-Link, TP-Link, Planet, MikroTik i inni); Moduł kompatybilny w 100% z Cisco, 3com, HP, Huawei, Signamax, TP-Link, Nortel, Alcatel, Extreme, Foundry i in. oraz posiadają certyfikaty Rohs, CE, FDA, FC, TUV, UL. min. 12m-cy; 33. Wartość MTBF - Min. 200000 godz. W warunkach pokojowych; 34. Gwarancja - min. 12m-cy; | 1 | PLN | 4 | Router | 1. Architektura - ARM 64Bit; 2. Procesor - min. 16 core, min. 2GHz AL73400 lub równoważny; 3. Porty - min. 13 portów gigabit; min.1 podłączony bezpośrednio do procesora – port mgmt; 12 przez switchchip; 4. Sloty SFP+ - min.4 sloty 10G SFP+ z osobną pełnodupleksową linię podłączoną do switchip; 5. Moduły światłowodowe (4sztuki) - SM LC, 10km, TX1310, DDM, 10Gbps; Zakres temperatur min. -40 do +85, Długość fali TX/RX: 1310nm; Budżet mocy/zasięg portu: 9dB/0.30km; Okablowanie portu: 50/125, 62.5/125, 100/140 µm; urządzeniami, które nie posiadają blokady na producenta wkładki (np. D-Link, TP-Link, Planet, MikroTik i inni); Moduł kompatybilny w 100% z Cisco, 3com, HP, Huawei, Signamax, TP-Link, Nortel, Alcatel, Extreme, Foundry i in. oraz posiadają certyfikaty Rohs, CE, FDA, FC, TUV, UL. min. 12m-cy; 6. Sloty PCI M.2 - min. 1 z obsługą dysków min. do 8TB; 7. Zasilania - min. 2 wbudowane w obudowę routera redundantne zasilacze 100 - 240 V AC 50/60 Hz; 8. Pobór mocy - max. 75W w obciążeniu; 9. Zakres temperatur pracy - -20 do 60 stopni Celciusa; 10. Chłodzenie - Aktywne; 11. Obudowa - Umożliwiająca montaż w szafie RACK o wysokości 1U (w zestawie uchwyty do montażu w szafie); 12. Pamięć RAM - 16GB DDR4; 13. Pamięć wbudowana - 128MB Flash; 14. Wymiany - max. 450(mm)x200(mm)x45(mm); 15. Szyfrowanie - na poziomie sprzętu; 16. Certyfikaty zgodności - CE, RoHS, EAC; 17. Monitoring - Temperatura CPU; Aktualna temperatura; Temperatura PCB; Wartość Zasilania; 18. Norma IEC 60529 - min. IP20; 19. Parametr - PtMP; 20.PPPoE tunnels - nielimitowany; 21. PPTP tunnels - nielimitowany; 22. L2TP tunnels - nielimitowany; 23. OVPN tunnels - nielimitowany; 24. EoIP tunnels - nielimitowany; 25. Ilość interface VLAN - nielimitowany; 26. Reguły kolejki - nielimitowany; 27. Aktywni użytkownicy HotSpot - nielimitowany; 28. Aktywne sesje menedżera użytkowników - nielimitowany; 29. Interface łączące (bonding) - Nielimitowana ilość; 30. Funkcja - Możliwość instalacji kontenera; 31. Minimalne wyniki dla switchchip. (Wszystkie testy są wykonywane przy użyciu specjalistycznego sprzętu testowego Xena Networks i przeprowadzane zgodnie z RFC2544; Maksymalna przepustowość jest określana przy ponad 30-sekundowych próbach z tolerancją utraty pakietów na poziomie 0,1% w przypadku pakietów o rozmiarze 64, 512 i 1400 bajtów; Wyniki testów pokazują maksymalną wydajność urządzenia.) Tryb mostu: - przy 25 regułach filtrowania: 2662,50 kpps / 32333.4Mbps (1518 byte);2682.2kbps/10986.3Mbps (512 byte); 2758.9kbps/1500.8Mbps (64 byte);Routing:-przy 25 pojedynczych regułach kolejkowania:2112.2kbps/39009.0Mbps (1518 byte); 6322.6kbps/25897.4Mbps (512 byte); 6300.9kbps/3427.7Mbps (64 byte);Routing przy 25 regułach IP:3212.3kbps/39009.0Mbps (1518 byte); 3927.9kbps/16088.7Mbps (512 byte); 3901.5kbps/2122.4Mbps (64 byte)Testy wydajności w tunelach IPSec:Pojedynczy tunel: AES-128-CBC+SHA1: 179.7kbps/2012.6Mbps (1400byte); 186.4kbps/763.5M (512 byte); 182.8kbps/93.6Mbps (64 byte);256 tuneli przy AES-128-CBC + SHA256; 32. Moduły światłowodowe (4 sztuki per urządzenie)- wymagania: SM LC, 10km, TX1310, DDM, 10Gbps; Zakres temperatur min. -40 do +85 Długość fali TX/RX :1310nm;Budżet mocy/zasięg portu: 9dB/0.30km;Okablowanie portu:50/125,62.5/125,100/140 µm;urządzeniami, które nie posiadają blokady na producenta wkładki (np. D-Link, TP-Link, Planet, MikroTik i inni); Moduł kompatybilny w 100% z Cisco, 3com, HP, Huawei, Signamax, TP-Link, Nortel, Alcatel, Extreme, Foundry i in. oraz posiadają certyfikaty Rohs, CE, FDA, FC, TUV, UL. min. 12m-cy; 33. Wartość MTBF - Min. 200000 godz. W warunkach pokojowych; 34. Gwarancja - min. 12m-cy; | 1 | PLN | 4 | Router | 1. Architektura - ARM 64Bit; 2. Procesor - min. 16 core, min. 2GHz AL73400 lub równoważny; 3. Porty - min. 13 portów gigabit; min.1 podłączony bezpośrednio do procesora – port mgmt; 12 przez switchchip; 4. Sloty SFP+ - min.4 sloty 10G SFP+ z osobną pełnodupleksową linię podłączoną do switchip; 5. Moduły światłowodowe (4sztuki) - SM LC, 10km, TX1310, DDM, 10Gbps; Zakres temperatur min. -40 do +85, Długość fali TX/RX: 1310nm; Budżet mocy/zasięg portu: 9dB/0.30km; Okablowanie portu: 50/125, 62.5/125, 100/140 µm; urządzeniami, które nie posiadają blokady na producenta wkładki (np. D-Link, TP-Link, Planet, MikroTik i inni); Moduł kompatybilny w 100% z Cisco, 3com, HP, Huawei, Signamax, TP-Link, Nortel, Alcatel, Extreme, Foundry i in. oraz posiadają certyfikaty Rohs, CE, FDA, FC, TUV, UL. min. 12m-cy; 6. Sloty PCI M.2 - min. 1 z obsługą dysków min. do 8TB; 7. Zasilania - min. 2 wbudowane w obudowę routera redundantne zasilacze 100 - 240 V AC 50/60 Hz; 8. Pobór mocy - max. 75W w obciążeniu; 9. Zakres temperatur pracy - -20 do 60 stopni Celciusa; 10. Chłodzenie - Aktywne; 11. Obudowa - Umożliwiająca montaż w szafie RACK o wysokości 1U (w zestawie uchwyty do montażu w szafie); 12. Pamięć RAM - 16GB DDR4; 13. Pamięć wbudowana - 128MB Flash; 14. Wymiany - max. 450(mm)x200(mm)x45(mm); 15. Szyfrowanie - na poziomie sprzętu; 16. Certyfikaty zgodności - CE, RoHS, EAC; 17. Monitoring - Temperatura CPU; Aktualna temperatura; Temperatura PCB; Wartość Zasilania; 18. Norma IEC 60529 - min. IP20; 19. Parametr - PtMP; 20.PPPoE tunnels - nielimitowany; 21. PPTP tunnels - nielimitowany; 22. L2TP tunnels - nielimitowany; 23. OVPN tunnels - nielimitowany; 24. EoIP tunnels - nielimitowany; 25. Ilość interface VLAN - nielimitowany; 26. Reguły kolejki - nielimitowany; 27. Aktywni użytkownicy HotSpot - nielimitowany; 28. Aktywne sesje menedżera użytkowników - nielimitowany; 29. Interface łączące (bonding) - Nielimitowana ilość; 30. Funkcja - Możliwość instalacji kontenera; 31. Minimalne wyniki dla switchchip. (Wszystkie testy są wykonywane przy użyciu specjalistycznego sprzętu testowego Xena Networks i przeprowadzane zgodnie z RFC2544; Maksymalna przepustowość jest określana przy ponad 30-sekundowych próbach z tolerancją utraty pakietów na poziomie 0,1% w przypadku pakietów o rozmiarze 64, 512 i 1400 bajtów; Wyniki testów pokazują maksymalną wydajność urządzenia.) Tryb mostu: - przy 25 regułach filtrowania: 2662,50 kpps / 32333.4Mbps (1518 byte);2682.2kbps/10986.3Mbps (512 byte); 2758.9kbps/1500.8Mbps (64 byte);Routing:-przy 25 pojedynczych regułach kolejkowania:2112.2kbps/39009.0Mbps (1518 byte); 6322.6kbps/25897.4Mbps (512 byte); 6300.9kbps/3427.7Mbps (64 byte);Routing przy 25 regułach IP:3212.3kbps/39009.0Mbps (1518 byte); 3927.9kbps/16088.7Mbps (512 byte); 3901.5kbps/2122.4Mbps (64 byte)Testy wydajności w tunelach IPSec:Pojedynczy tunel: AES-128-CBC+SHA1: 179.7kbps/2012.6Mbps (1400byte); 186.4kbps/763.5M (512 byte); 182.8kbps/93.6Mbps (64 byte);256 tuneli przy AES-128-CBC + SHA256; 32. Moduły światłowodowe (4 sztuki per urządzenie)- wymagania: SM LC, 10km, TX1310, DDM, 10Gbps; Zakres temperatur min. -40 do +85 Długość fali TX/RX :1310nm;Budżet mocy/zasięg portu: 9dB/0.30km;Okablowanie portu:50/125,62.5/125,100/140 µm;urządzeniami, które nie posiadają blokady na producenta wkładki (np. D-Link, TP-Link, Planet, MikroTik i inni); Moduł kompatybilny w 100% z Cisco, 3com, HP, Huawei, Signamax, TP-Link, Nortel, Alcatel, Extreme, Foundry i in. oraz posiadają certyfikaty Rohs, CE, FDA, FC, TUV, UL. min. 12m-cy; 33. Wartość MTBF - Min. 200000 godz. W warunkach pokojowych; 34. Gwarancja - min. 12m-cy; | 1 | PLN | 4 | Router | 1. Architektura - ARM 64Bit; 2. Procesor - min. 16 core, min. 2GHz AL73400 lub równoważny; 3. Porty - min. 13 portów gigabit; min.1 podłączony bezpośrednio do procesora – port mgmt; 12 przez switchchip; 4. Sloty SFP+ - min.4 sloty 10G SFP+ z osobną pełnodupleksową linię podłączoną do switchip; 5. Moduły światłowodowe (4sztuki) - SM LC, 10km, TX1310, DDM, 10Gbps; Zakres temperatur min. -40 do +85, Długość fali TX/RX: 1310nm; Budżet mocy/zasięg portu: 9dB/0.30km; Okablowanie portu: 50/125, 62.5/125, 100/140 µm; urządzeniami, które nie posiadają blokady na producenta wkładki (np. D-Link, TP-Link, Planet, MikroTik i inni); Moduł kompatybilny w 100% z Cisco, 3com, HP, Huawei, Signamax, TP-Link, Nortel, Alcatel, Extreme, Foundry i in. oraz posiadają certyfikaty Rohs, CE, FDA, FC, TUV, UL. min. 12m-cy; 6. Sloty PCI M.2 - min. 1 z obsługą dysków min. do 8TB; 7. Zasilania - min. 2 wbudowane w obudowę routera redundantne zasilacze 100 - 240 V AC 50/60 Hz; 8. Pobór mocy - max. 75W w obciążeniu; 9. Zakres temperatur pracy - -20 do 60 stopni Celciusa; 10. Chłodzenie - Aktywne; 11. Obudowa - Umożliwiająca montaż w szafie RACK o wysokości 1U (w zestawie uchwyty do montażu w szafie); 12. Pamięć RAM - 16GB DDR4; 13. Pamięć wbudowana - 128MB Flash; 14. Wymiany - max. 450(mm)x200(mm)x45(mm); 15. Szyfrowanie - na poziomie sprzętu; 16. Certyfikaty zgodności - CE, RoHS, EAC; 17. Monitoring - Temperatura CPU; Aktualna temperatura; Temperatura PCB; Wartość Zasilania; 18. Norma IEC 60529 - min. IP20; 19. Parametr - PtMP; 20.PPPoE tunnels - nielimitowany; 21. PPTP tunnels - nielimitowany; 22. L2TP tunnels - nielimitowany; 23. OVPN tunnels - nielimitowany; 24. EoIP tunnels - nielimitowany; 25. Ilość interface VLAN - nielimitowany; 26. Reguły kolejki - nielimitowany; 27. Aktywni użytkownicy HotSpot - nielimitowany; 28. Aktywne sesje menedżera użytkowników - nielimitowany; 29. Interface łączące (bonding) - Nielimitowana ilość; 30. Funkcja - Możliwość instalacji kontenera; 31. Minimalne wyniki dla switchchip. (Wszystkie testy są wykonywane przy użyciu specjalistycznego sprzętu testowego Xena Networks i przeprowadzane zgodnie z RFC2544; Maksymalna przepustowość jest określana przy ponad 30-sekundowych próbach z tolerancją utraty pakietów na poziomie 0,1% w przypadku pakietów o rozmiarze 64, 512 i 1400 bajtów; Wyniki testów pokazują maksymalną wydajność urządzenia.) Tryb mostu: - przy 25 regułach filtrowania: 2662,50 kpps / 32333.4Mbps (1518 byte);2682.2kbps/10986.3Mbps (512 byte); 2758.9kbps/1500.8Mbps (64 byte);Routing:-przy 25 pojedynczych regułach kolejkowania:2112.2kbps/39009.0Mbps (1518 byte); 6322.6kbps/25897.4Mbps (512 byte); 6300.9kbps/3427.7Mbps (64 byte);Routing przy 25 regułach IP:3212.3kbps/39009.0Mbps (1518 byte); 3927.9kbps/16088.7Mbps (512 byte); 3901.5kbps/2122.4Mbps (64 byte)Testy wydajności w tunelach IPSec:Pojedynczy tunel: AES-128-CBC+SHA1: 179.7kbps/2012.6Mbps (1400byte); 186.4kbps/763.5M (512 byte); 182.8kbps/93.6Mbps (64 byte);256 tuneli przy AES-128-CBC + SHA256; 32. Moduły światłowodowe (4 sztuki per urządzenie)- wymagania: SM LC, 10km, TX1310, DDM, 10Gbps; Zakres temperatur min. -40 do +85 Długość fali TX/RX :1310nm;Budżet mocy/zasięg portu: 9dB/0.30km;Okablowanie portu:50/125,62.5/125,100/140 µm;urządzeniami, które nie posiadają blokady na producenta wkładki (np. D-Link, TP-Link, Planet, MikroTik i inni); Moduł kompatybilny w 100% z Cisco, 3com, HP, Huawei, Signamax, TP-Link, Nortel, Alcatel, Extreme, Foundry i in. oraz posiadają certyfikaty Rohs, CE, FDA, FC, TUV, UL. min. 12m-cy; 33. Wartość MTBF - Min. 200000 godz. W warunkach pokojowych; 34. Gwarancja - min. 12m-cy; | 1 | PLN | 4 | Router | 1. Architektura - ARM 64Bit; 2. Procesor - min. 16 core, min. 2GHz AL73400 lub równoważny; 3. Porty - min. 13 portów gigabit; min.1 podłączony bezpośrednio do procesora – port mgmt; 12 przez switchchip; 4. Sloty SFP+ - min.4 sloty 10G SFP+ z osobną pełnodupleksową linię podłączoną do switchip; 5. Moduły światłowodowe (4sztuki) - SM LC, 10km, TX1310, DDM, 10Gbps; Zakres temperatur min. -40 do +85, Długość fali TX/RX: 1310nm; Budżet mocy/zasięg portu: 9dB/0.30km; Okablowanie portu: 50/125, 62.5/125, 100/140 µm; urządzeniami, które nie posiadają blokady na producenta wkładki (np. D-Link, TP-Link, Planet, MikroTik i inni); Moduł kompatybilny w 100% z Cisco, 3com, HP, Huawei, Signamax, TP-Link, Nortel, Alcatel, Extreme, Foundry i in. oraz posiadają certyfikaty Rohs, CE, FDA, FC, TUV, UL. min. 12m-cy; 6. Sloty PCI M.2 - min. 1 z obsługą dysków min. do 8TB; 7. Zasilania - min. 2 wbudowane w obudowę routera redundantne zasilacze 100 - 240 V AC 50/60 Hz; 8. Pobór mocy - max. 75W w obciążeniu; 9. Zakres temperatur pracy - -20 do 60 stopni Celciusa; 10. Chłodzenie - Aktywne; 11. Obudowa - Umożliwiająca montaż w szafie RACK o wysokości 1U (w zestawie uchwyty do montażu w szafie); 12. Pamięć RAM - 16GB DDR4; 13. Pamięć wbudowana - 128MB Flash; 14. Wymiany - max. 450(mm)x200(mm)x45(mm); 15. Szyfrowanie - na poziomie sprzętu; 16. Certyfikaty zgodności - CE, RoHS, EAC; 17. Monitoring - Temperatura CPU; Aktualna temperatura; Temperatura PCB; Wartość Zasilania; 18. Norma IEC 60529 - min. IP20; 19. Parametr - PtMP; 20.PPPoE tunnels - nielimitowany; 21. PPTP tunnels - nielimitowany; 22. L2TP tunnels - nielimitowany; 23. OVPN tunnels - nielimitowany; 24. EoIP tunnels - nielimitowany; 25. Ilość interface VLAN - nielimitowany; 26. Reguły kolejki - nielimitowany; 27. Aktywni użytkownicy HotSpot - nielimitowany; 28. Aktywne sesje menedżera użytkowników - nielimitowany; 29. Interface łączące (bonding) - Nielimitowana ilość; 30. Funkcja - Możliwość instalacji kontenera; 31. Minimalne wyniki dla switchchip. (Wszystkie testy są wykonywane przy użyciu specjalistycznego sprzętu testowego Xena Networks i przeprowadzane zgodnie z RFC2544; Maksymalna przepustowość jest określana przy ponad 30-sekundowych próbach z tolerancją utraty pakietów na poziomie 0,1% w przypadku pakietów o rozmiarze 64, 512 i 1400 bajtów; Wyniki testów pokazują maksymalną wydajność urządzenia.) Tryb mostu: - przy 25 regułach filtrowania: 2662,50 kpps / 32333.4Mbps (1518 byte);2682.2kbps/10986.3Mbps (512 byte); 2758.9kbps/1500.8Mbps (64 byte);Routing:-przy 25 pojedynczych regułach kolejkowania:2112.2kbps/39009.0Mbps (1518 byte); 6322.6kbps/25897.4Mbps (512 byte); 6300.9kbps/3427.7Mbps (64 byte);Routing przy 25 regułach IP:3212.3kbps/39009.0Mbps (1518 byte); 3927.9kbps/16088.7Mbps (512 byte); 3901.5kbps/2122.4Mbps (64 byte)Testy wydajności w tunelach IPSec:Pojedynczy tunel: AES-128-CBC+SHA1: 179.7kbps/2012.6Mbps (1400byte); 186.4kbps/763.5M (512 byte); 182.8kbps/93.6Mbps (64 byte);256 tuneli przy AES-128-CBC + SHA256; 32. Moduły światłowodowe (4 sztuki per urządzenie)- wymagania: SM LC, 10km, TX1310, DDM, 10Gbps; Zakres temperatur min. -40 do +85 Długość fali TX/RX :1310nm;Budżet mocy/zasięg portu: 9dB/0.30km;Okablowanie portu:50/125,62.5/125,100/140 µm;urządzeniami, które nie posiadają blokady na producenta wkładki (np. D-Link, TP-Link, Planet, MikroTik i inni); Moduł kompatybilny w 100% z Cisco, 3com, HP, Huawei, Signamax, TP-Link, Nortel, Alcatel, Extreme, Foundry i in. oraz posiadają certyfikaty Rohs, CE, FDA, FC, TUV, UL. min. 12m-cy; 33. Wartość MTBF - Min. 200000 godz. W warunkach pokojowych; 34. Gwarancja - min. 12m-cy; | 1 | PLN | 4 | Router | 1. Architektura - ARM 64Bit; 2. Procesor - min. 16 core, min. 2GHz AL73400 lub równoważny; 3. Porty - min. 13 portów gigabit; min.1 podłączony bezpośrednio do procesora – port mgmt; 12 przez switchchip; 4. Sloty SFP+ - min.4 sloty 10G SFP+ z osobną pełnodupleksową linię podłączoną do switchip; 5. Moduły światłowodowe (4sztuki) - SM LC, 10km, TX1310, DDM, 10Gbps; Zakres temperatur min. -40 do +85, Długość fali TX/RX: 1310nm; Budżet mocy/zasięg portu: 9dB/0.30km; Okablowanie portu: 50/125, 62.5/125, 100/140 µm; urządzeniami, które nie posiadają blokady na producenta wkładki (np. D-Link, TP-Link, Planet, MikroTik i inni); Moduł kompatybilny w 100% z Cisco, 3com, HP, Huawei, Signamax, TP-Link, Nortel, Alcatel, Extreme, Foundry i in. oraz posiadają certyfikaty Rohs, CE, FDA, FC, TUV, UL. min. 12m-cy; 6. Sloty PCI M.2 - min. 1 z obsługą dysków min. do 8TB; 7. Zasilania - min. 2 wbudowane w obudowę routera redundantne zasilacze 100 - 240 V AC 50/60 Hz; 8. Pobór mocy - max. 75W w obciążeniu; 9. Zakres temperatur pracy - -20 do 60 stopni Celciusa; 10. Chłodzenie - Aktywne; 11. Obudowa - Umożliwiająca montaż w szafie RACK o wysokości 1U (w zestawie uchwyty do montażu w szafie); 12. Pamięć RAM - 16GB DDR4; 13. Pamięć wbudowana - 128MB Flash; 14. Wymiany - max. 450(mm)x200(mm)x45(mm); 15. Szyfrowanie - na poziomie sprzętu; 16. Certyfikaty zgodności - CE, RoHS, EAC; 17. Monitoring - Temperatura CPU; Aktualna temperatura; Temperatura PCB; Wartość Zasilania; 18. Norma IEC 60529 - min. IP20; 19. Parametr - PtMP; 20.PPPoE tunnels - nielimitowany; 21. PPTP tunnels - nielimitowany; 22. L2TP tunnels - nielimitowany; 23. OVPN tunnels - nielimitowany; 24. EoIP tunnels - nielimitowany; 25. Ilość interface VLAN - nielimitowany; 26. Reguły kolejki - nielimitowany; 27. Aktywni użytkownicy HotSpot - nielimitowany; 28. Aktywne sesje menedżera użytkowników - nielimitowany; 29. Interface łączące (bonding) - Nielimitowana ilość; 30. Funkcja - Możliwość instalacji kontenera; 31. Minimalne wyniki dla switchchip. (Wszystkie testy są wykonywane przy użyciu specjalistycznego sprzętu testowego Xena Networks i przeprowadzane zgodnie z RFC2544; Maksymalna przepustowość jest określana przy ponad 30-sekundowych próbach z tolerancją utraty pakietów na poziomie 0,1% w przypadku pakietów o rozmiarze 64, 512 i 1400 bajtów; Wyniki testów pokazują maksymalną wydajność urządzenia.) Tryb mostu: - przy 25 regułach filtrowania: 2662,50 kpps / 32333.4Mbps (1518 byte);2682.2kbps/10986.3Mbps (512 byte); 2758.9kbps/1500.8Mbps (64 byte);Routing:-przy 25 pojedynczych regułach kolejkowania:2112.2kbps/39009.0Mbps (1518 byte); 6322.6kbps/25897.4Mbps (512 byte); 6300.9kbps/3427.7Mbps (64 byte);Routing przy 25 regułach IP:3212.3kbps/39009.0Mbps (1518 byte); 3927.9kbps/16088.7Mbps (512 byte); 3901.5kbps/2122.4Mbps (64 byte)Testy wydajności w tunelach IPSec:Pojedynczy tunel: AES-128-CBC+SHA1: 179.7kbps/2012.6Mbps (1400byte); 186.4kbps/763.5M (512 byte); 182.8kbps/93.6Mbps (64 byte);256 tuneli przy AES-128-CBC + SHA256; 32. Moduły światłowodowe (4 sztuki per urządzenie)- wymagania: SM LC, 10km, TX1310, DDM, 10Gbps; Zakres temperatur min. -40 do +85 Długość fali TX/RX :1310nm;Budżet mocy/zasięg portu: 9dB/0.30km;Okablowanie portu:50/125,62.5/125,100/140 µm;urządzeniami, które nie posiadają blokady na producenta wkładki (np. D-Link, TP-Link, Planet, MikroTik i inni); Moduł kompatybilny w 100% z Cisco, 3com, HP, Huawei, Signamax, TP-Link, Nortel, Alcatel, Extreme, Foundry i in. oraz posiadają certyfikaty Rohs, CE, FDA, FC, TUV, UL. min. 12m-cy; 33. Wartość MTBF - Min. 200000 godz. W warunkach pokojowych; 34. Gwarancja - min. 12m-cy; | 1 | PLN | 4 | Router | 1. Architektura - ARM 64Bit; 2. Procesor - min. 16 core, min. 2GHz AL73400 lub równoważny; 3. Porty - min. 13 portów gigabit; min.1 podłączony bezpośrednio do procesora – port mgmt; 12 przez switchchip; 4. Sloty SFP+ - min.4 sloty 10G SFP+ z osobną pełnodupleksową linię podłączoną do switchip; 5. Moduły światłowodowe (4sztuki) - SM LC, 10km, TX1310, DDM, 10Gbps; Zakres temperatur min. -40 do +85, Długość fali TX/RX: 1310nm; Budżet mocy/zasięg portu: 9dB/0.30km; Okablowanie portu: 50/125, 62.5/125, 100/140 µm; urządzeniami, które nie posiadają blokady na producenta wkładki (np. D-Link, TP-Link, Planet, MikroTik i inni); Moduł kompatybilny w 100% z Cisco, 3com, HP, Huawei, Signamax, TP-Link, Nortel, Alcatel, Extreme, Foundry i in. oraz posiadają certyfikaty Rohs, CE, FDA, FC, TUV, UL. min. 12m-cy; 6. Sloty PCI M.2 - min. 1 z obsługą dysków min. do 8TB; 7. Zasilania - min. 2 wbudowane w obudowę routera redundantne zasilacze 100 - 240 V AC 50/60 Hz; 8. Pobór mocy - max. 75W w obciążeniu; 9. Zakres temperatur pracy - -20 do 60 stopni Celciusa; 10. Chłodzenie - Aktywne; 11. Obudowa - Umożliwiająca montaż w szafie RACK o wysokości 1U (w zestawie uchwyty do montażu w szafie); 12. Pamięć RAM - 16GB DDR4; 13. Pamięć wbudowana - 128MB Flash; 14. Wymiany - max. 450(mm)x200(mm)x45(mm); 15. Szyfrowanie - na poziomie sprzętu; 16. Certyfikaty zgodności - CE, RoHS, EAC; 17. Monitoring - Temperatura CPU; Aktualna temperatura; Temperatura PCB; Wartość Zasilania; 18. Norma IEC 60529 - min. IP20; 19. Parametr - PtMP; 20.PPPoE tunnels - nielimitowany; 21. PPTP tunnels - nielimitowany; 22. L2TP tunnels - nielimitowany; 23. OVPN tunnels - nielimitowany; 24. EoIP tunnels - nielimitowany; 25. Ilość interface VLAN - nielimitowany; 26. Reguły kolejki - nielimitowany; 27. Aktywni użytkownicy HotSpot - nielimitowany; 28. Aktywne sesje menedżera użytkowników - nielimitowany; 29. Interface łączące (bonding) - Nielimitowana ilość; 30. Funkcja - Możliwość instalacji kontenera; 31. Minimalne wyniki dla switchchip. (Wszystkie testy są wykonywane przy użyciu specjalistycznego sprzętu testowego Xena Networks i przeprowadzane zgodnie z RFC2544; Maksymalna przepustowość jest określana przy ponad 30-sekundowych próbach z tolerancją utraty pakietów na poziomie 0,1% w przypadku pakietów o rozmiarze 64, 512 i 1400 bajtów; Wyniki testów pokazują maksymalną wydajność urządzenia.) Tryb mostu: - przy 25 regułach filtrowania: 2662,50 kpps / 32333.4Mbps (1518 byte);2682.2kbps/10986.3Mbps (512 byte); 2758.9kbps/1500.8Mbps (64 byte);Routing:-przy 25 pojedynczych regułach kolejkowania:2112.2kbps/39009.0Mbps (1518 byte); 6322.6kbps/25897.4Mbps (512 byte); 6300.9kbps/3427.7Mbps (64 byte);Routing przy 25 regułach IP:3212.3kbps/39009.0Mbps (1518 byte); 3927.9kbps/16088.7Mbps (512 byte); 3901.5kbps/2122.4Mbps (64 byte)Testy wydajności w tunelach IPSec:Pojedynczy tunel: AES-128-CBC+SHA1: 179.7kbps/2012.6Mbps (1400byte); 186.4kbps/763.5M (512 byte); 182.8kbps/93.6Mbps (64 byte);256 tuneli przy AES-128-CBC + SHA256; 32. Moduły światłowodowe (4 sztuki per urządzenie)- wymagania: SM LC, 10km, TX1310, DDM, 10Gbps; Zakres temperatur min. -40 do +85 Długość fali TX/RX :1310nm;Budżet mocy/zasięg portu: 9dB/0.30km;Okablowanie portu:50/125,62.5/125,100/140 µm;urządzeniami, które nie posiadają blokady na producenta wkładki (np. D-Link, TP-Link, Planet, MikroTik i inni); Moduł kompatybilny w 100% z Cisco, 3com, HP, Huawei, Signamax, TP-Link, Nortel, Alcatel, Extreme, Foundry i in. oraz posiadają certyfikaty Rohs, CE, FDA, FC, TUV, UL. min. 12m-cy; 33. Wartość MTBF - Min. 200000 godz. W warunkach pokojowych; 34. Gwarancja - min. 12m-cy; | 1 | PLN | 4 | Router | 1. Architektura - ARM 64Bit; 2. Procesor - min. 16 core, min. 2GHz AL73400 lub równoważny; 3. Porty - min. 13 portów gigabit; min.1 podłączony bezpośrednio do procesora – port mgmt; 12 przez switchchip; 4. Sloty SFP+ - min.4 sloty 10G SFP+ z osobną pełnodupleksową linię podłączoną do switchip; 5. Moduły światłowodowe (4sztuki) - SM LC, 10km, TX1310, DDM, 10Gbps; Zakres temperatur min. -40 do +85, Długość fali TX/RX: 1310nm; Budżet mocy/zasięg portu: 9dB/0.30km; Okablowanie portu: 50/125, 62.5/125, 100/140 µm; urządzeniami, które nie posiadają blokady na producenta wkładki (np. D-Link, TP-Link, Planet, MikroTik i inni); Moduł kompatybilny w 100% z Cisco, 3com, HP, Huawei, Signamax, TP-Link, Nortel, Alcatel, Extreme, Foundry i in. oraz posiadają certyfikaty Rohs, CE, FDA, FC, TUV, UL. min. 12m-cy; 6. Sloty PCI M.2 - min. 1 z obsługą dysków min. do 8TB; 7. Zasilania - min. 2 wbudowane w obudowę routera redundantne zasilacze 100 - 240 V AC 50/60 Hz; 8. Pobór mocy - max. 75W w obciążeniu; 9. Zakres temperatur pracy - -20 do 60 stopni Celciusa; 10. Chłodzenie - Aktywne; 11. Obudowa - Umożliwiająca montaż w szafie RACK o wysokości 1U (w zestawie uchwyty do montażu w szafie); 12. Pamięć RAM - 16GB DDR4; 13. Pamięć wbudowana - 128MB Flash; 14. Wymiany - max. 450(mm)x200(mm)x45(mm); 15. Szyfrowanie - na poziomie sprzętu; 16. Certyfikaty zgodności - CE, RoHS, EAC; 17. Monitoring - Temperatura CPU; Aktualna temperatura; Temperatura PCB; Wartość Zasilania; 18. Norma IEC 60529 - min. IP20; 19. Parametr - PtMP; 20.PPPoE tunnels - nielimitowany; 21. PPTP tunnels - nielimitowany; 22. L2TP tunnels - nielimitowany; 23. OVPN tunnels - nielimitowany; 24. EoIP tunnels - nielimitowany; 25. Ilość interface VLAN - nielimitowany; 26. Reguły kolejki - nielimitowany; 27. Aktywni użytkownicy HotSpot - nielimitowany; 28. Aktywne sesje menedżera użytkowników - nielimitowany; 29. Interface łączące (bonding) - Nielimitowana ilość; 30. Funkcja - Możliwość instalacji kontenera; 31. Minimalne wyniki dla switchchip. (Wszystkie testy są wykonywane przy użyciu specjalistycznego sprzętu testowego Xena Networks i przeprowadzane zgodnie z RFC2544; Maksymalna przepustowość jest określana przy ponad 30-sekundowych próbach z tolerancją utraty pakietów na poziomie 0,1% w przypadku pakietów o rozmiarze 64, 512 i 1400 bajtów; Wyniki testów pokazują maksymalną wydajność urządzenia.) Tryb mostu: - przy 25 regułach filtrowania: 2662,50 kpps / 32333.4Mbps (1518 byte);2682.2kbps/10986.3Mbps (512 byte); 2758.9kbps/1500.8Mbps (64 byte);Routing:-przy 25 pojedynczych regułach kolejkowania:2112.2kbps/39009.0Mbps (1518 byte); 6322.6kbps/25897.4Mbps (512 byte); 6300.9kbps/3427.7Mbps (64 byte);Routing przy 25 regułach IP:3212.3kbps/39009.0Mbps (1518 byte); 3927.9kbps/16088.7Mbps (512 byte); 3901.5kbps/2122.4Mbps (64 byte)Testy wydajności w tunelach IPSec:Pojedynczy tunel: AES-128-CBC+SHA1: 179.7kbps/2012.6Mbps (1400byte); 186.4kbps/763.5M (512 byte); 182.8kbps/93.6Mbps (64 byte);256 tuneli przy AES-128-CBC + SHA256; 32. Moduły światłowodowe (4 sztuki per urządzenie)- wymagania: SM LC, 10km, TX1310, DDM, 10Gbps; Zakres temperatur min. -40 do +85 Długość fali TX/RX :1310nm;Budżet mocy/zasięg portu: 9dB/0.30km;Okablowanie portu:50/125,62.5/125,100/140 µm;urządzeniami, które nie posiadają blokady na producenta wkładki (np. D-Link, TP-Link, Planet, MikroTik i inni); Moduł kompatybilny w 100% z Cisco, 3com, HP, Huawei, Signamax, TP-Link, Nortel, Alcatel, Extreme, Foundry i in. oraz posiadają certyfikaty Rohs, CE, FDA, FC, TUV, UL. min. 12m-cy; 33. Wartość MTBF - Min. 200000 godz. W warunkach pokojowych; 34. Gwarancja - min. 12m-cy; | 1 | PLN | 4 | Router | 1. Architektura - ARM 64Bit; 2. Procesor - min. 16 core, min. 2GHz AL73400 lub równoważny; 3. Porty - min. 13 portów gigabit; min.1 podłączony bezpośrednio do procesora – port mgmt; 12 przez switchchip; 4. Sloty SFP+ - min.4 sloty 10G SFP+ z osobną pełnodupleksową linię podłączoną do switchip; 5. Moduły światłowodowe (4sztuki) - SM LC, 10km, TX1310, DDM, 10Gbps; Zakres temperatur min. -40 do +85, Długość fali TX/RX: 1310nm; Budżet mocy/zasięg portu: 9dB/0.30km; Okablowanie portu: 50/125, 62.5/125, 100/140 µm; urządzeniami, które nie posiadają blokady na producenta wkładki (np. D-Link, TP-Link, Planet, MikroTik i inni); Moduł kompatybilny w 100% z Cisco, 3com, HP, Huawei, Signamax, TP-Link, Nortel, Alcatel, Extreme, Foundry i in. oraz posiadają certyfikaty Rohs, CE, FDA, FC, TUV, UL. min. 12m-cy; 6. Sloty PCI M.2 - min. 1 z obsługą dysków min. do 8TB; 7. Zasilania - min. 2 wbudowane w obudowę routera redundantne zasilacze 100 - 240 V AC 50/60 Hz; 8. Pobór mocy - max. 75W w obciążeniu; 9. Zakres temperatur pracy - -20 do 60 stopni Celciusa; 10. Chłodzenie - Aktywne; 11. Obudowa - Umożliwiająca montaż w szafie RACK o wysokości 1U (w zestawie uchwyty do montażu w szafie); 12. Pamięć RAM - 16GB DDR4; 13. Pamięć wbudowana - 128MB Flash; 14. Wymiany - max. 450(mm)x200(mm)x45(mm); 15. Szyfrowanie - na poziomie sprzętu; 16. Certyfikaty zgodności - CE, RoHS, EAC; 17. Monitoring - Temperatura CPU; Aktualna temperatura; Temperatura PCB; Wartość Zasilania; 18. Norma IEC 60529 - min. IP20; 19. Parametr - PtMP; 20.PPPoE tunnels - nielimitowany; 21. PPTP tunnels - nielimitowany; 22. L2TP tunnels - nielimitowany; 23. OVPN tunnels - nielimitowany; 24. EoIP tunnels - nielimitowany; 25. Ilość interface VLAN - nielimitowany; 26. Reguły kolejki - nielimitowany; 27. Aktywni użytkownicy HotSpot - nielimitowany; 28. Aktywne sesje menedżera użytkowników - nielimitowany; 29. Interface łączące (bonding) - Nielimitowana ilość; 30. Funkcja - Możliwość instalacji kontenera; 31. Minimalne wyniki dla switchchip. (Wszystkie testy są wykonywane przy użyciu specjalistycznego sprzętu testowego Xena Networks i przeprowadzane zgodnie z RFC2544; Maksymalna przepustowość jest określana przy ponad 30-sekundowych próbach z tolerancją utraty pakietów na poziomie 0,1% w przypadku pakietów o rozmiarze 64, 512 i 1400 bajtów; Wyniki testów pokazują maksymalną wydajność urządzenia.) Tryb mostu: - przy 25 regułach filtrowania: 2662,50 kpps / 32333.4Mbps (1518 byte);2682.2kbps/10986.3Mbps (512 byte); 2758.9kbps/1500.8Mbps (64 byte);Routing:-przy 25 pojedynczych regułach kolejkowania:2112.2kbps/39009.0Mbps (1518 byte); 6322.6kbps/25897.4Mbps (512 byte); 6300.9kbps/3427.7Mbps (64 byte);Routing przy 25 regułach IP:3212.3kbps/39009.0Mbps (1518 byte); 3927.9kbps/16088.7Mbps (512 byte); 3901.5kbps/2122.4Mbps (64 byte)Testy wydajności w tunelach IPSec:Pojedynczy tunel: AES-128-CBC+SHA1: 179.7kbps/2012.6Mbps (1400byte); 186.4kbps/763.5M (512 byte); 182.8kbps/93.6Mbps (64 byte);256 tuneli przy AES-128-CBC + SHA256; 32. Moduły światłowodowe (4 sztuki per urządzenie)- wymagania: SM LC, 10km, TX1310, DDM, 10Gbps; Zakres temperatur min. -40 do +85 Długość fali TX/RX :1310nm;Budżet mocy/zasięg portu: 9dB/0.30km;Okablowanie portu:50/125,62.5/125,100/140 µm;urządzeniami, które nie posiadają blokady na producenta wkładki (np. D-Link, TP-Link, Planet, MikroTik i inni); Moduł kompatybilny w 100% z Cisco, 3com, HP, Huawei, Signamax, TP-Link, Nortel, Alcatel, Extreme, Foundry i in. oraz posiadają certyfikaty Rohs, CE, FDA, FC, TUV, UL. min. 12m-cy; 33. Wartość MTBF - Min. 200000 godz. W warunkach pokojowych; 34. Gwarancja - min. 12m-cy; | 1 | PLN | 4 | Router | 1. Architektura - ARM 64Bit; 2. Procesor - min. 16 core, min. 2GHz AL73400 lub równoważny; 3. Porty - min. 13 portów gigabit; min.1 podłączony bezpośrednio do procesora – port mgmt; 12 przez switchchip; 4. Sloty SFP+ - min.4 sloty 10G SFP+ z osobną pełnodupleksową linię podłączoną do switchip; 5. Moduły światłowodowe (4sztuki) - SM LC, 10km, TX1310, DDM, 10Gbps; Zakres temperatur min. -40 do +85, Długość fali TX/RX: 1310nm; Budżet mocy/zasięg portu: 9dB/0.30km; Okablowanie portu: 50/125, 62.5/125, 100/140 µm; urządzeniami, które nie posiadają blokady na producenta wkładki (np. D-Link, TP-Link, Planet, MikroTik i inni); Moduł kompatybilny w 100% z Cisco, 3com, HP, Huawei, Signamax, TP-Link, Nortel, Alcatel, Extreme, Foundry i in. oraz posiadają certyfikaty Rohs, CE, FDA, FC, TUV, UL. min. 12m-cy; 6. Sloty PCI M.2 - min. 1 z obsługą dysków min. do 8TB; 7. Zasilania - min. 2 wbudowane w obudowę routera redundantne zasilacze 100 - 240 V AC 50/60 Hz; 8. Pobór mocy - max. 75W w obciążeniu; 9. Zakres temperatur pracy - -20 do 60 stopni Celciusa; 10. Chłodzenie - Aktywne; 11. Obudowa - Umożliwiająca montaż w szafie RACK o wysokości 1U (w zestawie uchwyty do montażu w szafie); 12. Pamięć RAM - 16GB DDR4; 13. Pamięć wbudowana - 128MB Flash; 14. Wymiany - max. 450(mm)x200(mm)x45(mm); 15. Szyfrowanie - na poziomie sprzętu; 16. Certyfikaty zgodności - CE, RoHS, EAC; 17. Monitoring - Temperatura CPU; Aktualna temperatura; Temperatura PCB; Wartość Zasilania; 18. Norma IEC 60529 - min. IP20; 19. Parametr - PtMP; 20.PPPoE tunnels - nielimitowany; 21. PPTP tunnels - nielimitowany; 22. L2TP tunnels - nielimitowany; 23. OVPN tunnels - nielimitowany; 24. EoIP tunnels - nielimitowany; 25. Ilość interface VLAN - nielimitowany; 26. Reguły kolejki - nielimitowany; 27. Aktywni użytkownicy HotSpot - nielimitowany; 28. Aktywne sesje menedżera użytkowników - nielimitowany; 29. Interface łączące (bonding) - Nielimitowana ilość; 30. Funkcja - Możliwość instalacji kontenera; 31. Minimalne wyniki dla switchchip. (Wszystkie testy są wykonywane przy użyciu specjalistycznego sprzętu testowego Xena Networks i przeprowadzane zgodnie z RFC2544; Maksymalna przepustowość jest określana przy ponad 30-sekundowych próbach z tolerancją utraty pakietów na poziomie 0,1% w przypadku pakietów o rozmiarze 64, 512 i 1400 bajtów; Wyniki testów pokazują maksymalną wydajność urządzenia.) Tryb mostu: - przy 25 regułach filtrowania: 2662,50 kpps / 32333.4Mbps (1518 byte);2682.2kbps/10986.3Mbps (512 byte); 2758.9kbps/1500.8Mbps (64 byte);Routing:-przy 25 pojedynczych regułach kolejkowania:2112.2kbps/39009.0Mbps (1518 byte); 6322.6kbps/25897.4Mbps (512 byte); 6300.9kbps/3427.7Mbps (64 byte);Routing przy 25 regułach IP:3212.3kbps/39009.0Mbps (1518 byte); 3927.9kbps/16088.7Mbps (512 byte); 3901.5kbps/2122.4Mbps (64 byte)Testy wydajności w tunelach IPSec:Pojedynczy tunel: AES-128-CBC+SHA1: 179.7kbps/2012.6Mbps (1400byte); 186.4kbps/763.5M (512 byte); 182.8kbps/93.6Mbps (64 byte);256 tuneli przy AES-128-CBC + SHA256; 32. Moduły światłowodowe (4 sztuki per urządzenie)- wymagania: SM LC, 10km, TX1310, DDM, 10Gbps; Zakres temperatur min. -40 do +85 Długość fali TX/RX :1310nm;Budżet mocy/zasięg portu: 9dB/0.30km;Okablowanie portu:50/125,62.5/125,100/140 µm;urządzeniami, które nie posiadają blokady na producenta wkładki (np. D-Link, TP-Link, Planet, MikroTik i inni); Moduł kompatybilny w 100% z Cisco, 3com, HP, Huawei, Signamax, TP-Link, Nortel, Alcatel, Extreme, Foundry i in. oraz posiadają certyfikaty Rohs, CE, FDA, FC, TUV, UL. min. 12m-cy; 33. Wartość MTBF - Min. 200000 godz. W warunkach pokojowych; 34. Gwarancja - min. 12m-cy; | 1 | PLN | 4 | Router | 1. Architektura - ARM 64Bit; 2. Procesor - min. 16 core, min. 2GHz AL73400 lub równoważny; 3. Porty - min. 13 portów gigabit; min.1 podłączony bezpośrednio do procesora – port mgmt; 12 przez switchchip; 4. Sloty SFP+ - min.4 sloty 10G SFP+ z osobną pełnodupleksową linię podłączoną do switchip; 5. Moduły światłowodowe (4sztuki) - SM LC, 10km, TX1310, DDM, 10Gbps; Zakres temperatur min. -40 do +85, Długość fali TX/RX: 1310nm; Budżet mocy/zasięg portu: 9dB/0.30km; Okablowanie portu: 50/125, 62.5/125, 100/140 µm; urządzeniami, które nie posiadają blokady na producenta wkładki (np. D-Link, TP-Link, Planet, MikroTik i inni); Moduł kompatybilny w 100% z Cisco, 3com, HP, Huawei, Signamax, TP-Link, Nortel, Alcatel, Extreme, Foundry i in. oraz posiadają certyfikaty Rohs, CE, FDA, FC, TUV, UL. min. 12m-cy; 6. Sloty PCI M.2 - min. 1 z obsługą dysków min. do 8TB; 7. Zasilania - min. 2 wbudowane w obudowę routera redundantne zasilacze 100 - 240 V AC 50/60 Hz; 8. Pobór mocy - max. 75W w obciążeniu; 9. Zakres temperatur pracy - -20 do 60 stopni Celciusa; 10. Chłodzenie - Aktywne; 11. Obudowa - Umożliwiająca montaż w szafie RACK o wysokości 1U (w zestawie uchwyty do montażu w szafie); 12. Pamięć RAM - 16GB DDR4; 13. Pamięć wbudowana - 128MB Flash; 14. Wymiany - max. 450(mm)x200(mm)x45(mm); 15. Szyfrowanie - na poziomie sprzętu; 16. Certyfikaty zgodności - CE, RoHS, EAC; 17. Monitoring - Temperatura CPU; Aktualna temperatura; Temperatura PCB; Wartość Zasilania; 18. Norma IEC 60529 - min. IP20; 19. Parametr - PtMP; 20.PPPoE tunnels - nielimitowany; 21. PPTP tunnels - nielimitowany; 22. L2TP tunnels - nielimitowany; 23. OVPN tunnels - nielimitowany; 24. EoIP tunnels - nielimitowany; 25. Ilość interface VLAN - nielimitowany; 26. Reguły kolejki - nielimitowany; 27. Aktywni użytkownicy HotSpot - nielimitowany; 28. Aktywne sesje menedżera użytkowników - nielimitowany; 29. Interface łączące (bonding) - Nielimitowana ilość; 30. Funkcja - Możliwość instalacji kontenera; 31. Minimalne wyniki dla switchchip. (Wszystkie testy są wykonywane przy użyciu specjalistycznego sprzętu testowego Xena Networks i przeprowadzane zgodnie z RFC2544; Maksymalna przepustowość jest określana przy ponad 30-sekundowych próbach z tolerancją utraty pakietów na poziomie 0,1% w przypadku pakietów o rozmiarze 64, 512 i 1400 bajtów; Wyniki testów pokazują maksymalną wydajność urządzenia.) Tryb mostu: - przy 25 regułach filtrowania: 2662,50 kpps / 32333.4Mbps (1518 byte);2682.2kbps/10986.3Mbps (512 byte); 2758.9kbps/1500.8Mbps (64 byte);Routing:-przy 25 pojedynczych regułach kolejkowania:2112.2kbps/39009.0Mbps (1518 byte); 6322.6kbps/25897.4Mbps (512 byte); 6300.9kbps/3427.7Mbps (64 byte);Routing przy 25 regułach IP:3212.3kbps/39009.0Mbps (1518 byte); 3927.9kbps/16088.7Mbps (512 byte); 3901.5kbps/2122.4Mbps (64 byte)Testy wydajności w tunelach IPSec:Pojedynczy tunel: AES-128-CBC+SHA1: 179.7kbps/2012.6Mbps (1400byte); 186.4kbps/763.5M (512 byte); 182.8kbps/93.6Mbps (64 byte);256 tuneli przy AES-128-CBC + SHA256; 32. Moduły światłowodowe (4 sztuki per urządzenie)- wymagania: SM LC, 10km, TX1310, DDM, 10Gbps; Zakres temperatur min. -40 do +85 Długość fali TX/RX :1310nm;Budżet mocy/zasięg portu: 9dB/0.30km;Okablowanie portu:50/125,62.5/125,100/140 µm;urządzeniami, które nie posiadają blokady na producenta wkładki (np. D-Link, TP-Link, Planet, MikroTik i inni); Moduł kompatybilny w 100% z Cisco, 3com, HP, Huawei, Signamax, TP-Link, Nortel, Alcatel, Extreme, Foundry i in. oraz posiadają certyfikaty Rohs, CE, FDA, FC, TUV, UL. min. 12m-cy; 33. Wartość MTBF - Min. 200000 godz. W warunkach pokojowych; 34. Gwarancja - min. 12m-cy; | 1 | PLN | 4 | Router | 1. Architektura - ARM 64Bit; 2. Procesor - min. 16 core, min. 2GHz AL73400 lub równoważny; 3. Porty - min. 13 portów gigabit; min.1 podłączony bezpośrednio do procesora – port mgmt; 12 przez switchchip; 4. Sloty SFP+ - min.4 sloty 10G SFP+ z osobną pełnodupleksową linię podłączoną do switchip; 5. Moduły światłowodowe (4sztuki) - SM LC, 10km, TX1310, DDM, 10Gbps; Zakres temperatur min. -40 do +85, Długość fali TX/RX: 1310nm; Budżet mocy/zasięg portu: 9dB/0.30km; Okablowanie portu: 50/125, 62.5/125, 100/140 µm; urządzeniami, które nie posiadają blokady na producenta wkładki (np. D-Link, TP-Link, Planet, MikroTik i inni); Moduł kompatybilny w 100% z Cisco, 3com, HP, Huawei, Signamax, TP-Link, Nortel, Alcatel, Extreme, Foundry i in. oraz posiadają certyfikaty Rohs, CE, FDA, FC, TUV, UL. min. 12m-cy; 6. Sloty PCI M.2 - min. 1 z obsługą dysków min. do 8TB; 7. Zasilania - min. 2 wbudowane w obudowę routera redundantne zasilacze 100 - 240 V AC 50/60 Hz; 8. Pobór mocy - max. 75W w obciążeniu; 9. Zakres temperatur pracy - -20 do 60 stopni Celciusa; 10. Chłodzenie - Aktywne; 11. Obudowa - Umożliwiająca montaż w szafie RACK o wysokości 1U (w zestawie uchwyty do montażu w szafie); 12. Pamięć RAM - 16GB DDR4; 13. Pamięć wbudowana - 128MB Flash; 14. Wymiany - max. 450(mm)x200(mm)x45(mm); 15. Szyfrowanie - na poziomie sprzętu; 16. Certyfikaty zgodności - CE, RoHS, EAC; 17. Monitoring - Temperatura CPU; Aktualna temperatura; Temperatura PCB; Wartość Zasilania; 18. Norma IEC 60529 - min. IP20; 19. Parametr - PtMP; 20.PPPoE tunnels - nielimitowany; 21. PPTP tunnels - nielimitowany; 22. L2TP tunnels - nielimitowany; 23. OVPN tunnels - nielimitowany; 24. EoIP tunnels - nielimitowany; 25. Ilość interface VLAN - nielimitowany; 26. Reguły kolejki - nielimitowany; 27. Aktywni użytkownicy HotSpot - nielimitowany; 28. Aktywne sesje menedżera użytkowników - nielimitowany; 29. Interface łączące (bonding) - Nielimitowana ilość; 30. Funkcja - Możliwość instalacji kontenera; 31. Minimalne wyniki dla switchchip. (Wszystkie testy są wykonywane przy użyciu specjalistycznego sprzętu testowego Xena Networks i przeprowadzane zgodnie z RFC2544; Maksymalna przepustowość jest określana przy ponad 30-sekundowych próbach z tolerancją utraty pakietów na poziomie 0,1% w przypadku pakietów o rozmiarze 64, 512 i 1400 bajtów; Wyniki testów pokazują maksymalną wydajność urządzenia.) Tryb mostu: - przy 25 regułach filtrowania: 2662,50 kpps / 32333.4Mbps (1518 byte);2682.2kbps/10986.3Mbps (512 byte); 2758.9kbps/1500.8Mbps (64 byte);Routing:-przy 25 pojedynczych regułach kolejkowania:2112.2kbps/39009.0Mbps (1518 byte); 6322.6kbps/25897.4Mbps (512 byte); 6300.9kbps/3427.7Mbps (64 byte);Routing przy 25 regułach IP:3212.3kbps/39009.0Mbps (1518 byte); 3927.9kbps/16088.7Mbps (512 byte); 3901.5kbps/2122.4Mbps (64 byte)Testy wydajności w tunelach IPSec:Pojedynczy tunel: AES-128-CBC+SHA1: 179.7kbps/2012.6Mbps (1400byte); 186.4kbps/763.5M (512 byte); 182.8kbps/93.6Mbps (64 byte);256 tuneli przy AES-128-CBC + SHA256; 32. Moduły światłowodowe (4 sztuki per urządzenie)- wymagania: SM LC, 10km, TX1310, DDM, 10Gbps; Zakres temperatur min. -40 do +85 Długość fali TX/RX :1310nm;Budżet mocy/zasięg portu: 9dB/0.30km;Okablowanie portu:50/125,62.5/125,100/140 µm;urządzeniami, które nie posiadają blokady na producenta wkładki (np. D-Link, TP-Link, Planet, MikroTik i inni); Moduł kompatybilny w 100% z Cisco, 3com, HP, Huawei, Signamax, TP-Link, Nortel, Alcatel, Extreme, Foundry i in. oraz posiadają certyfikaty Rohs, CE, FDA, FC, TUV, UL. min. 12m-cy; 33. Wartość MTBF - Min. 200000 godz. W warunkach pokojowych; 34. Gwarancja - min. 12m-cy; | 1 | PLN | 4 | Router | 1. Architektura - ARM 64Bit; 2. Procesor - min. 16 core, min. 2GHz AL73400 lub równoważny; 3. Porty - min. 13 portów gigabit; min.1 podłączony bezpośrednio do procesora – port mgmt; 12 przez switchchip; 4. Sloty SFP+ - min.4 sloty 10G SFP+ z osobną pełnodupleksową linię podłączoną do switchip; 5. Moduły światłowodowe (4sztuki) - SM LC, 10km, TX1310, DDM, 10Gbps; Zakres temperatur min. -40 do +85, Długość fali TX/RX: 1310nm; Budżet mocy/zasięg portu: 9dB/0.30km; Okablowanie portu: 50/125, 62.5/125, 100/140 µm; urządzeniami, które nie posiadają blokady na producenta wkładki (np. D-Link, TP-Link, Planet, MikroTik i inni); Moduł kompatybilny w 100% z Cisco, 3com, HP, Huawei, Signamax, TP-Link, Nortel, Alcatel, Extreme, Foundry i in. oraz posiadają certyfikaty Rohs, CE, FDA, FC, TUV, UL. min. 12m-cy; 6. Sloty PCI M.2 - min. 1 z obsługą dysków min. do 8TB; 7. Zasilania - min. 2 wbudowane w obudowę routera redundantne zasilacze 100 - 240 V AC 50/60 Hz; 8. Pobór mocy - max. 75W w obciążeniu; 9. Zakres temperatur pracy - -20 do 60 stopni Celciusa; 10. Chłodzenie - Aktywne; 11. Obudowa - Umożliwiająca montaż w szafie RACK o wysokości 1U (w zestawie uchwyty do montażu w szafie); 12. Pamięć RAM - 16GB DDR4; 13. Pamięć wbudowana - 128MB Flash; 14. Wymiany - max. 450(mm)x200(mm)x45(mm); 15. Szyfrowanie - na poziomie sprzętu; 16. Certyfikaty zgodności - CE, RoHS, EAC; 17. Monitoring - Temperatura CPU; Aktualna temperatura; Temperatura PCB; Wartość Zasilania; 18. Norma IEC 60529 - min. IP20; 19. Parametr - PtMP; 20.PPPoE tunnels - nielimitowany; 21. PPTP tunnels - nielimitowany; 22. L2TP tunnels - nielimitowany; 23. OVPN tunnels - nielimitowany; 24. EoIP tunnels - nielimitowany; 25. Ilość interface VLAN - nielimitowany; 26. Reguły kolejki - nielimitowany; 27. Aktywni użytkownicy HotSpot - nielimitowany; 28. Aktywne sesje menedżera użytkowników - nielimitowany; 29. Interface łączące (bonding) - Nielimitowana ilość; 30. Funkcja - Możliwość instalacji kontenera; 31. Minimalne wyniki dla switchchip. (Wszystkie testy są wykonywane przy użyciu specjalistycznego sprzętu testowego Xena Networks i przeprowadzane zgodnie z RFC2544; Maksymalna przepustowość jest określana przy ponad 30-sekundowych próbach z tolerancją utraty pakietów na poziomie 0,1% w przypadku pakietów o rozmiarze 64, 512 i 1400 bajtów; Wyniki testów pokazują maksymalną wydajność urządzenia.) Tryb mostu: - przy 25 regułach filtrowania: 2662,50 kpps / 32333.4Mbps (1518 byte);2682.2kbps/10986.3Mbps (512 byte); 2758.9kbps/1500.8Mbps (64 byte);Routing:-przy 25 pojedynczych regułach kolejkowania:2112.2kbps/39009.0Mbps (1518 byte); 6322.6kbps/25897.4Mbps (512 byte); 6300.9kbps/3427.7Mbps (64 byte);Routing przy 25 regułach IP:3212.3kbps/39009.0Mbps (1518 byte); 3927.9kbps/16088.7Mbps (512 byte); 3901.5kbps/2122.4Mbps (64 byte)Testy wydajności w tunelach IPSec:Pojedynczy tunel: AES-128-CBC+SHA1: 179.7kbps/2012.6Mbps (1400byte); 186.4kbps/763.5M (512 byte); 182.8kbps/93.6Mbps (64 byte);256 tuneli przy AES-128-CBC + SHA256; 32. Moduły światłowodowe (4 sztuki per urządzenie)- wymagania: SM LC, 10km, TX1310, DDM, 10Gbps; Zakres temperatur min. -40 do +85 Długość fali TX/RX :1310nm;Budżet mocy/zasięg portu: 9dB/0.30km;Okablowanie portu:50/125,62.5/125,100/140 µm;urządzeniami, które nie posiadają blokady na producenta wkładki (np. D-Link, TP-Link, Planet, MikroTik i inni); Moduł kompatybilny w 100% z Cisco, 3com, HP, Huawei, Signamax, TP-Link, Nortel, Alcatel, Extreme, Foundry i in. oraz posiadają certyfikaty Rohs, CE, FDA, FC, TUV, UL. min. 12m-cy; 33. Wartość MTBF - Min. 200000 godz. W warunkach pokojowych; 34. Gwarancja - min. 12m-cy; | 1 | PLN | 4 | Router | 1. Architektura - ARM 64Bit; 2. Procesor - min. 16 core, min. 2GHz AL73400 lub równoważny; 3. Porty - min. 13 portów gigabit; min.1 podłączony bezpośrednio do procesora – port mgmt; 12 przez switchchip; 4. Sloty SFP+ - min.4 sloty 10G SFP+ z osobną pełnodupleksową linię podłączoną do switchip; 5. Moduły światłowodowe (4sztuki) - SM LC, 10km, TX1310, DDM, 10Gbps; Zakres temperatur min. -40 do +85, Długość fali TX/RX: 1310nm; Budżet mocy/zasięg portu: 9dB/0.30km; Okablowanie portu: 50/125, 62.5/125, 100/140 µm; urządzeniami, które nie posiadają blokady na producenta wkładki (np. D-Link, TP-Link, Planet, MikroTik i inni); Moduł kompatybilny w 100% z Cisco, 3com, HP, Huawei, Signamax, TP-Link, Nortel, Alcatel, Extreme, Foundry i in. oraz posiadają certyfikaty Rohs, CE, FDA, FC, TUV, UL. min. 12m-cy; 6. Sloty PCI M.2 - min. 1 z obsługą dysków min. do 8TB; 7. Zasilania - min. 2 wbudowane w obudowę routera redundantne zasilacze 100 - 240 V AC 50/60 Hz; 8. Pobór mocy - max. 75W w obciążeniu; 9. Zakres temperatur pracy - -20 do 60 stopni Celciusa; 10. Chłodzenie - Aktywne; 11. Obudowa - Umożliwiająca montaż w szafie RACK o wysokości 1U (w zestawie uchwyty do montażu w szafie); 12. Pamięć RAM - 16GB DDR4; 13. Pamięć wbudowana - 128MB Flash; 14. Wymiany - max. 450(mm)x200(mm)x45(mm); 15. Szyfrowanie - na poziomie sprzętu; 16. Certyfikaty zgodności - CE, RoHS, EAC; 17. Monitoring - Temperatura CPU; Aktualna temperatura; Temperatura PCB; Wartość Zasilania; 18. Norma IEC 60529 - min. IP20; 19. Parametr - PtMP; 20.PPPoE tunnels - nielimitowany; 21. PPTP tunnels - nielimitowany; 22. L2TP tunnels - nielimitowany; 23. OVPN tunnels - nielimitowany; 24. EoIP tunnels - nielimitowany; 25. Ilość interface VLAN - nielimitowany; 26. Reguły kolejki - nielimitowany; 27. Aktywni użytkownicy HotSpot - nielimitowany; 28. Aktywne sesje menedżera użytkowników - nielimitowany; 29. Interface łączące (bonding) - Nielimitowana ilość; 30. Funkcja - Możliwość instalacji kontenera; 31. Minimalne wyniki dla switchchip. (Wszystkie testy są wykonywane przy użyciu specjalistycznego sprzętu testowego Xena Networks i przeprowadzane zgodnie z RFC2544; Maksymalna przepustowość jest określana przy ponad 30-sekundowych próbach z tolerancją utraty pakietów na poziomie 0,1% w przypadku pakietów o rozmiarze 64, 512 i 1400 bajtów; Wyniki testów pokazują maksymalną wydajność urządzenia.) Tryb mostu: - przy 25 regułach filtrowania: 2662,50 kpps / 32333.4Mbps (1518 byte);2682.2kbps/10986.3Mbps (512 byte); 2758.9kbps/1500.8Mbps (64 byte);Routing:-przy 25 pojedynczych regułach kolejkowania:2112.2kbps/39009.0Mbps (1518 byte); 6322.6kbps/25897.4Mbps (512 byte); 6300.9kbps/3427.7Mbps (64 byte);Routing przy 25 regułach IP:3212.3kbps/39009.0Mbps (1518 byte); 3927.9kbps/16088.7Mbps (512 byte); 3901.5kbps/2122.4Mbps (64 byte)Testy wydajności w tunelach IPSec:Pojedynczy tunel: AES-128-CBC+SHA1: 179.7kbps/2012.6Mbps (1400byte); 186.4kbps/763.5M (512 byte); 182.8kbps/93.6Mbps (64 byte);256 tuneli przy AES-128-CBC + SHA256; 32. Moduły światłowodowe (4 sztuki per urządzenie)- wymagania: SM LC, 10km, TX1310, DDM, 10Gbps; Zakres temperatur min. -40 do +85 Długość fali TX/RX :1310nm;Budżet mocy/zasięg portu: 9dB/0.30km;Okablowanie portu:50/125,62.5/125,100/140 µm;urządzeniami, które nie posiadają blokady na producenta wkładki (np. D-Link, TP-Link, Planet, MikroTik i inni); Moduł kompatybilny w 100% z Cisco, 3com, HP, Huawei, Signamax, TP-Link, Nortel, Alcatel, Extreme, Foundry i in. oraz posiadają certyfikaty Rohs, CE, FDA, FC, TUV, UL. min. 12m-cy; 33. Wartość MTBF - Min. 200000 godz. W warunkach pokojowych; 34. Gwarancja - min. 12m-cy; | 1 | PLN | 4 | Router | 1. Architektura - ARM 64Bit; 2. Procesor - min. 16 core, min. 2GHz AL73400 lub równoważny; 3. Porty - min. 13 portów gigabit; min.1 podłączony bezpośrednio do procesora – port mgmt; 12 przez switchchip; 4. Sloty SFP+ - min.4 sloty 10G SFP+ z osobną pełnodupleksową linię podłączoną do switchip; 5. Moduły światłowodowe (4sztuki) - SM LC, 10km, TX1310, DDM, 10Gbps; Zakres temperatur min. -40 do +85, Długość fali TX/RX: 1310nm; Budżet mocy/zasięg portu: 9dB/0.30km; Okablowanie portu: 50/125, 62.5/125, 100/140 µm; urządzeniami, które nie posiadają blokady na producenta wkładki (np. D-Link, TP-Link, Planet, MikroTik i inni); Moduł kompatybilny w 100% z Cisco, 3com, HP, Huawei, Signamax, TP-Link, Nortel, Alcatel, Extreme, Foundry i in. oraz posiadają certyfikaty Rohs, CE, FDA, FC, TUV, UL. min. 12m-cy; 6. Sloty PCI M.2 - min. 1 z obsługą dysków min. do 8TB; 7. Zasilania - min. 2 wbudowane w obudowę routera redundantne zasilacze 100 - 240 V AC 50/60 Hz; 8. Pobór mocy - max. 75W w obciążeniu; 9. Zakres temperatur pracy - -20 do 60 stopni Celciusa; 10. Chłodzenie - Aktywne; 11. Obudowa - Umożliwiająca montaż w szafie RACK o wysokości 1U (w zestawie uchwyty do montażu w szafie); 12. Pamięć RAM - 16GB DDR4; 13. Pamięć wbudowana - 128MB Flash; 14. Wymiany - max. 450(mm)x200(mm)x45(mm); 15. Szyfrowanie - na poziomie sprzętu; 16. Certyfikaty zgodności - CE, RoHS, EAC; 17. Monitoring - Temperatura CPU; Aktualna temperatura; Temperatura PCB; Wartość Zasilania; 18. Norma IEC 60529 - min. IP20; 19. Parametr - PtMP; 20.PPPoE tunnels - nielimitowany; 21. PPTP tunnels - nielimitowany; 22. L2TP tunnels - nielimitowany; 23. OVPN tunnels - nielimitowany; 24. EoIP tunnels - nielimitowany; 25. Ilość interface VLAN - nielimitowany; 26. Reguły kolejki - nielimitowany; 27. Aktywni użytkownicy HotSpot - nielimitowany; 28. Aktywne sesje menedżera użytkowników - nielimitowany; 29. Interface łączące (bonding) - Nielimitowana ilość; 30. Funkcja - Możliwość instalacji kontenera; 31. Minimalne wyniki dla switchchip. (Wszystkie testy są wykonywane przy użyciu specjalistycznego sprzętu testowego Xena Networks i przeprowadzane zgodnie z RFC2544; Maksymalna przepustowość jest określana przy ponad 30-sekundowych próbach z tolerancją utraty pakietów na poziomie 0,1% w przypadku pakietów o rozmiarze 64, 512 i 1400 bajtów; Wyniki testów pokazują maksymalną wydajność urządzenia.) Tryb mostu: - przy 25 regułach filtrowania: 2662,50 kpps / 32333.4Mbps (1518 byte);2682.2kbps/10986.3Mbps (512 byte); 2758.9kbps/1500.8Mbps (64 byte);Routing:-przy 25 pojedynczych regułach kolejkowania:2112.2kbps/39009.0Mbps (1518 byte); 6322.6kbps/25897.4Mbps (512 byte); 6300.9kbps/3427.7Mbps (64 byte);Routing przy 25 regułach IP:3212.3kbps/39009.0Mbps (1518 byte); 3927.9kbps/16088.7Mbps (512 byte); 3901.5kbps/2122.4Mbps (64 byte)Testy wydajności w tunelach IPSec:Pojedynczy tunel: AES-128-CBC+SHA1: 179.7kbps/2012.6Mbps (1400byte); 186.4kbps/763.5M (512 byte); 182.8kbps/93.6Mbps (64 byte);256 tuneli przy AES-128-CBC + SHA256; 32. Moduły światłowodowe (4 sztuki per urządzenie)- wymagania: SM LC, 10km, TX1310, DDM, 10Gbps; Zakres temperatur min. -40 do +85 Długość fali TX/RX :1310nm;Budżet mocy/zasięg portu: 9dB/0.30km;Okablowanie portu:50/125,62.5/125,100/140 µm;urządzeniami, które nie posiadają blokady na producenta wkładki (np. D-Link, TP-Link, Planet, MikroTik i inni); Moduł kompatybilny w 100% z Cisco, 3com, HP, Huawei, Signamax, TP-Link, Nortel, Alcatel, Extreme, Foundry i in. oraz posiadają certyfikaty Rohs, CE, FDA, FC, TUV, UL. min. 12m-cy; 33. Wartość MTBF - Min. 200000 godz. W warunkach pokojowych; 34. Gwarancja - min. 12m-cy; | 1 | PLN | 4 | Router | 1. Architektura - ARM 64Bit; 2. Procesor - min. 16 core, min. 2GHz AL73400 lub równoważny; 3. Porty - min. 13 portów gigabit; min.1 podłączony bezpośrednio do procesora – port mgmt; 12 przez switchchip; 4. Sloty SFP+ - min.4 sloty 10G SFP+ z osobną pełnodupleksową linię podłączoną do switchip; 5. Moduły światłowodowe (4sztuki) - SM LC, 10km, TX1310, DDM, 10Gbps; Zakres temperatur min. -40 do +85, Długość fali TX/RX: 1310nm; Budżet mocy/zasięg portu: 9dB/0.30km; Okablowanie portu: 50/125, 62.5/125, 100/140 µm; urządzeniami, które nie posiadają blokady na producenta wkładki (np. D-Link, TP-Link, Planet, MikroTik i inni); Moduł kompatybilny w 100% z Cisco, 3com, HP, Huawei, Signamax, TP-Link, Nortel, Alcatel, Extreme, Foundry i in. oraz posiadają certyfikaty Rohs, CE, FDA, FC, TUV, UL. min. 12m-cy; 6. Sloty PCI M.2 - min. 1 z obsługą dysków min. do 8TB; 7. Zasilania - min. 2 wbudowane w obudowę routera redundantne zasilacze 100 - 240 V AC 50/60 Hz; 8. Pobór mocy - max. 75W w obciążeniu; 9. Zakres temperatur pracy - -20 do 60 stopni Celciusa; 10. Chłodzenie - Aktywne; 11. Obudowa - Umożliwiająca montaż w szafie RACK o wysokości 1U (w zestawie uchwyty do montażu w szafie); 12. Pamięć RAM - 16GB DDR4; 13. Pamięć wbudowana - 128MB Flash; 14. Wymiany - max. 450(mm)x200(mm)x45(mm); 15. Szyfrowanie - na poziomie sprzętu; 16. Certyfikaty zgodności - CE, RoHS, EAC; 17. Monitoring - Temperatura CPU; Aktualna temperatura; Temperatura PCB; Wartość Zasilania; 18. Norma IEC 60529 - min. IP20; 19. Parametr - PtMP; 20.PPPoE tunnels - nielimitowany; 21. PPTP tunnels - nielimitowany; 22. L2TP tunnels - nielimitowany; 23. OVPN tunnels - nielimitowany; 24. EoIP tunnels - nielimitowany; 25. Ilość interface VLAN - nielimitowany; 26. Reguły kolejki - nielimitowany; 27. Aktywni użytkownicy HotSpot - nielimitowany; 28. Aktywne sesje menedżera użytkowników - nielimitowany; 29. Interface łączące (bonding) - Nielimitowana ilość; 30. Funkcja - Możliwość instalacji kontenera; 31. Minimalne wyniki dla switchchip. (Wszystkie testy są wykonywane przy użyciu specjalistycznego sprzętu testowego Xena Networks i przeprowadzane zgodnie z RFC2544; Maksymalna przepustowość jest określana przy ponad 30-sekundowych próbach z tolerancją utraty pakietów na poziomie 0,1% w przypadku pakietów o rozmiarze 64, 512 i 1400 bajtów; Wyniki testów pokazują maksymalną wydajność urządzenia.) Tryb mostu: - przy 25 regułach filtrowania: 2662,50 kpps / 32333.4Mbps (1518 byte);2682.2kbps/10986.3Mbps (512 byte); 2758.9kbps/1500.8Mbps (64 byte);Routing:-przy 25 pojedynczych regułach kolejkowania:2112.2kbps/39009.0Mbps (1518 byte); 6322.6kbps/25897.4Mbps (512 byte); 6300.9kbps/3427.7Mbps (64 byte);Routing przy 25 regułach IP:3212.3kbps/39009.0Mbps (1518 byte); 3927.9kbps/16088.7Mbps (512 byte); 3901.5kbps/2122.4Mbps (64 byte)Testy wydajności w tunelach IPSec:Pojedynczy tunel: AES-128-CBC+SHA1: 179.7kbps/2012.6Mbps (1400byte); 186.4kbps/763.5M (512 byte); 182.8kbps/93.6Mbps (64 byte);256 tuneli przy AES-128-CBC + SHA256; 32. Moduły światłowodowe (4 sztuki per urządzenie)- wymagania: SM LC, 10km, TX1310, DDM, 10Gbps; Zakres temperatur min. -40 do +85 Długość fali TX/RX :1310nm;Budżet mocy/zasięg portu: 9dB/0.30km;Okablowanie portu:50/125,62.5/125,100/140 µm;urządzeniami, które nie posiadają blokady na producenta wkładki (np. D-Link, TP-Link, Planet, MikroTik i inni); Moduł kompatybilny w 100% z Cisco, 3com, HP, Huawei, Signamax, TP-Link, Nortel, Alcatel, Extreme, Foundry i in. oraz posiadają certyfikaty Rohs, CE, FDA, FC, TUV, UL. min. 12m-cy; 33. Wartość MTBF - Min. 200000 godz. W warunkach pokojowych; 34. Gwarancja - min. 12m-cy; | 1 | PLN | 4 | Router | 1. Architektura - ARM 64Bit; 2. Procesor - min. 16 core, min. 2GHz AL73400 lub równoważny; 3. Porty - min. 13 portów gigabit; min.1 podłączony bezpośrednio do procesora – port mgmt; 12 przez switchchip; 4. Sloty SFP+ - min.4 sloty 10G SFP+ z osobną pełnodupleksową linię podłączoną do switchip; 5. Moduły światłowodowe (4sztuki) - SM LC, 10km, TX1310, DDM, 10Gbps; Zakres temperatur min. -40 do +85, Długość fali TX/RX: 1310nm; Budżet mocy/zasięg portu: 9dB/0.30km; Okablowanie portu: 50/125, 62.5/125, 100/140 µm; urządzeniami, które nie posiadają blokady na producenta wkładki (np. D-Link, TP-Link, Planet, MikroTik i inni); Moduł kompatybilny w 100% z Cisco, 3com, HP, Huawei, Signamax, TP-Link, Nortel, Alcatel, Extreme, Foundry i in. oraz posiadają certyfikaty Rohs, CE, FDA, FC, TUV, UL. min. 12m-cy; 6. Sloty PCI M.2 - min. 1 z obsługą dysków min. do 8TB; 7. Zasilania - min. 2 wbudowane w obudowę routera redundantne zasilacze 100 - 240 V AC 50/60 Hz; 8. Pobór mocy - max. 75W w obciążeniu; 9. Zakres temperatur pracy - -20 do 60 stopni Celciusa; 10. Chłodzenie - Aktywne; 11. Obudowa - Umożliwiająca montaż w szafie RACK o wysokości 1U (w zestawie uchwyty do montażu w szafie); 12. Pamięć RAM - 16GB DDR4; 13. Pamięć wbudowana - 128MB Flash; 14. Wymiany - max. 450(mm)x200(mm)x45(mm); 15. Szyfrowanie - na poziomie sprzętu; 16. Certyfikaty zgodności - CE, RoHS, EAC; 17. Monitoring - Temperatura CPU; Aktualna temperatura; Temperatura PCB; Wartość Zasilania; 18. Norma IEC 60529 - min. IP20; 19. Parametr - PtMP; 20.PPPoE tunnels - nielimitowany; 21. PPTP tunnels - nielimitowany; 22. L2TP tunnels - nielimitowany; 23. OVPN tunnels - nielimitowany; 24. EoIP tunnels - nielimitowany; 25. Ilość interface VLAN - nielimitowany; 26. Reguły kolejki - nielimitowany; 27. Aktywni użytkownicy HotSpot - nielimitowany; 28. Aktywne sesje menedżera użytkowników - nielimitowany; 29. Interface łączące (bonding) - Nielimitowana ilość; 30. Funkcja - Możliwość instalacji kontenera; 31. Minimalne wyniki dla switchchip. (Wszystkie testy są wykonywane przy użyciu specjalistycznego sprzętu testowego Xena Networks i przeprowadzane zgodnie z RFC2544; Maksymalna przepustowość jest określana przy ponad 30-sekundowych próbach z tolerancją utraty pakietów na poziomie 0,1% w przypadku pakietów o rozmiarze 64, 512 i 1400 bajtów; Wyniki testów pokazują maksymalną wydajność urządzenia.) Tryb mostu: - przy 25 regułach filtrowania: 2662,50 kpps / 32333.4Mbps (1518 byte);2682.2kbps/10986.3Mbps (512 byte); 2758.9kbps/1500.8Mbps (64 byte);Routing:-przy 25 pojedynczych regułach kolejkowania:2112.2kbps/39009.0Mbps (1518 byte); 6322.6kbps/25897.4Mbps (512 byte); 6300.9kbps/3427.7Mbps (64 byte);Routing przy 25 regułach IP:3212.3kbps/39009.0Mbps (1518 byte); 3927.9kbps/16088.7Mbps (512 byte); 3901.5kbps/2122.4Mbps (64 byte)Testy wydajności w tunelach IPSec:Pojedynczy tunel: AES-128-CBC+SHA1: 179.7kbps/2012.6Mbps (1400byte); 186.4kbps/763.5M (512 byte); 182.8kbps/93.6Mbps (64 byte);256 tuneli przy AES-128-CBC + SHA256; 32. Moduły światłowodowe (4 sztuki per urządzenie)- wymagania: SM LC, 10km, TX1310, DDM, 10Gbps; Zakres temperatur min. -40 do +85 Długość fali TX/RX :1310nm;Budżet mocy/zasięg portu: 9dB/0.30km;Okablowanie portu:50/125,62.5/125,100/140 µm;urządzeniami, które nie posiadają blokady na producenta wkładki (np. D-Link, TP-Link, Planet, MikroTik i inni); Moduł kompatybilny w 100% z Cisco, 3com, HP, Huawei, Signamax, TP-Link, Nortel, Alcatel, Extreme, Foundry i in. oraz posiadają certyfikaty Rohs, CE, FDA, FC, TUV, UL. min. 12m-cy; 33. Wartość MTBF - Min. 200000 godz. W warunkach pokojowych; 34. Gwarancja - min. 12m-cy; | 1 | PLN | 4 | Router | 1. Architektura - ARM 64Bit; 2. Procesor - min. 16 core, min. 2GHz AL73400 lub równoważny; 3. Porty - min. 13 portów gigabit; min.1 podłączony bezpośrednio do procesora – port mgmt; 12 przez switchchip; 4. Sloty SFP+ - min.4 sloty 10G SFP+ z osobną pełnodupleksową linię podłączoną do switchip; 5. Moduły światłowodowe (4sztuki) - SM LC, 10km, TX1310, DDM, 10Gbps; Zakres temperatur min. -40 do +85, Długość fali TX/RX: 1310nm; Budżet mocy/zasięg portu: 9dB/0.30km; Okablowanie portu: 50/125, 62.5/125, 100/140 µm; urządzeniami, które nie posiadają blokady na producenta wkładki (np. D-Link, TP-Link, Planet, MikroTik i inni); Moduł kompatybilny w 100% z Cisco, 3com, HP, Huawei, Signamax, TP-Link, Nortel, Alcatel, Extreme, Foundry i in. oraz posiadają certyfikaty Rohs, CE, FDA, FC, TUV, UL. min. 12m-cy; 6. Sloty PCI M.2 - min. 1 z obsługą dysków min. do 8TB; 7. Zasilania - min. 2 wbudowane w obudowę routera redundantne zasilacze 100 - 240 V AC 50/60 Hz; 8. Pobór mocy - max. 75W w obciążeniu; 9. Zakres temperatur pracy - -20 do 60 stopni Celciusa; 10. Chłodzenie - Aktywne; 11. Obudowa - Umożliwiająca montaż w szafie RACK o wysokości 1U (w zestawie uchwyty do montażu w szafie); 12. Pamięć RAM - 16GB DDR4; 13. Pamięć wbudowana - 128MB Flash; 14. Wymiany - max. 450(mm)x200(mm)x45(mm); 15. Szyfrowanie - na poziomie sprzętu; 16. Certyfikaty zgodności - CE, RoHS, EAC; 17. Monitoring - Temperatura CPU; Aktualna temperatura; Temperatura PCB; Wartość Zasilania; 18. Norma IEC 60529 - min. IP20; 19. Parametr - PtMP; 20.PPPoE tunnels - nielimitowany; 21. PPTP tunnels - nielimitowany; 22. L2TP tunnels - nielimitowany; 23. OVPN tunnels - nielimitowany; 24. EoIP tunnels - nielimitowany; 25. Ilość interface VLAN - nielimitowany; 26. Reguły kolejki - nielimitowany; 27. Aktywni użytkownicy HotSpot - nielimitowany; 28. Aktywne sesje menedżera użytkowników - nielimitowany; 29. Interface łączące (bonding) - Nielimitowana ilość; 30. Funkcja - Możliwość instalacji kontenera; 31. Minimalne wyniki dla switchchip. (Wszystkie testy są wykonywane przy użyciu specjalistycznego sprzętu testowego Xena Networks i przeprowadzane zgodnie z RFC2544; Maksymalna przepustowość jest określana przy ponad 30-sekundowych próbach z tolerancją utraty pakietów na poziomie 0,1% w przypadku pakietów o rozmiarze 64, 512 i 1400 bajtów; Wyniki testów pokazują maksymalną wydajność urządzenia.) Tryb mostu: - przy 25 regułach filtrowania: 2662,50 kpps / 32333.4Mbps (1518 byte);2682.2kbps/10986.3Mbps (512 byte); 2758.9kbps/1500.8Mbps (64 byte);Routing:-przy 25 pojedynczych regułach kolejkowania:2112.2kbps/39009.0Mbps (1518 byte); 6322.6kbps/25897.4Mbps (512 byte); 6300.9kbps/3427.7Mbps (64 byte);Routing przy 25 regułach IP:3212.3kbps/39009.0Mbps (1518 byte); 3927.9kbps/16088.7Mbps (512 byte); 3901.5kbps/2122.4Mbps (64 byte)Testy wydajności w tunelach IPSec:Pojedynczy tunel: AES-128-CBC+SHA1: 179.7kbps/2012.6Mbps (1400byte); 186.4kbps/763.5M (512 byte); 182.8kbps/93.6Mbps (64 byte);256 tuneli przy AES-128-CBC + SHA256; 32. Moduły światłowodowe (4 sztuki per urządzenie)- wymagania: SM LC, 10km, TX1310, DDM, 10Gbps; Zakres temperatur min. -40 do +85 Długość fali TX/RX :1310nm;Budżet mocy/zasięg portu: 9dB/0.30km;Okablowanie portu:50/125,62.5/125,100/140 µm;urządzeniami, które nie posiadają blokady na producenta wkładki (np. D-Link, TP-Link, Planet, MikroTik i inni); Moduł kompatybilny w 100% z Cisco, 3com, HP, Huawei, Signamax, TP-Link, Nortel, Alcatel, Extreme, Foundry i in. oraz posiadają certyfikaty Rohs, CE, FDA, FC, TUV, UL. min. 12m-cy; 33. Wartość MTBF - Min. 200000 godz. W warunkach pokojowych; 34. Gwarancja - min. 12m-cy; | 1 | PLN | 4 | Router | 1. Architektura - ARM 64Bit; 2. Procesor - min. 16 core, min. 2GHz AL73400 lub równoważny; 3. Porty - min. 13 portów gigabit; min.1 podłączony bezpośrednio do procesora – port mgmt; 12 przez switchchip; 4. Sloty SFP+ - min.4 sloty 10G SFP+ z osobną pełnodupleksową linię podłączoną do switchip; 5. Moduły światłowodowe (4sztuki) - SM LC, 10km, TX1310, DDM, 10Gbps; Zakres temperatur min. -40 do +85, Długość fali TX/RX: 1310nm; Budżet mocy/zasięg portu: 9dB/0.30km; Okablowanie portu: 50/125, 62.5/125, 100/140 µm; urządzeniami, które nie posiadają blokady na producenta wkładki (np. D-Link, TP-Link, Planet, MikroTik i inni); Moduł kompatybilny w 100% z Cisco, 3com, HP, Huawei, Signamax, TP-Link, Nortel, Alcatel, Extreme, Foundry i in. oraz posiadają certyfikaty Rohs, CE, FDA, FC, TUV, UL. min. 12m-cy; 6. Sloty PCI M.2 - min. 1 z obsługą dysków min. do 8TB; 7. Zasilania - min. 2 wbudowane w obudowę routera redundantne zasilacze 100 - 240 V AC 50/60 Hz; 8. Pobór mocy - max. 75W w obciążeniu; 9. Zakres temperatur pracy - -20 do 60 stopni Celciusa; 10. Chłodzenie - Aktywne; 11. Obudowa - Umożliwiająca montaż w szafie RACK o wysokości 1U (w zestawie uchwyty do montażu w szafie); 12. Pamięć RAM - 16GB DDR4; 13. Pamięć wbudowana - 128MB Flash; 14. Wymiany - max. 450(mm)x200(mm)x45(mm); 15. Szyfrowanie - na poziomie sprzętu; 16. Certyfikaty zgodności - CE, RoHS, EAC; 17. Monitoring - Temperatura CPU; Aktualna temperatura; Temperatura PCB; Wartość Zasilania; 18. Norma IEC 60529 - min. IP20; 19. Parametr - PtMP; 20.PPPoE tunnels - nielimitowany; 21. PPTP tunnels - nielimitowany; 22. L2TP tunnels - nielimitowany; 23. OVPN tunnels - nielimitowany; 24. EoIP tunnels - nielimitowany; 25. Ilość interface VLAN - nielimitowany; 26. Reguły kolejki - nielimitowany; 27. Aktywni użytkownicy HotSpot - nielimitowany; 28. Aktywne sesje menedżera użytkowników - nielimitowany; 29. Interface łączące (bonding) - Nielimitowana ilość; 30. Funkcja - Możliwość instalacji kontenera; 31. Minimalne wyniki dla switchchip. (Wszystkie testy są wykonywane przy użyciu specjalistycznego sprzętu testowego Xena Networks i przeprowadzane zgodnie z RFC2544; Maksymalna przepustowość jest określana przy ponad 30-sekundowych próbach z tolerancją utraty pakietów na poziomie 0,1% w przypadku pakietów o rozmiarze 64, 512 i 1400 bajtów; Wyniki testów pokazują maksymalną wydajność urządzenia.) Tryb mostu: - przy 25 regułach filtrowania: 2662,50 kpps / 32333.4Mbps (1518 byte);2682.2kbps/10986.3Mbps (512 byte); 2758.9kbps/1500.8Mbps (64 byte);Routing:-przy 25 pojedynczych regułach kolejkowania:2112.2kbps/39009.0Mbps (1518 byte); 6322.6kbps/25897.4Mbps (512 byte); 6300.9kbps/3427.7Mbps (64 byte);Routing przy 25 regułach IP:3212.3kbps/39009.0Mbps (1518 byte); 3927.9kbps/16088.7Mbps (512 byte); 3901.5kbps/2122.4Mbps (64 byte)Testy wydajności w tunelach IPSec:Pojedynczy tunel: AES-128-CBC+SHA1: 179.7kbps/2012.6Mbps (1400byte); 186.4kbps/763.5M (512 byte); 182.8kbps/93.6Mbps (64 byte);256 tuneli przy AES-128-CBC + SHA256; 32. Moduły światłowodowe (4 sztuki per urządzenie)- wymagania: SM LC, 10km, TX1310, DDM, 10Gbps; Zakres temperatur min. -40 do +85 Długość fali TX/RX :1310nm;Budżet mocy/zasięg portu: 9dB/0.30km;Okablowanie portu:50/125,62.5/125,100/140 µm;urządzeniami, które nie posiadają blokady na producenta wkładki (np. D-Link, TP-Link, Planet, MikroTik i inni); Moduł kompatybilny w 100% z Cisco, 3com, HP, Huawei, Signamax, TP-Link, Nortel, Alcatel, Extreme, Foundry i in. oraz posiadają certyfikaty Rohs, CE, FDA, FC, TUV, UL. min. 12m-cy; 33. Wartość MTBF - Min. 200000 godz. W warunkach pokojowych; 34. Gwarancja - min. 12m-cy; | 1 | PLN | 4 | Router | 1. Architektura - ARM 64Bit; 2. Procesor - min. 16 core, min. 2GHz AL73400 lub równoważny; 3. Porty - min. 13 portów gigabit; min.1 podłączony bezpośrednio do procesora – port mgmt; 12 przez switchchip; 4. Sloty SFP+ - min.4 sloty 10G SFP+ z osobną pełnodupleksową linię podłączoną do switchip; 5. Moduły światłowodowe (4sztuki) - SM LC, 10km, TX1310, DDM, 10Gbps; Zakres temperatur min. -40 do +85, Długość fali TX/RX: 1310nm; Budżet mocy/zasięg portu: 9dB/0.30km; Okablowanie portu: 50/125, 62.5/125, 100/140 µm; urządzeniami, które nie posiadają blokady na producenta wkładki (np. D-Link, TP-Link, Planet, MikroTik i inni); Moduł kompatybilny w 100% z Cisco, 3com, HP, Huawei, Signamax, TP-Link, Nortel, Alcatel, Extreme, Foundry i in. oraz posiadają certyfikaty Rohs, CE, FDA, FC, TUV, UL. min. 12m-cy; 6. Sloty PCI M.2 - min. 1 z obsługą dysków min. do 8TB; 7. Zasilania - min. 2 wbudowane w obudowę routera redundantne zasilacze 100 - 240 V AC 50/60 Hz; 8. Pobór mocy - max. 75W w obciążeniu; 9. Zakres temperatur pracy - -20 do 60 stopni Celciusa; 10. Chłodzenie - Aktywne; 11. Obudowa - Umożliwiająca montaż w szafie RACK o wysokości 1U (w zestawie uchwyty do montażu w szafie); 12. Pamięć RAM - 16GB DDR4; 13. Pamięć wbudowana - 128MB Flash; 14. Wymiany - max. 450(mm)x200(mm)x45(mm); 15. Szyfrowanie - na poziomie sprzętu; 16. Certyfikaty zgodności - CE, RoHS, EAC; 17. Monitoring - Temperatura CPU; Aktualna temperatura; Temperatura PCB; Wartość Zasilania; 18. Norma IEC 60529 - min. IP20; 19. Parametr - PtMP; 20.PPPoE tunnels - nielimitowany; 21. PPTP tunnels - nielimitowany; 22. L2TP tunnels - nielimitowany; 23. OVPN tunnels - nielimitowany; 24. EoIP tunnels - nielimitowany; 25. Ilość interface VLAN - nielimitowany; 26. Reguły kolejki - nielimitowany; 27. Aktywni użytkownicy HotSpot - nielimitowany; 28. Aktywne sesje menedżera użytkowników - nielimitowany; 29. Interface łączące (bonding) - Nielimitowana ilość; 30. Funkcja - Możliwość instalacji kontenera; 31. Minimalne wyniki dla switchchip. (Wszystkie testy są wykonywane przy użyciu specjalistycznego sprzętu testowego Xena Networks i przeprowadzane zgodnie z RFC2544; Maksymalna przepustowość jest określana przy ponad 30-sekundowych próbach z tolerancją utraty pakietów na poziomie 0,1% w przypadku pakietów o rozmiarze 64, 512 i 1400 bajtów; Wyniki testów pokazują maksymalną wydajność urządzenia.) Tryb mostu: - przy 25 regułach filtrowania: 2662,50 kpps / 32333.4Mbps (1518 byte);2682.2kbps/10986.3Mbps (512 byte); 2758.9kbps/1500.8Mbps (64 byte);Routing:-przy 25 pojedynczych regułach kolejkowania:2112.2kbps/39009.0Mbps (1518 byte); 6322.6kbps/25897.4Mbps (512 byte); 6300.9kbps/3427.7Mbps (64 byte);Routing przy 25 regułach IP:3212.3kbps/39009.0Mbps (1518 byte); 3927.9kbps/16088.7Mbps (512 byte); 3901.5kbps/2122.4Mbps (64 byte)Testy wydajności w tunelach IPSec:Pojedynczy tunel: AES-128-CBC+SHA1: 179.7kbps/2012.6Mbps (1400byte); 186.4kbps/763.5M (512 byte); 182.8kbps/93.6Mbps (64 byte);256 tuneli przy AES-128-CBC + SHA256; 32. Moduły światłowodowe (4 sztuki per urządzenie)- wymagania: SM LC, 10km, TX1310, DDM, 10Gbps; Zakres temperatur min. -40 do +85 Długość fali TX/RX :1310nm;Budżet mocy/zasięg portu: 9dB/0.30km;Okablowanie portu:50/125,62.5/125,100/140 µm;urządzeniami, które nie posiadają blokady na producenta wkładki (np. D-Link, TP-Link, Planet, MikroTik i inni); Moduł kompatybilny w 100% z Cisco, 3com, HP, Huawei, Signamax, TP-Link, Nortel, Alcatel, Extreme, Foundry i in. oraz posiadają certyfikaty Rohs, CE, FDA, FC, TUV, UL. min. 12m-cy; 33. Wartość MTBF - Min. 200000 godz. W warunkach pokojowych; 34. Gwarancja - min. 12m-cy; | 1 | PLN | 4 | Router | 1. Architektura - ARM 64Bit; 2. Procesor - min. 16 core, min. 2GHz AL73400 lub równoważny; 3. Porty - min. 13 portów gigabit; min.1 podłączony bezpośrednio do procesora – port mgmt; 12 przez switchchip; 4. Sloty SFP+ - min.4 sloty 10G SFP+ z osobną pełnodupleksową linię podłączoną do switchip; 5. Moduły światłowodowe (4sztuki) - SM LC, 10km, TX1310, DDM, 10Gbps; Zakres temperatur min. -40 do +85, Długość fali TX/RX: 1310nm; Budżet mocy/zasięg portu: 9dB/0.30km; Okablowanie portu: 50/125, 62.5/125, 100/140 µm; urządzeniami, które nie posiadają blokady na producenta wkładki (np. D-Link, TP-Link, Planet, MikroTik i inni); Moduł kompatybilny w 100% z Cisco, 3com, HP, Huawei, Signamax, TP-Link, Nortel, Alcatel, Extreme, Foundry i in. oraz posiadają certyfikaty Rohs, CE, FDA, FC, TUV, UL. min. 12m-cy; 6. Sloty PCI M.2 - min. 1 z obsługą dysków min. do 8TB; 7. Zasilania - min. 2 wbudowane w obudowę routera redundantne zasilacze 100 - 240 V AC 50/60 Hz; 8. Pobór mocy - max. 75W w obciążeniu; 9. Zakres temperatur pracy - -20 do 60 stopni Celciusa; 10. Chłodzenie - Aktywne; 11. Obudowa - Umożliwiająca montaż w szafie RACK o wysokości 1U (w zestawie uchwyty do montażu w szafie); 12. Pamięć RAM - 16GB DDR4; 13. Pamięć wbudowana - 128MB Flash; 14. Wymiany - max. 450(mm)x200(mm)x45(mm); 15. Szyfrowanie - na poziomie sprzętu; 16. Certyfikaty zgodności - CE, RoHS, EAC; 17. Monitoring - Temperatura CPU; Aktualna temperatura; Temperatura PCB; Wartość Zasilania; 18. Norma IEC 60529 - min. IP20; 19. Parametr - PtMP; 20.PPPoE tunnels - nielimitowany; 21. PPTP tunnels - nielimitowany; 22. L2TP tunnels - nielimitowany; 23. OVPN tunnels - nielimitowany; 24. EoIP tunnels - nielimitowany; 25. Ilość interface VLAN - nielimitowany; 26. Reguły kolejki - nielimitowany; 27. Aktywni użytkownicy HotSpot - nielimitowany; 28. Aktywne sesje menedżera użytkowników - nielimitowany; 29. Interface łączące (bonding) - Nielimitowana ilość; 30. Funkcja - Możliwość instalacji kontenera; 31. Minimalne wyniki dla switchchip. (Wszystkie testy są wykonywane przy użyciu specjalistycznego sprzętu testowego Xena Networks i przeprowadzane zgodnie z RFC2544; Maksymalna przepustowość jest określana przy ponad 30-sekundowych próbach z tolerancją utraty pakietów na poziomie 0,1% w przypadku pakietów o rozmiarze 64, 512 i 1400 bajtów; Wyniki testów pokazują maksymalną wydajność urządzenia.) Tryb mostu: - przy 25 regułach filtrowania: 2662,50 kpps / 32333.4Mbps (1518 byte);2682.2kbps/10986.3Mbps (512 byte); 2758.9kbps/1500.8Mbps (64 byte);Routing:-przy 25 pojedynczych regułach kolejkowania:2112.2kbps/39009.0Mbps (1518 byte); 6322.6kbps/25897.4Mbps (512 byte); 6300.9kbps/3427.7Mbps (64 byte);Routing przy 25 regułach IP:3212.3kbps/39009.0Mbps (1518 byte); 3927.9kbps/16088.7Mbps (512 byte); 3901.5kbps/2122.4Mbps (64 byte)Testy wydajności w tunelach IPSec:Pojedynczy tunel: AES-128-CBC+SHA1: 179.7kbps/2012.6Mbps (1400byte); 186.4kbps/763.5M (512 byte); 182.8kbps/93.6Mbps (64 byte);256 tuneli przy AES-128-CBC + SHA256; 32. Moduły światłowodowe (4 sztuki per urządzenie)- wymagania: SM LC, 10km, TX1310, DDM, 10Gbps; Zakres temperatur min. -40 do +85 Długość fali TX/RX :1310nm;Budżet mocy/zasięg portu: 9dB/0.30km;Okablowanie portu:50/125,62.5/125,100/140 µm;urządzeniami, które nie posiadają blokady na producenta wkładki (np. D-Link, TP-Link, Planet, MikroTik i inni); Moduł kompatybilny w 100% z Cisco, 3com, HP, Huawei, Signamax, TP-Link, Nortel, Alcatel, Extreme, Foundry i in. oraz posiadają certyfikaty Rohs, CE, FDA, FC, TUV, UL. min. 12m-cy; 33. Wartość MTBF - Min. 200000 godz. W warunkach pokojowych; 34. Gwarancja - min. 12m-cy; | 1 | PLN | 4 | Router | 1. Architektura - ARM 64Bit; 2. Procesor - min. 16 core, min. 2GHz AL73400 lub równoważny; 3. Porty - min. 13 portów gigabit; min.1 podłączony bezpośrednio do procesora – port mgmt; 12 przez switchchip; 4. Sloty SFP+ - min.4 sloty 10G SFP+ z osobną pełnodupleksową linię podłączoną do switchip; 5. Moduły światłowodowe (4sztuki) - SM LC, 10km, TX1310, DDM, 10Gbps; Zakres temperatur min. -40 do +85, Długość fali TX/RX: 1310nm; Budżet mocy/zasięg portu: 9dB/0.30km; Okablowanie portu: 50/125, 62.5/125, 100/140 µm; urządzeniami, które nie posiadają blokady na producenta wkładki (np. D-Link, TP-Link, Planet, MikroTik i inni); Moduł kompatybilny w 100% z Cisco, 3com, HP, Huawei, Signamax, TP-Link, Nortel, Alcatel, Extreme, Foundry i in. oraz posiadają certyfikaty Rohs, CE, FDA, FC, TUV, UL. min. 12m-cy; 6. Sloty PCI M.2 - min. 1 z obsługą dysków min. do 8TB; 7. Zasilania - min. 2 wbudowane w obudowę routera redundantne zasilacze 100 - 240 V AC 50/60 Hz; 8. Pobór mocy - max. 75W w obciążeniu; 9. Zakres temperatur pracy - -20 do 60 stopni Celciusa; 10. Chłodzenie - Aktywne; 11. Obudowa - Umożliwiająca montaż w szafie RACK o wysokości 1U (w zestawie uchwyty do montażu w szafie); 12. Pamięć RAM - 16GB DDR4; 13. Pamięć wbudowana - 128MB Flash; 14. Wymiany - max. 450(mm)x200(mm)x45(mm); 15. Szyfrowanie - na poziomie sprzętu; 16. Certyfikaty zgodności - CE, RoHS, EAC; 17. Monitoring - Temperatura CPU; Aktualna temperatura; Temperatura PCB; Wartość Zasilania; 18. Norma IEC 60529 - min. IP20; 19. Parametr - PtMP; 20.PPPoE tunnels - nielimitowany; 21. PPTP tunnels - nielimitowany; 22. L2TP tunnels - nielimitowany; 23. OVPN tunnels - nielimitowany; 24. EoIP tunnels - nielimitowany; 25. Ilość interface VLAN - nielimitowany; 26. Reguły kolejki - nielimitowany; 27. Aktywni użytkownicy HotSpot - nielimitowany; 28. Aktywne sesje menedżera użytkowników - nielimitowany; 29. Interface łączące (bonding) - Nielimitowana ilość; 30. Funkcja - Możliwość instalacji kontenera; 31. Minimalne wyniki dla switchchip. (Wszystkie testy są wykonywane przy użyciu specjalistycznego sprzętu testowego Xena Networks i przeprowadzane zgodnie z RFC2544; Maksymalna przepustowość jest określana przy ponad 30-sekundowych próbach z tolerancją utraty pakietów na poziomie 0,1% w przypadku pakietów o rozmiarze 64, 512 i 1400 bajtów; Wyniki testów pokazują maksymalną wydajność urządzenia.) Tryb mostu: - przy 25 regułach filtrowania: 2662,50 kpps / 32333.4Mbps (1518 byte);2682.2kbps/10986.3Mbps (512 byte); 2758.9kbps/1500.8Mbps (64 byte);Routing:-przy 25 pojedynczych regułach kolejkowania:2112.2kbps/39009.0Mbps (1518 byte); 6322.6kbps/25897.4Mbps (512 byte); 6300.9kbps/3427.7Mbps (64 byte);Routing przy 25 regułach IP:3212.3kbps/39009.0Mbps (1518 byte); 3927.9kbps/16088.7Mbps (512 byte); 3901.5kbps/2122.4Mbps (64 byte)Testy wydajności w tunelach IPSec:Pojedynczy tunel: AES-128-CBC+SHA1: 179.7kbps/2012.6Mbps (1400byte); 186.4kbps/763.5M (512 byte); 182.8kbps/93.6Mbps (64 byte);256 tuneli przy AES-128-CBC + SHA256; 32. Moduły światłowodowe (4 sztuki per urządzenie)- wymagania: SM LC, 10km, TX1310, DDM, 10Gbps; Zakres temperatur min. -40 do +85 Długość fali TX/RX :1310nm;Budżet mocy/zasięg portu: 9dB/0.30km;Okablowanie portu:50/125,62.5/125,100/140 µm;urządzeniami, które nie posiadają blokady na producenta wkładki (np. D-Link, TP-Link, Planet, MikroTik i inni); Moduł kompatybilny w 100% z Cisco, 3com, HP, Huawei, Signamax, TP-Link, Nortel, Alcatel, Extreme, Foundry i in. oraz posiadają certyfikaty Rohs, CE, FDA, FC, TUV, UL. min. 12m-cy; 33. Wartość MTBF - Min. 200000 godz. W warunkach pokojowych; 34. Gwarancja - min. 12m-cy; | 1 | PLN | 4 | Router | 1. Architektura - ARM 64Bit; 2. Procesor - min. 16 core, min. 2GHz AL73400 lub równoważny; 3. Porty - min. 13 portów gigabit; min.1 podłączony bezpośrednio do procesora – port mgmt; 12 przez switchchip; 4. Sloty SFP+ - min.4 sloty 10G SFP+ z osobną pełnodupleksową linię podłączoną do switchip; 5. Moduły światłowodowe (4sztuki) - SM LC, 10km, TX1310, DDM, 10Gbps; Zakres temperatur min. -40 do +85, Długość fali TX/RX: 1310nm; Budżet mocy/zasięg portu: 9dB/0.30km; Okablowanie portu: 50/125, 62.5/125, 100/140 µm; urządzeniami, które nie posiadają blokady na producenta wkładki (np. D-Link, TP-Link, Planet, MikroTik i inni); Moduł kompatybilny w 100% z Cisco, 3com, HP, Huawei, Signamax, TP-Link, Nortel, Alcatel, Extreme, Foundry i in. oraz posiadają certyfikaty Rohs, CE, FDA, FC, TUV, UL. min. 12m-cy; 6. Sloty PCI M.2 - min. 1 z obsługą dysków min. do 8TB; 7. Zasilania - min. 2 wbudowane w obudowę routera redundantne zasilacze 100 - 240 V AC 50/60 Hz; 8. Pobór mocy - max. 75W w obciążeniu; 9. Zakres temperatur pracy - -20 do 60 stopni Celciusa; 10. Chłodzenie - Aktywne; 11. Obudowa - Umożliwiająca montaż w szafie RACK o wysokości 1U (w zestawie uchwyty do montażu w szafie); 12. Pamięć RAM - 16GB DDR4; 13. Pamięć wbudowana - 128MB Flash; 14. Wymiany - max. 450(mm)x200(mm)x45(mm); 15. Szyfrowanie - na poziomie sprzętu; 16. Certyfikaty zgodności - CE, RoHS, EAC; 17. Monitoring - Temperatura CPU; Aktualna temperatura; Temperatura PCB; Wartość Zasilania; 18. Norma IEC 60529 - min. IP20; 19. Parametr - PtMP; 20.PPPoE tunnels - nielimitowany; 21. PPTP tunnels - nielimitowany; 22. L2TP tunnels - nielimitowany; 23. OVPN tunnels - nielimitowany; 24. EoIP tunnels - nielimitowany; 25. Ilość interface VLAN - nielimitowany; 26. Reguły kolejki - nielimitowany; 27. Aktywni użytkownicy HotSpot - nielimitowany; 28. Aktywne sesje menedżera użytkowników - nielimitowany; 29. Interface łączące (bonding) - Nielimitowana ilość; 30. Funkcja - Możliwość instalacji kontenera; 31. Minimalne wyniki dla switchchip. (Wszystkie testy są wykonywane przy użyciu specjalistycznego sprzętu testowego Xena Networks i przeprowadzane zgodnie z RFC2544; Maksymalna przepustowość jest określana przy ponad 30-sekundowych próbach z tolerancją utraty pakietów na poziomie 0,1% w przypadku pakietów o rozmiarze 64, 512 i 1400 bajtów; Wyniki testów pokazują maksymalną wydajność urządzenia.) Tryb mostu: - przy 25 regułach filtrowania: 2662,50 kpps / 32333.4Mbps (1518 byte);2682.2kbps/10986.3Mbps (512 byte); 2758.9kbps/1500.8Mbps (64 byte);Routing:-przy 25 pojedynczych regułach kolejkowania:2112.2kbps/39009.0Mbps (1518 byte); 6322.6kbps/25897.4Mbps (512 byte); 6300.9kbps/3427.7Mbps (64 byte);Routing przy 25 regułach IP:3212.3kbps/39009.0Mbps (1518 byte); 3927.9kbps/16088.7Mbps (512 byte); 3901.5kbps/2122.4Mbps (64 byte)Testy wydajności w tunelach IPSec:Pojedynczy tunel: AES-128-CBC+SHA1: 179.7kbps/2012.6Mbps (1400byte); 186.4kbps/763.5M (512 byte); 182.8kbps/93.6Mbps (64 byte);256 tuneli przy AES-128-CBC + SHA256; 32. Moduły światłowodowe (4 sztuki per urządzenie)- wymagania: SM LC, 10km, TX1310, DDM, 10Gbps; Zakres temperatur min. -40 do +85 Długość fali TX/RX :1310nm;Budżet mocy/zasięg portu: 9dB/0.30km;Okablowanie portu:50/125,62.5/125,100/140 µm;urządzeniami, które nie posiadają blokady na producenta wkładki (np. D-Link, TP-Link, Planet, MikroTik i inni); Moduł kompatybilny w 100% z Cisco, 3com, HP, Huawei, Signamax, TP-Link, Nortel, Alcatel, Extreme, Foundry i in. oraz posiadają certyfikaty Rohs, CE, FDA, FC, TUV, UL. min. 12m-cy; 33. Wartość MTBF - Min. 200000 godz. W warunkach pokojowych; 34. Gwarancja - min. 12m-cy; | 1 | PLN | 4 | Router | 1. Architektura - ARM 64Bit; 2. Procesor - min. 16 core, min. 2GHz AL73400 lub równoważny; 3. Porty - min. 13 portów gigabit; min.1 podłączony bezpośrednio do procesora – port mgmt; 12 przez switchchip; 4. Sloty SFP+ - min.4 sloty 10G SFP+ z osobną pełnodupleksową linię podłączoną do switchip; 5. Moduły światłowodowe (4sztuki) - SM LC, 10km, TX1310, DDM, 10Gbps; Zakres temperatur min. -40 do +85, Długość fali TX/RX: 1310nm; Budżet mocy/zasięg portu: 9dB/0.30km; Okablowanie portu: 50/125, 62.5/125, 100/140 µm; urządzeniami, które nie posiadają blokady na producenta wkładki (np. D-Link, TP-Link, Planet, MikroTik i inni); Moduł kompatybilny w 100% z Cisco, 3com, HP, Huawei, Signamax, TP-Link, Nortel, Alcatel, Extreme, Foundry i in. oraz posiadają certyfikaty Rohs, CE, FDA, FC, TUV, UL. min. 12m-cy; 6. Sloty PCI M.2 - min. 1 z obsługą dysków min. do 8TB; 7. Zasilania - min. 2 wbudowane w obudowę routera redundantne zasilacze 100 - 240 V AC 50/60 Hz; 8. Pobór mocy - max. 75W w obciążeniu; 9. Zakres temperatur pracy - -20 do 60 stopni Celciusa; 10. Chłodzenie - Aktywne; 11. Obudowa - Umożliwiająca montaż w szafie RACK o wysokości 1U (w zestawie uchwyty do montażu w szafie); 12. Pamięć RAM - 16GB DDR4; 13. Pamięć wbudowana - 128MB Flash; 14. Wymiany - max. 450(mm)x200(mm)x45(mm); 15. Szyfrowanie - na poziomie sprzętu; 16. Certyfikaty zgodności - CE, RoHS, EAC; 17. Monitoring - Temperatura CPU; Aktualna temperatura; Temperatura PCB; Wartość Zasilania; 18. Norma IEC 60529 - min. IP20; 19. Parametr - PtMP; 20.PPPoE tunnels - nielimitowany; 21. PPTP tunnels - nielimitowany; 22. L2TP tunnels - nielimitowany; 23. OVPN tunnels - nielimitowany; 24. EoIP tunnels - nielimitowany; 25. Ilość interface VLAN - nielimitowany; 26. Reguły kolejki - nielimitowany; 27. Aktywni użytkownicy HotSpot - nielimitowany; 28. Aktywne sesje menedżera użytkowników - nielimitowany; 29. Interface łączące (bonding) - Nielimitowana ilość; 30. Funkcja - Możliwość instalacji kontenera; 31. Minimalne wyniki dla switchchip. (Wszystkie testy są wykonywane przy użyciu specjalistycznego sprzętu testowego Xena Networks i przeprowadzane zgodnie z RFC2544; Maksymalna przepustowość jest określana przy ponad 30-sekundowych próbach z tolerancją utraty pakietów na poziomie 0,1% w przypadku pakietów o rozmiarze 64, 512 i 1400 bajtów; Wyniki testów pokazują maksymalną wydajność urządzenia.) Tryb mostu: - przy 25 regułach filtrowania: 2662,50 kpps / 32333.4Mbps (1518 byte);2682.2kbps/10986.3Mbps (512 byte); 2758.9kbps/1500.8Mbps (64 byte);Routing:-przy 25 pojedynczych regułach kolejkowania:2112.2kbps/39009.0Mbps (1518 byte); 6322.6kbps/25897.4Mbps (512 byte); 6300.9kbps/3427.7Mbps (64 byte);Routing przy 25 regułach IP:3212.3kbps/39009.0Mbps (1518 byte); 3927.9kbps/16088.7Mbps (512 byte); 3901.5kbps/2122.4Mbps (64 byte)Testy wydajności w tunelach IPSec:Pojedynczy tunel: AES-128-CBC+SHA1: 179.7kbps/2012.6Mbps (1400byte); 186.4kbps/763.5M (512 byte); 182.8kbps/93.6Mbps (64 byte);256 tuneli przy AES-128-CBC + SHA256; 32. Moduły światłowodowe (4 sztuki per urządzenie)- wymagania: SM LC, 10km, TX1310, DDM, 10Gbps; Zakres temperatur min. -40 do +85 Długość fali TX/RX :1310nm;Budżet mocy/zasięg portu: 9dB/0.30km;Okablowanie portu:50/125,62.5/125,100/140 µm;urządzeniami, które nie posiadają blokady na producenta wkładki (np. D-Link, TP-Link, Planet, MikroTik i inni); Moduł kompatybilny w 100% z Cisco, 3com, HP, Huawei, Signamax, TP-Link, Nortel, Alcatel, Extreme, Foundry i in. oraz posiadają certyfikaty Rohs, CE, FDA, FC, TUV, UL. min. 12m-cy; 33. Wartość MTBF - Min. 200000 godz. W warunkach pokojowych; 34. Gwarancja - min. 12m-cy; | 1 | PLN | 4 | Router | 1. Architektura - ARM 64Bit; 2. Procesor - min. 16 core, min. 2GHz AL73400 lub równoważny; 3. Porty - min. 13 portów gigabit; min.1 podłączony bezpośrednio do procesora – port mgmt; 12 przez switchchip; 4. Sloty SFP+ - min.4 sloty 10G SFP+ z osobną pełnodupleksową linię podłączoną do switchip; 5. Moduły światłowodowe (4sztuki) - SM LC, 10km, TX1310, DDM, 10Gbps; Zakres temperatur min. -40 do +85, Długość fali TX/RX: 1310nm; Budżet mocy/zasięg portu: 9dB/0.30km; Okablowanie portu: 50/125, 62.5/125, 100/140 µm; urządzeniami, które nie posiadają blokady na producenta wkładki (np. D-Link, TP-Link, Planet, MikroTik i inni); Moduł kompatybilny w 100% z Cisco, 3com, HP, Huawei, Signamax, TP-Link, Nortel, Alcatel, Extreme, Foundry i in. oraz posiadają certyfikaty Rohs, CE, FDA, FC, TUV, UL. min. 12m-cy; 6. Sloty PCI M.2 - min. 1 z obsługą dysków min. do 8TB; 7. Zasilania - min. 2 wbudowane w obudowę routera redundantne zasilacze 100 - 240 V AC 50/60 Hz; 8. Pobór mocy - max. 75W w obciążeniu; 9. Zakres temperatur pracy - -20 do 60 stopni Celciusa; 10. Chłodzenie - Aktywne; 11. Obudowa - Umożliwiająca montaż w szafie RACK o wysokości 1U (w zestawie uchwyty do montażu w szafie); 12. Pamięć RAM - 16GB DDR4; 13. Pamięć wbudowana - 128MB Flash; 14. Wymiany - max. 450(mm)x200(mm)x45(mm); 15. Szyfrowanie - na poziomie sprzętu; 16. Certyfikaty zgodności - CE, RoHS, EAC; 17. Monitoring - Temperatura CPU; Aktualna temperatura; Temperatura PCB; Wartość Zasilania; 18. Norma IEC 60529 - min. IP20; 19. Parametr - PtMP; 20.PPPoE tunnels - nielimitowany; 21. PPTP tunnels - nielimitowany; 22. L2TP tunnels - nielimitowany; 23. OVPN tunnels - nielimitowany; 24. EoIP tunnels - nielimitowany; 25. Ilość interface VLAN - nielimitowany; 26. Reguły kolejki - nielimitowany; 27. Aktywni użytkownicy HotSpot - nielimitowany; 28. Aktywne sesje menedżera użytkowników - nielimitowany; 29. Interface łączące (bonding) - Nielimitowana ilość; 30. Funkcja - Możliwość instalacji kontenera; 31. Minimalne wyniki dla switchchip. (Wszystkie testy są wykonywane przy użyciu specjalistycznego sprzętu testowego Xena Networks i przeprowadzane zgodnie z RFC2544; Maksymalna przepustowość jest określana przy ponad 30-sekundowych próbach z tolerancją utraty pakietów na poziomie 0,1% w przypadku pakietów o rozmiarze 64, 512 i 1400 bajtów; Wyniki testów pokazują maksymalną wydajność urządzenia.) Tryb mostu: - przy 25 regułach filtrowania: 2662,50 kpps / 32333.4Mbps (1518 byte);2682.2kbps/10986.3Mbps (512 byte); 2758.9kbps/1500.8Mbps (64 byte);Routing:-przy 25 pojedynczych regułach kolejkowania:2112.2kbps/39009.0Mbps (1518 byte); 6322.6kbps/25897.4Mbps (512 byte); 6300.9kbps/3427.7Mbps (64 byte);Routing przy 25 regułach IP:3212.3kbps/39009.0Mbps (1518 byte); 3927.9kbps/16088.7Mbps (512 byte); 3901.5kbps/2122.4Mbps (64 byte)Testy wydajności w tunelach IPSec:Pojedynczy tunel: AES-128-CBC+SHA1: 179.7kbps/2012.6Mbps (1400byte); 186.4kbps/763.5M (512 byte); 182.8kbps/93.6Mbps (64 byte);256 tuneli przy AES-128-CBC + SHA256; 32. Moduły światłowodowe (4 sztuki per urządzenie)- wymagania: SM LC, 10km, TX1310, DDM, 10Gbps; Zakres temperatur min. -40 do +85 Długość fali TX/RX :1310nm;Budżet mocy/zasięg portu: 9dB/0.30km;Okablowanie portu:50/125,62.5/125,100/140 µm;urządzeniami, które nie posiadają blokady na producenta wkładki (np. D-Link, TP-Link, Planet, MikroTik i inni); Moduł kompatybilny w 100% z Cisco, 3com, HP, Huawei, Signamax, TP-Link, Nortel, Alcatel, Extreme, Foundry i in. oraz posiadają certyfikaty Rohs, CE, FDA, FC, TUV, UL. min. 12m-cy; 33. Wartość MTBF - Min. 200000 godz. W warunkach pokojowych; 34. Gwarancja - min. 12m-cy; | 1 | PLN | 4 | Router | 1. Architektura - ARM 64Bit; 2. Procesor - min. 16 core, min. 2GHz AL73400 lub równoważny; 3. Porty - min. 13 portów gigabit; min.1 podłączony bezpośrednio do procesora – port mgmt; 12 przez switchchip; 4. Sloty SFP+ - min.4 sloty 10G SFP+ z osobną pełnodupleksową linię podłączoną do switchip; 5. Moduły światłowodowe (4sztuki) - SM LC, 10km, TX1310, DDM, 10Gbps; Zakres temperatur min. -40 do +85, Długość fali TX/RX: 1310nm; Budżet mocy/zasięg portu: 9dB/0.30km; Okablowanie portu: 50/125, 62.5/125, 100/140 µm; urządzeniami, które nie posiadają blokady na producenta wkładki (np. D-Link, TP-Link, Planet, MikroTik i inni); Moduł kompatybilny w 100% z Cisco, 3com, HP, Huawei, Signamax, TP-Link, Nortel, Alcatel, Extreme, Foundry i in. oraz posiadają certyfikaty Rohs, CE, FDA, FC, TUV, UL. min. 12m-cy; 6. Sloty PCI M.2 - min. 1 z obsługą dysków min. do 8TB; 7. Zasilania - min. 2 wbudowane w obudowę routera redundantne zasilacze 100 - 240 V AC 50/60 Hz; 8. Pobór mocy - max. 75W w obciążeniu; 9. Zakres temperatur pracy - -20 do 60 stopni Celciusa; 10. Chłodzenie - Aktywne; 11. Obudowa - Umożliwiająca montaż w szafie RACK o wysokości 1U (w zestawie uchwyty do montażu w szafie); 12. Pamięć RAM - 16GB DDR4; 13. Pamięć wbudowana - 128MB Flash; 14. Wymiany - max. 450(mm)x200(mm)x45(mm); 15. Szyfrowanie - na poziomie sprzętu; 16. Certyfikaty zgodności - CE, RoHS, EAC; 17. Monitoring - Temperatura CPU; Aktualna temperatura; Temperatura PCB; Wartość Zasilania; 18. Norma IEC 60529 - min. IP20; 19. Parametr - PtMP; 20.PPPoE tunnels - nielimitowany; 21. PPTP tunnels - nielimitowany; 22. L2TP tunnels - nielimitowany; 23. OVPN tunnels - nielimitowany; 24. EoIP tunnels - nielimitowany; 25. Ilość interface VLAN - nielimitowany; 26. Reguły kolejki - nielimitowany; 27. Aktywni użytkownicy HotSpot - nielimitowany; 28. Aktywne sesje menedżera użytkowników - nielimitowany; 29. Interface łączące (bonding) - Nielimitowana ilość; 30. Funkcja - Możliwość instalacji kontenera; 31. Minimalne wyniki dla switchchip. (Wszystkie testy są wykonywane przy użyciu specjalistycznego sprzętu testowego Xena Networks i przeprowadzane zgodnie z RFC2544; Maksymalna przepustowość jest określana przy ponad 30-sekundowych próbach z tolerancją utraty pakietów na poziomie 0,1% w przypadku pakietów o rozmiarze 64, 512 i 1400 bajtów; Wyniki testów pokazują maksymalną wydajność urządzenia.) Tryb mostu: - przy 25 regułach filtrowania: 2662,50 kpps / 32333.4Mbps (1518 byte);2682.2kbps/10986.3Mbps (512 byte); 2758.9kbps/1500.8Mbps (64 byte);Routing:-przy 25 pojedynczych regułach kolejkowania:2112.2kbps/39009.0Mbps (1518 byte); 6322.6kbps/25897.4Mbps (512 byte); 6300.9kbps/3427.7Mbps (64 byte);Routing przy 25 regułach IP:3212.3kbps/39009.0Mbps (1518 byte); 3927.9kbps/16088.7Mbps (512 byte); 3901.5kbps/2122.4Mbps (64 byte)Testy wydajności w tunelach IPSec:Pojedynczy tunel: AES-128-CBC+SHA1: 179.7kbps/2012.6Mbps (1400byte); 186.4kbps/763.5M (512 byte); 182.8kbps/93.6Mbps (64 byte);256 tuneli przy AES-128-CBC + SHA256; 32. Moduły światłowodowe (4 sztuki per urządzenie)- wymagania: SM LC, 10km, TX1310, DDM, 10Gbps; Zakres temperatur min. -40 do +85 Długość fali TX/RX :1310nm;Budżet mocy/zasięg portu: 9dB/0.30km;Okablowanie portu:50/125,62.5/125,100/140 µm;urządzeniami, które nie posiadają blokady na producenta wkładki (np. D-Link, TP-Link, Planet, MikroTik i inni); Moduł kompatybilny w 100% z Cisco, 3com, HP, Huawei, Signamax, TP-Link, Nortel, Alcatel, Extreme, Foundry i in. oraz posiadają certyfikaty Rohs, CE, FDA, FC, TUV, UL. min. 12m-cy; 33. Wartość MTBF - Min. 200000 godz. W warunkach pokojowych; 34. Gwarancja - min. 12m-cy; | 1 | PLN | 4 | Router | 1. Architektura - ARM 64Bit; 2. Procesor - min. 16 core, min. 2GHz AL73400 lub równoważny; 3. Porty - min. 13 portów gigabit; min.1 podłączony bezpośrednio do procesora – port mgmt; 12 przez switchchip; 4. Sloty SFP+ - min.4 sloty 10G SFP+ z osobną pełnodupleksową linię podłączoną do switchip; 5. Moduły światłowodowe (4sztuki) - SM LC, 10km, TX1310, DDM, 10Gbps; Zakres temperatur min. -40 do +85, Długość fali TX/RX: 1310nm; Budżet mocy/zasięg portu: 9dB/0.30km; Okablowanie portu: 50/125, 62.5/125, 100/140 µm; urządzeniami, które nie posiadają blokady na producenta wkładki (np. D-Link, TP-Link, Planet, MikroTik i inni); Moduł kompatybilny w 100% z Cisco, 3com, HP, Huawei, Signamax, TP-Link, Nortel, Alcatel, Extreme, Foundry i in. oraz posiadają certyfikaty Rohs, CE, FDA, FC, TUV, UL. min. 12m-cy; 6. Sloty PCI M.2 - min. 1 z obsługą dysków min. do 8TB; 7. Zasilania - min. 2 wbudowane w obudowę routera redundantne zasilacze 100 - 240 V AC 50/60 Hz; 8. Pobór mocy - max. 75W w obciążeniu; 9. Zakres temperatur pracy - -20 do 60 stopni Celciusa; 10. Chłodzenie - Aktywne; 11. Obudowa - Umożliwiająca montaż w szafie RACK o wysokości 1U (w zestawie uchwyty do montażu w szafie); 12. Pamięć RAM - 16GB DDR4; 13. Pamięć wbudowana - 128MB Flash; 14. Wymiany - max. 450(mm)x200(mm)x45(mm); 15. Szyfrowanie - na poziomie sprzętu; 16. Certyfikaty zgodności - CE, RoHS, EAC; 17. Monitoring - Temperatura CPU; Aktualna temperatura; Temperatura PCB; Wartość Zasilania; 18. Norma IEC 60529 - min. IP20; 19. Parametr - PtMP; 20.PPPoE tunnels - nielimitowany; 21. PPTP tunnels - nielimitowany; 22. L2TP tunnels - nielimitowany; 23. OVPN tunnels - nielimitowany; 24. EoIP tunnels - nielimitowany; 25. Ilość interface VLAN - nielimitowany; 26. Reguły kolejki - nielimitowany; 27. Aktywni użytkownicy HotSpot - nielimitowany; 28. Aktywne sesje menedżera użytkowników - nielimitowany; 29. Interface łączące (bonding) - Nielimitowana ilość; 30. Funkcja - Możliwość instalacji kontenera; 31. Minimalne wyniki dla switchchip. (Wszystkie testy są wykonywane przy użyciu specjalistycznego sprzętu testowego Xena Networks i przeprowadzane zgodnie z RFC2544; Maksymalna przepustowość jest określana przy ponad 30-sekundowych próbach z tolerancją utraty pakietów na poziomie 0,1% w przypadku pakietów o rozmiarze 64, 512 i 1400 bajtów; Wyniki testów pokazują maksymalną wydajność urządzenia.) Tryb mostu: - przy 25 regułach filtrowania: 2662,50 kpps / 32333.4Mbps (1518 byte);2682.2kbps/10986.3Mbps (512 byte); 2758.9kbps/1500.8Mbps (64 byte);Routing:-przy 25 pojedynczych regułach kolejkowania:2112.2kbps/39009.0Mbps (1518 byte); 6322.6kbps/25897.4Mbps (512 byte); 6300.9kbps/3427.7Mbps (64 byte);Routing przy 25 regułach IP:3212.3kbps/39009.0Mbps (1518 byte); 3927.9kbps/16088.7Mbps (512 byte); 3901.5kbps/2122.4Mbps (64 byte)Testy wydajności w tunelach IPSec:Pojedynczy tunel: AES-128-CBC+SHA1: 179.7kbps/2012.6Mbps (1400byte); 186.4kbps/763.5M (512 byte); 182.8kbps/93.6Mbps (64 byte);256 tuneli przy AES-128-CBC + SHA256; 32. Moduły światłowodowe (4 sztuki per urządzenie)- wymagania: SM LC, 10km, TX1310, DDM, 10Gbps; Zakres temperatur min. -40 do +85 Długość fali TX/RX :1310nm;Budżet mocy/zasięg portu: 9dB/0.30km;Okablowanie portu:50/125,62.5/125,100/140 µm;urządzeniami, które nie posiadają blokady na producenta wkładki (np. D-Link, TP-Link, Planet, MikroTik i inni); Moduł kompatybilny w 100% z Cisco, 3com, HP, Huawei, Signamax, TP-Link, Nortel, Alcatel, Extreme, Foundry i in. oraz posiadają certyfikaty Rohs, CE, FDA, FC, TUV, UL. min. 12m-cy; 33. Wartość MTBF - Min. 200000 godz. W warunkach pokojowych; 34. Gwarancja - min. 12m-cy; | 1 | PLN | 4 | Router | 1. Architektura - ARM 64Bit; 2. Procesor - min. 16 core, min. 2GHz AL73400 lub równoważny; 3. Porty - min. 13 portów gigabit; min.1 podłączony bezpośrednio do procesora – port mgmt; 12 przez switchchip; 4. Sloty SFP+ - min.4 sloty 10G SFP+ z osobną pełnodupleksową linię podłączoną do switchip; 5. Moduły światłowodowe (4sztuki) - SM LC, 10km, TX1310, DDM, 10Gbps; Zakres temperatur min. -40 do +85, Długość fali TX/RX: 1310nm; Budżet mocy/zasięg portu: 9dB/0.30km; Okablowanie portu: 50/125, 62.5/125, 100/140 µm; urządzeniami, które nie posiadają blokady na producenta wkładki (np. D-Link, TP-Link, Planet, MikroTik i inni); Moduł kompatybilny w 100% z Cisco, 3com, HP, Huawei, Signamax, TP-Link, Nortel, Alcatel, Extreme, Foundry i in. oraz posiadają certyfikaty Rohs, CE, FDA, FC, TUV, UL. min. 12m-cy; 6. Sloty PCI M.2 - min. 1 z obsługą dysków min. do 8TB; 7. Zasilania - min. 2 wbudowane w obudowę routera redundantne zasilacze 100 - 240 V AC 50/60 Hz; 8. Pobór mocy - max. 75W w obciążeniu; 9. Zakres temperatur pracy - -20 do 60 stopni Celciusa; 10. Chłodzenie - Aktywne; 11. Obudowa - Umożliwiająca montaż w szafie RACK o wysokości 1U (w zestawie uchwyty do montażu w szafie); 12. Pamięć RAM - 16GB DDR4; 13. Pamięć wbudowana - 128MB Flash; 14. Wymiany - max. 450(mm)x200(mm)x45(mm); 15. Szyfrowanie - na poziomie sprzętu; 16. Certyfikaty zgodności - CE, RoHS, EAC; 17. Monitoring - Temperatura CPU; Aktualna temperatura; Temperatura PCB; Wartość Zasilania; 18. Norma IEC 60529 - min. IP20; 19. Parametr - PtMP; 20.PPPoE tunnels - nielimitowany; 21. PPTP tunnels - nielimitowany; 22. L2TP tunnels - nielimitowany; 23. OVPN tunnels - nielimitowany; 24. EoIP tunnels - nielimitowany; 25. Ilość interface VLAN - nielimitowany; 26. Reguły kolejki - nielimitowany; 27. Aktywni użytkownicy HotSpot - nielimitowany; 28. Aktywne sesje menedżera użytkowników - nielimitowany; 29. Interface łączące (bonding) - Nielimitowana ilość; 30. Funkcja - Możliwość instalacji kontenera; 31. Minimalne wyniki dla switchchip. (Wszystkie testy są wykonywane przy użyciu specjalistycznego sprzętu testowego Xena Networks i przeprowadzane zgodnie z RFC2544; Maksymalna przepustowość jest określana przy ponad 30-sekundowych próbach z tolerancją utraty pakietów na poziomie 0,1% w przypadku pakietów o rozmiarze 64, 512 i 1400 bajtów; Wyniki testów pokazują maksymalną wydajność urządzenia.) Tryb mostu: - przy 25 regułach filtrowania: 2662,50 kpps / 32333.4Mbps (1518 byte);2682.2kbps/10986.3Mbps (512 byte); 2758.9kbps/1500.8Mbps (64 byte);Routing:-przy 25 pojedynczych regułach kolejkowania:2112.2kbps/39009.0Mbps (1518 byte); 6322.6kbps/25897.4Mbps (512 byte); 6300.9kbps/3427.7Mbps (64 byte);Routing przy 25 regułach IP:3212.3kbps/39009.0Mbps (1518 byte); 3927.9kbps/16088.7Mbps (512 byte); 3901.5kbps/2122.4Mbps (64 byte)Testy wydajności w tunelach IPSec:Pojedynczy tunel: AES-128-CBC+SHA1: 179.7kbps/2012.6Mbps (1400byte); 186.4kbps/763.5M (512 byte); 182.8kbps/93.6Mbps (64 byte);256 tuneli przy AES-128-CBC + SHA256; 32. Moduły światłowodowe (4 sztuki per urządzenie)- wymagania: SM LC, 10km, TX1310, DDM, 10Gbps; Zakres temperatur min. -40 do +85 Długość fali TX/RX :1310nm;Budżet mocy/zasięg portu: 9dB/0.30km;Okablowanie portu:50/125,62.5/125,100/140 µm;urządzeniami, które nie posiadają blokady na producenta wkładki (np. D-Link, TP-Link, Planet, MikroTik i inni); Moduł kompatybilny w 100% z Cisco, 3com, HP, Huawei, Signamax, TP-Link, Nortel, Alcatel, Extreme, Foundry i in. oraz posiadają certyfikaty Rohs, CE, FDA, FC, TUV, UL. min. 12m-cy; 33. Wartość MTBF - Min. 200000 godz. W warunkach pokojowych; 34. Gwarancja - min. 12m-cy; | 1 | PLN | 4 | Router | 1. Architektura - ARM 64Bit; 2. Procesor - min. 16 core, min. 2GHz AL73400 lub równoważny; 3. Porty - min. 13 portów gigabit; min.1 podłączony bezpośrednio do procesora – port mgmt; 12 przez switchchip; 4. Sloty SFP+ - min.4 sloty 10G SFP+ z osobną pełnodupleksową linię podłączoną do switchip; 5. Moduły światłowodowe (4sztuki) - SM LC, 10km, TX1310, DDM, 10Gbps; Zakres temperatur min. -40 do +85, Długość fali TX/RX: 1310nm; Budżet mocy/zasięg portu: 9dB/0.30km; Okablowanie portu: 50/125, 62.5/125, 100/140 µm; urządzeniami, które nie posiadają blokady na producenta wkładki (np. D-Link, TP-Link, Planet, MikroTik i inni); Moduł kompatybilny w 100% z Cisco, 3com, HP, Huawei, Signamax, TP-Link, Nortel, Alcatel, Extreme, Foundry i in. oraz posiadają certyfikaty Rohs, CE, FDA, FC, TUV, UL. min. 12m-cy; 6. Sloty PCI M.2 - min. 1 z obsługą dysków min. do 8TB; 7. Zasilania - min. 2 wbudowane w obudowę routera redundantne zasilacze 100 - 240 V AC 50/60 Hz; 8. Pobór mocy - max. 75W w obciążeniu; 9. Zakres temperatur pracy - -20 do 60 stopni Celciusa; 10. Chłodzenie - Aktywne; 11. Obudowa - Umożliwiająca montaż w szafie RACK o wysokości 1U (w zestawie uchwyty do montażu w szafie); 12. Pamięć RAM - 16GB DDR4; 13. Pamięć wbudowana - 128MB Flash; 14. Wymiany - max. 450(mm)x200(mm)x45(mm); 15. Szyfrowanie - na poziomie sprzętu; 16. Certyfikaty zgodności - CE, RoHS, EAC; 17. Monitoring - Temperatura CPU; Aktualna temperatura; Temperatura PCB; Wartość Zasilania; 18. Norma IEC 60529 - min. IP20; 19. Parametr - PtMP; 20.PPPoE tunnels - nielimitowany; 21. PPTP tunnels - nielimitowany; 22. L2TP tunnels - nielimitowany; 23. OVPN tunnels - nielimitowany; 24. EoIP tunnels - nielimitowany; 25. Ilość interface VLAN - nielimitowany; 26. Reguły kolejki - nielimitowany; 27. Aktywni użytkownicy HotSpot - nielimitowany; 28. Aktywne sesje menedżera użytkowników - nielimitowany; 29. Interface łączące (bonding) - Nielimitowana ilość; 30. Funkcja - Możliwość instalacji kontenera; 31. Minimalne wyniki dla switchchip. (Wszystkie testy są wykonywane przy użyciu specjalistycznego sprzętu testowego Xena Networks i przeprowadzane zgodnie z RFC2544; Maksymalna przepustowość jest określana przy ponad 30-sekundowych próbach z tolerancją utraty pakietów na poziomie 0,1% w przypadku pakietów o rozmiarze 64, 512 i 1400 bajtów; Wyniki testów pokazują maksymalną wydajność urządzenia.) Tryb mostu: - przy 25 regułach filtrowania: 2662,50 kpps / 32333.4Mbps (1518 byte);2682.2kbps/10986.3Mbps (512 byte); 2758.9kbps/1500.8Mbps (64 byte);Routing:-przy 25 pojedynczych regułach kolejkowania:2112.2kbps/39009.0Mbps (1518 byte); 6322.6kbps/25897.4Mbps (512 byte); 6300.9kbps/3427.7Mbps (64 byte);Routing przy 25 regułach IP:3212.3kbps/39009.0Mbps (1518 byte); 3927.9kbps/16088.7Mbps (512 byte); 3901.5kbps/2122.4Mbps (64 byte)Testy wydajności w tunelach IPSec:Pojedynczy tunel: AES-128-CBC+SHA1: 179.7kbps/2012.6Mbps (1400byte); 186.4kbps/763.5M (512 byte); 182.8kbps/93.6Mbps (64 byte);256 tuneli przy AES-128-CBC + SHA256; 32. Moduły światłowodowe (4 sztuki per urządzenie)- wymagania: SM LC, 10km, TX1310, DDM, 10Gbps; Zakres temperatur min. -40 do +85 Długość fali TX/RX :1310nm;Budżet mocy/zasięg portu: 9dB/0.30km;Okablowanie portu:50/125,62.5/125,100/140 µm;urządzeniami, które nie posiadają blokady na producenta wkładki (np. D-Link, TP-Link, Planet, MikroTik i inni); Moduł kompatybilny w 100% z Cisco, 3com, HP, Huawei, Signamax, TP-Link, Nortel, Alcatel, Extreme, Foundry i in. oraz posiadają certyfikaty Rohs, CE, FDA, FC, TUV, UL. min. 12m-cy; 33. Wartość MTBF - Min. 200000 godz. W warunkach pokojowych; 34. Gwarancja - min. 12m-cy; | 1 | PLN | 4 | Router | 1. Architektura - ARM 64Bit; 2. Procesor - min. 16 core, min. 2GHz AL73400 lub równoważny; 3. Porty - min. 13 portów gigabit; min.1 podłączony bezpośrednio do procesora – port mgmt; 12 przez switchchip; 4. Sloty SFP+ - min.4 sloty 10G SFP+ z osobną pełnodupleksową linię podłączoną do switchip; 5. Moduły światłowodowe (4sztuki) - SM LC, 10km, TX1310, DDM, 10Gbps; Zakres temperatur min. -40 do +85, Długość fali TX/RX: 1310nm; Budżet mocy/zasięg portu: 9dB/0.30km; Okablowanie portu: 50/125, 62.5/125, 100/140 µm; urządzeniami, które nie posiadają blokady na producenta wkładki (np. D-Link, TP-Link, Planet, MikroTik i inni); Moduł kompatybilny w 100% z Cisco, 3com, HP, Huawei, Signamax, TP-Link, Nortel, Alcatel, Extreme, Foundry i in. oraz posiadają certyfikaty Rohs, CE, FDA, FC, TUV, UL. min. 12m-cy; 6. Sloty PCI M.2 - min. 1 z obsługą dysków min. do 8TB; 7. Zasilania - min. 2 wbudowane w obudowę routera redundantne zasilacze 100 - 240 V AC 50/60 Hz; 8. Pobór mocy - max. 75W w obciążeniu; 9. Zakres temperatur pracy - -20 do 60 stopni Celciusa; 10. Chłodzenie - Aktywne; 11. Obudowa - Umożliwiająca montaż w szafie RACK o wysokości 1U (w zestawie uchwyty do montażu w szafie); 12. Pamięć RAM - 16GB DDR4; 13. Pamięć wbudowana - 128MB Flash; 14. Wymiany - max. 450(mm)x200(mm)x45(mm); 15. Szyfrowanie - na poziomie sprzętu; 16. Certyfikaty zgodności - CE, RoHS, EAC; 17. Monitoring - Temperatura CPU; Aktualna temperatura; Temperatura PCB; Wartość Zasilania; 18. Norma IEC 60529 - min. IP20; 19. Parametr - PtMP; 20.PPPoE tunnels - nielimitowany; 21. PPTP tunnels - nielimitowany; 22. L2TP tunnels - nielimitowany; 23. OVPN tunnels - nielimitowany; 24. EoIP tunnels - nielimitowany; 25. Ilość interface VLAN - nielimitowany; 26. Reguły kolejki - nielimitowany; 27. Aktywni użytkownicy HotSpot - nielimitowany; 28. Aktywne sesje menedżera użytkowników - nielimitowany; 29. Interface łączące (bonding) - Nielimitowana ilość; 30. Funkcja - Możliwość instalacji kontenera; 31. Minimalne wyniki dla switchchip. (Wszystkie testy są wykonywane przy użyciu specjalistycznego sprzętu testowego Xena Networks i przeprowadzane zgodnie z RFC2544; Maksymalna przepustowość jest określana przy ponad 30-sekundowych próbach z tolerancją utraty pakietów na poziomie 0,1% w przypadku pakietów o rozmiarze 64, 512 i 1400 bajtów; Wyniki testów pokazują maksymalną wydajność urządzenia.) Tryb mostu: - przy 25 regułach filtrowania: 2662,50 kpps / 32333.4Mbps (1518 byte);2682.2kbps/10986.3Mbps (512 byte); 2758.9kbps/1500.8Mbps (64 byte);Routing:-przy 25 pojedynczych regułach kolejkowania:2112.2kbps/39009.0Mbps (1518 byte); 6322.6kbps/25897.4Mbps (512 byte); 6300.9kbps/3427.7Mbps (64 byte);Routing przy 25 regułach IP:3212.3kbps/39009.0Mbps (1518 byte); 3927.9kbps/16088.7Mbps (512 byte); 3901.5kbps/2122.4Mbps (64 byte)Testy wydajności w tunelach IPSec:Pojedynczy tunel: AES-128-CBC+SHA1: 179.7kbps/2012.6Mbps (1400byte); 186.4kbps/763.5M (512 byte); 182.8kbps/93.6Mbps (64 byte);256 tuneli przy AES-128-CBC + SHA256; 32. Moduły światłowodowe (4 sztuki per urządzenie)- wymagania: SM LC, 10km, TX1310, DDM, 10Gbps; Zakres temperatur min. -40 do +85 Długość fali TX/RX :1310nm;Budżet mocy/zasięg portu: 9dB/0.30km;Okablowanie portu:50/125,62.5/125,100/140 µm;urządzeniami, które nie posiadają blokady na producenta wkładki (np. D-Link, TP-Link, Planet, MikroTik i inni); Moduł kompatybilny w 100% z Cisco, 3com, HP, Huawei, Signamax, TP-Link, Nortel, Alcatel, Extreme, Foundry i in. oraz posiadają certyfikaty Rohs, CE, FDA, FC, TUV, UL. min. 12m-cy; 33. Wartość MTBF - Min. 200000 godz. W warunkach pokojowych; 34. Gwarancja - min. 12m-cy; | 1 | PLN | 4 | Router | 1. Architektura - ARM 64Bit; 2. Procesor - min. 16 core, min. 2GHz AL73400 lub równoważny; 3. Porty - min. 13 portów gigabit; min.1 podłączony bezpośrednio do procesora – port mgmt; 12 przez switchchip; 4. Sloty SFP+ - min.4 sloty 10G SFP+ z osobną pełnodupleksową linię podłączoną do switchip; 5. Moduły światłowodowe (4sztuki) - SM LC, 10km, TX1310, DDM, 10Gbps; Zakres temperatur min. -40 do +85, Długość fali TX/RX: 1310nm; Budżet mocy/zasięg portu: 9dB/0.30km; Okablowanie portu: 50/125, 62.5/125, 100/140 µm; urządzeniami, które nie posiadają blokady na producenta wkładki (np. D-Link, TP-Link, Planet, MikroTik i inni); Moduł kompatybilny w 100% z Cisco, 3com, HP, Huawei, Signamax, TP-Link, Nortel, Alcatel, Extreme, Foundry i in. oraz posiadają certyfikaty Rohs, CE, FDA, FC, TUV, UL. min. 12m-cy; 6. Sloty PCI M.2 - min. 1 z obsługą dysków min. do 8TB; 7. Zasilania - min. 2 wbudowane w obudowę routera redundantne zasilacze 100 - 240 V AC 50/60 Hz; 8. Pobór mocy - max. 75W w obciążeniu; 9. Zakres temperatur pracy - -20 do 60 stopni Celciusa; 10. Chłodzenie - Aktywne; 11. Obudowa - Umożliwiająca montaż w szafie RACK o wysokości 1U (w zestawie uchwyty do montażu w szafie); 12. Pamięć RAM - 16GB DDR4; 13. Pamięć wbudowana - 128MB Flash; 14. Wymiany - max. 450(mm)x200(mm)x45(mm); 15. Szyfrowanie - na poziomie sprzętu; 16. Certyfikaty zgodności - CE, RoHS, EAC; 17. Monitoring - Temperatura CPU; Aktualna temperatura; Temperatura PCB; Wartość Zasilania; 18. Norma IEC 60529 - min. IP20; 19. Parametr - PtMP; 20.PPPoE tunnels - nielimitowany; 21. PPTP tunnels - nielimitowany; 22. L2TP tunnels - nielimitowany; 23. OVPN tunnels - nielimitowany; 24. EoIP tunnels - nielimitowany; 25. Ilość interface VLAN - nielimitowany; 26. Reguły kolejki - nielimitowany; 27. Aktywni użytkownicy HotSpot - nielimitowany; 28. Aktywne sesje menedżera użytkowników - nielimitowany; 29. Interface łączące (bonding) - Nielimitowana ilość; 30. Funkcja - Możliwość instalacji kontenera; 31. Minimalne wyniki dla switchchip. (Wszystkie testy są wykonywane przy użyciu specjalistycznego sprzętu testowego Xena Networks i przeprowadzane zgodnie z RFC2544; Maksymalna przepustowość jest określana przy ponad 30-sekundowych próbach z tolerancją utraty pakietów na poziomie 0,1% w przypadku pakietów o rozmiarze 64, 512 i 1400 bajtów; Wyniki testów pokazują maksymalną wydajność urządzenia.) Tryb mostu: - przy 25 regułach filtrowania: 2662,50 kpps / 32333.4Mbps (1518 byte);2682.2kbps/10986.3Mbps (512 byte); 2758.9kbps/1500.8Mbps (64 byte);Routing:-przy 25 pojedynczych regułach kolejkowania:2112.2kbps/39009.0Mbps (1518 byte); 6322.6kbps/25897.4Mbps (512 byte); 6300.9kbps/3427.7Mbps (64 byte);Routing przy 25 regułach IP:3212.3kbps/39009.0Mbps (1518 byte); 3927.9kbps/16088.7Mbps (512 byte); 3901.5kbps/2122.4Mbps (64 byte)Testy wydajności w tunelach IPSec:Pojedynczy tunel: AES-128-CBC+SHA1: 179.7kbps/2012.6Mbps (1400byte); 186.4kbps/763.5M (512 byte); 182.8kbps/93.6Mbps (64 byte);256 tuneli przy AES-128-CBC + SHA256; 32. Moduły światłowodowe (4 sztuki per urządzenie)- wymagania: SM LC, 10km, TX1310, DDM, 10Gbps; Zakres temperatur min. -40 do +85 Długość fali TX/RX :1310nm;Budżet mocy/zasięg portu: 9dB/0.30km;Okablowanie portu:50/125,62.5/125,100/140 µm;urządzeniami, które nie posiadają blokady na producenta wkładki (np. D-Link, TP-Link, Planet, MikroTik i inni); Moduł kompatybilny w 100% z Cisco, 3com, HP, Huawei, Signamax, TP-Link, Nortel, Alcatel, Extreme, Foundry i in. oraz posiadają certyfikaty Rohs, CE, FDA, FC, TUV, UL. min. 12m-cy; 33. Wartość MTBF - Min. 200000 godz. W warunkach pokojowych; 34. Gwarancja - min. 12m-cy; | 1 | PLN | 4 | Router | 1. Architektura - ARM 64Bit; 2. Procesor - min. 16 core, min. 2GHz AL73400 lub równoważny; 3. Porty - min. 13 portów gigabit; min.1 podłączony bezpośrednio do procesora – port mgmt; 12 przez switchchip; 4. Sloty SFP+ - min.4 sloty 10G SFP+ z osobną pełnodupleksową linię podłączoną do switchip; 5. Moduły światłowodowe (4sztuki) - SM LC, 10km, TX1310, DDM, 10Gbps; Zakres temperatur min. -40 do +85, Długość fali TX/RX: 1310nm; Budżet mocy/zasięg portu: 9dB/0.30km; Okablowanie portu: 50/125, 62.5/125, 100/140 µm; urządzeniami, które nie posiadają blokady na producenta wkładki (np. D-Link, TP-Link, Planet, MikroTik i inni); Moduł kompatybilny w 100% z Cisco, 3com, HP, Huawei, Signamax, TP-Link, Nortel, Alcatel, Extreme, Foundry i in. oraz posiadają certyfikaty Rohs, CE, FDA, FC, TUV, UL. min. 12m-cy; 6. Sloty PCI M.2 - min. 1 z obsługą dysków min. do 8TB; 7. Zasilania - min. 2 wbudowane w obudowę routera redundantne zasilacze 100 - 240 V AC 50/60 Hz; 8. Pobór mocy - max. 75W w obciążeniu; 9. Zakres temperatur pracy - -20 do 60 stopni Celciusa; 10. Chłodzenie - Aktywne; 11. Obudowa - Umożliwiająca montaż w szafie RACK o wysokości 1U (w zestawie uchwyty do montażu w szafie); 12. Pamięć RAM - 16GB DDR4; 13. Pamięć wbudowana - 128MB Flash; 14. Wymiany - max. 450(mm)x200(mm)x45(mm); 15. Szyfrowanie - na poziomie sprzętu; 16. Certyfikaty zgodności - CE, RoHS, EAC; 17. Monitoring - Temperatura CPU; Aktualna temperatura; Temperatura PCB; Wartość Zasilania; 18. Norma IEC 60529 - min. IP20; 19. Parametr - PtMP; 20.PPPoE tunnels - nielimitowany; 21. PPTP tunnels - nielimitowany; 22. L2TP tunnels - nielimitowany; 23. OVPN tunnels - nielimitowany; 24. EoIP tunnels - nielimitowany; 25. Ilość interface VLAN - nielimitowany; 26. Reguły kolejki - nielimitowany; 27. Aktywni użytkownicy HotSpot - nielimitowany; 28. Aktywne sesje menedżera użytkowników - nielimitowany; 29. Interface łączące (bonding) - Nielimitowana ilość; 30. Funkcja - Możliwość instalacji kontenera; 31. Minimalne wyniki dla switchchip. (Wszystkie testy są wykonywane przy użyciu specjalistycznego sprzętu testowego Xena Networks i przeprowadzane zgodnie z RFC2544; Maksymalna przepustowość jest określana przy ponad 30-sekundowych próbach z tolerancją utraty pakietów na poziomie 0,1% w przypadku pakietów o rozmiarze 64, 512 i 1400 bajtów; Wyniki testów pokazują maksymalną wydajność urządzenia.) Tryb mostu: - przy 25 regułach filtrowania: 2662,50 kpps / 32333.4Mbps (1518 byte);2682.2kbps/10986.3Mbps (512 byte); 2758.9kbps/1500.8Mbps (64 byte);Routing:-przy 25 pojedynczych regułach kolejkowania:2112.2kbps/39009.0Mbps (1518 byte); 6322.6kbps/25897.4Mbps (512 byte); 6300.9kbps/3427.7Mbps (64 byte);Routing przy 25 regułach IP:3212.3kbps/39009.0Mbps (1518 byte); 3927.9kbps/16088.7Mbps (512 byte); 3901.5kbps/2122.4Mbps (64 byte)Testy wydajności w tunelach IPSec:Pojedynczy tunel: AES-128-CBC+SHA1: 179.7kbps/2012.6Mbps (1400byte); 186.4kbps/763.5M (512 byte); 182.8kbps/93.6Mbps (64 byte);256 tuneli przy AES-128-CBC + SHA256; 32. Moduły światłowodowe (4 sztuki per urządzenie)- wymagania: SM LC, 10km, TX1310, DDM, 10Gbps; Zakres temperatur min. -40 do +85 Długość fali TX/RX :1310nm;Budżet mocy/zasięg portu: 9dB/0.30km;Okablowanie portu:50/125,62.5/125,100/140 µm;urządzeniami, które nie posiadają blokady na producenta wkładki (np. D-Link, TP-Link, Planet, MikroTik i inni); Moduł kompatybilny w 100% z Cisco, 3com, HP, Huawei, Signamax, TP-Link, Nortel, Alcatel, Extreme, Foundry i in. oraz posiadają certyfikaty Rohs, CE, FDA, FC, TUV, UL. min. 12m-cy; 33. Wartość MTBF - Min. 200000 godz. W warunkach pokojowych; 34. Gwarancja - min. 12m-cy; | 1 | PLN | 4 | Router | 1. Architektura - ARM 64Bit; 2. Procesor - min. 16 core, min. 2GHz AL73400 lub równoważny; 3. Porty - min. 13 portów gigabit; min.1 podłączony bezpośrednio do procesora – port mgmt; 12 przez switchchip; 4. Sloty SFP+ - min.4 sloty 10G SFP+ z osobną pełnodupleksową linię podłączoną do switchip; 5. Moduły światłowodowe (4sztuki) - SM LC, 10km, TX1310, DDM, 10Gbps; Zakres temperatur min. -40 do +85, Długość fali TX/RX: 1310nm; Budżet mocy/zasięg portu: 9dB/0.30km; Okablowanie portu: 50/125, 62.5/125, 100/140 µm; urządzeniami, które nie posiadają blokady na producenta wkładki (np. D-Link, TP-Link, Planet, MikroTik i inni); Moduł kompatybilny w 100% z Cisco, 3com, HP, Huawei, Signamax, TP-Link, Nortel, Alcatel, Extreme, Foundry i in. oraz posiadają certyfikaty Rohs, CE, FDA, FC, TUV, UL. min. 12m-cy; 6. Sloty PCI M.2 - min. 1 z obsługą dysków min. do 8TB; 7. Zasilania - min. 2 wbudowane w obudowę routera redundantne zasilacze 100 - 240 V AC 50/60 Hz; 8. Pobór mocy - max. 75W w obciążeniu; 9. Zakres temperatur pracy - -20 do 60 stopni Celciusa; 10. Chłodzenie - Aktywne; 11. Obudowa - Umożliwiająca montaż w szafie RACK o wysokości 1U (w zestawie uchwyty do montażu w szafie); 12. Pamięć RAM - 16GB DDR4; 13. Pamięć wbudowana - 128MB Flash; 14. Wymiany - max. 450(mm)x200(mm)x45(mm); 15. Szyfrowanie - na poziomie sprzętu; 16. Certyfikaty zgodności - CE, RoHS, EAC; 17. Monitoring - Temperatura CPU; Aktualna temperatura; Temperatura PCB; Wartość Zasilania; 18. Norma IEC 60529 - min. IP20; 19. Parametr - PtMP; 20.PPPoE tunnels - nielimitowany; 21. PPTP tunnels - nielimitowany; 22. L2TP tunnels - nielimitowany; 23. OVPN tunnels - nielimitowany; 24. EoIP tunnels - nielimitowany; 25. Ilość interface VLAN - nielimitowany; 26. Reguły kolejki - nielimitowany; 27. Aktywni użytkownicy HotSpot - nielimitowany; 28. Aktywne sesje menedżera użytkowników - nielimitowany; 29. Interface łączące (bonding) - Nielimitowana ilość; 30. Funkcja - Możliwość instalacji kontenera; 31. Minimalne wyniki dla switchchip. (Wszystkie testy są wykonywane przy użyciu specjalistycznego sprzętu testowego Xena Networks i przeprowadzane zgodnie z RFC2544; Maksymalna przepustowość jest określana przy ponad 30-sekundowych próbach z tolerancją utraty pakietów na poziomie 0,1% w przypadku pakietów o rozmiarze 64, 512 i 1400 bajtów; Wyniki testów pokazują maksymalną wydajność urządzenia.) Tryb mostu: - przy 25 regułach filtrowania: 2662,50 kpps / 32333.4Mbps (1518 byte);2682.2kbps/10986.3Mbps (512 byte); 2758.9kbps/1500.8Mbps (64 byte);Routing:-przy 25 pojedynczych regułach kolejkowania:2112.2kbps/39009.0Mbps (1518 byte); 6322.6kbps/25897.4Mbps (512 byte); 6300.9kbps/3427.7Mbps (64 byte);Routing przy 25 regułach IP:3212.3kbps/39009.0Mbps (1518 byte); 3927.9kbps/16088.7Mbps (512 byte); 3901.5kbps/2122.4Mbps (64 byte)Testy wydajności w tunelach IPSec:Pojedynczy tunel: AES-128-CBC+SHA1: 179.7kbps/2012.6Mbps (1400byte); 186.4kbps/763.5M (512 byte); 182.8kbps/93.6Mbps (64 byte);256 tuneli przy AES-128-CBC + SHA256; 32. Moduły światłowodowe (4 sztuki per urządzenie)- wymagania: SM LC, 10km, TX1310, DDM, 10Gbps; Zakres temperatur min. -40 do +85 Długość fali TX/RX :1310nm;Budżet mocy/zasięg portu: 9dB/0.30km;Okablowanie portu:50/125,62.5/125,100/140 µm;urządzeniami, które nie posiadają blokady na producenta wkładki (np. D-Link, TP-Link, Planet, MikroTik i inni); Moduł kompatybilny w 100% z Cisco, 3com, HP, Huawei, Signamax, TP-Link, Nortel, Alcatel, Extreme, Foundry i in. oraz posiadają certyfikaty Rohs, CE, FDA, FC, TUV, UL. min. 12m-cy; 33. Wartość MTBF - Min. 200000 godz. W warunkach pokojowych; 34. Gwarancja - min. 12m-cy; | 1 | PLN | 4 | Router | 1. Architektura - ARM 64Bit; 2. Procesor - min. 16 core, min. 2GHz AL73400 lub równoważny; 3. Porty - min. 13 portów gigabit; min.1 podłączony bezpośrednio do procesora – port mgmt; 12 przez switchchip; 4. Sloty SFP+ - min.4 sloty 10G SFP+ z osobną pełnodupleksową linię podłączoną do switchip; 5. Moduły światłowodowe (4sztuki) - SM LC, 10km, TX1310, DDM, 10Gbps; Zakres temperatur min. -40 do +85, Długość fali TX/RX: 1310nm; Budżet mocy/zasięg portu: 9dB/0.30km; Okablowanie portu: 50/125, 62.5/125, 100/140 µm; urządzeniami, które nie posiadają blokady na producenta wkładki (np. D-Link, TP-Link, Planet, MikroTik i inni); Moduł kompatybilny w 100% z Cisco, 3com, HP, Huawei, Signamax, TP-Link, Nortel, Alcatel, Extreme, Foundry i in. oraz posiadają certyfikaty Rohs, CE, FDA, FC, TUV, UL. min. 12m-cy; 6. Sloty PCI M.2 - min. 1 z obsługą dysków min. do 8TB; 7. Zasilania - min. 2 wbudowane w obudowę routera redundantne zasilacze 100 - 240 V AC 50/60 Hz; 8. Pobór mocy - max. 75W w obciążeniu; 9. Zakres temperatur pracy - -20 do 60 stopni Celciusa; 10. Chłodzenie - Aktywne; 11. Obudowa - Umożliwiająca montaż w szafie RACK o wysokości 1U (w zestawie uchwyty do montażu w szafie); 12. Pamięć RAM - 16GB DDR4; 13. Pamięć wbudowana - 128MB Flash; 14. Wymiany - max. 450(mm)x200(mm)x45(mm); 15. Szyfrowanie - na poziomie sprzętu; 16. Certyfikaty zgodności - CE, RoHS, EAC; 17. Monitoring - Temperatura CPU; Aktualna temperatura; Temperatura PCB; Wartość Zasilania; 18. Norma IEC 60529 - min. IP20; 19. Parametr - PtMP; 20.PPPoE tunnels - nielimitowany; 21. PPTP tunnels - nielimitowany; 22. L2TP tunnels - nielimitowany; 23. OVPN tunnels - nielimitowany; 24. EoIP tunnels - nielimitowany; 25. Ilość interface VLAN - nielimitowany; 26. Reguły kolejki - nielimitowany; 27. Aktywni użytkownicy HotSpot - nielimitowany; 28. Aktywne sesje menedżera użytkowników - nielimitowany; 29. Interface łączące (bonding) - Nielimitowana ilość; 30. Funkcja - Możliwość instalacji kontenera; 31. Minimalne wyniki dla switchchip. (Wszystkie testy są wykonywane przy użyciu specjalistycznego sprzętu testowego Xena Networks i przeprowadzane zgodnie z RFC2544; Maksymalna przepustowość jest określana przy ponad 30-sekundowych próbach z tolerancją utraty pakietów na poziomie 0,1% w przypadku pakietów o rozmiarze 64, 512 i 1400 bajtów; Wyniki testów pokazują maksymalną wydajność urządzenia.) Tryb mostu: - przy 25 regułach filtrowania: 2662,50 kpps / 32333.4Mbps (1518 byte);2682.2kbps/10986.3Mbps (512 byte); 2758.9kbps/1500.8Mbps (64 byte);Routing:-przy 25 pojedynczych regułach kolejkowania:2112.2kbps/39009.0Mbps (1518 byte); 6322.6kbps/25897.4Mbps (512 byte); 6300.9kbps/3427.7Mbps (64 byte);Routing przy 25 regułach IP:3212.3kbps/39009.0Mbps (1518 byte); 3927.9kbps/16088.7Mbps (512 byte); 3901.5kbps/2122.4Mbps (64 byte)Testy wydajności w tunelach IPSec:Pojedynczy tunel: AES-128-CBC+SHA1: 179.7kbps/2012.6Mbps (1400byte); 186.4kbps/763.5M (512 byte); 182.8kbps/93.6Mbps (64 byte);256 tuneli przy AES-128-CBC + SHA256; 32. Moduły światłowodowe (4 sztuki per urządzenie)- wymagania: SM LC, 10km, TX1310, DDM, 10Gbps; Zakres temperatur min. -40 do +85 Długość fali TX/RX :1310nm;Budżet mocy/zasięg portu: 9dB/0.30km;Okablowanie portu:50/125,62.5/125,100/140 µm;urządzeniami, które nie posiadają blokady na producenta wkładki (np. D-Link, TP-Link, Planet, MikroTik i inni); Moduł kompatybilny w 100% z Cisco, 3com, HP, Huawei, Signamax, TP-Link, Nortel, Alcatel, Extreme, Foundry i in. oraz posiadają certyfikaty Rohs, CE, FDA, FC, TUV, UL. min. 12m-cy; 33. Wartość MTBF - Min. 200000 godz. W warunkach pokojowych; 34. Gwarancja - min. 12m-cy; | 1 | PLN | 4 | Router | 1. Architektura - ARM 64Bit; 2. Procesor - min. 16 core, min. 2GHz AL73400 lub równoważny; 3. Porty - min. 13 portów gigabit; min.1 podłączony bezpośrednio do procesora – port mgmt; 12 przez switchchip; 4. Sloty SFP+ - min.4 sloty 10G SFP+ z osobną pełnodupleksową linię podłączoną do switchip; 5. Moduły światłowodowe (4sztuki) - SM LC, 10km, TX1310, DDM, 10Gbps; Zakres temperatur min. -40 do +85, Długość fali TX/RX: 1310nm; Budżet mocy/zasięg portu: 9dB/0.30km; Okablowanie portu: 50/125, 62.5/125, 100/140 µm; urządzeniami, które nie posiadają blokady na producenta wkładki (np. D-Link, TP-Link, Planet, MikroTik i inni); Moduł kompatybilny w 100% z Cisco, 3com, HP, Huawei, Signamax, TP-Link, Nortel, Alcatel, Extreme, Foundry i in. oraz posiadają certyfikaty Rohs, CE, FDA, FC, TUV, UL. min. 12m-cy; 6. Sloty PCI M.2 - min. 1 z obsługą dysków min. do 8TB; 7. Zasilania - min. 2 wbudowane w obudowę routera redundantne zasilacze 100 - 240 V AC 50/60 Hz; 8. Pobór mocy - max. 75W w obciążeniu; 9. Zakres temperatur pracy - -20 do 60 stopni Celciusa; 10. Chłodzenie - Aktywne; 11. Obudowa - Umożliwiająca montaż w szafie RACK o wysokości 1U (w zestawie uchwyty do montażu w szafie); 12. Pamięć RAM - 16GB DDR4; 13. Pamięć wbudowana - 128MB Flash; 14. Wymiany - max. 450(mm)x200(mm)x45(mm); 15. Szyfrowanie - na poziomie sprzętu; 16. Certyfikaty zgodności - CE, RoHS, EAC; 17. Monitoring - Temperatura CPU; Aktualna temperatura; Temperatura PCB; Wartość Zasilania; 18. Norma IEC 60529 - min. IP20; 19. Parametr - PtMP; 20.PPPoE tunnels - nielimitowany; 21. PPTP tunnels - nielimitowany; 22. L2TP tunnels - nielimitowany; 23. OVPN tunnels - nielimitowany; 24. EoIP tunnels - nielimitowany; 25. Ilość interface VLAN - nielimitowany; 26. Reguły kolejki - nielimitowany; 27. Aktywni użytkownicy HotSpot - nielimitowany; 28. Aktywne sesje menedżera użytkowników - nielimitowany; 29. Interface łączące (bonding) - Nielimitowana ilość; 30. Funkcja - Możliwość instalacji kontenera; 31. Minimalne wyniki dla switchchip. (Wszystkie testy są wykonywane przy użyciu specjalistycznego sprzętu testowego Xena Networks i przeprowadzane zgodnie z RFC2544; Maksymalna przepustowość jest określana przy ponad 30-sekundowych próbach z tolerancją utraty pakietów na poziomie 0,1% w przypadku pakietów o rozmiarze 64, 512 i 1400 bajtów; Wyniki testów pokazują maksymalną wydajność urządzenia.) Tryb mostu: - przy 25 regułach filtrowania: 2662,50 kpps / 32333.4Mbps (1518 byte);2682.2kbps/10986.3Mbps (512 byte); 2758.9kbps/1500.8Mbps (64 byte);Routing:-przy 25 pojedynczych regułach kolejkowania:2112.2kbps/39009.0Mbps (1518 byte); 6322.6kbps/25897.4Mbps (512 byte); 6300.9kbps/3427.7Mbps (64 byte);Routing przy 25 regułach IP:3212.3kbps/39009.0Mbps (1518 byte); 3927.9kbps/16088.7Mbps (512 byte); 3901.5kbps/2122.4Mbps (64 byte)Testy wydajności w tunelach IPSec:Pojedynczy tunel: AES-128-CBC+SHA1: 179.7kbps/2012.6Mbps (1400byte); 186.4kbps/763.5M (512 byte); 182.8kbps/93.6Mbps (64 byte);256 tuneli przy AES-128-CBC + SHA256; 32. Moduły światłowodowe (4 sztuki per urządzenie)- wymagania: SM LC, 10km, TX1310, DDM, 10Gbps; Zakres temperatur min. -40 do +85 Długość fali TX/RX :1310nm;Budżet mocy/zasięg portu: 9dB/0.30km;Okablowanie portu:50/125,62.5/125,100/140 µm;urządzeniami, które nie posiadają blokady na producenta wkładki (np. D-Link, TP-Link, Planet, MikroTik i inni); Moduł kompatybilny w 100% z Cisco, 3com, HP, Huawei, Signamax, TP-Link, Nortel, Alcatel, Extreme, Foundry i in. oraz posiadają certyfikaty Rohs, CE, FDA, FC, TUV, UL. min. 12m-cy; 33. Wartość MTBF - Min. 200000 godz. W warunkach pokojowych; 34. Gwarancja - min. 12m-cy; | 1 | PLN | 4 | Router | 1. Architektura - ARM 64Bit; 2. Procesor - min. 16 core, min. 2GHz AL73400 lub równoważny; 3. Porty - min. 13 portów gigabit; min.1 podłączony bezpośrednio do procesora – port mgmt; 12 przez switchchip; 4. Sloty SFP+ - min.4 sloty 10G SFP+ z osobną pełnodupleksową linię podłączoną do switchip; 5. Moduły światłowodowe (4sztuki) - SM LC, 10km, TX1310, DDM, 10Gbps; Zakres temperatur min. -40 do +85, Długość fali TX/RX: 1310nm; Budżet mocy/zasięg portu: 9dB/0.30km; Okablowanie portu: 50/125, 62.5/125, 100/140 µm; urządzeniami, które nie posiadają blokady na producenta wkładki (np. D-Link, TP-Link, Planet, MikroTik i inni); Moduł kompatybilny w 100% z Cisco, 3com, HP, Huawei, Signamax, TP-Link, Nortel, Alcatel, Extreme, Foundry i in. oraz posiadają certyfikaty Rohs, CE, FDA, FC, TUV, UL. min. 12m-cy; 6. Sloty PCI M.2 - min. 1 z obsługą dysków min. do 8TB; 7. Zasilania - min. 2 wbudowane w obudowę routera redundantne zasilacze 100 - 240 V AC 50/60 Hz; 8. Pobór mocy - max. 75W w obciążeniu; 9. Zakres temperatur pracy - -20 do 60 stopni Celciusa; 10. Chłodzenie - Aktywne; 11. Obudowa - Umożliwiająca montaż w szafie RACK o wysokości 1U (w zestawie uchwyty do montażu w szafie); 12. Pamięć RAM - 16GB DDR4; 13. Pamięć wbudowana - 128MB Flash; 14. Wymiany - max. 450(mm)x200(mm)x45(mm); 15. Szyfrowanie - na poziomie sprzętu; 16. Certyfikaty zgodności - CE, RoHS, EAC; 17. Monitoring - Temperatura CPU; Aktualna temperatura; Temperatura PCB; Wartość Zasilania; 18. Norma IEC 60529 - min. IP20; 19. Parametr - PtMP; 20.PPPoE tunnels - nielimitowany; 21. PPTP tunnels - nielimitowany; 22. L2TP tunnels - nielimitowany; 23. OVPN tunnels - nielimitowany; 24. EoIP tunnels - nielimitowany; 25. Ilość interface VLAN - nielimitowany; 26. Reguły kolejki - nielimitowany; 27. Aktywni użytkownicy HotSpot - nielimitowany; 28. Aktywne sesje menedżera użytkowników - nielimitowany; 29. Interface łączące (bonding) - Nielimitowana ilość; 30. Funkcja - Możliwość instalacji kontenera; 31. Minimalne wyniki dla switchchip. (Wszystkie testy są wykonywane przy użyciu specjalistycznego sprzętu testowego Xena Networks i przeprowadzane zgodnie z RFC2544; Maksymalna przepustowość jest określana przy ponad 30-sekundowych próbach z tolerancją utraty pakietów na poziomie 0,1% w przypadku pakietów o rozmiarze 64, 512 i 1400 bajtów; Wyniki testów pokazują maksymalną wydajność urządzenia.) Tryb mostu: - przy 25 regułach filtrowania: 2662,50 kpps / 32333.4Mbps (1518 byte);2682.2kbps/10986.3Mbps (512 byte); 2758.9kbps/1500.8Mbps (64 byte);Routing:-przy 25 pojedynczych regułach kolejkowania:2112.2kbps/39009.0Mbps (1518 byte); 6322.6kbps/25897.4Mbps (512 byte); 6300.9kbps/3427.7Mbps (64 byte);Routing przy 25 regułach IP:3212.3kbps/39009.0Mbps (1518 byte); 3927.9kbps/16088.7Mbps (512 byte); 3901.5kbps/2122.4Mbps (64 byte)Testy wydajności w tunelach IPSec:Pojedynczy tunel: AES-128-CBC+SHA1: 179.7kbps/2012.6Mbps (1400byte); 186.4kbps/763.5M (512 byte); 182.8kbps/93.6Mbps (64 byte);256 tuneli przy AES-128-CBC + SHA256; 32. Moduły światłowodowe (4 sztuki per urządzenie)- wymagania: SM LC, 10km, TX1310, DDM, 10Gbps; Zakres temperatur min. -40 do +85 Długość fali TX/RX :1310nm;Budżet mocy/zasięg portu: 9dB/0.30km;Okablowanie portu:50/125,62.5/125,100/140 µm;urządzeniami, które nie posiadają blokady na producenta wkładki (np. D-Link, TP-Link, Planet, MikroTik i inni); Moduł kompatybilny w 100% z Cisco, 3com, HP, Huawei, Signamax, TP-Link, Nortel, Alcatel, Extreme, Foundry i in. oraz posiadają certyfikaty Rohs, CE, FDA, FC, TUV, UL. min. 12m-cy; 33. Wartość MTBF - Min. 200000 godz. W warunkach pokojowych; 34. Gwarancja - min. 12m-cy; | 1 | PLN | 4 | Router | 1. Architektura - ARM 64Bit; 2. Procesor - min. 16 core, min. 2GHz AL73400 lub równoważny; 3. Porty - min. 13 portów gigabit; min.1 podłączony bezpośrednio do procesora – port mgmt; 12 przez switchchip; 4. Sloty SFP+ - min.4 sloty 10G SFP+ z osobną pełnodupleksową linię podłączoną do switchip; 5. Moduły światłowodowe (4sztuki) - SM LC, 10km, TX1310, DDM, 10Gbps; Zakres temperatur min. -40 do +85, Długość fali TX/RX: 1310nm; Budżet mocy/zasięg portu: 9dB/0.30km; Okablowanie portu: 50/125, 62.5/125, 100/140 µm; urządzeniami, które nie posiadają blokady na producenta wkładki (np. D-Link, TP-Link, Planet, MikroTik i inni); Moduł kompatybilny w 100% z Cisco, 3com, HP, Huawei, Signamax, TP-Link, Nortel, Alcatel, Extreme, Foundry i in. oraz posiadają certyfikaty Rohs, CE, FDA, FC, TUV, UL. min. 12m-cy; 6. Sloty PCI M.2 - min. 1 z obsługą dysków min. do 8TB; 7. Zasilania - min. 2 wbudowane w obudowę routera redundantne zasilacze 100 - 240 V AC 50/60 Hz; 8. Pobór mocy - max. 75W w obciążeniu; 9. Zakres temperatur pracy - -20 do 60 stopni Celciusa; 10. Chłodzenie - Aktywne; 11. Obudowa - Umożliwiająca montaż w szafie RACK o wysokości 1U (w zestawie uchwyty do montażu w szafie); 12. Pamięć RAM - 16GB DDR4; 13. Pamięć wbudowana - 128MB Flash; 14. Wymiany - max. 450(mm)x200(mm)x45(mm); 15. Szyfrowanie - na poziomie sprzętu; 16. Certyfikaty zgodności - CE, RoHS, EAC; 17. Monitoring - Temperatura CPU; Aktualna temperatura; Temperatura PCB; Wartość Zasilania; 18. Norma IEC 60529 - min. IP20; 19. Parametr - PtMP; 20.PPPoE tunnels - nielimitowany; 21. PPTP tunnels - nielimitowany; 22. L2TP tunnels - nielimitowany; 23. OVPN tunnels - nielimitowany; 24. EoIP tunnels - nielimitowany; 25. Ilość interface VLAN - nielimitowany; 26. Reguły kolejki - nielimitowany; 27. Aktywni użytkownicy HotSpot - nielimitowany; 28. Aktywne sesje menedżera użytkowników - nielimitowany; 29. Interface łączące (bonding) - Nielimitowana ilość; 30. Funkcja - Możliwość instalacji kontenera; 31. Minimalne wyniki dla switchchip. (Wszystkie testy są wykonywane przy użyciu specjalistycznego sprzętu testowego Xena Networks i przeprowadzane zgodnie z RFC2544; Maksymalna przepustowość jest określana przy ponad 30-sekundowych próbach z tolerancją utraty pakietów na poziomie 0,1% w przypadku pakietów o rozmiarze 64, 512 i 1400 bajtów; Wyniki testów pokazują maksymalną wydajność urządzenia.) Tryb mostu: - przy 25 regułach filtrowania: 2662,50 kpps / 32333.4Mbps (1518 byte);2682.2kbps/10986.3Mbps (512 byte); 2758.9kbps/1500.8Mbps (64 byte);Routing:-przy 25 pojedynczych regułach kolejkowania:2112.2kbps/39009.0Mbps (1518 byte); 6322.6kbps/25897.4Mbps (512 byte); 6300.9kbps/3427.7Mbps (64 byte);Routing przy 25 regułach IP:3212.3kbps/39009.0Mbps (1518 byte); 3927.9kbps/16088.7Mbps (512 byte); 3901.5kbps/2122.4Mbps (64 byte)Testy wydajności w tunelach IPSec:Pojedynczy tunel: AES-128-CBC+SHA1: 179.7kbps/2012.6Mbps (1400byte); 186.4kbps/763.5M (512 byte); 182.8kbps/93.6Mbps (64 byte);256 tuneli przy AES-128-CBC + SHA256; 32. Moduły światłowodowe (4 sztuki per urządzenie)- wymagania: SM LC, 10km, TX1310, DDM, 10Gbps; Zakres temperatur min. -40 do +85 Długość fali TX/RX :1310nm;Budżet mocy/zasięg portu: 9dB/0.30km;Okablowanie portu:50/125,62.5/125,100/140 µm;urządzeniami, które nie posiadają blokady na producenta wkładki (np. D-Link, TP-Link, Planet, MikroTik i inni); Moduł kompatybilny w 100% z Cisco, 3com, HP, Huawei, Signamax, TP-Link, Nortel, Alcatel, Extreme, Foundry i in. oraz posiadają certyfikaty Rohs, CE, FDA, FC, TUV, UL. min. 12m-cy; 33. Wartość MTBF - Min. 200000 godz. W warunkach pokojowych; 34. Gwarancja - min. 12m-cy; | 1 | PLN | 4 | Router | 1. Architektura - ARM 64Bit; 2. Procesor - min. 16 core, min. 2GHz AL73400 lub równoważny; 3. Porty - min. 13 portów gigabit; min.1 podłączony bezpośrednio do procesora – port mgmt; 12 przez switchchip; 4. Sloty SFP+ - min.4 sloty 10G SFP+ z osobną pełnodupleksową linię podłączoną do switchip; 5. Moduły światłowodowe (4sztuki) - SM LC, 10km, TX1310, DDM, 10Gbps; Zakres temperatur min. -40 do +85, Długość fali TX/RX: 1310nm; Budżet mocy/zasięg portu: 9dB/0.30km; Okablowanie portu: 50/125, 62.5/125, 100/140 µm; urządzeniami, które nie posiadają blokady na producenta wkładki (np. D-Link, TP-Link, Planet, MikroTik i inni); Moduł kompatybilny w 100% z Cisco, 3com, HP, Huawei, Signamax, TP-Link, Nortel, Alcatel, Extreme, Foundry i in. oraz posiadają certyfikaty Rohs, CE, FDA, FC, TUV, UL. min. 12m-cy; 6. Sloty PCI M.2 - min. 1 z obsługą dysków min. do 8TB; 7. Zasilania - min. 2 wbudowane w obudowę routera redundantne zasilacze 100 - 240 V AC 50/60 Hz; 8. Pobór mocy - max. 75W w obciążeniu; 9. Zakres temperatur pracy - -20 do 60 stopni Celciusa; 10. Chłodzenie - Aktywne; 11. Obudowa - Umożliwiająca montaż w szafie RACK o wysokości 1U (w zestawie uchwyty do montażu w szafie); 12. Pamięć RAM - 16GB DDR4; 13. Pamięć wbudowana - 128MB Flash; 14. Wymiany - max. 450(mm)x200(mm)x45(mm); 15. Szyfrowanie - na poziomie sprzętu; 16. Certyfikaty zgodności - CE, RoHS, EAC; 17. Monitoring - Temperatura CPU; Aktualna temperatura; Temperatura PCB; Wartość Zasilania; 18. Norma IEC 60529 - min. IP20; 19. Parametr - PtMP; 20.PPPoE tunnels - nielimitowany; 21. PPTP tunnels - nielimitowany; 22. L2TP tunnels - nielimitowany; 23. OVPN tunnels - nielimitowany; 24. EoIP tunnels - nielimitowany; 25. Ilość interface VLAN - nielimitowany; 26. Reguły kolejki - nielimitowany; 27. Aktywni użytkownicy HotSpot - nielimitowany; 28. Aktywne sesje menedżera użytkowników - nielimitowany; 29. Interface łączące (bonding) - Nielimitowana ilość; 30. Funkcja - Możliwość instalacji kontenera; 31. Minimalne wyniki dla switchchip. (Wszystkie testy są wykonywane przy użyciu specjalistycznego sprzętu testowego Xena Networks i przeprowadzane zgodnie z RFC2544; Maksymalna przepustowość jest określana przy ponad 30-sekundowych próbach z tolerancją utraty pakietów na poziomie 0,1% w przypadku pakietów o rozmiarze 64, 512 i 1400 bajtów; Wyniki testów pokazują maksymalną wydajność urządzenia.) Tryb mostu: - przy 25 regułach filtrowania: 2662,50 kpps / 32333.4Mbps (1518 byte);2682.2kbps/10986.3Mbps (512 byte); 2758.9kbps/1500.8Mbps (64 byte);Routing:-przy 25 pojedynczych regułach kolejkowania:2112.2kbps/39009.0Mbps (1518 byte); 6322.6kbps/25897.4Mbps (512 byte); 6300.9kbps/3427.7Mbps (64 byte);Routing przy 25 regułach IP:3212.3kbps/39009.0Mbps (1518 byte); 3927.9kbps/16088.7Mbps (512 byte); 3901.5kbps/2122.4Mbps (64 byte)Testy wydajności w tunelach IPSec:Pojedynczy tunel: AES-128-CBC+SHA1: 179.7kbps/2012.6Mbps (1400byte); 186.4kbps/763.5M (512 byte); 182.8kbps/93.6Mbps (64 byte);256 tuneli przy AES-128-CBC + SHA256; 32. Moduły światłowodowe (4 sztuki per urządzenie)- wymagania: SM LC, 10km, TX1310, DDM, 10Gbps; Zakres temperatur min. -40 do +85 Długość fali TX/RX :1310nm;Budżet mocy/zasięg portu: 9dB/0.30km;Okablowanie portu:50/125,62.5/125,100/140 µm;urządzeniami, które nie posiadają blokady na producenta wkładki (np. D-Link, TP-Link, Planet, MikroTik i inni); Moduł kompatybilny w 100% z Cisco, 3com, HP, Huawei, Signamax, TP-Link, Nortel, Alcatel, Extreme, Foundry i in. oraz posiadają certyfikaty Rohs, CE, FDA, FC, TUV, UL. min. 12m-cy; 33. Wartość MTBF - Min. 200000 godz. W warunkach pokojowych; 34. Gwarancja - min. 12m-cy; | 1 | PLN | 4 | Router | 1. Architektura - ARM 64Bit; 2. Procesor - min. 16 core, min. 2GHz AL73400 lub równoważny; 3. Porty - min. 13 portów gigabit; min.1 podłączony bezpośrednio do procesora – port mgmt; 12 przez switchchip; 4. Sloty SFP+ - min.4 sloty 10G SFP+ z osobną pełnodupleksową linię podłączoną do switchip; 5. Moduły światłowodowe (4sztuki) - SM LC, 10km, TX1310, DDM, 10Gbps; Zakres temperatur min. -40 do +85, Długość fali TX/RX: 1310nm; Budżet mocy/zasięg portu: 9dB/0.30km; Okablowanie portu: 50/125, 62.5/125, 100/140 µm; urządzeniami, które nie posiadają blokady na producenta wkładki (np. D-Link, TP-Link, Planet, MikroTik i inni); Moduł kompatybilny w 100% z Cisco, 3com, HP, Huawei, Signamax, TP-Link, Nortel, Alcatel, Extreme, Foundry i in. oraz posiadają certyfikaty Rohs, CE, FDA, FC, TUV, UL. min. 12m-cy; 6. Sloty PCI M.2 - min. 1 z obsługą dysków min. do 8TB; 7. Zasilania - min. 2 wbudowane w obudowę routera redundantne zasilacze 100 - 240 V AC 50/60 Hz; 8. Pobór mocy - max. 75W w obciążeniu; 9. Zakres temperatur pracy - -20 do 60 stopni Celciusa; 10. Chłodzenie - Aktywne; 11. Obudowa - Umożliwiająca montaż w szafie RACK o wysokości 1U (w zestawie uchwyty do montażu w szafie); 12. Pamięć RAM - 16GB DDR4; 13. Pamięć wbudowana - 128MB Flash; 14. Wymiany - max. 450(mm)x200(mm)x45(mm); 15. Szyfrowanie - na poziomie sprzętu; 16. Certyfikaty zgodności - CE, RoHS, EAC; 17. Monitoring - Temperatura CPU; Aktualna temperatura; Temperatura PCB; Wartość Zasilania; 18. Norma IEC 60529 - min. IP20; 19. Parametr - PtMP; 20.PPPoE tunnels - nielimitowany; 21. PPTP tunnels - nielimitowany; 22. L2TP tunnels - nielimitowany; 23. OVPN tunnels - nielimitowany; 24. EoIP tunnels - nielimitowany; 25. Ilość interface VLAN - nielimitowany; 26. Reguły kolejki - nielimitowany; 27. Aktywni użytkownicy HotSpot - nielimitowany; 28. Aktywne sesje menedżera użytkowników - nielimitowany; 29. Interface łączące (bonding) - Nielimitowana ilość; 30. Funkcja - Możliwość instalacji kontenera; 31. Minimalne wyniki dla switchchip. (Wszystkie testy są wykonywane przy użyciu specjalistycznego sprzętu testowego Xena Networks i przeprowadzane zgodnie z RFC2544; Maksymalna przepustowość jest określana przy ponad 30-sekundowych próbach z tolerancją utraty pakietów na poziomie 0,1% w przypadku pakietów o rozmiarze 64, 512 i 1400 bajtów; Wyniki testów pokazują maksymalną wydajność urządzenia.) Tryb mostu: - przy 25 regułach filtrowania: 2662,50 kpps / 32333.4Mbps (1518 byte);2682.2kbps/10986.3Mbps (512 byte); 2758.9kbps/1500.8Mbps (64 byte);Routing:-przy 25 pojedynczych regułach kolejkowania:2112.2kbps/39009.0Mbps (1518 byte); 6322.6kbps/25897.4Mbps (512 byte); 6300.9kbps/3427.7Mbps (64 byte);Routing przy 25 regułach IP:3212.3kbps/39009.0Mbps (1518 byte); 3927.9kbps/16088.7Mbps (512 byte); 3901.5kbps/2122.4Mbps (64 byte)Testy wydajności w tunelach IPSec:Pojedynczy tunel: AES-128-CBC+SHA1: 179.7kbps/2012.6Mbps (1400byte); 186.4kbps/763.5M (512 byte); 182.8kbps/93.6Mbps (64 byte);256 tuneli przy AES-128-CBC + SHA256; 32. Moduły światłowodowe (4 sztuki per urządzenie)- wymagania: SM LC, 10km, TX1310, DDM, 10Gbps; Zakres temperatur min. -40 do +85 Długość fali TX/RX :1310nm;Budżet mocy/zasięg portu: 9dB/0.30km;Okablowanie portu:50/125,62.5/125,100/140 µm;urządzeniami, które nie posiadają blokady na producenta wkładki (np. D-Link, TP-Link, Planet, MikroTik i inni); Moduł kompatybilny w 100% z Cisco, 3com, HP, Huawei, Signamax, TP-Link, Nortel, Alcatel, Extreme, Foundry i in. oraz posiadają certyfikaty Rohs, CE, FDA, FC, TUV, UL. min. 12m-cy; 33. Wartość MTBF - Min. 200000 godz. W warunkach pokojowych; 34. Gwarancja - min. 12m-cy; | 1 | PLN | 4 | Router | 1. Architektura - ARM 64Bit; 2. Procesor - min. 16 core, min. 2GHz AL73400 lub równoważny; 3. Porty - min. 13 portów gigabit; min.1 podłączony bezpośrednio do procesora – port mgmt; 12 przez switchchip; 4. Sloty SFP+ - min.4 sloty 10G SFP+ z osobną pełnodupleksową linię podłączoną do switchip; 5. Moduły światłowodowe (4sztuki) - SM LC, 10km, TX1310, DDM, 10Gbps; Zakres temperatur min. -40 do +85, Długość fali TX/RX: 1310nm; Budżet mocy/zasięg portu: 9dB/0.30km; Okablowanie portu: 50/125, 62.5/125, 100/140 µm; urządzeniami, które nie posiadają blokady na producenta wkładki (np. D-Link, TP-Link, Planet, MikroTik i inni); Moduł kompatybilny w 100% z Cisco, 3com, HP, Huawei, Signamax, TP-Link, Nortel, Alcatel, Extreme, Foundry i in. oraz posiadają certyfikaty Rohs, CE, FDA, FC, TUV, UL. min. 12m-cy; 6. Sloty PCI M.2 - min. 1 z obsługą dysków min. do 8TB; 7. Zasilania - min. 2 wbudowane w obudowę routera redundantne zasilacze 100 - 240 V AC 50/60 Hz; 8. Pobór mocy - max. 75W w obciążeniu; 9. Zakres temperatur pracy - -20 do 60 stopni Celciusa; 10. Chłodzenie - Aktywne; 11. Obudowa - Umożliwiająca montaż w szafie RACK o wysokości 1U (w zestawie uchwyty do montażu w szafie); 12. Pamięć RAM - 16GB DDR4; 13. Pamięć wbudowana - 128MB Flash; 14. Wymiany - max. 450(mm)x200(mm)x45(mm); 15. Szyfrowanie - na poziomie sprzętu; 16. Certyfikaty zgodności - CE, RoHS, EAC; 17. Monitoring - Temperatura CPU; Aktualna temperatura; Temperatura PCB; Wartość Zasilania; 18. Norma IEC 60529 - min. IP20; 19. Parametr - PtMP; 20.PPPoE tunnels - nielimitowany; 21. PPTP tunnels - nielimitowany; 22. L2TP tunnels - nielimitowany; 23. OVPN tunnels - nielimitowany; 24. EoIP tunnels - nielimitowany; 25. Ilość interface VLAN - nielimitowany; 26. Reguły kolejki - nielimitowany; 27. Aktywni użytkownicy HotSpot - nielimitowany; 28. Aktywne sesje menedżera użytkowników - nielimitowany; 29. Interface łączące (bonding) - Nielimitowana ilość; 30. Funkcja - Możliwość instalacji kontenera; 31. Minimalne wyniki dla switchchip. (Wszystkie testy są wykonywane przy użyciu specjalistycznego sprzętu testowego Xena Networks i przeprowadzane zgodnie z RFC2544; Maksymalna przepustowość jest określana przy ponad 30-sekundowych próbach z tolerancją utraty pakietów na poziomie 0,1% w przypadku pakietów o rozmiarze 64, 512 i 1400 bajtów; Wyniki testów pokazują maksymalną wydajność urządzenia.) Tryb mostu: - przy 25 regułach filtrowania: 2662,50 kpps / 32333.4Mbps (1518 byte);2682.2kbps/10986.3Mbps (512 byte); 2758.9kbps/1500.8Mbps (64 byte);Routing:-przy 25 pojedynczych regułach kolejkowania:2112.2kbps/39009.0Mbps (1518 byte); 6322.6kbps/25897.4Mbps (512 byte); 6300.9kbps/3427.7Mbps (64 byte);Routing przy 25 regułach IP:3212.3kbps/39009.0Mbps (1518 byte); 3927.9kbps/16088.7Mbps (512 byte); 3901.5kbps/2122.4Mbps (64 byte)Testy wydajności w tunelach IPSec:Pojedynczy tunel: AES-128-CBC+SHA1: 179.7kbps/2012.6Mbps (1400byte); 186.4kbps/763.5M (512 byte); 182.8kbps/93.6Mbps (64 byte);256 tuneli przy AES-128-CBC + SHA256; 32. Moduły światłowodowe (4 sztuki per urządzenie)- wymagania: SM LC, 10km, TX1310, DDM, 10Gbps; Zakres temperatur min. -40 do +85 Długość fali TX/RX :1310nm;Budżet mocy/zasięg portu: 9dB/0.30km;Okablowanie portu:50/125,62.5/125,100/140 µm;urządzeniami, które nie posiadają blokady na producenta wkładki (np. D-Link, TP-Link, Planet, MikroTik i inni); Moduł kompatybilny w 100% z Cisco, 3com, HP, Huawei, Signamax, TP-Link, Nortel, Alcatel, Extreme, Foundry i in. oraz posiadają certyfikaty Rohs, CE, FDA, FC, TUV, UL. min. 12m-cy; 33. Wartość MTBF - Min. 200000 godz. W warunkach pokojowych; 34. Gwarancja - min. 12m-cy; | 1 | PLN | 4 | Router | 1. Architektura - ARM 64Bit; 2. Procesor - min. 16 core, min. 2GHz AL73400 lub równoważny; 3. Porty - min. 13 portów gigabit; min.1 podłączony bezpośrednio do procesora – port mgmt; 12 przez switchchip; 4. Sloty SFP+ - min.4 sloty 10G SFP+ z osobną pełnodupleksową linię podłączoną do switchip; 5. Moduły światłowodowe (4sztuki) - SM LC, 10km, TX1310, DDM, 10Gbps; Zakres temperatur min. -40 do +85, Długość fali TX/RX: 1310nm; Budżet mocy/zasięg portu: 9dB/0.30km; Okablowanie portu: 50/125, 62.5/125, 100/140 µm; urządzeniami, które nie posiadają blokady na producenta wkładki (np. D-Link, TP-Link, Planet, MikroTik i inni); Moduł kompatybilny w 100% z Cisco, 3com, HP, Huawei, Signamax, TP-Link, Nortel, Alcatel, Extreme, Foundry i in. oraz posiadają certyfikaty Rohs, CE, FDA, FC, TUV, UL. min. 12m-cy; 6. Sloty PCI M.2 - min. 1 z obsługą dysków min. do 8TB; 7. Zasilania - min. 2 wbudowane w obudowę routera redundantne zasilacze 100 - 240 V AC 50/60 Hz; 8. Pobór mocy - max. 75W w obciążeniu; 9. Zakres temperatur pracy - -20 do 60 stopni Celciusa; 10. Chłodzenie - Aktywne; 11. Obudowa - Umożliwiająca montaż w szafie RACK o wysokości 1U (w zestawie uchwyty do montażu w szafie); 12. Pamięć RAM - 16GB DDR4; 13. Pamięć wbudowana - 128MB Flash; 14. Wymiany - max. 450(mm)x200(mm)x45(mm); 15. Szyfrowanie - na poziomie sprzętu; 16. Certyfikaty zgodności - CE, RoHS, EAC; 17. Monitoring - Temperatura CPU; Aktualna temperatura; Temperatura PCB; Wartość Zasilania; 18. Norma IEC 60529 - min. IP20; 19. Parametr - PtMP; 20.PPPoE tunnels - nielimitowany; 21. PPTP tunnels - nielimitowany; 22. L2TP tunnels - nielimitowany; 23. OVPN tunnels - nielimitowany; 24. EoIP tunnels - nielimitowany; 25. Ilość interface VLAN - nielimitowany; 26. Reguły kolejki - nielimitowany; 27. Aktywni użytkownicy HotSpot - nielimitowany; 28. Aktywne sesje menedżera użytkowników - nielimitowany; 29. Interface łączące (bonding) - Nielimitowana ilość; 30. Funkcja - Możliwość instalacji kontenera; 31. Minimalne wyniki dla switchchip. (Wszystkie testy są wykonywane przy użyciu specjalistycznego sprzętu testowego Xena Networks i przeprowadzane zgodnie z RFC2544; Maksymalna przepustowość jest określana przy ponad 30-sekundowych próbach z tolerancją utraty pakietów na poziomie 0,1% w przypadku pakietów o rozmiarze 64, 512 i 1400 bajtów; Wyniki testów pokazują maksymalną wydajność urządzenia.) Tryb mostu: - przy 25 regułach filtrowania: 2662,50 kpps / 32333.4Mbps (1518 byte);2682.2kbps/10986.3Mbps (512 byte); 2758.9kbps/1500.8Mbps (64 byte);Routing:-przy 25 pojedynczych regułach kolejkowania:2112.2kbps/39009.0Mbps (1518 byte); 6322.6kbps/25897.4Mbps (512 byte); 6300.9kbps/3427.7Mbps (64 byte);Routing przy 25 regułach IP:3212.3kbps/39009.0Mbps (1518 byte); 3927.9kbps/16088.7Mbps (512 byte); 3901.5kbps/2122.4Mbps (64 byte)Testy wydajności w tunelach IPSec:Pojedynczy tunel: AES-128-CBC+SHA1: 179.7kbps/2012.6Mbps (1400byte); 186.4kbps/763.5M (512 byte); 182.8kbps/93.6Mbps (64 byte);256 tuneli przy AES-128-CBC + SHA256; 32. Moduły światłowodowe (4 sztuki per urządzenie)- wymagania: SM LC, 10km, TX1310, DDM, 10Gbps; Zakres temperatur min. -40 do +85 Długość fali TX/RX :1310nm;Budżet mocy/zasięg portu: 9dB/0.30km;Okablowanie portu:50/125,62.5/125,100/140 µm;urządzeniami, które nie posiadają blokady na producenta wkładki (np. D-Link, TP-Link, Planet, MikroTik i inni); Moduł kompatybilny w 100% z Cisco, 3com, HP, Huawei, Signamax, TP-Link, Nortel, Alcatel, Extreme, Foundry i in. oraz posiadają certyfikaty Rohs, CE, FDA, FC, TUV, UL. min. 12m-cy; 33. Wartość MTBF - Min. 200000 godz. W warunkach pokojowych; 34. Gwarancja - min. 12m-cy; | 1 | PLN | 4 | Router | 1. Architektura - ARM 64Bit; 2. Procesor - min. 16 core, min. 2GHz AL73400 lub równoważny; 3. Porty - min. 13 portów gigabit; min.1 podłączony bezpośrednio do procesora – port mgmt; 12 przez switchchip; 4. Sloty SFP+ - min.4 sloty 10G SFP+ z osobną pełnodupleksową linię podłączoną do switchip; 5. Moduły światłowodowe (4sztuki) - SM LC, 10km, TX1310, DDM, 10Gbps; Zakres temperatur min. -40 do +85, Długość fali TX/RX: 1310nm; Budżet mocy/zasięg portu: 9dB/0.30km; Okablowanie portu: 50/125, 62.5/125, 100/140 µm; urządzeniami, które nie posiadają blokady na producenta wkładki (np. D-Link, TP-Link, Planet, MikroTik i inni); Moduł kompatybilny w 100% z Cisco, 3com, HP, Huawei, Signamax, TP-Link, Nortel, Alcatel, Extreme, Foundry i in. oraz posiadają certyfikaty Rohs, CE, FDA, FC, TUV, UL. min. 12m-cy; 6. Sloty PCI M.2 - min. 1 z obsługą dysków min. do 8TB; 7. Zasilania - min. 2 wbudowane w obudowę routera redundantne zasilacze 100 - 240 V AC 50/60 Hz; 8. Pobór mocy - max. 75W w obciążeniu; 9. Zakres temperatur pracy - -20 do 60 stopni Celciusa; 10. Chłodzenie - Aktywne; 11. Obudowa - Umożliwiająca montaż w szafie RACK o wysokości 1U (w zestawie uchwyty do montażu w szafie); 12. Pamięć RAM - 16GB DDR4; 13. Pamięć wbudowana - 128MB Flash; 14. Wymiany - max. 450(mm)x200(mm)x45(mm); 15. Szyfrowanie - na poziomie sprzętu; 16. Certyfikaty zgodności - CE, RoHS, EAC; 17. Monitoring - Temperatura CPU; Aktualna temperatura; Temperatura PCB; Wartość Zasilania; 18. Norma IEC 60529 - min. IP20; 19. Parametr - PtMP; 20.PPPoE tunnels - nielimitowany; 21. PPTP tunnels - nielimitowany; 22. L2TP tunnels - nielimitowany; 23. OVPN tunnels - nielimitowany; 24. EoIP tunnels - nielimitowany; 25. Ilość interface VLAN - nielimitowany; 26. Reguły kolejki - nielimitowany; 27. Aktywni użytkownicy HotSpot - nielimitowany; 28. Aktywne sesje menedżera użytkowników - nielimitowany; 29. Interface łączące (bonding) - Nielimitowana ilość; 30. Funkcja - Możliwość instalacji kontenera; 31. Minimalne wyniki dla switchchip. (Wszystkie testy są wykonywane przy użyciu specjalistycznego sprzętu testowego Xena Networks i przeprowadzane zgodnie z RFC2544; Maksymalna przepustowość jest określana przy ponad 30-sekundowych próbach z tolerancją utraty pakietów na poziomie 0,1% w przypadku pakietów o rozmiarze 64, 512 i 1400 bajtów; Wyniki testów pokazują maksymalną wydajność urządzenia.) Tryb mostu: - przy 25 regułach filtrowania: 2662,50 kpps / 32333.4Mbps (1518 byte);2682.2kbps/10986.3Mbps (512 byte); 2758.9kbps/1500.8Mbps (64 byte);Routing:-przy 25 pojedynczych regułach kolejkowania:2112.2kbps/39009.0Mbps (1518 byte); 6322.6kbps/25897.4Mbps (512 byte); 6300.9kbps/3427.7Mbps (64 byte);Routing przy 25 regułach IP:3212.3kbps/39009.0Mbps (1518 byte); 3927.9kbps/16088.7Mbps (512 byte); 3901.5kbps/2122.4Mbps (64 byte)Testy wydajności w tunelach IPSec:Pojedynczy tunel: AES-128-CBC+SHA1: 179.7kbps/2012.6Mbps (1400byte); 186.4kbps/763.5M (512 byte); 182.8kbps/93.6Mbps (64 byte);256 tuneli przy AES-128-CBC + SHA256; 32. Moduły światłowodowe (4 sztuki per urządzenie)- wymagania: SM LC, 10km, TX1310, DDM, 10Gbps; Zakres temperatur min. -40 do +85 Długość fali TX/RX :1310nm;Budżet mocy/zasięg portu: 9dB/0.30km;Okablowanie portu:50/125,62.5/125,100/140 µm;urządzeniami, które nie posiadają blokady na producenta wkładki (np. D-Link, TP-Link, Planet, MikroTik i inni); Moduł kompatybilny w 100% z Cisco, 3com, HP, Huawei, Signamax, TP-Link, Nortel, Alcatel, Extreme, Foundry i in. oraz posiadają certyfikaty Rohs, CE, FDA, FC, TUV, UL. min. 12m-cy; 33. Wartość MTBF - Min. 200000 godz. W warunkach pokojowych; 34. Gwarancja - min. 12m-cy; | 1 | PLN | 4 | Router | 1. Architektura - ARM 64Bit; 2. Procesor - min. 16 core, min. 2GHz AL73400 lub równoważny; 3. Porty - min. 13 portów gigabit; min.1 podłączony bezpośrednio do procesora – port mgmt; 12 przez switchchip; 4. Sloty SFP+ - min.4 sloty 10G SFP+ z osobną pełnodupleksową linię podłączoną do switchip; 5. Moduły światłowodowe (4sztuki) - SM LC, 10km, TX1310, DDM, 10Gbps; Zakres temperatur min. -40 do +85, Długość fali TX/RX: 1310nm; Budżet mocy/zasięg portu: 9dB/0.30km; Okablowanie portu: 50/125, 62.5/125, 100/140 µm; urządzeniami, które nie posiadają blokady na producenta wkładki (np. D-Link, TP-Link, Planet, MikroTik i inni); Moduł kompatybilny w 100% z Cisco, 3com, HP, Huawei, Signamax, TP-Link, Nortel, Alcatel, Extreme, Foundry i in. oraz posiadają certyfikaty Rohs, CE, FDA, FC, TUV, UL. min. 12m-cy; 6. Sloty PCI M.2 - min. 1 z obsługą dysków min. do 8TB; 7. Zasilania - min. 2 wbudowane w obudowę routera redundantne zasilacze 100 - 240 V AC 50/60 Hz; 8. Pobór mocy - max. 75W w obciążeniu; 9. Zakres temperatur pracy - -20 do 60 stopni Celciusa; 10. Chłodzenie - Aktywne; 11. Obudowa - Umożliwiająca montaż w szafie RACK o wysokości 1U (w zestawie uchwyty do montażu w szafie); 12. Pamięć RAM - 16GB DDR4; 13. Pamięć wbudowana - 128MB Flash; 14. Wymiany - max. 450(mm)x200(mm)x45(mm); 15. Szyfrowanie - na poziomie sprzętu; 16. Certyfikaty zgodności - CE, RoHS, EAC; 17. Monitoring - Temperatura CPU; Aktualna temperatura; Temperatura PCB; Wartość Zasilania; 18. Norma IEC 60529 - min. IP20; 19. Parametr - PtMP; 20.PPPoE tunnels - nielimitowany; 21. PPTP tunnels - nielimitowany; 22. L2TP tunnels - nielimitowany; 23. OVPN tunnels - nielimitowany; 24. EoIP tunnels - nielimitowany; 25. Ilość interface VLAN - nielimitowany; 26. Reguły kolejki - nielimitowany; 27. Aktywni użytkownicy HotSpot - nielimitowany; 28. Aktywne sesje menedżera użytkowników - nielimitowany; 29. Interface łączące (bonding) - Nielimitowana ilość; 30. Funkcja - Możliwość instalacji kontenera; 31. Minimalne wyniki dla switchchip. (Wszystkie testy są wykonywane przy użyciu specjalistycznego sprzętu testowego Xena Networks i przeprowadzane zgodnie z RFC2544; Maksymalna przepustowość jest określana przy ponad 30-sekundowych próbach z tolerancją utraty pakietów na poziomie 0,1% w przypadku pakietów o rozmiarze 64, 512 i 1400 bajtów; Wyniki testów pokazują maksymalną wydajność urządzenia.) Tryb mostu: - przy 25 regułach filtrowania: 2662,50 kpps / 32333.4Mbps (1518 byte);2682.2kbps/10986.3Mbps (512 byte); 2758.9kbps/1500.8Mbps (64 byte);Routing:-przy 25 pojedynczych regułach kolejkowania:2112.2kbps/39009.0Mbps (1518 byte); 6322.6kbps/25897.4Mbps (512 byte); 6300.9kbps/3427.7Mbps (64 byte);Routing przy 25 regułach IP:3212.3kbps/39009.0Mbps (1518 byte); 3927.9kbps/16088.7Mbps (512 byte); 3901.5kbps/2122.4Mbps (64 byte)Testy wydajności w tunelach IPSec:Pojedynczy tunel: AES-128-CBC+SHA1: 179.7kbps/2012.6Mbps (1400byte); 186.4kbps/763.5M (512 byte); 182.8kbps/93.6Mbps (64 byte);256 tuneli przy AES-128-CBC + SHA256; 32. Moduły światłowodowe (4 sztuki per urządzenie)- wymagania: SM LC, 10km, TX1310, DDM, 10Gbps; Zakres temperatur min. -40 do +85 Długość fali TX/RX :1310nm;Budżet mocy/zasięg portu: 9dB/0.30km;Okablowanie portu:50/125,62.5/125,100/140 µm;urządzeniami, które nie posiadają blokady na producenta wkładki (np. D-Link, TP-Link, Planet, MikroTik i inni); Moduł kompatybilny w 100% z Cisco, 3com, HP, Huawei, Signamax, TP-Link, Nortel, Alcatel, Extreme, Foundry i in. oraz posiadają certyfikaty Rohs, CE, FDA, FC, TUV, UL. min. 12m-cy; 33. Wartość MTBF - Min. 200000 godz. W warunkach pokojowych; 34. Gwarancja - min. 12m-cy; | 1 | PLN | 4 | Router | 1. Architektura - ARM 64Bit; 2. Procesor - min. 16 core, min. 2GHz AL73400 lub równoważny; 3. Porty - min. 13 portów gigabit; min.1 podłączony bezpośrednio do procesora – port mgmt; 12 przez switchchip; 4. Sloty SFP+ - min.4 sloty 10G SFP+ z osobną pełnodupleksową linię podłączoną do switchip; 5. Moduły światłowodowe (4sztuki) - SM LC, 10km, TX1310, DDM, 10Gbps; Zakres temperatur min. -40 do +85, Długość fali TX/RX: 1310nm; Budżet mocy/zasięg portu: 9dB/0.30km; Okablowanie portu: 50/125, 62.5/125, 100/140 µm; urządzeniami, które nie posiadają blokady na producenta wkładki (np. D-Link, TP-Link, Planet, MikroTik i inni); Moduł kompatybilny w 100% z Cisco, 3com, HP, Huawei, Signamax, TP-Link, Nortel, Alcatel, Extreme, Foundry i in. oraz posiadają certyfikaty Rohs, CE, FDA, FC, TUV, UL. min. 12m-cy; 6. Sloty PCI M.2 - min. 1 z obsługą dysków min. do 8TB; 7. Zasilania - min. 2 wbudowane w obudowę routera redundantne zasilacze 100 - 240 V AC 50/60 Hz; 8. Pobór mocy - max. 75W w obciążeniu; 9. Zakres temperatur pracy - -20 do 60 stopni Celciusa; 10. Chłodzenie - Aktywne; 11. Obudowa - Umożliwiająca montaż w szafie RACK o wysokości 1U (w zestawie uchwyty do montażu w szafie); 12. Pamięć RAM - 16GB DDR4; 13. Pamięć wbudowana - 128MB Flash; 14. Wymiany - max. 450(mm)x200(mm)x45(mm); 15. Szyfrowanie - na poziomie sprzętu; 16. Certyfikaty zgodności - CE, RoHS, EAC; 17. Monitoring - Temperatura CPU; Aktualna temperatura; Temperatura PCB; Wartość Zasilania; 18. Norma IEC 60529 - min. IP20; 19. Parametr - PtMP; 20.PPPoE tunnels - nielimitowany; 21. PPTP tunnels - nielimitowany; 22. L2TP tunnels - nielimitowany; 23. OVPN tunnels - nielimitowany; 24. EoIP tunnels - nielimitowany; 25. Ilość interface VLAN - nielimitowany; 26. Reguły kolejki - nielimitowany; 27. Aktywni użytkownicy HotSpot - nielimitowany; 28. Aktywne sesje menedżera użytkowników - nielimitowany; 29. Interface łączące (bonding) - Nielimitowana ilość; 30. Funkcja - Możliwość instalacji kontenera; 31. Minimalne wyniki dla switchchip. (Wszystkie testy są wykonywane przy użyciu specjalistycznego sprzętu testowego Xena Networks i przeprowadzane zgodnie z RFC2544; Maksymalna przepustowość jest określana przy ponad 30-sekundowych próbach z tolerancją utraty pakietów na poziomie 0,1% w przypadku pakietów o rozmiarze 64, 512 i 1400 bajtów; Wyniki testów pokazują maksymalną wydajność urządzenia.) Tryb mostu: - przy 25 regułach filtrowania: 2662,50 kpps / 32333.4Mbps (1518 byte);2682.2kbps/10986.3Mbps (512 byte); 2758.9kbps/1500.8Mbps (64 byte);Routing:-przy 25 pojedynczych regułach kolejkowania:2112.2kbps/39009.0Mbps (1518 byte); 6322.6kbps/25897.4Mbps (512 byte); 6300.9kbps/3427.7Mbps (64 byte);Routing przy 25 regułach IP:3212.3kbps/39009.0Mbps (1518 byte); 3927.9kbps/16088.7Mbps (512 byte); 3901.5kbps/2122.4Mbps (64 byte)Testy wydajności w tunelach IPSec:Pojedynczy tunel: AES-128-CBC+SHA1: 179.7kbps/2012.6Mbps (1400byte); 186.4kbps/763.5M (512 byte); 182.8kbps/93.6Mbps (64 byte);256 tuneli przy AES-128-CBC + SHA256; 32. Moduły światłowodowe (4 sztuki per urządzenie)- wymagania: SM LC, 10km, TX1310, DDM, 10Gbps; Zakres temperatur min. -40 do +85 Długość fali TX/RX :1310nm;Budżet mocy/zasięg portu: 9dB/0.30km;Okablowanie portu:50/125,62.5/125,100/140 µm;urządzeniami, które nie posiadają blokady na producenta wkładki (np. D-Link, TP-Link, Planet, MikroTik i inni); Moduł kompatybilny w 100% z Cisco, 3com, HP, Huawei, Signamax, TP-Link, Nortel, Alcatel, Extreme, Foundry i in. oraz posiadają certyfikaty Rohs, CE, FDA, FC, TUV, UL. min. 12m-cy; 33. Wartość MTBF - Min. 200000 godz. W warunkach pokojowych; 34. Gwarancja - min. 12m-cy; | 1 | PLN | 4 | Router | 1. Architektura - ARM 64Bit; 2. Procesor - min. 16 core, min. 2GHz AL73400 lub równoważny; 3. Porty - min. 13 portów gigabit; min.1 podłączony bezpośrednio do procesora – port mgmt; 12 przez switchchip; 4. Sloty SFP+ - min.4 sloty 10G SFP+ z osobną pełnodupleksową linię podłączoną do switchip; 5. Moduły światłowodowe (4sztuki) - SM LC, 10km, TX1310, DDM, 10Gbps; Zakres temperatur min. -40 do +85, Długość fali TX/RX: 1310nm; Budżet mocy/zasięg portu: 9dB/0.30km; Okablowanie portu: 50/125, 62.5/125, 100/140 µm; urządzeniami, które nie posiadają blokady na producenta wkładki (np. D-Link, TP-Link, Planet, MikroTik i inni); Moduł kompatybilny w 100% z Cisco, 3com, HP, Huawei, Signamax, TP-Link, Nortel, Alcatel, Extreme, Foundry i in. oraz posiadają certyfikaty Rohs, CE, FDA, FC, TUV, UL. min. 12m-cy; 6. Sloty PCI M.2 - min. 1 z obsługą dysków min. do 8TB; 7. Zasilania - min. 2 wbudowane w obudowę routera redundantne zasilacze 100 - 240 V AC 50/60 Hz; 8. Pobór mocy - max. 75W w obciążeniu; 9. Zakres temperatur pracy - -20 do 60 stopni Celciusa; 10. Chłodzenie - Aktywne; 11. Obudowa - Umożliwiająca montaż w szafie RACK o wysokości 1U (w zestawie uchwyty do montażu w szafie); 12. Pamięć RAM - 16GB DDR4; 13. Pamięć wbudowana - 128MB Flash; 14. Wymiany - max. 450(mm)x200(mm)x45(mm); 15. Szyfrowanie - na poziomie sprzętu; 16. Certyfikaty zgodności - CE, RoHS, EAC; 17. Monitoring - Temperatura CPU; Aktualna temperatura; Temperatura PCB; Wartość Zasilania; 18. Norma IEC 60529 - min. IP20; 19. Parametr - PtMP; 20.PPPoE tunnels - nielimitowany; 21. PPTP tunnels - nielimitowany; 22. L2TP tunnels - nielimitowany; 23. OVPN tunnels - nielimitowany; 24. EoIP tunnels - nielimitowany; 25. Ilość interface VLAN - nielimitowany; 26. Reguły kolejki - nielimitowany; 27. Aktywni użytkownicy HotSpot - nielimitowany; 28. Aktywne sesje menedżera użytkowników - nielimitowany; 29. Interface łączące (bonding) - Nielimitowana ilość; 30. Funkcja - Możliwość instalacji kontenera; 31. Minimalne wyniki dla switchchip. (Wszystkie testy są wykonywane przy użyciu specjalistycznego sprzętu testowego Xena Networks i przeprowadzane zgodnie z RFC2544; Maksymalna przepustowość jest określana przy ponad 30-sekundowych próbach z tolerancją utraty pakietów na poziomie 0,1% w przypadku pakietów o rozmiarze 64, 512 i 1400 bajtów; Wyniki testów pokazują maksymalną wydajność urządzenia.) Tryb mostu: - przy 25 regułach filtrowania: 2662,50 kpps / 32333.4Mbps (1518 byte);2682.2kbps/10986.3Mbps (512 byte); 2758.9kbps/1500.8Mbps (64 byte);Routing:-przy 25 pojedynczych regułach kolejkowania:2112.2kbps/39009.0Mbps (1518 byte); 6322.6kbps/25897.4Mbps (512 byte); 6300.9kbps/3427.7Mbps (64 byte);Routing przy 25 regułach IP:3212.3kbps/39009.0Mbps (1518 byte); 3927.9kbps/16088.7Mbps (512 byte); 3901.5kbps/2122.4Mbps (64 byte)Testy wydajności w tunelach IPSec:Pojedynczy tunel: AES-128-CBC+SHA1: 179.7kbps/2012.6Mbps (1400byte); 186.4kbps/763.5M (512 byte); 182.8kbps/93.6Mbps (64 byte);256 tuneli przy AES-128-CBC + SHA256; 32. Moduły światłowodowe (4 sztuki per urządzenie)- wymagania: SM LC, 10km, TX1310, DDM, 10Gbps; Zakres temperatur min. -40 do +85 Długość fali TX/RX :1310nm;Budżet mocy/zasięg portu: 9dB/0.30km;Okablowanie portu:50/125,62.5/125,100/140 µm;urządzeniami, które nie posiadają blokady na producenta wkładki (np. D-Link, TP-Link, Planet, MikroTik i inni); Moduł kompatybilny w 100% z Cisco, 3com, HP, Huawei, Signamax, TP-Link, Nortel, Alcatel, Extreme, Foundry i in. oraz posiadają certyfikaty Rohs, CE, FDA, FC, TUV, UL. min. 12m-cy; 33. Wartość MTBF - Min. 200000 godz. W warunkach pokojowych; 34. Gwarancja - min. 12m-cy; | 1 | PLN | 4 | Router | 1. Architektura - ARM 64Bit; 2. Procesor - min. 16 core, min. 2GHz AL73400 lub równoważny; 3. Porty - min. 13 portów gigabit; min.1 podłączony bezpośrednio do procesora – port mgmt; 12 przez switchchip; 4. Sloty SFP+ - min.4 sloty 10G SFP+ z osobną pełnodupleksową linię podłączoną do switchip; 5. Moduły światłowodowe (4sztuki) - SM LC, 10km, TX1310, DDM, 10Gbps; Zakres temperatur min. -40 do +85, Długość fali TX/RX: 1310nm; Budżet mocy/zasięg portu: 9dB/0.30km; Okablowanie portu: 50/125, 62.5/125, 100/140 µm; urządzeniami, które nie posiadają blokady na producenta wkładki (np. D-Link, TP-Link, Planet, MikroTik i inni); Moduł kompatybilny w 100% z Cisco, 3com, HP, Huawei, Signamax, TP-Link, Nortel, Alcatel, Extreme, Foundry i in. oraz posiadają certyfikaty Rohs, CE, FDA, FC, TUV, UL. min. 12m-cy; 6. Sloty PCI M.2 - min. 1 z obsługą dysków min. do 8TB; 7. Zasilania - min. 2 wbudowane w obudowę routera redundantne zasilacze 100 - 240 V AC 50/60 Hz; 8. Pobór mocy - max. 75W w obciążeniu; 9. Zakres temperatur pracy - -20 do 60 stopni Celciusa; 10. Chłodzenie - Aktywne; 11. Obudowa - Umożliwiająca montaż w szafie RACK o wysokości 1U (w zestawie uchwyty do montażu w szafie); 12. Pamięć RAM - 16GB DDR4; 13. Pamięć wbudowana - 128MB Flash; 14. Wymiany - max. 450(mm)x200(mm)x45(mm); 15. Szyfrowanie - na poziomie sprzętu; 16. Certyfikaty zgodności - CE, RoHS, EAC; 17. Monitoring - Temperatura CPU; Aktualna temperatura; Temperatura PCB; Wartość Zasilania; 18. Norma IEC 60529 - min. IP20; 19. Parametr - PtMP; 20.PPPoE tunnels - nielimitowany; 21. PPTP tunnels - nielimitowany; 22. L2TP tunnels - nielimitowany; 23. OVPN tunnels - nielimitowany; 24. EoIP tunnels - nielimitowany; 25. Ilość interface VLAN - nielimitowany; 26. Reguły kolejki - nielimitowany; 27. Aktywni użytkownicy HotSpot - nielimitowany; 28. Aktywne sesje menedżera użytkowników - nielimitowany; 29. Interface łączące (bonding) - Nielimitowana ilość; 30. Funkcja - Możliwość instalacji kontenera; 31. Minimalne wyniki dla switchchip. (Wszystkie testy są wykonywane przy użyciu specjalistycznego sprzętu testowego Xena Networks i przeprowadzane zgodnie z RFC2544; Maksymalna przepustowość jest określana przy ponad 30-sekundowych próbach z tolerancją utraty pakietów na poziomie 0,1% w przypadku pakietów o rozmiarze 64, 512 i 1400 bajtów; Wyniki testów pokazują maksymalną wydajność urządzenia.) Tryb mostu: - przy 25 regułach filtrowania: 2662,50 kpps / 32333.4Mbps (1518 byte);2682.2kbps/10986.3Mbps (512 byte); 2758.9kbps/1500.8Mbps (64 byte);Routing:-przy 25 pojedynczych regułach kolejkowania:2112.2kbps/39009.0Mbps (1518 byte); 6322.6kbps/25897.4Mbps (512 byte); 6300.9kbps/3427.7Mbps (64 byte);Routing przy 25 regułach IP:3212.3kbps/39009.0Mbps (1518 byte); 3927.9kbps/16088.7Mbps (512 byte); 3901.5kbps/2122.4Mbps (64 byte)Testy wydajności w tunelach IPSec:Pojedynczy tunel: AES-128-CBC+SHA1: 179.7kbps/2012.6Mbps (1400byte); 186.4kbps/763.5M (512 byte); 182.8kbps/93.6Mbps (64 byte);256 tuneli przy AES-128-CBC + SHA256; 32. Moduły światłowodowe (4 sztuki per urządzenie)- wymagania: SM LC, 10km, TX1310, DDM, 10Gbps; Zakres temperatur min. -40 do +85 Długość fali TX/RX :1310nm;Budżet mocy/zasięg portu: 9dB/0.30km;Okablowanie portu:50/125,62.5/125,100/140 µm;urządzeniami, które nie posiadają blokady na producenta wkładki (np. D-Link, TP-Link, Planet, MikroTik i inni); Moduł kompatybilny w 100% z Cisco, 3com, HP, Huawei, Signamax, TP-Link, Nortel, Alcatel, Extreme, Foundry i in. oraz posiadają certyfikaty Rohs, CE, FDA, FC, TUV, UL. min. 12m-cy; 33. Wartość MTBF - Min. 200000 godz. W warunkach pokojowych; 34. Gwarancja - min. 12m-cy; | 1 | PLN | 4 | Router | 1. Architektura - ARM 64Bit; 2. Procesor - min. 16 core, min. 2GHz AL73400 lub równoważny; 3. Porty - min. 13 portów gigabit; min.1 podłączony bezpośrednio do procesora – port mgmt; 12 przez switchchip; 4. Sloty SFP+ - min.4 sloty 10G SFP+ z osobną pełnodupleksową linię podłączoną do switchip; 5. Moduły światłowodowe (4sztuki) - SM LC, 10km, TX1310, DDM, 10Gbps; Zakres temperatur min. -40 do +85, Długość fali TX/RX: 1310nm; Budżet mocy/zasięg portu: 9dB/0.30km; Okablowanie portu: 50/125, 62.5/125, 100/140 µm; urządzeniami, które nie posiadają blokady na producenta wkładki (np. D-Link, TP-Link, Planet, MikroTik i inni); Moduł kompatybilny w 100% z Cisco, 3com, HP, Huawei, Signamax, TP-Link, Nortel, Alcatel, Extreme, Foundry i in. oraz posiadają certyfikaty Rohs, CE, FDA, FC, TUV, UL. min. 12m-cy; 6. Sloty PCI M.2 - min. 1 z obsługą dysków min. do 8TB; 7. Zasilania - min. 2 wbudowane w obudowę routera redundantne zasilacze 100 - 240 V AC 50/60 Hz; 8. Pobór mocy - max. 75W w obciążeniu; 9. Zakres temperatur pracy - -20 do 60 stopni Celciusa; 10. Chłodzenie - Aktywne; 11. Obudowa - Umożliwiająca montaż w szafie RACK o wysokości 1U (w zestawie uchwyty do montażu w szafie); 12. Pamięć RAM - 16GB DDR4; 13. Pamięć wbudowana - 128MB Flash; 14. Wymiany - max. 450(mm)x200(mm)x45(mm); 15. Szyfrowanie - na poziomie sprzętu; 16. Certyfikaty zgodności - CE, RoHS, EAC; 17. Monitoring - Temperatura CPU; Aktualna temperatura; Temperatura PCB; Wartość Zasilania; 18. Norma IEC 60529 - min. IP20; 19. Parametr - PtMP; 20.PPPoE tunnels - nielimitowany; 21. PPTP tunnels - nielimitowany; 22. L2TP tunnels - nielimitowany; 23. OVPN tunnels - nielimitowany; 24. EoIP tunnels - nielimitowany; 25. Ilość interface VLAN - nielimitowany; 26. Reguły kolejki - nielimitowany; 27. Aktywni użytkownicy HotSpot - nielimitowany; 28. Aktywne sesje menedżera użytkowników - nielimitowany; 29. Interface łączące (bonding) - Nielimitowana ilość; 30. Funkcja - Możliwość instalacji kontenera; 31. Minimalne wyniki dla switchchip. (Wszystkie testy są wykonywane przy użyciu specjalistycznego sprzętu testowego Xena Networks i przeprowadzane zgodnie z RFC2544; Maksymalna przepustowość jest określana przy ponad 30-sekundowych próbach z tolerancją utraty pakietów na poziomie 0,1% w przypadku pakietów o rozmiarze 64, 512 i 1400 bajtów; Wyniki testów pokazują maksymalną wydajność urządzenia.) Tryb mostu: - przy 25 regułach filtrowania: 2662,50 kpps / 32333.4Mbps (1518 byte);2682.2kbps/10986.3Mbps (512 byte); 2758.9kbps/1500.8Mbps (64 byte);Routing:-przy 25 pojedynczych regułach kolejkowania:2112.2kbps/39009.0Mbps (1518 byte); 6322.6kbps/25897.4Mbps (512 byte); 6300.9kbps/3427.7Mbps (64 byte);Routing przy 25 regułach IP:3212.3kbps/39009.0Mbps (1518 byte); 3927.9kbps/16088.7Mbps (512 byte); 3901.5kbps/2122.4Mbps (64 byte)Testy wydajności w tunelach IPSec:Pojedynczy tunel: AES-128-CBC+SHA1: 179.7kbps/2012.6Mbps (1400byte); 186.4kbps/763.5M (512 byte); 182.8kbps/93.6Mbps (64 byte);256 tuneli przy AES-128-CBC + SHA256; 32. Moduły światłowodowe (4 sztuki per urządzenie)- wymagania: SM LC, 10km, TX1310, DDM, 10Gbps; Zakres temperatur min. -40 do +85 Długość fali TX/RX :1310nm;Budżet mocy/zasięg portu: 9dB/0.30km;Okablowanie portu:50/125,62.5/125,100/140 µm;urządzeniami, które nie posiadają blokady na producenta wkładki (np. D-Link, TP-Link, Planet, MikroTik i inni); Moduł kompatybilny w 100% z Cisco, 3com, HP, Huawei, Signamax, TP-Link, Nortel, Alcatel, Extreme, Foundry i in. oraz posiadają certyfikaty Rohs, CE, FDA, FC, TUV, UL. min. 12m-cy; 33. Wartość MTBF - Min. 200000 godz. W warunkach pokojowych; 34. Gwarancja - min. 12m-cy; | 1 | PLN | 4 | Router | 1. Architektura - ARM 64Bit; 2. Procesor - min. 16 core, min. 2GHz AL73400 lub równoważny; 3. Porty - min. 13 portów gigabit; min.1 podłączony bezpośrednio do procesora – port mgmt; 12 przez switchchip; 4. Sloty SFP+ - min.4 sloty 10G SFP+ z osobną pełnodupleksową linię podłączoną do switchip; 5. Moduły światłowodowe (4sztuki) - SM LC, 10km, TX1310, DDM, 10Gbps; Zakres temperatur min. -40 do +85, Długość fali TX/RX: 1310nm; Budżet mocy/zasięg portu: 9dB/0.30km; Okablowanie portu: 50/125, 62.5/125, 100/140 µm; urządzeniami, które nie posiadają blokady na producenta wkładki (np. D-Link, TP-Link, Planet, MikroTik i inni); Moduł kompatybilny w 100% z Cisco, 3com, HP, Huawei, Signamax, TP-Link, Nortel, Alcatel, Extreme, Foundry i in. oraz posiadają certyfikaty Rohs, CE, FDA, FC, TUV, UL. min. 12m-cy; 6. Sloty PCI M.2 - min. 1 z obsługą dysków min. do 8TB; 7. Zasilania - min. 2 wbudowane w obudowę routera redundantne zasilacze 100 - 240 V AC 50/60 Hz; 8. Pobór mocy - max. 75W w obciążeniu; 9. Zakres temperatur pracy - -20 do 60 stopni Celciusa; 10. Chłodzenie - Aktywne; 11. Obudowa - Umożliwiająca montaż w szafie RACK o wysokości 1U (w zestawie uchwyty do montażu w szafie); 12. Pamięć RAM - 16GB DDR4; 13. Pamięć wbudowana - 128MB Flash; 14. Wymiany - max. 450(mm)x200(mm)x45(mm); 15. Szyfrowanie - na poziomie sprzętu; 16. Certyfikaty zgodności - CE, RoHS, EAC; 17. Monitoring - Temperatura CPU; Aktualna temperatura; Temperatura PCB; Wartość Zasilania; 18. Norma IEC 60529 - min. IP20; 19. Parametr - PtMP; 20.PPPoE tunnels - nielimitowany; 21. PPTP tunnels - nielimitowany; 22. L2TP tunnels - nielimitowany; 23. OVPN tunnels - nielimitowany; 24. EoIP tunnels - nielimitowany; 25. Ilość interface VLAN - nielimitowany; 26. Reguły kolejki - nielimitowany; 27. Aktywni użytkownicy HotSpot - nielimitowany; 28. Aktywne sesje menedżera użytkowników - nielimitowany; 29. Interface łączące (bonding) - Nielimitowana ilość; 30. Funkcja - Możliwość instalacji kontenera; 31. Minimalne wyniki dla switchchip. (Wszystkie testy są wykonywane przy użyciu specjalistycznego sprzętu testowego Xena Networks i przeprowadzane zgodnie z RFC2544; Maksymalna przepustowość jest określana przy ponad 30-sekundowych próbach z tolerancją utraty pakietów na poziomie 0,1% w przypadku pakietów o rozmiarze 64, 512 i 1400 bajtów; Wyniki testów pokazują maksymalną wydajność urządzenia.) Tryb mostu: - przy 25 regułach filtrowania: 2662,50 kpps / 32333.4Mbps (1518 byte);2682.2kbps/10986.3Mbps (512 byte); 2758.9kbps/1500.8Mbps (64 byte);Routing:-przy 25 pojedynczych regułach kolejkowania:2112.2kbps/39009.0Mbps (1518 byte); 6322.6kbps/25897.4Mbps (512 byte); 6300.9kbps/3427.7Mbps (64 byte);Routing przy 25 regułach IP:3212.3kbps/39009.0Mbps (1518 byte); 3927.9kbps/16088.7Mbps (512 byte); 3901.5kbps/2122.4Mbps (64 byte)Testy wydajności w tunelach IPSec:Pojedynczy tunel: AES-128-CBC+SHA1: 179.7kbps/2012.6Mbps (1400byte); 186.4kbps/763.5M (512 byte); 182.8kbps/93.6Mbps (64 byte);256 tuneli przy AES-128-CBC + SHA256; 32. Moduły światłowodowe (4 sztuki per urządzenie)- wymagania: SM LC, 10km, TX1310, DDM, 10Gbps; Zakres temperatur min. -40 do +85 Długość fali TX/RX :1310nm;Budżet mocy/zasięg portu: 9dB/0.30km;Okablowanie portu:50/125,62.5/125,100/140 µm;urządzeniami, które nie posiadają blokady na producenta wkładki (np. D-Link, TP-Link, Planet, MikroTik i inni); Moduł kompatybilny w 100% z Cisco, 3com, HP, Huawei, Signamax, TP-Link, Nortel, Alcatel, Extreme, Foundry i in. oraz posiadają certyfikaty Rohs, CE, FDA, FC, TUV, UL. min. 12m-cy; 33. Wartość MTBF - Min. 200000 godz. W warunkach pokojowych; 34. Gwarancja - min. 12m-cy; | 1 | PLN | 4 | Router | 1. Architektura - ARM 64Bit; 2. Procesor - min. 16 core, min. 2GHz AL73400 lub równoważny; 3. Porty - min. 13 portów gigabit; min.1 podłączony bezpośrednio do procesora – port mgmt; 12 przez switchchip; 4. Sloty SFP+ - min.4 sloty 10G SFP+ z osobną pełnodupleksową linię podłączoną do switchip; 5. Moduły światłowodowe (4sztuki) - SM LC, 10km, TX1310, DDM, 10Gbps; Zakres temperatur min. -40 do +85, Długość fali TX/RX: 1310nm; Budżet mocy/zasięg portu: 9dB/0.30km; Okablowanie portu: 50/125, 62.5/125, 100/140 µm; urządzeniami, które nie posiadają blokady na producenta wkładki (np. D-Link, TP-Link, Planet, MikroTik i inni); Moduł kompatybilny w 100% z Cisco, 3com, HP, Huawei, Signamax, TP-Link, Nortel, Alcatel, Extreme, Foundry i in. oraz posiadają certyfikaty Rohs, CE, FDA, FC, TUV, UL. min. 12m-cy; 6. Sloty PCI M.2 - min. 1 z obsługą dysków min. do 8TB; 7. Zasilania - min. 2 wbudowane w obudowę routera redundantne zasilacze 100 - 240 V AC 50/60 Hz; 8. Pobór mocy - max. 75W w obciążeniu; 9. Zakres temperatur pracy - -20 do 60 stopni Celciusa; 10. Chłodzenie - Aktywne; 11. Obudowa - Umożliwiająca montaż w szafie RACK o wysokości 1U (w zestawie uchwyty do montażu w szafie); 12. Pamięć RAM - 16GB DDR4; 13. Pamięć wbudowana - 128MB Flash; 14. Wymiany - max. 450(mm)x200(mm)x45(mm); 15. Szyfrowanie - na poziomie sprzętu; 16. Certyfikaty zgodności - CE, RoHS, EAC; 17. Monitoring - Temperatura CPU; Aktualna temperatura; Temperatura PCB; Wartość Zasilania; 18. Norma IEC 60529 - min. IP20; 19. Parametr - PtMP; 20.PPPoE tunnels - nielimitowany; 21. PPTP tunnels - nielimitowany; 22. L2TP tunnels - nielimitowany; 23. OVPN tunnels - nielimitowany; 24. EoIP tunnels - nielimitowany; 25. Ilość interface VLAN - nielimitowany; 26. Reguły kolejki - nielimitowany; 27. Aktywni użytkownicy HotSpot - nielimitowany; 28. Aktywne sesje menedżera użytkowników - nielimitowany; 29. Interface łączące (bonding) - Nielimitowana ilość; 30. Funkcja - Możliwość instalacji kontenera; 31. Minimalne wyniki dla switchchip. (Wszystkie testy są wykonywane przy użyciu specjalistycznego sprzętu testowego Xena Networks i przeprowadzane zgodnie z RFC2544; Maksymalna przepustowość jest określana przy ponad 30-sekundowych próbach z tolerancją utraty pakietów na poziomie 0,1% w przypadku pakietów o rozmiarze 64, 512 i 1400 bajtów; Wyniki testów pokazują maksymalną wydajność urządzenia.) Tryb mostu: - przy 25 regułach filtrowania: 2662,50 kpps / 32333.4Mbps (1518 byte);2682.2kbps/10986.3Mbps (512 byte); 2758.9kbps/1500.8Mbps (64 byte);Routing:-przy 25 pojedynczych regułach kolejkowania:2112.2kbps/39009.0Mbps (1518 byte); 6322.6kbps/25897.4Mbps (512 byte); 6300.9kbps/3427.7Mbps (64 byte);Routing przy 25 regułach IP:3212.3kbps/39009.0Mbps (1518 byte); 3927.9kbps/16088.7Mbps (512 byte); 3901.5kbps/2122.4Mbps (64 byte)Testy wydajności w tunelach IPSec:Pojedynczy tunel: AES-128-CBC+SHA1: 179.7kbps/2012.6Mbps (1400byte); 186.4kbps/763.5M (512 byte); 182.8kbps/93.6Mbps (64 byte);256 tuneli przy AES-128-CBC + SHA256; 32. Moduły światłowodowe (4 sztuki per urządzenie)- wymagania: SM LC, 10km, TX1310, DDM, 10Gbps; Zakres temperatur min. -40 do +85 Długość fali TX/RX :1310nm;Budżet mocy/zasięg portu: 9dB/0.30km;Okablowanie portu:50/125,62.5/125,100/140 µm;urządzeniami, które nie posiadają blokady na producenta wkładki (np. D-Link, TP-Link, Planet, MikroTik i inni); Moduł kompatybilny w 100% z Cisco, 3com, HP, Huawei, Signamax, TP-Link, Nortel, Alcatel, Extreme, Foundry i in. oraz posiadają certyfikaty Rohs, CE, FDA, FC, TUV, UL. min. 12m-cy; 33. Wartość MTBF - Min. 200000 godz. W warunkach pokojowych; 34. Gwarancja - min. 12m-cy; | 1 | PLN | 4 | Router | 1. Architektura - ARM 64Bit; 2. Procesor - min. 16 core, min. 2GHz AL73400 lub równoważny; 3. Porty - min. 13 portów gigabit; min.1 podłączony bezpośrednio do procesora – port mgmt; 12 przez switchchip; 4. Sloty SFP+ - min.4 sloty 10G SFP+ z osobną pełnodupleksową linię podłączoną do switchip; 5. Moduły światłowodowe (4sztuki) - SM LC, 10km, TX1310, DDM, 10Gbps; Zakres temperatur min. -40 do +85, Długość fali TX/RX: 1310nm; Budżet mocy/zasięg portu: 9dB/0.30km; Okablowanie portu: 50/125, 62.5/125, 100/140 µm; urządzeniami, które nie posiadają blokady na producenta wkładki (np. D-Link, TP-Link, Planet, MikroTik i inni); Moduł kompatybilny w 100% z Cisco, 3com, HP, Huawei, Signamax, TP-Link, Nortel, Alcatel, Extreme, Foundry i in. oraz posiadają certyfikaty Rohs, CE, FDA, FC, TUV, UL. min. 12m-cy; 6. Sloty PCI M.2 - min. 1 z obsługą dysków min. do 8TB; 7. Zasilania - min. 2 wbudowane w obudowę routera redundantne zasilacze 100 - 240 V AC 50/60 Hz; 8. Pobór mocy - max. 75W w obciążeniu; 9. Zakres temperatur pracy - -20 do 60 stopni Celciusa; 10. Chłodzenie - Aktywne; 11. Obudowa - Umożliwiająca montaż w szafie RACK o wysokości 1U (w zestawie uchwyty do montażu w szafie); 12. Pamięć RAM - 16GB DDR4; 13. Pamięć wbudowana - 128MB Flash; 14. Wymiany - max. 450(mm)x200(mm)x45(mm); 15. Szyfrowanie - na poziomie sprzętu; 16. Certyfikaty zgodności - CE, RoHS, EAC; 17. Monitoring - Temperatura CPU; Aktualna temperatura; Temperatura PCB; Wartość Zasilania; 18. Norma IEC 60529 - min. IP20; 19. Parametr - PtMP; 20.PPPoE tunnels - nielimitowany; 21. PPTP tunnels - nielimitowany; 22. L2TP tunnels - nielimitowany; 23. OVPN tunnels - nielimitowany; 24. EoIP tunnels - nielimitowany; 25. Ilość interface VLAN - nielimitowany; 26. Reguły kolejki - nielimitowany; 27. Aktywni użytkownicy HotSpot - nielimitowany; 28. Aktywne sesje menedżera użytkowników - nielimitowany; 29. Interface łączące (bonding) - Nielimitowana ilość; 30. Funkcja - Możliwość instalacji kontenera; 31. Minimalne wyniki dla switchchip. (Wszystkie testy są wykonywane przy użyciu specjalistycznego sprzętu testowego Xena Networks i przeprowadzane zgodnie z RFC2544; Maksymalna przepustowość jest określana przy ponad 30-sekundowych próbach z tolerancją utraty pakietów na poziomie 0,1% w przypadku pakietów o rozmiarze 64, 512 i 1400 bajtów; Wyniki testów pokazują maksymalną wydajność urządzenia.) Tryb mostu: - przy 25 regułach filtrowania: 2662,50 kpps / 32333.4Mbps (1518 byte);2682.2kbps/10986.3Mbps (512 byte); 2758.9kbps/1500.8Mbps (64 byte);Routing:-przy 25 pojedynczych regułach kolejkowania:2112.2kbps/39009.0Mbps (1518 byte); 6322.6kbps/25897.4Mbps (512 byte); 6300.9kbps/3427.7Mbps (64 byte);Routing przy 25 regułach IP:3212.3kbps/39009.0Mbps (1518 byte); 3927.9kbps/16088.7Mbps (512 byte); 3901.5kbps/2122.4Mbps (64 byte)Testy wydajności w tunelach IPSec:Pojedynczy tunel: AES-128-CBC+SHA1: 179.7kbps/2012.6Mbps (1400byte); 186.4kbps/763.5M (512 byte); 182.8kbps/93.6Mbps (64 byte);256 tuneli przy AES-128-CBC + SHA256; 32. Moduły światłowodowe (4 sztuki per urządzenie)- wymagania: SM LC, 10km, TX1310, DDM, 10Gbps; Zakres temperatur min. -40 do +85 Długość fali TX/RX :1310nm;Budżet mocy/zasięg portu: 9dB/0.30km;Okablowanie portu:50/125,62.5/125,100/140 µm;urządzeniami, które nie posiadają blokady na producenta wkładki (np. D-Link, TP-Link, Planet, MikroTik i inni); Moduł kompatybilny w 100% z Cisco, 3com, HP, Huawei, Signamax, TP-Link, Nortel, Alcatel, Extreme, Foundry i in. oraz posiadają certyfikaty Rohs, CE, FDA, FC, TUV, UL. min. 12m-cy; 33. Wartość MTBF - Min. 200000 godz. W warunkach pokojowych; 34. Gwarancja - min. 12m-cy; | 1 | PLN | 4 | Router | 1. Architektura - ARM 64Bit; 2. Procesor - min. 16 core, min. 2GHz AL73400 lub równoważny; 3. Porty - min. 13 portów gigabit; min.1 podłączony bezpośrednio do procesora – port mgmt; 12 przez switchchip; 4. Sloty SFP+ - min.4 sloty 10G SFP+ z osobną pełnodupleksową linię podłączoną do switchip; 5. Moduły światłowodowe (4sztuki) - SM LC, 10km, TX1310, DDM, 10Gbps; Zakres temperatur min. -40 do +85, Długość fali TX/RX: 1310nm; Budżet mocy/zasięg portu: 9dB/0.30km; Okablowanie portu: 50/125, 62.5/125, 100/140 µm; urządzeniami, które nie posiadają blokady na producenta wkładki (np. D-Link, TP-Link, Planet, MikroTik i inni); Moduł kompatybilny w 100% z Cisco, 3com, HP, Huawei, Signamax, TP-Link, Nortel, Alcatel, Extreme, Foundry i in. oraz posiadają certyfikaty Rohs, CE, FDA, FC, TUV, UL. min. 12m-cy; 6. Sloty PCI M.2 - min. 1 z obsługą dysków min. do 8TB; 7. Zasilania - min. 2 wbudowane w obudowę routera redundantne zasilacze 100 - 240 V AC 50/60 Hz; 8. Pobór mocy - max. 75W w obciążeniu; 9. Zakres temperatur pracy - -20 do 60 stopni Celciusa; 10. Chłodzenie - Aktywne; 11. Obudowa - Umożliwiająca montaż w szafie RACK o wysokości 1U (w zestawie uchwyty do montażu w szafie); 12. Pamięć RAM - 16GB DDR4; 13. Pamięć wbudowana - 128MB Flash; 14. Wymiany - max. 450(mm)x200(mm)x45(mm); 15. Szyfrowanie - na poziomie sprzętu; 16. Certyfikaty zgodności - CE, RoHS, EAC; 17. Monitoring - Temperatura CPU; Aktualna temperatura; Temperatura PCB; Wartość Zasilania; 18. Norma IEC 60529 - min. IP20; 19. Parametr - PtMP; 20.PPPoE tunnels - nielimitowany; 21. PPTP tunnels - nielimitowany; 22. L2TP tunnels - nielimitowany; 23. OVPN tunnels - nielimitowany; 24. EoIP tunnels - nielimitowany; 25. Ilość interface VLAN - nielimitowany; 26. Reguły kolejki - nielimitowany; 27. Aktywni użytkownicy HotSpot - nielimitowany; 28. Aktywne sesje menedżera użytkowników - nielimitowany; 29. Interface łączące (bonding) - Nielimitowana ilość; 30. Funkcja - Możliwość instalacji kontenera; 31. Minimalne wyniki dla switchchip. (Wszystkie testy są wykonywane przy użyciu specjalistycznego sprzętu testowego Xena Networks i przeprowadzane zgodnie z RFC2544; Maksymalna przepustowość jest określana przy ponad 30-sekundowych próbach z tolerancją utraty pakietów na poziomie 0,1% w przypadku pakietów o rozmiarze 64, 512 i 1400 bajtów; Wyniki testów pokazują maksymalną wydajność urządzenia.) Tryb mostu: - przy 25 regułach filtrowania: 2662,50 kpps / 32333.4Mbps (1518 byte);2682.2kbps/10986.3Mbps (512 byte); 2758.9kbps/1500.8Mbps (64 byte);Routing:-przy 25 pojedynczych regułach kolejkowania:2112.2kbps/39009.0Mbps (1518 byte); 6322.6kbps/25897.4Mbps (512 byte); 6300.9kbps/3427.7Mbps (64 byte);Routing przy 25 regułach IP:3212.3kbps/39009.0Mbps (1518 byte); 3927.9kbps/16088.7Mbps (512 byte); 3901.5kbps/2122.4Mbps (64 byte)Testy wydajności w tunelach IPSec:Pojedynczy tunel: AES-128-CBC+SHA1: 179.7kbps/2012.6Mbps (1400byte); 186.4kbps/763.5M (512 byte); 182.8kbps/93.6Mbps (64 byte);256 tuneli przy AES-128-CBC + SHA256; 32. Moduły światłowodowe (4 sztuki per urządzenie)- wymagania: SM LC, 10km, TX1310, DDM, 10Gbps; Zakres temperatur min. -40 do +85 Długość fali TX/RX :1310nm;Budżet mocy/zasięg portu: 9dB/0.30km;Okablowanie portu:50/125,62.5/125,100/140 µm;urządzeniami, które nie posiadają blokady na producenta wkładki (np. D-Link, TP-Link, Planet, MikroTik i inni); Moduł kompatybilny w 100% z Cisco, 3com, HP, Huawei, Signamax, TP-Link, Nortel, Alcatel, Extreme, Foundry i in. oraz posiadają certyfikaty Rohs, CE, FDA, FC, TUV, UL. min. 12m-cy; 33. Wartość MTBF - Min. 200000 godz. W warunkach pokojowych; 34. Gwarancja - min. 12m-cy; | 1 | PLN | 4 | Router | 1. Architektura - ARM 64Bit; 2. Procesor - min. 16 core, min. 2GHz AL73400 lub równoważny; 3. Porty - min. 13 portów gigabit; min.1 podłączony bezpośrednio do procesora – port mgmt; 12 przez switchchip; 4. Sloty SFP+ - min.4 sloty 10G SFP+ z osobną pełnodupleksową linię podłączoną do switchip; 5. Moduły światłowodowe (4sztuki) - SM LC, 10km, TX1310, DDM, 10Gbps; Zakres temperatur min. -40 do +85, Długość fali TX/RX: 1310nm; Budżet mocy/zasięg portu: 9dB/0.30km; Okablowanie portu: 50/125, 62.5/125, 100/140 µm; urządzeniami, które nie posiadają blokady na producenta wkładki (np. D-Link, TP-Link, Planet, MikroTik i inni); Moduł kompatybilny w 100% z Cisco, 3com, HP, Huawei, Signamax, TP-Link, Nortel, Alcatel, Extreme, Foundry i in. oraz posiadają certyfikaty Rohs, CE, FDA, FC, TUV, UL. min. 12m-cy; 6. Sloty PCI M.2 - min. 1 z obsługą dysków min. do 8TB; 7. Zasilania - min. 2 wbudowane w obudowę routera redundantne zasilacze 100 - 240 V AC 50/60 Hz; 8. Pobór mocy - max. 75W w obciążeniu; 9. Zakres temperatur pracy - -20 do 60 stopni Celciusa; 10. Chłodzenie - Aktywne; 11. Obudowa - Umożliwiająca montaż w szafie RACK o wysokości 1U (w zestawie uchwyty do montażu w szafie); 12. Pamięć RAM - 16GB DDR4; 13. Pamięć wbudowana - 128MB Flash; 14. Wymiany - max. 450(mm)x200(mm)x45(mm); 15. Szyfrowanie - na poziomie sprzętu; 16. Certyfikaty zgodności - CE, RoHS, EAC; 17. Monitoring - Temperatura CPU; Aktualna temperatura; Temperatura PCB; Wartość Zasilania; 18. Norma IEC 60529 - min. IP20; 19. Parametr - PtMP; 20.PPPoE tunnels - nielimitowany; 21. PPTP tunnels - nielimitowany; 22. L2TP tunnels - nielimitowany; 23. OVPN tunnels - nielimitowany; 24. EoIP tunnels - nielimitowany; 25. Ilość interface VLAN - nielimitowany; 26. Reguły kolejki - nielimitowany; 27. Aktywni użytkownicy HotSpot - nielimitowany; 28. Aktywne sesje menedżera użytkowników - nielimitowany; 29. Interface łączące (bonding) - Nielimitowana ilość; 30. Funkcja - Możliwość instalacji kontenera; 31. Minimalne wyniki dla switchchip. (Wszystkie testy są wykonywane przy użyciu specjalistycznego sprzętu testowego Xena Networks i przeprowadzane zgodnie z RFC2544; Maksymalna przepustowość jest określana przy ponad 30-sekundowych próbach z tolerancją utraty pakietów na poziomie 0,1% w przypadku pakietów o rozmiarze 64, 512 i 1400 bajtów; Wyniki testów pokazują maksymalną wydajność urządzenia.) Tryb mostu: - przy 25 regułach filtrowania: 2662,50 kpps / 32333.4Mbps (1518 byte);2682.2kbps/10986.3Mbps (512 byte); 2758.9kbps/1500.8Mbps (64 byte);Routing:-przy 25 pojedynczych regułach kolejkowania:2112.2kbps/39009.0Mbps (1518 byte); 6322.6kbps/25897.4Mbps (512 byte); 6300.9kbps/3427.7Mbps (64 byte);Routing przy 25 regułach IP:3212.3kbps/39009.0Mbps (1518 byte); 3927.9kbps/16088.7Mbps (512 byte); 3901.5kbps/2122.4Mbps (64 byte)Testy wydajności w tunelach IPSec:Pojedynczy tunel: AES-128-CBC+SHA1: 179.7kbps/2012.6Mbps (1400byte); 186.4kbps/763.5M (512 byte); 182.8kbps/93.6Mbps (64 byte);256 tuneli przy AES-128-CBC + SHA256; 32. Moduły światłowodowe (4 sztuki per urządzenie)- wymagania: SM LC, 10km, TX1310, DDM, 10Gbps; Zakres temperatur min. -40 do +85 Długość fali TX/RX :1310nm;Budżet mocy/zasięg portu: 9dB/0.30km;Okablowanie portu:50/125,62.5/125,100/140 µm;urządzeniami, które nie posiadają blokady na producenta wkładki (np. D-Link, TP-Link, Planet, MikroTik i inni); Moduł kompatybilny w 100% z Cisco, 3com, HP, Huawei, Signamax, TP-Link, Nortel, Alcatel, Extreme, Foundry i in. oraz posiadają certyfikaty Rohs, CE, FDA, FC, TUV, UL. min. 12m-cy; 33. Wartość MTBF - Min. 200000 godz. W warunkach pokojowych; 34. Gwarancja - min. 12m-cy; | 1 | PLN | 4 | Router | 1. Architektura - ARM 64Bit; 2. Procesor - min. 16 core, min. 2GHz AL73400 lub równoważny; 3. Porty - min. 13 portów gigabit; min.1 podłączony bezpośrednio do procesora – port mgmt; 12 przez switchchip; 4. Sloty SFP+ - min.4 sloty 10G SFP+ z osobną pełnodupleksową linię podłączoną do switchip; 5. Moduły światłowodowe (4sztuki) - SM LC, 10km, TX1310, DDM, 10Gbps; Zakres temperatur min. -40 do +85, Długość fali TX/RX: 1310nm; Budżet mocy/zasięg portu: 9dB/0.30km; Okablowanie portu: 50/125, 62.5/125, 100/140 µm; urządzeniami, które nie posiadają blokady na producenta wkładki (np. D-Link, TP-Link, Planet, MikroTik i inni); Moduł kompatybilny w 100% z Cisco, 3com, HP, Huawei, Signamax, TP-Link, Nortel, Alcatel, Extreme, Foundry i in. oraz posiadają certyfikaty Rohs, CE, FDA, FC, TUV, UL. min. 12m-cy; 6. Sloty PCI M.2 - min. 1 z obsługą dysków min. do 8TB; 7. Zasilania - min. 2 wbudowane w obudowę routera redundantne zasilacze 100 - 240 V AC 50/60 Hz; 8. Pobór mocy - max. 75W w obciążeniu; 9. Zakres temperatur pracy - -20 do 60 stopni Celciusa; 10. Chłodzenie - Aktywne; 11. Obudowa - Umożliwiająca montaż w szafie RACK o wysokości 1U (w zestawie uchwyty do montażu w szafie); 12. Pamięć RAM - 16GB DDR4; 13. Pamięć wbudowana - 128MB Flash; 14. Wymiany - max. 450(mm)x200(mm)x45(mm); 15. Szyfrowanie - na poziomie sprzętu; 16. Certyfikaty zgodności - CE, RoHS, EAC; 17. Monitoring - Temperatura CPU; Aktualna temperatura; Temperatura PCB; Wartość Zasilania; 18. Norma IEC 60529 - min. IP20; 19. Parametr - PtMP; 20.PPPoE tunnels - nielimitowany; 21. PPTP tunnels - nielimitowany; 22. L2TP tunnels - nielimitowany; 23. OVPN tunnels - nielimitowany; 24. EoIP tunnels - nielimitowany; 25. Ilość interface VLAN - nielimitowany; 26. Reguły kolejki - nielimitowany; 27. Aktywni użytkownicy HotSpot - nielimitowany; 28. Aktywne sesje menedżera użytkowników - nielimitowany; 29. Interface łączące (bonding) - Nielimitowana ilość; 30. Funkcja - Możliwość instalacji kontenera; 31. Minimalne wyniki dla switchchip. (Wszystkie testy są wykonywane przy użyciu specjalistycznego sprzętu testowego Xena Networks i przeprowadzane zgodnie z RFC2544; Maksymalna przepustowość jest określana przy ponad 30-sekundowych próbach z tolerancją utraty pakietów na poziomie 0,1% w przypadku pakietów o rozmiarze 64, 512 i 1400 bajtów; Wyniki testów pokazują maksymalną wydajność urządzenia.) Tryb mostu: - przy 25 regułach filtrowania: 2662,50 kpps / 32333.4Mbps (1518 byte);2682.2kbps/10986.3Mbps (512 byte); 2758.9kbps/1500.8Mbps (64 byte);Routing:-przy 25 pojedynczych regułach kolejkowania:2112.2kbps/39009.0Mbps (1518 byte); 6322.6kbps/25897.4Mbps (512 byte); 6300.9kbps/3427.7Mbps (64 byte);Routing przy 25 regułach IP:3212.3kbps/39009.0Mbps (1518 byte); 3927.9kbps/16088.7Mbps (512 byte); 3901.5kbps/2122.4Mbps (64 byte)Testy wydajności w tunelach IPSec:Pojedynczy tunel: AES-128-CBC+SHA1: 179.7kbps/2012.6Mbps (1400byte); 186.4kbps/763.5M (512 byte); 182.8kbps/93.6Mbps (64 byte);256 tuneli przy AES-128-CBC + SHA256; 32. Moduły światłowodowe (4 sztuki per urządzenie)- wymagania: SM LC, 10km, TX1310, DDM, 10Gbps; Zakres temperatur min. -40 do +85 Długość fali TX/RX :1310nm;Budżet mocy/zasięg portu: 9dB/0.30km;Okablowanie portu:50/125,62.5/125,100/140 µm;urządzeniami, które nie posiadają blokady na producenta wkładki (np. D-Link, TP-Link, Planet, MikroTik i inni); Moduł kompatybilny w 100% z Cisco, 3com, HP, Huawei, Signamax, TP-Link, Nortel, Alcatel, Extreme, Foundry i in. oraz posiadają certyfikaty Rohs, CE, FDA, FC, TUV, UL. min. 12m-cy; 33. Wartość MTBF - Min. 200000 godz. W warunkach pokojowych; 34. Gwarancja - min. 12m-cy; | 1 | PLN | 4 | Router | 1. Architektura - ARM 64Bit; 2. Procesor - min. 16 core, min. 2GHz AL73400 lub równoważny; 3. Porty - min. 13 portów gigabit; min.1 podłączony bezpośrednio do procesora – port mgmt; 12 przez switchchip; 4. Sloty SFP+ - min.4 sloty 10G SFP+ z osobną pełnodupleksową linię podłączoną do switchip; 5. Moduły światłowodowe (4sztuki) - SM LC, 10km, TX1310, DDM, 10Gbps; Zakres temperatur min. -40 do +85, Długość fali TX/RX: 1310nm; Budżet mocy/zasięg portu: 9dB/0.30km; Okablowanie portu: 50/125, 62.5/125, 100/140 µm; urządzeniami, które nie posiadają blokady na producenta wkładki (np. D-Link, TP-Link, Planet, MikroTik i inni); Moduł kompatybilny w 100% z Cisco, 3com, HP, Huawei, Signamax, TP-Link, Nortel, Alcatel, Extreme, Foundry i in. oraz posiadają certyfikaty Rohs, CE, FDA, FC, TUV, UL. min. 12m-cy; 6. Sloty PCI M.2 - min. 1 z obsługą dysków min. do 8TB; 7. Zasilania - min. 2 wbudowane w obudowę routera redundantne zasilacze 100 - 240 V AC 50/60 Hz; 8. Pobór mocy - max. 75W w obciążeniu; 9. Zakres temperatur pracy - -20 do 60 stopni Celciusa; 10. Chłodzenie - Aktywne; 11. Obudowa - Umożliwiająca montaż w szafie RACK o wysokości 1U (w zestawie uchwyty do montażu w szafie); 12. Pamięć RAM - 16GB DDR4; 13. Pamięć wbudowana - 128MB Flash; 14. Wymiany - max. 450(mm)x200(mm)x45(mm); 15. Szyfrowanie - na poziomie sprzętu; 16. Certyfikaty zgodności - CE, RoHS, EAC; 17. Monitoring - Temperatura CPU; Aktualna temperatura; Temperatura PCB; Wartość Zasilania; 18. Norma IEC 60529 - min. IP20; 19. Parametr - PtMP; 20.PPPoE tunnels - nielimitowany; 21. PPTP tunnels - nielimitowany; 22. L2TP tunnels - nielimitowany; 23. OVPN tunnels - nielimitowany; 24. EoIP tunnels - nielimitowany; 25. Ilość interface VLAN - nielimitowany; 26. Reguły kolejki - nielimitowany; 27. Aktywni użytkownicy HotSpot - nielimitowany; 28. Aktywne sesje menedżera użytkowników - nielimitowany; 29. Interface łączące (bonding) - Nielimitowana ilość; 30. Funkcja - Możliwość instalacji kontenera; 31. Minimalne wyniki dla switchchip. (Wszystkie testy są wykonywane przy użyciu specjalistycznego sprzętu testowego Xena Networks i przeprowadzane zgodnie z RFC2544; Maksymalna przepustowość jest określana przy ponad 30-sekundowych próbach z tolerancją utraty pakietów na poziomie 0,1% w przypadku pakietów o rozmiarze 64, 512 i 1400 bajtów; Wyniki testów pokazują maksymalną wydajność urządzenia.) Tryb mostu: - przy 25 regułach filtrowania: 2662,50 kpps / 32333.4Mbps (1518 byte);2682.2kbps/10986.3Mbps (512 byte); 2758.9kbps/1500.8Mbps (64 byte);Routing:-przy 25 pojedynczych regułach kolejkowania:2112.2kbps/39009.0Mbps (1518 byte); 6322.6kbps/25897.4Mbps (512 byte); 6300.9kbps/3427.7Mbps (64 byte);Routing przy 25 regułach IP:3212.3kbps/39009.0Mbps (1518 byte); 3927.9kbps/16088.7Mbps (512 byte); 3901.5kbps/2122.4Mbps (64 byte)Testy wydajności w tunelach IPSec:Pojedynczy tunel: AES-128-CBC+SHA1: 179.7kbps/2012.6Mbps (1400byte); 186.4kbps/763.5M (512 byte); 182.8kbps/93.6Mbps (64 byte);256 tuneli przy AES-128-CBC + SHA256; 32. Moduły światłowodowe (4 sztuki per urządzenie)- wymagania: SM LC, 10km, TX1310, DDM, 10Gbps; Zakres temperatur min. -40 do +85 Długość fali TX/RX :1310nm;Budżet mocy/zasięg portu: 9dB/0.30km;Okablowanie portu:50/125,62.5/125,100/140 µm;urządzeniami, które nie posiadają blokady na producenta wkładki (np. D-Link, TP-Link, Planet, MikroTik i inni); Moduł kompatybilny w 100% z Cisco, 3com, HP, Huawei, Signamax, TP-Link, Nortel, Alcatel, Extreme, Foundry i in. oraz posiadają certyfikaty Rohs, CE, FDA, FC, TUV, UL. min. 12m-cy; 33. Wartość MTBF - Min. 200000 godz. W warunkach pokojowych; 34. Gwarancja - min. 12m-cy; | 1 | PLN | 4 | Router | 1. Architektura - ARM 64Bit; 2. Procesor - min. 16 core, min. 2GHz AL73400 lub równoważny; 3. Porty - min. 13 portów gigabit; min.1 podłączony bezpośrednio do procesora – port mgmt; 12 przez switchchip; 4. Sloty SFP+ - min.4 sloty 10G SFP+ z osobną pełnodupleksową linię podłączoną do switchip; 5. Moduły światłowodowe (4sztuki) - SM LC, 10km, TX1310, DDM, 10Gbps; Zakres temperatur min. -40 do +85, Długość fali TX/RX: 1310nm; Budżet mocy/zasięg portu: 9dB/0.30km; Okablowanie portu: 50/125, 62.5/125, 100/140 µm; urządzeniami, które nie posiadają blokady na producenta wkładki (np. D-Link, TP-Link, Planet, MikroTik i inni); Moduł kompatybilny w 100% z Cisco, 3com, HP, Huawei, Signamax, TP-Link, Nortel, Alcatel, Extreme, Foundry i in. oraz posiadają certyfikaty Rohs, CE, FDA, FC, TUV, UL. min. 12m-cy; 6. Sloty PCI M.2 - min. 1 z obsługą dysków min. do 8TB; 7. Zasilania - min. 2 wbudowane w obudowę routera redundantne zasilacze 100 - 240 V AC 50/60 Hz; 8. Pobór mocy - max. 75W w obciążeniu; 9. Zakres temperatur pracy - -20 do 60 stopni Celciusa; 10. Chłodzenie - Aktywne; 11. Obudowa - Umożliwiająca montaż w szafie RACK o wysokości 1U (w zestawie uchwyty do montażu w szafie); 12. Pamięć RAM - 16GB DDR4; 13. Pamięć wbudowana - 128MB Flash; 14. Wymiany - max. 450(mm)x200(mm)x45(mm); 15. Szyfrowanie - na poziomie sprzętu; 16. Certyfikaty zgodności - CE, RoHS, EAC; 17. Monitoring - Temperatura CPU; Aktualna temperatura; Temperatura PCB; Wartość Zasilania; 18. Norma IEC 60529 - min. IP20; 19. Parametr - PtMP; 20.PPPoE tunnels - nielimitowany; 21. PPTP tunnels - nielimitowany; 22. L2TP tunnels - nielimitowany; 23. OVPN tunnels - nielimitowany; 24. EoIP tunnels - nielimitowany; 25. Ilość interface VLAN - nielimitowany; 26. Reguły kolejki - nielimitowany; 27. Aktywni użytkownicy HotSpot - nielimitowany; 28. Aktywne sesje menedżera użytkowników - nielimitowany; 29. Interface łączące (bonding) - Nielimitowana ilość; 30. Funkcja - Możliwość instalacji kontenera; 31. Minimalne wyniki dla switchchip. (Wszystkie testy są wykonywane przy użyciu specjalistycznego sprzętu testowego Xena Networks i przeprowadzane zgodnie z RFC2544; Maksymalna przepustowość jest określana przy ponad 30-sekundowych próbach z tolerancją utraty pakietów na poziomie 0,1% w przypadku pakietów o rozmiarze 64, 512 i 1400 bajtów; Wyniki testów pokazują maksymalną wydajność urządzenia.) Tryb mostu: - przy 25 regułach filtrowania: 2662,50 kpps / 32333.4Mbps (1518 byte);2682.2kbps/10986.3Mbps (512 byte); 2758.9kbps/1500.8Mbps (64 byte);Routing:-przy 25 pojedynczych regułach kolejkowania:2112.2kbps/39009.0Mbps (1518 byte); 6322.6kbps/25897.4Mbps (512 byte); 6300.9kbps/3427.7Mbps (64 byte);Routing przy 25 regułach IP:3212.3kbps/39009.0Mbps (1518 byte); 3927.9kbps/16088.7Mbps (512 byte); 3901.5kbps/2122.4Mbps (64 byte)Testy wydajności w tunelach IPSec:Pojedynczy tunel: AES-128-CBC+SHA1: 179.7kbps/2012.6Mbps (1400byte); 186.4kbps/763.5M (512 byte); 182.8kbps/93.6Mbps (64 byte);256 tuneli przy AES-128-CBC + SHA256; 32. Moduły światłowodowe (4 sztuki per urządzenie)- wymagania: SM LC, 10km, TX1310, DDM, 10Gbps; Zakres temperatur min. -40 do +85 Długość fali TX/RX :1310nm;Budżet mocy/zasięg portu: 9dB/0.30km;Okablowanie portu:50/125,62.5/125,100/140 µm;urządzeniami, które nie posiadają blokady na producenta wkładki (np. D-Link, TP-Link, Planet, MikroTik i inni); Moduł kompatybilny w 100% z Cisco, 3com, HP, Huawei, Signamax, TP-Link, Nortel, Alcatel, Extreme, Foundry i in. oraz posiadają certyfikaty Rohs, CE, FDA, FC, TUV, UL. min. 12m-cy; 33. Wartość MTBF - Min. 200000 godz. W warunkach pokojowych; 34. Gwarancja - min. 12m-cy; | 1 | PLN | 4 | Router | 1. Architektura - ARM 64Bit; 2. Procesor - min. 16 core, min. 2GHz AL73400 lub równoważny; 3. Porty - min. 13 portów gigabit; min.1 podłączony bezpośrednio do procesora – port mgmt; 12 przez switchchip; 4. Sloty SFP+ - min.4 sloty 10G SFP+ z osobną pełnodupleksową linię podłączoną do switchip; 5. Moduły światłowodowe (4sztuki) - SM LC, 10km, TX1310, DDM, 10Gbps; Zakres temperatur min. -40 do +85, Długość fali TX/RX: 1310nm; Budżet mocy/zasięg portu: 9dB/0.30km; Okablowanie portu: 50/125, 62.5/125, 100/140 µm; urządzeniami, które nie posiadają blokady na producenta wkładki (np. D-Link, TP-Link, Planet, MikroTik i inni); Moduł kompatybilny w 100% z Cisco, 3com, HP, Huawei, Signamax, TP-Link, Nortel, Alcatel, Extreme, Foundry i in. oraz posiadają certyfikaty Rohs, CE, FDA, FC, TUV, UL. min. 12m-cy; 6. Sloty PCI M.2 - min. 1 z obsługą dysków min. do 8TB; 7. Zasilania - min. 2 wbudowane w obudowę routera redundantne zasilacze 100 - 240 V AC 50/60 Hz; 8. Pobór mocy - max. 75W w obciążeniu; 9. Zakres temperatur pracy - -20 do 60 stopni Celciusa; 10. Chłodzenie - Aktywne; 11. Obudowa - Umożliwiająca montaż w szafie RACK o wysokości 1U (w zestawie uchwyty do montażu w szafie); 12. Pamięć RAM - 16GB DDR4; 13. Pamięć wbudowana - 128MB Flash; 14. Wymiany - max. 450(mm)x200(mm)x45(mm); 15. Szyfrowanie - na poziomie sprzętu; 16. Certyfikaty zgodności - CE, RoHS, EAC; 17. Monitoring - Temperatura CPU; Aktualna temperatura; Temperatura PCB; Wartość Zasilania; 18. Norma IEC 60529 - min. IP20; 19. Parametr - PtMP; 20.PPPoE tunnels - nielimitowany; 21. PPTP tunnels - nielimitowany; 22. L2TP tunnels - nielimitowany; 23. OVPN tunnels - nielimitowany; 24. EoIP tunnels - nielimitowany; 25. Ilość interface VLAN - nielimitowany; 26. Reguły kolejki - nielimitowany; 27. Aktywni użytkownicy HotSpot - nielimitowany; 28. Aktywne sesje menedżera użytkowników - nielimitowany; 29. Interface łączące (bonding) - Nielimitowana ilość; 30. Funkcja - Możliwość instalacji kontenera; 31. Minimalne wyniki dla switchchip. (Wszystkie testy są wykonywane przy użyciu specjalistycznego sprzętu testowego Xena Networks i przeprowadzane zgodnie z RFC2544; Maksymalna przepustowość jest określana przy ponad 30-sekundowych próbach z tolerancją utraty pakietów na poziomie 0,1% w przypadku pakietów o rozmiarze 64, 512 i 1400 bajtów; Wyniki testów pokazują maksymalną wydajność urządzenia.) Tryb mostu: - przy 25 regułach filtrowania: 2662,50 kpps / 32333.4Mbps (1518 byte);2682.2kbps/10986.3Mbps (512 byte); 2758.9kbps/1500.8Mbps (64 byte);Routing:-przy 25 pojedynczych regułach kolejkowania:2112.2kbps/39009.0Mbps (1518 byte); 6322.6kbps/25897.4Mbps (512 byte); 6300.9kbps/3427.7Mbps (64 byte);Routing przy 25 regułach IP:3212.3kbps/39009.0Mbps (1518 byte); 3927.9kbps/16088.7Mbps (512 byte); 3901.5kbps/2122.4Mbps (64 byte)Testy wydajności w tunelach IPSec:Pojedynczy tunel: AES-128-CBC+SHA1: 179.7kbps/2012.6Mbps (1400byte); 186.4kbps/763.5M (512 byte); 182.8kbps/93.6Mbps (64 byte);256 tuneli przy AES-128-CBC + SHA256; 32. Moduły światłowodowe (4 sztuki per urządzenie)- wymagania: SM LC, 10km, TX1310, DDM, 10Gbps; Zakres temperatur min. -40 do +85 Długość fali TX/RX :1310nm;Budżet mocy/zasięg portu: 9dB/0.30km;Okablowanie portu:50/125,62.5/125,100/140 µm;urządzeniami, które nie posiadają blokady na producenta wkładki (np. D-Link, TP-Link, Planet, MikroTik i inni); Moduł kompatybilny w 100% z Cisco, 3com, HP, Huawei, Signamax, TP-Link, Nortel, Alcatel, Extreme, Foundry i in. oraz posiadają certyfikaty Rohs, CE, FDA, FC, TUV, UL. min. 12m-cy; 33. Wartość MTBF - Min. 200000 godz. W warunkach pokojowych; 34. Gwarancja - min. 12m-cy; | 1 | PLN | 4 | Router | 1. Architektura - ARM 64Bit; 2. Procesor - min. 16 core, min. 2GHz AL73400 lub równoważny; 3. Porty - min. 13 portów gigabit; min.1 podłączony bezpośrednio do procesora – port mgmt; 12 przez switchchip; 4. Sloty SFP+ - min.4 sloty 10G SFP+ z osobną pełnodupleksową linię podłączoną do switchip; 5. Moduły światłowodowe (4sztuki) - SM LC, 10km, TX1310, DDM, 10Gbps; Zakres temperatur min. -40 do +85, Długość fali TX/RX: 1310nm; Budżet mocy/zasięg portu: 9dB/0.30km; Okablowanie portu: 50/125, 62.5/125, 100/140 µm; urządzeniami, które nie posiadają blokady na producenta wkładki (np. D-Link, TP-Link, Planet, MikroTik i inni); Moduł kompatybilny w 100% z Cisco, 3com, HP, Huawei, Signamax, TP-Link, Nortel, Alcatel, Extreme, Foundry i in. oraz posiadają certyfikaty Rohs, CE, FDA, FC, TUV, UL. min. 12m-cy; 6. Sloty PCI M.2 - min. 1 z obsługą dysków min. do 8TB; 7. Zasilania - min. 2 wbudowane w obudowę routera redundantne zasilacze 100 - 240 V AC 50/60 Hz; 8. Pobór mocy - max. 75W w obciążeniu; 9. Zakres temperatur pracy - -20 do 60 stopni Celciusa; 10. Chłodzenie - Aktywne; 11. Obudowa - Umożliwiająca montaż w szafie RACK o wysokości 1U (w zestawie uchwyty do montażu w szafie); 12. Pamięć RAM - 16GB DDR4; 13. Pamięć wbudowana - 128MB Flash; 14. Wymiany - max. 450(mm)x200(mm)x45(mm); 15. Szyfrowanie - na poziomie sprzętu; 16. Certyfikaty zgodności - CE, RoHS, EAC; 17. Monitoring - Temperatura CPU; Aktualna temperatura; Temperatura PCB; Wartość Zasilania; 18. Norma IEC 60529 - min. IP20; 19. Parametr - PtMP; 20.PPPoE tunnels - nielimitowany; 21. PPTP tunnels - nielimitowany; 22. L2TP tunnels - nielimitowany; 23. OVPN tunnels - nielimitowany; 24. EoIP tunnels - nielimitowany; 25. Ilość interface VLAN - nielimitowany; 26. Reguły kolejki - nielimitowany; 27. Aktywni użytkownicy HotSpot - nielimitowany; 28. Aktywne sesje menedżera użytkowników - nielimitowany; 29. Interface łączące (bonding) - Nielimitowana ilość; 30. Funkcja - Możliwość instalacji kontenera; 31. Minimalne wyniki dla switchchip. (Wszystkie testy są wykonywane przy użyciu specjalistycznego sprzętu testowego Xena Networks i przeprowadzane zgodnie z RFC2544; Maksymalna przepustowość jest określana przy ponad 30-sekundowych próbach z tolerancją utraty pakietów na poziomie 0,1% w przypadku pakietów o rozmiarze 64, 512 i 1400 bajtów; Wyniki testów pokazują maksymalną wydajność urządzenia.) Tryb mostu: - przy 25 regułach filtrowania: 2662,50 kpps / 32333.4Mbps (1518 byte);2682.2kbps/10986.3Mbps (512 byte); 2758.9kbps/1500.8Mbps (64 byte);Routing:-przy 25 pojedynczych regułach kolejkowania:2112.2kbps/39009.0Mbps (1518 byte); 6322.6kbps/25897.4Mbps (512 byte); 6300.9kbps/3427.7Mbps (64 byte);Routing przy 25 regułach IP:3212.3kbps/39009.0Mbps (1518 byte); 3927.9kbps/16088.7Mbps (512 byte); 3901.5kbps/2122.4Mbps (64 byte)Testy wydajności w tunelach IPSec:Pojedynczy tunel: AES-128-CBC+SHA1: 179.7kbps/2012.6Mbps (1400byte); 186.4kbps/763.5M (512 byte); 182.8kbps/93.6Mbps (64 byte);256 tuneli przy AES-128-CBC + SHA256; 32. Moduły światłowodowe (4 sztuki per urządzenie)- wymagania: SM LC, 10km, TX1310, DDM, 10Gbps; Zakres temperatur min. -40 do +85 Długość fali TX/RX :1310nm;Budżet mocy/zasięg portu: 9dB/0.30km;Okablowanie portu:50/125,62.5/125,100/140 µm;urządzeniami, które nie posiadają blokady na producenta wkładki (np. D-Link, TP-Link, Planet, MikroTik i inni); Moduł kompatybilny w 100% z Cisco, 3com, HP, Huawei, Signamax, TP-Link, Nortel, Alcatel, Extreme, Foundry i in. oraz posiadają certyfikaty Rohs, CE, FDA, FC, TUV, UL. min. 12m-cy; 33. Wartość MTBF - Min. 200000 godz. W warunkach pokojowych; 34. Gwarancja - min. 12m-cy; | 1 | PLN | 4 | Router | 1. Architektura - ARM 64Bit; 2. Procesor - min. 16 core, min. 2GHz AL73400 lub równoważny; 3. Porty - min. 13 portów gigabit; min.1 podłączony bezpośrednio do procesora – port mgmt; 12 przez switchchip; 4. Sloty SFP+ - min.4 sloty 10G SFP+ z osobną pełnodupleksową linię podłączoną do switchip; 5. Moduły światłowodowe (4sztuki) - SM LC, 10km, TX1310, DDM, 10Gbps; Zakres temperatur min. -40 do +85, Długość fali TX/RX: 1310nm; Budżet mocy/zasięg portu: 9dB/0.30km; Okablowanie portu: 50/125, 62.5/125, 100/140 µm; urządzeniami, które nie posiadają blokady na producenta wkładki (np. D-Link, TP-Link, Planet, MikroTik i inni); Moduł kompatybilny w 100% z Cisco, 3com, HP, Huawei, Signamax, TP-Link, Nortel, Alcatel, Extreme, Foundry i in. oraz posiadają certyfikaty Rohs, CE, FDA, FC, TUV, UL. min. 12m-cy; 6. Sloty PCI M.2 - min. 1 z obsługą dysków min. do 8TB; 7. Zasilania - min. 2 wbudowane w obudowę routera redundantne zasilacze 100 - 240 V AC 50/60 Hz; 8. Pobór mocy - max. 75W w obciążeniu; 9. Zakres temperatur pracy - -20 do 60 stopni Celciusa; 10. Chłodzenie - Aktywne; 11. Obudowa - Umożliwiająca montaż w szafie RACK o wysokości 1U (w zestawie uchwyty do montażu w szafie); 12. Pamięć RAM - 16GB DDR4; 13. Pamięć wbudowana - 128MB Flash; 14. Wymiany - max. 450(mm)x200(mm)x45(mm); 15. Szyfrowanie - na poziomie sprzętu; 16. Certyfikaty zgodności - CE, RoHS, EAC; 17. Monitoring - Temperatura CPU; Aktualna temperatura; Temperatura PCB; Wartość Zasilania; 18. Norma IEC 60529 - min. IP20; 19. Parametr - PtMP; 20.PPPoE tunnels - nielimitowany; 21. PPTP tunnels - nielimitowany; 22. L2TP tunnels - nielimitowany; 23. OVPN tunnels - nielimitowany; 24. EoIP tunnels - nielimitowany; 25. Ilość interface VLAN - nielimitowany; 26. Reguły kolejki - nielimitowany; 27. Aktywni użytkownicy HotSpot - nielimitowany; 28. Aktywne sesje menedżera użytkowników - nielimitowany; 29. Interface łączące (bonding) - Nielimitowana ilość; 30. Funkcja - Możliwość instalacji kontenera; 31. Minimalne wyniki dla switchchip. (Wszystkie testy są wykonywane przy użyciu specjalistycznego sprzętu testowego Xena Networks i przeprowadzane zgodnie z RFC2544; Maksymalna przepustowość jest określana przy ponad 30-sekundowych próbach z tolerancją utraty pakietów na poziomie 0,1% w przypadku pakietów o rozmiarze 64, 512 i 1400 bajtów; Wyniki testów pokazują maksymalną wydajność urządzenia.) Tryb mostu: - przy 25 regułach filtrowania: 2662,50 kpps / 32333.4Mbps (1518 byte);2682.2kbps/10986.3Mbps (512 byte); 2758.9kbps/1500.8Mbps (64 byte);Routing:-przy 25 pojedynczych regułach kolejkowania:2112.2kbps/39009.0Mbps (1518 byte); 6322.6kbps/25897.4Mbps (512 byte); 6300.9kbps/3427.7Mbps (64 byte);Routing przy 25 regułach IP:3212.3kbps/39009.0Mbps (1518 byte); 3927.9kbps/16088.7Mbps (512 byte); 3901.5kbps/2122.4Mbps (64 byte)Testy wydajności w tunelach IPSec:Pojedynczy tunel: AES-128-CBC+SHA1: 179.7kbps/2012.6Mbps (1400byte); 186.4kbps/763.5M (512 byte); 182.8kbps/93.6Mbps (64 byte);256 tuneli przy AES-128-CBC + SHA256; 32. Moduły światłowodowe (4 sztuki per urządzenie)- wymagania: SM LC, 10km, TX1310, DDM, 10Gbps; Zakres temperatur min. -40 do +85 Długość fali TX/RX :1310nm;Budżet mocy/zasięg portu: 9dB/0.30km;Okablowanie portu:50/125,62.5/125,100/140 µm;urządzeniami, które nie posiadają blokady na producenta wkładki (np. D-Link, TP-Link, Planet, MikroTik i inni); Moduł kompatybilny w 100% z Cisco, 3com, HP, Huawei, Signamax, TP-Link, Nortel, Alcatel, Extreme, Foundry i in. oraz posiadają certyfikaty Rohs, CE, FDA, FC, TUV, UL. min. 12m-cy; 33. Wartość MTBF - Min. 200000 godz. W warunkach pokojowych; 34. Gwarancja - min. 12m-cy; | 1 | PLN | 4 | Router | 1. Architektura - ARM 64Bit; 2. Procesor - min. 16 core, min. 2GHz AL73400 lub równoważny; 3. Porty - min. 13 portów gigabit; min.1 podłączony bezpośrednio do procesora – port mgmt; 12 przez switchchip; 4. Sloty SFP+ - min.4 sloty 10G SFP+ z osobną pełnodupleksową linię podłączoną do switchip; 5. Moduły światłowodowe (4sztuki) - SM LC, 10km, TX1310, DDM, 10Gbps; Zakres temperatur min. -40 do +85, Długość fali TX/RX: 1310nm; Budżet mocy/zasięg portu: 9dB/0.30km; Okablowanie portu: 50/125, 62.5/125, 100/140 µm; urządzeniami, które nie posiadają blokady na producenta wkładki (np. D-Link, TP-Link, Planet, MikroTik i inni); Moduł kompatybilny w 100% z Cisco, 3com, HP, Huawei, Signamax, TP-Link, Nortel, Alcatel, Extreme, Foundry i in. oraz posiadają certyfikaty Rohs, CE, FDA, FC, TUV, UL. min. 12m-cy; 6. Sloty PCI M.2 - min. 1 z obsługą dysków min. do 8TB; 7. Zasilania - min. 2 wbudowane w obudowę routera redundantne zasilacze 100 - 240 V AC 50/60 Hz; 8. Pobór mocy - max. 75W w obciążeniu; 9. Zakres temperatur pracy - -20 do 60 stopni Celciusa; 10. Chłodzenie - Aktywne; 11. Obudowa - Umożliwiająca montaż w szafie RACK o wysokości 1U (w zestawie uchwyty do montażu w szafie); 12. Pamięć RAM - 16GB DDR4; 13. Pamięć wbudowana - 128MB Flash; 14. Wymiany - max. 450(mm)x200(mm)x45(mm); 15. Szyfrowanie - na poziomie sprzętu; 16. Certyfikaty zgodności - CE, RoHS, EAC; 17. Monitoring - Temperatura CPU; Aktualna temperatura; Temperatura PCB; Wartość Zasilania; 18. Norma IEC 60529 - min. IP20; 19. Parametr - PtMP; 20.PPPoE tunnels - nielimitowany; 21. PPTP tunnels - nielimitowany; 22. L2TP tunnels - nielimitowany; 23. OVPN tunnels - nielimitowany; 24. EoIP tunnels - nielimitowany; 25. Ilość interface VLAN - nielimitowany; 26. Reguły kolejki - nielimitowany; 27. Aktywni użytkownicy HotSpot - nielimitowany; 28. Aktywne sesje menedżera użytkowników - nielimitowany; 29. Interface łączące (bonding) - Nielimitowana ilość; 30. Funkcja - Możliwość instalacji kontenera; 31. Minimalne wyniki dla switchchip. (Wszystkie testy są wykonywane przy użyciu specjalistycznego sprzętu testowego Xena Networks i przeprowadzane zgodnie z RFC2544; Maksymalna przepustowość jest określana przy ponad 30-sekundowych próbach z tolerancją utraty pakietów na poziomie 0,1% w przypadku pakietów o rozmiarze 64, 512 i 1400 bajtów; Wyniki testów pokazują maksymalną wydajność urządzenia.) Tryb mostu: - przy 25 regułach filtrowania: 2662,50 kpps / 32333.4Mbps (1518 byte);2682.2kbps/10986.3Mbps (512 byte); 2758.9kbps/1500.8Mbps (64 byte);Routing:-przy 25 pojedynczych regułach kolejkowania:2112.2kbps/39009.0Mbps (1518 byte); 6322.6kbps/25897.4Mbps (512 byte); 6300.9kbps/3427.7Mbps (64 byte);Routing przy 25 regułach IP:3212.3kbps/39009.0Mbps (1518 byte); 3927.9kbps/16088.7Mbps (512 byte); 3901.5kbps/2122.4Mbps (64 byte)Testy wydajności w tunelach IPSec:Pojedynczy tunel: AES-128-CBC+SHA1: 179.7kbps/2012.6Mbps (1400byte); 186.4kbps/763.5M (512 byte); 182.8kbps/93.6Mbps (64 byte);256 tuneli przy AES-128-CBC + SHA256; 32. Moduły światłowodowe (4 sztuki per urządzenie)- wymagania: SM LC, 10km, TX1310, DDM, 10Gbps; Zakres temperatur min. -40 do +85 Długość fali TX/RX :1310nm;Budżet mocy/zasięg portu: 9dB/0.30km;Okablowanie portu:50/125,62.5/125,100/140 µm;urządzeniami, które nie posiadają blokady na producenta wkładki (np. D-Link, TP-Link, Planet, MikroTik i inni); Moduł kompatybilny w 100% z Cisco, 3com, HP, Huawei, Signamax, TP-Link, Nortel, Alcatel, Extreme, Foundry i in. oraz posiadają certyfikaty Rohs, CE, FDA, FC, TUV, UL. min. 12m-cy; 33. Wartość MTBF - Min. 200000 godz. W warunkach pokojowych; 34. Gwarancja - min. 12m-cy; | 1 | PLN | 4 | Router | 1. Architektura - ARM 64Bit; 2. Procesor - min. 16 core, min. 2GHz AL73400 lub równoważny; 3. Porty - min. 13 portów gigabit; min.1 podłączony bezpośrednio do procesora – port mgmt; 12 przez switchchip; 4. Sloty SFP+ - min.4 sloty 10G SFP+ z osobną pełnodupleksową linię podłączoną do switchip; 5. Moduły światłowodowe (4sztuki) - SM LC, 10km, TX1310, DDM, 10Gbps; Zakres temperatur min. -40 do +85, Długość fali TX/RX: 1310nm; Budżet mocy/zasięg portu: 9dB/0.30km; Okablowanie portu: 50/125, 62.5/125, 100/140 µm; urządzeniami, które nie posiadają blokady na producenta wkładki (np. D-Link, TP-Link, Planet, MikroTik i inni); Moduł kompatybilny w 100% z Cisco, 3com, HP, Huawei, Signamax, TP-Link, Nortel, Alcatel, Extreme, Foundry i in. oraz posiadają certyfikaty Rohs, CE, FDA, FC, TUV, UL. min. 12m-cy; 6. Sloty PCI M.2 - min. 1 z obsługą dysków min. do 8TB; 7. Zasilania - min. 2 wbudowane w obudowę routera redundantne zasilacze 100 - 240 V AC 50/60 Hz; 8. Pobór mocy - max. 75W w obciążeniu; 9. Zakres temperatur pracy - -20 do 60 stopni Celciusa; 10. Chłodzenie - Aktywne; 11. Obudowa - Umożliwiająca montaż w szafie RACK o wysokości 1U (w zestawie uchwyty do montażu w szafie); 12. Pamięć RAM - 16GB DDR4; 13. Pamięć wbudowana - 128MB Flash; 14. Wymiany - max. 450(mm)x200(mm)x45(mm); 15. Szyfrowanie - na poziomie sprzętu; 16. Certyfikaty zgodności - CE, RoHS, EAC; 17. Monitoring - Temperatura CPU; Aktualna temperatura; Temperatura PCB; Wartość Zasilania; 18. Norma IEC 60529 - min. IP20; 19. Parametr - PtMP; 20.PPPoE tunnels - nielimitowany; 21. PPTP tunnels - nielimitowany; 22. L2TP tunnels - nielimitowany; 23. OVPN tunnels - nielimitowany; 24. EoIP tunnels - nielimitowany; 25. Ilość interface VLAN - nielimitowany; 26. Reguły kolejki - nielimitowany; 27. Aktywni użytkownicy HotSpot - nielimitowany; 28. Aktywne sesje menedżera użytkowników - nielimitowany; 29. Interface łączące (bonding) - Nielimitowana ilość; 30. Funkcja - Możliwość instalacji kontenera; 31. Minimalne wyniki dla switchchip. (Wszystkie testy są wykonywane przy użyciu specjalistycznego sprzętu testowego Xena Networks i przeprowadzane zgodnie z RFC2544; Maksymalna przepustowość jest określana przy ponad 30-sekundowych próbach z tolerancją utraty pakietów na poziomie 0,1% w przypadku pakietów o rozmiarze 64, 512 i 1400 bajtów; Wyniki testów pokazują maksymalną wydajność urządzenia.) Tryb mostu: - przy 25 regułach filtrowania: 2662,50 kpps / 32333.4Mbps (1518 byte);2682.2kbps/10986.3Mbps (512 byte); 2758.9kbps/1500.8Mbps (64 byte);Routing:-przy 25 pojedynczych regułach kolejkowania:2112.2kbps/39009.0Mbps (1518 byte); 6322.6kbps/25897.4Mbps (512 byte); 6300.9kbps/3427.7Mbps (64 byte);Routing przy 25 regułach IP:3212.3kbps/39009.0Mbps (1518 byte); 3927.9kbps/16088.7Mbps (512 byte); 3901.5kbps/2122.4Mbps (64 byte)Testy wydajności w tunelach IPSec:Pojedynczy tunel: AES-128-CBC+SHA1: 179.7kbps/2012.6Mbps (1400byte); 186.4kbps/763.5M (512 byte); 182.8kbps/93.6Mbps (64 byte);256 tuneli przy AES-128-CBC + SHA256; 32. Moduły światłowodowe (4 sztuki per urządzenie)- wymagania: SM LC, 10km, TX1310, DDM, 10Gbps; Zakres temperatur min. -40 do +85 Długość fali TX/RX :1310nm;Budżet mocy/zasięg portu: 9dB/0.30km;Okablowanie portu:50/125,62.5/125,100/140 µm;urządzeniami, które nie posiadają blokady na producenta wkładki (np. D-Link, TP-Link, Planet, MikroTik i inni); Moduł kompatybilny w 100% z Cisco, 3com, HP, Huawei, Signamax, TP-Link, Nortel, Alcatel, Extreme, Foundry i in. oraz posiadają certyfikaty Rohs, CE, FDA, FC, TUV, UL. min. 12m-cy; 33. Wartość MTBF - Min. 200000 godz. W warunkach pokojowych; 34. Gwarancja - min. 12m-cy; | 1 | PLN | 4 | Router | 1. Architektura - ARM 64Bit; 2. Procesor - min. 16 core, min. 2GHz AL73400 lub równoważny; 3. Porty - min. 13 portów gigabit; min.1 podłączony bezpośrednio do procesora – port mgmt; 12 przez switchchip; 4. Sloty SFP+ - min.4 sloty 10G SFP+ z osobną pełnodupleksową linię podłączoną do switchip; 5. Moduły światłowodowe (4sztuki) - SM LC, 10km, TX1310, DDM, 10Gbps; Zakres temperatur min. -40 do +85, Długość fali TX/RX: 1310nm; Budżet mocy/zasięg portu: 9dB/0.30km; Okablowanie portu: 50/125, 62.5/125, 100/140 µm; urządzeniami, które nie posiadają blokady na producenta wkładki (np. D-Link, TP-Link, Planet, MikroTik i inni); Moduł kompatybilny w 100% z Cisco, 3com, HP, Huawei, Signamax, TP-Link, Nortel, Alcatel, Extreme, Foundry i in. oraz posiadają certyfikaty Rohs, CE, FDA, FC, TUV, UL. min. 12m-cy; 6. Sloty PCI M.2 - min. 1 z obsługą dysków min. do 8TB; 7. Zasilania - min. 2 wbudowane w obudowę routera redundantne zasilacze 100 - 240 V AC 50/60 Hz; 8. Pobór mocy - max. 75W w obciążeniu; 9. Zakres temperatur pracy - -20 do 60 stopni Celciusa; 10. Chłodzenie - Aktywne; 11. Obudowa - Umożliwiająca montaż w szafie RACK o wysokości 1U (w zestawie uchwyty do montażu w szafie); 12. Pamięć RAM - 16GB DDR4; 13. Pamięć wbudowana - 128MB Flash; 14. Wymiany - max. 450(mm)x200(mm)x45(mm); 15. Szyfrowanie - na poziomie sprzętu; 16. Certyfikaty zgodności - CE, RoHS, EAC; 17. Monitoring - Temperatura CPU; Aktualna temperatura; Temperatura PCB; Wartość Zasilania; 18. Norma IEC 60529 - min. IP20; 19. Parametr - PtMP; 20.PPPoE tunnels - nielimitowany; 21. PPTP tunnels - nielimitowany; 22. L2TP tunnels - nielimitowany; 23. OVPN tunnels - nielimitowany; 24. EoIP tunnels - nielimitowany; 25. Ilość interface VLAN - nielimitowany; 26. Reguły kolejki - nielimitowany; 27. Aktywni użytkownicy HotSpot - nielimitowany; 28. Aktywne sesje menedżera użytkowników - nielimitowany; 29. Interface łączące (bonding) - Nielimitowana ilość; 30. Funkcja - Możliwość instalacji kontenera; 31. Minimalne wyniki dla switchchip. (Wszystkie testy są wykonywane przy użyciu specjalistycznego sprzętu testowego Xena Networks i przeprowadzane zgodnie z RFC2544; Maksymalna przepustowość jest określana przy ponad 30-sekundowych próbach z tolerancją utraty pakietów na poziomie 0,1% w przypadku pakietów o rozmiarze 64, 512 i 1400 bajtów; Wyniki testów pokazują maksymalną wydajność urządzenia.) Tryb mostu: - przy 25 regułach filtrowania: 2662,50 kpps / 32333.4Mbps (1518 byte);2682.2kbps/10986.3Mbps (512 byte); 2758.9kbps/1500.8Mbps (64 byte);Routing:-przy 25 pojedynczych regułach kolejkowania:2112.2kbps/39009.0Mbps (1518 byte); 6322.6kbps/25897.4Mbps (512 byte); 6300.9kbps/3427.7Mbps (64 byte);Routing przy 25 regułach IP:3212.3kbps/39009.0Mbps (1518 byte); 3927.9kbps/16088.7Mbps (512 byte); 3901.5kbps/2122.4Mbps (64 byte)Testy wydajności w tunelach IPSec:Pojedynczy tunel: AES-128-CBC+SHA1: 179.7kbps/2012.6Mbps (1400byte); 186.4kbps/763.5M (512 byte); 182.8kbps/93.6Mbps (64 byte);256 tuneli przy AES-128-CBC + SHA256; 32. Moduły światłowodowe (4 sztuki per urządzenie)- wymagania: SM LC, 10km, TX1310, DDM, 10Gbps; Zakres temperatur min. -40 do +85 Długość fali TX/RX :1310nm;Budżet mocy/zasięg portu: 9dB/0.30km;Okablowanie portu:50/125,62.5/125,100/140 µm;urządzeniami, które nie posiadają blokady na producenta wkładki (np. D-Link, TP-Link, Planet, MikroTik i inni); Moduł kompatybilny w 100% z Cisco, 3com, HP, Huawei, Signamax, TP-Link, Nortel, Alcatel, Extreme, Foundry i in. oraz posiadają certyfikaty Rohs, CE, FDA, FC, TUV, UL. min. 12m-cy; 33. Wartość MTBF - Min. 200000 godz. W warunkach pokojowych; 34. Gwarancja - min. 12m-cy; | 1 | PLN | 4 | Router | 1. Architektura - ARM 64Bit; 2. Procesor - min. 16 core, min. 2GHz AL73400 lub równoważny; 3. Porty - min. 13 portów gigabit; min.1 podłączony bezpośrednio do procesora – port mgmt; 12 przez switchchip; 4. Sloty SFP+ - min.4 sloty 10G SFP+ z osobną pełnodupleksową linię podłączoną do switchip; 5. Moduły światłowodowe (4sztuki) - SM LC, 10km, TX1310, DDM, 10Gbps; Zakres temperatur min. -40 do +85, Długość fali TX/RX: 1310nm; Budżet mocy/zasięg portu: 9dB/0.30km; Okablowanie portu: 50/125, 62.5/125, 100/140 µm; urządzeniami, które nie posiadają blokady na producenta wkładki (np. D-Link, TP-Link, Planet, MikroTik i inni); Moduł kompatybilny w 100% z Cisco, 3com, HP, Huawei, Signamax, TP-Link, Nortel, Alcatel, Extreme, Foundry i in. oraz posiadają certyfikaty Rohs, CE, FDA, FC, TUV, UL. min. 12m-cy; 6. Sloty PCI M.2 - min. 1 z obsługą dysków min. do 8TB; 7. Zasilania - min. 2 wbudowane w obudowę routera redundantne zasilacze 100 - 240 V AC 50/60 Hz; 8. Pobór mocy - max. 75W w obciążeniu; 9. Zakres temperatur pracy - -20 do 60 stopni Celciusa; 10. Chłodzenie - Aktywne; 11. Obudowa - Umożliwiająca montaż w szafie RACK o wysokości 1U (w zestawie uchwyty do montażu w szafie); 12. Pamięć RAM - 16GB DDR4; 13. Pamięć wbudowana - 128MB Flash; 14. Wymiany - max. 450(mm)x200(mm)x45(mm); 15. Szyfrowanie - na poziomie sprzętu; 16. Certyfikaty zgodności - CE, RoHS, EAC; 17. Monitoring - Temperatura CPU; Aktualna temperatura; Temperatura PCB; Wartość Zasilania; 18. Norma IEC 60529 - min. IP20; 19. Parametr - PtMP; 20.PPPoE tunnels - nielimitowany; 21. PPTP tunnels - nielimitowany; 22. L2TP tunnels - nielimitowany; 23. OVPN tunnels - nielimitowany; 24. EoIP tunnels - nielimitowany; 25. Ilość interface VLAN - nielimitowany; 26. Reguły kolejki - nielimitowany; 27. Aktywni użytkownicy HotSpot - nielimitowany; 28. Aktywne sesje menedżera użytkowników - nielimitowany; 29. Interface łączące (bonding) - Nielimitowana ilość; 30. Funkcja - Możliwość instalacji kontenera; 31. Minimalne wyniki dla switchchip. (Wszystkie testy są wykonywane przy użyciu specjalistycznego sprzętu testowego Xena Networks i przeprowadzane zgodnie z RFC2544; Maksymalna przepustowość jest określana przy ponad 30-sekundowych próbach z tolerancją utraty pakietów na poziomie 0,1% w przypadku pakietów o rozmiarze 64, 512 i 1400 bajtów; Wyniki testów pokazują maksymalną wydajność urządzenia.) Tryb mostu: - przy 25 regułach filtrowania: 2662,50 kpps / 32333.4Mbps (1518 byte);2682.2kbps/10986.3Mbps (512 byte); 2758.9kbps/1500.8Mbps (64 byte);Routing:-przy 25 pojedynczych regułach kolejkowania:2112.2kbps/39009.0Mbps (1518 byte); 6322.6kbps/25897.4Mbps (512 byte); 6300.9kbps/3427.7Mbps (64 byte);Routing przy 25 regułach IP:3212.3kbps/39009.0Mbps (1518 byte); 3927.9kbps/16088.7Mbps (512 byte); 3901.5kbps/2122.4Mbps (64 byte)Testy wydajności w tunelach IPSec:Pojedynczy tunel: AES-128-CBC+SHA1: 179.7kbps/2012.6Mbps (1400byte); 186.4kbps/763.5M (512 byte); 182.8kbps/93.6Mbps (64 byte);256 tuneli przy AES-128-CBC + SHA256; 32. Moduły światłowodowe (4 sztuki per urządzenie)- wymagania: SM LC, 10km, TX1310, DDM, 10Gbps; Zakres temperatur min. -40 do +85 Długość fali TX/RX :1310nm;Budżet mocy/zasięg portu: 9dB/0.30km;Okablowanie portu:50/125,62.5/125,100/140 µm;urządzeniami, które nie posiadają blokady na producenta wkładki (np. D-Link, TP-Link, Planet, MikroTik i inni); Moduł kompatybilny w 100% z Cisco, 3com, HP, Huawei, Signamax, TP-Link, Nortel, Alcatel, Extreme, Foundry i in. oraz posiadają certyfikaty Rohs, CE, FDA, FC, TUV, UL. min. 12m-cy; 33. Wartość MTBF - Min. 200000 godz. W warunkach pokojowych; 34. Gwarancja - min. 12m-cy; | 1 | PLN | 4 | Router | 1. Architektura - ARM 64Bit; 2. Procesor - min. 16 core, min. 2GHz AL73400 lub równoważny; 3. Porty - min. 13 portów gigabit; min.1 podłączony bezpośrednio do procesora – port mgmt; 12 przez switchchip; 4. Sloty SFP+ - min.4 sloty 10G SFP+ z osobną pełnodupleksową linię podłączoną do switchip; 5. Moduły światłowodowe (4sztuki) - SM LC, 10km, TX1310, DDM, 10Gbps; Zakres temperatur min. -40 do +85, Długość fali TX/RX: 1310nm; Budżet mocy/zasięg portu: 9dB/0.30km; Okablowanie portu: 50/125, 62.5/125, 100/140 µm; urządzeniami, które nie posiadają blokady na producenta wkładki (np. D-Link, TP-Link, Planet, MikroTik i inni); Moduł kompatybilny w 100% z Cisco, 3com, HP, Huawei, Signamax, TP-Link, Nortel, Alcatel, Extreme, Foundry i in. oraz posiadają certyfikaty Rohs, CE, FDA, FC, TUV, UL. min. 12m-cy; 6. Sloty PCI M.2 - min. 1 z obsługą dysków min. do 8TB; 7. Zasilania - min. 2 wbudowane w obudowę routera redundantne zasilacze 100 - 240 V AC 50/60 Hz; 8. Pobór mocy - max. 75W w obciążeniu; 9. Zakres temperatur pracy - -20 do 60 stopni Celciusa; 10. Chłodzenie - Aktywne; 11. Obudowa - Umożliwiająca montaż w szafie RACK o wysokości 1U (w zestawie uchwyty do montażu w szafie); 12. Pamięć RAM - 16GB DDR4; 13. Pamięć wbudowana - 128MB Flash; 14. Wymiany - max. 450(mm)x200(mm)x45(mm); 15. Szyfrowanie - na poziomie sprzętu; 16. Certyfikaty zgodności - CE, RoHS, EAC; 17. Monitoring - Temperatura CPU; Aktualna temperatura; Temperatura PCB; Wartość Zasilania; 18. Norma IEC 60529 - min. IP20; 19. Parametr - PtMP; 20.PPPoE tunnels - nielimitowany; 21. PPTP tunnels - nielimitowany; 22. L2TP tunnels - nielimitowany; 23. OVPN tunnels - nielimitowany; 24. EoIP tunnels - nielimitowany; 25. Ilość interface VLAN - nielimitowany; 26. Reguły kolejki - nielimitowany; 27. Aktywni użytkownicy HotSpot - nielimitowany; 28. Aktywne sesje menedżera użytkowników - nielimitowany; 29. Interface łączące (bonding) - Nielimitowana ilość; 30. Funkcja - Możliwość instalacji kontenera; 31. Minimalne wyniki dla switchchip. (Wszystkie testy są wykonywane przy użyciu specjalistycznego sprzętu testowego Xena Networks i przeprowadzane zgodnie z RFC2544; Maksymalna przepustowość jest określana przy ponad 30-sekundowych próbach z tolerancją utraty pakietów na poziomie 0,1% w przypadku pakietów o rozmiarze 64, 512 i 1400 bajtów; Wyniki testów pokazują maksymalną wydajność urządzenia.) Tryb mostu: - przy 25 regułach filtrowania: 2662,50 kpps / 32333.4Mbps (1518 byte);2682.2kbps/10986.3Mbps (512 byte); 2758.9kbps/1500.8Mbps (64 byte);Routing:-przy 25 pojedynczych regułach kolejkowania:2112.2kbps/39009.0Mbps (1518 byte); 6322.6kbps/25897.4Mbps (512 byte); 6300.9kbps/3427.7Mbps (64 byte);Routing przy 25 regułach IP:3212.3kbps/39009.0Mbps (1518 byte); 3927.9kbps/16088.7Mbps (512 byte); 3901.5kbps/2122.4Mbps (64 byte)Testy wydajności w tunelach IPSec:Pojedynczy tunel: AES-128-CBC+SHA1: 179.7kbps/2012.6Mbps (1400byte); 186.4kbps/763.5M (512 byte); 182.8kbps/93.6Mbps (64 byte);256 tuneli przy AES-128-CBC + SHA256; 32. Moduły światłowodowe (4 sztuki per urządzenie)- wymagania: SM LC, 10km, TX1310, DDM, 10Gbps; Zakres temperatur min. -40 do +85 Długość fali TX/RX :1310nm;Budżet mocy/zasięg portu: 9dB/0.30km;Okablowanie portu:50/125,62.5/125,100/140 µm;urządzeniami, które nie posiadają blokady na producenta wkładki (np. D-Link, TP-Link, Planet, MikroTik i inni); Moduł kompatybilny w 100% z Cisco, 3com, HP, Huawei, Signamax, TP-Link, Nortel, Alcatel, Extreme, Foundry i in. oraz posiadają certyfikaty Rohs, CE, FDA, FC, TUV, UL. min. 12m-cy; 33. Wartość MTBF - Min. 200000 godz. W warunkach pokojowych; 34. Gwarancja - min. 12m-cy; | 1 | PLN | 4 | Router | 1. Architektura - ARM 64Bit; 2. Procesor - min. 16 core, min. 2GHz AL73400 lub równoważny; 3. Porty - min. 13 portów gigabit; min.1 podłączony bezpośrednio do procesora – port mgmt; 12 przez switchchip; 4. Sloty SFP+ - min.4 sloty 10G SFP+ z osobną pełnodupleksową linię podłączoną do switchip; 5. Moduły światłowodowe (4sztuki) - SM LC, 10km, TX1310, DDM, 10Gbps; Zakres temperatur min. -40 do +85, Długość fali TX/RX: 1310nm; Budżet mocy/zasięg portu: 9dB/0.30km; Okablowanie portu: 50/125, 62.5/125, 100/140 µm; urządzeniami, które nie posiadają blokady na producenta wkładki (np. D-Link, TP-Link, Planet, MikroTik i inni); Moduł kompatybilny w 100% z Cisco, 3com, HP, Huawei, Signamax, TP-Link, Nortel, Alcatel, Extreme, Foundry i in. oraz posiadają certyfikaty Rohs, CE, FDA, FC, TUV, UL. min. 12m-cy; 6. Sloty PCI M.2 - min. 1 z obsługą dysków min. do 8TB; 7. Zasilania - min. 2 wbudowane w obudowę routera redundantne zasilacze 100 - 240 V AC 50/60 Hz; 8. Pobór mocy - max. 75W w obciążeniu; 9. Zakres temperatur pracy - -20 do 60 stopni Celciusa; 10. Chłodzenie - Aktywne; 11. Obudowa - Umożliwiająca montaż w szafie RACK o wysokości 1U (w zestawie uchwyty do montażu w szafie); 12. Pamięć RAM - 16GB DDR4; 13. Pamięć wbudowana - 128MB Flash; 14. Wymiany - max. 450(mm)x200(mm)x45(mm); 15. Szyfrowanie - na poziomie sprzętu; 16. Certyfikaty zgodności - CE, RoHS, EAC; 17. Monitoring - Temperatura CPU; Aktualna temperatura; Temperatura PCB; Wartość Zasilania; 18. Norma IEC 60529 - min. IP20; 19. Parametr - PtMP; 20.PPPoE tunnels - nielimitowany; 21. PPTP tunnels - nielimitowany; 22. L2TP tunnels - nielimitowany; 23. OVPN tunnels - nielimitowany; 24. EoIP tunnels - nielimitowany; 25. Ilość interface VLAN - nielimitowany; 26. Reguły kolejki - nielimitowany; 27. Aktywni użytkownicy HotSpot - nielimitowany; 28. Aktywne sesje menedżera użytkowników - nielimitowany; 29. Interface łączące (bonding) - Nielimitowana ilość; 30. Funkcja - Możliwość instalacji kontenera; 31. Minimalne wyniki dla switchchip. (Wszystkie testy są wykonywane przy użyciu specjalistycznego sprzętu testowego Xena Networks i przeprowadzane zgodnie z RFC2544; Maksymalna przepustowość jest określana przy ponad 30-sekundowych próbach z tolerancją utraty pakietów na poziomie 0,1% w przypadku pakietów o rozmiarze 64, 512 i 1400 bajtów; Wyniki testów pokazują maksymalną wydajność urządzenia.) Tryb mostu: - przy 25 regułach filtrowania: 2662,50 kpps / 32333.4Mbps (1518 byte);2682.2kbps/10986.3Mbps (512 byte); 2758.9kbps/1500.8Mbps (64 byte);Routing:-przy 25 pojedynczych regułach kolejkowania:2112.2kbps/39009.0Mbps (1518 byte); 6322.6kbps/25897.4Mbps (512 byte); 6300.9kbps/3427.7Mbps (64 byte);Routing przy 25 regułach IP:3212.3kbps/39009.0Mbps (1518 byte); 3927.9kbps/16088.7Mbps (512 byte); 3901.5kbps/2122.4Mbps (64 byte)Testy wydajności w tunelach IPSec:Pojedynczy tunel: AES-128-CBC+SHA1: 179.7kbps/2012.6Mbps (1400byte); 186.4kbps/763.5M (512 byte); 182.8kbps/93.6Mbps (64 byte);256 tuneli przy AES-128-CBC + SHA256; 32. Moduły światłowodowe (4 sztuki per urządzenie)- wymagania: SM LC, 10km, TX1310, DDM, 10Gbps; Zakres temperatur min. -40 do +85 Długość fali TX/RX :1310nm;Budżet mocy/zasięg portu: 9dB/0.30km;Okablowanie portu:50/125,62.5/125,100/140 µm;urządzeniami, które nie posiadają blokady na producenta wkładki (np. D-Link, TP-Link, Planet, MikroTik i inni); Moduł kompatybilny w 100% z Cisco, 3com, HP, Huawei, Signamax, TP-Link, Nortel, Alcatel, Extreme, Foundry i in. oraz posiadają certyfikaty Rohs, CE, FDA, FC, TUV, UL. min. 12m-cy; 33. Wartość MTBF - Min. 200000 godz. W warunkach pokojowych; 34. Gwarancja - min. 12m-cy; | 1 | PLN | 4 | Router | 1. Architektura - ARM 64Bit; 2. Procesor - min. 16 core, min. 2GHz AL73400 lub równoważny; 3. Porty - min. 13 portów gigabit; min.1 podłączony bezpośrednio do procesora – port mgmt; 12 przez switchchip; 4. Sloty SFP+ - min.4 sloty 10G SFP+ z osobną pełnodupleksową linię podłączoną do switchip; 5. Moduły światłowodowe (4sztuki) - SM LC, 10km, TX1310, DDM, 10Gbps; Zakres temperatur min. -40 do +85, Długość fali TX/RX: 1310nm; Budżet mocy/zasięg portu: 9dB/0.30km; Okablowanie portu: 50/125, 62.5/125, 100/140 µm; urządzeniami, które nie posiadają blokady na producenta wkładki (np. D-Link, TP-Link, Planet, MikroTik i inni); Moduł kompatybilny w 100% z Cisco, 3com, HP, Huawei, Signamax, TP-Link, Nortel, Alcatel, Extreme, Foundry i in. oraz posiadają certyfikaty Rohs, CE, FDA, FC, TUV, UL. min. 12m-cy; 6. Sloty PCI M.2 - min. 1 z obsługą dysków min. do 8TB; 7. Zasilania - min. 2 wbudowane w obudowę routera redundantne zasilacze 100 - 240 V AC 50/60 Hz; 8. Pobór mocy - max. 75W w obciążeniu; 9. Zakres temperatur pracy - -20 do 60 stopni Celciusa; 10. Chłodzenie - Aktywne; 11. Obudowa - Umożliwiająca montaż w szafie RACK o wysokości 1U (w zestawie uchwyty do montażu w szafie); 12. Pamięć RAM - 16GB DDR4; 13. Pamięć wbudowana - 128MB Flash; 14. Wymiany - max. 450(mm)x200(mm)x45(mm); 15. Szyfrowanie - na poziomie sprzętu; 16. Certyfikaty zgodności - CE, RoHS, EAC; 17. Monitoring - Temperatura CPU; Aktualna temperatura; Temperatura PCB; Wartość Zasilania; 18. Norma IEC 60529 - min. IP20; 19. Parametr - PtMP; 20.PPPoE tunnels - nielimitowany; 21. PPTP tunnels - nielimitowany; 22. L2TP tunnels - nielimitowany; 23. OVPN tunnels - nielimitowany; 24. EoIP tunnels - nielimitowany; 25. Ilość interface VLAN - nielimitowany; 26. Reguły kolejki - nielimitowany; 27. Aktywni użytkownicy HotSpot - nielimitowany; 28. Aktywne sesje menedżera użytkowników - nielimitowany; 29. Interface łączące (bonding) - Nielimitowana ilość; 30. Funkcja - Możliwość instalacji kontenera; 31. Minimalne wyniki dla switchchip. (Wszystkie testy są wykonywane przy użyciu specjalistycznego sprzętu testowego Xena Networks i przeprowadzane zgodnie z RFC2544; Maksymalna przepustowość jest określana przy ponad 30-sekundowych próbach z tolerancją utraty pakietów na poziomie 0,1% w przypadku pakietów o rozmiarze 64, 512 i 1400 bajtów; Wyniki testów pokazują maksymalną wydajność urządzenia.) Tryb mostu: - przy 25 regułach filtrowania: 2662,50 kpps / 32333.4Mbps (1518 byte);2682.2kbps/10986.3Mbps (512 byte); 2758.9kbps/1500.8Mbps (64 byte);Routing:-przy 25 pojedynczych regułach kolejkowania:2112.2kbps/39009.0Mbps (1518 byte); 6322.6kbps/25897.4Mbps (512 byte); 6300.9kbps/3427.7Mbps (64 byte);Routing przy 25 regułach IP:3212.3kbps/39009.0Mbps (1518 byte); 3927.9kbps/16088.7Mbps (512 byte); 3901.5kbps/2122.4Mbps (64 byte)Testy wydajności w tunelach IPSec:Pojedynczy tunel: AES-128-CBC+SHA1: 179.7kbps/2012.6Mbps (1400byte); 186.4kbps/763.5M (512 byte); 182.8kbps/93.6Mbps (64 byte);256 tuneli przy AES-128-CBC + SHA256; 32. Moduły światłowodowe (4 sztuki per urządzenie)- wymagania: SM LC, 10km, TX1310, DDM, 10Gbps; Zakres temperatur min. -40 do +85 Długość fali TX/RX :1310nm;Budżet mocy/zasięg portu: 9dB/0.30km;Okablowanie portu:50/125,62.5/125,100/140 µm;urządzeniami, które nie posiadają blokady na producenta wkładki (np. D-Link, TP-Link, Planet, MikroTik i inni); Moduł kompatybilny w 100% z Cisco, 3com, HP, Huawei, Signamax, TP-Link, Nortel, Alcatel, Extreme, Foundry i in. oraz posiadają certyfikaty Rohs, CE, FDA, FC, TUV, UL. min. 12m-cy; 33. Wartość MTBF - Min. 200000 godz. W warunkach pokojowych; 34. Gwarancja - min. 12m-cy; | 1 | PLN | 4 | Router | 1. Architektura - ARM 64Bit; 2. Procesor - min. 16 core, min. 2GHz AL73400 lub równoważny; 3. Porty - min. 13 portów gigabit; min.1 podłączony bezpośrednio do procesora – port mgmt; 12 przez switchchip; 4. Sloty SFP+ - min.4 sloty 10G SFP+ z osobną pełnodupleksową linię podłączoną do switchip; 5. Moduły światłowodowe (4sztuki) - SM LC, 10km, TX1310, DDM, 10Gbps; Zakres temperatur min. -40 do +85, Długość fali TX/RX: 1310nm; Budżet mocy/zasięg portu: 9dB/0.30km; Okablowanie portu: 50/125, 62.5/125, 100/140 µm; urządzeniami, które nie posiadają blokady na producenta wkładki (np. D-Link, TP-Link, Planet, MikroTik i inni); Moduł kompatybilny w 100% z Cisco, 3com, HP, Huawei, Signamax, TP-Link, Nortel, Alcatel, Extreme, Foundry i in. oraz posiadają certyfikaty Rohs, CE, FDA, FC, TUV, UL. min. 12m-cy; 6. Sloty PCI M.2 - min. 1 z obsługą dysków min. do 8TB; 7. Zasilania - min. 2 wbudowane w obudowę routera redundantne zasilacze 100 - 240 V AC 50/60 Hz; 8. Pobór mocy - max. 75W w obciążeniu; 9. Zakres temperatur pracy - -20 do 60 stopni Celciusa; 10. Chłodzenie - Aktywne; 11. Obudowa - Umożliwiająca montaż w szafie RACK o wysokości 1U (w zestawie uchwyty do montażu w szafie); 12. Pamięć RAM - 16GB DDR4; 13. Pamięć wbudowana - 128MB Flash; 14. Wymiany - max. 450(mm)x200(mm)x45(mm); 15. Szyfrowanie - na poziomie sprzętu; 16. Certyfikaty zgodności - CE, RoHS, EAC; 17. Monitoring - Temperatura CPU; Aktualna temperatura; Temperatura PCB; Wartość Zasilania; 18. Norma IEC 60529 - min. IP20; 19. Parametr - PtMP; 20.PPPoE tunnels - nielimitowany; 21. PPTP tunnels - nielimitowany; 22. L2TP tunnels - nielimitowany; 23. OVPN tunnels - nielimitowany; 24. EoIP tunnels - nielimitowany; 25. Ilość interface VLAN - nielimitowany; 26. Reguły kolejki - nielimitowany; 27. Aktywni użytkownicy HotSpot - nielimitowany; 28. Aktywne sesje menedżera użytkowników - nielimitowany; 29. Interface łączące (bonding) - Nielimitowana ilość; 30. Funkcja - Możliwość instalacji kontenera; 31. Minimalne wyniki dla switchchip. (Wszystkie testy są wykonywane przy użyciu specjalistycznego sprzętu testowego Xena Networks i przeprowadzane zgodnie z RFC2544; Maksymalna przepustowość jest określana przy ponad 30-sekundowych próbach z tolerancją utraty pakietów na poziomie 0,1% w przypadku pakietów o rozmiarze 64, 512 i 1400 bajtów; Wyniki testów pokazują maksymalną wydajność urządzenia.) Tryb mostu: - przy 25 regułach filtrowania: 2662,50 kpps / 32333.4Mbps (1518 byte);2682.2kbps/10986.3Mbps (512 byte); 2758.9kbps/1500.8Mbps (64 byte);Routing:-przy 25 pojedynczych regułach kolejkowania:2112.2kbps/39009.0Mbps (1518 byte); 6322.6kbps/25897.4Mbps (512 byte); 6300.9kbps/3427.7Mbps (64 byte);Routing przy 25 regułach IP:3212.3kbps/39009.0Mbps (1518 byte); 3927.9kbps/16088.7Mbps (512 byte); 3901.5kbps/2122.4Mbps (64 byte)Testy wydajności w tunelach IPSec:Pojedynczy tunel: AES-128-CBC+SHA1: 179.7kbps/2012.6Mbps (1400byte); 186.4kbps/763.5M (512 byte); 182.8kbps/93.6Mbps (64 byte);256 tuneli przy AES-128-CBC + SHA256; 32. Moduły światłowodowe (4 sztuki per urządzenie)- wymagania: SM LC, 10km, TX1310, DDM, 10Gbps; Zakres temperatur min. -40 do +85 Długość fali TX/RX :1310nm;Budżet mocy/zasięg portu: 9dB/0.30km;Okablowanie portu:50/125,62.5/125,100/140 µm;urządzeniami, które nie posiadają blokady na producenta wkładki (np. D-Link, TP-Link, Planet, MikroTik i inni); Moduł kompatybilny w 100% z Cisco, 3com, HP, Huawei, Signamax, TP-Link, Nortel, Alcatel, Extreme, Foundry i in. oraz posiadają certyfikaty Rohs, CE, FDA, FC, TUV, UL. min. 12m-cy; 33. Wartość MTBF - Min. 200000 godz. W warunkach pokojowych; 34. Gwarancja - min. 12m-cy; | 1 | PLN | 4 | Router | 1. Architektura - ARM 64Bit; 2. Procesor - min. 16 core, min. 2GHz AL73400 lub równoważny; 3. Porty - min. 13 portów gigabit; min.1 podłączony bezpośrednio do procesora – port mgmt; 12 przez switchchip; 4. Sloty SFP+ - min.4 sloty 10G SFP+ z osobną pełnodupleksową linię podłączoną do switchip; 5. Moduły światłowodowe (4sztuki) - SM LC, 10km, TX1310, DDM, 10Gbps; Zakres temperatur min. -40 do +85, Długość fali TX/RX: 1310nm; Budżet mocy/zasięg portu: 9dB/0.30km; Okablowanie portu: 50/125, 62.5/125, 100/140 µm; urządzeniami, które nie posiadają blokady na producenta wkładki (np. D-Link, TP-Link, Planet, MikroTik i inni); Moduł kompatybilny w 100% z Cisco, 3com, HP, Huawei, Signamax, TP-Link, Nortel, Alcatel, Extreme, Foundry i in. oraz posiadają certyfikaty Rohs, CE, FDA, FC, TUV, UL. min. 12m-cy; 6. Sloty PCI M.2 - min. 1 z obsługą dysków min. do 8TB; 7. Zasilania - min. 2 wbudowane w obudowę routera redundantne zasilacze 100 - 240 V AC 50/60 Hz; 8. Pobór mocy - max. 75W w obciążeniu; 9. Zakres temperatur pracy - -20 do 60 stopni Celciusa; 10. Chłodzenie - Aktywne; 11. Obudowa - Umożliwiająca montaż w szafie RACK o wysokości 1U (w zestawie uchwyty do montażu w szafie); 12. Pamięć RAM - 16GB DDR4; 13. Pamięć wbudowana - 128MB Flash; 14. Wymiany - max. 450(mm)x200(mm)x45(mm); 15. Szyfrowanie - na poziomie sprzętu; 16. Certyfikaty zgodności - CE, RoHS, EAC; 17. Monitoring - Temperatura CPU; Aktualna temperatura; Temperatura PCB; Wartość Zasilania; 18. Norma IEC 60529 - min. IP20; 19. Parametr - PtMP; 20.PPPoE tunnels - nielimitowany; 21. PPTP tunnels - nielimitowany; 22. L2TP tunnels - nielimitowany; 23. OVPN tunnels - nielimitowany; 24. EoIP tunnels - nielimitowany; 25. Ilość interface VLAN - nielimitowany; 26. Reguły kolejki - nielimitowany; 27. Aktywni użytkownicy HotSpot - nielimitowany; 28. Aktywne sesje menedżera użytkowników - nielimitowany; 29. Interface łączące (bonding) - Nielimitowana ilość; 30. Funkcja - Możliwość instalacji kontenera; 31. Minimalne wyniki dla switchchip. (Wszystkie testy są wykonywane przy użyciu specjalistycznego sprzętu testowego Xena Networks i przeprowadzane zgodnie z RFC2544; Maksymalna przepustowość jest określana przy ponad 30-sekundowych próbach z tolerancją utraty pakietów na poziomie 0,1% w przypadku pakietów o rozmiarze 64, 512 i 1400 bajtów; Wyniki testów pokazują maksymalną wydajność urządzenia.) Tryb mostu: - przy 25 regułach filtrowania: 2662,50 kpps / 32333.4Mbps (1518 byte);2682.2kbps/10986.3Mbps (512 byte); 2758.9kbps/1500.8Mbps (64 byte);Routing:-przy 25 pojedynczych regułach kolejkowania:2112.2kbps/39009.0Mbps (1518 byte); 6322.6kbps/25897.4Mbps (512 byte); 6300.9kbps/3427.7Mbps (64 byte);Routing przy 25 regułach IP:3212.3kbps/39009.0Mbps (1518 byte); 3927.9kbps/16088.7Mbps (512 byte); 3901.5kbps/2122.4Mbps (64 byte)Testy wydajności w tunelach IPSec:Pojedynczy tunel: AES-128-CBC+SHA1: 179.7kbps/2012.6Mbps (1400byte); 186.4kbps/763.5M (512 byte); 182.8kbps/93.6Mbps (64 byte);256 tuneli przy AES-128-CBC + SHA256; 32. Moduły światłowodowe (4 sztuki per urządzenie)- wymagania: SM LC, 10km, TX1310, DDM, 10Gbps; Zakres temperatur min. -40 do +85 Długość fali TX/RX :1310nm;Budżet mocy/zasięg portu: 9dB/0.30km;Okablowanie portu:50/125,62.5/125,100/140 µm;urządzeniami, które nie posiadają blokady na producenta wkładki (np. D-Link, TP-Link, Planet, MikroTik i inni); Moduł kompatybilny w 100% z Cisco, 3com, HP, Huawei, Signamax, TP-Link, Nortel, Alcatel, Extreme, Foundry i in. oraz posiadają certyfikaty Rohs, CE, FDA, FC, TUV, UL. min. 12m-cy; 33. Wartość MTBF - Min. 200000 godz. W warunkach pokojowych; 34. Gwarancja - min. 12m-cy; | 1 | PLN | 4 | Router | 1. Architektura - ARM 64Bit; 2. Procesor - min. 16 core, min. 2GHz AL73400 lub równoważny; 3. Porty - min. 13 portów gigabit; min.1 podłączony bezpośrednio do procesora – port mgmt; 12 przez switchchip; 4. Sloty SFP+ - min.4 sloty 10G SFP+ z osobną pełnodupleksową linię podłączoną do switchip; 5. Moduły światłowodowe (4sztuki) - SM LC, 10km, TX1310, DDM, 10Gbps; Zakres temperatur min. -40 do +85, Długość fali TX/RX: 1310nm; Budżet mocy/zasięg portu: 9dB/0.30km; Okablowanie portu: 50/125, 62.5/125, 100/140 µm; urządzeniami, które nie posiadają blokady na producenta wkładki (np. D-Link, TP-Link, Planet, MikroTik i inni); Moduł kompatybilny w 100% z Cisco, 3com, HP, Huawei, Signamax, TP-Link, Nortel, Alcatel, Extreme, Foundry i in. oraz posiadają certyfikaty Rohs, CE, FDA, FC, TUV, UL. min. 12m-cy; 6. Sloty PCI M.2 - min. 1 z obsługą dysków min. do 8TB; 7. Zasilania - min. 2 wbudowane w obudowę routera redundantne zasilacze 100 - 240 V AC 50/60 Hz; 8. Pobór mocy - max. 75W w obciążeniu; 9. Zakres temperatur pracy - -20 do 60 stopni Celciusa; 10. Chłodzenie - Aktywne; 11. Obudowa - Umożliwiająca montaż w szafie RACK o wysokości 1U (w zestawie uchwyty do montażu w szafie); 12. Pamięć RAM - 16GB DDR4; 13. Pamięć wbudowana - 128MB Flash; 14. Wymiany - max. 450(mm)x200(mm)x45(mm); 15. Szyfrowanie - na poziomie sprzętu; 16. Certyfikaty zgodności - CE, RoHS, EAC; 17. Monitoring - Temperatura CPU; Aktualna temperatura; Temperatura PCB; Wartość Zasilania; 18. Norma IEC 60529 - min. IP20; 19. Parametr - PtMP; 20.PPPoE tunnels - nielimitowany; 21. PPTP tunnels - nielimitowany; 22. L2TP tunnels - nielimitowany; 23. OVPN tunnels - nielimitowany; 24. EoIP tunnels - nielimitowany; 25. Ilość interface VLAN - nielimitowany; 26. Reguły kolejki - nielimitowany; 27. Aktywni użytkownicy HotSpot - nielimitowany; 28. Aktywne sesje menedżera użytkowników - nielimitowany; 29. Interface łączące (bonding) - Nielimitowana ilość; 30. Funkcja - Możliwość instalacji kontenera; 31. Minimalne wyniki dla switchchip. (Wszystkie testy są wykonywane przy użyciu specjalistycznego sprzętu testowego Xena Networks i przeprowadzane zgodnie z RFC2544; Maksymalna przepustowość jest określana przy ponad 30-sekundowych próbach z tolerancją utraty pakietów na poziomie 0,1% w przypadku pakietów o rozmiarze 64, 512 i 1400 bajtów; Wyniki testów pokazują maksymalną wydajność urządzenia.) Tryb mostu: - przy 25 regułach filtrowania: 2662,50 kpps / 32333.4Mbps (1518 byte);2682.2kbps/10986.3Mbps (512 byte); 2758.9kbps/1500.8Mbps (64 byte);Routing:-przy 25 pojedynczych regułach kolejkowania:2112.2kbps/39009.0Mbps (1518 byte); 6322.6kbps/25897.4Mbps (512 byte); 6300.9kbps/3427.7Mbps (64 byte);Routing przy 25 regułach IP:3212.3kbps/39009.0Mbps (1518 byte); 3927.9kbps/16088.7Mbps (512 byte); 3901.5kbps/2122.4Mbps (64 byte)Testy wydajności w tunelach IPSec:Pojedynczy tunel: AES-128-CBC+SHA1: 179.7kbps/2012.6Mbps (1400byte); 186.4kbps/763.5M (512 byte); 182.8kbps/93.6Mbps (64 byte);256 tuneli przy AES-128-CBC + SHA256; 32. Moduły światłowodowe (4 sztuki per urządzenie)- wymagania: SM LC, 10km, TX1310, DDM, 10Gbps; Zakres temperatur min. -40 do +85 Długość fali TX/RX :1310nm;Budżet mocy/zasięg portu: 9dB/0.30km;Okablowanie portu:50/125,62.5/125,100/140 µm;urządzeniami, które nie posiadają blokady na producenta wkładki (np. D-Link, TP-Link, Planet, MikroTik i inni); Moduł kompatybilny w 100% z Cisco, 3com, HP, Huawei, Signamax, TP-Link, Nortel, Alcatel, Extreme, Foundry i in. oraz posiadają certyfikaty Rohs, CE, FDA, FC, TUV, UL. min. 12m-cy; 33. Wartość MTBF - Min. 200000 godz. W warunkach pokojowych; 34. Gwarancja - min. 12m-cy; | 1 | PLN | 4 | Router | 1. Architektura - ARM 64Bit; 2. Procesor - min. 16 core, min. 2GHz AL73400 lub równoważny; 3. Porty - min. 13 portów gigabit; min.1 podłączony bezpośrednio do procesora – port mgmt; 12 przez switchchip; 4. Sloty SFP+ - min.4 sloty 10G SFP+ z osobną pełnodupleksową linię podłączoną do switchip; 5. Moduły światłowodowe (4sztuki) - SM LC, 10km, TX1310, DDM, 10Gbps; Zakres temperatur min. -40 do +85, Długość fali TX/RX: 1310nm; Budżet mocy/zasięg portu: 9dB/0.30km; Okablowanie portu: 50/125, 62.5/125, 100/140 µm; urządzeniami, które nie posiadają blokady na producenta wkładki (np. D-Link, TP-Link, Planet, MikroTik i inni); Moduł kompatybilny w 100% z Cisco, 3com, HP, Huawei, Signamax, TP-Link, Nortel, Alcatel, Extreme, Foundry i in. oraz posiadają certyfikaty Rohs, CE, FDA, FC, TUV, UL. min. 12m-cy; 6. Sloty PCI M.2 - min. 1 z obsługą dysków min. do 8TB; 7. Zasilania - min. 2 wbudowane w obudowę routera redundantne zasilacze 100 - 240 V AC 50/60 Hz; 8. Pobór mocy - max. 75W w obciążeniu; 9. Zakres temperatur pracy - -20 do 60 stopni Celciusa; 10. Chłodzenie - Aktywne; 11. Obudowa - Umożliwiająca montaż w szafie RACK o wysokości 1U (w zestawie uchwyty do montażu w szafie); 12. Pamięć RAM - 16GB DDR4; 13. Pamięć wbudowana - 128MB Flash; 14. Wymiany - max. 450(mm)x200(mm)x45(mm); 15. Szyfrowanie - na poziomie sprzętu; 16. Certyfikaty zgodności - CE, RoHS, EAC; 17. Monitoring - Temperatura CPU; Aktualna temperatura; Temperatura PCB; Wartość Zasilania; 18. Norma IEC 60529 - min. IP20; 19. Parametr - PtMP; 20.PPPoE tunnels - nielimitowany; 21. PPTP tunnels - nielimitowany; 22. L2TP tunnels - nielimitowany; 23. OVPN tunnels - nielimitowany; 24. EoIP tunnels - nielimitowany; 25. Ilość interface VLAN - nielimitowany; 26. Reguły kolejki - nielimitowany; 27. Aktywni użytkownicy HotSpot - nielimitowany; 28. Aktywne sesje menedżera użytkowników - nielimitowany; 29. Interface łączące (bonding) - Nielimitowana ilość; 30. Funkcja - Możliwość instalacji kontenera; 31. Minimalne wyniki dla switchchip. (Wszystkie testy są wykonywane przy użyciu specjalistycznego sprzętu testowego Xena Networks i przeprowadzane zgodnie z RFC2544; Maksymalna przepustowość jest określana przy ponad 30-sekundowych próbach z tolerancją utraty pakietów na poziomie 0,1% w przypadku pakietów o rozmiarze 64, 512 i 1400 bajtów; Wyniki testów pokazują maksymalną wydajność urządzenia.) Tryb mostu: - przy 25 regułach filtrowania: 2662,50 kpps / 32333.4Mbps (1518 byte);2682.2kbps/10986.3Mbps (512 byte); 2758.9kbps/1500.8Mbps (64 byte);Routing:-przy 25 pojedynczych regułach kolejkowania:2112.2kbps/39009.0Mbps (1518 byte); 6322.6kbps/25897.4Mbps (512 byte); 6300.9kbps/3427.7Mbps (64 byte);Routing przy 25 regułach IP:3212.3kbps/39009.0Mbps (1518 byte); 3927.9kbps/16088.7Mbps (512 byte); 3901.5kbps/2122.4Mbps (64 byte)Testy wydajności w tunelach IPSec:Pojedynczy tunel: AES-128-CBC+SHA1: 179.7kbps/2012.6Mbps (1400byte); 186.4kbps/763.5M (512 byte); 182.8kbps/93.6Mbps (64 byte);256 tuneli przy AES-128-CBC + SHA256; 32. Moduły światłowodowe (4 sztuki per urządzenie)- wymagania: SM LC, 10km, TX1310, DDM, 10Gbps; Zakres temperatur min. -40 do +85 Długość fali TX/RX :1310nm;Budżet mocy/zasięg portu: 9dB/0.30km;Okablowanie portu:50/125,62.5/125,100/140 µm;urządzeniami, które nie posiadają blokady na producenta wkładki (np. D-Link, TP-Link, Planet, MikroTik i inni); Moduł kompatybilny w 100% z Cisco, 3com, HP, Huawei, Signamax, TP-Link, Nortel, Alcatel, Extreme, Foundry i in. oraz posiadają certyfikaty Rohs, CE, FDA, FC, TUV, UL. min. 12m-cy; 33. Wartość MTBF - Min. 200000 godz. W warunkach pokojowych; 34. Gwarancja - min. 12m-cy; | 1 | PLN | 4 | Router | 1. Architektura - ARM 64Bit; 2. Procesor - min. 16 core, min. 2GHz AL73400 lub równoważny; 3. Porty - min. 13 portów gigabit; min.1 podłączony bezpośrednio do procesora – port mgmt; 12 przez switchchip; 4. Sloty SFP+ - min.4 sloty 10G SFP+ z osobną pełnodupleksową linię podłączoną do switchip; 5. Moduły światłowodowe (4sztuki) - SM LC, 10km, TX1310, DDM, 10Gbps; Zakres temperatur min. -40 do +85, Długość fali TX/RX: 1310nm; Budżet mocy/zasięg portu: 9dB/0.30km; Okablowanie portu: 50/125, 62.5/125, 100/140 µm; urządzeniami, które nie posiadają blokady na producenta wkładki (np. D-Link, TP-Link, Planet, MikroTik i inni); Moduł kompatybilny w 100% z Cisco, 3com, HP, Huawei, Signamax, TP-Link, Nortel, Alcatel, Extreme, Foundry i in. oraz posiadają certyfikaty Rohs, CE, FDA, FC, TUV, UL. min. 12m-cy; 6. Sloty PCI M.2 - min. 1 z obsługą dysków min. do 8TB; 7. Zasilania - min. 2 wbudowane w obudowę routera redundantne zasilacze 100 - 240 V AC 50/60 Hz; 8. Pobór mocy - max. 75W w obciążeniu; 9. Zakres temperatur pracy - -20 do 60 stopni Celciusa; 10. Chłodzenie - Aktywne; 11. Obudowa - Umożliwiająca montaż w szafie RACK o wysokości 1U (w zestawie uchwyty do montażu w szafie); 12. Pamięć RAM - 16GB DDR4; 13. Pamięć wbudowana - 128MB Flash; 14. Wymiany - max. 450(mm)x200(mm)x45(mm); 15. Szyfrowanie - na poziomie sprzętu; 16. Certyfikaty zgodności - CE, RoHS, EAC; 17. Monitoring - Temperatura CPU; Aktualna temperatura; Temperatura PCB; Wartość Zasilania; 18. Norma IEC 60529 - min. IP20; 19. Parametr - PtMP; 20.PPPoE tunnels - nielimitowany; 21. PPTP tunnels - nielimitowany; 22. L2TP tunnels - nielimitowany; 23. OVPN tunnels - nielimitowany; 24. EoIP tunnels - nielimitowany; 25. Ilość interface VLAN - nielimitowany; 26. Reguły kolejki - nielimitowany; 27. Aktywni użytkownicy HotSpot - nielimitowany; 28. Aktywne sesje menedżera użytkowników - nielimitowany; 29. Interface łączące (bonding) - Nielimitowana ilość; 30. Funkcja - Możliwość instalacji kontenera; 31. Minimalne wyniki dla switchchip. (Wszystkie testy są wykonywane przy użyciu specjalistycznego sprzętu testowego Xena Networks i przeprowadzane zgodnie z RFC2544; Maksymalna przepustowość jest określana przy ponad 30-sekundowych próbach z tolerancją utraty pakietów na poziomie 0,1% w przypadku pakietów o rozmiarze 64, 512 i 1400 bajtów; Wyniki testów pokazują maksymalną wydajność urządzenia.) Tryb mostu: - przy 25 regułach filtrowania: 2662,50 kpps / 32333.4Mbps (1518 byte);2682.2kbps/10986.3Mbps (512 byte); 2758.9kbps/1500.8Mbps (64 byte);Routing:-przy 25 pojedynczych regułach kolejkowania:2112.2kbps/39009.0Mbps (1518 byte); 6322.6kbps/25897.4Mbps (512 byte); 6300.9kbps/3427.7Mbps (64 byte);Routing przy 25 regułach IP:3212.3kbps/39009.0Mbps (1518 byte); 3927.9kbps/16088.7Mbps (512 byte); 3901.5kbps/2122.4Mbps (64 byte)Testy wydajności w tunelach IPSec:Pojedynczy tunel: AES-128-CBC+SHA1: 179.7kbps/2012.6Mbps (1400byte); 186.4kbps/763.5M (512 byte); 182.8kbps/93.6Mbps (64 byte);256 tuneli przy AES-128-CBC + SHA256; 32. Moduły światłowodowe (4 sztuki per urządzenie)- wymagania: SM LC, 10km, TX1310, DDM, 10Gbps; Zakres temperatur min. -40 do +85 Długość fali TX/RX :1310nm;Budżet mocy/zasięg portu: 9dB/0.30km;Okablowanie portu:50/125,62.5/125,100/140 µm;urządzeniami, które nie posiadają blokady na producenta wkładki (np. D-Link, TP-Link, Planet, MikroTik i inni); Moduł kompatybilny w 100% z Cisco, 3com, HP, Huawei, Signamax, TP-Link, Nortel, Alcatel, Extreme, Foundry i in. oraz posiadają certyfikaty Rohs, CE, FDA, FC, TUV, UL. min. 12m-cy; 33. Wartość MTBF - Min. 200000 godz. W warunkach pokojowych; 34. Gwarancja - min. 12m-cy; | 1 | PLN | 4 | Router | 1. Architektura - ARM 64Bit; 2. Procesor - min. 16 core, min. 2GHz AL73400 lub równoważny; 3. Porty - min. 13 portów gigabit; min.1 podłączony bezpośrednio do procesora – port mgmt; 12 przez switchchip; 4. Sloty SFP+ - min.4 sloty 10G SFP+ z osobną pełnodupleksową linię podłączoną do switchip; 5. Moduły światłowodowe (4sztuki) - SM LC, 10km, TX1310, DDM, 10Gbps; Zakres temperatur min. -40 do +85, Długość fali TX/RX: 1310nm; Budżet mocy/zasięg portu: 9dB/0.30km; Okablowanie portu: 50/125, 62.5/125, 100/140 µm; urządzeniami, które nie posiadają blokady na producenta wkładki (np. D-Link, TP-Link, Planet, MikroTik i inni); Moduł kompatybilny w 100% z Cisco, 3com, HP, Huawei, Signamax, TP-Link, Nortel, Alcatel, Extreme, Foundry i in. oraz posiadają certyfikaty Rohs, CE, FDA, FC, TUV, UL. min. 12m-cy; 6. Sloty PCI M.2 - min. 1 z obsługą dysków min. do 8TB; 7. Zasilania - min. 2 wbudowane w obudowę routera redundantne zasilacze 100 - 240 V AC 50/60 Hz; 8. Pobór mocy - max. 75W w obciążeniu; 9. Zakres temperatur pracy - -20 do 60 stopni Celciusa; 10. Chłodzenie - Aktywne; 11. Obudowa - Umożliwiająca montaż w szafie RACK o wysokości 1U (w zestawie uchwyty do montażu w szafie); 12. Pamięć RAM - 16GB DDR4; 13. Pamięć wbudowana - 128MB Flash; 14. Wymiany - max. 450(mm)x200(mm)x45(mm); 15. Szyfrowanie - na poziomie sprzętu; 16. Certyfikaty zgodności - CE, RoHS, EAC; 17. Monitoring - Temperatura CPU; Aktualna temperatura; Temperatura PCB; Wartość Zasilania; 18. Norma IEC 60529 - min. IP20; 19. Parametr - PtMP; 20.PPPoE tunnels - nielimitowany; 21. PPTP tunnels - nielimitowany; 22. L2TP tunnels - nielimitowany; 23. OVPN tunnels - nielimitowany; 24. EoIP tunnels - nielimitowany; 25. Ilość interface VLAN - nielimitowany; 26. Reguły kolejki - nielimitowany; 27. Aktywni użytkownicy HotSpot - nielimitowany; 28. Aktywne sesje menedżera użytkowników - nielimitowany; 29. Interface łączące (bonding) - Nielimitowana ilość; 30. Funkcja - Możliwość instalacji kontenera; 31. Minimalne wyniki dla switchchip. (Wszystkie testy są wykonywane przy użyciu specjalistycznego sprzętu testowego Xena Networks i przeprowadzane zgodnie z RFC2544; Maksymalna przepustowość jest określana przy ponad 30-sekundowych próbach z tolerancją utraty pakietów na poziomie 0,1% w przypadku pakietów o rozmiarze 64, 512 i 1400 bajtów; Wyniki testów pokazują maksymalną wydajność urządzenia.) Tryb mostu: - przy 25 regułach filtrowania: 2662,50 kpps / 32333.4Mbps (1518 byte);2682.2kbps/10986.3Mbps (512 byte); 2758.9kbps/1500.8Mbps (64 byte);Routing:-przy 25 pojedynczych regułach kolejkowania:2112.2kbps/39009.0Mbps (1518 byte); 6322.6kbps/25897.4Mbps (512 byte); 6300.9kbps/3427.7Mbps (64 byte);Routing przy 25 regułach IP:3212.3kbps/39009.0Mbps (1518 byte); 3927.9kbps/16088.7Mbps (512 byte); 3901.5kbps/2122.4Mbps (64 byte)Testy wydajności w tunelach IPSec:Pojedynczy tunel: AES-128-CBC+SHA1: 179.7kbps/2012.6Mbps (1400byte); 186.4kbps/763.5M (512 byte); 182.8kbps/93.6Mbps (64 byte);256 tuneli przy AES-128-CBC + SHA256; 32. Moduły światłowodowe (4 sztuki per urządzenie)- wymagania: SM LC, 10km, TX1310, DDM, 10Gbps; Zakres temperatur min. -40 do +85 Długość fali TX/RX :1310nm;Budżet mocy/zasięg portu: 9dB/0.30km;Okablowanie portu:50/125,62.5/125,100/140 µm;urządzeniami, które nie posiadają blokady na producenta wkładki (np. D-Link, TP-Link, Planet, MikroTik i inni); Moduł kompatybilny w 100% z Cisco, 3com, HP, Huawei, Signamax, TP-Link, Nortel, Alcatel, Extreme, Foundry i in. oraz posiadają certyfikaty Rohs, CE, FDA, FC, TUV, UL. min. 12m-cy; 33. Wartość MTBF - Min. 200000 godz. W warunkach pokojowych; 34. Gwarancja - min. 12m-cy; | 1 | PLN | 4 | Router | 1. Architektura - ARM 64Bit; 2. Procesor - min. 16 core, min. 2GHz AL73400 lub równoważny; 3. Porty - min. 13 portów gigabit; min.1 podłączony bezpośrednio do procesora – port mgmt; 12 przez switchchip; 4. Sloty SFP+ - min.4 sloty 10G SFP+ z osobną pełnodupleksową linię podłączoną do switchip; 5. Moduły światłowodowe (4sztuki) - SM LC, 10km, TX1310, DDM, 10Gbps; Zakres temperatur min. -40 do +85, Długość fali TX/RX: 1310nm; Budżet mocy/zasięg portu: 9dB/0.30km; Okablowanie portu: 50/125, 62.5/125, 100/140 µm; urządzeniami, które nie posiadają blokady na producenta wkładki (np. D-Link, TP-Link, Planet, MikroTik i inni); Moduł kompatybilny w 100% z Cisco, 3com, HP, Huawei, Signamax, TP-Link, Nortel, Alcatel, Extreme, Foundry i in. oraz posiadają certyfikaty Rohs, CE, FDA, FC, TUV, UL. min. 12m-cy; 6. Sloty PCI M.2 - min. 1 z obsługą dysków min. do 8TB; 7. Zasilania - min. 2 wbudowane w obudowę routera redundantne zasilacze 100 - 240 V AC 50/60 Hz; 8. Pobór mocy - max. 75W w obciążeniu; 9. Zakres temperatur pracy - -20 do 60 stopni Celciusa; 10. Chłodzenie - Aktywne; 11. Obudowa - Umożliwiająca montaż w szafie RACK o wysokości 1U (w zestawie uchwyty do montażu w szafie); 12. Pamięć RAM - 16GB DDR4; 13. Pamięć wbudowana - 128MB Flash; 14. Wymiany - max. 450(mm)x200(mm)x45(mm); 15. Szyfrowanie - na poziomie sprzętu; 16. Certyfikaty zgodności - CE, RoHS, EAC; 17. Monitoring - Temperatura CPU; Aktualna temperatura; Temperatura PCB; Wartość Zasilania; 18. Norma IEC 60529 - min. IP20; 19. Parametr - PtMP; 20.PPPoE tunnels - nielimitowany; 21. PPTP tunnels - nielimitowany; 22. L2TP tunnels - nielimitowany; 23. OVPN tunnels - nielimitowany; 24. EoIP tunnels - nielimitowany; 25. Ilość interface VLAN - nielimitowany; 26. Reguły kolejki - nielimitowany; 27. Aktywni użytkownicy HotSpot - nielimitowany; 28. Aktywne sesje menedżera użytkowników - nielimitowany; 29. Interface łączące (bonding) - Nielimitowana ilość; 30. Funkcja - Możliwość instalacji kontenera; 31. Minimalne wyniki dla switchchip. (Wszystkie testy są wykonywane przy użyciu specjalistycznego sprzętu testowego Xena Networks i przeprowadzane zgodnie z RFC2544; Maksymalna przepustowość jest określana przy ponad 30-sekundowych próbach z tolerancją utraty pakietów na poziomie 0,1% w przypadku pakietów o rozmiarze 64, 512 i 1400 bajtów; Wyniki testów pokazują maksymalną wydajność urządzenia.) Tryb mostu: - przy 25 regułach filtrowania: 2662,50 kpps / 32333.4Mbps (1518 byte);2682.2kbps/10986.3Mbps (512 byte); 2758.9kbps/1500.8Mbps (64 byte);Routing:-przy 25 pojedynczych regułach kolejkowania:2112.2kbps/39009.0Mbps (1518 byte); 6322.6kbps/25897.4Mbps (512 byte); 6300.9kbps/3427.7Mbps (64 byte);Routing przy 25 regułach IP:3212.3kbps/39009.0Mbps (1518 byte); 3927.9kbps/16088.7Mbps (512 byte); 3901.5kbps/2122.4Mbps (64 byte)Testy wydajności w tunelach IPSec:Pojedynczy tunel: AES-128-CBC+SHA1: 179.7kbps/2012.6Mbps (1400byte); 186.4kbps/763.5M (512 byte); 182.8kbps/93.6Mbps (64 byte);256 tuneli przy AES-128-CBC + SHA256; 32. Moduły światłowodowe (4 sztuki per urządzenie)- wymagania: SM LC, 10km, TX1310, DDM, 10Gbps; Zakres temperatur min. -40 do +85 Długość fali TX/RX :1310nm;Budżet mocy/zasięg portu: 9dB/0.30km;Okablowanie portu:50/125,62.5/125,100/140 µm;urządzeniami, które nie posiadają blokady na producenta wkładki (np. D-Link, TP-Link, Planet, MikroTik i inni); Moduł kompatybilny w 100% z Cisco, 3com, HP, Huawei, Signamax, TP-Link, Nortel, Alcatel, Extreme, Foundry i in. oraz posiadają certyfikaty Rohs, CE, FDA, FC, TUV, UL. min. 12m-cy; 33. Wartość MTBF - Min. 200000 godz. W warunkach pokojowych; 34. Gwarancja - min. 12m-cy; | 1 | PLN | 4 | Router | 1. Architektura - ARM 64Bit; 2. Procesor - min. 16 core, min. 2GHz AL73400 lub równoważny; 3. Porty - min. 13 portów gigabit; min.1 podłączony bezpośrednio do procesora – port mgmt; 12 przez switchchip; 4. Sloty SFP+ - min.4 sloty 10G SFP+ z osobną pełnodupleksową linię podłączoną do switchip; 5. Moduły światłowodowe (4sztuki) - SM LC, 10km, TX1310, DDM, 10Gbps; Zakres temperatur min. -40 do +85, Długość fali TX/RX: 1310nm; Budżet mocy/zasięg portu: 9dB/0.30km; Okablowanie portu: 50/125, 62.5/125, 100/140 µm; urządzeniami, które nie posiadają blokady na producenta wkładki (np. D-Link, TP-Link, Planet, MikroTik i inni); Moduł kompatybilny w 100% z Cisco, 3com, HP, Huawei, Signamax, TP-Link, Nortel, Alcatel, Extreme, Foundry i in. oraz posiadają certyfikaty Rohs, CE, FDA, FC, TUV, UL. min. 12m-cy; 6. Sloty PCI M.2 - min. 1 z obsługą dysków min. do 8TB; 7. Zasilania - min. 2 wbudowane w obudowę routera redundantne zasilacze 100 - 240 V AC 50/60 Hz; 8. Pobór mocy - max. 75W w obciążeniu; 9. Zakres temperatur pracy - -20 do 60 stopni Celciusa; 10. Chłodzenie - Aktywne; 11. Obudowa - Umożliwiająca montaż w szafie RACK o wysokości 1U (w zestawie uchwyty do montażu w szafie); 12. Pamięć RAM - 16GB DDR4; 13. Pamięć wbudowana - 128MB Flash; 14. Wymiany - max. 450(mm)x200(mm)x45(mm); 15. Szyfrowanie - na poziomie sprzętu; 16. Certyfikaty zgodności - CE, RoHS, EAC; 17. Monitoring - Temperatura CPU; Aktualna temperatura; Temperatura PCB; Wartość Zasilania; 18. Norma IEC 60529 - min. IP20; 19. Parametr - PtMP; 20.PPPoE tunnels - nielimitowany; 21. PPTP tunnels - nielimitowany; 22. L2TP tunnels - nielimitowany; 23. OVPN tunnels - nielimitowany; 24. EoIP tunnels - nielimitowany; 25. Ilość interface VLAN - nielimitowany; 26. Reguły kolejki - nielimitowany; 27. Aktywni użytkownicy HotSpot - nielimitowany; 28. Aktywne sesje menedżera użytkowników - nielimitowany; 29. Interface łączące (bonding) - Nielimitowana ilość; 30. Funkcja - Możliwość instalacji kontenera; 31. Minimalne wyniki dla switchchip. (Wszystkie testy są wykonywane przy użyciu specjalistycznego sprzętu testowego Xena Networks i przeprowadzane zgodnie z RFC2544; Maksymalna przepustowość jest określana przy ponad 30-sekundowych próbach z tolerancją utraty pakietów na poziomie 0,1% w przypadku pakietów o rozmiarze 64, 512 i 1400 bajtów; Wyniki testów pokazują maksymalną wydajność urządzenia.) Tryb mostu: - przy 25 regułach filtrowania: 2662,50 kpps / 32333.4Mbps (1518 byte);2682.2kbps/10986.3Mbps (512 byte); 2758.9kbps/1500.8Mbps (64 byte);Routing:-przy 25 pojedynczych regułach kolejkowania:2112.2kbps/39009.0Mbps (1518 byte); 6322.6kbps/25897.4Mbps (512 byte); 6300.9kbps/3427.7Mbps (64 byte);Routing przy 25 regułach IP:3212.3kbps/39009.0Mbps (1518 byte); 3927.9kbps/16088.7Mbps (512 byte); 3901.5kbps/2122.4Mbps (64 byte)Testy wydajności w tunelach IPSec:Pojedynczy tunel: AES-128-CBC+SHA1: 179.7kbps/2012.6Mbps (1400byte); 186.4kbps/763.5M (512 byte); 182.8kbps/93.6Mbps (64 byte);256 tuneli przy AES-128-CBC + SHA256; 32. Moduły światłowodowe (4 sztuki per urządzenie)- wymagania: SM LC, 10km, TX1310, DDM, 10Gbps; Zakres temperatur min. -40 do +85 Długość fali TX/RX :1310nm;Budżet mocy/zasięg portu: 9dB/0.30km;Okablowanie portu:50/125,62.5/125,100/140 µm;urządzeniami, które nie posiadają blokady na producenta wkładki (np. D-Link, TP-Link, Planet, MikroTik i inni); Moduł kompatybilny w 100% z Cisco, 3com, HP, Huawei, Signamax, TP-Link, Nortel, Alcatel, Extreme, Foundry i in. oraz posiadają certyfikaty Rohs, CE, FDA, FC, TUV, UL. min. 12m-cy; 33. Wartość MTBF - Min. 200000 godz. W warunkach pokojowych; 34. Gwarancja - min. 12m-cy; | 1 | PLN | 4 | Router | 1. Architektura - ARM 64Bit; 2. Procesor - min. 16 core, min. 2GHz AL73400 lub równoważny; 3. Porty - min. 13 portów gigabit; min.1 podłączony bezpośrednio do procesora – port mgmt; 12 przez switchchip; 4. Sloty SFP+ - min.4 sloty 10G SFP+ z osobną pełnodupleksową linię podłączoną do switchip; 5. Moduły światłowodowe (4sztuki) - SM LC, 10km, TX1310, DDM, 10Gbps; Zakres temperatur min. -40 do +85, Długość fali TX/RX: 1310nm; Budżet mocy/zasięg portu: 9dB/0.30km; Okablowanie portu: 50/125, 62.5/125, 100/140 µm; urządzeniami, które nie posiadają blokady na producenta wkładki (np. D-Link, TP-Link, Planet, MikroTik i inni); Moduł kompatybilny w 100% z Cisco, 3com, HP, Huawei, Signamax, TP-Link, Nortel, Alcatel, Extreme, Foundry i in. oraz posiadają certyfikaty Rohs, CE, FDA, FC, TUV, UL. min. 12m-cy; 6. Sloty PCI M.2 - min. 1 z obsługą dysków min. do 8TB; 7. Zasilania - min. 2 wbudowane w obudowę routera redundantne zasilacze 100 - 240 V AC 50/60 Hz; 8. Pobór mocy - max. 75W w obciążeniu; 9. Zakres temperatur pracy - -20 do 60 stopni Celciusa; 10. Chłodzenie - Aktywne; 11. Obudowa - Umożliwiająca montaż w szafie RACK o wysokości 1U (w zestawie uchwyty do montażu w szafie); 12. Pamięć RAM - 16GB DDR4; 13. Pamięć wbudowana - 128MB Flash; 14. Wymiany - max. 450(mm)x200(mm)x45(mm); 15. Szyfrowanie - na poziomie sprzętu; 16. Certyfikaty zgodności - CE, RoHS, EAC; 17. Monitoring - Temperatura CPU; Aktualna temperatura; Temperatura PCB; Wartość Zasilania; 18. Norma IEC 60529 - min. IP20; 19. Parametr - PtMP; 20.PPPoE tunnels - nielimitowany; 21. PPTP tunnels - nielimitowany; 22. L2TP tunnels - nielimitowany; 23. OVPN tunnels - nielimitowany; 24. EoIP tunnels - nielimitowany; 25. Ilość interface VLAN - nielimitowany; 26. Reguły kolejki - nielimitowany; 27. Aktywni użytkownicy HotSpot - nielimitowany; 28. Aktywne sesje menedżera użytkowników - nielimitowany; 29. Interface łączące (bonding) - Nielimitowana ilość; 30. Funkcja - Możliwość instalacji kontenera; 31. Minimalne wyniki dla switchchip. (Wszystkie testy są wykonywane przy użyciu specjalistycznego sprzętu testowego Xena Networks i przeprowadzane zgodnie z RFC2544; Maksymalna przepustowość jest określana przy ponad 30-sekundowych próbach z tolerancją utraty pakietów na poziomie 0,1% w przypadku pakietów o rozmiarze 64, 512 i 1400 bajtów; Wyniki testów pokazują maksymalną wydajność urządzenia.) Tryb mostu: - przy 25 regułach filtrowania: 2662,50 kpps / 32333.4Mbps (1518 byte);2682.2kbps/10986.3Mbps (512 byte); 2758.9kbps/1500.8Mbps (64 byte);Routing:-przy 25 pojedynczych regułach kolejkowania:2112.2kbps/39009.0Mbps (1518 byte); 6322.6kbps/25897.4Mbps (512 byte); 6300.9kbps/3427.7Mbps (64 byte);Routing przy 25 regułach IP:3212.3kbps/39009.0Mbps (1518 byte); 3927.9kbps/16088.7Mbps (512 byte); 3901.5kbps/2122.4Mbps (64 byte)Testy wydajności w tunelach IPSec:Pojedynczy tunel: AES-128-CBC+SHA1: 179.7kbps/2012.6Mbps (1400byte); 186.4kbps/763.5M (512 byte); 182.8kbps/93.6Mbps (64 byte);256 tuneli przy AES-128-CBC + SHA256; 32. Moduły światłowodowe (4 sztuki per urządzenie)- wymagania: SM LC, 10km, TX1310, DDM, 10Gbps; Zakres temperatur min. -40 do +85 Długość fali TX/RX :1310nm;Budżet mocy/zasięg portu: 9dB/0.30km;Okablowanie portu:50/125,62.5/125,100/140 µm;urządzeniami, które nie posiadają blokady na producenta wkładki (np. D-Link, TP-Link, Planet, MikroTik i inni); Moduł kompatybilny w 100% z Cisco, 3com, HP, Huawei, Signamax, TP-Link, Nortel, Alcatel, Extreme, Foundry i in. oraz posiadają certyfikaty Rohs, CE, FDA, FC, TUV, UL. min. 12m-cy; 33. Wartość MTBF - Min. 200000 godz. W warunkach pokojowych; 34. Gwarancja - min. 12m-cy; | 1 | PLN | 4 | Router | 1. Architektura - ARM 64Bit; 2. Procesor - min. 16 core, min. 2GHz AL73400 lub równoważny; 3. Porty - min. 13 portów gigabit; min.1 podłączony bezpośrednio do procesora – port mgmt; 12 przez switchchip; 4. Sloty SFP+ - min.4 sloty 10G SFP+ z osobną pełnodupleksową linię podłączoną do switchip; 5. Moduły światłowodowe (4sztuki) - SM LC, 10km, TX1310, DDM, 10Gbps; Zakres temperatur min. -40 do +85, Długość fali TX/RX: 1310nm; Budżet mocy/zasięg portu: 9dB/0.30km; Okablowanie portu: 50/125, 62.5/125, 100/140 µm; urządzeniami, które nie posiadają blokady na producenta wkładki (np. D-Link, TP-Link, Planet, MikroTik i inni); Moduł kompatybilny w 100% z Cisco, 3com, HP, Huawei, Signamax, TP-Link, Nortel, Alcatel, Extreme, Foundry i in. oraz posiadają certyfikaty Rohs, CE, FDA, FC, TUV, UL. min. 12m-cy; 6. Sloty PCI M.2 - min. 1 z obsługą dysków min. do 8TB; 7. Zasilania - min. 2 wbudowane w obudowę routera redundantne zasilacze 100 - 240 V AC 50/60 Hz; 8. Pobór mocy - max. 75W w obciążeniu; 9. Zakres temperatur pracy - -20 do 60 stopni Celciusa; 10. Chłodzenie - Aktywne; 11. Obudowa - Umożliwiająca montaż w szafie RACK o wysokości 1U (w zestawie uchwyty do montażu w szafie); 12. Pamięć RAM - 16GB DDR4; 13. Pamięć wbudowana - 128MB Flash; 14. Wymiany - max. 450(mm)x200(mm)x45(mm); 15. Szyfrowanie - na poziomie sprzętu; 16. Certyfikaty zgodności - CE, RoHS, EAC; 17. Monitoring - Temperatura CPU; Aktualna temperatura; Temperatura PCB; Wartość Zasilania; 18. Norma IEC 60529 - min. IP20; 19. Parametr - PtMP; 20.PPPoE tunnels - nielimitowany; 21. PPTP tunnels - nielimitowany; 22. L2TP tunnels - nielimitowany; 23. OVPN tunnels - nielimitowany; 24. EoIP tunnels - nielimitowany; 25. Ilość interface VLAN - nielimitowany; 26. Reguły kolejki - nielimitowany; 27. Aktywni użytkownicy HotSpot - nielimitowany; 28. Aktywne sesje menedżera użytkowników - nielimitowany; 29. Interface łączące (bonding) - Nielimitowana ilość; 30. Funkcja - Możliwość instalacji kontenera; 31. Minimalne wyniki dla switchchip. (Wszystkie testy są wykonywane przy użyciu specjalistycznego sprzętu testowego Xena Networks i przeprowadzane zgodnie z RFC2544; Maksymalna przepustowość jest określana przy ponad 30-sekundowych próbach z tolerancją utraty pakietów na poziomie 0,1% w przypadku pakietów o rozmiarze 64, 512 i 1400 bajtów; Wyniki testów pokazują maksymalną wydajność urządzenia.) Tryb mostu: - przy 25 regułach filtrowania: 2662,50 kpps / 32333.4Mbps (1518 byte);2682.2kbps/10986.3Mbps (512 byte); 2758.9kbps/1500.8Mbps (64 byte);Routing:-przy 25 pojedynczych regułach kolejkowania:2112.2kbps/39009.0Mbps (1518 byte); 6322.6kbps/25897.4Mbps (512 byte); 6300.9kbps/3427.7Mbps (64 byte);Routing przy 25 regułach IP:3212.3kbps/39009.0Mbps (1518 byte); 3927.9kbps/16088.7Mbps (512 byte); 3901.5kbps/2122.4Mbps (64 byte)Testy wydajności w tunelach IPSec:Pojedynczy tunel: AES-128-CBC+SHA1: 179.7kbps/2012.6Mbps (1400byte); 186.4kbps/763.5M (512 byte); 182.8kbps/93.6Mbps (64 byte);256 tuneli przy AES-128-CBC + SHA256; 32. Moduły światłowodowe (4 sztuki per urządzenie)- wymagania: SM LC, 10km, TX1310, DDM, 10Gbps; Zakres temperatur min. -40 do +85 Długość fali TX/RX :1310nm;Budżet mocy/zasięg portu: 9dB/0.30km;Okablowanie portu:50/125,62.5/125,100/140 µm;urządzeniami, które nie posiadają blokady na producenta wkładki (np. D-Link, TP-Link, Planet, MikroTik i inni); Moduł kompatybilny w 100% z Cisco, 3com, HP, Huawei, Signamax, TP-Link, Nortel, Alcatel, Extreme, Foundry i in. oraz posiadają certyfikaty Rohs, CE, FDA, FC, TUV, UL. min. 12m-cy; 33. Wartość MTBF - Min. 200000 godz. W warunkach pokojowych; 34. Gwarancja - min. 12m-cy; | 1 | PLN | 4 | Router | 1. Architektura - ARM 64Bit; 2. Procesor - min. 16 core, min. 2GHz AL73400 lub równoważny; 3. Porty - min. 13 portów gigabit; min.1 podłączony bezpośrednio do procesora – port mgmt; 12 przez switchchip; 4. Sloty SFP+ - min.4 sloty 10G SFP+ z osobną pełnodupleksową linię podłączoną do switchip; 5. Moduły światłowodowe (4sztuki) - SM LC, 10km, TX1310, DDM, 10Gbps; Zakres temperatur min. -40 do +85, Długość fali TX/RX: 1310nm; Budżet mocy/zasięg portu: 9dB/0.30km; Okablowanie portu: 50/125, 62.5/125, 100/140 µm; urządzeniami, które nie posiadają blokady na producenta wkładki (np. D-Link, TP-Link, Planet, MikroTik i inni); Moduł kompatybilny w 100% z Cisco, 3com, HP, Huawei, Signamax, TP-Link, Nortel, Alcatel, Extreme, Foundry i in. oraz posiadają certyfikaty Rohs, CE, FDA, FC, TUV, UL. min. 12m-cy; 6. Sloty PCI M.2 - min. 1 z obsługą dysków min. do 8TB; 7. Zasilania - min. 2 wbudowane w obudowę routera redundantne zasilacze 100 - 240 V AC 50/60 Hz; 8. Pobór mocy - max. 75W w obciążeniu; 9. Zakres temperatur pracy - -20 do 60 stopni Celciusa; 10. Chłodzenie - Aktywne; 11. Obudowa - Umożliwiająca montaż w szafie RACK o wysokości 1U (w zestawie uchwyty do montażu w szafie); 12. Pamięć RAM - 16GB DDR4; 13. Pamięć wbudowana - 128MB Flash; 14. Wymiany - max. 450(mm)x200(mm)x45(mm); 15. Szyfrowanie - na poziomie sprzętu; 16. Certyfikaty zgodności - CE, RoHS, EAC; 17. Monitoring - Temperatura CPU; Aktualna temperatura; Temperatura PCB; Wartość Zasilania; 18. Norma IEC 60529 - min. IP20; 19. Parametr - PtMP; 20.PPPoE tunnels - nielimitowany; 21. PPTP tunnels - nielimitowany; 22. L2TP tunnels - nielimitowany; 23. OVPN tunnels - nielimitowany; 24. EoIP tunnels - nielimitowany; 25. Ilość interface VLAN - nielimitowany; 26. Reguły kolejki - nielimitowany; 27. Aktywni użytkownicy HotSpot - nielimitowany; 28. Aktywne sesje menedżera użytkowników - nielimitowany; 29. Interface łączące (bonding) - Nielimitowana ilość; 30. Funkcja - Możliwość instalacji kontenera; 31. Minimalne wyniki dla switchchip. (Wszystkie testy są wykonywane przy użyciu specjalistycznego sprzętu testowego Xena Networks i przeprowadzane zgodnie z RFC2544; Maksymalna przepustowość jest określana przy ponad 30-sekundowych próbach z tolerancją utraty pakietów na poziomie 0,1% w przypadku pakietów o rozmiarze 64, 512 i 1400 bajtów; Wyniki testów pokazują maksymalną wydajność urządzenia.) Tryb mostu: - przy 25 regułach filtrowania: 2662,50 kpps / 32333.4Mbps (1518 byte);2682.2kbps/10986.3Mbps (512 byte); 2758.9kbps/1500.8Mbps (64 byte);Routing:-przy 25 pojedynczych regułach kolejkowania:2112.2kbps/39009.0Mbps (1518 byte); 6322.6kbps/25897.4Mbps (512 byte); 6300.9kbps/3427.7Mbps (64 byte);Routing przy 25 regułach IP:3212.3kbps/39009.0Mbps (1518 byte); 3927.9kbps/16088.7Mbps (512 byte); 3901.5kbps/2122.4Mbps (64 byte)Testy wydajności w tunelach IPSec:Pojedynczy tunel: AES-128-CBC+SHA1: 179.7kbps/2012.6Mbps (1400byte); 186.4kbps/763.5M (512 byte); 182.8kbps/93.6Mbps (64 byte);256 tuneli przy AES-128-CBC + SHA256; 32. Moduły światłowodowe (4 sztuki per urządzenie)- wymagania: SM LC, 10km, TX1310, DDM, 10Gbps; Zakres temperatur min. -40 do +85 Długość fali TX/RX :1310nm;Budżet mocy/zasięg portu: 9dB/0.30km;Okablowanie portu:50/125,62.5/125,100/140 µm;urządzeniami, które nie posiadają blokady na producenta wkładki (np. D-Link, TP-Link, Planet, MikroTik i inni); Moduł kompatybilny w 100% z Cisco, 3com, HP, Huawei, Signamax, TP-Link, Nortel, Alcatel, Extreme, Foundry i in. oraz posiadają certyfikaty Rohs, CE, FDA, FC, TUV, UL. min. 12m-cy; 33. Wartość MTBF - Min. 200000 godz. W warunkach pokojowych; 34. Gwarancja - min. 12m-cy; | 1 | PLN | 4 | Router | 1. Architektura - ARM 64Bit; 2. Procesor - min. 16 core, min. 2GHz AL73400 lub równoważny; 3. Porty - min. 13 portów gigabit; min.1 podłączony bezpośrednio do procesora – port mgmt; 12 przez switchchip; 4. Sloty SFP+ - min.4 sloty 10G SFP+ z osobną pełnodupleksową linię podłączoną do switchip; 5. Moduły światłowodowe (4sztuki) - SM LC, 10km, TX1310, DDM, 10Gbps; Zakres temperatur min. -40 do +85, Długość fali TX/RX: 1310nm; Budżet mocy/zasięg portu: 9dB/0.30km; Okablowanie portu: 50/125, 62.5/125, 100/140 µm; urządzeniami, które nie posiadają blokady na producenta wkładki (np. D-Link, TP-Link, Planet, MikroTik i inni); Moduł kompatybilny w 100% z Cisco, 3com, HP, Huawei, Signamax, TP-Link, Nortel, Alcatel, Extreme, Foundry i in. oraz posiadają certyfikaty Rohs, CE, FDA, FC, TUV, UL. min. 12m-cy; 6. Sloty PCI M.2 - min. 1 z obsługą dysków min. do 8TB; 7. Zasilania - min. 2 wbudowane w obudowę routera redundantne zasilacze 100 - 240 V AC 50/60 Hz; 8. Pobór mocy - max. 75W w obciążeniu; 9. Zakres temperatur pracy - -20 do 60 stopni Celciusa; 10. Chłodzenie - Aktywne; 11. Obudowa - Umożliwiająca montaż w szafie RACK o wysokości 1U (w zestawie uchwyty do montażu w szafie); 12. Pamięć RAM - 16GB DDR4; 13. Pamięć wbudowana - 128MB Flash; 14. Wymiany - max. 450(mm)x200(mm)x45(mm); 15. Szyfrowanie - na poziomie sprzętu; 16. Certyfikaty zgodności - CE, RoHS, EAC; 17. Monitoring - Temperatura CPU; Aktualna temperatura; Temperatura PCB; Wartość Zasilania; 18. Norma IEC 60529 - min. IP20; 19. Parametr - PtMP; 20.PPPoE tunnels - nielimitowany; 21. PPTP tunnels - nielimitowany; 22. L2TP tunnels - nielimitowany; 23. OVPN tunnels - nielimitowany; 24. EoIP tunnels - nielimitowany; 25. Ilość interface VLAN - nielimitowany; 26. Reguły kolejki - nielimitowany; 27. Aktywni użytkownicy HotSpot - nielimitowany; 28. Aktywne sesje menedżera użytkowników - nielimitowany; 29. Interface łączące (bonding) - Nielimitowana ilość; 30. Funkcja - Możliwość instalacji kontenera; 31. Minimalne wyniki dla switchchip. (Wszystkie testy są wykonywane przy użyciu specjalistycznego sprzętu testowego Xena Networks i przeprowadzane zgodnie z RFC2544; Maksymalna przepustowość jest określana przy ponad 30-sekundowych próbach z tolerancją utraty pakietów na poziomie 0,1% w przypadku pakietów o rozmiarze 64, 512 i 1400 bajtów; Wyniki testów pokazują maksymalną wydajność urządzenia.) Tryb mostu: - przy 25 regułach filtrowania: 2662,50 kpps / 32333.4Mbps (1518 byte);2682.2kbps/10986.3Mbps (512 byte); 2758.9kbps/1500.8Mbps (64 byte);Routing:-przy 25 pojedynczych regułach kolejkowania:2112.2kbps/39009.0Mbps (1518 byte); 6322.6kbps/25897.4Mbps (512 byte); 6300.9kbps/3427.7Mbps (64 byte);Routing przy 25 regułach IP:3212.3kbps/39009.0Mbps (1518 byte); 3927.9kbps/16088.7Mbps (512 byte); 3901.5kbps/2122.4Mbps (64 byte)Testy wydajności w tunelach IPSec:Pojedynczy tunel: AES-128-CBC+SHA1: 179.7kbps/2012.6Mbps (1400byte); 186.4kbps/763.5M (512 byte); 182.8kbps/93.6Mbps (64 byte);256 tuneli przy AES-128-CBC + SHA256; 32. Moduły światłowodowe (4 sztuki per urządzenie)- wymagania: SM LC, 10km, TX1310, DDM, 10Gbps; Zakres temperatur min. -40 do +85 Długość fali TX/RX :1310nm;Budżet mocy/zasięg portu: 9dB/0.30km;Okablowanie portu:50/125,62.5/125,100/140 µm;urządzeniami, które nie posiadają blokady na producenta wkładki (np. D-Link, TP-Link, Planet, MikroTik i inni); Moduł kompatybilny w 100% z Cisco, 3com, HP, Huawei, Signamax, TP-Link, Nortel, Alcatel, Extreme, Foundry i in. oraz posiadają certyfikaty Rohs, CE, FDA, FC, TUV, UL. min. 12m-cy; 33. Wartość MTBF - Min. 200000 godz. W warunkach pokojowych; 34. Gwarancja - min. 12m-cy; | 1 | PLN | 4 | Router | 1. Architektura - ARM 64Bit; 2. Procesor - min. 16 core, min. 2GHz AL73400 lub równoważny; 3. Porty - min. 13 portów gigabit; min.1 podłączony bezpośrednio do procesora – port mgmt; 12 przez switchchip; 4. Sloty SFP+ - min.4 sloty 10G SFP+ z osobną pełnodupleksową linię podłączoną do switchip; 5. Moduły światłowodowe (4sztuki) - SM LC, 10km, TX1310, DDM, 10Gbps; Zakres temperatur min. -40 do +85, Długość fali TX/RX: 1310nm; Budżet mocy/zasięg portu: 9dB/0.30km; Okablowanie portu: 50/125, 62.5/125, 100/140 µm; urządzeniami, które nie posiadają blokady na producenta wkładki (np. D-Link, TP-Link, Planet, MikroTik i inni); Moduł kompatybilny w 100% z Cisco, 3com, HP, Huawei, Signamax, TP-Link, Nortel, Alcatel, Extreme, Foundry i in. oraz posiadają certyfikaty Rohs, CE, FDA, FC, TUV, UL. min. 12m-cy; 6. Sloty PCI M.2 - min. 1 z obsługą dysków min. do 8TB; 7. Zasilania - min. 2 wbudowane w obudowę routera redundantne zasilacze 100 - 240 V AC 50/60 Hz; 8. Pobór mocy - max. 75W w obciążeniu; 9. Zakres temperatur pracy - -20 do 60 stopni Celciusa; 10. Chłodzenie - Aktywne; 11. Obudowa - Umożliwiająca montaż w szafie RACK o wysokości 1U (w zestawie uchwyty do montażu w szafie); 12. Pamięć RAM - 16GB DDR4; 13. Pamięć wbudowana - 128MB Flash; 14. Wymiany - max. 450(mm)x200(mm)x45(mm); 15. Szyfrowanie - na poziomie sprzętu; 16. Certyfikaty zgodności - CE, RoHS, EAC; 17. Monitoring - Temperatura CPU; Aktualna temperatura; Temperatura PCB; Wartość Zasilania; 18. Norma IEC 60529 - min. IP20; 19. Parametr - PtMP; 20.PPPoE tunnels - nielimitowany; 21. PPTP tunnels - nielimitowany; 22. L2TP tunnels - nielimitowany; 23. OVPN tunnels - nielimitowany; 24. EoIP tunnels - nielimitowany; 25. Ilość interface VLAN - nielimitowany; 26. Reguły kolejki - nielimitowany; 27. Aktywni użytkownicy HotSpot - nielimitowany; 28. Aktywne sesje menedżera użytkowników - nielimitowany; 29. Interface łączące (bonding) - Nielimitowana ilość; 30. Funkcja - Możliwość instalacji kontenera; 31. Minimalne wyniki dla switchchip. (Wszystkie testy są wykonywane przy użyciu specjalistycznego sprzętu testowego Xena Networks i przeprowadzane zgodnie z RFC2544; Maksymalna przepustowość jest określana przy ponad 30-sekundowych próbach z tolerancją utraty pakietów na poziomie 0,1% w przypadku pakietów o rozmiarze 64, 512 i 1400 bajtów; Wyniki testów pokazują maksymalną wydajność urządzenia.) Tryb mostu: - przy 25 regułach filtrowania: 2662,50 kpps / 32333.4Mbps (1518 byte);2682.2kbps/10986.3Mbps (512 byte); 2758.9kbps/1500.8Mbps (64 byte);Routing:-przy 25 pojedynczych regułach kolejkowania:2112.2kbps/39009.0Mbps (1518 byte); 6322.6kbps/25897.4Mbps (512 byte); 6300.9kbps/3427.7Mbps (64 byte);Routing przy 25 regułach IP:3212.3kbps/39009.0Mbps (1518 byte); 3927.9kbps/16088.7Mbps (512 byte); 3901.5kbps/2122.4Mbps (64 byte)Testy wydajności w tunelach IPSec:Pojedynczy tunel: AES-128-CBC+SHA1: 179.7kbps/2012.6Mbps (1400byte); 186.4kbps/763.5M (512 byte); 182.8kbps/93.6Mbps (64 byte);256 tuneli przy AES-128-CBC + SHA256; 32. Moduły światłowodowe (4 sztuki per urządzenie)- wymagania: SM LC, 10km, TX1310, DDM, 10Gbps; Zakres temperatur min. -40 do +85 Długość fali TX/RX :1310nm;Budżet mocy/zasięg portu: 9dB/0.30km;Okablowanie portu:50/125,62.5/125,100/140 µm;urządzeniami, które nie posiadają blokady na producenta wkładki (np. D-Link, TP-Link, Planet, MikroTik i inni); Moduł kompatybilny w 100% z Cisco, 3com, HP, Huawei, Signamax, TP-Link, Nortel, Alcatel, Extreme, Foundry i in. oraz posiadają certyfikaty Rohs, CE, FDA, FC, TUV, UL. min. 12m-cy; 33. Wartość MTBF - Min. 200000 godz. W warunkach pokojowych; 34. Gwarancja - min. 12m-cy; | 1 | PLN | 4 | Router | 1. Architektura - ARM 64Bit; 2. Procesor - min. 16 core, min. 2GHz AL73400 lub równoważny; 3. Porty - min. 13 portów gigabit; min.1 podłączony bezpośrednio do procesora – port mgmt; 12 przez switchchip; 4. Sloty SFP+ - min.4 sloty 10G SFP+ z osobną pełnodupleksową linię podłączoną do switchip; 5. Moduły światłowodowe (4sztuki) - SM LC, 10km, TX1310, DDM, 10Gbps; Zakres temperatur min. -40 do +85, Długość fali TX/RX: 1310nm; Budżet mocy/zasięg portu: 9dB/0.30km; Okablowanie portu: 50/125, 62.5/125, 100/140 µm; urządzeniami, które nie posiadają blokady na producenta wkładki (np. D-Link, TP-Link, Planet, MikroTik i inni); Moduł kompatybilny w 100% z Cisco, 3com, HP, Huawei, Signamax, TP-Link, Nortel, Alcatel, Extreme, Foundry i in. oraz posiadają certyfikaty Rohs, CE, FDA, FC, TUV, UL. min. 12m-cy; 6. Sloty PCI M.2 - min. 1 z obsługą dysków min. do 8TB; 7. Zasilania - min. 2 wbudowane w obudowę routera redundantne zasilacze 100 - 240 V AC 50/60 Hz; 8. Pobór mocy - max. 75W w obciążeniu; 9. Zakres temperatur pracy - -20 do 60 stopni Celciusa; 10. Chłodzenie - Aktywne; 11. Obudowa - Umożliwiająca montaż w szafie RACK o wysokości 1U (w zestawie uchwyty do montażu w szafie); 12. Pamięć RAM - 16GB DDR4; 13. Pamięć wbudowana - 128MB Flash; 14. Wymiany - max. 450(mm)x200(mm)x45(mm); 15. Szyfrowanie - na poziomie sprzętu; 16. Certyfikaty zgodności - CE, RoHS, EAC; 17. Monitoring - Temperatura CPU; Aktualna temperatura; Temperatura PCB; Wartość Zasilania; 18. Norma IEC 60529 - min. IP20; 19. Parametr - PtMP; 20.PPPoE tunnels - nielimitowany; 21. PPTP tunnels - nielimitowany; 22. L2TP tunnels - nielimitowany; 23. OVPN tunnels - nielimitowany; 24. EoIP tunnels - nielimitowany; 25. Ilość interface VLAN - nielimitowany; 26. Reguły kolejki - nielimitowany; 27. Aktywni użytkownicy HotSpot - nielimitowany; 28. Aktywne sesje menedżera użytkowników - nielimitowany; 29. Interface łączące (bonding) - Nielimitowana ilość; 30. Funkcja - Możliwość instalacji kontenera; 31. Minimalne wyniki dla switchchip. (Wszystkie testy są wykonywane przy użyciu specjalistycznego sprzętu testowego Xena Networks i przeprowadzane zgodnie z RFC2544; Maksymalna przepustowość jest określana przy ponad 30-sekundowych próbach z tolerancją utraty pakietów na poziomie 0,1% w przypadku pakietów o rozmiarze 64, 512 i 1400 bajtów; Wyniki testów pokazują maksymalną wydajność urządzenia.) Tryb mostu: - przy 25 regułach filtrowania: 2662,50 kpps / 32333.4Mbps (1518 byte);2682.2kbps/10986.3Mbps (512 byte); 2758.9kbps/1500.8Mbps (64 byte);Routing:-przy 25 pojedynczych regułach kolejkowania:2112.2kbps/39009.0Mbps (1518 byte); 6322.6kbps/25897.4Mbps (512 byte); 6300.9kbps/3427.7Mbps (64 byte);Routing przy 25 regułach IP:3212.3kbps/39009.0Mbps (1518 byte); 3927.9kbps/16088.7Mbps (512 byte); 3901.5kbps/2122.4Mbps (64 byte)Testy wydajności w tunelach IPSec:Pojedynczy tunel: AES-128-CBC+SHA1: 179.7kbps/2012.6Mbps (1400byte); 186.4kbps/763.5M (512 byte); 182.8kbps/93.6Mbps (64 byte);256 tuneli przy AES-128-CBC + SHA256; 32. Moduły światłowodowe (4 sztuki per urządzenie)- wymagania: SM LC, 10km, TX1310, DDM, 10Gbps; Zakres temperatur min. -40 do +85 Długość fali TX/RX :1310nm;Budżet mocy/zasięg portu: 9dB/0.30km;Okablowanie portu:50/125,62.5/125,100/140 µm;urządzeniami, które nie posiadają blokady na producenta wkładki (np. D-Link, TP-Link, Planet, MikroTik i inni); Moduł kompatybilny w 100% z Cisco, 3com, HP, Huawei, Signamax, TP-Link, Nortel, Alcatel, Extreme, Foundry i in. oraz posiadają certyfikaty Rohs, CE, FDA, FC, TUV, UL. min. 12m-cy; 33. Wartość MTBF - Min. 200000 godz. W warunkach pokojowych; 34. Gwarancja - min. 12m-cy; | 1 | PLN | 4 | Router | 1. Architektura - ARM 64Bit; 2. Procesor - min. 16 core, min. 2GHz AL73400 lub równoważny; 3. Porty - min. 13 portów gigabit; min.1 podłączony bezpośrednio do procesora – port mgmt; 12 przez switchchip; 4. Sloty SFP+ - min.4 sloty 10G SFP+ z osobną pełnodupleksową linię podłączoną do switchip; 5. Moduły światłowodowe (4sztuki) - SM LC, 10km, TX1310, DDM, 10Gbps; Zakres temperatur min. -40 do +85, Długość fali TX/RX: 1310nm; Budżet mocy/zasięg portu: 9dB/0.30km; Okablowanie portu: 50/125, 62.5/125, 100/140 µm; urządzeniami, które nie posiadają blokady na producenta wkładki (np. D-Link, TP-Link, Planet, MikroTik i inni); Moduł kompatybilny w 100% z Cisco, 3com, HP, Huawei, Signamax, TP-Link, Nortel, Alcatel, Extreme, Foundry i in. oraz posiadają certyfikaty Rohs, CE, FDA, FC, TUV, UL. min. 12m-cy; 6. Sloty PCI M.2 - min. 1 z obsługą dysków min. do 8TB; 7. Zasilania - min. 2 wbudowane w obudowę routera redundantne zasilacze 100 - 240 V AC 50/60 Hz; 8. Pobór mocy - max. 75W w obciążeniu; 9. Zakres temperatur pracy - -20 do 60 stopni Celciusa; 10. Chłodzenie - Aktywne; 11. Obudowa - Umożliwiająca montaż w szafie RACK o wysokości 1U (w zestawie uchwyty do montażu w szafie); 12. Pamięć RAM - 16GB DDR4; 13. Pamięć wbudowana - 128MB Flash; 14. Wymiany - max. 450(mm)x200(mm)x45(mm); 15. Szyfrowanie - na poziomie sprzętu; 16. Certyfikaty zgodności - CE, RoHS, EAC; 17. Monitoring - Temperatura CPU; Aktualna temperatura; Temperatura PCB; Wartość Zasilania; 18. Norma IEC 60529 - min. IP20; 19. Parametr - PtMP; 20.PPPoE tunnels - nielimitowany; 21. PPTP tunnels - nielimitowany; 22. L2TP tunnels - nielimitowany; 23. OVPN tunnels - nielimitowany; 24. EoIP tunnels - nielimitowany; 25. Ilość interface VLAN - nielimitowany; 26. Reguły kolejki - nielimitowany; 27. Aktywni użytkownicy HotSpot - nielimitowany; 28. Aktywne sesje menedżera użytkowników - nielimitowany; 29. Interface łączące (bonding) - Nielimitowana ilość; 30. Funkcja - Możliwość instalacji kontenera; 31. Minimalne wyniki dla switchchip. (Wszystkie testy są wykonywane przy użyciu specjalistycznego sprzętu testowego Xena Networks i przeprowadzane zgodnie z RFC2544; Maksymalna przepustowość jest określana przy ponad 30-sekundowych próbach z tolerancją utraty pakietów na poziomie 0,1% w przypadku pakietów o rozmiarze 64, 512 i 1400 bajtów; Wyniki testów pokazują maksymalną wydajność urządzenia.) Tryb mostu: - przy 25 regułach filtrowania: 2662,50 kpps / 32333.4Mbps (1518 byte);2682.2kbps/10986.3Mbps (512 byte); 2758.9kbps/1500.8Mbps (64 byte);Routing:-przy 25 pojedynczych regułach kolejkowania:2112.2kbps/39009.0Mbps (1518 byte); 6322.6kbps/25897.4Mbps (512 byte); 6300.9kbps/3427.7Mbps (64 byte);Routing przy 25 regułach IP:3212.3kbps/39009.0Mbps (1518 byte); 3927.9kbps/16088.7Mbps (512 byte); 3901.5kbps/2122.4Mbps (64 byte)Testy wydajności w tunelach IPSec:Pojedynczy tunel: AES-128-CBC+SHA1: 179.7kbps/2012.6Mbps (1400byte); 186.4kbps/763.5M (512 byte); 182.8kbps/93.6Mbps (64 byte);256 tuneli przy AES-128-CBC + SHA256; 32. Moduły światłowodowe (4 sztuki per urządzenie)- wymagania: SM LC, 10km, TX1310, DDM, 10Gbps; Zakres temperatur min. -40 do +85 Długość fali TX/RX :1310nm;Budżet mocy/zasięg portu: 9dB/0.30km;Okablowanie portu:50/125,62.5/125,100/140 µm;urządzeniami, które nie posiadają blokady na producenta wkładki (np. D-Link, TP-Link, Planet, MikroTik i inni); Moduł kompatybilny w 100% z Cisco, 3com, HP, Huawei, Signamax, TP-Link, Nortel, Alcatel, Extreme, Foundry i in. oraz posiadają certyfikaty Rohs, CE, FDA, FC, TUV, UL. min. 12m-cy; 33. Wartość MTBF - Min. 200000 godz. W warunkach pokojowych; 34. Gwarancja - min. 12m-cy; | 1 | PLN | 4 | Router | 1. Architektura - ARM 64Bit; 2. Procesor - min. 16 core, min. 2GHz AL73400 lub równoważny; 3. Porty - min. 13 portów gigabit; min.1 podłączony bezpośrednio do procesora – port mgmt; 12 przez switchchip; 4. Sloty SFP+ - min.4 sloty 10G SFP+ z osobną pełnodupleksową linię podłączoną do switchip; 5. Moduły światłowodowe (4sztuki) - SM LC, 10km, TX1310, DDM, 10Gbps; Zakres temperatur min. -40 do +85, Długość fali TX/RX: 1310nm; Budżet mocy/zasięg portu: 9dB/0.30km; Okablowanie portu: 50/125, 62.5/125, 100/140 µm; urządzeniami, które nie posiadają blokady na producenta wkładki (np. D-Link, TP-Link, Planet, MikroTik i inni); Moduł kompatybilny w 100% z Cisco, 3com, HP, Huawei, Signamax, TP-Link, Nortel, Alcatel, Extreme, Foundry i in. oraz posiadają certyfikaty Rohs, CE, FDA, FC, TUV, UL. min. 12m-cy; 6. Sloty PCI M.2 - min. 1 z obsługą dysków min. do 8TB; 7. Zasilania - min. 2 wbudowane w obudowę routera redundantne zasilacze 100 - 240 V AC 50/60 Hz; 8. Pobór mocy - max. 75W w obciążeniu; 9. Zakres temperatur pracy - -20 do 60 stopni Celciusa; 10. Chłodzenie - Aktywne; 11. Obudowa - Umożliwiająca montaż w szafie RACK o wysokości 1U (w zestawie uchwyty do montażu w szafie); 12. Pamięć RAM - 16GB DDR4; 13. Pamięć wbudowana - 128MB Flash; 14. Wymiany - max. 450(mm)x200(mm)x45(mm); 15. Szyfrowanie - na poziomie sprzętu; 16. Certyfikaty zgodności - CE, RoHS, EAC; 17. Monitoring - Temperatura CPU; Aktualna temperatura; Temperatura PCB; Wartość Zasilania; 18. Norma IEC 60529 - min. IP20; 19. Parametr - PtMP; 20.PPPoE tunnels - nielimitowany; 21. PPTP tunnels - nielimitowany; 22. L2TP tunnels - nielimitowany; 23. OVPN tunnels - nielimitowany; 24. EoIP tunnels - nielimitowany; 25. Ilość interface VLAN - nielimitowany; 26. Reguły kolejki - nielimitowany; 27. Aktywni użytkownicy HotSpot - nielimitowany; 28. Aktywne sesje menedżera użytkowników - nielimitowany; 29. Interface łączące (bonding) - Nielimitowana ilość; 30. Funkcja - Możliwość instalacji kontenera; 31. Minimalne wyniki dla switchchip. (Wszystkie testy są wykonywane przy użyciu specjalistycznego sprzętu testowego Xena Networks i przeprowadzane zgodnie z RFC2544; Maksymalna przepustowość jest określana przy ponad 30-sekundowych próbach z tolerancją utraty pakietów na poziomie 0,1% w przypadku pakietów o rozmiarze 64, 512 i 1400 bajtów; Wyniki testów pokazują maksymalną wydajność urządzenia.) Tryb mostu: - przy 25 regułach filtrowania: 2662,50 kpps / 32333.4Mbps (1518 byte);2682.2kbps/10986.3Mbps (512 byte); 2758.9kbps/1500.8Mbps (64 byte);Routing:-przy 25 pojedynczych regułach kolejkowania:2112.2kbps/39009.0Mbps (1518 byte); 6322.6kbps/25897.4Mbps (512 byte); 6300.9kbps/3427.7Mbps (64 byte);Routing przy 25 regułach IP:3212.3kbps/39009.0Mbps (1518 byte); 3927.9kbps/16088.7Mbps (512 byte); 3901.5kbps/2122.4Mbps (64 byte)Testy wydajności w tunelach IPSec:Pojedynczy tunel: AES-128-CBC+SHA1: 179.7kbps/2012.6Mbps (1400byte); 186.4kbps/763.5M (512 byte); 182.8kbps/93.6Mbps (64 byte);256 tuneli przy AES-128-CBC + SHA256; 32. Moduły światłowodowe (4 sztuki per urządzenie)- wymagania: SM LC, 10km, TX1310, DDM, 10Gbps; Zakres temperatur min. -40 do +85 Długość fali TX/RX :1310nm;Budżet mocy/zasięg portu: 9dB/0.30km;Okablowanie portu:50/125,62.5/125,100/140 µm;urządzeniami, które nie posiadają blokady na producenta wkładki (np. D-Link, TP-Link, Planet, MikroTik i inni); Moduł kompatybilny w 100% z Cisco, 3com, HP, Huawei, Signamax, TP-Link, Nortel, Alcatel, Extreme, Foundry i in. oraz posiadają certyfikaty Rohs, CE, FDA, FC, TUV, UL. min. 12m-cy; 33. Wartość MTBF - Min. 200000 godz. W warunkach pokojowych; 34. Gwarancja - min. 12m-cy; | 1 | PLN | 4 | Router | 1. Architektura - ARM 64Bit; 2. Procesor - min. 16 core, min. 2GHz AL73400 lub równoważny; 3. Porty - min. 13 portów gigabit; min.1 podłączony bezpośrednio do procesora – port mgmt; 12 przez switchchip; 4. Sloty SFP+ - min.4 sloty 10G SFP+ z osobną pełnodupleksową linię podłączoną do switchip; 5. Moduły światłowodowe (4sztuki) - SM LC, 10km, TX1310, DDM, 10Gbps; Zakres temperatur min. -40 do +85, Długość fali TX/RX: 1310nm; Budżet mocy/zasięg portu: 9dB/0.30km; Okablowanie portu: 50/125, 62.5/125, 100/140 µm; urządzeniami, które nie posiadają blokady na producenta wkładki (np. D-Link, TP-Link, Planet, MikroTik i inni); Moduł kompatybilny w 100% z Cisco, 3com, HP, Huawei, Signamax, TP-Link, Nortel, Alcatel, Extreme, Foundry i in. oraz posiadają certyfikaty Rohs, CE, FDA, FC, TUV, UL. min. 12m-cy; 6. Sloty PCI M.2 - min. 1 z obsługą dysków min. do 8TB; 7. Zasilania - min. 2 wbudowane w obudowę routera redundantne zasilacze 100 - 240 V AC 50/60 Hz; 8. Pobór mocy - max. 75W w obciążeniu; 9. Zakres temperatur pracy - -20 do 60 stopni Celciusa; 10. Chłodzenie - Aktywne; 11. Obudowa - Umożliwiająca montaż w szafie RACK o wysokości 1U (w zestawie uchwyty do montażu w szafie); 12. Pamięć RAM - 16GB DDR4; 13. Pamięć wbudowana - 128MB Flash; 14. Wymiany - max. 450(mm)x200(mm)x45(mm); 15. Szyfrowanie - na poziomie sprzętu; 16. Certyfikaty zgodności - CE, RoHS, EAC; 17. Monitoring - Temperatura CPU; Aktualna temperatura; Temperatura PCB; Wartość Zasilania; 18. Norma IEC 60529 - min. IP20; 19. Parametr - PtMP; 20.PPPoE tunnels - nielimitowany; 21. PPTP tunnels - nielimitowany; 22. L2TP tunnels - nielimitowany; 23. OVPN tunnels - nielimitowany; 24. EoIP tunnels - nielimitowany; 25. Ilość interface VLAN - nielimitowany; 26. Reguły kolejki - nielimitowany; 27. Aktywni użytkownicy HotSpot - nielimitowany; 28. Aktywne sesje menedżera użytkowników - nielimitowany; 29. Interface łączące (bonding) - Nielimitowana ilość; 30. Funkcja - Możliwość instalacji kontenera; 31. Minimalne wyniki dla switchchip. (Wszystkie testy są wykonywane przy użyciu specjalistycznego sprzętu testowego Xena Networks i przeprowadzane zgodnie z RFC2544; Maksymalna przepustowość jest określana przy ponad 30-sekundowych próbach z tolerancją utraty pakietów na poziomie 0,1% w przypadku pakietów o rozmiarze 64, 512 i 1400 bajtów; Wyniki testów pokazują maksymalną wydajność urządzenia.) Tryb mostu: - przy 25 regułach filtrowania: 2662,50 kpps / 32333.4Mbps (1518 byte);2682.2kbps/10986.3Mbps (512 byte); 2758.9kbps/1500.8Mbps (64 byte);Routing:-przy 25 pojedynczych regułach kolejkowania:2112.2kbps/39009.0Mbps (1518 byte); 6322.6kbps/25897.4Mbps (512 byte); 6300.9kbps/3427.7Mbps (64 byte);Routing przy 25 regułach IP:3212.3kbps/39009.0Mbps (1518 byte); 3927.9kbps/16088.7Mbps (512 byte); 3901.5kbps/2122.4Mbps (64 byte)Testy wydajności w tunelach IPSec:Pojedynczy tunel: AES-128-CBC+SHA1: 179.7kbps/2012.6Mbps (1400byte); 186.4kbps/763.5M (512 byte); 182.8kbps/93.6Mbps (64 byte);256 tuneli przy AES-128-CBC + SHA256; 32. Moduły światłowodowe (4 sztuki per urządzenie)- wymagania: SM LC, 10km, TX1310, DDM, 10Gbps; Zakres temperatur min. -40 do +85 Długość fali TX/RX :1310nm;Budżet mocy/zasięg portu: 9dB/0.30km;Okablowanie portu:50/125,62.5/125,100/140 µm;urządzeniami, które nie posiadają blokady na producenta wkładki (np. D-Link, TP-Link, Planet, MikroTik i inni); Moduł kompatybilny w 100% z Cisco, 3com, HP, Huawei, Signamax, TP-Link, Nortel, Alcatel, Extreme, Foundry i in. oraz posiadają certyfikaty Rohs, CE, FDA, FC, TUV, UL. min. 12m-cy; 33. Wartość MTBF - Min. 200000 godz. W warunkach pokojowych; 34. Gwarancja - min. 12m-cy; | 1 | PLN | 4 | Router | 1. Architektura - ARM 64Bit; 2. Procesor - min. 16 core, min. 2GHz AL73400 lub równoważny; 3. Porty - min. 13 portów gigabit; min.1 podłączony bezpośrednio do procesora – port mgmt; 12 przez switchchip; 4. Sloty SFP+ - min.4 sloty 10G SFP+ z osobną pełnodupleksową linię podłączoną do switchip; 5. Moduły światłowodowe (4sztuki) - SM LC, 10km, TX1310, DDM, 10Gbps; Zakres temperatur min. -40 do +85, Długość fali TX/RX: 1310nm; Budżet mocy/zasięg portu: 9dB/0.30km; Okablowanie portu: 50/125, 62.5/125, 100/140 µm; urządzeniami, które nie posiadają blokady na producenta wkładki (np. D-Link, TP-Link, Planet, MikroTik i inni); Moduł kompatybilny w 100% z Cisco, 3com, HP, Huawei, Signamax, TP-Link, Nortel, Alcatel, Extreme, Foundry i in. oraz posiadają certyfikaty Rohs, CE, FDA, FC, TUV, UL. min. 12m-cy; 6. Sloty PCI M.2 - min. 1 z obsługą dysków min. do 8TB; 7. Zasilania - min. 2 wbudowane w obudowę routera redundantne zasilacze 100 - 240 V AC 50/60 Hz; 8. Pobór mocy - max. 75W w obciążeniu; 9. Zakres temperatur pracy - -20 do 60 stopni Celciusa; 10. Chłodzenie - Aktywne; 11. Obudowa - Umożliwiająca montaż w szafie RACK o wysokości 1U (w zestawie uchwyty do montażu w szafie); 12. Pamięć RAM - 16GB DDR4; 13. Pamięć wbudowana - 128MB Flash; 14. Wymiany - max. 450(mm)x200(mm)x45(mm); 15. Szyfrowanie - na poziomie sprzętu; 16. Certyfikaty zgodności - CE, RoHS, EAC; 17. Monitoring - Temperatura CPU; Aktualna temperatura; Temperatura PCB; Wartość Zasilania; 18. Norma IEC 60529 - min. IP20; 19. Parametr - PtMP; 20.PPPoE tunnels - nielimitowany; 21. PPTP tunnels - nielimitowany; 22. L2TP tunnels - nielimitowany; 23. OVPN tunnels - nielimitowany; 24. EoIP tunnels - nielimitowany; 25. Ilość interface VLAN - nielimitowany; 26. Reguły kolejki - nielimitowany; 27. Aktywni użytkownicy HotSpot - nielimitowany; 28. Aktywne sesje menedżera użytkowników - nielimitowany; 29. Interface łączące (bonding) - Nielimitowana ilość; 30. Funkcja - Możliwość instalacji kontenera; 31. Minimalne wyniki dla switchchip. (Wszystkie testy są wykonywane przy użyciu specjalistycznego sprzętu testowego Xena Networks i przeprowadzane zgodnie z RFC2544; Maksymalna przepustowość jest określana przy ponad 30-sekundowych próbach z tolerancją utraty pakietów na poziomie 0,1% w przypadku pakietów o rozmiarze 64, 512 i 1400 bajtów; Wyniki testów pokazują maksymalną wydajność urządzenia.) Tryb mostu: - przy 25 regułach filtrowania: 2662,50 kpps / 32333.4Mbps (1518 byte);2682.2kbps/10986.3Mbps (512 byte); 2758.9kbps/1500.8Mbps (64 byte);Routing:-przy 25 pojedynczych regułach kolejkowania:2112.2kbps/39009.0Mbps (1518 byte); 6322.6kbps/25897.4Mbps (512 byte); 6300.9kbps/3427.7Mbps (64 byte);Routing przy 25 regułach IP:3212.3kbps/39009.0Mbps (1518 byte); 3927.9kbps/16088.7Mbps (512 byte); 3901.5kbps/2122.4Mbps (64 byte)Testy wydajności w tunelach IPSec:Pojedynczy tunel: AES-128-CBC+SHA1: 179.7kbps/2012.6Mbps (1400byte); 186.4kbps/763.5M (512 byte); 182.8kbps/93.6Mbps (64 byte);256 tuneli przy AES-128-CBC + SHA256; 32. Moduły światłowodowe (4 sztuki per urządzenie)- wymagania: SM LC, 10km, TX1310, DDM, 10Gbps; Zakres temperatur min. -40 do +85 Długość fali TX/RX :1310nm;Budżet mocy/zasięg portu: 9dB/0.30km;Okablowanie portu:50/125,62.5/125,100/140 µm;urządzeniami, które nie posiadają blokady na producenta wkładki (np. D-Link, TP-Link, Planet, MikroTik i inni); Moduł kompatybilny w 100% z Cisco, 3com, HP, Huawei, Signamax, TP-Link, Nortel, Alcatel, Extreme, Foundry i in. oraz posiadają certyfikaty Rohs, CE, FDA, FC, TUV, UL. min. 12m-cy; 33. Wartość MTBF - Min. 200000 godz. W warunkach pokojowych; 34. Gwarancja - min. 12m-cy; | 1 | PLN | 4 | Router | 1. Architektura - ARM 64Bit; 2. Procesor - min. 16 core, min. 2GHz AL73400 lub równoważny; 3. Porty - min. 13 portów gigabit; min.1 podłączony bezpośrednio do procesora – port mgmt; 12 przez switchchip; 4. Sloty SFP+ - min.4 sloty 10G SFP+ z osobną pełnodupleksową linię podłączoną do switchip; 5. Moduły światłowodowe (4sztuki) - SM LC, 10km, TX1310, DDM, 10Gbps; Zakres temperatur min. -40 do +85, Długość fali TX/RX: 1310nm; Budżet mocy/zasięg portu: 9dB/0.30km; Okablowanie portu: 50/125, 62.5/125, 100/140 µm; urządzeniami, które nie posiadają blokady na producenta wkładki (np. D-Link, TP-Link, Planet, MikroTik i inni); Moduł kompatybilny w 100% z Cisco, 3com, HP, Huawei, Signamax, TP-Link, Nortel, Alcatel, Extreme, Foundry i in. oraz posiadają certyfikaty Rohs, CE, FDA, FC, TUV, UL. min. 12m-cy; 6. Sloty PCI M.2 - min. 1 z obsługą dysków min. do 8TB; 7. Zasilania - min. 2 wbudowane w obudowę routera redundantne zasilacze 100 - 240 V AC 50/60 Hz; 8. Pobór mocy - max. 75W w obciążeniu; 9. Zakres temperatur pracy - -20 do 60 stopni Celciusa; 10. Chłodzenie - Aktywne; 11. Obudowa - Umożliwiająca montaż w szafie RACK o wysokości 1U (w zestawie uchwyty do montażu w szafie); 12. Pamięć RAM - 16GB DDR4; 13. Pamięć wbudowana - 128MB Flash; 14. Wymiany - max. 450(mm)x200(mm)x45(mm); 15. Szyfrowanie - na poziomie sprzętu; 16. Certyfikaty zgodności - CE, RoHS, EAC; 17. Monitoring - Temperatura CPU; Aktualna temperatura; Temperatura PCB; Wartość Zasilania; 18. Norma IEC 60529 - min. IP20; 19. Parametr - PtMP; 20.PPPoE tunnels - nielimitowany; 21. PPTP tunnels - nielimitowany; 22. L2TP tunnels - nielimitowany; 23. OVPN tunnels - nielimitowany; 24. EoIP tunnels - nielimitowany; 25. Ilość interface VLAN - nielimitowany; 26. Reguły kolejki - nielimitowany; 27. Aktywni użytkownicy HotSpot - nielimitowany; 28. Aktywne sesje menedżera użytkowników - nielimitowany; 29. Interface łączące (bonding) - Nielimitowana ilość; 30. Funkcja - Możliwość instalacji kontenera; 31. Minimalne wyniki dla switchchip. (Wszystkie testy są wykonywane przy użyciu specjalistycznego sprzętu testowego Xena Networks i przeprowadzane zgodnie z RFC2544; Maksymalna przepustowość jest określana przy ponad 30-sekundowych próbach z tolerancją utraty pakietów na poziomie 0,1% w przypadku pakietów o rozmiarze 64, 512 i 1400 bajtów; Wyniki testów pokazują maksymalną wydajność urządzenia.) Tryb mostu: - przy 25 regułach filtrowania: 2662,50 kpps / 32333.4Mbps (1518 byte);2682.2kbps/10986.3Mbps (512 byte); 2758.9kbps/1500.8Mbps (64 byte);Routing:-przy 25 pojedynczych regułach kolejkowania:2112.2kbps/39009.0Mbps (1518 byte); 6322.6kbps/25897.4Mbps (512 byte); 6300.9kbps/3427.7Mbps (64 byte);Routing przy 25 regułach IP:3212.3kbps/39009.0Mbps (1518 byte); 3927.9kbps/16088.7Mbps (512 byte); 3901.5kbps/2122.4Mbps (64 byte)Testy wydajności w tunelach IPSec:Pojedynczy tunel: AES-128-CBC+SHA1: 179.7kbps/2012.6Mbps (1400byte); 186.4kbps/763.5M (512 byte); 182.8kbps/93.6Mbps (64 byte);256 tuneli przy AES-128-CBC + SHA256; 32. Moduły światłowodowe (4 sztuki per urządzenie)- wymagania: SM LC, 10km, TX1310, DDM, 10Gbps; Zakres temperatur min. -40 do +85 Długość fali TX/RX :1310nm;Budżet mocy/zasięg portu: 9dB/0.30km;Okablowanie portu:50/125,62.5/125,100/140 µm;urządzeniami, które nie posiadają blokady na producenta wkładki (np. D-Link, TP-Link, Planet, MikroTik i inni); Moduł kompatybilny w 100% z Cisco, 3com, HP, Huawei, Signamax, TP-Link, Nortel, Alcatel, Extreme, Foundry i in. oraz posiadają certyfikaty Rohs, CE, FDA, FC, TUV, UL. min. 12m-cy; 33. Wartość MTBF - Min. 200000 godz. W warunkach pokojowych; 34. Gwarancja - min. 12m-cy; | 1 | PLN | 4 | Router | 1. Architektura - ARM 64Bit; 2. Procesor - min. 16 core, min. 2GHz AL73400 lub równoważny; 3. Porty - min. 13 portów gigabit; min.1 podłączony bezpośrednio do procesora – port mgmt; 12 przez switchchip; 4. Sloty SFP+ - min.4 sloty 10G SFP+ z osobną pełnodupleksową linię podłączoną do switchip; 5. Moduły światłowodowe (4sztuki) - SM LC, 10km, TX1310, DDM, 10Gbps; Zakres temperatur min. -40 do +85, Długość fali TX/RX: 1310nm; Budżet mocy/zasięg portu: 9dB/0.30km; Okablowanie portu: 50/125, 62.5/125, 100/140 µm; urządzeniami, które nie posiadają blokady na producenta wkładki (np. D-Link, TP-Link, Planet, MikroTik i inni); Moduł kompatybilny w 100% z Cisco, 3com, HP, Huawei, Signamax, TP-Link, Nortel, Alcatel, Extreme, Foundry i in. oraz posiadają certyfikaty Rohs, CE, FDA, FC, TUV, UL. min. 12m-cy; 6. Sloty PCI M.2 - min. 1 z obsługą dysków min. do 8TB; 7. Zasilania - min. 2 wbudowane w obudowę routera redundantne zasilacze 100 - 240 V AC 50/60 Hz; 8. Pobór mocy - max. 75W w obciążeniu; 9. Zakres temperatur pracy - -20 do 60 stopni Celciusa; 10. Chłodzenie - Aktywne; 11. Obudowa - Umożliwiająca montaż w szafie RACK o wysokości 1U (w zestawie uchwyty do montażu w szafie); 12. Pamięć RAM - 16GB DDR4; 13. Pamięć wbudowana - 128MB Flash; 14. Wymiany - max. 450(mm)x200(mm)x45(mm); 15. Szyfrowanie - na poziomie sprzętu; 16. Certyfikaty zgodności - CE, RoHS, EAC; 17. Monitoring - Temperatura CPU; Aktualna temperatura; Temperatura PCB; Wartość Zasilania; 18. Norma IEC 60529 - min. IP20; 19. Parametr - PtMP; 20.PPPoE tunnels - nielimitowany; 21. PPTP tunnels - nielimitowany; 22. L2TP tunnels - nielimitowany; 23. OVPN tunnels - nielimitowany; 24. EoIP tunnels - nielimitowany; 25. Ilość interface VLAN - nielimitowany; 26. Reguły kolejki - nielimitowany; 27. Aktywni użytkownicy HotSpot - nielimitowany; 28. Aktywne sesje menedżera użytkowników - nielimitowany; 29. Interface łączące (bonding) - Nielimitowana ilość; 30. Funkcja - Możliwość instalacji kontenera; 31. Minimalne wyniki dla switchchip. (Wszystkie testy są wykonywane przy użyciu specjalistycznego sprzętu testowego Xena Networks i przeprowadzane zgodnie z RFC2544; Maksymalna przepustowość jest określana przy ponad 30-sekundowych próbach z tolerancją utraty pakietów na poziomie 0,1% w przypadku pakietów o rozmiarze 64, 512 i 1400 bajtów; Wyniki testów pokazują maksymalną wydajność urządzenia.) Tryb mostu: - przy 25 regułach filtrowania: 2662,50 kpps / 32333.4Mbps (1518 byte);2682.2kbps/10986.3Mbps (512 byte); 2758.9kbps/1500.8Mbps (64 byte);Routing:-przy 25 pojedynczych regułach kolejkowania:2112.2kbps/39009.0Mbps (1518 byte); 6322.6kbps/25897.4Mbps (512 byte); 6300.9kbps/3427.7Mbps (64 byte);Routing przy 25 regułach IP:3212.3kbps/39009.0Mbps (1518 byte); 3927.9kbps/16088.7Mbps (512 byte); 3901.5kbps/2122.4Mbps (64 byte)Testy wydajności w tunelach IPSec:Pojedynczy tunel: AES-128-CBC+SHA1: 179.7kbps/2012.6Mbps (1400byte); 186.4kbps/763.5M (512 byte); 182.8kbps/93.6Mbps (64 byte);256 tuneli przy AES-128-CBC + SHA256; 32. Moduły światłowodowe (4 sztuki per urządzenie)- wymagania: SM LC, 10km, TX1310, DDM, 10Gbps; Zakres temperatur min. -40 do +85 Długość fali TX/RX :1310nm;Budżet mocy/zasięg portu: 9dB/0.30km;Okablowanie portu:50/125,62.5/125,100/140 µm;urządzeniami, które nie posiadają blokady na producenta wkładki (np. D-Link, TP-Link, Planet, MikroTik i inni); Moduł kompatybilny w 100% z Cisco, 3com, HP, Huawei, Signamax, TP-Link, Nortel, Alcatel, Extreme, Foundry i in. oraz posiadają certyfikaty Rohs, CE, FDA, FC, TUV, UL. min. 12m-cy; 33. Wartość MTBF - Min. 200000 godz. W warunkach pokojowych; 34. Gwarancja - min. 12m-cy; | 1 | PLN | 4 | Router | 1. Architektura - ARM 64Bit; 2. Procesor - min. 16 core, min. 2GHz AL73400 lub równoważny; 3. Porty - min. 13 portów gigabit; min.1 podłączony bezpośrednio do procesora – port mgmt; 12 przez switchchip; 4. Sloty SFP+ - min.4 sloty 10G SFP+ z osobną pełnodupleksową linię podłączoną do switchip; 5. Moduły światłowodowe (4sztuki) - SM LC, 10km, TX1310, DDM, 10Gbps; Zakres temperatur min. -40 do +85, Długość fali TX/RX: 1310nm; Budżet mocy/zasięg portu: 9dB/0.30km; Okablowanie portu: 50/125, 62.5/125, 100/140 µm; urządzeniami, które nie posiadają blokady na producenta wkładki (np. D-Link, TP-Link, Planet, MikroTik i inni); Moduł kompatybilny w 100% z Cisco, 3com, HP, Huawei, Signamax, TP-Link, Nortel, Alcatel, Extreme, Foundry i in. oraz posiadają certyfikaty Rohs, CE, FDA, FC, TUV, UL. min. 12m-cy; 6. Sloty PCI M.2 - min. 1 z obsługą dysków min. do 8TB; 7. Zasilania - min. 2 wbudowane w obudowę routera redundantne zasilacze 100 - 240 V AC 50/60 Hz; 8. Pobór mocy - max. 75W w obciążeniu; 9. Zakres temperatur pracy - -20 do 60 stopni Celciusa; 10. Chłodzenie - Aktywne; 11. Obudowa - Umożliwiająca montaż w szafie RACK o wysokości 1U (w zestawie uchwyty do montażu w szafie); 12. Pamięć RAM - 16GB DDR4; 13. Pamięć wbudowana - 128MB Flash; 14. Wymiany - max. 450(mm)x200(mm)x45(mm); 15. Szyfrowanie - na poziomie sprzętu; 16. Certyfikaty zgodności - CE, RoHS, EAC; 17. Monitoring - Temperatura CPU; Aktualna temperatura; Temperatura PCB; Wartość Zasilania; 18. Norma IEC 60529 - min. IP20; 19. Parametr - PtMP; 20.PPPoE tunnels - nielimitowany; 21. PPTP tunnels - nielimitowany; 22. L2TP tunnels - nielimitowany; 23. OVPN tunnels - nielimitowany; 24. EoIP tunnels - nielimitowany; 25. Ilość interface VLAN - nielimitowany; 26. Reguły kolejki - nielimitowany; 27. Aktywni użytkownicy HotSpot - nielimitowany; 28. Aktywne sesje menedżera użytkowników - nielimitowany; 29. Interface łączące (bonding) - Nielimitowana ilość; 30. Funkcja - Możliwość instalacji kontenera; 31. Minimalne wyniki dla switchchip. (Wszystkie testy są wykonywane przy użyciu specjalistycznego sprzętu testowego Xena Networks i przeprowadzane zgodnie z RFC2544; Maksymalna przepustowość jest określana przy ponad 30-sekundowych próbach z tolerancją utraty pakietów na poziomie 0,1% w przypadku pakietów o rozmiarze 64, 512 i 1400 bajtów; Wyniki testów pokazują maksymalną wydajność urządzenia.) Tryb mostu: - przy 25 regułach filtrowania: 2662,50 kpps / 32333.4Mbps (1518 byte);2682.2kbps/10986.3Mbps (512 byte); 2758.9kbps/1500.8Mbps (64 byte);Routing:-przy 25 pojedynczych regułach kolejkowania:2112.2kbps/39009.0Mbps (1518 byte); 6322.6kbps/25897.4Mbps (512 byte); 6300.9kbps/3427.7Mbps (64 byte);Routing przy 25 regułach IP:3212.3kbps/39009.0Mbps (1518 byte); 3927.9kbps/16088.7Mbps (512 byte); 3901.5kbps/2122.4Mbps (64 byte)Testy wydajności w tunelach IPSec:Pojedynczy tunel: AES-128-CBC+SHA1: 179.7kbps/2012.6Mbps (1400byte); 186.4kbps/763.5M (512 byte); 182.8kbps/93.6Mbps (64 byte);256 tuneli przy AES-128-CBC + SHA256; 32. Moduły światłowodowe (4 sztuki per urządzenie)- wymagania: SM LC, 10km, TX1310, DDM, 10Gbps; Zakres temperatur min. -40 do +85 Długość fali TX/RX :1310nm;Budżet mocy/zasięg portu: 9dB/0.30km;Okablowanie portu:50/125,62.5/125,100/140 µm;urządzeniami, które nie posiadają blokady na producenta wkładki (np. D-Link, TP-Link, Planet, MikroTik i inni); Moduł kompatybilny w 100% z Cisco, 3com, HP, Huawei, Signamax, TP-Link, Nortel, Alcatel, Extreme, Foundry i in. oraz posiadają certyfikaty Rohs, CE, FDA, FC, TUV, UL. min. 12m-cy; 33. Wartość MTBF - Min. 200000 godz. W warunkach pokojowych; 34. Gwarancja - min. 12m-cy; | 1 | PLN | 4 | Router | 1. Architektura - ARM 64Bit; 2. Procesor - min. 16 core, min. 2GHz AL73400 lub równoważny; 3. Porty - min. 13 portów gigabit; min.1 podłączony bezpośrednio do procesora – port mgmt; 12 przez switchchip; 4. Sloty SFP+ - min.4 sloty 10G SFP+ z osobną pełnodupleksową linię podłączoną do switchip; 5. Moduły światłowodowe (4sztuki) - SM LC, 10km, TX1310, DDM, 10Gbps; Zakres temperatur min. -40 do +85, Długość fali TX/RX: 1310nm; Budżet mocy/zasięg portu: 9dB/0.30km; Okablowanie portu: 50/125, 62.5/125, 100/140 µm; urządzeniami, które nie posiadają blokady na producenta wkładki (np. D-Link, TP-Link, Planet, MikroTik i inni); Moduł kompatybilny w 100% z Cisco, 3com, HP, Huawei, Signamax, TP-Link, Nortel, Alcatel, Extreme, Foundry i in. oraz posiadają certyfikaty Rohs, CE, FDA, FC, TUV, UL. min. 12m-cy; 6. Sloty PCI M.2 - min. 1 z obsługą dysków min. do 8TB; 7. Zasilania - min. 2 wbudowane w obudowę routera redundantne zasilacze 100 - 240 V AC 50/60 Hz; 8. Pobór mocy - max. 75W w obciążeniu; 9. Zakres temperatur pracy - -20 do 60 stopni Celciusa; 10. Chłodzenie - Aktywne; 11. Obudowa - Umożliwiająca montaż w szafie RACK o wysokości 1U (w zestawie uchwyty do montażu w szafie); 12. Pamięć RAM - 16GB DDR4; 13. Pamięć wbudowana - 128MB Flash; 14. Wymiany - max. 450(mm)x200(mm)x45(mm); 15. Szyfrowanie - na poziomie sprzętu; 16. Certyfikaty zgodności - CE, RoHS, EAC; 17. Monitoring - Temperatura CPU; Aktualna temperatura; Temperatura PCB; Wartość Zasilania; 18. Norma IEC 60529 - min. IP20; 19. Parametr - PtMP; 20.PPPoE tunnels - nielimitowany; 21. PPTP tunnels - nielimitowany; 22. L2TP tunnels - nielimitowany; 23. OVPN tunnels - nielimitowany; 24. EoIP tunnels - nielimitowany; 25. Ilość interface VLAN - nielimitowany; 26. Reguły kolejki - nielimitowany; 27. Aktywni użytkownicy HotSpot - nielimitowany; 28. Aktywne sesje menedżera użytkowników - nielimitowany; 29. Interface łączące (bonding) - Nielimitowana ilość; 30. Funkcja - Możliwość instalacji kontenera; 31. Minimalne wyniki dla switchchip. (Wszystkie testy są wykonywane przy użyciu specjalistycznego sprzętu testowego Xena Networks i przeprowadzane zgodnie z RFC2544; Maksymalna przepustowość jest określana przy ponad 30-sekundowych próbach z tolerancją utraty pakietów na poziomie 0,1% w przypadku pakietów o rozmiarze 64, 512 i 1400 bajtów; Wyniki testów pokazują maksymalną wydajność urządzenia.) Tryb mostu: - przy 25 regułach filtrowania: 2662,50 kpps / 32333.4Mbps (1518 byte);2682.2kbps/10986.3Mbps (512 byte); 2758.9kbps/1500.8Mbps (64 byte);Routing:-przy 25 pojedynczych regułach kolejkowania:2112.2kbps/39009.0Mbps (1518 byte); 6322.6kbps/25897.4Mbps (512 byte); 6300.9kbps/3427.7Mbps (64 byte);Routing przy 25 regułach IP:3212.3kbps/39009.0Mbps (1518 byte); 3927.9kbps/16088.7Mbps (512 byte); 3901.5kbps/2122.4Mbps (64 byte)Testy wydajności w tunelach IPSec:Pojedynczy tunel: AES-128-CBC+SHA1: 179.7kbps/2012.6Mbps (1400byte); 186.4kbps/763.5M (512 byte); 182.8kbps/93.6Mbps (64 byte);256 tuneli przy AES-128-CBC + SHA256; 32. Moduły światłowodowe (4 sztuki per urządzenie)- wymagania: SM LC, 10km, TX1310, DDM, 10Gbps; Zakres temperatur min. -40 do +85 Długość fali TX/RX :1310nm;Budżet mocy/zasięg portu: 9dB/0.30km;Okablowanie portu:50/125,62.5/125,100/140 µm;urządzeniami, które nie posiadają blokady na producenta wkładki (np. D-Link, TP-Link, Planet, MikroTik i inni); Moduł kompatybilny w 100% z Cisco, 3com, HP, Huawei, Signamax, TP-Link, Nortel, Alcatel, Extreme, Foundry i in. oraz posiadają certyfikaty Rohs, CE, FDA, FC, TUV, UL. min. 12m-cy; 33. Wartość MTBF - Min. 200000 godz. W warunkach pokojowych; 34. Gwarancja - min. 12m-cy; | 1 | PLN | 4 | Router | 1. Architektura - ARM 64Bit; 2. Procesor - min. 16 core, min. 2GHz AL73400 lub równoważny; 3. Porty - min. 13 portów gigabit; min.1 podłączony bezpośrednio do procesora – port mgmt; 12 przez switchchip; 4. Sloty SFP+ - min.4 sloty 10G SFP+ z osobną pełnodupleksową linię podłączoną do switchip; 5. Moduły światłowodowe (4sztuki) - SM LC, 10km, TX1310, DDM, 10Gbps; Zakres temperatur min. -40 do +85, Długość fali TX/RX: 1310nm; Budżet mocy/zasięg portu: 9dB/0.30km; Okablowanie portu: 50/125, 62.5/125, 100/140 µm; urządzeniami, które nie posiadają blokady na producenta wkładki (np. D-Link, TP-Link, Planet, MikroTik i inni); Moduł kompatybilny w 100% z Cisco, 3com, HP, Huawei, Signamax, TP-Link, Nortel, Alcatel, Extreme, Foundry i in. oraz posiadają certyfikaty Rohs, CE, FDA, FC, TUV, UL. min. 12m-cy; 6. Sloty PCI M.2 - min. 1 z obsługą dysków min. do 8TB; 7. Zasilania - min. 2 wbudowane w obudowę routera redundantne zasilacze 100 - 240 V AC 50/60 Hz; 8. Pobór mocy - max. 75W w obciążeniu; 9. Zakres temperatur pracy - -20 do 60 stopni Celciusa; 10. Chłodzenie - Aktywne; 11. Obudowa - Umożliwiająca montaż w szafie RACK o wysokości 1U (w zestawie uchwyty do montażu w szafie); 12. Pamięć RAM - 16GB DDR4; 13. Pamięć wbudowana - 128MB Flash; 14. Wymiany - max. 450(mm)x200(mm)x45(mm); 15. Szyfrowanie - na poziomie sprzętu; 16. Certyfikaty zgodności - CE, RoHS, EAC; 17. Monitoring - Temperatura CPU; Aktualna temperatura; Temperatura PCB; Wartość Zasilania; 18. Norma IEC 60529 - min. IP20; 19. Parametr - PtMP; 20.PPPoE tunnels - nielimitowany; 21. PPTP tunnels - nielimitowany; 22. L2TP tunnels - nielimitowany; 23. OVPN tunnels - nielimitowany; 24. EoIP tunnels - nielimitowany; 25. Ilość interface VLAN - nielimitowany; 26. Reguły kolejki - nielimitowany; 27. Aktywni użytkownicy HotSpot - nielimitowany; 28. Aktywne sesje menedżera użytkowników - nielimitowany; 29. Interface łączące (bonding) - Nielimitowana ilość; 30. Funkcja - Możliwość instalacji kontenera; 31. Minimalne wyniki dla switchchip. (Wszystkie testy są wykonywane przy użyciu specjalistycznego sprzętu testowego Xena Networks i przeprowadzane zgodnie z RFC2544; Maksymalna przepustowość jest określana przy ponad 30-sekundowych próbach z tolerancją utraty pakietów na poziomie 0,1% w przypadku pakietów o rozmiarze 64, 512 i 1400 bajtów; Wyniki testów pokazują maksymalną wydajność urządzenia.) Tryb mostu: - przy 25 regułach filtrowania: 2662,50 kpps / 32333.4Mbps (1518 byte);2682.2kbps/10986.3Mbps (512 byte); 2758.9kbps/1500.8Mbps (64 byte);Routing:-przy 25 pojedynczych regułach kolejkowania:2112.2kbps/39009.0Mbps (1518 byte); 6322.6kbps/25897.4Mbps (512 byte); 6300.9kbps/3427.7Mbps (64 byte);Routing przy 25 regułach IP:3212.3kbps/39009.0Mbps (1518 byte); 3927.9kbps/16088.7Mbps (512 byte); 3901.5kbps/2122.4Mbps (64 byte)Testy wydajności w tunelach IPSec:Pojedynczy tunel: AES-128-CBC+SHA1: 179.7kbps/2012.6Mbps (1400byte); 186.4kbps/763.5M (512 byte); 182.8kbps/93.6Mbps (64 byte);256 tuneli przy AES-128-CBC + SHA256; 32. Moduły światłowodowe (4 sztuki per urządzenie)- wymagania: SM LC, 10km, TX1310, DDM, 10Gbps; Zakres temperatur min. -40 do +85 Długość fali TX/RX :1310nm;Budżet mocy/zasięg portu: 9dB/0.30km;Okablowanie portu:50/125,62.5/125,100/140 µm;urządzeniami, które nie posiadają blokady na producenta wkładki (np. D-Link, TP-Link, Planet, MikroTik i inni); Moduł kompatybilny w 100% z Cisco, 3com, HP, Huawei, Signamax, TP-Link, Nortel, Alcatel, Extreme, Foundry i in. oraz posiadają certyfikaty Rohs, CE, FDA, FC, TUV, UL. min. 12m-cy; 33. Wartość MTBF - Min. 200000 godz. W warunkach pokojowych; 34. Gwarancja - min. 12m-cy; | 1 | PLN | 4 | Router | 1. Architektura - ARM 64Bit; 2. Procesor - min. 16 core, min. 2GHz AL73400 lub równoważny; 3. Porty - min. 13 portów gigabit; min.1 podłączony bezpośrednio do procesora – port mgmt; 12 przez switchchip; 4. Sloty SFP+ - min.4 sloty 10G SFP+ z osobną pełnodupleksową linię podłączoną do switchip; 5. Moduły światłowodowe (4sztuki) - SM LC, 10km, TX1310, DDM, 10Gbps; Zakres temperatur min. -40 do +85, Długość fali TX/RX: 1310nm; Budżet mocy/zasięg portu: 9dB/0.30km; Okablowanie portu: 50/125, 62.5/125, 100/140 µm; urządzeniami, które nie posiadają blokady na producenta wkładki (np. D-Link, TP-Link, Planet, MikroTik i inni); Moduł kompatybilny w 100% z Cisco, 3com, HP, Huawei, Signamax, TP-Link, Nortel, Alcatel, Extreme, Foundry i in. oraz posiadają certyfikaty Rohs, CE, FDA, FC, TUV, UL. min. 12m-cy; 6. Sloty PCI M.2 - min. 1 z obsługą dysków min. do 8TB; 7. Zasilania - min. 2 wbudowane w obudowę routera redundantne zasilacze 100 - 240 V AC 50/60 Hz; 8. Pobór mocy - max. 75W w obciążeniu; 9. Zakres temperatur pracy - -20 do 60 stopni Celciusa; 10. Chłodzenie - Aktywne; 11. Obudowa - Umożliwiająca montaż w szafie RACK o wysokości 1U (w zestawie uchwyty do montażu w szafie); 12. Pamięć RAM - 16GB DDR4; 13. Pamięć wbudowana - 128MB Flash; 14. Wymiany - max. 450(mm)x200(mm)x45(mm); 15. Szyfrowanie - na poziomie sprzętu; 16. Certyfikaty zgodności - CE, RoHS, EAC; 17. Monitoring - Temperatura CPU; Aktualna temperatura; Temperatura PCB; Wartość Zasilania; 18. Norma IEC 60529 - min. IP20; 19. Parametr - PtMP; 20.PPPoE tunnels - nielimitowany; 21. PPTP tunnels - nielimitowany; 22. L2TP tunnels - nielimitowany; 23. OVPN tunnels - nielimitowany; 24. EoIP tunnels - nielimitowany; 25. Ilość interface VLAN - nielimitowany; 26. Reguły kolejki - nielimitowany; 27. Aktywni użytkownicy HotSpot - nielimitowany; 28. Aktywne sesje menedżera użytkowników - nielimitowany; 29. Interface łączące (bonding) - Nielimitowana ilość; 30. Funkcja - Możliwość instalacji kontenera; 31. Minimalne wyniki dla switchchip. (Wszystkie testy są wykonywane przy użyciu specjalistycznego sprzętu testowego Xena Networks i przeprowadzane zgodnie z RFC2544; Maksymalna przepustowość jest określana przy ponad 30-sekundowych próbach z tolerancją utraty pakietów na poziomie 0,1% w przypadku pakietów o rozmiarze 64, 512 i 1400 bajtów; Wyniki testów pokazują maksymalną wydajność urządzenia.) Tryb mostu: - przy 25 regułach filtrowania: 2662,50 kpps / 32333.4Mbps (1518 byte);2682.2kbps/10986.3Mbps (512 byte); 2758.9kbps/1500.8Mbps (64 byte);Routing:-przy 25 pojedynczych regułach kolejkowania:2112.2kbps/39009.0Mbps (1518 byte); 6322.6kbps/25897.4Mbps (512 byte); 6300.9kbps/3427.7Mbps (64 byte);Routing przy 25 regułach IP:3212.3kbps/39009.0Mbps (1518 byte); 3927.9kbps/16088.7Mbps (512 byte); 3901.5kbps/2122.4Mbps (64 byte)Testy wydajności w tunelach IPSec:Pojedynczy tunel: AES-128-CBC+SHA1: 179.7kbps/2012.6Mbps (1400byte); 186.4kbps/763.5M (512 byte); 182.8kbps/93.6Mbps (64 byte);256 tuneli przy AES-128-CBC + SHA256; 32. Moduły światłowodowe (4 sztuki per urządzenie)- wymagania: SM LC, 10km, TX1310, DDM, 10Gbps; Zakres temperatur min. -40 do +85 Długość fali TX/RX :1310nm;Budżet mocy/zasięg portu: 9dB/0.30km;Okablowanie portu:50/125,62.5/125,100/140 µm;urządzeniami, które nie posiadają blokady na producenta wkładki (np. D-Link, TP-Link, Planet, MikroTik i inni); Moduł kompatybilny w 100% z Cisco, 3com, HP, Huawei, Signamax, TP-Link, Nortel, Alcatel, Extreme, Foundry i in. oraz posiadają certyfikaty Rohs, CE, FDA, FC, TUV, UL. min. 12m-cy; 33. Wartość MTBF - Min. 200000 godz. W warunkach pokojowych; 34. Gwarancja - min. 12m-cy; | 1 | PLN | 4 | Router | 1. Architektura - ARM 64Bit; 2. Procesor - min. 16 core, min. 2GHz AL73400 lub równoważny; 3. Porty - min. 13 portów gigabit; min.1 podłączony bezpośrednio do procesora – port mgmt; 12 przez switchchip; 4. Sloty SFP+ - min.4 sloty 10G SFP+ z osobną pełnodupleksową linię podłączoną do switchip; 5. Moduły światłowodowe (4sztuki) - SM LC, 10km, TX1310, DDM, 10Gbps; Zakres temperatur min. -40 do +85, Długość fali TX/RX: 1310nm; Budżet mocy/zasięg portu: 9dB/0.30km; Okablowanie portu: 50/125, 62.5/125, 100/140 µm; urządzeniami, które nie posiadają blokady na producenta wkładki (np. D-Link, TP-Link, Planet, MikroTik i inni); Moduł kompatybilny w 100% z Cisco, 3com, HP, Huawei, Signamax, TP-Link, Nortel, Alcatel, Extreme, Foundry i in. oraz posiadają certyfikaty Rohs, CE, FDA, FC, TUV, UL. min. 12m-cy; 6. Sloty PCI M.2 - min. 1 z obsługą dysków min. do 8TB; 7. Zasilania - min. 2 wbudowane w obudowę routera redundantne zasilacze 100 - 240 V AC 50/60 Hz; 8. Pobór mocy - max. 75W w obciążeniu; 9. Zakres temperatur pracy - -20 do 60 stopni Celciusa; 10. Chłodzenie - Aktywne; 11. Obudowa - Umożliwiająca montaż w szafie RACK o wysokości 1U (w zestawie uchwyty do montażu w szafie); 12. Pamięć RAM - 16GB DDR4; 13. Pamięć wbudowana - 128MB Flash; 14. Wymiany - max. 450(mm)x200(mm)x45(mm); 15. Szyfrowanie - na poziomie sprzętu; 16. Certyfikaty zgodności - CE, RoHS, EAC; 17. Monitoring - Temperatura CPU; Aktualna temperatura; Temperatura PCB; Wartość Zasilania; 18. Norma IEC 60529 - min. IP20; 19. Parametr - PtMP; 20.PPPoE tunnels - nielimitowany; 21. PPTP tunnels - nielimitowany; 22. L2TP tunnels - nielimitowany; 23. OVPN tunnels - nielimitowany; 24. EoIP tunnels - nielimitowany; 25. Ilość interface VLAN - nielimitowany; 26. Reguły kolejki - nielimitowany; 27. Aktywni użytkownicy HotSpot - nielimitowany; 28. Aktywne sesje menedżera użytkowników - nielimitowany; 29. Interface łączące (bonding) - Nielimitowana ilość; 30. Funkcja - Możliwość instalacji kontenera; 31. Minimalne wyniki dla switchchip. (Wszystkie testy są wykonywane przy użyciu specjalistycznego sprzętu testowego Xena Networks i przeprowadzane zgodnie z RFC2544; Maksymalna przepustowość jest określana przy ponad 30-sekundowych próbach z tolerancją utraty pakietów na poziomie 0,1% w przypadku pakietów o rozmiarze 64, 512 i 1400 bajtów; Wyniki testów pokazują maksymalną wydajność urządzenia.) Tryb mostu: - przy 25 regułach filtrowania: 2662,50 kpps / 32333.4Mbps (1518 byte);2682.2kbps/10986.3Mbps (512 byte); 2758.9kbps/1500.8Mbps (64 byte);Routing:-przy 25 pojedynczych regułach kolejkowania:2112.2kbps/39009.0Mbps (1518 byte); 6322.6kbps/25897.4Mbps (512 byte); 6300.9kbps/3427.7Mbps (64 byte);Routing przy 25 regułach IP:3212.3kbps/39009.0Mbps (1518 byte); 3927.9kbps/16088.7Mbps (512 byte); 3901.5kbps/2122.4Mbps (64 byte)Testy wydajności w tunelach IPSec:Pojedynczy tunel: AES-128-CBC+SHA1: 179.7kbps/2012.6Mbps (1400byte); 186.4kbps/763.5M (512 byte); 182.8kbps/93.6Mbps (64 byte);256 tuneli przy AES-128-CBC + SHA256; 32. Moduły światłowodowe (4 sztuki per urządzenie)- wymagania: SM LC, 10km, TX1310, DDM, 10Gbps; Zakres temperatur min. -40 do +85 Długość fali TX/RX :1310nm;Budżet mocy/zasięg portu: 9dB/0.30km;Okablowanie portu:50/125,62.5/125,100/140 µm;urządzeniami, które nie posiadają blokady na producenta wkładki (np. D-Link, TP-Link, Planet, MikroTik i inni); Moduł kompatybilny w 100% z Cisco, 3com, HP, Huawei, Signamax, TP-Link, Nortel, Alcatel, Extreme, Foundry i in. oraz posiadają certyfikaty Rohs, CE, FDA, FC, TUV, UL. min. 12m-cy; 33. Wartość MTBF - Min. 200000 godz. W warunkach pokojowych; 34. Gwarancja - min. 12m-cy; | 1 | PLN | 4 | Router | 1. Architektura - ARM 64Bit; 2. Procesor - min. 16 core, min. 2GHz AL73400 lub równoważny; 3. Porty - min. 13 portów gigabit; min.1 podłączony bezpośrednio do procesora – port mgmt; 12 przez switchchip; 4. Sloty SFP+ - min.4 sloty 10G SFP+ z osobną pełnodupleksową linię podłączoną do switchip; 5. Moduły światłowodowe (4sztuki) - SM LC, 10km, TX1310, DDM, 10Gbps; Zakres temperatur min. -40 do +85, Długość fali TX/RX: 1310nm; Budżet mocy/zasięg portu: 9dB/0.30km; Okablowanie portu: 50/125, 62.5/125, 100/140 µm; urządzeniami, które nie posiadają blokady na producenta wkładki (np. D-Link, TP-Link, Planet, MikroTik i inni); Moduł kompatybilny w 100% z Cisco, 3com, HP, Huawei, Signamax, TP-Link, Nortel, Alcatel, Extreme, Foundry i in. oraz posiadają certyfikaty Rohs, CE, FDA, FC, TUV, UL. min. 12m-cy; 6. Sloty PCI M.2 - min. 1 z obsługą dysków min. do 8TB; 7. Zasilania - min. 2 wbudowane w obudowę routera redundantne zasilacze 100 - 240 V AC 50/60 Hz; 8. Pobór mocy - max. 75W w obciążeniu; 9. Zakres temperatur pracy - -20 do 60 stopni Celciusa; 10. Chłodzenie - Aktywne; 11. Obudowa - Umożliwiająca montaż w szafie RACK o wysokości 1U (w zestawie uchwyty do montażu w szafie); 12. Pamięć RAM - 16GB DDR4; 13. Pamięć wbudowana - 128MB Flash; 14. Wymiany - max. 450(mm)x200(mm)x45(mm); 15. Szyfrowanie - na poziomie sprzętu; 16. Certyfikaty zgodności - CE, RoHS, EAC; 17. Monitoring - Temperatura CPU; Aktualna temperatura; Temperatura PCB; Wartość Zasilania; 18. Norma IEC 60529 - min. IP20; 19. Parametr - PtMP; 20.PPPoE tunnels - nielimitowany; 21. PPTP tunnels - nielimitowany; 22. L2TP tunnels - nielimitowany; 23. OVPN tunnels - nielimitowany; 24. EoIP tunnels - nielimitowany; 25. Ilość interface VLAN - nielimitowany; 26. Reguły kolejki - nielimitowany; 27. Aktywni użytkownicy HotSpot - nielimitowany; 28. Aktywne sesje menedżera użytkowników - nielimitowany; 29. Interface łączące (bonding) - Nielimitowana ilość; 30. Funkcja - Możliwość instalacji kontenera; 31. Minimalne wyniki dla switchchip. (Wszystkie testy są wykonywane przy użyciu specjalistycznego sprzętu testowego Xena Networks i przeprowadzane zgodnie z RFC2544; Maksymalna przepustowość jest określana przy ponad 30-sekundowych próbach z tolerancją utraty pakietów na poziomie 0,1% w przypadku pakietów o rozmiarze 64, 512 i 1400 bajtów; Wyniki testów pokazują maksymalną wydajność urządzenia.) Tryb mostu: - przy 25 regułach filtrowania: 2662,50 kpps / 32333.4Mbps (1518 byte);2682.2kbps/10986.3Mbps (512 byte); 2758.9kbps/1500.8Mbps (64 byte);Routing:-przy 25 pojedynczych regułach kolejkowania:2112.2kbps/39009.0Mbps (1518 byte); 6322.6kbps/25897.4Mbps (512 byte); 6300.9kbps/3427.7Mbps (64 byte);Routing przy 25 regułach IP:3212.3kbps/39009.0Mbps (1518 byte); 3927.9kbps/16088.7Mbps (512 byte); 3901.5kbps/2122.4Mbps (64 byte)Testy wydajności w tunelach IPSec:Pojedynczy tunel: AES-128-CBC+SHA1: 179.7kbps/2012.6Mbps (1400byte); 186.4kbps/763.5M (512 byte); 182.8kbps/93.6Mbps (64 byte);256 tuneli przy AES-128-CBC + SHA256; 32. Moduły światłowodowe (4 sztuki per urządzenie)- wymagania: SM LC, 10km, TX1310, DDM, 10Gbps; Zakres temperatur min. -40 do +85 Długość fali TX/RX :1310nm;Budżet mocy/zasięg portu: 9dB/0.30km;Okablowanie portu:50/125,62.5/125,100/140 µm;urządzeniami, które nie posiadają blokady na producenta wkładki (np. D-Link, TP-Link, Planet, MikroTik i inni); Moduł kompatybilny w 100% z Cisco, 3com, HP, Huawei, Signamax, TP-Link, Nortel, Alcatel, Extreme, Foundry i in. oraz posiadają certyfikaty Rohs, CE, FDA, FC, TUV, UL. min. 12m-cy; 33. Wartość MTBF - Min. 200000 godz. W warunkach pokojowych; 34. Gwarancja - min. 12m-cy; | 1 | PLN | 4 | Router | 1. Architektura - ARM 64Bit; 2. Procesor - min. 16 core, min. 2GHz AL73400 lub równoważny; 3. Porty - min. 13 portów gigabit; min.1 podłączony bezpośrednio do procesora – port mgmt; 12 przez switchchip; 4. Sloty SFP+ - min.4 sloty 10G SFP+ z osobną pełnodupleksową linię podłączoną do switchip; 5. Moduły światłowodowe (4sztuki) - SM LC, 10km, TX1310, DDM, 10Gbps; Zakres temperatur min. -40 do +85, Długość fali TX/RX: 1310nm; Budżet mocy/zasięg portu: 9dB/0.30km; Okablowanie portu: 50/125, 62.5/125, 100/140 µm; urządzeniami, które nie posiadają blokady na producenta wkładki (np. D-Link, TP-Link, Planet, MikroTik i inni); Moduł kompatybilny w 100% z Cisco, 3com, HP, Huawei, Signamax, TP-Link, Nortel, Alcatel, Extreme, Foundry i in. oraz posiadają certyfikaty Rohs, CE, FDA, FC, TUV, UL. min. 12m-cy; 6. Sloty PCI M.2 - min. 1 z obsługą dysków min. do 8TB; 7. Zasilania - min. 2 wbudowane w obudowę routera redundantne zasilacze 100 - 240 V AC 50/60 Hz; 8. Pobór mocy - max. 75W w obciążeniu; 9. Zakres temperatur pracy - -20 do 60 stopni Celciusa; 10. Chłodzenie - Aktywne; 11. Obudowa - Umożliwiająca montaż w szafie RACK o wysokości 1U (w zestawie uchwyty do montażu w szafie); 12. Pamięć RAM - 16GB DDR4; 13. Pamięć wbudowana - 128MB Flash; 14. Wymiany - max. 450(mm)x200(mm)x45(mm); 15. Szyfrowanie - na poziomie sprzętu; 16. Certyfikaty zgodności - CE, RoHS, EAC; 17. Monitoring - Temperatura CPU; Aktualna temperatura; Temperatura PCB; Wartość Zasilania; 18. Norma IEC 60529 - min. IP20; 19. Parametr - PtMP; 20.PPPoE tunnels - nielimitowany; 21. PPTP tunnels - nielimitowany; 22. L2TP tunnels - nielimitowany; 23. OVPN tunnels - nielimitowany; 24. EoIP tunnels - nielimitowany; 25. Ilość interface VLAN - nielimitowany; 26. Reguły kolejki - nielimitowany; 27. Aktywni użytkownicy HotSpot - nielimitowany; 28. Aktywne sesje menedżera użytkowników - nielimitowany; 29. Interface łączące (bonding) - Nielimitowana ilość; 30. Funkcja - Możliwość instalacji kontenera; 31. Minimalne wyniki dla switchchip. (Wszystkie testy są wykonywane przy użyciu specjalistycznego sprzętu testowego Xena Networks i przeprowadzane zgodnie z RFC2544; Maksymalna przepustowość jest określana przy ponad 30-sekundowych próbach z tolerancją utraty pakietów na poziomie 0,1% w przypadku pakietów o rozmiarze 64, 512 i 1400 bajtów; Wyniki testów pokazują maksymalną wydajność urządzenia.) Tryb mostu: - przy 25 regułach filtrowania: 2662,50 kpps / 32333.4Mbps (1518 byte);2682.2kbps/10986.3Mbps (512 byte); 2758.9kbps/1500.8Mbps (64 byte);Routing:-przy 25 pojedynczych regułach kolejkowania:2112.2kbps/39009.0Mbps (1518 byte); 6322.6kbps/25897.4Mbps (512 byte); 6300.9kbps/3427.7Mbps (64 byte);Routing przy 25 regułach IP:3212.3kbps/39009.0Mbps (1518 byte); 3927.9kbps/16088.7Mbps (512 byte); 3901.5kbps/2122.4Mbps (64 byte)Testy wydajności w tunelach IPSec:Pojedynczy tunel: AES-128-CBC+SHA1: 179.7kbps/2012.6Mbps (1400byte); 186.4kbps/763.5M (512 byte); 182.8kbps/93.6Mbps (64 byte);256 tuneli przy AES-128-CBC + SHA256; 32. Moduły światłowodowe (4 sztuki per urządzenie)- wymagania: SM LC, 10km, TX1310, DDM, 10Gbps; Zakres temperatur min. -40 do +85 Długość fali TX/RX :1310nm;Budżet mocy/zasięg portu: 9dB/0.30km;Okablowanie portu:50/125,62.5/125,100/140 µm;urządzeniami, które nie posiadają blokady na producenta wkładki (np. D-Link, TP-Link, Planet, MikroTik i inni); Moduł kompatybilny w 100% z Cisco, 3com, HP, Huawei, Signamax, TP-Link, Nortel, Alcatel, Extreme, Foundry i in. oraz posiadają certyfikaty Rohs, CE, FDA, FC, TUV, UL. min. 12m-cy; 33. Wartość MTBF - Min. 200000 godz. W warunkach pokojowych; 34. Gwarancja - min. 12m-cy; | 1 | PLN | 4 | Router | 1. Architektura - ARM 64Bit; 2. Procesor - min. 16 core, min. 2GHz AL73400 lub równoważny; 3. Porty - min. 13 portów gigabit; min.1 podłączony bezpośrednio do procesora – port mgmt; 12 przez switchchip; 4. Sloty SFP+ - min.4 sloty 10G SFP+ z osobną pełnodupleksową linię podłączoną do switchip; 5. Moduły światłowodowe (4sztuki) - SM LC, 10km, TX1310, DDM, 10Gbps; Zakres temperatur min. -40 do +85, Długość fali TX/RX: 1310nm; Budżet mocy/zasięg portu: 9dB/0.30km; Okablowanie portu: 50/125, 62.5/125, 100/140 µm; urządzeniami, które nie posiadają blokady na producenta wkładki (np. D-Link, TP-Link, Planet, MikroTik i inni); Moduł kompatybilny w 100% z Cisco, 3com, HP, Huawei, Signamax, TP-Link, Nortel, Alcatel, Extreme, Foundry i in. oraz posiadają certyfikaty Rohs, CE, FDA, FC, TUV, UL. min. 12m-cy; 6. Sloty PCI M.2 - min. 1 z obsługą dysków min. do 8TB; 7. Zasilania - min. 2 wbudowane w obudowę routera redundantne zasilacze 100 - 240 V AC 50/60 Hz; 8. Pobór mocy - max. 75W w obciążeniu; 9. Zakres temperatur pracy - -20 do 60 stopni Celciusa; 10. Chłodzenie - Aktywne; 11. Obudowa - Umożliwiająca montaż w szafie RACK o wysokości 1U (w zestawie uchwyty do montażu w szafie); 12. Pamięć RAM - 16GB DDR4; 13. Pamięć wbudowana - 128MB Flash; 14. Wymiany - max. 450(mm)x200(mm)x45(mm); 15. Szyfrowanie - na poziomie sprzętu; 16. Certyfikaty zgodności - CE, RoHS, EAC; 17. Monitoring - Temperatura CPU; Aktualna temperatura; Temperatura PCB; Wartość Zasilania; 18. Norma IEC 60529 - min. IP20; 19. Parametr - PtMP; 20.PPPoE tunnels - nielimitowany; 21. PPTP tunnels - nielimitowany; 22. L2TP tunnels - nielimitowany; 23. OVPN tunnels - nielimitowany; 24. EoIP tunnels - nielimitowany; 25. Ilość interface VLAN - nielimitowany; 26. Reguły kolejki - nielimitowany; 27. Aktywni użytkownicy HotSpot - nielimitowany; 28. Aktywne sesje menedżera użytkowników - nielimitowany; 29. Interface łączące (bonding) - Nielimitowana ilość; 30. Funkcja - Możliwość instalacji kontenera; 31. Minimalne wyniki dla switchchip. (Wszystkie testy są wykonywane przy użyciu specjalistycznego sprzętu testowego Xena Networks i przeprowadzane zgodnie z RFC2544; Maksymalna przepustowość jest określana przy ponad 30-sekundowych próbach z tolerancją utraty pakietów na poziomie 0,1% w przypadku pakietów o rozmiarze 64, 512 i 1400 bajtów; Wyniki testów pokazują maksymalną wydajność urządzenia.) Tryb mostu: - przy 25 regułach filtrowania: 2662,50 kpps / 32333.4Mbps (1518 byte);2682.2kbps/10986.3Mbps (512 byte); 2758.9kbps/1500.8Mbps (64 byte);Routing:-przy 25 pojedynczych regułach kolejkowania:2112.2kbps/39009.0Mbps (1518 byte); 6322.6kbps/25897.4Mbps (512 byte); 6300.9kbps/3427.7Mbps (64 byte);Routing przy 25 regułach IP:3212.3kbps/39009.0Mbps (1518 byte); 3927.9kbps/16088.7Mbps (512 byte); 3901.5kbps/2122.4Mbps (64 byte)Testy wydajności w tunelach IPSec:Pojedynczy tunel: AES-128-CBC+SHA1: 179.7kbps/2012.6Mbps (1400byte); 186.4kbps/763.5M (512 byte); 182.8kbps/93.6Mbps (64 byte);256 tuneli przy AES-128-CBC + SHA256; 32. Moduły światłowodowe (4 sztuki per urządzenie)- wymagania: SM LC, 10km, TX1310, DDM, 10Gbps; Zakres temperatur min. -40 do +85 Długość fali TX/RX :1310nm;Budżet mocy/zasięg portu: 9dB/0.30km;Okablowanie portu:50/125,62.5/125,100/140 µm;urządzeniami, które nie posiadają blokady na producenta wkładki (np. D-Link, TP-Link, Planet, MikroTik i inni); Moduł kompatybilny w 100% z Cisco, 3com, HP, Huawei, Signamax, TP-Link, Nortel, Alcatel, Extreme, Foundry i in. oraz posiadają certyfikaty Rohs, CE, FDA, FC, TUV, UL. min. 12m-cy; 33. Wartość MTBF - Min. 200000 godz. W warunkach pokojowych; 34. Gwarancja - min. 12m-cy; | 1 | PLN | 4 | Router | 1. Architektura - ARM 64Bit; 2. Procesor - min. 16 core, min. 2GHz AL73400 lub równoważny; 3. Porty - min. 13 portów gigabit; min.1 podłączony bezpośrednio do procesora – port mgmt; 12 przez switchchip; 4. Sloty SFP+ - min.4 sloty 10G SFP+ z osobną pełnodupleksową linię podłączoną do switchip; 5. Moduły światłowodowe (4sztuki) - SM LC, 10km, TX1310, DDM, 10Gbps; Zakres temperatur min. -40 do +85, Długość fali TX/RX: 1310nm; Budżet mocy/zasięg portu: 9dB/0.30km; Okablowanie portu: 50/125, 62.5/125, 100/140 µm; urządzeniami, które nie posiadają blokady na producenta wkładki (np. D-Link, TP-Link, Planet, MikroTik i inni); Moduł kompatybilny w 100% z Cisco, 3com, HP, Huawei, Signamax, TP-Link, Nortel, Alcatel, Extreme, Foundry i in. oraz posiadają certyfikaty Rohs, CE, FDA, FC, TUV, UL. min. 12m-cy; 6. Sloty PCI M.2 - min. 1 z obsługą dysków min. do 8TB; 7. Zasilania - min. 2 wbudowane w obudowę routera redundantne zasilacze 100 - 240 V AC 50/60 Hz; 8. Pobór mocy - max. 75W w obciążeniu; 9. Zakres temperatur pracy - -20 do 60 stopni Celciusa; 10. Chłodzenie - Aktywne; 11. Obudowa - Umożliwiająca montaż w szafie RACK o wysokości 1U (w zestawie uchwyty do montażu w szafie); 12. Pamięć RAM - 16GB DDR4; 13. Pamięć wbudowana - 128MB Flash; 14. Wymiany - max. 450(mm)x200(mm)x45(mm); 15. Szyfrowanie - na poziomie sprzętu; 16. Certyfikaty zgodności - CE, RoHS, EAC; 17. Monitoring - Temperatura CPU; Aktualna temperatura; Temperatura PCB; Wartość Zasilania; 18. Norma IEC 60529 - min. IP20; 19. Parametr - PtMP; 20.PPPoE tunnels - nielimitowany; 21. PPTP tunnels - nielimitowany; 22. L2TP tunnels - nielimitowany; 23. OVPN tunnels - nielimitowany; 24. EoIP tunnels - nielimitowany; 25. Ilość interface VLAN - nielimitowany; 26. Reguły kolejki - nielimitowany; 27. Aktywni użytkownicy HotSpot - nielimitowany; 28. Aktywne sesje menedżera użytkowników - nielimitowany; 29. Interface łączące (bonding) - Nielimitowana ilość; 30. Funkcja - Możliwość instalacji kontenera; 31. Minimalne wyniki dla switchchip. (Wszystkie testy są wykonywane przy użyciu specjalistycznego sprzętu testowego Xena Networks i przeprowadzane zgodnie z RFC2544; Maksymalna przepustowość jest określana przy ponad 30-sekundowych próbach z tolerancją utraty pakietów na poziomie 0,1% w przypadku pakietów o rozmiarze 64, 512 i 1400 bajtów; Wyniki testów pokazują maksymalną wydajność urządzenia.) Tryb mostu: - przy 25 regułach filtrowania: 2662,50 kpps / 32333.4Mbps (1518 byte);2682.2kbps/10986.3Mbps (512 byte); 2758.9kbps/1500.8Mbps (64 byte);Routing:-przy 25 pojedynczych regułach kolejkowania:2112.2kbps/39009.0Mbps (1518 byte); 6322.6kbps/25897.4Mbps (512 byte); 6300.9kbps/3427.7Mbps (64 byte);Routing przy 25 regułach IP:3212.3kbps/39009.0Mbps (1518 byte); 3927.9kbps/16088.7Mbps (512 byte); 3901.5kbps/2122.4Mbps (64 byte)Testy wydajności w tunelach IPSec:Pojedynczy tunel: AES-128-CBC+SHA1: 179.7kbps/2012.6Mbps (1400byte); 186.4kbps/763.5M (512 byte); 182.8kbps/93.6Mbps (64 byte);256 tuneli przy AES-128-CBC + SHA256; 32. Moduły światłowodowe (4 sztuki per urządzenie)- wymagania: SM LC, 10km, TX1310, DDM, 10Gbps; Zakres temperatur min. -40 do +85 Długość fali TX/RX :1310nm;Budżet mocy/zasięg portu: 9dB/0.30km;Okablowanie portu:50/125,62.5/125,100/140 µm;urządzeniami, które nie posiadają blokady na producenta wkładki (np. D-Link, TP-Link, Planet, MikroTik i inni); Moduł kompatybilny w 100% z Cisco, 3com, HP, Huawei, Signamax, TP-Link, Nortel, Alcatel, Extreme, Foundry i in. oraz posiadają certyfikaty Rohs, CE, FDA, FC, TUV, UL. min. 12m-cy; 33. Wartość MTBF - Min. 200000 godz. W warunkach pokojowych; 34. Gwarancja - min. 12m-cy; | 1 | PLN | 4 | Router | 1. Architektura - ARM 64Bit; 2. Procesor - min. 16 core, min. 2GHz AL73400 lub równoważny; 3. Porty - min. 13 portów gigabit; min.1 podłączony bezpośrednio do procesora – port mgmt; 12 przez switchchip; 4. Sloty SFP+ - min.4 sloty 10G SFP+ z osobną pełnodupleksową linię podłączoną do switchip; 5. Moduły światłowodowe (4sztuki) - SM LC, 10km, TX1310, DDM, 10Gbps; Zakres temperatur min. -40 do +85, Długość fali TX/RX: 1310nm; Budżet mocy/zasięg portu: 9dB/0.30km; Okablowanie portu: 50/125, 62.5/125, 100/140 µm; urządzeniami, które nie posiadają blokady na producenta wkładki (np. D-Link, TP-Link, Planet, MikroTik i inni); Moduł kompatybilny w 100% z Cisco, 3com, HP, Huawei, Signamax, TP-Link, Nortel, Alcatel, Extreme, Foundry i in. oraz posiadają certyfikaty Rohs, CE, FDA, FC, TUV, UL. min. 12m-cy; 6. Sloty PCI M.2 - min. 1 z obsługą dysków min. do 8TB; 7. Zasilania - min. 2 wbudowane w obudowę routera redundantne zasilacze 100 - 240 V AC 50/60 Hz; 8. Pobór mocy - max. 75W w obciążeniu; 9. Zakres temperatur pracy - -20 do 60 stopni Celciusa; 10. Chłodzenie - Aktywne; 11. Obudowa - Umożliwiająca montaż w szafie RACK o wysokości 1U (w zestawie uchwyty do montażu w szafie); 12. Pamięć RAM - 16GB DDR4; 13. Pamięć wbudowana - 128MB Flash; 14. Wymiany - max. 450(mm)x200(mm)x45(mm); 15. Szyfrowanie - na poziomie sprzętu; 16. Certyfikaty zgodności - CE, RoHS, EAC; 17. Monitoring - Temperatura CPU; Aktualna temperatura; Temperatura PCB; Wartość Zasilania; 18. Norma IEC 60529 - min. IP20; 19. Parametr - PtMP; 20.PPPoE tunnels - nielimitowany; 21. PPTP tunnels - nielimitowany; 22. L2TP tunnels - nielimitowany; 23. OVPN tunnels - nielimitowany; 24. EoIP tunnels - nielimitowany; 25. Ilość interface VLAN - nielimitowany; 26. Reguły kolejki - nielimitowany; 27. Aktywni użytkownicy HotSpot - nielimitowany; 28. Aktywne sesje menedżera użytkowników - nielimitowany; 29. Interface łączące (bonding) - Nielimitowana ilość; 30. Funkcja - Możliwość instalacji kontenera; 31. Minimalne wyniki dla switchchip. (Wszystkie testy są wykonywane przy użyciu specjalistycznego sprzętu testowego Xena Networks i przeprowadzane zgodnie z RFC2544; Maksymalna przepustowość jest określana przy ponad 30-sekundowych próbach z tolerancją utraty pakietów na poziomie 0,1% w przypadku pakietów o rozmiarze 64, 512 i 1400 bajtów; Wyniki testów pokazują maksymalną wydajność urządzenia.) Tryb mostu: - przy 25 regułach filtrowania: 2662,50 kpps / 32333.4Mbps (1518 byte);2682.2kbps/10986.3Mbps (512 byte); 2758.9kbps/1500.8Mbps (64 byte);Routing:-przy 25 pojedynczych regułach kolejkowania:2112.2kbps/39009.0Mbps (1518 byte); 6322.6kbps/25897.4Mbps (512 byte); 6300.9kbps/3427.7Mbps (64 byte);Routing przy 25 regułach IP:3212.3kbps/39009.0Mbps (1518 byte); 3927.9kbps/16088.7Mbps (512 byte); 3901.5kbps/2122.4Mbps (64 byte)Testy wydajności w tunelach IPSec:Pojedynczy tunel: AES-128-CBC+SHA1: 179.7kbps/2012.6Mbps (1400byte); 186.4kbps/763.5M (512 byte); 182.8kbps/93.6Mbps (64 byte);256 tuneli przy AES-128-CBC + SHA256; 32. Moduły światłowodowe (4 sztuki per urządzenie)- wymagania: SM LC, 10km, TX1310, DDM, 10Gbps; Zakres temperatur min. -40 do +85 Długość fali TX/RX :1310nm;Budżet mocy/zasięg portu: 9dB/0.30km;Okablowanie portu:50/125,62.5/125,100/140 µm;urządzeniami, które nie posiadają blokady na producenta wkładki (np. D-Link, TP-Link, Planet, MikroTik i inni); Moduł kompatybilny w 100% z Cisco, 3com, HP, Huawei, Signamax, TP-Link, Nortel, Alcatel, Extreme, Foundry i in. oraz posiadają certyfikaty Rohs, CE, FDA, FC, TUV, UL. min. 12m-cy; 33. Wartość MTBF - Min. 200000 godz. W warunkach pokojowych; 34. Gwarancja - min. 12m-cy; | 1 | PLN | 4 | Router | 1. Architektura - ARM 64Bit; 2. Procesor - min. 16 core, min. 2GHz AL73400 lub równoważny; 3. Porty - min. 13 portów gigabit; min.1 podłączony bezpośrednio do procesora – port mgmt; 12 przez switchchip; 4. Sloty SFP+ - min.4 sloty 10G SFP+ z osobną pełnodupleksową linię podłączoną do switchip; 5. Moduły światłowodowe (4sztuki) - SM LC, 10km, TX1310, DDM, 10Gbps; Zakres temperatur min. -40 do +85, Długość fali TX/RX: 1310nm; Budżet mocy/zasięg portu: 9dB/0.30km; Okablowanie portu: 50/125, 62.5/125, 100/140 µm; urządzeniami, które nie posiadają blokady na producenta wkładki (np. D-Link, TP-Link, Planet, MikroTik i inni); Moduł kompatybilny w 100% z Cisco, 3com, HP, Huawei, Signamax, TP-Link, Nortel, Alcatel, Extreme, Foundry i in. oraz posiadają certyfikaty Rohs, CE, FDA, FC, TUV, UL. min. 12m-cy; 6. Sloty PCI M.2 - min. 1 z obsługą dysków min. do 8TB; 7. Zasilania - min. 2 wbudowane w obudowę routera redundantne zasilacze 100 - 240 V AC 50/60 Hz; 8. Pobór mocy - max. 75W w obciążeniu; 9. Zakres temperatur pracy - -20 do 60 stopni Celciusa; 10. Chłodzenie - Aktywne; 11. Obudowa - Umożliwiająca montaż w szafie RACK o wysokości 1U (w zestawie uchwyty do montażu w szafie); 12. Pamięć RAM - 16GB DDR4; 13. Pamięć wbudowana - 128MB Flash; 14. Wymiany - max. 450(mm)x200(mm)x45(mm); 15. Szyfrowanie - na poziomie sprzętu; 16. Certyfikaty zgodności - CE, RoHS, EAC; 17. Monitoring - Temperatura CPU; Aktualna temperatura; Temperatura PCB; Wartość Zasilania; 18. Norma IEC 60529 - min. IP20; 19. Parametr - PtMP; 20.PPPoE tunnels - nielimitowany; 21. PPTP tunnels - nielimitowany; 22. L2TP tunnels - nielimitowany; 23. OVPN tunnels - nielimitowany; 24. EoIP tunnels - nielimitowany; 25. Ilość interface VLAN - nielimitowany; 26. Reguły kolejki - nielimitowany; 27. Aktywni użytkownicy HotSpot - nielimitowany; 28. Aktywne sesje menedżera użytkowników - nielimitowany; 29. Interface łączące (bonding) - Nielimitowana ilość; 30. Funkcja - Możliwość instalacji kontenera; 31. Minimalne wyniki dla switchchip. (Wszystkie testy są wykonywane przy użyciu specjalistycznego sprzętu testowego Xena Networks i przeprowadzane zgodnie z RFC2544; Maksymalna przepustowość jest określana przy ponad 30-sekundowych próbach z tolerancją utraty pakietów na poziomie 0,1% w przypadku pakietów o rozmiarze 64, 512 i 1400 bajtów; Wyniki testów pokazują maksymalną wydajność urządzenia.) Tryb mostu: - przy 25 regułach filtrowania: 2662,50 kpps / 32333.4Mbps (1518 byte);2682.2kbps/10986.3Mbps (512 byte); 2758.9kbps/1500.8Mbps (64 byte);Routing:-przy 25 pojedynczych regułach kolejkowania:2112.2kbps/39009.0Mbps (1518 byte); 6322.6kbps/25897.4Mbps (512 byte); 6300.9kbps/3427.7Mbps (64 byte);Routing przy 25 regułach IP:3212.3kbps/39009.0Mbps (1518 byte); 3927.9kbps/16088.7Mbps (512 byte); 3901.5kbps/2122.4Mbps (64 byte)Testy wydajności w tunelach IPSec:Pojedynczy tunel: AES-128-CBC+SHA1: 179.7kbps/2012.6Mbps (1400byte); 186.4kbps/763.5M (512 byte); 182.8kbps/93.6Mbps (64 byte);256 tuneli przy AES-128-CBC + SHA256; 32. Moduły światłowodowe (4 sztuki per urządzenie)- wymagania: SM LC, 10km, TX1310, DDM, 10Gbps; Zakres temperatur min. -40 do +85 Długość fali TX/RX :1310nm;Budżet mocy/zasięg portu: 9dB/0.30km;Okablowanie portu:50/125,62.5/125,100/140 µm;urządzeniami, które nie posiadają blokady na producenta wkładki (np. D-Link, TP-Link, Planet, MikroTik i inni); Moduł kompatybilny w 100% z Cisco, 3com, HP, Huawei, Signamax, TP-Link, Nortel, Alcatel, Extreme, Foundry i in. oraz posiadają certyfikaty Rohs, CE, FDA, FC, TUV, UL. min. 12m-cy; 33. Wartość MTBF - Min. 200000 godz. W warunkach pokojowych; 34. Gwarancja - min. 12m-cy; | 1 | PLN | 4 | Router | 1. Architektura - ARM 64Bit; 2. Procesor - min. 16 core, min. 2GHz AL73400 lub równoważny; 3. Porty - min. 13 portów gigabit; min.1 podłączony bezpośrednio do procesora – port mgmt; 12 przez switchchip; 4. Sloty SFP+ - min.4 sloty 10G SFP+ z osobną pełnodupleksową linię podłączoną do switchip; 5. Moduły światłowodowe (4sztuki) - SM LC, 10km, TX1310, DDM, 10Gbps; Zakres temperatur min. -40 do +85, Długość fali TX/RX: 1310nm; Budżet mocy/zasięg portu: 9dB/0.30km; Okablowanie portu: 50/125, 62.5/125, 100/140 µm; urządzeniami, które nie posiadają blokady na producenta wkładki (np. D-Link, TP-Link, Planet, MikroTik i inni); Moduł kompatybilny w 100% z Cisco, 3com, HP, Huawei, Signamax, TP-Link, Nortel, Alcatel, Extreme, Foundry i in. oraz posiadają certyfikaty Rohs, CE, FDA, FC, TUV, UL. min. 12m-cy; 6. Sloty PCI M.2 - min. 1 z obsługą dysków min. do 8TB; 7. Zasilania - min. 2 wbudowane w obudowę routera redundantne zasilacze 100 - 240 V AC 50/60 Hz; 8. Pobór mocy - max. 75W w obciążeniu; 9. Zakres temperatur pracy - -20 do 60 stopni Celciusa; 10. Chłodzenie - Aktywne; 11. Obudowa - Umożliwiająca montaż w szafie RACK o wysokości 1U (w zestawie uchwyty do montażu w szafie); 12. Pamięć RAM - 16GB DDR4; 13. Pamięć wbudowana - 128MB Flash; 14. Wymiany - max. 450(mm)x200(mm)x45(mm); 15. Szyfrowanie - na poziomie sprzętu; 16. Certyfikaty zgodności - CE, RoHS, EAC; 17. Monitoring - Temperatura CPU; Aktualna temperatura; Temperatura PCB; Wartość Zasilania; 18. Norma IEC 60529 - min. IP20; 19. Parametr - PtMP; 20.PPPoE tunnels - nielimitowany; 21. PPTP tunnels - nielimitowany; 22. L2TP tunnels - nielimitowany; 23. OVPN tunnels - nielimitowany; 24. EoIP tunnels - nielimitowany; 25. Ilość interface VLAN - nielimitowany; 26. Reguły kolejki - nielimitowany; 27. Aktywni użytkownicy HotSpot - nielimitowany; 28. Aktywne sesje menedżera użytkowników - nielimitowany; 29. Interface łączące (bonding) - Nielimitowana ilość; 30. Funkcja - Możliwość instalacji kontenera; 31. Minimalne wyniki dla switchchip. (Wszystkie testy są wykonywane przy użyciu specjalistycznego sprzętu testowego Xena Networks i przeprowadzane zgodnie z RFC2544; Maksymalna przepustowość jest określana przy ponad 30-sekundowych próbach z tolerancją utraty pakietów na poziomie 0,1% w przypadku pakietów o rozmiarze 64, 512 i 1400 bajtów; Wyniki testów pokazują maksymalną wydajność urządzenia.) Tryb mostu: - przy 25 regułach filtrowania: 2662,50 kpps / 32333.4Mbps (1518 byte);2682.2kbps/10986.3Mbps (512 byte); 2758.9kbps/1500.8Mbps (64 byte);Routing:-przy 25 pojedynczych regułach kolejkowania:2112.2kbps/39009.0Mbps (1518 byte); 6322.6kbps/25897.4Mbps (512 byte); 6300.9kbps/3427.7Mbps (64 byte);Routing przy 25 regułach IP:3212.3kbps/39009.0Mbps (1518 byte); 3927.9kbps/16088.7Mbps (512 byte); 3901.5kbps/2122.4Mbps (64 byte)Testy wydajności w tunelach IPSec:Pojedynczy tunel: AES-128-CBC+SHA1: 179.7kbps/2012.6Mbps (1400byte); 186.4kbps/763.5M (512 byte); 182.8kbps/93.6Mbps (64 byte);256 tuneli przy AES-128-CBC + SHA256; 32. Moduły światłowodowe (4 sztuki per urządzenie)- wymagania: SM LC, 10km, TX1310, DDM, 10Gbps; Zakres temperatur min. -40 do +85 Długość fali TX/RX :1310nm;Budżet mocy/zasięg portu: 9dB/0.30km;Okablowanie portu:50/125,62.5/125,100/140 µm;urządzeniami, które nie posiadają blokady na producenta wkładki (np. D-Link, TP-Link, Planet, MikroTik i inni); Moduł kompatybilny w 100% z Cisco, 3com, HP, Huawei, Signamax, TP-Link, Nortel, Alcatel, Extreme, Foundry i in. oraz posiadają certyfikaty Rohs, CE, FDA, FC, TUV, UL. min. 12m-cy; 33. Wartość MTBF - Min. 200000 godz. W warunkach pokojowych; 34. Gwarancja - min. 12m-cy; | 1 | PLN | 4 | Router | 1. Architektura - ARM 64Bit; 2. Procesor - min. 16 core, min. 2GHz AL73400 lub równoważny; 3. Porty - min. 13 portów gigabit; min.1 podłączony bezpośrednio do procesora – port mgmt; 12 przez switchchip; 4. Sloty SFP+ - min.4 sloty 10G SFP+ z osobną pełnodupleksową linię podłączoną do switchip; 5. Moduły światłowodowe (4sztuki) - SM LC, 10km, TX1310, DDM, 10Gbps; Zakres temperatur min. -40 do +85, Długość fali TX/RX: 1310nm; Budżet mocy/zasięg portu: 9dB/0.30km; Okablowanie portu: 50/125, 62.5/125, 100/140 µm; urządzeniami, które nie posiadają blokady na producenta wkładki (np. D-Link, TP-Link, Planet, MikroTik i inni); Moduł kompatybilny w 100% z Cisco, 3com, HP, Huawei, Signamax, TP-Link, Nortel, Alcatel, Extreme, Foundry i in. oraz posiadają certyfikaty Rohs, CE, FDA, FC, TUV, UL. min. 12m-cy; 6. Sloty PCI M.2 - min. 1 z obsługą dysków min. do 8TB; 7. Zasilania - min. 2 wbudowane w obudowę routera redundantne zasilacze 100 - 240 V AC 50/60 Hz; 8. Pobór mocy - max. 75W w obciążeniu; 9. Zakres temperatur pracy - -20 do 60 stopni Celciusa; 10. Chłodzenie - Aktywne; 11. Obudowa - Umożliwiająca montaż w szafie RACK o wysokości 1U (w zestawie uchwyty do montażu w szafie); 12. Pamięć RAM - 16GB DDR4; 13. Pamięć wbudowana - 128MB Flash; 14. Wymiany - max. 450(mm)x200(mm)x45(mm); 15. Szyfrowanie - na poziomie sprzętu; 16. Certyfikaty zgodności - CE, RoHS, EAC; 17. Monitoring - Temperatura CPU; Aktualna temperatura; Temperatura PCB; Wartość Zasilania; 18. Norma IEC 60529 - min. IP20; 19. Parametr - PtMP; 20.PPPoE tunnels - nielimitowany; 21. PPTP tunnels - nielimitowany; 22. L2TP tunnels - nielimitowany; 23. OVPN tunnels - nielimitowany; 24. EoIP tunnels - nielimitowany; 25. Ilość interface VLAN - nielimitowany; 26. Reguły kolejki - nielimitowany; 27. Aktywni użytkownicy HotSpot - nielimitowany; 28. Aktywne sesje menedżera użytkowników - nielimitowany; 29. Interface łączące (bonding) - Nielimitowana ilość; 30. Funkcja - Możliwość instalacji kontenera; 31. Minimalne wyniki dla switchchip. (Wszystkie testy są wykonywane przy użyciu specjalistycznego sprzętu testowego Xena Networks i przeprowadzane zgodnie z RFC2544; Maksymalna przepustowość jest określana przy ponad 30-sekundowych próbach z tolerancją utraty pakietów na poziomie 0,1% w przypadku pakietów o rozmiarze 64, 512 i 1400 bajtów; Wyniki testów pokazują maksymalną wydajność urządzenia.) Tryb mostu: - przy 25 regułach filtrowania: 2662,50 kpps / 32333.4Mbps (1518 byte);2682.2kbps/10986.3Mbps (512 byte); 2758.9kbps/1500.8Mbps (64 byte);Routing:-przy 25 pojedynczych regułach kolejkowania:2112.2kbps/39009.0Mbps (1518 byte); 6322.6kbps/25897.4Mbps (512 byte); 6300.9kbps/3427.7Mbps (64 byte);Routing przy 25 regułach IP:3212.3kbps/39009.0Mbps (1518 byte); 3927.9kbps/16088.7Mbps (512 byte); 3901.5kbps/2122.4Mbps (64 byte)Testy wydajności w tunelach IPSec:Pojedynczy tunel: AES-128-CBC+SHA1: 179.7kbps/2012.6Mbps (1400byte); 186.4kbps/763.5M (512 byte); 182.8kbps/93.6Mbps (64 byte);256 tuneli przy AES-128-CBC + SHA256; 32. Moduły światłowodowe (4 sztuki per urządzenie)- wymagania: SM LC, 10km, TX1310, DDM, 10Gbps; Zakres temperatur min. -40 do +85 Długość fali TX/RX :1310nm;Budżet mocy/zasięg portu: 9dB/0.30km;Okablowanie portu:50/125,62.5/125,100/140 µm;urządzeniami, które nie posiadają blokady na producenta wkładki (np. D-Link, TP-Link, Planet, MikroTik i inni); Moduł kompatybilny w 100% z Cisco, 3com, HP, Huawei, Signamax, TP-Link, Nortel, Alcatel, Extreme, Foundry i in. oraz posiadają certyfikaty Rohs, CE, FDA, FC, TUV, UL. min. 12m-cy; 33. Wartość MTBF - Min. 200000 godz. W warunkach pokojowych; 34. Gwarancja - min. 12m-cy; | 1 | PLN | 4 | Router | 1. Architektura - ARM 64Bit; 2. Procesor - min. 16 core, min. 2GHz AL73400 lub równoważny; 3. Porty - min. 13 portów gigabit; min.1 podłączony bezpośrednio do procesora – port mgmt; 12 przez switchchip; 4. Sloty SFP+ - min.4 sloty 10G SFP+ z osobną pełnodupleksową linię podłączoną do switchip; 5. Moduły światłowodowe (4sztuki) - SM LC, 10km, TX1310, DDM, 10Gbps; Zakres temperatur min. -40 do +85, Długość fali TX/RX: 1310nm; Budżet mocy/zasięg portu: 9dB/0.30km; Okablowanie portu: 50/125, 62.5/125, 100/140 µm; urządzeniami, które nie posiadają blokady na producenta wkładki (np. D-Link, TP-Link, Planet, MikroTik i inni); Moduł kompatybilny w 100% z Cisco, 3com, HP, Huawei, Signamax, TP-Link, Nortel, Alcatel, Extreme, Foundry i in. oraz posiadają certyfikaty Rohs, CE, FDA, FC, TUV, UL. min. 12m-cy; 6. Sloty PCI M.2 - min. 1 z obsługą dysków min. do 8TB; 7. Zasilania - min. 2 wbudowane w obudowę routera redundantne zasilacze 100 - 240 V AC 50/60 Hz; 8. Pobór mocy - max. 75W w obciążeniu; 9. Zakres temperatur pracy - -20 do 60 stopni Celciusa; 10. Chłodzenie - Aktywne; 11. Obudowa - Umożliwiająca montaż w szafie RACK o wysokości 1U (w zestawie uchwyty do montażu w szafie); 12. Pamięć RAM - 16GB DDR4; 13. Pamięć wbudowana - 128MB Flash; 14. Wymiany - max. 450(mm)x200(mm)x45(mm); 15. Szyfrowanie - na poziomie sprzętu; 16. Certyfikaty zgodności - CE, RoHS, EAC; 17. Monitoring - Temperatura CPU; Aktualna temperatura; Temperatura PCB; Wartość Zasilania; 18. Norma IEC 60529 - min. IP20; 19. Parametr - PtMP; 20.PPPoE tunnels - nielimitowany; 21. PPTP tunnels - nielimitowany; 22. L2TP tunnels - nielimitowany; 23. OVPN tunnels - nielimitowany; 24. EoIP tunnels - nielimitowany; 25. Ilość interface VLAN - nielimitowany; 26. Reguły kolejki - nielimitowany; 27. Aktywni użytkownicy HotSpot - nielimitowany; 28. Aktywne sesje menedżera użytkowników - nielimitowany; 29. Interface łączące (bonding) - Nielimitowana ilość; 30. Funkcja - Możliwość instalacji kontenera; 31. Minimalne wyniki dla switchchip. (Wszystkie testy są wykonywane przy użyciu specjalistycznego sprzętu testowego Xena Networks i przeprowadzane zgodnie z RFC2544; Maksymalna przepustowość jest określana przy ponad 30-sekundowych próbach z tolerancją utraty pakietów na poziomie 0,1% w przypadku pakietów o rozmiarze 64, 512 i 1400 bajtów; Wyniki testów pokazują maksymalną wydajność urządzenia.) Tryb mostu: - przy 25 regułach filtrowania: 2662,50 kpps / 32333.4Mbps (1518 byte);2682.2kbps/10986.3Mbps (512 byte); 2758.9kbps/1500.8Mbps (64 byte);Routing:-przy 25 pojedynczych regułach kolejkowania:2112.2kbps/39009.0Mbps (1518 byte); 6322.6kbps/25897.4Mbps (512 byte); 6300.9kbps/3427.7Mbps (64 byte);Routing przy 25 regułach IP:3212.3kbps/39009.0Mbps (1518 byte); 3927.9kbps/16088.7Mbps (512 byte); 3901.5kbps/2122.4Mbps (64 byte)Testy wydajności w tunelach IPSec:Pojedynczy tunel: AES-128-CBC+SHA1: 179.7kbps/2012.6Mbps (1400byte); 186.4kbps/763.5M (512 byte); 182.8kbps/93.6Mbps (64 byte);256 tuneli przy AES-128-CBC + SHA256; 32. Moduły światłowodowe (4 sztuki per urządzenie)- wymagania: SM LC, 10km, TX1310, DDM, 10Gbps; Zakres temperatur min. -40 do +85 Długość fali TX/RX :1310nm;Budżet mocy/zasięg portu: 9dB/0.30km;Okablowanie portu:50/125,62.5/125,100/140 µm;urządzeniami, które nie posiadają blokady na producenta wkładki (np. D-Link, TP-Link, Planet, MikroTik i inni); Moduł kompatybilny w 100% z Cisco, 3com, HP, Huawei, Signamax, TP-Link, Nortel, Alcatel, Extreme, Foundry i in. oraz posiadają certyfikaty Rohs, CE, FDA, FC, TUV, UL. min. 12m-cy; 33. Wartość MTBF - Min. 200000 godz. W warunkach pokojowych; 34. Gwarancja - min. 12m-cy; | 1 | PLN | 4 | Router | 1. Architektura - ARM 64Bit; 2. Procesor - min. 16 core, min. 2GHz AL73400 lub równoważny; 3. Porty - min. 13 portów gigabit; min.1 podłączony bezpośrednio do procesora – port mgmt; 12 przez switchchip; 4. Sloty SFP+ - min.4 sloty 10G SFP+ z osobną pełnodupleksową linię podłączoną do switchip; 5. Moduły światłowodowe (4sztuki) - SM LC, 10km, TX1310, DDM, 10Gbps; Zakres temperatur min. -40 do +85, Długość fali TX/RX: 1310nm; Budżet mocy/zasięg portu: 9dB/0.30km; Okablowanie portu: 50/125, 62.5/125, 100/140 µm; urządzeniami, które nie posiadają blokady na producenta wkładki (np. D-Link, TP-Link, Planet, MikroTik i inni); Moduł kompatybilny w 100% z Cisco, 3com, HP, Huawei, Signamax, TP-Link, Nortel, Alcatel, Extreme, Foundry i in. oraz posiadają certyfikaty Rohs, CE, FDA, FC, TUV, UL. min. 12m-cy; 6. Sloty PCI M.2 - min. 1 z obsługą dysków min. do 8TB; 7. Zasilania - min. 2 wbudowane w obudowę routera redundantne zasilacze 100 - 240 V AC 50/60 Hz; 8. Pobór mocy - max. 75W w obciążeniu; 9. Zakres temperatur pracy - -20 do 60 stopni Celciusa; 10. Chłodzenie - Aktywne; 11. Obudowa - Umożliwiająca montaż w szafie RACK o wysokości 1U (w zestawie uchwyty do montażu w szafie); 12. Pamięć RAM - 16GB DDR4; 13. Pamięć wbudowana - 128MB Flash; 14. Wymiany - max. 450(mm)x200(mm)x45(mm); 15. Szyfrowanie - na poziomie sprzętu; 16. Certyfikaty zgodności - CE, RoHS, EAC; 17. Monitoring - Temperatura CPU; Aktualna temperatura; Temperatura PCB; Wartość Zasilania; 18. Norma IEC 60529 - min. IP20; 19. Parametr - PtMP; 20.PPPoE tunnels - nielimitowany; 21. PPTP tunnels - nielimitowany; 22. L2TP tunnels - nielimitowany; 23. OVPN tunnels - nielimitowany; 24. EoIP tunnels - nielimitowany; 25. Ilość interface VLAN - nielimitowany; 26. Reguły kolejki - nielimitowany; 27. Aktywni użytkownicy HotSpot - nielimitowany; 28. Aktywne sesje menedżera użytkowników - nielimitowany; 29. Interface łączące (bonding) - Nielimitowana ilość; 30. Funkcja - Możliwość instalacji kontenera; 31. Minimalne wyniki dla switchchip. (Wszystkie testy są wykonywane przy użyciu specjalistycznego sprzętu testowego Xena Networks i przeprowadzane zgodnie z RFC2544; Maksymalna przepustowość jest określana przy ponad 30-sekundowych próbach z tolerancją utraty pakietów na poziomie 0,1% w przypadku pakietów o rozmiarze 64, 512 i 1400 bajtów; Wyniki testów pokazują maksymalną wydajność urządzenia.) Tryb mostu: - przy 25 regułach filtrowania: 2662,50 kpps / 32333.4Mbps (1518 byte);2682.2kbps/10986.3Mbps (512 byte); 2758.9kbps/1500.8Mbps (64 byte);Routing:-przy 25 pojedynczych regułach kolejkowania:2112.2kbps/39009.0Mbps (1518 byte); 6322.6kbps/25897.4Mbps (512 byte); 6300.9kbps/3427.7Mbps (64 byte);Routing przy 25 regułach IP:3212.3kbps/39009.0Mbps (1518 byte); 3927.9kbps/16088.7Mbps (512 byte); 3901.5kbps/2122.4Mbps (64 byte)Testy wydajności w tunelach IPSec:Pojedynczy tunel: AES-128-CBC+SHA1: 179.7kbps/2012.6Mbps (1400byte); 186.4kbps/763.5M (512 byte); 182.8kbps/93.6Mbps (64 byte);256 tuneli przy AES-128-CBC + SHA256; 32. Moduły światłowodowe (4 sztuki per urządzenie)- wymagania: SM LC, 10km, TX1310, DDM, 10Gbps; Zakres temperatur min. -40 do +85 Długość fali TX/RX :1310nm;Budżet mocy/zasięg portu: 9dB/0.30km;Okablowanie portu:50/125,62.5/125,100/140 µm;urządzeniami, które nie posiadają blokady na producenta wkładki (np. D-Link, TP-Link, Planet, MikroTik i inni); Moduł kompatybilny w 100% z Cisco, 3com, HP, Huawei, Signamax, TP-Link, Nortel, Alcatel, Extreme, Foundry i in. oraz posiadają certyfikaty Rohs, CE, FDA, FC, TUV, UL. min. 12m-cy; 33. Wartość MTBF - Min. 200000 godz. W warunkach pokojowych; 34. Gwarancja - min. 12m-cy; | 1 | PLN | 4 | Router | 1. Architektura - ARM 64Bit; 2. Procesor - min. 16 core, min. 2GHz AL73400 lub równoważny; 3. Porty - min. 13 portów gigabit; min.1 podłączony bezpośrednio do procesora – port mgmt; 12 przez switchchip; 4. Sloty SFP+ - min.4 sloty 10G SFP+ z osobną pełnodupleksową linię podłączoną do switchip; 5. Moduły światłowodowe (4sztuki) - SM LC, 10km, TX1310, DDM, 10Gbps; Zakres temperatur min. -40 do +85, Długość fali TX/RX: 1310nm; Budżet mocy/zasięg portu: 9dB/0.30km; Okablowanie portu: 50/125, 62.5/125, 100/140 µm; urządzeniami, które nie posiadają blokady na producenta wkładki (np. D-Link, TP-Link, Planet, MikroTik i inni); Moduł kompatybilny w 100% z Cisco, 3com, HP, Huawei, Signamax, TP-Link, Nortel, Alcatel, Extreme, Foundry i in. oraz posiadają certyfikaty Rohs, CE, FDA, FC, TUV, UL. min. 12m-cy; 6. Sloty PCI M.2 - min. 1 z obsługą dysków min. do 8TB; 7. Zasilania - min. 2 wbudowane w obudowę routera redundantne zasilacze 100 - 240 V AC 50/60 Hz; 8. Pobór mocy - max. 75W w obciążeniu; 9. Zakres temperatur pracy - -20 do 60 stopni Celciusa; 10. Chłodzenie - Aktywne; 11. Obudowa - Umożliwiająca montaż w szafie RACK o wysokości 1U (w zestawie uchwyty do montażu w szafie); 12. Pamięć RAM - 16GB DDR4; 13. Pamięć wbudowana - 128MB Flash; 14. Wymiany - max. 450(mm)x200(mm)x45(mm); 15. Szyfrowanie - na poziomie sprzętu; 16. Certyfikaty zgodności - CE, RoHS, EAC; 17. Monitoring - Temperatura CPU; Aktualna temperatura; Temperatura PCB; Wartość Zasilania; 18. Norma IEC 60529 - min. IP20; 19. Parametr - PtMP; 20.PPPoE tunnels - nielimitowany; 21. PPTP tunnels - nielimitowany; 22. L2TP tunnels - nielimitowany; 23. OVPN tunnels - nielimitowany; 24. EoIP tunnels - nielimitowany; 25. Ilość interface VLAN - nielimitowany; 26. Reguły kolejki - nielimitowany; 27. Aktywni użytkownicy HotSpot - nielimitowany; 28. Aktywne sesje menedżera użytkowników - nielimitowany; 29. Interface łączące (bonding) - Nielimitowana ilość; 30. Funkcja - Możliwość instalacji kontenera; 31. Minimalne wyniki dla switchchip. (Wszystkie testy są wykonywane przy użyciu specjalistycznego sprzętu testowego Xena Networks i przeprowadzane zgodnie z RFC2544; Maksymalna przepustowość jest określana przy ponad 30-sekundowych próbach z tolerancją utraty pakietów na poziomie 0,1% w przypadku pakietów o rozmiarze 64, 512 i 1400 bajtów; Wyniki testów pokazują maksymalną wydajność urządzenia.) Tryb mostu: - przy 25 regułach filtrowania: 2662,50 kpps / 32333.4Mbps (1518 byte);2682.2kbps/10986.3Mbps (512 byte); 2758.9kbps/1500.8Mbps (64 byte);Routing:-przy 25 pojedynczych regułach kolejkowania:2112.2kbps/39009.0Mbps (1518 byte); 6322.6kbps/25897.4Mbps (512 byte); 6300.9kbps/3427.7Mbps (64 byte);Routing przy 25 regułach IP:3212.3kbps/39009.0Mbps (1518 byte); 3927.9kbps/16088.7Mbps (512 byte); 3901.5kbps/2122.4Mbps (64 byte)Testy wydajności w tunelach IPSec:Pojedynczy tunel: AES-128-CBC+SHA1: 179.7kbps/2012.6Mbps (1400byte); 186.4kbps/763.5M (512 byte); 182.8kbps/93.6Mbps (64 byte);256 tuneli przy AES-128-CBC + SHA256; 32. Moduły światłowodowe (4 sztuki per urządzenie)- wymagania: SM LC, 10km, TX1310, DDM, 10Gbps; Zakres temperatur min. -40 do +85 Długość fali TX/RX :1310nm;Budżet mocy/zasięg portu: 9dB/0.30km;Okablowanie portu:50/125,62.5/125,100/140 µm;urządzeniami, które nie posiadają blokady na producenta wkładki (np. D-Link, TP-Link, Planet, MikroTik i inni); Moduł kompatybilny w 100% z Cisco, 3com, HP, Huawei, Signamax, TP-Link, Nortel, Alcatel, Extreme, Foundry i in. oraz posiadają certyfikaty Rohs, CE, FDA, FC, TUV, UL. min. 12m-cy; 33. Wartość MTBF - Min. 200000 godz. W warunkach pokojowych; 34. Gwarancja - min. 12m-cy; | 1 | PLN | 4 | Router | 1. Architektura - ARM 64Bit; 2. Procesor - min. 16 core, min. 2GHz AL73400 lub równoważny; 3. Porty - min. 13 portów gigabit; min.1 podłączony bezpośrednio do procesora – port mgmt; 12 przez switchchip; 4. Sloty SFP+ - min.4 sloty 10G SFP+ z osobną pełnodupleksową linię podłączoną do switchip; 5. Moduły światłowodowe (4sztuki) - SM LC, 10km, TX1310, DDM, 10Gbps; Zakres temperatur min. -40 do +85, Długość fali TX/RX: 1310nm; Budżet mocy/zasięg portu: 9dB/0.30km; Okablowanie portu: 50/125, 62.5/125, 100/140 µm; urządzeniami, które nie posiadają blokady na producenta wkładki (np. D-Link, TP-Link, Planet, MikroTik i inni); Moduł kompatybilny w 100% z Cisco, 3com, HP, Huawei, Signamax, TP-Link, Nortel, Alcatel, Extreme, Foundry i in. oraz posiadają certyfikaty Rohs, CE, FDA, FC, TUV, UL. min. 12m-cy; 6. Sloty PCI M.2 - min. 1 z obsługą dysków min. do 8TB; 7. Zasilania - min. 2 wbudowane w obudowę routera redundantne zasilacze 100 - 240 V AC 50/60 Hz; 8. Pobór mocy - max. 75W w obciążeniu; 9. Zakres temperatur pracy - -20 do 60 stopni Celciusa; 10. Chłodzenie - Aktywne; 11. Obudowa - Umożliwiająca montaż w szafie RACK o wysokości 1U (w zestawie uchwyty do montażu w szafie); 12. Pamięć RAM - 16GB DDR4; 13. Pamięć wbudowana - 128MB Flash; 14. Wymiany - max. 450(mm)x200(mm)x45(mm); 15. Szyfrowanie - na poziomie sprzętu; 16. Certyfikaty zgodności - CE, RoHS, EAC; 17. Monitoring - Temperatura CPU; Aktualna temperatura; Temperatura PCB; Wartość Zasilania; 18. Norma IEC 60529 - min. IP20; 19. Parametr - PtMP; 20.PPPoE tunnels - nielimitowany; 21. PPTP tunnels - nielimitowany; 22. L2TP tunnels - nielimitowany; 23. OVPN tunnels - nielimitowany; 24. EoIP tunnels - nielimitowany; 25. Ilość interface VLAN - nielimitowany; 26. Reguły kolejki - nielimitowany; 27. Aktywni użytkownicy HotSpot - nielimitowany; 28. Aktywne sesje menedżera użytkowników - nielimitowany; 29. Interface łączące (bonding) - Nielimitowana ilość; 30. Funkcja - Możliwość instalacji kontenera; 31. Minimalne wyniki dla switchchip. (Wszystkie testy są wykonywane przy użyciu specjalistycznego sprzętu testowego Xena Networks i przeprowadzane zgodnie z RFC2544; Maksymalna przepustowość jest określana przy ponad 30-sekundowych próbach z tolerancją utraty pakietów na poziomie 0,1% w przypadku pakietów o rozmiarze 64, 512 i 1400 bajtów; Wyniki testów pokazują maksymalną wydajność urządzenia.) Tryb mostu: - przy 25 regułach filtrowania: 2662,50 kpps / 32333.4Mbps (1518 byte);2682.2kbps/10986.3Mbps (512 byte); 2758.9kbps/1500.8Mbps (64 byte);Routing:-przy 25 pojedynczych regułach kolejkowania:2112.2kbps/39009.0Mbps (1518 byte); 6322.6kbps/25897.4Mbps (512 byte); 6300.9kbps/3427.7Mbps (64 byte);Routing przy 25 regułach IP:3212.3kbps/39009.0Mbps (1518 byte); 3927.9kbps/16088.7Mbps (512 byte); 3901.5kbps/2122.4Mbps (64 byte)Testy wydajności w tunelach IPSec:Pojedynczy tunel: AES-128-CBC+SHA1: 179.7kbps/2012.6Mbps (1400byte); 186.4kbps/763.5M (512 byte); 182.8kbps/93.6Mbps (64 byte);256 tuneli przy AES-128-CBC + SHA256; 32. Moduły światłowodowe (4 sztuki per urządzenie)- wymagania: SM LC, 10km, TX1310, DDM, 10Gbps; Zakres temperatur min. -40 do +85 Długość fali TX/RX :1310nm;Budżet mocy/zasięg portu: 9dB/0.30km;Okablowanie portu:50/125,62.5/125,100/140 µm;urządzeniami, które nie posiadają blokady na producenta wkładki (np. D-Link, TP-Link, Planet, MikroTik i inni); Moduł kompatybilny w 100% z Cisco, 3com, HP, Huawei, Signamax, TP-Link, Nortel, Alcatel, Extreme, Foundry i in. oraz posiadają certyfikaty Rohs, CE, FDA, FC, TUV, UL. min. 12m-cy; 33. Wartość MTBF - Min. 200000 godz. W warunkach pokojowych; 34. Gwarancja - min. 12m-cy; | 1 | PLN | 4 | Router | 1. Architektura - ARM 64Bit; 2. Procesor - min. 16 core, min. 2GHz AL73400 lub równoważny; 3. Porty - min. 13 portów gigabit; min.1 podłączony bezpośrednio do procesora – port mgmt; 12 przez switchchip; 4. Sloty SFP+ - min.4 sloty 10G SFP+ z osobną pełnodupleksową linię podłączoną do switchip; 5. Moduły światłowodowe (4sztuki) - SM LC, 10km, TX1310, DDM, 10Gbps; Zakres temperatur min. -40 do +85, Długość fali TX/RX: 1310nm; Budżet mocy/zasięg portu: 9dB/0.30km; Okablowanie portu: 50/125, 62.5/125, 100/140 µm; urządzeniami, które nie posiadają blokady na producenta wkładki (np. D-Link, TP-Link, Planet, MikroTik i inni); Moduł kompatybilny w 100% z Cisco, 3com, HP, Huawei, Signamax, TP-Link, Nortel, Alcatel, Extreme, Foundry i in. oraz posiadają certyfikaty Rohs, CE, FDA, FC, TUV, UL. min. 12m-cy; 6. Sloty PCI M.2 - min. 1 z obsługą dysków min. do 8TB; 7. Zasilania - min. 2 wbudowane w obudowę routera redundantne zasilacze 100 - 240 V AC 50/60 Hz; 8. Pobór mocy - max. 75W w obciążeniu; 9. Zakres temperatur pracy - -20 do 60 stopni Celciusa; 10. Chłodzenie - Aktywne; 11. Obudowa - Umożliwiająca montaż w szafie RACK o wysokości 1U (w zestawie uchwyty do montażu w szafie); 12. Pamięć RAM - 16GB DDR4; 13. Pamięć wbudowana - 128MB Flash; 14. Wymiany - max. 450(mm)x200(mm)x45(mm); 15. Szyfrowanie - na poziomie sprzętu; 16. Certyfikaty zgodności - CE, RoHS, EAC; 17. Monitoring - Temperatura CPU; Aktualna temperatura; Temperatura PCB; Wartość Zasilania; 18. Norma IEC 60529 - min. IP20; 19. Parametr - PtMP; 20.PPPoE tunnels - nielimitowany; 21. PPTP tunnels - nielimitowany; 22. L2TP tunnels - nielimitowany; 23. OVPN tunnels - nielimitowany; 24. EoIP tunnels - nielimitowany; 25. Ilość interface VLAN - nielimitowany; 26. Reguły kolejki - nielimitowany; 27. Aktywni użytkownicy HotSpot - nielimitowany; 28. Aktywne sesje menedżera użytkowników - nielimitowany; 29. Interface łączące (bonding) - Nielimitowana ilość; 30. Funkcja - Możliwość instalacji kontenera; 31. Minimalne wyniki dla switchchip. (Wszystkie testy są wykonywane przy użyciu specjalistycznego sprzętu testowego Xena Networks i przeprowadzane zgodnie z RFC2544; Maksymalna przepustowość jest określana przy ponad 30-sekundowych próbach z tolerancją utraty pakietów na poziomie 0,1% w przypadku pakietów o rozmiarze 64, 512 i 1400 bajtów; Wyniki testów pokazują maksymalną wydajność urządzenia.) Tryb mostu: - przy 25 regułach filtrowania: 2662,50 kpps / 32333.4Mbps (1518 byte);2682.2kbps/10986.3Mbps (512 byte); 2758.9kbps/1500.8Mbps (64 byte);Routing:-przy 25 pojedynczych regułach kolejkowania:2112.2kbps/39009.0Mbps (1518 byte); 6322.6kbps/25897.4Mbps (512 byte); 6300.9kbps/3427.7Mbps (64 byte);Routing przy 25 regułach IP:3212.3kbps/39009.0Mbps (1518 byte); 3927.9kbps/16088.7Mbps (512 byte); 3901.5kbps/2122.4Mbps (64 byte)Testy wydajności w tunelach IPSec:Pojedynczy tunel: AES-128-CBC+SHA1: 179.7kbps/2012.6Mbps (1400byte); 186.4kbps/763.5M (512 byte); 182.8kbps/93.6Mbps (64 byte);256 tuneli przy AES-128-CBC + SHA256; 32. Moduły światłowodowe (4 sztuki per urządzenie)- wymagania: SM LC, 10km, TX1310, DDM, 10Gbps; Zakres temperatur min. -40 do +85 Długość fali TX/RX :1310nm;Budżet mocy/zasięg portu: 9dB/0.30km;Okablowanie portu:50/125,62.5/125,100/140 µm;urządzeniami, które nie posiadają blokady na producenta wkładki (np. D-Link, TP-Link, Planet, MikroTik i inni); Moduł kompatybilny w 100% z Cisco, 3com, HP, Huawei, Signamax, TP-Link, Nortel, Alcatel, Extreme, Foundry i in. oraz posiadają certyfikaty Rohs, CE, FDA, FC, TUV, UL. min. 12m-cy; 33. Wartość MTBF - Min. 200000 godz. W warunkach pokojowych; 34. Gwarancja - min. 12m-cy; | 1 | PLN | 4 | Router | 1. Architektura - ARM 64Bit; 2. Procesor - min. 16 core, min. 2GHz AL73400 lub równoważny; 3. Porty - min. 13 portów gigabit; min.1 podłączony bezpośrednio do procesora – port mgmt; 12 przez switchchip; 4. Sloty SFP+ - min.4 sloty 10G SFP+ z osobną pełnodupleksową linię podłączoną do switchip; 5. Moduły światłowodowe (4sztuki) - SM LC, 10km, TX1310, DDM, 10Gbps; Zakres temperatur min. -40 do +85, Długość fali TX/RX: 1310nm; Budżet mocy/zasięg portu: 9dB/0.30km; Okablowanie portu: 50/125, 62.5/125, 100/140 µm; urządzeniami, które nie posiadają blokady na producenta wkładki (np. D-Link, TP-Link, Planet, MikroTik i inni); Moduł kompatybilny w 100% z Cisco, 3com, HP, Huawei, Signamax, TP-Link, Nortel, Alcatel, Extreme, Foundry i in. oraz posiadają certyfikaty Rohs, CE, FDA, FC, TUV, UL. min. 12m-cy; 6. Sloty PCI M.2 - min. 1 z obsługą dysków min. do 8TB; 7. Zasilania - min. 2 wbudowane w obudowę routera redundantne zasilacze 100 - 240 V AC 50/60 Hz; 8. Pobór mocy - max. 75W w obciążeniu; 9. Zakres temperatur pracy - -20 do 60 stopni Celciusa; 10. Chłodzenie - Aktywne; 11. Obudowa - Umożliwiająca montaż w szafie RACK o wysokości 1U (w zestawie uchwyty do montażu w szafie); 12. Pamięć RAM - 16GB DDR4; 13. Pamięć wbudowana - 128MB Flash; 14. Wymiany - max. 450(mm)x200(mm)x45(mm); 15. Szyfrowanie - na poziomie sprzętu; 16. Certyfikaty zgodności - CE, RoHS, EAC; 17. Monitoring - Temperatura CPU; Aktualna temperatura; Temperatura PCB; Wartość Zasilania; 18. Norma IEC 60529 - min. IP20; 19. Parametr - PtMP; 20.PPPoE tunnels - nielimitowany; 21. PPTP tunnels - nielimitowany; 22. L2TP tunnels - nielimitowany; 23. OVPN tunnels - nielimitowany; 24. EoIP tunnels - nielimitowany; 25. Ilość interface VLAN - nielimitowany; 26. Reguły kolejki - nielimitowany; 27. Aktywni użytkownicy HotSpot - nielimitowany; 28. Aktywne sesje menedżera użytkowników - nielimitowany; 29. Interface łączące (bonding) - Nielimitowana ilość; 30. Funkcja - Możliwość instalacji kontenera; 31. Minimalne wyniki dla switchchip. (Wszystkie testy są wykonywane przy użyciu specjalistycznego sprzętu testowego Xena Networks i przeprowadzane zgodnie z RFC2544; Maksymalna przepustowość jest określana przy ponad 30-sekundowych próbach z tolerancją utraty pakietów na poziomie 0,1% w przypadku pakietów o rozmiarze 64, 512 i 1400 bajtów; Wyniki testów pokazują maksymalną wydajność urządzenia.) Tryb mostu: - przy 25 regułach filtrowania: 2662,50 kpps / 32333.4Mbps (1518 byte);2682.2kbps/10986.3Mbps (512 byte); 2758.9kbps/1500.8Mbps (64 byte);Routing:-przy 25 pojedynczych regułach kolejkowania:2112.2kbps/39009.0Mbps (1518 byte); 6322.6kbps/25897.4Mbps (512 byte); 6300.9kbps/3427.7Mbps (64 byte);Routing przy 25 regułach IP:3212.3kbps/39009.0Mbps (1518 byte); 3927.9kbps/16088.7Mbps (512 byte); 3901.5kbps/2122.4Mbps (64 byte)Testy wydajności w tunelach IPSec:Pojedynczy tunel: AES-128-CBC+SHA1: 179.7kbps/2012.6Mbps (1400byte); 186.4kbps/763.5M (512 byte); 182.8kbps/93.6Mbps (64 byte);256 tuneli przy AES-128-CBC + SHA256; 32. Moduły światłowodowe (4 sztuki per urządzenie)- wymagania: SM LC, 10km, TX1310, DDM, 10Gbps; Zakres temperatur min. -40 do +85 Długość fali TX/RX :1310nm;Budżet mocy/zasięg portu: 9dB/0.30km;Okablowanie portu:50/125,62.5/125,100/140 µm;urządzeniami, które nie posiadają blokady na producenta wkładki (np. D-Link, TP-Link, Planet, MikroTik i inni); Moduł kompatybilny w 100% z Cisco, 3com, HP, Huawei, Signamax, TP-Link, Nortel, Alcatel, Extreme, Foundry i in. oraz posiadają certyfikaty Rohs, CE, FDA, FC, TUV, UL. min. 12m-cy; 33. Wartość MTBF - Min. 200000 godz. W warunkach pokojowych; 34. Gwarancja - min. 12m-cy; | 1 | PLN | 4 | Router | 1. Architektura - ARM 64Bit; 2. Procesor - min. 16 core, min. 2GHz AL73400 lub równoważny; 3. Porty - min. 13 portów gigabit; min.1 podłączony bezpośrednio do procesora – port mgmt; 12 przez switchchip; 4. Sloty SFP+ - min.4 sloty 10G SFP+ z osobną pełnodupleksową linię podłączoną do switchip; 5. Moduły światłowodowe (4sztuki) - SM LC, 10km, TX1310, DDM, 10Gbps; Zakres temperatur min. -40 do +85, Długość fali TX/RX: 1310nm; Budżet mocy/zasięg portu: 9dB/0.30km; Okablowanie portu: 50/125, 62.5/125, 100/140 µm; urządzeniami, które nie posiadają blokady na producenta wkładki (np. D-Link, TP-Link, Planet, MikroTik i inni); Moduł kompatybilny w 100% z Cisco, 3com, HP, Huawei, Signamax, TP-Link, Nortel, Alcatel, Extreme, Foundry i in. oraz posiadają certyfikaty Rohs, CE, FDA, FC, TUV, UL. min. 12m-cy; 6. Sloty PCI M.2 - min. 1 z obsługą dysków min. do 8TB; 7. Zasilania - min. 2 wbudowane w obudowę routera redundantne zasilacze 100 - 240 V AC 50/60 Hz; 8. Pobór mocy - max. 75W w obciążeniu; 9. Zakres temperatur pracy - -20 do 60 stopni Celciusa; 10. Chłodzenie - Aktywne; 11. Obudowa - Umożliwiająca montaż w szafie RACK o wysokości 1U (w zestawie uchwyty do montażu w szafie); 12. Pamięć RAM - 16GB DDR4; 13. Pamięć wbudowana - 128MB Flash; 14. Wymiany - max. 450(mm)x200(mm)x45(mm); 15. Szyfrowanie - na poziomie sprzętu; 16. Certyfikaty zgodności - CE, RoHS, EAC; 17. Monitoring - Temperatura CPU; Aktualna temperatura; Temperatura PCB; Wartość Zasilania; 18. Norma IEC 60529 - min. IP20; 19. Parametr - PtMP; 20.PPPoE tunnels - nielimitowany; 21. PPTP tunnels - nielimitowany; 22. L2TP tunnels - nielimitowany; 23. OVPN tunnels - nielimitowany; 24. EoIP tunnels - nielimitowany; 25. Ilość interface VLAN - nielimitowany; 26. Reguły kolejki - nielimitowany; 27. Aktywni użytkownicy HotSpot - nielimitowany; 28. Aktywne sesje menedżera użytkowników - nielimitowany; 29. Interface łączące (bonding) - Nielimitowana ilość; 30. Funkcja - Możliwość instalacji kontenera; 31. Minimalne wyniki dla switchchip. (Wszystkie testy są wykonywane przy użyciu specjalistycznego sprzętu testowego Xena Networks i przeprowadzane zgodnie z RFC2544; Maksymalna przepustowość jest określana przy ponad 30-sekundowych próbach z tolerancją utraty pakietów na poziomie 0,1% w przypadku pakietów o rozmiarze 64, 512 i 1400 bajtów; Wyniki testów pokazują maksymalną wydajność urządzenia.) Tryb mostu: - przy 25 regułach filtrowania: 2662,50 kpps / 32333.4Mbps (1518 byte);2682.2kbps/10986.3Mbps (512 byte); 2758.9kbps/1500.8Mbps (64 byte);Routing:-przy 25 pojedynczych regułach kolejkowania:2112.2kbps/39009.0Mbps (1518 byte); 6322.6kbps/25897.4Mbps (512 byte); 6300.9kbps/3427.7Mbps (64 byte);Routing przy 25 regułach IP:3212.3kbps/39009.0Mbps (1518 byte); 3927.9kbps/16088.7Mbps (512 byte); 3901.5kbps/2122.4Mbps (64 byte)Testy wydajności w tunelach IPSec:Pojedynczy tunel: AES-128-CBC+SHA1: 179.7kbps/2012.6Mbps (1400byte); 186.4kbps/763.5M (512 byte); 182.8kbps/93.6Mbps (64 byte);256 tuneli przy AES-128-CBC + SHA256; 32. Moduły światłowodowe (4 sztuki per urządzenie)- wymagania: SM LC, 10km, TX1310, DDM, 10Gbps; Zakres temperatur min. -40 do +85 Długość fali TX/RX :1310nm;Budżet mocy/zasięg portu: 9dB/0.30km;Okablowanie portu:50/125,62.5/125,100/140 µm;urządzeniami, które nie posiadają blokady na producenta wkładki (np. D-Link, TP-Link, Planet, MikroTik i inni); Moduł kompatybilny w 100% z Cisco, 3com, HP, Huawei, Signamax, TP-Link, Nortel, Alcatel, Extreme, Foundry i in. oraz posiadają certyfikaty Rohs, CE, FDA, FC, TUV, UL. min. 12m-cy; 33. Wartość MTBF - Min. 200000 godz. W warunkach pokojowych; 34. Gwarancja - min. 12m-cy; | 1 | PLN | 4 | Router | 1. Architektura - ARM 64Bit; 2. Procesor - min. 16 core, min. 2GHz AL73400 lub równoważny; 3. Porty - min. 13 portów gigabit; min.1 podłączony bezpośrednio do procesora – port mgmt; 12 przez switchchip; 4. Sloty SFP+ - min.4 sloty 10G SFP+ z osobną pełnodupleksową linię podłączoną do switchip; 5. Moduły światłowodowe (4sztuki) - SM LC, 10km, TX1310, DDM, 10Gbps; Zakres temperatur min. -40 do +85, Długość fali TX/RX: 1310nm; Budżet mocy/zasięg portu: 9dB/0.30km; Okablowanie portu: 50/125, 62.5/125, 100/140 µm; urządzeniami, które nie posiadają blokady na producenta wkładki (np. D-Link, TP-Link, Planet, MikroTik i inni); Moduł kompatybilny w 100% z Cisco, 3com, HP, Huawei, Signamax, TP-Link, Nortel, Alcatel, Extreme, Foundry i in. oraz posiadają certyfikaty Rohs, CE, FDA, FC, TUV, UL. min. 12m-cy; 6. Sloty PCI M.2 - min. 1 z obsługą dysków min. do 8TB; 7. Zasilania - min. 2 wbudowane w obudowę routera redundantne zasilacze 100 - 240 V AC 50/60 Hz; 8. Pobór mocy - max. 75W w obciążeniu; 9. Zakres temperatur pracy - -20 do 60 stopni Celciusa; 10. Chłodzenie - Aktywne; 11. Obudowa - Umożliwiająca montaż w szafie RACK o wysokości 1U (w zestawie uchwyty do montażu w szafie); 12. Pamięć RAM - 16GB DDR4; 13. Pamięć wbudowana - 128MB Flash; 14. Wymiany - max. 450(mm)x200(mm)x45(mm); 15. Szyfrowanie - na poziomie sprzętu; 16. Certyfikaty zgodności - CE, RoHS, EAC; 17. Monitoring - Temperatura CPU; Aktualna temperatura; Temperatura PCB; Wartość Zasilania; 18. Norma IEC 60529 - min. IP20; 19. Parametr - PtMP; 20.PPPoE tunnels - nielimitowany; 21. PPTP tunnels - nielimitowany; 22. L2TP tunnels - nielimitowany; 23. OVPN tunnels - nielimitowany; 24. EoIP tunnels - nielimitowany; 25. Ilość interface VLAN - nielimitowany; 26. Reguły kolejki - nielimitowany; 27. Aktywni użytkownicy HotSpot - nielimitowany; 28. Aktywne sesje menedżera użytkowników - nielimitowany; 29. Interface łączące (bonding) - Nielimitowana ilość; 30. Funkcja - Możliwość instalacji kontenera; 31. Minimalne wyniki dla switchchip. (Wszystkie testy są wykonywane przy użyciu specjalistycznego sprzętu testowego Xena Networks i przeprowadzane zgodnie z RFC2544; Maksymalna przepustowość jest określana przy ponad 30-sekundowych próbach z tolerancją utraty pakietów na poziomie 0,1% w przypadku pakietów o rozmiarze 64, 512 i 1400 bajtów; Wyniki testów pokazują maksymalną wydajność urządzenia.) Tryb mostu: - przy 25 regułach filtrowania: 2662,50 kpps / 32333.4Mbps (1518 byte);2682.2kbps/10986.3Mbps (512 byte); 2758.9kbps/1500.8Mbps (64 byte);Routing:-przy 25 pojedynczych regułach kolejkowania:2112.2kbps/39009.0Mbps (1518 byte); 6322.6kbps/25897.4Mbps (512 byte); 6300.9kbps/3427.7Mbps (64 byte);Routing przy 25 regułach IP:3212.3kbps/39009.0Mbps (1518 byte); 3927.9kbps/16088.7Mbps (512 byte); 3901.5kbps/2122.4Mbps (64 byte)Testy wydajności w tunelach IPSec:Pojedynczy tunel: AES-128-CBC+SHA1: 179.7kbps/2012.6Mbps (1400byte); 186.4kbps/763.5M (512 byte); 182.8kbps/93.6Mbps (64 byte);256 tuneli przy AES-128-CBC + SHA256; 32. Moduły światłowodowe (4 sztuki per urządzenie)- wymagania: SM LC, 10km, TX1310, DDM, 10Gbps; Zakres temperatur min. -40 do +85 Długość fali TX/RX :1310nm;Budżet mocy/zasięg portu: 9dB/0.30km;Okablowanie portu:50/125,62.5/125,100/140 µm;urządzeniami, które nie posiadają blokady na producenta wkładki (np. D-Link, TP-Link, Planet, MikroTik i inni); Moduł kompatybilny w 100% z Cisco, 3com, HP, Huawei, Signamax, TP-Link, Nortel, Alcatel, Extreme, Foundry i in. oraz posiadają certyfikaty Rohs, CE, FDA, FC, TUV, UL. min. 12m-cy; 33. Wartość MTBF - Min. 200000 godz. W warunkach pokojowych; 34. Gwarancja - min. 12m-cy; | 1 | PLN | 4 | Router | 1. Architektura - ARM 64Bit; 2. Procesor - min. 16 core, min. 2GHz AL73400 lub równoważny; 3. Porty - min. 13 portów gigabit; min.1 podłączony bezpośrednio do procesora – port mgmt; 12 przez switchchip; 4. Sloty SFP+ - min.4 sloty 10G SFP+ z osobną pełnodupleksową linię podłączoną do switchip; 5. Moduły światłowodowe (4sztuki) - SM LC, 10km, TX1310, DDM, 10Gbps; Zakres temperatur min. -40 do +85, Długość fali TX/RX: 1310nm; Budżet mocy/zasięg portu: 9dB/0.30km; Okablowanie portu: 50/125, 62.5/125, 100/140 µm; urządzeniami, które nie posiadają blokady na producenta wkładki (np. D-Link, TP-Link, Planet, MikroTik i inni); Moduł kompatybilny w 100% z Cisco, 3com, HP, Huawei, Signamax, TP-Link, Nortel, Alcatel, Extreme, Foundry i in. oraz posiadają certyfikaty Rohs, CE, FDA, FC, TUV, UL. min. 12m-cy; 6. Sloty PCI M.2 - min. 1 z obsługą dysków min. do 8TB; 7. Zasilania - min. 2 wbudowane w obudowę routera redundantne zasilacze 100 - 240 V AC 50/60 Hz; 8. Pobór mocy - max. 75W w obciążeniu; 9. Zakres temperatur pracy - -20 do 60 stopni Celciusa; 10. Chłodzenie - Aktywne; 11. Obudowa - Umożliwiająca montaż w szafie RACK o wysokości 1U (w zestawie uchwyty do montażu w szafie); 12. Pamięć RAM - 16GB DDR4; 13. Pamięć wbudowana - 128MB Flash; 14. Wymiany - max. 450(mm)x200(mm)x45(mm); 15. Szyfrowanie - na poziomie sprzętu; 16. Certyfikaty zgodności - CE, RoHS, EAC; 17. Monitoring - Temperatura CPU; Aktualna temperatura; Temperatura PCB; Wartość Zasilania; 18. Norma IEC 60529 - min. IP20; 19. Parametr - PtMP; 20.PPPoE tunnels - nielimitowany; 21. PPTP tunnels - nielimitowany; 22. L2TP tunnels - nielimitowany; 23. OVPN tunnels - nielimitowany; 24. EoIP tunnels - nielimitowany; 25. Ilość interface VLAN - nielimitowany; 26. Reguły kolejki - nielimitowany; 27. Aktywni użytkownicy HotSpot - nielimitowany; 28. Aktywne sesje menedżera użytkowników - nielimitowany; 29. Interface łączące (bonding) - Nielimitowana ilość; 30. Funkcja - Możliwość instalacji kontenera; 31. Minimalne wyniki dla switchchip. (Wszystkie testy są wykonywane przy użyciu specjalistycznego sprzętu testowego Xena Networks i przeprowadzane zgodnie z RFC2544; Maksymalna przepustowość jest określana przy ponad 30-sekundowych próbach z tolerancją utraty pakietów na poziomie 0,1% w przypadku pakietów o rozmiarze 64, 512 i 1400 bajtów; Wyniki testów pokazują maksymalną wydajność urządzenia.) Tryb mostu: - przy 25 regułach filtrowania: 2662,50 kpps / 32333.4Mbps (1518 byte);2682.2kbps/10986.3Mbps (512 byte); 2758.9kbps/1500.8Mbps (64 byte);Routing:-przy 25 pojedynczych regułach kolejkowania:2112.2kbps/39009.0Mbps (1518 byte); 6322.6kbps/25897.4Mbps (512 byte); 6300.9kbps/3427.7Mbps (64 byte);Routing przy 25 regułach IP:3212.3kbps/39009.0Mbps (1518 byte); 3927.9kbps/16088.7Mbps (512 byte); 3901.5kbps/2122.4Mbps (64 byte)Testy wydajności w tunelach IPSec:Pojedynczy tunel: AES-128-CBC+SHA1: 179.7kbps/2012.6Mbps (1400byte); 186.4kbps/763.5M (512 byte); 182.8kbps/93.6Mbps (64 byte);256 tuneli przy AES-128-CBC + SHA256; 32. Moduły światłowodowe (4 sztuki per urządzenie)- wymagania: SM LC, 10km, TX1310, DDM, 10Gbps; Zakres temperatur min. -40 do +85 Długość fali TX/RX :1310nm;Budżet mocy/zasięg portu: 9dB/0.30km;Okablowanie portu:50/125,62.5/125,100/140 µm;urządzeniami, które nie posiadają blokady na producenta wkładki (np. D-Link, TP-Link, Planet, MikroTik i inni); Moduł kompatybilny w 100% z Cisco, 3com, HP, Huawei, Signamax, TP-Link, Nortel, Alcatel, Extreme, Foundry i in. oraz posiadają certyfikaty Rohs, CE, FDA, FC, TUV, UL. min. 12m-cy; 33. Wartość MTBF - Min. 200000 godz. W warunkach pokojowych; 34. Gwarancja - min. 12m-cy; | 1 | PLN | 4 | Router | 1. Architektura - ARM 64Bit; 2. Procesor - min. 16 core, min. 2GHz AL73400 lub równoważny; 3. Porty - min. 13 portów gigabit; min.1 podłączony bezpośrednio do procesora – port mgmt; 12 przez switchchip; 4. Sloty SFP+ - min.4 sloty 10G SFP+ z osobną pełnodupleksową linię podłączoną do switchip; 5. Moduły światłowodowe (4sztuki) - SM LC, 10km, TX1310, DDM, 10Gbps; Zakres temperatur min. -40 do +85, Długość fali TX/RX: 1310nm; Budżet mocy/zasięg portu: 9dB/0.30km; Okablowanie portu: 50/125, 62.5/125, 100/140 µm; urządzeniami, które nie posiadają blokady na producenta wkładki (np. D-Link, TP-Link, Planet, MikroTik i inni); Moduł kompatybilny w 100% z Cisco, 3com, HP, Huawei, Signamax, TP-Link, Nortel, Alcatel, Extreme, Foundry i in. oraz posiadają certyfikaty Rohs, CE, FDA, FC, TUV, UL. min. 12m-cy; 6. Sloty PCI M.2 - min. 1 z obsługą dysków min. do 8TB; 7. Zasilania - min. 2 wbudowane w obudowę routera redundantne zasilacze 100 - 240 V AC 50/60 Hz; 8. Pobór mocy - max. 75W w obciążeniu; 9. Zakres temperatur pracy - -20 do 60 stopni Celciusa; 10. Chłodzenie - Aktywne; 11. Obudowa - Umożliwiająca montaż w szafie RACK o wysokości 1U (w zestawie uchwyty do montażu w szafie); 12. Pamięć RAM - 16GB DDR4; 13. Pamięć wbudowana - 128MB Flash; 14. Wymiany - max. 450(mm)x200(mm)x45(mm); 15. Szyfrowanie - na poziomie sprzętu; 16. Certyfikaty zgodności - CE, RoHS, EAC; 17. Monitoring - Temperatura CPU; Aktualna temperatura; Temperatura PCB; Wartość Zasilania; 18. Norma IEC 60529 - min. IP20; 19. Parametr - PtMP; 20.PPPoE tunnels - nielimitowany; 21. PPTP tunnels - nielimitowany; 22. L2TP tunnels - nielimitowany; 23. OVPN tunnels - nielimitowany; 24. EoIP tunnels - nielimitowany; 25. Ilość interface VLAN - nielimitowany; 26. Reguły kolejki - nielimitowany; 27. Aktywni użytkownicy HotSpot - nielimitowany; 28. Aktywne sesje menedżera użytkowników - nielimitowany; 29. Interface łączące (bonding) - Nielimitowana ilość; 30. Funkcja - Możliwość instalacji kontenera; 31. Minimalne wyniki dla switchchip. (Wszystkie testy są wykonywane przy użyciu specjalistycznego sprzętu testowego Xena Networks i przeprowadzane zgodnie z RFC2544; Maksymalna przepustowość jest określana przy ponad 30-sekundowych próbach z tolerancją utraty pakietów na poziomie 0,1% w przypadku pakietów o rozmiarze 64, 512 i 1400 bajtów; Wyniki testów pokazują maksymalną wydajność urządzenia.) Tryb mostu: - przy 25 regułach filtrowania: 2662,50 kpps / 32333.4Mbps (1518 byte);2682.2kbps/10986.3Mbps (512 byte); 2758.9kbps/1500.8Mbps (64 byte);Routing:-przy 25 pojedynczych regułach kolejkowania:2112.2kbps/39009.0Mbps (1518 byte); 6322.6kbps/25897.4Mbps (512 byte); 6300.9kbps/3427.7Mbps (64 byte);Routing przy 25 regułach IP:3212.3kbps/39009.0Mbps (1518 byte); 3927.9kbps/16088.7Mbps (512 byte); 3901.5kbps/2122.4Mbps (64 byte)Testy wydajności w tunelach IPSec:Pojedynczy tunel: AES-128-CBC+SHA1: 179.7kbps/2012.6Mbps (1400byte); 186.4kbps/763.5M (512 byte); 182.8kbps/93.6Mbps (64 byte);256 tuneli przy AES-128-CBC + SHA256; 32. Moduły światłowodowe (4 sztuki per urządzenie)- wymagania: SM LC, 10km, TX1310, DDM, 10Gbps; Zakres temperatur min. -40 do +85 Długość fali TX/RX :1310nm;Budżet mocy/zasięg portu: 9dB/0.30km;Okablowanie portu:50/125,62.5/125,100/140 µm;urządzeniami, które nie posiadają blokady na producenta wkładki (np. D-Link, TP-Link, Planet, MikroTik i inni); Moduł kompatybilny w 100% z Cisco, 3com, HP, Huawei, Signamax, TP-Link, Nortel, Alcatel, Extreme, Foundry i in. oraz posiadają certyfikaty Rohs, CE, FDA, FC, TUV, UL. min. 12m-cy; 33. Wartość MTBF - Min. 200000 godz. W warunkach pokojowych; 34. Gwarancja - min. 12m-cy; | 1 | PLN | 4 | Router | 1. Architektura - ARM 64Bit; 2. Procesor - min. 16 core, min. 2GHz AL73400 lub równoważny; 3. Porty - min. 13 portów gigabit; min.1 podłączony bezpośrednio do procesora – port mgmt; 12 przez switchchip; 4. Sloty SFP+ - min.4 sloty 10G SFP+ z osobną pełnodupleksową linię podłączoną do switchip; 5. Moduły światłowodowe (4sztuki) - SM LC, 10km, TX1310, DDM, 10Gbps; Zakres temperatur min. -40 do +85, Długość fali TX/RX: 1310nm; Budżet mocy/zasięg portu: 9dB/0.30km; Okablowanie portu: 50/125, 62.5/125, 100/140 µm; urządzeniami, które nie posiadają blokady na producenta wkładki (np. D-Link, TP-Link, Planet, MikroTik i inni); Moduł kompatybilny w 100% z Cisco, 3com, HP, Huawei, Signamax, TP-Link, Nortel, Alcatel, Extreme, Foundry i in. oraz posiadają certyfikaty Rohs, CE, FDA, FC, TUV, UL. min. 12m-cy; 6. Sloty PCI M.2 - min. 1 z obsługą dysków min. do 8TB; 7. Zasilania - min. 2 wbudowane w obudowę routera redundantne zasilacze 100 - 240 V AC 50/60 Hz; 8. Pobór mocy - max. 75W w obciążeniu; 9. Zakres temperatur pracy - -20 do 60 stopni Celciusa; 10. Chłodzenie - Aktywne; 11. Obudowa - Umożliwiająca montaż w szafie RACK o wysokości 1U (w zestawie uchwyty do montażu w szafie); 12. Pamięć RAM - 16GB DDR4; 13. Pamięć wbudowana - 128MB Flash; 14. Wymiany - max. 450(mm)x200(mm)x45(mm); 15. Szyfrowanie - na poziomie sprzętu; 16. Certyfikaty zgodności - CE, RoHS, EAC; 17. Monitoring - Temperatura CPU; Aktualna temperatura; Temperatura PCB; Wartość Zasilania; 18. Norma IEC 60529 - min. IP20; 19. Parametr - PtMP; 20.PPPoE tunnels - nielimitowany; 21. PPTP tunnels - nielimitowany; 22. L2TP tunnels - nielimitowany; 23. OVPN tunnels - nielimitowany; 24. EoIP tunnels - nielimitowany; 25. Ilość interface VLAN - nielimitowany; 26. Reguły kolejki - nielimitowany; 27. Aktywni użytkownicy HotSpot - nielimitowany; 28. Aktywne sesje menedżera użytkowników - nielimitowany; 29. Interface łączące (bonding) - Nielimitowana ilość; 30. Funkcja - Możliwość instalacji kontenera; 31. Minimalne wyniki dla switchchip. (Wszystkie testy są wykonywane przy użyciu specjalistycznego sprzętu testowego Xena Networks i przeprowadzane zgodnie z RFC2544; Maksymalna przepustowość jest określana przy ponad 30-sekundowych próbach z tolerancją utraty pakietów na poziomie 0,1% w przypadku pakietów o rozmiarze 64, 512 i 1400 bajtów; Wyniki testów pokazują maksymalną wydajność urządzenia.) Tryb mostu: - przy 25 regułach filtrowania: 2662,50 kpps / 32333.4Mbps (1518 byte);2682.2kbps/10986.3Mbps (512 byte); 2758.9kbps/1500.8Mbps (64 byte);Routing:-przy 25 pojedynczych regułach kolejkowania:2112.2kbps/39009.0Mbps (1518 byte); 6322.6kbps/25897.4Mbps (512 byte); 6300.9kbps/3427.7Mbps (64 byte);Routing przy 25 regułach IP:3212.3kbps/39009.0Mbps (1518 byte); 3927.9kbps/16088.7Mbps (512 byte); 3901.5kbps/2122.4Mbps (64 byte)Testy wydajności w tunelach IPSec:Pojedynczy tunel: AES-128-CBC+SHA1: 179.7kbps/2012.6Mbps (1400byte); 186.4kbps/763.5M (512 byte); 182.8kbps/93.6Mbps (64 byte);256 tuneli przy AES-128-CBC + SHA256; 32. Moduły światłowodowe (4 sztuki per urządzenie)- wymagania: SM LC, 10km, TX1310, DDM, 10Gbps; Zakres temperatur min. -40 do +85 Długość fali TX/RX :1310nm;Budżet mocy/zasięg portu: 9dB/0.30km;Okablowanie portu:50/125,62.5/125,100/140 µm;urządzeniami, które nie posiadają blokady na producenta wkładki (np. D-Link, TP-Link, Planet, MikroTik i inni); Moduł kompatybilny w 100% z Cisco, 3com, HP, Huawei, Signamax, TP-Link, Nortel, Alcatel, Extreme, Foundry i in. oraz posiadają certyfikaty Rohs, CE, FDA, FC, TUV, UL. min. 12m-cy; 33. Wartość MTBF - Min. 200000 godz. W warunkach pokojowych; 34. Gwarancja - min. 12m-cy; | 1 | PLN | 4 | Router | 1. Architektura - ARM 64Bit; 2. Procesor - min. 16 core, min. 2GHz AL73400 lub równoważny; 3. Porty - min. 13 portów gigabit; min.1 podłączony bezpośrednio do procesora – port mgmt; 12 przez switchchip; 4. Sloty SFP+ - min.4 sloty 10G SFP+ z osobną pełnodupleksową linię podłączoną do switchip; 5. Moduły światłowodowe (4sztuki) - SM LC, 10km, TX1310, DDM, 10Gbps; Zakres temperatur min. -40 do +85, Długość fali TX/RX: 1310nm; Budżet mocy/zasięg portu: 9dB/0.30km; Okablowanie portu: 50/125, 62.5/125, 100/140 µm; urządzeniami, które nie posiadają blokady na producenta wkładki (np. D-Link, TP-Link, Planet, MikroTik i inni); Moduł kompatybilny w 100% z Cisco, 3com, HP, Huawei, Signamax, TP-Link, Nortel, Alcatel, Extreme, Foundry i in. oraz posiadają certyfikaty Rohs, CE, FDA, FC, TUV, UL. min. 12m-cy; 6. Sloty PCI M.2 - min. 1 z obsługą dysków min. do 8TB; 7. Zasilania - min. 2 wbudowane w obudowę routera redundantne zasilacze 100 - 240 V AC 50/60 Hz; 8. Pobór mocy - max. 75W w obciążeniu; 9. Zakres temperatur pracy - -20 do 60 stopni Celciusa; 10. Chłodzenie - Aktywne; 11. Obudowa - Umożliwiająca montaż w szafie RACK o wysokości 1U (w zestawie uchwyty do montażu w szafie); 12. Pamięć RAM - 16GB DDR4; 13. Pamięć wbudowana - 128MB Flash; 14. Wymiany - max. 450(mm)x200(mm)x45(mm); 15. Szyfrowanie - na poziomie sprzętu; 16. Certyfikaty zgodności - CE, RoHS, EAC; 17. Monitoring - Temperatura CPU; Aktualna temperatura; Temperatura PCB; Wartość Zasilania; 18. Norma IEC 60529 - min. IP20; 19. Parametr - PtMP; 20.PPPoE tunnels - nielimitowany; 21. PPTP tunnels - nielimitowany; 22. L2TP tunnels - nielimitowany; 23. OVPN tunnels - nielimitowany; 24. EoIP tunnels - nielimitowany; 25. Ilość interface VLAN - nielimitowany; 26. Reguły kolejki - nielimitowany; 27. Aktywni użytkownicy HotSpot - nielimitowany; 28. Aktywne sesje menedżera użytkowników - nielimitowany; 29. Interface łączące (bonding) - Nielimitowana ilość; 30. Funkcja - Możliwość instalacji kontenera; 31. Minimalne wyniki dla switchchip. (Wszystkie testy są wykonywane przy użyciu specjalistycznego sprzętu testowego Xena Networks i przeprowadzane zgodnie z RFC2544; Maksymalna przepustowość jest określana przy ponad 30-sekundowych próbach z tolerancją utraty pakietów na poziomie 0,1% w przypadku pakietów o rozmiarze 64, 512 i 1400 bajtów; Wyniki testów pokazują maksymalną wydajność urządzenia.) Tryb mostu: - przy 25 regułach filtrowania: 2662,50 kpps / 32333.4Mbps (1518 byte);2682.2kbps/10986.3Mbps (512 byte); 2758.9kbps/1500.8Mbps (64 byte);Routing:-przy 25 pojedynczych regułach kolejkowania:2112.2kbps/39009.0Mbps (1518 byte); 6322.6kbps/25897.4Mbps (512 byte); 6300.9kbps/3427.7Mbps (64 byte);Routing przy 25 regułach IP:3212.3kbps/39009.0Mbps (1518 byte); 3927.9kbps/16088.7Mbps (512 byte); 3901.5kbps/2122.4Mbps (64 byte)Testy wydajności w tunelach IPSec:Pojedynczy tunel: AES-128-CBC+SHA1: 179.7kbps/2012.6Mbps (1400byte); 186.4kbps/763.5M (512 byte); 182.8kbps/93.6Mbps (64 byte);256 tuneli przy AES-128-CBC + SHA256; 32. Moduły światłowodowe (4 sztuki per urządzenie)- wymagania: SM LC, 10km, TX1310, DDM, 10Gbps; Zakres temperatur min. -40 do +85 Długość fali TX/RX :1310nm;Budżet mocy/zasięg portu: 9dB/0.30km;Okablowanie portu:50/125,62.5/125,100/140 µm;urządzeniami, które nie posiadają blokady na producenta wkładki (np. D-Link, TP-Link, Planet, MikroTik i inni); Moduł kompatybilny w 100% z Cisco, 3com, HP, Huawei, Signamax, TP-Link, Nortel, Alcatel, Extreme, Foundry i in. oraz posiadają certyfikaty Rohs, CE, FDA, FC, TUV, UL. min. 12m-cy; 33. Wartość MTBF - Min. 200000 godz. W warunkach pokojowych; 34. Gwarancja - min. 12m-cy; | 1 | PLN | 4 | Router | 1. Architektura - ARM 64Bit; 2. Procesor - min. 16 core, min. 2GHz AL73400 lub równoważny; 3. Porty - min. 13 portów gigabit; min.1 podłączony bezpośrednio do procesora – port mgmt; 12 przez switchchip; 4. Sloty SFP+ - min.4 sloty 10G SFP+ z osobną pełnodupleksową linię podłączoną do switchip; 5. Moduły światłowodowe (4sztuki) - SM LC, 10km, TX1310, DDM, 10Gbps; Zakres temperatur min. -40 do +85, Długość fali TX/RX: 1310nm; Budżet mocy/zasięg portu: 9dB/0.30km; Okablowanie portu: 50/125, 62.5/125, 100/140 µm; urządzeniami, które nie posiadają blokady na producenta wkładki (np. D-Link, TP-Link, Planet, MikroTik i inni); Moduł kompatybilny w 100% z Cisco, 3com, HP, Huawei, Signamax, TP-Link, Nortel, Alcatel, Extreme, Foundry i in. oraz posiadają certyfikaty Rohs, CE, FDA, FC, TUV, UL. min. 12m-cy; 6. Sloty PCI M.2 - min. 1 z obsługą dysków min. do 8TB; 7. Zasilania - min. 2 wbudowane w obudowę routera redundantne zasilacze 100 - 240 V AC 50/60 Hz; 8. Pobór mocy - max. 75W w obciążeniu; 9. Zakres temperatur pracy - -20 do 60 stopni Celciusa; 10. Chłodzenie - Aktywne; 11. Obudowa - Umożliwiająca montaż w szafie RACK o wysokości 1U (w zestawie uchwyty do montażu w szafie); 12. Pamięć RAM - 16GB DDR4; 13. Pamięć wbudowana - 128MB Flash; 14. Wymiany - max. 450(mm)x200(mm)x45(mm); 15. Szyfrowanie - na poziomie sprzętu; 16. Certyfikaty zgodności - CE, RoHS, EAC; 17. Monitoring - Temperatura CPU; Aktualna temperatura; Temperatura PCB; Wartość Zasilania; 18. Norma IEC 60529 - min. IP20; 19. Parametr - PtMP; 20.PPPoE tunnels - nielimitowany; 21. PPTP tunnels - nielimitowany; 22. L2TP tunnels - nielimitowany; 23. OVPN tunnels - nielimitowany; 24. EoIP tunnels - nielimitowany; 25. Ilość interface VLAN - nielimitowany; 26. Reguły kolejki - nielimitowany; 27. Aktywni użytkownicy HotSpot - nielimitowany; 28. Aktywne sesje menedżera użytkowników - nielimitowany; 29. Interface łączące (bonding) - Nielimitowana ilość; 30. Funkcja - Możliwość instalacji kontenera; 31. Minimalne wyniki dla switchchip. (Wszystkie testy są wykonywane przy użyciu specjalistycznego sprzętu testowego Xena Networks i przeprowadzane zgodnie z RFC2544; Maksymalna przepustowość jest określana przy ponad 30-sekundowych próbach z tolerancją utraty pakietów na poziomie 0,1% w przypadku pakietów o rozmiarze 64, 512 i 1400 bajtów; Wyniki testów pokazują maksymalną wydajność urządzenia.) Tryb mostu: - przy 25 regułach filtrowania: 2662,50 kpps / 32333.4Mbps (1518 byte);2682.2kbps/10986.3Mbps (512 byte); 2758.9kbps/1500.8Mbps (64 byte);Routing:-przy 25 pojedynczych regułach kolejkowania:2112.2kbps/39009.0Mbps (1518 byte); 6322.6kbps/25897.4Mbps (512 byte); 6300.9kbps/3427.7Mbps (64 byte);Routing przy 25 regułach IP:3212.3kbps/39009.0Mbps (1518 byte); 3927.9kbps/16088.7Mbps (512 byte); 3901.5kbps/2122.4Mbps (64 byte)Testy wydajności w tunelach IPSec:Pojedynczy tunel: AES-128-CBC+SHA1: 179.7kbps/2012.6Mbps (1400byte); 186.4kbps/763.5M (512 byte); 182.8kbps/93.6Mbps (64 byte);256 tuneli przy AES-128-CBC + SHA256; 32. Moduły światłowodowe (4 sztuki per urządzenie)- wymagania: SM LC, 10km, TX1310, DDM, 10Gbps; Zakres temperatur min. -40 do +85 Długość fali TX/RX :1310nm;Budżet mocy/zasięg portu: 9dB/0.30km;Okablowanie portu:50/125,62.5/125,100/140 µm;urządzeniami, które nie posiadają blokady na producenta wkładki (np. D-Link, TP-Link, Planet, MikroTik i inni); Moduł kompatybilny w 100% z Cisco, 3com, HP, Huawei, Signamax, TP-Link, Nortel, Alcatel, Extreme, Foundry i in. oraz posiadają certyfikaty Rohs, CE, FDA, FC, TUV, UL. min. 12m-cy; 33. Wartość MTBF - Min. 200000 godz. W warunkach pokojowych; 34. Gwarancja - min. 12m-cy; | 1 | PLN | 4 | Router | 1. Architektura - ARM 64Bit; 2. Procesor - min. 16 core, min. 2GHz AL73400 lub równoważny; 3. Porty - min. 13 portów gigabit; min.1 podłączony bezpośrednio do procesora – port mgmt; 12 przez switchchip; 4. Sloty SFP+ - min.4 sloty 10G SFP+ z osobną pełnodupleksową linię podłączoną do switchip; 5. Moduły światłowodowe (4sztuki) - SM LC, 10km, TX1310, DDM, 10Gbps; Zakres temperatur min. -40 do +85, Długość fali TX/RX: 1310nm; Budżet mocy/zasięg portu: 9dB/0.30km; Okablowanie portu: 50/125, 62.5/125, 100/140 µm; urządzeniami, które nie posiadają blokady na producenta wkładki (np. D-Link, TP-Link, Planet, MikroTik i inni); Moduł kompatybilny w 100% z Cisco, 3com, HP, Huawei, Signamax, TP-Link, Nortel, Alcatel, Extreme, Foundry i in. oraz posiadają certyfikaty Rohs, CE, FDA, FC, TUV, UL. min. 12m-cy; 6. Sloty PCI M.2 - min. 1 z obsługą dysków min. do 8TB; 7. Zasilania - min. 2 wbudowane w obudowę routera redundantne zasilacze 100 - 240 V AC 50/60 Hz; 8. Pobór mocy - max. 75W w obciążeniu; 9. Zakres temperatur pracy - -20 do 60 stopni Celciusa; 10. Chłodzenie - Aktywne; 11. Obudowa - Umożliwiająca montaż w szafie RACK o wysokości 1U (w zestawie uchwyty do montażu w szafie); 12. Pamięć RAM - 16GB DDR4; 13. Pamięć wbudowana - 128MB Flash; 14. Wymiany - max. 450(mm)x200(mm)x45(mm); 15. Szyfrowanie - na poziomie sprzętu; 16. Certyfikaty zgodności - CE, RoHS, EAC; 17. Monitoring - Temperatura CPU; Aktualna temperatura; Temperatura PCB; Wartość Zasilania; 18. Norma IEC 60529 - min. IP20; 19. Parametr - PtMP; 20.PPPoE tunnels - nielimitowany; 21. PPTP tunnels - nielimitowany; 22. L2TP tunnels - nielimitowany; 23. OVPN tunnels - nielimitowany; 24. EoIP tunnels - nielimitowany; 25. Ilość interface VLAN - nielimitowany; 26. Reguły kolejki - nielimitowany; 27. Aktywni użytkownicy HotSpot - nielimitowany; 28. Aktywne sesje menedżera użytkowników - nielimitowany; 29. Interface łączące (bonding) - Nielimitowana ilość; 30. Funkcja - Możliwość instalacji kontenera; 31. Minimalne wyniki dla switchchip. (Wszystkie testy są wykonywane przy użyciu specjalistycznego sprzętu testowego Xena Networks i przeprowadzane zgodnie z RFC2544; Maksymalna przepustowość jest określana przy ponad 30-sekundowych próbach z tolerancją utraty pakietów na poziomie 0,1% w przypadku pakietów o rozmiarze 64, 512 i 1400 bajtów; Wyniki testów pokazują maksymalną wydajność urządzenia.) Tryb mostu: - przy 25 regułach filtrowania: 2662,50 kpps / 32333.4Mbps (1518 byte);2682.2kbps/10986.3Mbps (512 byte); 2758.9kbps/1500.8Mbps (64 byte);Routing:-przy 25 pojedynczych regułach kolejkowania:2112.2kbps/39009.0Mbps (1518 byte); 6322.6kbps/25897.4Mbps (512 byte); 6300.9kbps/3427.7Mbps (64 byte);Routing przy 25 regułach IP:3212.3kbps/39009.0Mbps (1518 byte); 3927.9kbps/16088.7Mbps (512 byte); 3901.5kbps/2122.4Mbps (64 byte)Testy wydajności w tunelach IPSec:Pojedynczy tunel: AES-128-CBC+SHA1: 179.7kbps/2012.6Mbps (1400byte); 186.4kbps/763.5M (512 byte); 182.8kbps/93.6Mbps (64 byte);256 tuneli przy AES-128-CBC + SHA256; 32. Moduły światłowodowe (4 sztuki per urządzenie)- wymagania: SM LC, 10km, TX1310, DDM, 10Gbps; Zakres temperatur min. -40 do +85 Długość fali TX/RX :1310nm;Budżet mocy/zasięg portu: 9dB/0.30km;Okablowanie portu:50/125,62.5/125,100/140 µm;urządzeniami, które nie posiadają blokady na producenta wkładki (np. D-Link, TP-Link, Planet, MikroTik i inni); Moduł kompatybilny w 100% z Cisco, 3com, HP, Huawei, Signamax, TP-Link, Nortel, Alcatel, Extreme, Foundry i in. oraz posiadają certyfikaty Rohs, CE, FDA, FC, TUV, UL. min. 12m-cy; 33. Wartość MTBF - Min. 200000 godz. W warunkach pokojowych; 34. Gwarancja - min. 12m-cy; | 1 | PLN | 4 | Router | 1. Architektura - ARM 64Bit; 2. Procesor - min. 16 core, min. 2GHz AL73400 lub równoważny; 3. Porty - min. 13 portów gigabit; min.1 podłączony bezpośrednio do procesora – port mgmt; 12 przez switchchip; 4. Sloty SFP+ - min.4 sloty 10G SFP+ z osobną pełnodupleksową linię podłączoną do switchip; 5. Moduły światłowodowe (4sztuki) - SM LC, 10km, TX1310, DDM, 10Gbps; Zakres temperatur min. -40 do +85, Długość fali TX/RX: 1310nm; Budżet mocy/zasięg portu: 9dB/0.30km; Okablowanie portu: 50/125, 62.5/125, 100/140 µm; urządzeniami, które nie posiadają blokady na producenta wkładki (np. D-Link, TP-Link, Planet, MikroTik i inni); Moduł kompatybilny w 100% z Cisco, 3com, HP, Huawei, Signamax, TP-Link, Nortel, Alcatel, Extreme, Foundry i in. oraz posiadają certyfikaty Rohs, CE, FDA, FC, TUV, UL. min. 12m-cy; 6. Sloty PCI M.2 - min. 1 z obsługą dysków min. do 8TB; 7. Zasilania - min. 2 wbudowane w obudowę routera redundantne zasilacze 100 - 240 V AC 50/60 Hz; 8. Pobór mocy - max. 75W w obciążeniu; 9. Zakres temperatur pracy - -20 do 60 stopni Celciusa; 10. Chłodzenie - Aktywne; 11. Obudowa - Umożliwiająca montaż w szafie RACK o wysokości 1U (w zestawie uchwyty do montażu w szafie); 12. Pamięć RAM - 16GB DDR4; 13. Pamięć wbudowana - 128MB Flash; 14. Wymiany - max. 450(mm)x200(mm)x45(mm); 15. Szyfrowanie - na poziomie sprzętu; 16. Certyfikaty zgodności - CE, RoHS, EAC; 17. Monitoring - Temperatura CPU; Aktualna temperatura; Temperatura PCB; Wartość Zasilania; 18. Norma IEC 60529 - min. IP20; 19. Parametr - PtMP; 20.PPPoE tunnels - nielimitowany; 21. PPTP tunnels - nielimitowany; 22. L2TP tunnels - nielimitowany; 23. OVPN tunnels - nielimitowany; 24. EoIP tunnels - nielimitowany; 25. Ilość interface VLAN - nielimitowany; 26. Reguły kolejki - nielimitowany; 27. Aktywni użytkownicy HotSpot - nielimitowany; 28. Aktywne sesje menedżera użytkowników - nielimitowany; 29. Interface łączące (bonding) - Nielimitowana ilość; 30. Funkcja - Możliwość instalacji kontenera; 31. Minimalne wyniki dla switchchip. (Wszystkie testy są wykonywane przy użyciu specjalistycznego sprzętu testowego Xena Networks i przeprowadzane zgodnie z RFC2544; Maksymalna przepustowość jest określana przy ponad 30-sekundowych próbach z tolerancją utraty pakietów na poziomie 0,1% w przypadku pakietów o rozmiarze 64, 512 i 1400 bajtów; Wyniki testów pokazują maksymalną wydajność urządzenia.) Tryb mostu: - przy 25 regułach filtrowania: 2662,50 kpps / 32333.4Mbps (1518 byte);2682.2kbps/10986.3Mbps (512 byte); 2758.9kbps/1500.8Mbps (64 byte);Routing:-przy 25 pojedynczych regułach kolejkowania:2112.2kbps/39009.0Mbps (1518 byte); 6322.6kbps/25897.4Mbps (512 byte); 6300.9kbps/3427.7Mbps (64 byte);Routing przy 25 regułach IP:3212.3kbps/39009.0Mbps (1518 byte); 3927.9kbps/16088.7Mbps (512 byte); 3901.5kbps/2122.4Mbps (64 byte)Testy wydajności w tunelach IPSec:Pojedynczy tunel: AES-128-CBC+SHA1: 179.7kbps/2012.6Mbps (1400byte); 186.4kbps/763.5M (512 byte); 182.8kbps/93.6Mbps (64 byte);256 tuneli przy AES-128-CBC + SHA256; 32. Moduły światłowodowe (4 sztuki per urządzenie)- wymagania: SM LC, 10km, TX1310, DDM, 10Gbps; Zakres temperatur min. -40 do +85 Długość fali TX/RX :1310nm;Budżet mocy/zasięg portu: 9dB/0.30km;Okablowanie portu:50/125,62.5/125,100/140 µm;urządzeniami, które nie posiadają blokady na producenta wkładki (np. D-Link, TP-Link, Planet, MikroTik i inni); Moduł kompatybilny w 100% z Cisco, 3com, HP, Huawei, Signamax, TP-Link, Nortel, Alcatel, Extreme, Foundry i in. oraz posiadają certyfikaty Rohs, CE, FDA, FC, TUV, UL. min. 12m-cy; 33. Wartość MTBF - Min. 200000 godz. W warunkach pokojowych; 34. Gwarancja - min. 12m-cy; | 1 | PLN | 4 | Router | 1. Architektura - ARM 64Bit; 2. Procesor - min. 16 core, min. 2GHz AL73400 lub równoważny; 3. Porty - min. 13 portów gigabit; min.1 podłączony bezpośrednio do procesora – port mgmt; 12 przez switchchip; 4. Sloty SFP+ - min.4 sloty 10G SFP+ z osobną pełnodupleksową linię podłączoną do switchip; 5. Moduły światłowodowe (4sztuki) - SM LC, 10km, TX1310, DDM, 10Gbps; Zakres temperatur min. -40 do +85, Długość fali TX/RX: 1310nm; Budżet mocy/zasięg portu: 9dB/0.30km; Okablowanie portu: 50/125, 62.5/125, 100/140 µm; urządzeniami, które nie posiadają blokady na producenta wkładki (np. D-Link, TP-Link, Planet, MikroTik i inni); Moduł kompatybilny w 100% z Cisco, 3com, HP, Huawei, Signamax, TP-Link, Nortel, Alcatel, Extreme, Foundry i in. oraz posiadają certyfikaty Rohs, CE, FDA, FC, TUV, UL. min. 12m-cy; 6. Sloty PCI M.2 - min. 1 z obsługą dysków min. do 8TB; 7. Zasilania - min. 2 wbudowane w obudowę routera redundantne zasilacze 100 - 240 V AC 50/60 Hz; 8. Pobór mocy - max. 75W w obciążeniu; 9. Zakres temperatur pracy - -20 do 60 stopni Celciusa; 10. Chłodzenie - Aktywne; 11. Obudowa - Umożliwiająca montaż w szafie RACK o wysokości 1U (w zestawie uchwyty do montażu w szafie); 12. Pamięć RAM - 16GB DDR4; 13. Pamięć wbudowana - 128MB Flash; 14. Wymiany - max. 450(mm)x200(mm)x45(mm); 15. Szyfrowanie - na poziomie sprzętu; 16. Certyfikaty zgodności - CE, RoHS, EAC; 17. Monitoring - Temperatura CPU; Aktualna temperatura; Temperatura PCB; Wartość Zasilania; 18. Norma IEC 60529 - min. IP20; 19. Parametr - PtMP; 20.PPPoE tunnels - nielimitowany; 21. PPTP tunnels - nielimitowany; 22. L2TP tunnels - nielimitowany; 23. OVPN tunnels - nielimitowany; 24. EoIP tunnels - nielimitowany; 25. Ilość interface VLAN - nielimitowany; 26. Reguły kolejki - nielimitowany; 27. Aktywni użytkownicy HotSpot - nielimitowany; 28. Aktywne sesje menedżera użytkowników - nielimitowany; 29. Interface łączące (bonding) - Nielimitowana ilość; 30. Funkcja - Możliwość instalacji kontenera; 31. Minimalne wyniki dla switchchip. (Wszystkie testy są wykonywane przy użyciu specjalistycznego sprzętu testowego Xena Networks i przeprowadzane zgodnie z RFC2544; Maksymalna przepustowość jest określana przy ponad 30-sekundowych próbach z tolerancją utraty pakietów na poziomie 0,1% w przypadku pakietów o rozmiarze 64, 512 i 1400 bajtów; Wyniki testów pokazują maksymalną wydajność urządzenia.) Tryb mostu: - przy 25 regułach filtrowania: 2662,50 kpps / 32333.4Mbps (1518 byte);2682.2kbps/10986.3Mbps (512 byte); 2758.9kbps/1500.8Mbps (64 byte);Routing:-przy 25 pojedynczych regułach kolejkowania:2112.2kbps/39009.0Mbps (1518 byte); 6322.6kbps/25897.4Mbps (512 byte); 6300.9kbps/3427.7Mbps (64 byte);Routing przy 25 regułach IP:3212.3kbps/39009.0Mbps (1518 byte); 3927.9kbps/16088.7Mbps (512 byte); 3901.5kbps/2122.4Mbps (64 byte)Testy wydajności w tunelach IPSec:Pojedynczy tunel: AES-128-CBC+SHA1: 179.7kbps/2012.6Mbps (1400byte); 186.4kbps/763.5M (512 byte); 182.8kbps/93.6Mbps (64 byte);256 tuneli przy AES-128-CBC + SHA256; 32. Moduły światłowodowe (4 sztuki per urządzenie)- wymagania: SM LC, 10km, TX1310, DDM, 10Gbps; Zakres temperatur min. -40 do +85 Długość fali TX/RX :1310nm;Budżet mocy/zasięg portu: 9dB/0.30km;Okablowanie portu:50/125,62.5/125,100/140 µm;urządzeniami, które nie posiadają blokady na producenta wkładki (np. D-Link, TP-Link, Planet, MikroTik i inni); Moduł kompatybilny w 100% z Cisco, 3com, HP, Huawei, Signamax, TP-Link, Nortel, Alcatel, Extreme, Foundry i in. oraz posiadają certyfikaty Rohs, CE, FDA, FC, TUV, UL. min. 12m-cy; 33. Wartość MTBF - Min. 200000 godz. W warunkach pokojowych; 34. Gwarancja - min. 12m-cy; | 1 | PLN | 4 | Router | 1. Architektura - ARM 64Bit; 2. Procesor - min. 16 core, min. 2GHz AL73400 lub równoważny; 3. Porty - min. 13 portów gigabit; min.1 podłączony bezpośrednio do procesora – port mgmt; 12 przez switchchip; 4. Sloty SFP+ - min.4 sloty 10G SFP+ z osobną pełnodupleksową linię podłączoną do switchip; 5. Moduły światłowodowe (4sztuki) - SM LC, 10km, TX1310, DDM, 10Gbps; Zakres temperatur min. -40 do +85, Długość fali TX/RX: 1310nm; Budżet mocy/zasięg portu: 9dB/0.30km; Okablowanie portu: 50/125, 62.5/125, 100/140 µm; urządzeniami, które nie posiadają blokady na producenta wkładki (np. D-Link, TP-Link, Planet, MikroTik i inni); Moduł kompatybilny w 100% z Cisco, 3com, HP, Huawei, Signamax, TP-Link, Nortel, Alcatel, Extreme, Foundry i in. oraz posiadają certyfikaty Rohs, CE, FDA, FC, TUV, UL. min. 12m-cy; 6. Sloty PCI M.2 - min. 1 z obsługą dysków min. do 8TB; 7. Zasilania - min. 2 wbudowane w obudowę routera redundantne zasilacze 100 - 240 V AC 50/60 Hz; 8. Pobór mocy - max. 75W w obciążeniu; 9. Zakres temperatur pracy - -20 do 60 stopni Celciusa; 10. Chłodzenie - Aktywne; 11. Obudowa - Umożliwiająca montaż w szafie RACK o wysokości 1U (w zestawie uchwyty do montażu w szafie); 12. Pamięć RAM - 16GB DDR4; 13. Pamięć wbudowana - 128MB Flash; 14. Wymiany - max. 450(mm)x200(mm)x45(mm); 15. Szyfrowanie - na poziomie sprzętu; 16. Certyfikaty zgodności - CE, RoHS, EAC; 17. Monitoring - Temperatura CPU; Aktualna temperatura; Temperatura PCB; Wartość Zasilania; 18. Norma IEC 60529 - min. IP20; 19. Parametr - PtMP; 20.PPPoE tunnels - nielimitowany; 21. PPTP tunnels - nielimitowany; 22. L2TP tunnels - nielimitowany; 23. OVPN tunnels - nielimitowany; 24. EoIP tunnels - nielimitowany; 25. Ilość interface VLAN - nielimitowany; 26. Reguły kolejki - nielimitowany; 27. Aktywni użytkownicy HotSpot - nielimitowany; 28. Aktywne sesje menedżera użytkowników - nielimitowany; 29. Interface łączące (bonding) - Nielimitowana ilość; 30. Funkcja - Możliwość instalacji kontenera; 31. Minimalne wyniki dla switchchip. (Wszystkie testy są wykonywane przy użyciu specjalistycznego sprzętu testowego Xena Networks i przeprowadzane zgodnie z RFC2544; Maksymalna przepustowość jest określana przy ponad 30-sekundowych próbach z tolerancją utraty pakietów na poziomie 0,1% w przypadku pakietów o rozmiarze 64, 512 i 1400 bajtów; Wyniki testów pokazują maksymalną wydajność urządzenia.) Tryb mostu: - przy 25 regułach filtrowania: 2662,50 kpps / 32333.4Mbps (1518 byte);2682.2kbps/10986.3Mbps (512 byte); 2758.9kbps/1500.8Mbps (64 byte);Routing:-przy 25 pojedynczych regułach kolejkowania:2112.2kbps/39009.0Mbps (1518 byte); 6322.6kbps/25897.4Mbps (512 byte); 6300.9kbps/3427.7Mbps (64 byte);Routing przy 25 regułach IP:3212.3kbps/39009.0Mbps (1518 byte); 3927.9kbps/16088.7Mbps (512 byte); 3901.5kbps/2122.4Mbps (64 byte)Testy wydajności w tunelach IPSec:Pojedynczy tunel: AES-128-CBC+SHA1: 179.7kbps/2012.6Mbps (1400byte); 186.4kbps/763.5M (512 byte); 182.8kbps/93.6Mbps (64 byte);256 tuneli przy AES-128-CBC + SHA256; 32. Moduły światłowodowe (4 sztuki per urządzenie)- wymagania: SM LC, 10km, TX1310, DDM, 10Gbps; Zakres temperatur min. -40 do +85 Długość fali TX/RX :1310nm;Budżet mocy/zasięg portu: 9dB/0.30km;Okablowanie portu:50/125,62.5/125,100/140 µm;urządzeniami, które nie posiadają blokady na producenta wkładki (np. D-Link, TP-Link, Planet, MikroTik i inni); Moduł kompatybilny w 100% z Cisco, 3com, HP, Huawei, Signamax, TP-Link, Nortel, Alcatel, Extreme, Foundry i in. oraz posiadają certyfikaty Rohs, CE, FDA, FC, TUV, UL. min. 12m-cy; 33. Wartość MTBF - Min. 200000 godz. W warunkach pokojowych; 34. Gwarancja - min. 12m-cy; | 1 | PLN | 4 | Router | 1. Architektura - ARM 64Bit; 2. Procesor - min. 16 core, min. 2GHz AL73400 lub równoważny; 3. Porty - min. 13 portów gigabit; min.1 podłączony bezpośrednio do procesora – port mgmt; 12 przez switchchip; 4. Sloty SFP+ - min.4 sloty 10G SFP+ z osobną pełnodupleksową linię podłączoną do switchip; 5. Moduły światłowodowe (4sztuki) - SM LC, 10km, TX1310, DDM, 10Gbps; Zakres temperatur min. -40 do +85, Długość fali TX/RX: 1310nm; Budżet mocy/zasięg portu: 9dB/0.30km; Okablowanie portu: 50/125, 62.5/125, 100/140 µm; urządzeniami, które nie posiadają blokady na producenta wkładki (np. D-Link, TP-Link, Planet, MikroTik i inni); Moduł kompatybilny w 100% z Cisco, 3com, HP, Huawei, Signamax, TP-Link, Nortel, Alcatel, Extreme, Foundry i in. oraz posiadają certyfikaty Rohs, CE, FDA, FC, TUV, UL. min. 12m-cy; 6. Sloty PCI M.2 - min. 1 z obsługą dysków min. do 8TB; 7. Zasilania - min. 2 wbudowane w obudowę routera redundantne zasilacze 100 - 240 V AC 50/60 Hz; 8. Pobór mocy - max. 75W w obciążeniu; 9. Zakres temperatur pracy - -20 do 60 stopni Celciusa; 10. Chłodzenie - Aktywne; 11. Obudowa - Umożliwiająca montaż w szafie RACK o wysokości 1U (w zestawie uchwyty do montażu w szafie); 12. Pamięć RAM - 16GB DDR4; 13. Pamięć wbudowana - 128MB Flash; 14. Wymiany - max. 450(mm)x200(mm)x45(mm); 15. Szyfrowanie - na poziomie sprzętu; 16. Certyfikaty zgodności - CE, RoHS, EAC; 17. Monitoring - Temperatura CPU; Aktualna temperatura; Temperatura PCB; Wartość Zasilania; 18. Norma IEC 60529 - min. IP20; 19. Parametr - PtMP; 20.PPPoE tunnels - nielimitowany; 21. PPTP tunnels - nielimitowany; 22. L2TP tunnels - nielimitowany; 23. OVPN tunnels - nielimitowany; 24. EoIP tunnels - nielimitowany; 25. Ilość interface VLAN - nielimitowany; 26. Reguły kolejki - nielimitowany; 27. Aktywni użytkownicy HotSpot - nielimitowany; 28. Aktywne sesje menedżera użytkowników - nielimitowany; 29. Interface łączące (bonding) - Nielimitowana ilość; 30. Funkcja - Możliwość instalacji kontenera; 31. Minimalne wyniki dla switchchip. (Wszystkie testy są wykonywane przy użyciu specjalistycznego sprzętu testowego Xena Networks i przeprowadzane zgodnie z RFC2544; Maksymalna przepustowość jest określana przy ponad 30-sekundowych próbach z tolerancją utraty pakietów na poziomie 0,1% w przypadku pakietów o rozmiarze 64, 512 i 1400 bajtów; Wyniki testów pokazują maksymalną wydajność urządzenia.) Tryb mostu: - przy 25 regułach filtrowania: 2662,50 kpps / 32333.4Mbps (1518 byte);2682.2kbps/10986.3Mbps (512 byte); 2758.9kbps/1500.8Mbps (64 byte);Routing:-przy 25 pojedynczych regułach kolejkowania:2112.2kbps/39009.0Mbps (1518 byte); 6322.6kbps/25897.4Mbps (512 byte); 6300.9kbps/3427.7Mbps (64 byte);Routing przy 25 regułach IP:3212.3kbps/39009.0Mbps (1518 byte); 3927.9kbps/16088.7Mbps (512 byte); 3901.5kbps/2122.4Mbps (64 byte)Testy wydajności w tunelach IPSec:Pojedynczy tunel: AES-128-CBC+SHA1: 179.7kbps/2012.6Mbps (1400byte); 186.4kbps/763.5M (512 byte); 182.8kbps/93.6Mbps (64 byte);256 tuneli przy AES-128-CBC + SHA256; 32. Moduły światłowodowe (4 sztuki per urządzenie)- wymagania: SM LC, 10km, TX1310, DDM, 10Gbps; Zakres temperatur min. -40 do +85 Długość fali TX/RX :1310nm;Budżet mocy/zasięg portu: 9dB/0.30km;Okablowanie portu:50/125,62.5/125,100/140 µm;urządzeniami, które nie posiadają blokady na producenta wkładki (np. D-Link, TP-Link, Planet, MikroTik i inni); Moduł kompatybilny w 100% z Cisco, 3com, HP, Huawei, Signamax, TP-Link, Nortel, Alcatel, Extreme, Foundry i in. oraz posiadają certyfikaty Rohs, CE, FDA, FC, TUV, UL. min. 12m-cy; 33. Wartość MTBF - Min. 200000 godz. W warunkach pokojowych; 34. Gwarancja - min. 12m-cy; | 1 | PLN | 4 | Router | 1. Architektura - ARM 64Bit; 2. Procesor - min. 16 core, min. 2GHz AL73400 lub równoważny; 3. Porty - min. 13 portów gigabit; min.1 podłączony bezpośrednio do procesora – port mgmt; 12 przez switchchip; 4. Sloty SFP+ - min.4 sloty 10G SFP+ z osobną pełnodupleksową linię podłączoną do switchip; 5. Moduły światłowodowe (4sztuki) - SM LC, 10km, TX1310, DDM, 10Gbps; Zakres temperatur min. -40 do +85, Długość fali TX/RX: 1310nm; Budżet mocy/zasięg portu: 9dB/0.30km; Okablowanie portu: 50/125, 62.5/125, 100/140 µm; urządzeniami, które nie posiadają blokady na producenta wkładki (np. D-Link, TP-Link, Planet, MikroTik i inni); Moduł kompatybilny w 100% z Cisco, 3com, HP, Huawei, Signamax, TP-Link, Nortel, Alcatel, Extreme, Foundry i in. oraz posiadają certyfikaty Rohs, CE, FDA, FC, TUV, UL. min. 12m-cy; 6. Sloty PCI M.2 - min. 1 z obsługą dysków min. do 8TB; 7. Zasilania - min. 2 wbudowane w obudowę routera redundantne zasilacze 100 - 240 V AC 50/60 Hz; 8. Pobór mocy - max. 75W w obciążeniu; 9. Zakres temperatur pracy - -20 do 60 stopni Celciusa; 10. Chłodzenie - Aktywne; 11. Obudowa - Umożliwiająca montaż w szafie RACK o wysokości 1U (w zestawie uchwyty do montażu w szafie); 12. Pamięć RAM - 16GB DDR4; 13. Pamięć wbudowana - 128MB Flash; 14. Wymiany - max. 450(mm)x200(mm)x45(mm); 15. Szyfrowanie - na poziomie sprzętu; 16. Certyfikaty zgodności - CE, RoHS, EAC; 17. Monitoring - Temperatura CPU; Aktualna temperatura; Temperatura PCB; Wartość Zasilania; 18. Norma IEC 60529 - min. IP20; 19. Parametr - PtMP; 20.PPPoE tunnels - nielimitowany; 21. PPTP tunnels - nielimitowany; 22. L2TP tunnels - nielimitowany; 23. OVPN tunnels - nielimitowany; 24. EoIP tunnels - nielimitowany; 25. Ilość interface VLAN - nielimitowany; 26. Reguły kolejki - nielimitowany; 27. Aktywni użytkownicy HotSpot - nielimitowany; 28. Aktywne sesje menedżera użytkowników - nielimitowany; 29. Interface łączące (bonding) - Nielimitowana ilość; 30. Funkcja - Możliwość instalacji kontenera; 31. Minimalne wyniki dla switchchip. (Wszystkie testy są wykonywane przy użyciu specjalistycznego sprzętu testowego Xena Networks i przeprowadzane zgodnie z RFC2544; Maksymalna przepustowość jest określana przy ponad 30-sekundowych próbach z tolerancją utraty pakietów na poziomie 0,1% w przypadku pakietów o rozmiarze 64, 512 i 1400 bajtów; Wyniki testów pokazują maksymalną wydajność urządzenia.) Tryb mostu: - przy 25 regułach filtrowania: 2662,50 kpps / 32333.4Mbps (1518 byte);2682.2kbps/10986.3Mbps (512 byte); 2758.9kbps/1500.8Mbps (64 byte);Routing:-przy 25 pojedynczych regułach kolejkowania:2112.2kbps/39009.0Mbps (1518 byte); 6322.6kbps/25897.4Mbps (512 byte); 6300.9kbps/3427.7Mbps (64 byte);Routing przy 25 regułach IP:3212.3kbps/39009.0Mbps (1518 byte); 3927.9kbps/16088.7Mbps (512 byte); 3901.5kbps/2122.4Mbps (64 byte)Testy wydajności w tunelach IPSec:Pojedynczy tunel: AES-128-CBC+SHA1: 179.7kbps/2012.6Mbps (1400byte); 186.4kbps/763.5M (512 byte); 182.8kbps/93.6Mbps (64 byte);256 tuneli przy AES-128-CBC + SHA256; 32. Moduły światłowodowe (4 sztuki per urządzenie)- wymagania: SM LC, 10km, TX1310, DDM, 10Gbps; Zakres temperatur min. -40 do +85 Długość fali TX/RX :1310nm;Budżet mocy/zasięg portu: 9dB/0.30km;Okablowanie portu:50/125,62.5/125,100/140 µm;urządzeniami, które nie posiadają blokady na producenta wkładki (np. D-Link, TP-Link, Planet, MikroTik i inni); Moduł kompatybilny w 100% z Cisco, 3com, HP, Huawei, Signamax, TP-Link, Nortel, Alcatel, Extreme, Foundry i in. oraz posiadają certyfikaty Rohs, CE, FDA, FC, TUV, UL. min. 12m-cy; 33. Wartość MTBF - Min. 200000 godz. W warunkach pokojowych; 34. Gwarancja - min. 12m-cy; | 1 | PLN | 4 | Router | 1. Architektura - ARM 64Bit; 2. Procesor - min. 16 core, min. 2GHz AL73400 lub równoważny; 3. Porty - min. 13 portów gigabit; min.1 podłączony bezpośrednio do procesora – port mgmt; 12 przez switchchip; 4. Sloty SFP+ - min.4 sloty 10G SFP+ z osobną pełnodupleksową linię podłączoną do switchip; 5. Moduły światłowodowe (4sztuki) - SM LC, 10km, TX1310, DDM, 10Gbps; Zakres temperatur min. -40 do +85, Długość fali TX/RX: 1310nm; Budżet mocy/zasięg portu: 9dB/0.30km; Okablowanie portu: 50/125, 62.5/125, 100/140 µm; urządzeniami, które nie posiadają blokady na producenta wkładki (np. D-Link, TP-Link, Planet, MikroTik i inni); Moduł kompatybilny w 100% z Cisco, 3com, HP, Huawei, Signamax, TP-Link, Nortel, Alcatel, Extreme, Foundry i in. oraz posiadają certyfikaty Rohs, CE, FDA, FC, TUV, UL. min. 12m-cy; 6. Sloty PCI M.2 - min. 1 z obsługą dysków min. do 8TB; 7. Zasilania - min. 2 wbudowane w obudowę routera redundantne zasilacze 100 - 240 V AC 50/60 Hz; 8. Pobór mocy - max. 75W w obciążeniu; 9. Zakres temperatur pracy - -20 do 60 stopni Celciusa; 10. Chłodzenie - Aktywne; 11. Obudowa - Umożliwiająca montaż w szafie RACK o wysokości 1U (w zestawie uchwyty do montażu w szafie); 12. Pamięć RAM - 16GB DDR4; 13. Pamięć wbudowana - 128MB Flash; 14. Wymiany - max. 450(mm)x200(mm)x45(mm); 15. Szyfrowanie - na poziomie sprzętu; 16. Certyfikaty zgodności - CE, RoHS, EAC; 17. Monitoring - Temperatura CPU; Aktualna temperatura; Temperatura PCB; Wartość Zasilania; 18. Norma IEC 60529 - min. IP20; 19. Parametr - PtMP; 20.PPPoE tunnels - nielimitowany; 21. PPTP tunnels - nielimitowany; 22. L2TP tunnels - nielimitowany; 23. OVPN tunnels - nielimitowany; 24. EoIP tunnels - nielimitowany; 25. Ilość interface VLAN - nielimitowany; 26. Reguły kolejki - nielimitowany; 27. Aktywni użytkownicy HotSpot - nielimitowany; 28. Aktywne sesje menedżera użytkowników - nielimitowany; 29. Interface łączące (bonding) - Nielimitowana ilość; 30. Funkcja - Możliwość instalacji kontenera; 31. Minimalne wyniki dla switchchip. (Wszystkie testy są wykonywane przy użyciu specjalistycznego sprzętu testowego Xena Networks i przeprowadzane zgodnie z RFC2544; Maksymalna przepustowość jest określana przy ponad 30-sekundowych próbach z tolerancją utraty pakietów na poziomie 0,1% w przypadku pakietów o rozmiarze 64, 512 i 1400 bajtów; Wyniki testów pokazują maksymalną wydajność urządzenia.) Tryb mostu: - przy 25 regułach filtrowania: 2662,50 kpps / 32333.4Mbps (1518 byte);2682.2kbps/10986.3Mbps (512 byte); 2758.9kbps/1500.8Mbps (64 byte);Routing:-przy 25 pojedynczych regułach kolejkowania:2112.2kbps/39009.0Mbps (1518 byte); 6322.6kbps/25897.4Mbps (512 byte); 6300.9kbps/3427.7Mbps (64 byte);Routing przy 25 regułach IP:3212.3kbps/39009.0Mbps (1518 byte); 3927.9kbps/16088.7Mbps (512 byte); 3901.5kbps/2122.4Mbps (64 byte)Testy wydajności w tunelach IPSec:Pojedynczy tunel: AES-128-CBC+SHA1: 179.7kbps/2012.6Mbps (1400byte); 186.4kbps/763.5M (512 byte); 182.8kbps/93.6Mbps (64 byte);256 tuneli przy AES-128-CBC + SHA256; 32. Moduły światłowodowe (4 sztuki per urządzenie)- wymagania: SM LC, 10km, TX1310, DDM, 10Gbps; Zakres temperatur min. -40 do +85 Długość fali TX/RX :1310nm;Budżet mocy/zasięg portu: 9dB/0.30km;Okablowanie portu:50/125,62.5/125,100/140 µm;urządzeniami, które nie posiadają blokady na producenta wkładki (np. D-Link, TP-Link, Planet, MikroTik i inni); Moduł kompatybilny w 100% z Cisco, 3com, HP, Huawei, Signamax, TP-Link, Nortel, Alcatel, Extreme, Foundry i in. oraz posiadają certyfikaty Rohs, CE, FDA, FC, TUV, UL. min. 12m-cy; 33. Wartość MTBF - Min. 200000 godz. W warunkach pokojowych; 34. Gwarancja - min. 12m-cy; | 1 | PLN | 4 | Router | 1. Architektura - ARM 64Bit; 2. Procesor - min. 16 core, min. 2GHz AL73400 lub równoważny; 3. Porty - min. 13 portów gigabit; min.1 podłączony bezpośrednio do procesora – port mgmt; 12 przez switchchip; 4. Sloty SFP+ - min.4 sloty 10G SFP+ z osobną pełnodupleksową linię podłączoną do switchip; 5. Moduły światłowodowe (4sztuki) - SM LC, 10km, TX1310, DDM, 10Gbps; Zakres temperatur min. -40 do +85, Długość fali TX/RX: 1310nm; Budżet mocy/zasięg portu: 9dB/0.30km; Okablowanie portu: 50/125, 62.5/125, 100/140 µm; urządzeniami, które nie posiadają blokady na producenta wkładki (np. D-Link, TP-Link, Planet, MikroTik i inni); Moduł kompatybilny w 100% z Cisco, 3com, HP, Huawei, Signamax, TP-Link, Nortel, Alcatel, Extreme, Foundry i in. oraz posiadają certyfikaty Rohs, CE, FDA, FC, TUV, UL. min. 12m-cy; 6. Sloty PCI M.2 - min. 1 z obsługą dysków min. do 8TB; 7. Zasilania - min. 2 wbudowane w obudowę routera redundantne zasilacze 100 - 240 V AC 50/60 Hz; 8. Pobór mocy - max. 75W w obciążeniu; 9. Zakres temperatur pracy - -20 do 60 stopni Celciusa; 10. Chłodzenie - Aktywne; 11. Obudowa - Umożliwiająca montaż w szafie RACK o wysokości 1U (w zestawie uchwyty do montażu w szafie); 12. Pamięć RAM - 16GB DDR4; 13. Pamięć wbudowana - 128MB Flash; 14. Wymiany - max. 450(mm)x200(mm)x45(mm); 15. Szyfrowanie - na poziomie sprzętu; 16. Certyfikaty zgodności - CE, RoHS, EAC; 17. Monitoring - Temperatura CPU; Aktualna temperatura; Temperatura PCB; Wartość Zasilania; 18. Norma IEC 60529 - min. IP20; 19. Parametr - PtMP; 20.PPPoE tunnels - nielimitowany; 21. PPTP tunnels - nielimitowany; 22. L2TP tunnels - nielimitowany; 23. OVPN tunnels - nielimitowany; 24. EoIP tunnels - nielimitowany; 25. Ilość interface VLAN - nielimitowany; 26. Reguły kolejki - nielimitowany; 27. Aktywni użytkownicy HotSpot - nielimitowany; 28. Aktywne sesje menedżera użytkowników - nielimitowany; 29. Interface łączące (bonding) - Nielimitowana ilość; 30. Funkcja - Możliwość instalacji kontenera; 31. Minimalne wyniki dla switchchip. (Wszystkie testy są wykonywane przy użyciu specjalistycznego sprzętu testowego Xena Networks i przeprowadzane zgodnie z RFC2544; Maksymalna przepustowość jest określana przy ponad 30-sekundowych próbach z tolerancją utraty pakietów na poziomie 0,1% w przypadku pakietów o rozmiarze 64, 512 i 1400 bajtów; Wyniki testów pokazują maksymalną wydajność urządzenia.) Tryb mostu: - przy 25 regułach filtrowania: 2662,50 kpps / 32333.4Mbps (1518 byte);2682.2kbps/10986.3Mbps (512 byte); 2758.9kbps/1500.8Mbps (64 byte);Routing:-przy 25 pojedynczych regułach kolejkowania:2112.2kbps/39009.0Mbps (1518 byte); 6322.6kbps/25897.4Mbps (512 byte); 6300.9kbps/3427.7Mbps (64 byte);Routing przy 25 regułach IP:3212.3kbps/39009.0Mbps (1518 byte); 3927.9kbps/16088.7Mbps (512 byte); 3901.5kbps/2122.4Mbps (64 byte)Testy wydajności w tunelach IPSec:Pojedynczy tunel: AES-128-CBC+SHA1: 179.7kbps/2012.6Mbps (1400byte); 186.4kbps/763.5M (512 byte); 182.8kbps/93.6Mbps (64 byte);256 tuneli przy AES-128-CBC + SHA256; 32. Moduły światłowodowe (4 sztuki per urządzenie)- wymagania: SM LC, 10km, TX1310, DDM, 10Gbps; Zakres temperatur min. -40 do +85 Długość fali TX/RX :1310nm;Budżet mocy/zasięg portu: 9dB/0.30km;Okablowanie portu:50/125,62.5/125,100/140 µm;urządzeniami, które nie posiadają blokady na producenta wkładki (np. D-Link, TP-Link, Planet, MikroTik i inni); Moduł kompatybilny w 100% z Cisco, 3com, HP, Huawei, Signamax, TP-Link, Nortel, Alcatel, Extreme, Foundry i in. oraz posiadają certyfikaty Rohs, CE, FDA, FC, TUV, UL. min. 12m-cy; 33. Wartość MTBF - Min. 200000 godz. W warunkach pokojowych; 34. Gwarancja - min. 12m-cy; | 1 | PLN | 4 | Router | 1. Architektura - ARM 64Bit; 2. Procesor - min. 16 core, min. 2GHz AL73400 lub równoważny; 3. Porty - min. 13 portów gigabit; min.1 podłączony bezpośrednio do procesora – port mgmt; 12 przez switchchip; 4. Sloty SFP+ - min.4 sloty 10G SFP+ z osobną pełnodupleksową linię podłączoną do switchip; 5. Moduły światłowodowe (4sztuki) - SM LC, 10km, TX1310, DDM, 10Gbps; Zakres temperatur min. -40 do +85, Długość fali TX/RX: 1310nm; Budżet mocy/zasięg portu: 9dB/0.30km; Okablowanie portu: 50/125, 62.5/125, 100/140 µm; urządzeniami, które nie posiadają blokady na producenta wkładki (np. D-Link, TP-Link, Planet, MikroTik i inni); Moduł kompatybilny w 100% z Cisco, 3com, HP, Huawei, Signamax, TP-Link, Nortel, Alcatel, Extreme, Foundry i in. oraz posiadają certyfikaty Rohs, CE, FDA, FC, TUV, UL. min. 12m-cy; 6. Sloty PCI M.2 - min. 1 z obsługą dysków min. do 8TB; 7. Zasilania - min. 2 wbudowane w obudowę routera redundantne zasilacze 100 - 240 V AC 50/60 Hz; 8. Pobór mocy - max. 75W w obciążeniu; 9. Zakres temperatur pracy - -20 do 60 stopni Celciusa; 10. Chłodzenie - Aktywne; 11. Obudowa - Umożliwiająca montaż w szafie RACK o wysokości 1U (w zestawie uchwyty do montażu w szafie); 12. Pamięć RAM - 16GB DDR4; 13. Pamięć wbudowana - 128MB Flash; 14. Wymiany - max. 450(mm)x200(mm)x45(mm); 15. Szyfrowanie - na poziomie sprzętu; 16. Certyfikaty zgodności - CE, RoHS, EAC; 17. Monitoring - Temperatura CPU; Aktualna temperatura; Temperatura PCB; Wartość Zasilania; 18. Norma IEC 60529 - min. IP20; 19. Parametr - PtMP; 20.PPPoE tunnels - nielimitowany; 21. PPTP tunnels - nielimitowany; 22. L2TP tunnels - nielimitowany; 23. OVPN tunnels - nielimitowany; 24. EoIP tunnels - nielimitowany; 25. Ilość interface VLAN - nielimitowany; 26. Reguły kolejki - nielimitowany; 27. Aktywni użytkownicy HotSpot - nielimitowany; 28. Aktywne sesje menedżera użytkowników - nielimitowany; 29. Interface łączące (bonding) - Nielimitowana ilość; 30. Funkcja - Możliwość instalacji kontenera; 31. Minimalne wyniki dla switchchip. (Wszystkie testy są wykonywane przy użyciu specjalistycznego sprzętu testowego Xena Networks i przeprowadzane zgodnie z RFC2544; Maksymalna przepustowość jest określana przy ponad 30-sekundowych próbach z tolerancją utraty pakietów na poziomie 0,1% w przypadku pakietów o rozmiarze 64, 512 i 1400 bajtów; Wyniki testów pokazują maksymalną wydajność urządzenia.) Tryb mostu: - przy 25 regułach filtrowania: 2662,50 kpps / 32333.4Mbps (1518 byte);2682.2kbps/10986.3Mbps (512 byte); 2758.9kbps/1500.8Mbps (64 byte);Routing:-przy 25 pojedynczych regułach kolejkowania:2112.2kbps/39009.0Mbps (1518 byte); 6322.6kbps/25897.4Mbps (512 byte); 6300.9kbps/3427.7Mbps (64 byte);Routing przy 25 regułach IP:3212.3kbps/39009.0Mbps (1518 byte); 3927.9kbps/16088.7Mbps (512 byte); 3901.5kbps/2122.4Mbps (64 byte)Testy wydajności w tunelach IPSec:Pojedynczy tunel: AES-128-CBC+SHA1: 179.7kbps/2012.6Mbps (1400byte); 186.4kbps/763.5M (512 byte); 182.8kbps/93.6Mbps (64 byte);256 tuneli przy AES-128-CBC + SHA256; 32. Moduły światłowodowe (4 sztuki per urządzenie)- wymagania: SM LC, 10km, TX1310, DDM, 10Gbps; Zakres temperatur min. -40 do +85 Długość fali TX/RX :1310nm;Budżet mocy/zasięg portu: 9dB/0.30km;Okablowanie portu:50/125,62.5/125,100/140 µm;urządzeniami, które nie posiadają blokady na producenta wkładki (np. D-Link, TP-Link, Planet, MikroTik i inni); Moduł kompatybilny w 100% z Cisco, 3com, HP, Huawei, Signamax, TP-Link, Nortel, Alcatel, Extreme, Foundry i in. oraz posiadają certyfikaty Rohs, CE, FDA, FC, TUV, UL. min. 12m-cy; 33. Wartość MTBF - Min. 200000 godz. W warunkach pokojowych; 34. Gwarancja - min. 12m-cy; | 1 | PLN | 4 | Router | 1. Architektura - ARM 64Bit; 2. Procesor - min. 16 core, min. 2GHz AL73400 lub równoważny; 3. Porty - min. 13 portów gigabit; min.1 podłączony bezpośrednio do procesora – port mgmt; 12 przez switchchip; 4. Sloty SFP+ - min.4 sloty 10G SFP+ z osobną pełnodupleksową linię podłączoną do switchip; 5. Moduły światłowodowe (4sztuki) - SM LC, 10km, TX1310, DDM, 10Gbps; Zakres temperatur min. -40 do +85, Długość fali TX/RX: 1310nm; Budżet mocy/zasięg portu: 9dB/0.30km; Okablowanie portu: 50/125, 62.5/125, 100/140 µm; urządzeniami, które nie posiadają blokady na producenta wkładki (np. D-Link, TP-Link, Planet, MikroTik i inni); Moduł kompatybilny w 100% z Cisco, 3com, HP, Huawei, Signamax, TP-Link, Nortel, Alcatel, Extreme, Foundry i in. oraz posiadają certyfikaty Rohs, CE, FDA, FC, TUV, UL. min. 12m-cy; 6. Sloty PCI M.2 - min. 1 z obsługą dysków min. do 8TB; 7. Zasilania - min. 2 wbudowane w obudowę routera redundantne zasilacze 100 - 240 V AC 50/60 Hz; 8. Pobór mocy - max. 75W w obciążeniu; 9. Zakres temperatur pracy - -20 do 60 stopni Celciusa; 10. Chłodzenie - Aktywne; 11. Obudowa - Umożliwiająca montaż w szafie RACK o wysokości 1U (w zestawie uchwyty do montażu w szafie); 12. Pamięć RAM - 16GB DDR4; 13. Pamięć wbudowana - 128MB Flash; 14. Wymiany - max. 450(mm)x200(mm)x45(mm); 15. Szyfrowanie - na poziomie sprzętu; 16. Certyfikaty zgodności - CE, RoHS, EAC; 17. Monitoring - Temperatura CPU; Aktualna temperatura; Temperatura PCB; Wartość Zasilania; 18. Norma IEC 60529 - min. IP20; 19. Parametr - PtMP; 20.PPPoE tunnels - nielimitowany; 21. PPTP tunnels - nielimitowany; 22. L2TP tunnels - nielimitowany; 23. OVPN tunnels - nielimitowany; 24. EoIP tunnels - nielimitowany; 25. Ilość interface VLAN - nielimitowany; 26. Reguły kolejki - nielimitowany; 27. Aktywni użytkownicy HotSpot - nielimitowany; 28. Aktywne sesje menedżera użytkowników - nielimitowany; 29. Interface łączące (bonding) - Nielimitowana ilość; 30. Funkcja - Możliwość instalacji kontenera; 31. Minimalne wyniki dla switchchip. (Wszystkie testy są wykonywane przy użyciu specjalistycznego sprzętu testowego Xena Networks i przeprowadzane zgodnie z RFC2544; Maksymalna przepustowość jest określana przy ponad 30-sekundowych próbach z tolerancją utraty pakietów na poziomie 0,1% w przypadku pakietów o rozmiarze 64, 512 i 1400 bajtów; Wyniki testów pokazują maksymalną wydajność urządzenia.) Tryb mostu: - przy 25 regułach filtrowania: 2662,50 kpps / 32333.4Mbps (1518 byte);2682.2kbps/10986.3Mbps (512 byte); 2758.9kbps/1500.8Mbps (64 byte);Routing:-przy 25 pojedynczych regułach kolejkowania:2112.2kbps/39009.0Mbps (1518 byte); 6322.6kbps/25897.4Mbps (512 byte); 6300.9kbps/3427.7Mbps (64 byte);Routing przy 25 regułach IP:3212.3kbps/39009.0Mbps (1518 byte); 3927.9kbps/16088.7Mbps (512 byte); 3901.5kbps/2122.4Mbps (64 byte)Testy wydajności w tunelach IPSec:Pojedynczy tunel: AES-128-CBC+SHA1: 179.7kbps/2012.6Mbps (1400byte); 186.4kbps/763.5M (512 byte); 182.8kbps/93.6Mbps (64 byte);256 tuneli przy AES-128-CBC + SHA256; 32. Moduły światłowodowe (4 sztuki per urządzenie)- wymagania: SM LC, 10km, TX1310, DDM, 10Gbps; Zakres temperatur min. -40 do +85 Długość fali TX/RX :1310nm;Budżet mocy/zasięg portu: 9dB/0.30km;Okablowanie portu:50/125,62.5/125,100/140 µm;urządzeniami, które nie posiadają blokady na producenta wkładki (np. D-Link, TP-Link, Planet, MikroTik i inni); Moduł kompatybilny w 100% z Cisco, 3com, HP, Huawei, Signamax, TP-Link, Nortel, Alcatel, Extreme, Foundry i in. oraz posiadają certyfikaty Rohs, CE, FDA, FC, TUV, UL. min. 12m-cy; 33. Wartość MTBF - Min. 200000 godz. W warunkach pokojowych; 34. Gwarancja - min. 12m-cy; | 1 | PLN | 4 | Router | 1. Architektura - ARM 64Bit; 2. Procesor - min. 16 core, min. 2GHz AL73400 lub równoważny; 3. Porty - min. 13 portów gigabit; min.1 podłączony bezpośrednio do procesora – port mgmt; 12 przez switchchip; 4. Sloty SFP+ - min.4 sloty 10G SFP+ z osobną pełnodupleksową linię podłączoną do switchip; 5. Moduły światłowodowe (4sztuki) - SM LC, 10km, TX1310, DDM, 10Gbps; Zakres temperatur min. -40 do +85, Długość fali TX/RX: 1310nm; Budżet mocy/zasięg portu: 9dB/0.30km; Okablowanie portu: 50/125, 62.5/125, 100/140 µm; urządzeniami, które nie posiadają blokady na producenta wkładki (np. D-Link, TP-Link, Planet, MikroTik i inni); Moduł kompatybilny w 100% z Cisco, 3com, HP, Huawei, Signamax, TP-Link, Nortel, Alcatel, Extreme, Foundry i in. oraz posiadają certyfikaty Rohs, CE, FDA, FC, TUV, UL. min. 12m-cy; 6. Sloty PCI M.2 - min. 1 z obsługą dysków min. do 8TB; 7. Zasilania - min. 2 wbudowane w obudowę routera redundantne zasilacze 100 - 240 V AC 50/60 Hz; 8. Pobór mocy - max. 75W w obciążeniu; 9. Zakres temperatur pracy - -20 do 60 stopni Celciusa; 10. Chłodzenie - Aktywne; 11. Obudowa - Umożliwiająca montaż w szafie RACK o wysokości 1U (w zestawie uchwyty do montażu w szafie); 12. Pamięć RAM - 16GB DDR4; 13. Pamięć wbudowana - 128MB Flash; 14. Wymiany - max. 450(mm)x200(mm)x45(mm); 15. Szyfrowanie - na poziomie sprzętu; 16. Certyfikaty zgodności - CE, RoHS, EAC; 17. Monitoring - Temperatura CPU; Aktualna temperatura; Temperatura PCB; Wartość Zasilania; 18. Norma IEC 60529 - min. IP20; 19. Parametr - PtMP; 20.PPPoE tunnels - nielimitowany; 21. PPTP tunnels - nielimitowany; 22. L2TP tunnels - nielimitowany; 23. OVPN tunnels - nielimitowany; 24. EoIP tunnels - nielimitowany; 25. Ilość interface VLAN - nielimitowany; 26. Reguły kolejki - nielimitowany; 27. Aktywni użytkownicy HotSpot - nielimitowany; 28. Aktywne sesje menedżera użytkowników - nielimitowany; 29. Interface łączące (bonding) - Nielimitowana ilość; 30. Funkcja - Możliwość instalacji kontenera; 31. Minimalne wyniki dla switchchip. (Wszystkie testy są wykonywane przy użyciu specjalistycznego sprzętu testowego Xena Networks i przeprowadzane zgodnie z RFC2544; Maksymalna przepustowość jest określana przy ponad 30-sekundowych próbach z tolerancją utraty pakietów na poziomie 0,1% w przypadku pakietów o rozmiarze 64, 512 i 1400 bajtów; Wyniki testów pokazują maksymalną wydajność urządzenia.) Tryb mostu: - przy 25 regułach filtrowania: 2662,50 kpps / 32333.4Mbps (1518 byte);2682.2kbps/10986.3Mbps (512 byte); 2758.9kbps/1500.8Mbps (64 byte);Routing:-przy 25 pojedynczych regułach kolejkowania:2112.2kbps/39009.0Mbps (1518 byte); 6322.6kbps/25897.4Mbps (512 byte); 6300.9kbps/3427.7Mbps (64 byte);Routing przy 25 regułach IP:3212.3kbps/39009.0Mbps (1518 byte); 3927.9kbps/16088.7Mbps (512 byte); 3901.5kbps/2122.4Mbps (64 byte)Testy wydajności w tunelach IPSec:Pojedynczy tunel: AES-128-CBC+SHA1: 179.7kbps/2012.6Mbps (1400byte); 186.4kbps/763.5M (512 byte); 182.8kbps/93.6Mbps (64 byte);256 tuneli przy AES-128-CBC + SHA256; 32. Moduły światłowodowe (4 sztuki per urządzenie)- wymagania: SM LC, 10km, TX1310, DDM, 10Gbps; Zakres temperatur min. -40 do +85 Długość fali TX/RX :1310nm;Budżet mocy/zasięg portu: 9dB/0.30km;Okablowanie portu:50/125,62.5/125,100/140 µm;urządzeniami, które nie posiadają blokady na producenta wkładki (np. D-Link, TP-Link, Planet, MikroTik i inni); Moduł kompatybilny w 100% z Cisco, 3com, HP, Huawei, Signamax, TP-Link, Nortel, Alcatel, Extreme, Foundry i in. oraz posiadają certyfikaty Rohs, CE, FDA, FC, TUV, UL. min. 12m-cy; 33. Wartość MTBF - Min. 200000 godz. W warunkach pokojowych; 34. Gwarancja - min. 12m-cy; | 1 | PLN | 4 | Router | 1. Architektura - ARM 64Bit; 2. Procesor - min. 16 core, min. 2GHz AL73400 lub równoważny; 3. Porty - min. 13 portów gigabit; min.1 podłączony bezpośrednio do procesora – port mgmt; 12 przez switchchip; 4. Sloty SFP+ - min.4 sloty 10G SFP+ z osobną pełnodupleksową linię podłączoną do switchip; 5. Moduły światłowodowe (4sztuki) - SM LC, 10km, TX1310, DDM, 10Gbps; Zakres temperatur min. -40 do +85, Długość fali TX/RX: 1310nm; Budżet mocy/zasięg portu: 9dB/0.30km; Okablowanie portu: 50/125, 62.5/125, 100/140 µm; urządzeniami, które nie posiadają blokady na producenta wkładki (np. D-Link, TP-Link, Planet, MikroTik i inni); Moduł kompatybilny w 100% z Cisco, 3com, HP, Huawei, Signamax, TP-Link, Nortel, Alcatel, Extreme, Foundry i in. oraz posiadają certyfikaty Rohs, CE, FDA, FC, TUV, UL. min. 12m-cy; 6. Sloty PCI M.2 - min. 1 z obsługą dysków min. do 8TB; 7. Zasilania - min. 2 wbudowane w obudowę routera redundantne zasilacze 100 - 240 V AC 50/60 Hz; 8. Pobór mocy - max. 75W w obciążeniu; 9. Zakres temperatur pracy - -20 do 60 stopni Celciusa; 10. Chłodzenie - Aktywne; 11. Obudowa - Umożliwiająca montaż w szafie RACK o wysokości 1U (w zestawie uchwyty do montażu w szafie); 12. Pamięć RAM - 16GB DDR4; 13. Pamięć wbudowana - 128MB Flash; 14. Wymiany - max. 450(mm)x200(mm)x45(mm); 15. Szyfrowanie - na poziomie sprzętu; 16. Certyfikaty zgodności - CE, RoHS, EAC; 17. Monitoring - Temperatura CPU; Aktualna temperatura; Temperatura PCB; Wartość Zasilania; 18. Norma IEC 60529 - min. IP20; 19. Parametr - PtMP; 20.PPPoE tunnels - nielimitowany; 21. PPTP tunnels - nielimitowany; 22. L2TP tunnels - nielimitowany; 23. OVPN tunnels - nielimitowany; 24. EoIP tunnels - nielimitowany; 25. Ilość interface VLAN - nielimitowany; 26. Reguły kolejki - nielimitowany; 27. Aktywni użytkownicy HotSpot - nielimitowany; 28. Aktywne sesje menedżera użytkowników - nielimitowany; 29. Interface łączące (bonding) - Nielimitowana ilość; 30. Funkcja - Możliwość instalacji kontenera; 31. Minimalne wyniki dla switchchip. (Wszystkie testy są wykonywane przy użyciu specjalistycznego sprzętu testowego Xena Networks i przeprowadzane zgodnie z RFC2544; Maksymalna przepustowość jest określana przy ponad 30-sekundowych próbach z tolerancją utraty pakietów na poziomie 0,1% w przypadku pakietów o rozmiarze 64, 512 i 1400 bajtów; Wyniki testów pokazują maksymalną wydajność urządzenia.) Tryb mostu: - przy 25 regułach filtrowania: 2662,50 kpps / 32333.4Mbps (1518 byte);2682.2kbps/10986.3Mbps (512 byte); 2758.9kbps/1500.8Mbps (64 byte);Routing:-przy 25 pojedynczych regułach kolejkowania:2112.2kbps/39009.0Mbps (1518 byte); 6322.6kbps/25897.4Mbps (512 byte); 6300.9kbps/3427.7Mbps (64 byte);Routing przy 25 regułach IP:3212.3kbps/39009.0Mbps (1518 byte); 3927.9kbps/16088.7Mbps (512 byte); 3901.5kbps/2122.4Mbps (64 byte)Testy wydajności w tunelach IPSec:Pojedynczy tunel: AES-128-CBC+SHA1: 179.7kbps/2012.6Mbps (1400byte); 186.4kbps/763.5M (512 byte); 182.8kbps/93.6Mbps (64 byte);256 tuneli przy AES-128-CBC + SHA256; 32. Moduły światłowodowe (4 sztuki per urządzenie)- wymagania: SM LC, 10km, TX1310, DDM, 10Gbps; Zakres temperatur min. -40 do +85 Długość fali TX/RX :1310nm;Budżet mocy/zasięg portu: 9dB/0.30km;Okablowanie portu:50/125,62.5/125,100/140 µm;urządzeniami, które nie posiadają blokady na producenta wkładki (np. D-Link, TP-Link, Planet, MikroTik i inni); Moduł kompatybilny w 100% z Cisco, 3com, HP, Huawei, Signamax, TP-Link, Nortel, Alcatel, Extreme, Foundry i in. oraz posiadają certyfikaty Rohs, CE, FDA, FC, TUV, UL. min. 12m-cy; 33. Wartość MTBF - Min. 200000 godz. W warunkach pokojowych; 34. Gwarancja - min. 12m-cy; | 1 | PLN | 4 | Router | 1. Architektura - ARM 64Bit; 2. Procesor - min. 16 core, min. 2GHz AL73400 lub równoważny; 3. Porty - min. 13 portów gigabit; min.1 podłączony bezpośrednio do procesora – port mgmt; 12 przez switchchip; 4. Sloty SFP+ - min.4 sloty 10G SFP+ z osobną pełnodupleksową linię podłączoną do switchip; 5. Moduły światłowodowe (4sztuki) - SM LC, 10km, TX1310, DDM, 10Gbps; Zakres temperatur min. -40 do +85, Długość fali TX/RX: 1310nm; Budżet mocy/zasięg portu: 9dB/0.30km; Okablowanie portu: 50/125, 62.5/125, 100/140 µm; urządzeniami, które nie posiadają blokady na producenta wkładki (np. D-Link, TP-Link, Planet, MikroTik i inni); Moduł kompatybilny w 100% z Cisco, 3com, HP, Huawei, Signamax, TP-Link, Nortel, Alcatel, Extreme, Foundry i in. oraz posiadają certyfikaty Rohs, CE, FDA, FC, TUV, UL. min. 12m-cy; 6. Sloty PCI M.2 - min. 1 z obsługą dysków min. do 8TB; 7. Zasilania - min. 2 wbudowane w obudowę routera redundantne zasilacze 100 - 240 V AC 50/60 Hz; 8. Pobór mocy - max. 75W w obciążeniu; 9. Zakres temperatur pracy - -20 do 60 stopni Celciusa; 10. Chłodzenie - Aktywne; 11. Obudowa - Umożliwiająca montaż w szafie RACK o wysokości 1U (w zestawie uchwyty do montażu w szafie); 12. Pamięć RAM - 16GB DDR4; 13. Pamięć wbudowana - 128MB Flash; 14. Wymiany - max. 450(mm)x200(mm)x45(mm); 15. Szyfrowanie - na poziomie sprzętu; 16. Certyfikaty zgodności - CE, RoHS, EAC; 17. Monitoring - Temperatura CPU; Aktualna temperatura; Temperatura PCB; Wartość Zasilania; 18. Norma IEC 60529 - min. IP20; 19. Parametr - PtMP; 20.PPPoE tunnels - nielimitowany; 21. PPTP tunnels - nielimitowany; 22. L2TP tunnels - nielimitowany; 23. OVPN tunnels - nielimitowany; 24. EoIP tunnels - nielimitowany; 25. Ilość interface VLAN - nielimitowany; 26. Reguły kolejki - nielimitowany; 27. Aktywni użytkownicy HotSpot - nielimitowany; 28. Aktywne sesje menedżera użytkowników - nielimitowany; 29. Interface łączące (bonding) - Nielimitowana ilość; 30. Funkcja - Możliwość instalacji kontenera; 31. Minimalne wyniki dla switchchip. (Wszystkie testy są wykonywane przy użyciu specjalistycznego sprzętu testowego Xena Networks i przeprowadzane zgodnie z RFC2544; Maksymalna przepustowość jest określana przy ponad 30-sekundowych próbach z tolerancją utraty pakietów na poziomie 0,1% w przypadku pakietów o rozmiarze 64, 512 i 1400 bajtów; Wyniki testów pokazują maksymalną wydajność urządzenia.) Tryb mostu: - przy 25 regułach filtrowania: 2662,50 kpps / 32333.4Mbps (1518 byte);2682.2kbps/10986.3Mbps (512 byte); 2758.9kbps/1500.8Mbps (64 byte);Routing:-przy 25 pojedynczych regułach kolejkowania:2112.2kbps/39009.0Mbps (1518 byte); 6322.6kbps/25897.4Mbps (512 byte); 6300.9kbps/3427.7Mbps (64 byte);Routing przy 25 regułach IP:3212.3kbps/39009.0Mbps (1518 byte); 3927.9kbps/16088.7Mbps (512 byte); 3901.5kbps/2122.4Mbps (64 byte)Testy wydajności w tunelach IPSec:Pojedynczy tunel: AES-128-CBC+SHA1: 179.7kbps/2012.6Mbps (1400byte); 186.4kbps/763.5M (512 byte); 182.8kbps/93.6Mbps (64 byte);256 tuneli przy AES-128-CBC + SHA256; 32. Moduły światłowodowe (4 sztuki per urządzenie)- wymagania: SM LC, 10km, TX1310, DDM, 10Gbps; Zakres temperatur min. -40 do +85 Długość fali TX/RX :1310nm;Budżet mocy/zasięg portu: 9dB/0.30km;Okablowanie portu:50/125,62.5/125,100/140 µm;urządzeniami, które nie posiadają blokady na producenta wkładki (np. D-Link, TP-Link, Planet, MikroTik i inni); Moduł kompatybilny w 100% z Cisco, 3com, HP, Huawei, Signamax, TP-Link, Nortel, Alcatel, Extreme, Foundry i in. oraz posiadają certyfikaty Rohs, CE, FDA, FC, TUV, UL. min. 12m-cy; 33. Wartość MTBF - Min. 200000 godz. W warunkach pokojowych; 34. Gwarancja - min. 12m-cy; | 1 | PLN | 4 | Router | 1. Architektura - ARM 64Bit; 2. Procesor - min. 16 core, min. 2GHz AL73400 lub równoważny; 3. Porty - min. 13 portów gigabit; min.1 podłączony bezpośrednio do procesora – port mgmt; 12 przez switchchip; 4. Sloty SFP+ - min.4 sloty 10G SFP+ z osobną pełnodupleksową linię podłączoną do switchip; 5. Moduły światłowodowe (4sztuki) - SM LC, 10km, TX1310, DDM, 10Gbps; Zakres temperatur min. -40 do +85, Długość fali TX/RX: 1310nm; Budżet mocy/zasięg portu: 9dB/0.30km; Okablowanie portu: 50/125, 62.5/125, 100/140 µm; urządzeniami, które nie posiadają blokady na producenta wkładki (np. D-Link, TP-Link, Planet, MikroTik i inni); Moduł kompatybilny w 100% z Cisco, 3com, HP, Huawei, Signamax, TP-Link, Nortel, Alcatel, Extreme, Foundry i in. oraz posiadają certyfikaty Rohs, CE, FDA, FC, TUV, UL. min. 12m-cy; 6. Sloty PCI M.2 - min. 1 z obsługą dysków min. do 8TB; 7. Zasilania - min. 2 wbudowane w obudowę routera redundantne zasilacze 100 - 240 V AC 50/60 Hz; 8. Pobór mocy - max. 75W w obciążeniu; 9. Zakres temperatur pracy - -20 do 60 stopni Celciusa; 10. Chłodzenie - Aktywne; 11. Obudowa - Umożliwiająca montaż w szafie RACK o wysokości 1U (w zestawie uchwyty do montażu w szafie); 12. Pamięć RAM - 16GB DDR4; 13. Pamięć wbudowana - 128MB Flash; 14. Wymiany - max. 450(mm)x200(mm)x45(mm); 15. Szyfrowanie - na poziomie sprzętu; 16. Certyfikaty zgodności - CE, RoHS, EAC; 17. Monitoring - Temperatura CPU; Aktualna temperatura; Temperatura PCB; Wartość Zasilania; 18. Norma IEC 60529 - min. IP20; 19. Parametr - PtMP; 20.PPPoE tunnels - nielimitowany; 21. PPTP tunnels - nielimitowany; 22. L2TP tunnels - nielimitowany; 23. OVPN tunnels - nielimitowany; 24. EoIP tunnels - nielimitowany; 25. Ilość interface VLAN - nielimitowany; 26. Reguły kolejki - nielimitowany; 27. Aktywni użytkownicy HotSpot - nielimitowany; 28. Aktywne sesje menedżera użytkowników - nielimitowany; 29. Interface łączące (bonding) - Nielimitowana ilość; 30. Funkcja - Możliwość instalacji kontenera; 31. Minimalne wyniki dla switchchip. (Wszystkie testy są wykonywane przy użyciu specjalistycznego sprzętu testowego Xena Networks i przeprowadzane zgodnie z RFC2544; Maksymalna przepustowość jest określana przy ponad 30-sekundowych próbach z tolerancją utraty pakietów na poziomie 0,1% w przypadku pakietów o rozmiarze 64, 512 i 1400 bajtów; Wyniki testów pokazują maksymalną wydajność urządzenia.) Tryb mostu: - przy 25 regułach filtrowania: 2662,50 kpps / 32333.4Mbps (1518 byte);2682.2kbps/10986.3Mbps (512 byte); 2758.9kbps/1500.8Mbps (64 byte);Routing:-przy 25 pojedynczych regułach kolejkowania:2112.2kbps/39009.0Mbps (1518 byte); 6322.6kbps/25897.4Mbps (512 byte); 6300.9kbps/3427.7Mbps (64 byte);Routing przy 25 regułach IP:3212.3kbps/39009.0Mbps (1518 byte); 3927.9kbps/16088.7Mbps (512 byte); 3901.5kbps/2122.4Mbps (64 byte)Testy wydajności w tunelach IPSec:Pojedynczy tunel: AES-128-CBC+SHA1: 179.7kbps/2012.6Mbps (1400byte); 186.4kbps/763.5M (512 byte); 182.8kbps/93.6Mbps (64 byte);256 tuneli przy AES-128-CBC + SHA256; 32. Moduły światłowodowe (4 sztuki per urządzenie)- wymagania: SM LC, 10km, TX1310, DDM, 10Gbps; Zakres temperatur min. -40 do +85 Długość fali TX/RX :1310nm;Budżet mocy/zasięg portu: 9dB/0.30km;Okablowanie portu:50/125,62.5/125,100/140 µm;urządzeniami, które nie posiadają blokady na producenta wkładki (np. D-Link, TP-Link, Planet, MikroTik i inni); Moduł kompatybilny w 100% z Cisco, 3com, HP, Huawei, Signamax, TP-Link, Nortel, Alcatel, Extreme, Foundry i in. oraz posiadają certyfikaty Rohs, CE, FDA, FC, TUV, UL. min. 12m-cy; 33. Wartość MTBF - Min. 200000 godz. W warunkach pokojowych; 34. Gwarancja - min. 12m-cy; | 1 | PLN | 4 | Router | 1. Architektura - ARM 64Bit; 2. Procesor - min. 16 core, min. 2GHz AL73400 lub równoważny; 3. Porty - min. 13 portów gigabit; min.1 podłączony bezpośrednio do procesora – port mgmt; 12 przez switchchip; 4. Sloty SFP+ - min.4 sloty 10G SFP+ z osobną pełnodupleksową linię podłączoną do switchip; 5. Moduły światłowodowe (4sztuki) - SM LC, 10km, TX1310, DDM, 10Gbps; Zakres temperatur min. -40 do +85, Długość fali TX/RX: 1310nm; Budżet mocy/zasięg portu: 9dB/0.30km; Okablowanie portu: 50/125, 62.5/125, 100/140 µm; urządzeniami, które nie posiadają blokady na producenta wkładki (np. D-Link, TP-Link, Planet, MikroTik i inni); Moduł kompatybilny w 100% z Cisco, 3com, HP, Huawei, Signamax, TP-Link, Nortel, Alcatel, Extreme, Foundry i in. oraz posiadają certyfikaty Rohs, CE, FDA, FC, TUV, UL. min. 12m-cy; 6. Sloty PCI M.2 - min. 1 z obsługą dysków min. do 8TB; 7. Zasilania - min. 2 wbudowane w obudowę routera redundantne zasilacze 100 - 240 V AC 50/60 Hz; 8. Pobór mocy - max. 75W w obciążeniu; 9. Zakres temperatur pracy - -20 do 60 stopni Celciusa; 10. Chłodzenie - Aktywne; 11. Obudowa - Umożliwiająca montaż w szafie RACK o wysokości 1U (w zestawie uchwyty do montażu w szafie); 12. Pamięć RAM - 16GB DDR4; 13. Pamięć wbudowana - 128MB Flash; 14. Wymiany - max. 450(mm)x200(mm)x45(mm); 15. Szyfrowanie - na poziomie sprzętu; 16. Certyfikaty zgodności - CE, RoHS, EAC; 17. Monitoring - Temperatura CPU; Aktualna temperatura; Temperatura PCB; Wartość Zasilania; 18. Norma IEC 60529 - min. IP20; 19. Parametr - PtMP; 20.PPPoE tunnels - nielimitowany; 21. PPTP tunnels - nielimitowany; 22. L2TP tunnels - nielimitowany; 23. OVPN tunnels - nielimitowany; 24. EoIP tunnels - nielimitowany; 25. Ilość interface VLAN - nielimitowany; 26. Reguły kolejki - nielimitowany; 27. Aktywni użytkownicy HotSpot - nielimitowany; 28. Aktywne sesje menedżera użytkowników - nielimitowany; 29. Interface łączące (bonding) - Nielimitowana ilość; 30. Funkcja - Możliwość instalacji kontenera; 31. Minimalne wyniki dla switchchip. (Wszystkie testy są wykonywane przy użyciu specjalistycznego sprzętu testowego Xena Networks i przeprowadzane zgodnie z RFC2544; Maksymalna przepustowość jest określana przy ponad 30-sekundowych próbach z tolerancją utraty pakietów na poziomie 0,1% w przypadku pakietów o rozmiarze 64, 512 i 1400 bajtów; Wyniki testów pokazują maksymalną wydajność urządzenia.) Tryb mostu: - przy 25 regułach filtrowania: 2662,50 kpps / 32333.4Mbps (1518 byte);2682.2kbps/10986.3Mbps (512 byte); 2758.9kbps/1500.8Mbps (64 byte);Routing:-przy 25 pojedynczych regułach kolejkowania:2112.2kbps/39009.0Mbps (1518 byte); 6322.6kbps/25897.4Mbps (512 byte); 6300.9kbps/3427.7Mbps (64 byte);Routing przy 25 regułach IP:3212.3kbps/39009.0Mbps (1518 byte); 3927.9kbps/16088.7Mbps (512 byte); 3901.5kbps/2122.4Mbps (64 byte)Testy wydajności w tunelach IPSec:Pojedynczy tunel: AES-128-CBC+SHA1: 179.7kbps/2012.6Mbps (1400byte); 186.4kbps/763.5M (512 byte); 182.8kbps/93.6Mbps (64 byte);256 tuneli przy AES-128-CBC + SHA256; 32. Moduły światłowodowe (4 sztuki per urządzenie)- wymagania: SM LC, 10km, TX1310, DDM, 10Gbps; Zakres temperatur min. -40 do +85 Długość fali TX/RX :1310nm;Budżet mocy/zasięg portu: 9dB/0.30km;Okablowanie portu:50/125,62.5/125,100/140 µm;urządzeniami, które nie posiadają blokady na producenta wkładki (np. D-Link, TP-Link, Planet, MikroTik i inni); Moduł kompatybilny w 100% z Cisco, 3com, HP, Huawei, Signamax, TP-Link, Nortel, Alcatel, Extreme, Foundry i in. oraz posiadają certyfikaty Rohs, CE, FDA, FC, TUV, UL. min. 12m-cy; 33. Wartość MTBF - Min. 200000 godz. W warunkach pokojowych; 34. Gwarancja - min. 12m-cy; | 1 | PLN | 4 | Router | 1. Architektura - ARM 64Bit; 2. Procesor - min. 16 core, min. 2GHz AL73400 lub równoważny; 3. Porty - min. 13 portów gigabit; min.1 podłączony bezpośrednio do procesora – port mgmt; 12 przez switchchip; 4. Sloty SFP+ - min.4 sloty 10G SFP+ z osobną pełnodupleksową linię podłączoną do switchip; 5. Moduły światłowodowe (4sztuki) - SM LC, 10km, TX1310, DDM, 10Gbps; Zakres temperatur min. -40 do +85, Długość fali TX/RX: 1310nm; Budżet mocy/zasięg portu: 9dB/0.30km; Okablowanie portu: 50/125, 62.5/125, 100/140 µm; urządzeniami, które nie posiadają blokady na producenta wkładki (np. D-Link, TP-Link, Planet, MikroTik i inni); Moduł kompatybilny w 100% z Cisco, 3com, HP, Huawei, Signamax, TP-Link, Nortel, Alcatel, Extreme, Foundry i in. oraz posiadają certyfikaty Rohs, CE, FDA, FC, TUV, UL. min. 12m-cy; 6. Sloty PCI M.2 - min. 1 z obsługą dysków min. do 8TB; 7. Zasilania - min. 2 wbudowane w obudowę routera redundantne zasilacze 100 - 240 V AC 50/60 Hz; 8. Pobór mocy - max. 75W w obciążeniu; 9. Zakres temperatur pracy - -20 do 60 stopni Celciusa; 10. Chłodzenie - Aktywne; 11. Obudowa - Umożliwiająca montaż w szafie RACK o wysokości 1U (w zestawie uchwyty do montażu w szafie); 12. Pamięć RAM - 16GB DDR4; 13. Pamięć wbudowana - 128MB Flash; 14. Wymiany - max. 450(mm)x200(mm)x45(mm); 15. Szyfrowanie - na poziomie sprzętu; 16. Certyfikaty zgodności - CE, RoHS, EAC; 17. Monitoring - Temperatura CPU; Aktualna temperatura; Temperatura PCB; Wartość Zasilania; 18. Norma IEC 60529 - min. IP20; 19. Parametr - PtMP; 20.PPPoE tunnels - nielimitowany; 21. PPTP tunnels - nielimitowany; 22. L2TP tunnels - nielimitowany; 23. OVPN tunnels - nielimitowany; 24. EoIP tunnels - nielimitowany; 25. Ilość interface VLAN - nielimitowany; 26. Reguły kolejki - nielimitowany; 27. Aktywni użytkownicy HotSpot - nielimitowany; 28. Aktywne sesje menedżera użytkowników - nielimitowany; 29. Interface łączące (bonding) - Nielimitowana ilość; 30. Funkcja - Możliwość instalacji kontenera; 31. Minimalne wyniki dla switchchip. (Wszystkie testy są wykonywane przy użyciu specjalistycznego sprzętu testowego Xena Networks i przeprowadzane zgodnie z RFC2544; Maksymalna przepustowość jest określana przy ponad 30-sekundowych próbach z tolerancją utraty pakietów na poziomie 0,1% w przypadku pakietów o rozmiarze 64, 512 i 1400 bajtów; Wyniki testów pokazują maksymalną wydajność urządzenia.) Tryb mostu: - przy 25 regułach filtrowania: 2662,50 kpps / 32333.4Mbps (1518 byte);2682.2kbps/10986.3Mbps (512 byte); 2758.9kbps/1500.8Mbps (64 byte);Routing:-przy 25 pojedynczych regułach kolejkowania:2112.2kbps/39009.0Mbps (1518 byte); 6322.6kbps/25897.4Mbps (512 byte); 6300.9kbps/3427.7Mbps (64 byte);Routing przy 25 regułach IP:3212.3kbps/39009.0Mbps (1518 byte); 3927.9kbps/16088.7Mbps (512 byte); 3901.5kbps/2122.4Mbps (64 byte)Testy wydajności w tunelach IPSec:Pojedynczy tunel: AES-128-CBC+SHA1: 179.7kbps/2012.6Mbps (1400byte); 186.4kbps/763.5M (512 byte); 182.8kbps/93.6Mbps (64 byte);256 tuneli przy AES-128-CBC + SHA256; 32. Moduły światłowodowe (4 sztuki per urządzenie)- wymagania: SM LC, 10km, TX1310, DDM, 10Gbps; Zakres temperatur min. -40 do +85 Długość fali TX/RX :1310nm;Budżet mocy/zasięg portu: 9dB/0.30km;Okablowanie portu:50/125,62.5/125,100/140 µm;urządzeniami, które nie posiadają blokady na producenta wkładki (np. D-Link, TP-Link, Planet, MikroTik i inni); Moduł kompatybilny w 100% z Cisco, 3com, HP, Huawei, Signamax, TP-Link, Nortel, Alcatel, Extreme, Foundry i in. oraz posiadają certyfikaty Rohs, CE, FDA, FC, TUV, UL. min. 12m-cy; 33. Wartość MTBF - Min. 200000 godz. W warunkach pokojowych; 34. Gwarancja - min. 12m-cy; | 1 | PLN | 4 | Router | 1. Architektura - ARM 64Bit; 2. Procesor - min. 16 core, min. 2GHz AL73400 lub równoważny; 3. Porty - min. 13 portów gigabit; min.1 podłączony bezpośrednio do procesora – port mgmt; 12 przez switchchip; 4. Sloty SFP+ - min.4 sloty 10G SFP+ z osobną pełnodupleksową linię podłączoną do switchip; 5. Moduły światłowodowe (4sztuki) - SM LC, 10km, TX1310, DDM, 10Gbps; Zakres temperatur min. -40 do +85, Długość fali TX/RX: 1310nm; Budżet mocy/zasięg portu: 9dB/0.30km; Okablowanie portu: 50/125, 62.5/125, 100/140 µm; urządzeniami, które nie posiadają blokady na producenta wkładki (np. D-Link, TP-Link, Planet, MikroTik i inni); Moduł kompatybilny w 100% z Cisco, 3com, HP, Huawei, Signamax, TP-Link, Nortel, Alcatel, Extreme, Foundry i in. oraz posiadają certyfikaty Rohs, CE, FDA, FC, TUV, UL. min. 12m-cy; 6. Sloty PCI M.2 - min. 1 z obsługą dysków min. do 8TB; 7. Zasilania - min. 2 wbudowane w obudowę routera redundantne zasilacze 100 - 240 V AC 50/60 Hz; 8. Pobór mocy - max. 75W w obciążeniu; 9. Zakres temperatur pracy - -20 do 60 stopni Celciusa; 10. Chłodzenie - Aktywne; 11. Obudowa - Umożliwiająca montaż w szafie RACK o wysokości 1U (w zestawie uchwyty do montażu w szafie); 12. Pamięć RAM - 16GB DDR4; 13. Pamięć wbudowana - 128MB Flash; 14. Wymiany - max. 450(mm)x200(mm)x45(mm); 15. Szyfrowanie - na poziomie sprzętu; 16. Certyfikaty zgodności - CE, RoHS, EAC; 17. Monitoring - Temperatura CPU; Aktualna temperatura; Temperatura PCB; Wartość Zasilania; 18. Norma IEC 60529 - min. IP20; 19. Parametr - PtMP; 20.PPPoE tunnels - nielimitowany; 21. PPTP tunnels - nielimitowany; 22. L2TP tunnels - nielimitowany; 23. OVPN tunnels - nielimitowany; 24. EoIP tunnels - nielimitowany; 25. Ilość interface VLAN - nielimitowany; 26. Reguły kolejki - nielimitowany; 27. Aktywni użytkownicy HotSpot - nielimitowany; 28. Aktywne sesje menedżera użytkowników - nielimitowany; 29. Interface łączące (bonding) - Nielimitowana ilość; 30. Funkcja - Możliwość instalacji kontenera; 31. Minimalne wyniki dla switchchip. (Wszystkie testy są wykonywane przy użyciu specjalistycznego sprzętu testowego Xena Networks i przeprowadzane zgodnie z RFC2544; Maksymalna przepustowość jest określana przy ponad 30-sekundowych próbach z tolerancją utraty pakietów na poziomie 0,1% w przypadku pakietów o rozmiarze 64, 512 i 1400 bajtów; Wyniki testów pokazują maksymalną wydajność urządzenia.) Tryb mostu: - przy 25 regułach filtrowania: 2662,50 kpps / 32333.4Mbps (1518 byte);2682.2kbps/10986.3Mbps (512 byte); 2758.9kbps/1500.8Mbps (64 byte);Routing:-przy 25 pojedynczych regułach kolejkowania:2112.2kbps/39009.0Mbps (1518 byte); 6322.6kbps/25897.4Mbps (512 byte); 6300.9kbps/3427.7Mbps (64 byte);Routing przy 25 regułach IP:3212.3kbps/39009.0Mbps (1518 byte); 3927.9kbps/16088.7Mbps (512 byte); 3901.5kbps/2122.4Mbps (64 byte)Testy wydajności w tunelach IPSec:Pojedynczy tunel: AES-128-CBC+SHA1: 179.7kbps/2012.6Mbps (1400byte); 186.4kbps/763.5M (512 byte); 182.8kbps/93.6Mbps (64 byte);256 tuneli przy AES-128-CBC + SHA256; 32. Moduły światłowodowe (4 sztuki per urządzenie)- wymagania: SM LC, 10km, TX1310, DDM, 10Gbps; Zakres temperatur min. -40 do +85 Długość fali TX/RX :1310nm;Budżet mocy/zasięg portu: 9dB/0.30km;Okablowanie portu:50/125,62.5/125,100/140 µm;urządzeniami, które nie posiadają blokady na producenta wkładki (np. D-Link, TP-Link, Planet, MikroTik i inni); Moduł kompatybilny w 100% z Cisco, 3com, HP, Huawei, Signamax, TP-Link, Nortel, Alcatel, Extreme, Foundry i in. oraz posiadają certyfikaty Rohs, CE, FDA, FC, TUV, UL. min. 12m-cy; 33. Wartość MTBF - Min. 200000 godz. W warunkach pokojowych; 34. Gwarancja - min. 12m-cy; | 1 | PLN | 4 | Router | 1. Architektura - ARM 64Bit; 2. Procesor - min. 16 core, min. 2GHz AL73400 lub równoważny; 3. Porty - min. 13 portów gigabit; min.1 podłączony bezpośrednio do procesora – port mgmt; 12 przez switchchip; 4. Sloty SFP+ - min.4 sloty 10G SFP+ z osobną pełnodupleksową linię podłączoną do switchip; 5. Moduły światłowodowe (4sztuki) - SM LC, 10km, TX1310, DDM, 10Gbps; Zakres temperatur min. -40 do +85, Długość fali TX/RX: 1310nm; Budżet mocy/zasięg portu: 9dB/0.30km; Okablowanie portu: 50/125, 62.5/125, 100/140 µm; urządzeniami, które nie posiadają blokady na producenta wkładki (np. D-Link, TP-Link, Planet, MikroTik i inni); Moduł kompatybilny w 100% z Cisco, 3com, HP, Huawei, Signamax, TP-Link, Nortel, Alcatel, Extreme, Foundry i in. oraz posiadają certyfikaty Rohs, CE, FDA, FC, TUV, UL. min. 12m-cy; 6. Sloty PCI M.2 - min. 1 z obsługą dysków min. do 8TB; 7. Zasilania - min. 2 wbudowane w obudowę routera redundantne zasilacze 100 - 240 V AC 50/60 Hz; 8. Pobór mocy - max. 75W w obciążeniu; 9. Zakres temperatur pracy - -20 do 60 stopni Celciusa; 10. Chłodzenie - Aktywne; 11. Obudowa - Umożliwiająca montaż w szafie RACK o wysokości 1U (w zestawie uchwyty do montażu w szafie); 12. Pamięć RAM - 16GB DDR4; 13. Pamięć wbudowana - 128MB Flash; 14. Wymiany - max. 450(mm)x200(mm)x45(mm); 15. Szyfrowanie - na poziomie sprzętu; 16. Certyfikaty zgodności - CE, RoHS, EAC; 17. Monitoring - Temperatura CPU; Aktualna temperatura; Temperatura PCB; Wartość Zasilania; 18. Norma IEC 60529 - min. IP20; 19. Parametr - PtMP; 20.PPPoE tunnels - nielimitowany; 21. PPTP tunnels - nielimitowany; 22. L2TP tunnels - nielimitowany; 23. OVPN tunnels - nielimitowany; 24. EoIP tunnels - nielimitowany; 25. Ilość interface VLAN - nielimitowany; 26. Reguły kolejki - nielimitowany; 27. Aktywni użytkownicy HotSpot - nielimitowany; 28. Aktywne sesje menedżera użytkowników - nielimitowany; 29. Interface łączące (bonding) - Nielimitowana ilość; 30. Funkcja - Możliwość instalacji kontenera; 31. Minimalne wyniki dla switchchip. (Wszystkie testy są wykonywane przy użyciu specjalistycznego sprzętu testowego Xena Networks i przeprowadzane zgodnie z RFC2544; Maksymalna przepustowość jest określana przy ponad 30-sekundowych próbach z tolerancją utraty pakietów na poziomie 0,1% w przypadku pakietów o rozmiarze 64, 512 i 1400 bajtów; Wyniki testów pokazują maksymalną wydajność urządzenia.) Tryb mostu: - przy 25 regułach filtrowania: 2662,50 kpps / 32333.4Mbps (1518 byte);2682.2kbps/10986.3Mbps (512 byte); 2758.9kbps/1500.8Mbps (64 byte);Routing:-przy 25 pojedynczych regułach kolejkowania:2112.2kbps/39009.0Mbps (1518 byte); 6322.6kbps/25897.4Mbps (512 byte); 6300.9kbps/3427.7Mbps (64 byte);Routing przy 25 regułach IP:3212.3kbps/39009.0Mbps (1518 byte); 3927.9kbps/16088.7Mbps (512 byte); 3901.5kbps/2122.4Mbps (64 byte)Testy wydajności w tunelach IPSec:Pojedynczy tunel: AES-128-CBC+SHA1: 179.7kbps/2012.6Mbps (1400byte); 186.4kbps/763.5M (512 byte); 182.8kbps/93.6Mbps (64 byte);256 tuneli przy AES-128-CBC + SHA256; 32. Moduły światłowodowe (4 sztuki per urządzenie)- wymagania: SM LC, 10km, TX1310, DDM, 10Gbps; Zakres temperatur min. -40 do +85 Długość fali TX/RX :1310nm;Budżet mocy/zasięg portu: 9dB/0.30km;Okablowanie portu:50/125,62.5/125,100/140 µm;urządzeniami, które nie posiadają blokady na producenta wkładki (np. D-Link, TP-Link, Planet, MikroTik i inni); Moduł kompatybilny w 100% z Cisco, 3com, HP, Huawei, Signamax, TP-Link, Nortel, Alcatel, Extreme, Foundry i in. oraz posiadają certyfikaty Rohs, CE, FDA, FC, TUV, UL. min. 12m-cy; 33. Wartość MTBF - Min. 200000 godz. W warunkach pokojowych; 34. Gwarancja - min. 12m-cy; | 1 | PLN | 4 | Router | 1. Architektura - ARM 64Bit; 2. Procesor - min. 16 core, min. 2GHz AL73400 lub równoważny; 3. Porty - min. 13 portów gigabit; min.1 podłączony bezpośrednio do procesora – port mgmt; 12 przez switchchip; 4. Sloty SFP+ - min.4 sloty 10G SFP+ z osobną pełnodupleksową linię podłączoną do switchip; 5. Moduły światłowodowe (4sztuki) - SM LC, 10km, TX1310, DDM, 10Gbps; Zakres temperatur min. -40 do +85, Długość fali TX/RX: 1310nm; Budżet mocy/zasięg portu: 9dB/0.30km; Okablowanie portu: 50/125, 62.5/125, 100/140 µm; urządzeniami, które nie posiadają blokady na producenta wkładki (np. D-Link, TP-Link, Planet, MikroTik i inni); Moduł kompatybilny w 100% z Cisco, 3com, HP, Huawei, Signamax, TP-Link, Nortel, Alcatel, Extreme, Foundry i in. oraz posiadają certyfikaty Rohs, CE, FDA, FC, TUV, UL. min. 12m-cy; 6. Sloty PCI M.2 - min. 1 z obsługą dysków min. do 8TB; 7. Zasilania - min. 2 wbudowane w obudowę routera redundantne zasilacze 100 - 240 V AC 50/60 Hz; 8. Pobór mocy - max. 75W w obciążeniu; 9. Zakres temperatur pracy - -20 do 60 stopni Celciusa; 10. Chłodzenie - Aktywne; 11. Obudowa - Umożliwiająca montaż w szafie RACK o wysokości 1U (w zestawie uchwyty do montażu w szafie); 12. Pamięć RAM - 16GB DDR4; 13. Pamięć wbudowana - 128MB Flash; 14. Wymiany - max. 450(mm)x200(mm)x45(mm); 15. Szyfrowanie - na poziomie sprzętu; 16. Certyfikaty zgodności - CE, RoHS, EAC; 17. Monitoring - Temperatura CPU; Aktualna temperatura; Temperatura PCB; Wartość Zasilania; 18. Norma IEC 60529 - min. IP20; 19. Parametr - PtMP; 20.PPPoE tunnels - nielimitowany; 21. PPTP tunnels - nielimitowany; 22. L2TP tunnels - nielimitowany; 23. OVPN tunnels - nielimitowany; 24. EoIP tunnels - nielimitowany; 25. Ilość interface VLAN - nielimitowany; 26. Reguły kolejki - nielimitowany; 27. Aktywni użytkownicy HotSpot - nielimitowany; 28. Aktywne sesje menedżera użytkowników - nielimitowany; 29. Interface łączące (bonding) - Nielimitowana ilość; 30. Funkcja - Możliwość instalacji kontenera; 31. Minimalne wyniki dla switchchip. (Wszystkie testy są wykonywane przy użyciu specjalistycznego sprzętu testowego Xena Networks i przeprowadzane zgodnie z RFC2544; Maksymalna przepustowość jest określana przy ponad 30-sekundowych próbach z tolerancją utraty pakietów na poziomie 0,1% w przypadku pakietów o rozmiarze 64, 512 i 1400 bajtów; Wyniki testów pokazują maksymalną wydajność urządzenia.) Tryb mostu: - przy 25 regułach filtrowania: 2662,50 kpps / 32333.4Mbps (1518 byte);2682.2kbps/10986.3Mbps (512 byte); 2758.9kbps/1500.8Mbps (64 byte);Routing:-przy 25 pojedynczych regułach kolejkowania:2112.2kbps/39009.0Mbps (1518 byte); 6322.6kbps/25897.4Mbps (512 byte); 6300.9kbps/3427.7Mbps (64 byte);Routing przy 25 regułach IP:3212.3kbps/39009.0Mbps (1518 byte); 3927.9kbps/16088.7Mbps (512 byte); 3901.5kbps/2122.4Mbps (64 byte)Testy wydajności w tunelach IPSec:Pojedynczy tunel: AES-128-CBC+SHA1: 179.7kbps/2012.6Mbps (1400byte); 186.4kbps/763.5M (512 byte); 182.8kbps/93.6Mbps (64 byte);256 tuneli przy AES-128-CBC + SHA256; 32. Moduły światłowodowe (4 sztuki per urządzenie)- wymagania: SM LC, 10km, TX1310, DDM, 10Gbps; Zakres temperatur min. -40 do +85 Długość fali TX/RX :1310nm;Budżet mocy/zasięg portu: 9dB/0.30km;Okablowanie portu:50/125,62.5/125,100/140 µm;urządzeniami, które nie posiadają blokady na producenta wkładki (np. D-Link, TP-Link, Planet, MikroTik i inni); Moduł kompatybilny w 100% z Cisco, 3com, HP, Huawei, Signamax, TP-Link, Nortel, Alcatel, Extreme, Foundry i in. oraz posiadają certyfikaty Rohs, CE, FDA, FC, TUV, UL. min. 12m-cy; 33. Wartość MTBF - Min. 200000 godz. W warunkach pokojowych; 34. Gwarancja - min. 12m-cy; | 1 | PLN | 4 | Router | 1. Architektura - ARM 64Bit; 2. Procesor - min. 16 core, min. 2GHz AL73400 lub równoważny; 3. Porty - min. 13 portów gigabit; min.1 podłączony bezpośrednio do procesora – port mgmt; 12 przez switchchip; 4. Sloty SFP+ - min.4 sloty 10G SFP+ z osobną pełnodupleksową linię podłączoną do switchip; 5. Moduły światłowodowe (4sztuki) - SM LC, 10km, TX1310, DDM, 10Gbps; Zakres temperatur min. -40 do +85, Długość fali TX/RX: 1310nm; Budżet mocy/zasięg portu: 9dB/0.30km; Okablowanie portu: 50/125, 62.5/125, 100/140 µm; urządzeniami, które nie posiadają blokady na producenta wkładki (np. D-Link, TP-Link, Planet, MikroTik i inni); Moduł kompatybilny w 100% z Cisco, 3com, HP, Huawei, Signamax, TP-Link, Nortel, Alcatel, Extreme, Foundry i in. oraz posiadają certyfikaty Rohs, CE, FDA, FC, TUV, UL. min. 12m-cy; 6. Sloty PCI M.2 - min. 1 z obsługą dysków min. do 8TB; 7. Zasilania - min. 2 wbudowane w obudowę routera redundantne zasilacze 100 - 240 V AC 50/60 Hz; 8. Pobór mocy - max. 75W w obciążeniu; 9. Zakres temperatur pracy - -20 do 60 stopni Celciusa; 10. Chłodzenie - Aktywne; 11. Obudowa - Umożliwiająca montaż w szafie RACK o wysokości 1U (w zestawie uchwyty do montażu w szafie); 12. Pamięć RAM - 16GB DDR4; 13. Pamięć wbudowana - 128MB Flash; 14. Wymiany - max. 450(mm)x200(mm)x45(mm); 15. Szyfrowanie - na poziomie sprzętu; 16. Certyfikaty zgodności - CE, RoHS, EAC; 17. Monitoring - Temperatura CPU; Aktualna temperatura; Temperatura PCB; Wartość Zasilania; 18. Norma IEC 60529 - min. IP20; 19. Parametr - PtMP; 20.PPPoE tunnels - nielimitowany; 21. PPTP tunnels - nielimitowany; 22. L2TP tunnels - nielimitowany; 23. OVPN tunnels - nielimitowany; 24. EoIP tunnels - nielimitowany; 25. Ilość interface VLAN - nielimitowany; 26. Reguły kolejki - nielimitowany; 27. Aktywni użytkownicy HotSpot - nielimitowany; 28. Aktywne sesje menedżera użytkowników - nielimitowany; 29. Interface łączące (bonding) - Nielimitowana ilość; 30. Funkcja - Możliwość instalacji kontenera; 31. Minimalne wyniki dla switchchip. (Wszystkie testy są wykonywane przy użyciu specjalistycznego sprzętu testowego Xena Networks i przeprowadzane zgodnie z RFC2544; Maksymalna przepustowość jest określana przy ponad 30-sekundowych próbach z tolerancją utraty pakietów na poziomie 0,1% w przypadku pakietów o rozmiarze 64, 512 i 1400 bajtów; Wyniki testów pokazują maksymalną wydajność urządzenia.) Tryb mostu: - przy 25 regułach filtrowania: 2662,50 kpps / 32333.4Mbps (1518 byte);2682.2kbps/10986.3Mbps (512 byte); 2758.9kbps/1500.8Mbps (64 byte);Routing:-przy 25 pojedynczych regułach kolejkowania:2112.2kbps/39009.0Mbps (1518 byte); 6322.6kbps/25897.4Mbps (512 byte); 6300.9kbps/3427.7Mbps (64 byte);Routing przy 25 regułach IP:3212.3kbps/39009.0Mbps (1518 byte); 3927.9kbps/16088.7Mbps (512 byte); 3901.5kbps/2122.4Mbps (64 byte)Testy wydajności w tunelach IPSec:Pojedynczy tunel: AES-128-CBC+SHA1: 179.7kbps/2012.6Mbps (1400byte); 186.4kbps/763.5M (512 byte); 182.8kbps/93.6Mbps (64 byte);256 tuneli przy AES-128-CBC + SHA256; 32. Moduły światłowodowe (4 sztuki per urządzenie)- wymagania: SM LC, 10km, TX1310, DDM, 10Gbps; Zakres temperatur min. -40 do +85 Długość fali TX/RX :1310nm;Budżet mocy/zasięg portu: 9dB/0.30km;Okablowanie portu:50/125,62.5/125,100/140 µm;urządzeniami, które nie posiadają blokady na producenta wkładki (np. D-Link, TP-Link, Planet, MikroTik i inni); Moduł kompatybilny w 100% z Cisco, 3com, HP, Huawei, Signamax, TP-Link, Nortel, Alcatel, Extreme, Foundry i in. oraz posiadają certyfikaty Rohs, CE, FDA, FC, TUV, UL. min. 12m-cy; 33. Wartość MTBF - Min. 200000 godz. W warunkach pokojowych; 34. Gwarancja - min. 12m-cy; | 1 | PLN | 4 | Router | 1. Architektura - ARM 64Bit; 2. Procesor - min. 16 core, min. 2GHz AL73400 lub równoważny; 3. Porty - min. 13 portów gigabit; min.1 podłączony bezpośrednio do procesora – port mgmt; 12 przez switchchip; 4. Sloty SFP+ - min.4 sloty 10G SFP+ z osobną pełnodupleksową linię podłączoną do switchip; 5. Moduły światłowodowe (4sztuki) - SM LC, 10km, TX1310, DDM, 10Gbps; Zakres temperatur min. -40 do +85, Długość fali TX/RX: 1310nm; Budżet mocy/zasięg portu: 9dB/0.30km; Okablowanie portu: 50/125, 62.5/125, 100/140 µm; urządzeniami, które nie posiadają blokady na producenta wkładki (np. D-Link, TP-Link, Planet, MikroTik i inni); Moduł kompatybilny w 100% z Cisco, 3com, HP, Huawei, Signamax, TP-Link, Nortel, Alcatel, Extreme, Foundry i in. oraz posiadają certyfikaty Rohs, CE, FDA, FC, TUV, UL. min. 12m-cy; 6. Sloty PCI M.2 - min. 1 z obsługą dysków min. do 8TB; 7. Zasilania - min. 2 wbudowane w obudowę routera redundantne zasilacze 100 - 240 V AC 50/60 Hz; 8. Pobór mocy - max. 75W w obciążeniu; 9. Zakres temperatur pracy - -20 do 60 stopni Celciusa; 10. Chłodzenie - Aktywne; 11. Obudowa - Umożliwiająca montaż w szafie RACK o wysokości 1U (w zestawie uchwyty do montażu w szafie); 12. Pamięć RAM - 16GB DDR4; 13. Pamięć wbudowana - 128MB Flash; 14. Wymiany - max. 450(mm)x200(mm)x45(mm); 15. Szyfrowanie - na poziomie sprzętu; 16. Certyfikaty zgodności - CE, RoHS, EAC; 17. Monitoring - Temperatura CPU; Aktualna temperatura; Temperatura PCB; Wartość Zasilania; 18. Norma IEC 60529 - min. IP20; 19. Parametr - PtMP; 20.PPPoE tunnels - nielimitowany; 21. PPTP tunnels - nielimitowany; 22. L2TP tunnels - nielimitowany; 23. OVPN tunnels - nielimitowany; 24. EoIP tunnels - nielimitowany; 25. Ilość interface VLAN - nielimitowany; 26. Reguły kolejki - nielimitowany; 27. Aktywni użytkownicy HotSpot - nielimitowany; 28. Aktywne sesje menedżera użytkowników - nielimitowany; 29. Interface łączące (bonding) - Nielimitowana ilość; 30. Funkcja - Możliwość instalacji kontenera; 31. Minimalne wyniki dla switchchip. (Wszystkie testy są wykonywane przy użyciu specjalistycznego sprzętu testowego Xena Networks i przeprowadzane zgodnie z RFC2544; Maksymalna przepustowość jest określana przy ponad 30-sekundowych próbach z tolerancją utraty pakietów na poziomie 0,1% w przypadku pakietów o rozmiarze 64, 512 i 1400 bajtów; Wyniki testów pokazują maksymalną wydajność urządzenia.) Tryb mostu: - przy 25 regułach filtrowania: 2662,50 kpps / 32333.4Mbps (1518 byte);2682.2kbps/10986.3Mbps (512 byte); 2758.9kbps/1500.8Mbps (64 byte);Routing:-przy 25 pojedynczych regułach kolejkowania:2112.2kbps/39009.0Mbps (1518 byte); 6322.6kbps/25897.4Mbps (512 byte); 6300.9kbps/3427.7Mbps (64 byte);Routing przy 25 regułach IP:3212.3kbps/39009.0Mbps (1518 byte); 3927.9kbps/16088.7Mbps (512 byte); 3901.5kbps/2122.4Mbps (64 byte)Testy wydajności w tunelach IPSec:Pojedynczy tunel: AES-128-CBC+SHA1: 179.7kbps/2012.6Mbps (1400byte); 186.4kbps/763.5M (512 byte); 182.8kbps/93.6Mbps (64 byte);256 tuneli przy AES-128-CBC + SHA256; 32. Moduły światłowodowe (4 sztuki per urządzenie)- wymagania: SM LC, 10km, TX1310, DDM, 10Gbps; Zakres temperatur min. -40 do +85 Długość fali TX/RX :1310nm;Budżet mocy/zasięg portu: 9dB/0.30km;Okablowanie portu:50/125,62.5/125,100/140 µm;urządzeniami, które nie posiadają blokady na producenta wkładki (np. D-Link, TP-Link, Planet, MikroTik i inni); Moduł kompatybilny w 100% z Cisco, 3com, HP, Huawei, Signamax, TP-Link, Nortel, Alcatel, Extreme, Foundry i in. oraz posiadają certyfikaty Rohs, CE, FDA, FC, TUV, UL. min. 12m-cy; 33. Wartość MTBF - Min. 200000 godz. W warunkach pokojowych; 34. Gwarancja - min. 12m-cy; | 1 | PLN | 4 | Router | 1. Architektura - ARM 64Bit; 2. Procesor - min. 16 core, min. 2GHz AL73400 lub równoważny; 3. Porty - min. 13 portów gigabit; min.1 podłączony bezpośrednio do procesora – port mgmt; 12 przez switchchip; 4. Sloty SFP+ - min.4 sloty 10G SFP+ z osobną pełnodupleksową linię podłączoną do switchip; 5. Moduły światłowodowe (4sztuki) - SM LC, 10km, TX1310, DDM, 10Gbps; Zakres temperatur min. -40 do +85, Długość fali TX/RX: 1310nm; Budżet mocy/zasięg portu: 9dB/0.30km; Okablowanie portu: 50/125, 62.5/125, 100/140 µm; urządzeniami, które nie posiadają blokady na producenta wkładki (np. D-Link, TP-Link, Planet, MikroTik i inni); Moduł kompatybilny w 100% z Cisco, 3com, HP, Huawei, Signamax, TP-Link, Nortel, Alcatel, Extreme, Foundry i in. oraz posiadają certyfikaty Rohs, CE, FDA, FC, TUV, UL. min. 12m-cy; 6. Sloty PCI M.2 - min. 1 z obsługą dysków min. do 8TB; 7. Zasilania - min. 2 wbudowane w obudowę routera redundantne zasilacze 100 - 240 V AC 50/60 Hz; 8. Pobór mocy - max. 75W w obciążeniu; 9. Zakres temperatur pracy - -20 do 60 stopni Celciusa; 10. Chłodzenie - Aktywne; 11. Obudowa - Umożliwiająca montaż w szafie RACK o wysokości 1U (w zestawie uchwyty do montażu w szafie); 12. Pamięć RAM - 16GB DDR4; 13. Pamięć wbudowana - 128MB Flash; 14. Wymiany - max. 450(mm)x200(mm)x45(mm); 15. Szyfrowanie - na poziomie sprzętu; 16. Certyfikaty zgodności - CE, RoHS, EAC; 17. Monitoring - Temperatura CPU; Aktualna temperatura; Temperatura PCB; Wartość Zasilania; 18. Norma IEC 60529 - min. IP20; 19. Parametr - PtMP; 20.PPPoE tunnels - nielimitowany; 21. PPTP tunnels - nielimitowany; 22. L2TP tunnels - nielimitowany; 23. OVPN tunnels - nielimitowany; 24. EoIP tunnels - nielimitowany; 25. Ilość interface VLAN - nielimitowany; 26. Reguły kolejki - nielimitowany; 27. Aktywni użytkownicy HotSpot - nielimitowany; 28. Aktywne sesje menedżera użytkowników - nielimitowany; 29. Interface łączące (bonding) - Nielimitowana ilość; 30. Funkcja - Możliwość instalacji kontenera; 31. Minimalne wyniki dla switchchip. (Wszystkie testy są wykonywane przy użyciu specjalistycznego sprzętu testowego Xena Networks i przeprowadzane zgodnie z RFC2544; Maksymalna przepustowość jest określana przy ponad 30-sekundowych próbach z tolerancją utraty pakietów na poziomie 0,1% w przypadku pakietów o rozmiarze 64, 512 i 1400 bajtów; Wyniki testów pokazują maksymalną wydajność urządzenia.) Tryb mostu: - przy 25 regułach filtrowania: 2662,50 kpps / 32333.4Mbps (1518 byte);2682.2kbps/10986.3Mbps (512 byte); 2758.9kbps/1500.8Mbps (64 byte);Routing:-przy 25 pojedynczych regułach kolejkowania:2112.2kbps/39009.0Mbps (1518 byte); 6322.6kbps/25897.4Mbps (512 byte); 6300.9kbps/3427.7Mbps (64 byte);Routing przy 25 regułach IP:3212.3kbps/39009.0Mbps (1518 byte); 3927.9kbps/16088.7Mbps (512 byte); 3901.5kbps/2122.4Mbps (64 byte)Testy wydajności w tunelach IPSec:Pojedynczy tunel: AES-128-CBC+SHA1: 179.7kbps/2012.6Mbps (1400byte); 186.4kbps/763.5M (512 byte); 182.8kbps/93.6Mbps (64 byte);256 tuneli przy AES-128-CBC + SHA256; 32. Moduły światłowodowe (4 sztuki per urządzenie)- wymagania: SM LC, 10km, TX1310, DDM, 10Gbps; Zakres temperatur min. -40 do +85 Długość fali TX/RX :1310nm;Budżet mocy/zasięg portu: 9dB/0.30km;Okablowanie portu:50/125,62.5/125,100/140 µm;urządzeniami, które nie posiadają blokady na producenta wkładki (np. D-Link, TP-Link, Planet, MikroTik i inni); Moduł kompatybilny w 100% z Cisco, 3com, HP, Huawei, Signamax, TP-Link, Nortel, Alcatel, Extreme, Foundry i in. oraz posiadają certyfikaty Rohs, CE, FDA, FC, TUV, UL. min. 12m-cy; 33. Wartość MTBF - Min. 200000 godz. W warunkach pokojowych; 34. Gwarancja - min. 12m-cy; | 1 | PLN | 4 | Router | 1. Architektura - ARM 64Bit; 2. Procesor - min. 16 core, min. 2GHz AL73400 lub równoważny; 3. Porty - min. 13 portów gigabit; min.1 podłączony bezpośrednio do procesora – port mgmt; 12 przez switchchip; 4. Sloty SFP+ - min.4 sloty 10G SFP+ z osobną pełnodupleksową linię podłączoną do switchip; 5. Moduły światłowodowe (4sztuki) - SM LC, 10km, TX1310, DDM, 10Gbps; Zakres temperatur min. -40 do +85, Długość fali TX/RX: 1310nm; Budżet mocy/zasięg portu: 9dB/0.30km; Okablowanie portu: 50/125, 62.5/125, 100/140 µm; urządzeniami, które nie posiadają blokady na producenta wkładki (np. D-Link, TP-Link, Planet, MikroTik i inni); Moduł kompatybilny w 100% z Cisco, 3com, HP, Huawei, Signamax, TP-Link, Nortel, Alcatel, Extreme, Foundry i in. oraz posiadają certyfikaty Rohs, CE, FDA, FC, TUV, UL. min. 12m-cy; 6. Sloty PCI M.2 - min. 1 z obsługą dysków min. do 8TB; 7. Zasilania - min. 2 wbudowane w obudowę routera redundantne zasilacze 100 - 240 V AC 50/60 Hz; 8. Pobór mocy - max. 75W w obciążeniu; 9. Zakres temperatur pracy - -20 do 60 stopni Celciusa; 10. Chłodzenie - Aktywne; 11. Obudowa - Umożliwiająca montaż w szafie RACK o wysokości 1U (w zestawie uchwyty do montażu w szafie); 12. Pamięć RAM - 16GB DDR4; 13. Pamięć wbudowana - 128MB Flash; 14. Wymiany - max. 450(mm)x200(mm)x45(mm); 15. Szyfrowanie - na poziomie sprzętu; 16. Certyfikaty zgodności - CE, RoHS, EAC; 17. Monitoring - Temperatura CPU; Aktualna temperatura; Temperatura PCB; Wartość Zasilania; 18. Norma IEC 60529 - min. IP20; 19. Parametr - PtMP; 20.PPPoE tunnels - nielimitowany; 21. PPTP tunnels - nielimitowany; 22. L2TP tunnels - nielimitowany; 23. OVPN tunnels - nielimitowany; 24. EoIP tunnels - nielimitowany; 25. Ilość interface VLAN - nielimitowany; 26. Reguły kolejki - nielimitowany; 27. Aktywni użytkownicy HotSpot - nielimitowany; 28. Aktywne sesje menedżera użytkowników - nielimitowany; 29. Interface łączące (bonding) - Nielimitowana ilość; 30. Funkcja - Możliwość instalacji kontenera; 31. Minimalne wyniki dla switchchip. (Wszystkie testy są wykonywane przy użyciu specjalistycznego sprzętu testowego Xena Networks i przeprowadzane zgodnie z RFC2544; Maksymalna przepustowość jest określana przy ponad 30-sekundowych próbach z tolerancją utraty pakietów na poziomie 0,1% w przypadku pakietów o rozmiarze 64, 512 i 1400 bajtów; Wyniki testów pokazują maksymalną wydajność urządzenia.) Tryb mostu: - przy 25 regułach filtrowania: 2662,50 kpps / 32333.4Mbps (1518 byte);2682.2kbps/10986.3Mbps (512 byte); 2758.9kbps/1500.8Mbps (64 byte);Routing:-przy 25 pojedynczych regułach kolejkowania:2112.2kbps/39009.0Mbps (1518 byte); 6322.6kbps/25897.4Mbps (512 byte); 6300.9kbps/3427.7Mbps (64 byte);Routing przy 25 regułach IP:3212.3kbps/39009.0Mbps (1518 byte); 3927.9kbps/16088.7Mbps (512 byte); 3901.5kbps/2122.4Mbps (64 byte)Testy wydajności w tunelach IPSec:Pojedynczy tunel: AES-128-CBC+SHA1: 179.7kbps/2012.6Mbps (1400byte); 186.4kbps/763.5M (512 byte); 182.8kbps/93.6Mbps (64 byte);256 tuneli przy AES-128-CBC + SHA256; 32. Moduły światłowodowe (4 sztuki per urządzenie)- wymagania: SM LC, 10km, TX1310, DDM, 10Gbps; Zakres temperatur min. -40 do +85 Długość fali TX/RX :1310nm;Budżet mocy/zasięg portu: 9dB/0.30km;Okablowanie portu:50/125,62.5/125,100/140 µm;urządzeniami, które nie posiadają blokady na producenta wkładki (np. D-Link, TP-Link, Planet, MikroTik i inni); Moduł kompatybilny w 100% z Cisco, 3com, HP, Huawei, Signamax, TP-Link, Nortel, Alcatel, Extreme, Foundry i in. oraz posiadają certyfikaty Rohs, CE, FDA, FC, TUV, UL. min. 12m-cy; 33. Wartość MTBF - Min. 200000 godz. W warunkach pokojowych; 34. Gwarancja - min. 12m-cy; | 1 | PLN | 4 | Router | 1. Architektura - ARM 64Bit; 2. Procesor - min. 16 core, min. 2GHz AL73400 lub równoważny; 3. Porty - min. 13 portów gigabit; min.1 podłączony bezpośrednio do procesora – port mgmt; 12 przez switchchip; 4. Sloty SFP+ - min.4 sloty 10G SFP+ z osobną pełnodupleksową linię podłączoną do switchip; 5. Moduły światłowodowe (4sztuki) - SM LC, 10km, TX1310, DDM, 10Gbps; Zakres temperatur min. -40 do +85, Długość fali TX/RX: 1310nm; Budżet mocy/zasięg portu: 9dB/0.30km; Okablowanie portu: 50/125, 62.5/125, 100/140 µm; urządzeniami, które nie posiadają blokady na producenta wkładki (np. D-Link, TP-Link, Planet, MikroTik i inni); Moduł kompatybilny w 100% z Cisco, 3com, HP, Huawei, Signamax, TP-Link, Nortel, Alcatel, Extreme, Foundry i in. oraz posiadają certyfikaty Rohs, CE, FDA, FC, TUV, UL. min. 12m-cy; 6. Sloty PCI M.2 - min. 1 z obsługą dysków min. do 8TB; 7. Zasilania - min. 2 wbudowane w obudowę routera redundantne zasilacze 100 - 240 V AC 50/60 Hz; 8. Pobór mocy - max. 75W w obciążeniu; 9. Zakres temperatur pracy - -20 do 60 stopni Celciusa; 10. Chłodzenie - Aktywne; 11. Obudowa - Umożliwiająca montaż w szafie RACK o wysokości 1U (w zestawie uchwyty do montażu w szafie); 12. Pamięć RAM - 16GB DDR4; 13. Pamięć wbudowana - 128MB Flash; 14. Wymiany - max. 450(mm)x200(mm)x45(mm); 15. Szyfrowanie - na poziomie sprzętu; 16. Certyfikaty zgodności - CE, RoHS, EAC; 17. Monitoring - Temperatura CPU; Aktualna temperatura; Temperatura PCB; Wartość Zasilania; 18. Norma IEC 60529 - min. IP20; 19. Parametr - PtMP; 20.PPPoE tunnels - nielimitowany; 21. PPTP tunnels - nielimitowany; 22. L2TP tunnels - nielimitowany; 23. OVPN tunnels - nielimitowany; 24. EoIP tunnels - nielimitowany; 25. Ilość interface VLAN - nielimitowany; 26. Reguły kolejki - nielimitowany; 27. Aktywni użytkownicy HotSpot - nielimitowany; 28. Aktywne sesje menedżera użytkowników - nielimitowany; 29. Interface łączące (bonding) - Nielimitowana ilość; 30. Funkcja - Możliwość instalacji kontenera; 31. Minimalne wyniki dla switchchip. (Wszystkie testy są wykonywane przy użyciu specjalistycznego sprzętu testowego Xena Networks i przeprowadzane zgodnie z RFC2544; Maksymalna przepustowość jest określana przy ponad 30-sekundowych próbach z tolerancją utraty pakietów na poziomie 0,1% w przypadku pakietów o rozmiarze 64, 512 i 1400 bajtów; Wyniki testów pokazują maksymalną wydajność urządzenia.) Tryb mostu: - przy 25 regułach filtrowania: 2662,50 kpps / 32333.4Mbps (1518 byte);2682.2kbps/10986.3Mbps (512 byte); 2758.9kbps/1500.8Mbps (64 byte);Routing:-przy 25 pojedynczych regułach kolejkowania:2112.2kbps/39009.0Mbps (1518 byte); 6322.6kbps/25897.4Mbps (512 byte); 6300.9kbps/3427.7Mbps (64 byte);Routing przy 25 regułach IP:3212.3kbps/39009.0Mbps (1518 byte); 3927.9kbps/16088.7Mbps (512 byte); 3901.5kbps/2122.4Mbps (64 byte)Testy wydajności w tunelach IPSec:Pojedynczy tunel: AES-128-CBC+SHA1: 179.7kbps/2012.6Mbps (1400byte); 186.4kbps/763.5M (512 byte); 182.8kbps/93.6Mbps (64 byte);256 tuneli przy AES-128-CBC + SHA256; 32. Moduły światłowodowe (4 sztuki per urządzenie)- wymagania: SM LC, 10km, TX1310, DDM, 10Gbps; Zakres temperatur min. -40 do +85 Długość fali TX/RX :1310nm;Budżet mocy/zasięg portu: 9dB/0.30km;Okablowanie portu:50/125,62.5/125,100/140 µm;urządzeniami, które nie posiadają blokady na producenta wkładki (np. D-Link, TP-Link, Planet, MikroTik i inni); Moduł kompatybilny w 100% z Cisco, 3com, HP, Huawei, Signamax, TP-Link, Nortel, Alcatel, Extreme, Foundry i in. oraz posiadają certyfikaty Rohs, CE, FDA, FC, TUV, UL. min. 12m-cy; 33. Wartość MTBF - Min. 200000 godz. W warunkach pokojowych; 34. Gwarancja - min. 12m-cy; | 1 | PLN | 4 | Router | 1. Architektura - ARM 64Bit; 2. Procesor - min. 16 core, min. 2GHz AL73400 lub równoważny; 3. Porty - min. 13 portów gigabit; min.1 podłączony bezpośrednio do procesora – port mgmt; 12 przez switchchip; 4. Sloty SFP+ - min.4 sloty 10G SFP+ z osobną pełnodupleksową linię podłączoną do switchip; 5. Moduły światłowodowe (4sztuki) - SM LC, 10km, TX1310, DDM, 10Gbps; Zakres temperatur min. -40 do +85, Długość fali TX/RX: 1310nm; Budżet mocy/zasięg portu: 9dB/0.30km; Okablowanie portu: 50/125, 62.5/125, 100/140 µm; urządzeniami, które nie posiadają blokady na producenta wkładki (np. D-Link, TP-Link, Planet, MikroTik i inni); Moduł kompatybilny w 100% z Cisco, 3com, HP, Huawei, Signamax, TP-Link, Nortel, Alcatel, Extreme, Foundry i in. oraz posiadają certyfikaty Rohs, CE, FDA, FC, TUV, UL. min. 12m-cy; 6. Sloty PCI M.2 - min. 1 z obsługą dysków min. do 8TB; 7. Zasilania - min. 2 wbudowane w obudowę routera redundantne zasilacze 100 - 240 V AC 50/60 Hz; 8. Pobór mocy - max. 75W w obciążeniu; 9. Zakres temperatur pracy - -20 do 60 stopni Celciusa; 10. Chłodzenie - Aktywne; 11. Obudowa - Umożliwiająca montaż w szafie RACK o wysokości 1U (w zestawie uchwyty do montażu w szafie); 12. Pamięć RAM - 16GB DDR4; 13. Pamięć wbudowana - 128MB Flash; 14. Wymiany - max. 450(mm)x200(mm)x45(mm); 15. Szyfrowanie - na poziomie sprzętu; 16. Certyfikaty zgodności - CE, RoHS, EAC; 17. Monitoring - Temperatura CPU; Aktualna temperatura; Temperatura PCB; Wartość Zasilania; 18. Norma IEC 60529 - min. IP20; 19. Parametr - PtMP; 20.PPPoE tunnels - nielimitowany; 21. PPTP tunnels - nielimitowany; 22. L2TP tunnels - nielimitowany; 23. OVPN tunnels - nielimitowany; 24. EoIP tunnels - nielimitowany; 25. Ilość interface VLAN - nielimitowany; 26. Reguły kolejki - nielimitowany; 27. Aktywni użytkownicy HotSpot - nielimitowany; 28. Aktywne sesje menedżera użytkowników - nielimitowany; 29. Interface łączące (bonding) - Nielimitowana ilość; 30. Funkcja - Możliwość instalacji kontenera; 31. Minimalne wyniki dla switchchip. (Wszystkie testy są wykonywane przy użyciu specjalistycznego sprzętu testowego Xena Networks i przeprowadzane zgodnie z RFC2544; Maksymalna przepustowość jest określana przy ponad 30-sekundowych próbach z tolerancją utraty pakietów na poziomie 0,1% w przypadku pakietów o rozmiarze 64, 512 i 1400 bajtów; Wyniki testów pokazują maksymalną wydajność urządzenia.) Tryb mostu: - przy 25 regułach filtrowania: 2662,50 kpps / 32333.4Mbps (1518 byte);2682.2kbps/10986.3Mbps (512 byte); 2758.9kbps/1500.8Mbps (64 byte);Routing:-przy 25 pojedynczych regułach kolejkowania:2112.2kbps/39009.0Mbps (1518 byte); 6322.6kbps/25897.4Mbps (512 byte); 6300.9kbps/3427.7Mbps (64 byte);Routing przy 25 regułach IP:3212.3kbps/39009.0Mbps (1518 byte); 3927.9kbps/16088.7Mbps (512 byte); 3901.5kbps/2122.4Mbps (64 byte)Testy wydajności w tunelach IPSec:Pojedynczy tunel: AES-128-CBC+SHA1: 179.7kbps/2012.6Mbps (1400byte); 186.4kbps/763.5M (512 byte); 182.8kbps/93.6Mbps (64 byte);256 tuneli przy AES-128-CBC + SHA256; 32. Moduły światłowodowe (4 sztuki per urządzenie)- wymagania: SM LC, 10km, TX1310, DDM, 10Gbps; Zakres temperatur min. -40 do +85 Długość fali TX/RX :1310nm;Budżet mocy/zasięg portu: 9dB/0.30km;Okablowanie portu:50/125,62.5/125,100/140 µm;urządzeniami, które nie posiadają blokady na producenta wkładki (np. D-Link, TP-Link, Planet, MikroTik i inni); Moduł kompatybilny w 100% z Cisco, 3com, HP, Huawei, Signamax, TP-Link, Nortel, Alcatel, Extreme, Foundry i in. oraz posiadają certyfikaty Rohs, CE, FDA, FC, TUV, UL. min. 12m-cy; 33. Wartość MTBF - Min. 200000 godz. W warunkach pokojowych; 34. Gwarancja - min. 12m-cy; | 1 | PLN | 4 | Router | 1. Architektura - ARM 64Bit; 2. Procesor - min. 16 core, min. 2GHz AL73400 lub równoważny; 3. Porty - min. 13 portów gigabit; min.1 podłączony bezpośrednio do procesora – port mgmt; 12 przez switchchip; 4. Sloty SFP+ - min.4 sloty 10G SFP+ z osobną pełnodupleksową linię podłączoną do switchip; 5. Moduły światłowodowe (4sztuki) - SM LC, 10km, TX1310, DDM, 10Gbps; Zakres temperatur min. -40 do +85, Długość fali TX/RX: 1310nm; Budżet mocy/zasięg portu: 9dB/0.30km; Okablowanie portu: 50/125, 62.5/125, 100/140 µm; urządzeniami, które nie posiadają blokady na producenta wkładki (np. D-Link, TP-Link, Planet, MikroTik i inni); Moduł kompatybilny w 100% z Cisco, 3com, HP, Huawei, Signamax, TP-Link, Nortel, Alcatel, Extreme, Foundry i in. oraz posiadają certyfikaty Rohs, CE, FDA, FC, TUV, UL. min. 12m-cy; 6. Sloty PCI M.2 - min. 1 z obsługą dysków min. do 8TB; 7. Zasilania - min. 2 wbudowane w obudowę routera redundantne zasilacze 100 - 240 V AC 50/60 Hz; 8. Pobór mocy - max. 75W w obciążeniu; 9. Zakres temperatur pracy - -20 do 60 stopni Celciusa; 10. Chłodzenie - Aktywne; 11. Obudowa - Umożliwiająca montaż w szafie RACK o wysokości 1U (w zestawie uchwyty do montażu w szafie); 12. Pamięć RAM - 16GB DDR4; 13. Pamięć wbudowana - 128MB Flash; 14. Wymiany - max. 450(mm)x200(mm)x45(mm); 15. Szyfrowanie - na poziomie sprzętu; 16. Certyfikaty zgodności - CE, RoHS, EAC; 17. Monitoring - Temperatura CPU; Aktualna temperatura; Temperatura PCB; Wartość Zasilania; 18. Norma IEC 60529 - min. IP20; 19. Parametr - PtMP; 20.PPPoE tunnels - nielimitowany; 21. PPTP tunnels - nielimitowany; 22. L2TP tunnels - nielimitowany; 23. OVPN tunnels - nielimitowany; 24. EoIP tunnels - nielimitowany; 25. Ilość interface VLAN - nielimitowany; 26. Reguły kolejki - nielimitowany; 27. Aktywni użytkownicy HotSpot - nielimitowany; 28. Aktywne sesje menedżera użytkowników - nielimitowany; 29. Interface łączące (bonding) - Nielimitowana ilość; 30. Funkcja - Możliwość instalacji kontenera; 31. Minimalne wyniki dla switchchip. (Wszystkie testy są wykonywane przy użyciu specjalistycznego sprzętu testowego Xena Networks i przeprowadzane zgodnie z RFC2544; Maksymalna przepustowość jest określana przy ponad 30-sekundowych próbach z tolerancją utraty pakietów na poziomie 0,1% w przypadku pakietów o rozmiarze 64, 512 i 1400 bajtów; Wyniki testów pokazują maksymalną wydajność urządzenia.) Tryb mostu: - przy 25 regułach filtrowania: 2662,50 kpps / 32333.4Mbps (1518 byte);2682.2kbps/10986.3Mbps (512 byte); 2758.9kbps/1500.8Mbps (64 byte);Routing:-przy 25 pojedynczych regułach kolejkowania:2112.2kbps/39009.0Mbps (1518 byte); 6322.6kbps/25897.4Mbps (512 byte); 6300.9kbps/3427.7Mbps (64 byte);Routing przy 25 regułach IP:3212.3kbps/39009.0Mbps (1518 byte); 3927.9kbps/16088.7Mbps (512 byte); 3901.5kbps/2122.4Mbps (64 byte)Testy wydajności w tunelach IPSec:Pojedynczy tunel: AES-128-CBC+SHA1: 179.7kbps/2012.6Mbps (1400byte); 186.4kbps/763.5M (512 byte); 182.8kbps/93.6Mbps (64 byte);256 tuneli przy AES-128-CBC + SHA256; 32. Moduły światłowodowe (4 sztuki per urządzenie)- wymagania: SM LC, 10km, TX1310, DDM, 10Gbps; Zakres temperatur min. -40 do +85 Długość fali TX/RX :1310nm;Budżet mocy/zasięg portu: 9dB/0.30km;Okablowanie portu:50/125,62.5/125,100/140 µm;urządzeniami, które nie posiadają blokady na producenta wkładki (np. D-Link, TP-Link, Planet, MikroTik i inni); Moduł kompatybilny w 100% z Cisco, 3com, HP, Huawei, Signamax, TP-Link, Nortel, Alcatel, Extreme, Foundry i in. oraz posiadają certyfikaty Rohs, CE, FDA, FC, TUV, UL. min. 12m-cy; 33. Wartość MTBF - Min. 200000 godz. W warunkach pokojowych; 34. Gwarancja - min. 12m-cy; | 1 | PLN | 4 | Router | 1. Architektura - ARM 64Bit; 2. Procesor - min. 16 core, min. 2GHz AL73400 lub równoważny; 3. Porty - min. 13 portów gigabit; min.1 podłączony bezpośrednio do procesora – port mgmt; 12 przez switchchip; 4. Sloty SFP+ - min.4 sloty 10G SFP+ z osobną pełnodupleksową linię podłączoną do switchip; 5. Moduły światłowodowe (4sztuki) - SM LC, 10km, TX1310, DDM, 10Gbps; Zakres temperatur min. -40 do +85, Długość fali TX/RX: 1310nm; Budżet mocy/zasięg portu: 9dB/0.30km; Okablowanie portu: 50/125, 62.5/125, 100/140 µm; urządzeniami, które nie posiadają blokady na producenta wkładki (np. D-Link, TP-Link, Planet, MikroTik i inni); Moduł kompatybilny w 100% z Cisco, 3com, HP, Huawei, Signamax, TP-Link, Nortel, Alcatel, Extreme, Foundry i in. oraz posiadają certyfikaty Rohs, CE, FDA, FC, TUV, UL. min. 12m-cy; 6. Sloty PCI M.2 - min. 1 z obsługą dysków min. do 8TB; 7. Zasilania - min. 2 wbudowane w obudowę routera redundantne zasilacze 100 - 240 V AC 50/60 Hz; 8. Pobór mocy - max. 75W w obciążeniu; 9. Zakres temperatur pracy - -20 do 60 stopni Celciusa; 10. Chłodzenie - Aktywne; 11. Obudowa - Umożliwiająca montaż w szafie RACK o wysokości 1U (w zestawie uchwyty do montażu w szafie); 12. Pamięć RAM - 16GB DDR4; 13. Pamięć wbudowana - 128MB Flash; 14. Wymiany - max. 450(mm)x200(mm)x45(mm); 15. Szyfrowanie - na poziomie sprzętu; 16. Certyfikaty zgodności - CE, RoHS, EAC; 17. Monitoring - Temperatura CPU; Aktualna temperatura; Temperatura PCB; Wartość Zasilania; 18. Norma IEC 60529 - min. IP20; 19. Parametr - PtMP; 20.PPPoE tunnels - nielimitowany; 21. PPTP tunnels - nielimitowany; 22. L2TP tunnels - nielimitowany; 23. OVPN tunnels - nielimitowany; 24. EoIP tunnels - nielimitowany; 25. Ilość interface VLAN - nielimitowany; 26. Reguły kolejki - nielimitowany; 27. Aktywni użytkownicy HotSpot - nielimitowany; 28. Aktywne sesje menedżera użytkowników - nielimitowany; 29. Interface łączące (bonding) - Nielimitowana ilość; 30. Funkcja - Możliwość instalacji kontenera; 31. Minimalne wyniki dla switchchip. (Wszystkie testy są wykonywane przy użyciu specjalistycznego sprzętu testowego Xena Networks i przeprowadzane zgodnie z RFC2544; Maksymalna przepustowość jest określana przy ponad 30-sekundowych próbach z tolerancją utraty pakietów na poziomie 0,1% w przypadku pakietów o rozmiarze 64, 512 i 1400 bajtów; Wyniki testów pokazują maksymalną wydajność urządzenia.) Tryb mostu: - przy 25 regułach filtrowania: 2662,50 kpps / 32333.4Mbps (1518 byte);2682.2kbps/10986.3Mbps (512 byte); 2758.9kbps/1500.8Mbps (64 byte);Routing:-przy 25 pojedynczych regułach kolejkowania:2112.2kbps/39009.0Mbps (1518 byte); 6322.6kbps/25897.4Mbps (512 byte); 6300.9kbps/3427.7Mbps (64 byte);Routing przy 25 regułach IP:3212.3kbps/39009.0Mbps (1518 byte); 3927.9kbps/16088.7Mbps (512 byte); 3901.5kbps/2122.4Mbps (64 byte)Testy wydajności w tunelach IPSec:Pojedynczy tunel: AES-128-CBC+SHA1: 179.7kbps/2012.6Mbps (1400byte); 186.4kbps/763.5M (512 byte); 182.8kbps/93.6Mbps (64 byte);256 tuneli przy AES-128-CBC + SHA256; 32. Moduły światłowodowe (4 sztuki per urządzenie)- wymagania: SM LC, 10km, TX1310, DDM, 10Gbps; Zakres temperatur min. -40 do +85 Długość fali TX/RX :1310nm;Budżet mocy/zasięg portu: 9dB/0.30km;Okablowanie portu:50/125,62.5/125,100/140 µm;urządzeniami, które nie posiadają blokady na producenta wkładki (np. D-Link, TP-Link, Planet, MikroTik i inni); Moduł kompatybilny w 100% z Cisco, 3com, HP, Huawei, Signamax, TP-Link, Nortel, Alcatel, Extreme, Foundry i in. oraz posiadają certyfikaty Rohs, CE, FDA, FC, TUV, UL. min. 12m-cy; 33. Wartość MTBF - Min. 200000 godz. W warunkach pokojowych; 34. Gwarancja - min. 12m-cy; | 1 | PLN | 4 | Router | 1. Architektura - ARM 64Bit; 2. Procesor - min. 16 core, min. 2GHz AL73400 lub równoważny; 3. Porty - min. 13 portów gigabit; min.1 podłączony bezpośrednio do procesora – port mgmt; 12 przez switchchip; 4. Sloty SFP+ - min.4 sloty 10G SFP+ z osobną pełnodupleksową linię podłączoną do switchip; 5. Moduły światłowodowe (4sztuki) - SM LC, 10km, TX1310, DDM, 10Gbps; Zakres temperatur min. -40 do +85, Długość fali TX/RX: 1310nm; Budżet mocy/zasięg portu: 9dB/0.30km; Okablowanie portu: 50/125, 62.5/125, 100/140 µm; urządzeniami, które nie posiadają blokady na producenta wkładki (np. D-Link, TP-Link, Planet, MikroTik i inni); Moduł kompatybilny w 100% z Cisco, 3com, HP, Huawei, Signamax, TP-Link, Nortel, Alcatel, Extreme, Foundry i in. oraz posiadają certyfikaty Rohs, CE, FDA, FC, TUV, UL. min. 12m-cy; 6. Sloty PCI M.2 - min. 1 z obsługą dysków min. do 8TB; 7. Zasilania - min. 2 wbudowane w obudowę routera redundantne zasilacze 100 - 240 V AC 50/60 Hz; 8. Pobór mocy - max. 75W w obciążeniu; 9. Zakres temperatur pracy - -20 do 60 stopni Celciusa; 10. Chłodzenie - Aktywne; 11. Obudowa - Umożliwiająca montaż w szafie RACK o wysokości 1U (w zestawie uchwyty do montażu w szafie); 12. Pamięć RAM - 16GB DDR4; 13. Pamięć wbudowana - 128MB Flash; 14. Wymiany - max. 450(mm)x200(mm)x45(mm); 15. Szyfrowanie - na poziomie sprzętu; 16. Certyfikaty zgodności - CE, RoHS, EAC; 17. Monitoring - Temperatura CPU; Aktualna temperatura; Temperatura PCB; Wartość Zasilania; 18. Norma IEC 60529 - min. IP20; 19. Parametr - PtMP; 20.PPPoE tunnels - nielimitowany; 21. PPTP tunnels - nielimitowany; 22. L2TP tunnels - nielimitowany; 23. OVPN tunnels - nielimitowany; 24. EoIP tunnels - nielimitowany; 25. Ilość interface VLAN - nielimitowany; 26. Reguły kolejki - nielimitowany; 27. Aktywni użytkownicy HotSpot - nielimitowany; 28. Aktywne sesje menedżera użytkowników - nielimitowany; 29. Interface łączące (bonding) - Nielimitowana ilość; 30. Funkcja - Możliwość instalacji kontenera; 31. Minimalne wyniki dla switchchip. (Wszystkie testy są wykonywane przy użyciu specjalistycznego sprzętu testowego Xena Networks i przeprowadzane zgodnie z RFC2544; Maksymalna przepustowość jest określana przy ponad 30-sekundowych próbach z tolerancją utraty pakietów na poziomie 0,1% w przypadku pakietów o rozmiarze 64, 512 i 1400 bajtów; Wyniki testów pokazują maksymalną wydajność urządzenia.) Tryb mostu: - przy 25 regułach filtrowania: 2662,50 kpps / 32333.4Mbps (1518 byte);2682.2kbps/10986.3Mbps (512 byte); 2758.9kbps/1500.8Mbps (64 byte);Routing:-przy 25 pojedynczych regułach kolejkowania:2112.2kbps/39009.0Mbps (1518 byte); 6322.6kbps/25897.4Mbps (512 byte); 6300.9kbps/3427.7Mbps (64 byte);Routing przy 25 regułach IP:3212.3kbps/39009.0Mbps (1518 byte); 3927.9kbps/16088.7Mbps (512 byte); 3901.5kbps/2122.4Mbps (64 byte)Testy wydajności w tunelach IPSec:Pojedynczy tunel: AES-128-CBC+SHA1: 179.7kbps/2012.6Mbps (1400byte); 186.4kbps/763.5M (512 byte); 182.8kbps/93.6Mbps (64 byte);256 tuneli przy AES-128-CBC + SHA256; 32. Moduły światłowodowe (4 sztuki per urządzenie)- wymagania: SM LC, 10km, TX1310, DDM, 10Gbps; Zakres temperatur min. -40 do +85 Długość fali TX/RX :1310nm;Budżet mocy/zasięg portu: 9dB/0.30km;Okablowanie portu:50/125,62.5/125,100/140 µm;urządzeniami, które nie posiadają blokady na producenta wkładki (np. D-Link, TP-Link, Planet, MikroTik i inni); Moduł kompatybilny w 100% z Cisco, 3com, HP, Huawei, Signamax, TP-Link, Nortel, Alcatel, Extreme, Foundry i in. oraz posiadają certyfikaty Rohs, CE, FDA, FC, TUV, UL. min. 12m-cy; 33. Wartość MTBF - Min. 200000 godz. W warunkach pokojowych; 34. Gwarancja - min. 12m-cy; | 1 | PLN | 4 | Router | 1. Architektura - ARM 64Bit; 2. Procesor - min. 16 core, min. 2GHz AL73400 lub równoważny; 3. Porty - min. 13 portów gigabit; min.1 podłączony bezpośrednio do procesora – port mgmt; 12 przez switchchip; 4. Sloty SFP+ - min.4 sloty 10G SFP+ z osobną pełnodupleksową linię podłączoną do switchip; 5. Moduły światłowodowe (4sztuki) - SM LC, 10km, TX1310, DDM, 10Gbps; Zakres temperatur min. -40 do +85, Długość fali TX/RX: 1310nm; Budżet mocy/zasięg portu: 9dB/0.30km; Okablowanie portu: 50/125, 62.5/125, 100/140 µm; urządzeniami, które nie posiadają blokady na producenta wkładki (np. D-Link, TP-Link, Planet, MikroTik i inni); Moduł kompatybilny w 100% z Cisco, 3com, HP, Huawei, Signamax, TP-Link, Nortel, Alcatel, Extreme, Foundry i in. oraz posiadają certyfikaty Rohs, CE, FDA, FC, TUV, UL. min. 12m-cy; 6. Sloty PCI M.2 - min. 1 z obsługą dysków min. do 8TB; 7. Zasilania - min. 2 wbudowane w obudowę routera redundantne zasilacze 100 - 240 V AC 50/60 Hz; 8. Pobór mocy - max. 75W w obciążeniu; 9. Zakres temperatur pracy - -20 do 60 stopni Celciusa; 10. Chłodzenie - Aktywne; 11. Obudowa - Umożliwiająca montaż w szafie RACK o wysokości 1U (w zestawie uchwyty do montażu w szafie); 12. Pamięć RAM - 16GB DDR4; 13. Pamięć wbudowana - 128MB Flash; 14. Wymiany - max. 450(mm)x200(mm)x45(mm); 15. Szyfrowanie - na poziomie sprzętu; 16. Certyfikaty zgodności - CE, RoHS, EAC; 17. Monitoring - Temperatura CPU; Aktualna temperatura; Temperatura PCB; Wartość Zasilania; 18. Norma IEC 60529 - min. IP20; 19. Parametr - PtMP; 20.PPPoE tunnels - nielimitowany; 21. PPTP tunnels - nielimitowany; 22. L2TP tunnels - nielimitowany; 23. OVPN tunnels - nielimitowany; 24. EoIP tunnels - nielimitowany; 25. Ilość interface VLAN - nielimitowany; 26. Reguły kolejki - nielimitowany; 27. Aktywni użytkownicy HotSpot - nielimitowany; 28. Aktywne sesje menedżera użytkowników - nielimitowany; 29. Interface łączące (bonding) - Nielimitowana ilość; 30. Funkcja - Możliwość instalacji kontenera; 31. Minimalne wyniki dla switchchip. (Wszystkie testy są wykonywane przy użyciu specjalistycznego sprzętu testowego Xena Networks i przeprowadzane zgodnie z RFC2544; Maksymalna przepustowość jest określana przy ponad 30-sekundowych próbach z tolerancją utraty pakietów na poziomie 0,1% w przypadku pakietów o rozmiarze 64, 512 i 1400 bajtów; Wyniki testów pokazują maksymalną wydajność urządzenia.) Tryb mostu: - przy 25 regułach filtrowania: 2662,50 kpps / 32333.4Mbps (1518 byte);2682.2kbps/10986.3Mbps (512 byte); 2758.9kbps/1500.8Mbps (64 byte);Routing:-przy 25 pojedynczych regułach kolejkowania:2112.2kbps/39009.0Mbps (1518 byte); 6322.6kbps/25897.4Mbps (512 byte); 6300.9kbps/3427.7Mbps (64 byte);Routing przy 25 regułach IP:3212.3kbps/39009.0Mbps (1518 byte); 3927.9kbps/16088.7Mbps (512 byte); 3901.5kbps/2122.4Mbps (64 byte)Testy wydajności w tunelach IPSec:Pojedynczy tunel: AES-128-CBC+SHA1: 179.7kbps/2012.6Mbps (1400byte); 186.4kbps/763.5M (512 byte); 182.8kbps/93.6Mbps (64 byte);256 tuneli przy AES-128-CBC + SHA256; 32. Moduły światłowodowe (4 sztuki per urządzenie)- wymagania: SM LC, 10km, TX1310, DDM, 10Gbps; Zakres temperatur min. -40 do +85 Długość fali TX/RX :1310nm;Budżet mocy/zasięg portu: 9dB/0.30km;Okablowanie portu:50/125,62.5/125,100/140 µm;urządzeniami, które nie posiadają blokady na producenta wkładki (np. D-Link, TP-Link, Planet, MikroTik i inni); Moduł kompatybilny w 100% z Cisco, 3com, HP, Huawei, Signamax, TP-Link, Nortel, Alcatel, Extreme, Foundry i in. oraz posiadają certyfikaty Rohs, CE, FDA, FC, TUV, UL. min. 12m-cy; 33. Wartość MTBF - Min. 200000 godz. W warunkach pokojowych; 34. Gwarancja - min. 12m-cy; | 1 | PLN | 4 | Router | 1. Architektura - ARM 64Bit; 2. Procesor - min. 16 core, min. 2GHz AL73400 lub równoważny; 3. Porty - min. 13 portów gigabit; min.1 podłączony bezpośrednio do procesora – port mgmt; 12 przez switchchip; 4. Sloty SFP+ - min.4 sloty 10G SFP+ z osobną pełnodupleksową linię podłączoną do switchip; 5. Moduły światłowodowe (4sztuki) - SM LC, 10km, TX1310, DDM, 10Gbps; Zakres temperatur min. -40 do +85, Długość fali TX/RX: 1310nm; Budżet mocy/zasięg portu: 9dB/0.30km; Okablowanie portu: 50/125, 62.5/125, 100/140 µm; urządzeniami, które nie posiadają blokady na producenta wkładki (np. D-Link, TP-Link, Planet, MikroTik i inni); Moduł kompatybilny w 100% z Cisco, 3com, HP, Huawei, Signamax, TP-Link, Nortel, Alcatel, Extreme, Foundry i in. oraz posiadają certyfikaty Rohs, CE, FDA, FC, TUV, UL. min. 12m-cy; 6. Sloty PCI M.2 - min. 1 z obsługą dysków min. do 8TB; 7. Zasilania - min. 2 wbudowane w obudowę routera redundantne zasilacze 100 - 240 V AC 50/60 Hz; 8. Pobór mocy - max. 75W w obciążeniu; 9. Zakres temperatur pracy - -20 do 60 stopni Celciusa; 10. Chłodzenie - Aktywne; 11. Obudowa - Umożliwiająca montaż w szafie RACK o wysokości 1U (w zestawie uchwyty do montażu w szafie); 12. Pamięć RAM - 16GB DDR4; 13. Pamięć wbudowana - 128MB Flash; 14. Wymiany - max. 450(mm)x200(mm)x45(mm); 15. Szyfrowanie - na poziomie sprzętu; 16. Certyfikaty zgodności - CE, RoHS, EAC; 17. Monitoring - Temperatura CPU; Aktualna temperatura; Temperatura PCB; Wartość Zasilania; 18. Norma IEC 60529 - min. IP20; 19. Parametr - PtMP; 20.PPPoE tunnels - nielimitowany; 21. PPTP tunnels - nielimitowany; 22. L2TP tunnels - nielimitowany; 23. OVPN tunnels - nielimitowany; 24. EoIP tunnels - nielimitowany; 25. Ilość interface VLAN - nielimitowany; 26. Reguły kolejki - nielimitowany; 27. Aktywni użytkownicy HotSpot - nielimitowany; 28. Aktywne sesje menedżera użytkowników - nielimitowany; 29. Interface łączące (bonding) - Nielimitowana ilość; 30. Funkcja - Możliwość instalacji kontenera; 31. Minimalne wyniki dla switchchip. (Wszystkie testy są wykonywane przy użyciu specjalistycznego sprzętu testowego Xena Networks i przeprowadzane zgodnie z RFC2544; Maksymalna przepustowość jest określana przy ponad 30-sekundowych próbach z tolerancją utraty pakietów na poziomie 0,1% w przypadku pakietów o rozmiarze 64, 512 i 1400 bajtów; Wyniki testów pokazują maksymalną wydajność urządzenia.) Tryb mostu: - przy 25 regułach filtrowania: 2662,50 kpps / 32333.4Mbps (1518 byte);2682.2kbps/10986.3Mbps (512 byte); 2758.9kbps/1500.8Mbps (64 byte);Routing:-przy 25 pojedynczych regułach kolejkowania:2112.2kbps/39009.0Mbps (1518 byte); 6322.6kbps/25897.4Mbps (512 byte); 6300.9kbps/3427.7Mbps (64 byte);Routing przy 25 regułach IP:3212.3kbps/39009.0Mbps (1518 byte); 3927.9kbps/16088.7Mbps (512 byte); 3901.5kbps/2122.4Mbps (64 byte)Testy wydajności w tunelach IPSec:Pojedynczy tunel: AES-128-CBC+SHA1: 179.7kbps/2012.6Mbps (1400byte); 186.4kbps/763.5M (512 byte); 182.8kbps/93.6Mbps (64 byte);256 tuneli przy AES-128-CBC + SHA256; 32. Moduły światłowodowe (4 sztuki per urządzenie)- wymagania: SM LC, 10km, TX1310, DDM, 10Gbps; Zakres temperatur min. -40 do +85 Długość fali TX/RX :1310nm;Budżet mocy/zasięg portu: 9dB/0.30km;Okablowanie portu:50/125,62.5/125,100/140 µm;urządzeniami, które nie posiadają blokady na producenta wkładki (np. D-Link, TP-Link, Planet, MikroTik i inni); Moduł kompatybilny w 100% z Cisco, 3com, HP, Huawei, Signamax, TP-Link, Nortel, Alcatel, Extreme, Foundry i in. oraz posiadają certyfikaty Rohs, CE, FDA, FC, TUV, UL. min. 12m-cy; 33. Wartość MTBF - Min. 200000 godz. W warunkach pokojowych; 34. Gwarancja - min. 12m-cy; | 1 | PLN | 4 | Router | 1. Architektura - ARM 64Bit; 2. Procesor - min. 16 core, min. 2GHz AL73400 lub równoważny; 3. Porty - min. 13 portów gigabit; min.1 podłączony bezpośrednio do procesora – port mgmt; 12 przez switchchip; 4. Sloty SFP+ - min.4 sloty 10G SFP+ z osobną pełnodupleksową linię podłączoną do switchip; 5. Moduły światłowodowe (4sztuki) - SM LC, 10km, TX1310, DDM, 10Gbps; Zakres temperatur min. -40 do +85, Długość fali TX/RX: 1310nm; Budżet mocy/zasięg portu: 9dB/0.30km; Okablowanie portu: 50/125, 62.5/125, 100/140 µm; urządzeniami, które nie posiadają blokady na producenta wkładki (np. D-Link, TP-Link, Planet, MikroTik i inni); Moduł kompatybilny w 100% z Cisco, 3com, HP, Huawei, Signamax, TP-Link, Nortel, Alcatel, Extreme, Foundry i in. oraz posiadają certyfikaty Rohs, CE, FDA, FC, TUV, UL. min. 12m-cy; 6. Sloty PCI M.2 - min. 1 z obsługą dysków min. do 8TB; 7. Zasilania - min. 2 wbudowane w obudowę routera redundantne zasilacze 100 - 240 V AC 50/60 Hz; 8. Pobór mocy - max. 75W w obciążeniu; 9. Zakres temperatur pracy - -20 do 60 stopni Celciusa; 10. Chłodzenie - Aktywne; 11. Obudowa - Umożliwiająca montaż w szafie RACK o wysokości 1U (w zestawie uchwyty do montażu w szafie); 12. Pamięć RAM - 16GB DDR4; 13. Pamięć wbudowana - 128MB Flash; 14. Wymiany - max. 450(mm)x200(mm)x45(mm); 15. Szyfrowanie - na poziomie sprzętu; 16. Certyfikaty zgodności - CE, RoHS, EAC; 17. Monitoring - Temperatura CPU; Aktualna temperatura; Temperatura PCB; Wartość Zasilania; 18. Norma IEC 60529 - min. IP20; 19. Parametr - PtMP; 20.PPPoE tunnels - nielimitowany; 21. PPTP tunnels - nielimitowany; 22. L2TP tunnels - nielimitowany; 23. OVPN tunnels - nielimitowany; 24. EoIP tunnels - nielimitowany; 25. Ilość interface VLAN - nielimitowany; 26. Reguły kolejki - nielimitowany; 27. Aktywni użytkownicy HotSpot - nielimitowany; 28. Aktywne sesje menedżera użytkowników - nielimitowany; 29. Interface łączące (bonding) - Nielimitowana ilość; 30. Funkcja - Możliwość instalacji kontenera; 31. Minimalne wyniki dla switchchip. (Wszystkie testy są wykonywane przy użyciu specjalistycznego sprzętu testowego Xena Networks i przeprowadzane zgodnie z RFC2544; Maksymalna przepustowość jest określana przy ponad 30-sekundowych próbach z tolerancją utraty pakietów na poziomie 0,1% w przypadku pakietów o rozmiarze 64, 512 i 1400 bajtów; Wyniki testów pokazują maksymalną wydajność urządzenia.) Tryb mostu: - przy 25 regułach filtrowania: 2662,50 kpps / 32333.4Mbps (1518 byte);2682.2kbps/10986.3Mbps (512 byte); 2758.9kbps/1500.8Mbps (64 byte);Routing:-przy 25 pojedynczych regułach kolejkowania:2112.2kbps/39009.0Mbps (1518 byte); 6322.6kbps/25897.4Mbps (512 byte); 6300.9kbps/3427.7Mbps (64 byte);Routing przy 25 regułach IP:3212.3kbps/39009.0Mbps (1518 byte); 3927.9kbps/16088.7Mbps (512 byte); 3901.5kbps/2122.4Mbps (64 byte)Testy wydajności w tunelach IPSec:Pojedynczy tunel: AES-128-CBC+SHA1: 179.7kbps/2012.6Mbps (1400byte); 186.4kbps/763.5M (512 byte); 182.8kbps/93.6Mbps (64 byte);256 tuneli przy AES-128-CBC + SHA256; 32. Moduły światłowodowe (4 sztuki per urządzenie)- wymagania: SM LC, 10km, TX1310, DDM, 10Gbps; Zakres temperatur min. -40 do +85 Długość fali TX/RX :1310nm;Budżet mocy/zasięg portu: 9dB/0.30km;Okablowanie portu:50/125,62.5/125,100/140 µm;urządzeniami, które nie posiadają blokady na producenta wkładki (np. D-Link, TP-Link, Planet, MikroTik i inni); Moduł kompatybilny w 100% z Cisco, 3com, HP, Huawei, Signamax, TP-Link, Nortel, Alcatel, Extreme, Foundry i in. oraz posiadają certyfikaty Rohs, CE, FDA, FC, TUV, UL. min. 12m-cy; 33. Wartość MTBF - Min. 200000 godz. W warunkach pokojowych; 34. Gwarancja - min. 12m-cy; | 1 | PLN | 4 | Router | 1. Architektura - ARM 64Bit; 2. Procesor - min. 16 core, min. 2GHz AL73400 lub równoważny; 3. Porty - min. 13 portów gigabit; min.1 podłączony bezpośrednio do procesora – port mgmt; 12 przez switchchip; 4. Sloty SFP+ - min.4 sloty 10G SFP+ z osobną pełnodupleksową linię podłączoną do switchip; 5. Moduły światłowodowe (4sztuki) - SM LC, 10km, TX1310, DDM, 10Gbps; Zakres temperatur min. -40 do +85, Długość fali TX/RX: 1310nm; Budżet mocy/zasięg portu: 9dB/0.30km; Okablowanie portu: 50/125, 62.5/125, 100/140 µm; urządzeniami, które nie posiadają blokady na producenta wkładki (np. D-Link, TP-Link, Planet, MikroTik i inni); Moduł kompatybilny w 100% z Cisco, 3com, HP, Huawei, Signamax, TP-Link, Nortel, Alcatel, Extreme, Foundry i in. oraz posiadają certyfikaty Rohs, CE, FDA, FC, TUV, UL. min. 12m-cy; 6. Sloty PCI M.2 - min. 1 z obsługą dysków min. do 8TB; 7. Zasilania - min. 2 wbudowane w obudowę routera redundantne zasilacze 100 - 240 V AC 50/60 Hz; 8. Pobór mocy - max. 75W w obciążeniu; 9. Zakres temperatur pracy - -20 do 60 stopni Celciusa; 10. Chłodzenie - Aktywne; 11. Obudowa - Umożliwiająca montaż w szafie RACK o wysokości 1U (w zestawie uchwyty do montażu w szafie); 12. Pamięć RAM - 16GB DDR4; 13. Pamięć wbudowana - 128MB Flash; 14. Wymiany - max. 450(mm)x200(mm)x45(mm); 15. Szyfrowanie - na poziomie sprzętu; 16. Certyfikaty zgodności - CE, RoHS, EAC; 17. Monitoring - Temperatura CPU; Aktualna temperatura; Temperatura PCB; Wartość Zasilania; 18. Norma IEC 60529 - min. IP20; 19. Parametr - PtMP; 20.PPPoE tunnels - nielimitowany; 21. PPTP tunnels - nielimitowany; 22. L2TP tunnels - nielimitowany; 23. OVPN tunnels - nielimitowany; 24. EoIP tunnels - nielimitowany; 25. Ilość interface VLAN - nielimitowany; 26. Reguły kolejki - nielimitowany; 27. Aktywni użytkownicy HotSpot - nielimitowany; 28. Aktywne sesje menedżera użytkowników - nielimitowany; 29. Interface łączące (bonding) - Nielimitowana ilość; 30. Funkcja - Możliwość instalacji kontenera; 31. Minimalne wyniki dla switchchip. (Wszystkie testy są wykonywane przy użyciu specjalistycznego sprzętu testowego Xena Networks i przeprowadzane zgodnie z RFC2544; Maksymalna przepustowość jest określana przy ponad 30-sekundowych próbach z tolerancją utraty pakietów na poziomie 0,1% w przypadku pakietów o rozmiarze 64, 512 i 1400 bajtów; Wyniki testów pokazują maksymalną wydajność urządzenia.) Tryb mostu: - przy 25 regułach filtrowania: 2662,50 kpps / 32333.4Mbps (1518 byte);2682.2kbps/10986.3Mbps (512 byte); 2758.9kbps/1500.8Mbps (64 byte);Routing:-przy 25 pojedynczych regułach kolejkowania:2112.2kbps/39009.0Mbps (1518 byte); 6322.6kbps/25897.4Mbps (512 byte); 6300.9kbps/3427.7Mbps (64 byte);Routing przy 25 regułach IP:3212.3kbps/39009.0Mbps (1518 byte); 3927.9kbps/16088.7Mbps (512 byte); 3901.5kbps/2122.4Mbps (64 byte)Testy wydajności w tunelach IPSec:Pojedynczy tunel: AES-128-CBC+SHA1: 179.7kbps/2012.6Mbps (1400byte); 186.4kbps/763.5M (512 byte); 182.8kbps/93.6Mbps (64 byte);256 tuneli przy AES-128-CBC + SHA256; 32. Moduły światłowodowe (4 sztuki per urządzenie)- wymagania: SM LC, 10km, TX1310, DDM, 10Gbps; Zakres temperatur min. -40 do +85 Długość fali TX/RX :1310nm;Budżet mocy/zasięg portu: 9dB/0.30km;Okablowanie portu:50/125,62.5/125,100/140 µm;urządzeniami, które nie posiadają blokady na producenta wkładki (np. D-Link, TP-Link, Planet, MikroTik i inni); Moduł kompatybilny w 100% z Cisco, 3com, HP, Huawei, Signamax, TP-Link, Nortel, Alcatel, Extreme, Foundry i in. oraz posiadają certyfikaty Rohs, CE, FDA, FC, TUV, UL. min. 12m-cy; 33. Wartość MTBF - Min. 200000 godz. W warunkach pokojowych; 34. Gwarancja - min. 12m-cy; | 1 | PLN | 4 | Router | 1. Architektura - ARM 64Bit; 2. Procesor - min. 16 core, min. 2GHz AL73400 lub równoważny; 3. Porty - min. 13 portów gigabit; min.1 podłączony bezpośrednio do procesora – port mgmt; 12 przez switchchip; 4. Sloty SFP+ - min.4 sloty 10G SFP+ z osobną pełnodupleksową linię podłączoną do switchip; 5. Moduły światłowodowe (4sztuki) - SM LC, 10km, TX1310, DDM, 10Gbps; Zakres temperatur min. -40 do +85, Długość fali TX/RX: 1310nm; Budżet mocy/zasięg portu: 9dB/0.30km; Okablowanie portu: 50/125, 62.5/125, 100/140 µm; urządzeniami, które nie posiadają blokady na producenta wkładki (np. D-Link, TP-Link, Planet, MikroTik i inni); Moduł kompatybilny w 100% z Cisco, 3com, HP, Huawei, Signamax, TP-Link, Nortel, Alcatel, Extreme, Foundry i in. oraz posiadają certyfikaty Rohs, CE, FDA, FC, TUV, UL. min. 12m-cy; 6. Sloty PCI M.2 - min. 1 z obsługą dysków min. do 8TB; 7. Zasilania - min. 2 wbudowane w obudowę routera redundantne zasilacze 100 - 240 V AC 50/60 Hz; 8. Pobór mocy - max. 75W w obciążeniu; 9. Zakres temperatur pracy - -20 do 60 stopni Celciusa; 10. Chłodzenie - Aktywne; 11. Obudowa - Umożliwiająca montaż w szafie RACK o wysokości 1U (w zestawie uchwyty do montażu w szafie); 12. Pamięć RAM - 16GB DDR4; 13. Pamięć wbudowana - 128MB Flash; 14. Wymiany - max. 450(mm)x200(mm)x45(mm); 15. Szyfrowanie - na poziomie sprzętu; 16. Certyfikaty zgodności - CE, RoHS, EAC; 17. Monitoring - Temperatura CPU; Aktualna temperatura; Temperatura PCB; Wartość Zasilania; 18. Norma IEC 60529 - min. IP20; 19. Parametr - PtMP; 20.PPPoE tunnels - nielimitowany; 21. PPTP tunnels - nielimitowany; 22. L2TP tunnels - nielimitowany; 23. OVPN tunnels - nielimitowany; 24. EoIP tunnels - nielimitowany; 25. Ilość interface VLAN - nielimitowany; 26. Reguły kolejki - nielimitowany; 27. Aktywni użytkownicy HotSpot - nielimitowany; 28. Aktywne sesje menedżera użytkowników - nielimitowany; 29. Interface łączące (bonding) - Nielimitowana ilość; 30. Funkcja - Możliwość instalacji kontenera; 31. Minimalne wyniki dla switchchip. (Wszystkie testy są wykonywane przy użyciu specjalistycznego sprzętu testowego Xena Networks i przeprowadzane zgodnie z RFC2544; Maksymalna przepustowość jest określana przy ponad 30-sekundowych próbach z tolerancją utraty pakietów na poziomie 0,1% w przypadku pakietów o rozmiarze 64, 512 i 1400 bajtów; Wyniki testów pokazują maksymalną wydajność urządzenia.) Tryb mostu: - przy 25 regułach filtrowania: 2662,50 kpps / 32333.4Mbps (1518 byte);2682.2kbps/10986.3Mbps (512 byte); 2758.9kbps/1500.8Mbps (64 byte);Routing:-przy 25 pojedynczych regułach kolejkowania:2112.2kbps/39009.0Mbps (1518 byte); 6322.6kbps/25897.4Mbps (512 byte); 6300.9kbps/3427.7Mbps (64 byte);Routing przy 25 regułach IP:3212.3kbps/39009.0Mbps (1518 byte); 3927.9kbps/16088.7Mbps (512 byte); 3901.5kbps/2122.4Mbps (64 byte)Testy wydajności w tunelach IPSec:Pojedynczy tunel: AES-128-CBC+SHA1: 179.7kbps/2012.6Mbps (1400byte); 186.4kbps/763.5M (512 byte); 182.8kbps/93.6Mbps (64 byte);256 tuneli przy AES-128-CBC + SHA256; 32. Moduły światłowodowe (4 sztuki per urządzenie)- wymagania: SM LC, 10km, TX1310, DDM, 10Gbps; Zakres temperatur min. -40 do +85 Długość fali TX/RX :1310nm;Budżet mocy/zasięg portu: 9dB/0.30km;Okablowanie portu:50/125,62.5/125,100/140 µm;urządzeniami, które nie posiadają blokady na producenta wkładki (np. D-Link, TP-Link, Planet, MikroTik i inni); Moduł kompatybilny w 100% z Cisco, 3com, HP, Huawei, Signamax, TP-Link, Nortel, Alcatel, Extreme, Foundry i in. oraz posiadają certyfikaty Rohs, CE, FDA, FC, TUV, UL. min. 12m-cy; 33. Wartość MTBF - Min. 200000 godz. W warunkach pokojowych; 34. Gwarancja - min. 12m-cy; | 1 | PLN | 4 | Router | 1. Architektura - ARM 64Bit; 2. Procesor - min. 16 core, min. 2GHz AL73400 lub równoważny; 3. Porty - min. 13 portów gigabit; min.1 podłączony bezpośrednio do procesora – port mgmt; 12 przez switchchip; 4. Sloty SFP+ - min.4 sloty 10G SFP+ z osobną pełnodupleksową linię podłączoną do switchip; 5. Moduły światłowodowe (4sztuki) - SM LC, 10km, TX1310, DDM, 10Gbps; Zakres temperatur min. -40 do +85, Długość fali TX/RX: 1310nm; Budżet mocy/zasięg portu: 9dB/0.30km; Okablowanie portu: 50/125, 62.5/125, 100/140 µm; urządzeniami, które nie posiadają blokady na producenta wkładki (np. D-Link, TP-Link, Planet, MikroTik i inni); Moduł kompatybilny w 100% z Cisco, 3com, HP, Huawei, Signamax, TP-Link, Nortel, Alcatel, Extreme, Foundry i in. oraz posiadają certyfikaty Rohs, CE, FDA, FC, TUV, UL. min. 12m-cy; 6. Sloty PCI M.2 - min. 1 z obsługą dysków min. do 8TB; 7. Zasilania - min. 2 wbudowane w obudowę routera redundantne zasilacze 100 - 240 V AC 50/60 Hz; 8. Pobór mocy - max. 75W w obciążeniu; 9. Zakres temperatur pracy - -20 do 60 stopni Celciusa; 10. Chłodzenie - Aktywne; 11. Obudowa - Umożliwiająca montaż w szafie RACK o wysokości 1U (w zestawie uchwyty do montażu w szafie); 12. Pamięć RAM - 16GB DDR4; 13. Pamięć wbudowana - 128MB Flash; 14. Wymiany - max. 450(mm)x200(mm)x45(mm); 15. Szyfrowanie - na poziomie sprzętu; 16. Certyfikaty zgodności - CE, RoHS, EAC; 17. Monitoring - Temperatura CPU; Aktualna temperatura; Temperatura PCB; Wartość Zasilania; 18. Norma IEC 60529 - min. IP20; 19. Parametr - PtMP; 20.PPPoE tunnels - nielimitowany; 21. PPTP tunnels - nielimitowany; 22. L2TP tunnels - nielimitowany; 23. OVPN tunnels - nielimitowany; 24. EoIP tunnels - nielimitowany; 25. Ilość interface VLAN - nielimitowany; 26. Reguły kolejki - nielimitowany; 27. Aktywni użytkownicy HotSpot - nielimitowany; 28. Aktywne sesje menedżera użytkowników - nielimitowany; 29. Interface łączące (bonding) - Nielimitowana ilość; 30. Funkcja - Możliwość instalacji kontenera; 31. Minimalne wyniki dla switchchip. (Wszystkie testy są wykonywane przy użyciu specjalistycznego sprzętu testowego Xena Networks i przeprowadzane zgodnie z RFC2544; Maksymalna przepustowość jest określana przy ponad 30-sekundowych próbach z tolerancją utraty pakietów na poziomie 0,1% w przypadku pakietów o rozmiarze 64, 512 i 1400 bajtów; Wyniki testów pokazują maksymalną wydajność urządzenia.) Tryb mostu: - przy 25 regułach filtrowania: 2662,50 kpps / 32333.4Mbps (1518 byte);2682.2kbps/10986.3Mbps (512 byte); 2758.9kbps/1500.8Mbps (64 byte);Routing:-przy 25 pojedynczych regułach kolejkowania:2112.2kbps/39009.0Mbps (1518 byte); 6322.6kbps/25897.4Mbps (512 byte); 6300.9kbps/3427.7Mbps (64 byte);Routing przy 25 regułach IP:3212.3kbps/39009.0Mbps (1518 byte); 3927.9kbps/16088.7Mbps (512 byte); 3901.5kbps/2122.4Mbps (64 byte)Testy wydajności w tunelach IPSec:Pojedynczy tunel: AES-128-CBC+SHA1: 179.7kbps/2012.6Mbps (1400byte); 186.4kbps/763.5M (512 byte); 182.8kbps/93.6Mbps (64 byte);256 tuneli przy AES-128-CBC + SHA256; 32. Moduły światłowodowe (4 sztuki per urządzenie)- wymagania: SM LC, 10km, TX1310, DDM, 10Gbps; Zakres temperatur min. -40 do +85 Długość fali TX/RX :1310nm;Budżet mocy/zasięg portu: 9dB/0.30km;Okablowanie portu:50/125,62.5/125,100/140 µm;urządzeniami, które nie posiadają blokady na producenta wkładki (np. D-Link, TP-Link, Planet, MikroTik i inni); Moduł kompatybilny w 100% z Cisco, 3com, HP, Huawei, Signamax, TP-Link, Nortel, Alcatel, Extreme, Foundry i in. oraz posiadają certyfikaty Rohs, CE, FDA, FC, TUV, UL. min. 12m-cy; 33. Wartość MTBF - Min. 200000 godz. W warunkach pokojowych; 34. Gwarancja - min. 12m-cy; | 1 | PLN | 4 | Router | 1. Architektura - ARM 64Bit; 2. Procesor - min. 16 core, min. 2GHz AL73400 lub równoważny; 3. Porty - min. 13 portów gigabit; min.1 podłączony bezpośrednio do procesora – port mgmt; 12 przez switchchip; 4. Sloty SFP+ - min.4 sloty 10G SFP+ z osobną pełnodupleksową linię podłączoną do switchip; 5. Moduły światłowodowe (4sztuki) - SM LC, 10km, TX1310, DDM, 10Gbps; Zakres temperatur min. -40 do +85, Długość fali TX/RX: 1310nm; Budżet mocy/zasięg portu: 9dB/0.30km; Okablowanie portu: 50/125, 62.5/125, 100/140 µm; urządzeniami, które nie posiadają blokady na producenta wkładki (np. D-Link, TP-Link, Planet, MikroTik i inni); Moduł kompatybilny w 100% z Cisco, 3com, HP, Huawei, Signamax, TP-Link, Nortel, Alcatel, Extreme, Foundry i in. oraz posiadają certyfikaty Rohs, CE, FDA, FC, TUV, UL. min. 12m-cy; 6. Sloty PCI M.2 - min. 1 z obsługą dysków min. do 8TB; 7. Zasilania - min. 2 wbudowane w obudowę routera redundantne zasilacze 100 - 240 V AC 50/60 Hz; 8. Pobór mocy - max. 75W w obciążeniu; 9. Zakres temperatur pracy - -20 do 60 stopni Celciusa; 10. Chłodzenie - Aktywne; 11. Obudowa - Umożliwiająca montaż w szafie RACK o wysokości 1U (w zestawie uchwyty do montażu w szafie); 12. Pamięć RAM - 16GB DDR4; 13. Pamięć wbudowana - 128MB Flash; 14. Wymiany - max. 450(mm)x200(mm)x45(mm); 15. Szyfrowanie - na poziomie sprzętu; 16. Certyfikaty zgodności - CE, RoHS, EAC; 17. Monitoring - Temperatura CPU; Aktualna temperatura; Temperatura PCB; Wartość Zasilania; 18. Norma IEC 60529 - min. IP20; 19. Parametr - PtMP; 20.PPPoE tunnels - nielimitowany; 21. PPTP tunnels - nielimitowany; 22. L2TP tunnels - nielimitowany; 23. OVPN tunnels - nielimitowany; 24. EoIP tunnels - nielimitowany; 25. Ilość interface VLAN - nielimitowany; 26. Reguły kolejki - nielimitowany; 27. Aktywni użytkownicy HotSpot - nielimitowany; 28. Aktywne sesje menedżera użytkowników - nielimitowany; 29. Interface łączące (bonding) - Nielimitowana ilość; 30. Funkcja - Możliwość instalacji kontenera; 31. Minimalne wyniki dla switchchip. (Wszystkie testy są wykonywane przy użyciu specjalistycznego sprzętu testowego Xena Networks i przeprowadzane zgodnie z RFC2544; Maksymalna przepustowość jest określana przy ponad 30-sekundowych próbach z tolerancją utraty pakietów na poziomie 0,1% w przypadku pakietów o rozmiarze 64, 512 i 1400 bajtów; Wyniki testów pokazują maksymalną wydajność urządzenia.) Tryb mostu: - przy 25 regułach filtrowania: 2662,50 kpps / 32333.4Mbps (1518 byte);2682.2kbps/10986.3Mbps (512 byte); 2758.9kbps/1500.8Mbps (64 byte);Routing:-przy 25 pojedynczych regułach kolejkowania:2112.2kbps/39009.0Mbps (1518 byte); 6322.6kbps/25897.4Mbps (512 byte); 6300.9kbps/3427.7Mbps (64 byte);Routing przy 25 regułach IP:3212.3kbps/39009.0Mbps (1518 byte); 3927.9kbps/16088.7Mbps (512 byte); 3901.5kbps/2122.4Mbps (64 byte)Testy wydajności w tunelach IPSec:Pojedynczy tunel: AES-128-CBC+SHA1: 179.7kbps/2012.6Mbps (1400byte); 186.4kbps/763.5M (512 byte); 182.8kbps/93.6Mbps (64 byte);256 tuneli przy AES-128-CBC + SHA256; 32. Moduły światłowodowe (4 sztuki per urządzenie)- wymagania: SM LC, 10km, TX1310, DDM, 10Gbps; Zakres temperatur min. -40 do +85 Długość fali TX/RX :1310nm;Budżet mocy/zasięg portu: 9dB/0.30km;Okablowanie portu:50/125,62.5/125,100/140 µm;urządzeniami, które nie posiadają blokady na producenta wkładki (np. D-Link, TP-Link, Planet, MikroTik i inni); Moduł kompatybilny w 100% z Cisco, 3com, HP, Huawei, Signamax, TP-Link, Nortel, Alcatel, Extreme, Foundry i in. oraz posiadają certyfikaty Rohs, CE, FDA, FC, TUV, UL. min. 12m-cy; 33. Wartość MTBF - Min. 200000 godz. W warunkach pokojowych; 34. Gwarancja - min. 12m-cy; | 1 | PLN | 4 | Router | 1. Architektura - ARM 64Bit; 2. Procesor - min. 16 core, min. 2GHz AL73400 lub równoważny; 3. Porty - min. 13 portów gigabit; min.1 podłączony bezpośrednio do procesora – port mgmt; 12 przez switchchip; 4. Sloty SFP+ - min.4 sloty 10G SFP+ z osobną pełnodupleksową linię podłączoną do switchip; 5. Moduły światłowodowe (4sztuki) - SM LC, 10km, TX1310, DDM, 10Gbps; Zakres temperatur min. -40 do +85, Długość fali TX/RX: 1310nm; Budżet mocy/zasięg portu: 9dB/0.30km; Okablowanie portu: 50/125, 62.5/125, 100/140 µm; urządzeniami, które nie posiadają blokady na producenta wkładki (np. D-Link, TP-Link, Planet, MikroTik i inni); Moduł kompatybilny w 100% z Cisco, 3com, HP, Huawei, Signamax, TP-Link, Nortel, Alcatel, Extreme, Foundry i in. oraz posiadają certyfikaty Rohs, CE, FDA, FC, TUV, UL. min. 12m-cy; 6. Sloty PCI M.2 - min. 1 z obsługą dysków min. do 8TB; 7. Zasilania - min. 2 wbudowane w obudowę routera redundantne zasilacze 100 - 240 V AC 50/60 Hz; 8. Pobór mocy - max. 75W w obciążeniu; 9. Zakres temperatur pracy - -20 do 60 stopni Celciusa; 10. Chłodzenie - Aktywne; 11. Obudowa - Umożliwiająca montaż w szafie RACK o wysokości 1U (w zestawie uchwyty do montażu w szafie); 12. Pamięć RAM - 16GB DDR4; 13. Pamięć wbudowana - 128MB Flash; 14. Wymiany - max. 450(mm)x200(mm)x45(mm); 15. Szyfrowanie - na poziomie sprzętu; 16. Certyfikaty zgodności - CE, RoHS, EAC; 17. Monitoring - Temperatura CPU; Aktualna temperatura; Temperatura PCB; Wartość Zasilania; 18. Norma IEC 60529 - min. IP20; 19. Parametr - PtMP; 20.PPPoE tunnels - nielimitowany; 21. PPTP tunnels - nielimitowany; 22. L2TP tunnels - nielimitowany; 23. OVPN tunnels - nielimitowany; 24. EoIP tunnels - nielimitowany; 25. Ilość interface VLAN - nielimitowany; 26. Reguły kolejki - nielimitowany; 27. Aktywni użytkownicy HotSpot - nielimitowany; 28. Aktywne sesje menedżera użytkowników - nielimitowany; 29. Interface łączące (bonding) - Nielimitowana ilość; 30. Funkcja - Możliwość instalacji kontenera; 31. Minimalne wyniki dla switchchip. (Wszystkie testy są wykonywane przy użyciu specjalistycznego sprzętu testowego Xena Networks i przeprowadzane zgodnie z RFC2544; Maksymalna przepustowość jest określana przy ponad 30-sekundowych próbach z tolerancją utraty pakietów na poziomie 0,1% w przypadku pakietów o rozmiarze 64, 512 i 1400 bajtów; Wyniki testów pokazują maksymalną wydajność urządzenia.) Tryb mostu: - przy 25 regułach filtrowania: 2662,50 kpps / 32333.4Mbps (1518 byte);2682.2kbps/10986.3Mbps (512 byte); 2758.9kbps/1500.8Mbps (64 byte);Routing:-przy 25 pojedynczych regułach kolejkowania:2112.2kbps/39009.0Mbps (1518 byte); 6322.6kbps/25897.4Mbps (512 byte); 6300.9kbps/3427.7Mbps (64 byte);Routing przy 25 regułach IP:3212.3kbps/39009.0Mbps (1518 byte); 3927.9kbps/16088.7Mbps (512 byte); 3901.5kbps/2122.4Mbps (64 byte)Testy wydajności w tunelach IPSec:Pojedynczy tunel: AES-128-CBC+SHA1: 179.7kbps/2012.6Mbps (1400byte); 186.4kbps/763.5M (512 byte); 182.8kbps/93.6Mbps (64 byte);256 tuneli przy AES-128-CBC + SHA256; 32. Moduły światłowodowe (4 sztuki per urządzenie)- wymagania: SM LC, 10km, TX1310, DDM, 10Gbps; Zakres temperatur min. -40 do +85 Długość fali TX/RX :1310nm;Budżet mocy/zasięg portu: 9dB/0.30km;Okablowanie portu:50/125,62.5/125,100/140 µm;urządzeniami, które nie posiadają blokady na producenta wkładki (np. D-Link, TP-Link, Planet, MikroTik i inni); Moduł kompatybilny w 100% z Cisco, 3com, HP, Huawei, Signamax, TP-Link, Nortel, Alcatel, Extreme, Foundry i in. oraz posiadają certyfikaty Rohs, CE, FDA, FC, TUV, UL. min. 12m-cy; 33. Wartość MTBF - Min. 200000 godz. W warunkach pokojowych; 34. Gwarancja - min. 12m-cy; | 1 | PLN | 4 | Router | 1. Architektura - ARM 64Bit; 2. Procesor - min. 16 core, min. 2GHz AL73400 lub równoważny; 3. Porty - min. 13 portów gigabit; min.1 podłączony bezpośrednio do procesora – port mgmt; 12 przez switchchip; 4. Sloty SFP+ - min.4 sloty 10G SFP+ z osobną pełnodupleksową linię podłączoną do switchip; 5. Moduły światłowodowe (4sztuki) - SM LC, 10km, TX1310, DDM, 10Gbps; Zakres temperatur min. -40 do +85, Długość fali TX/RX: 1310nm; Budżet mocy/zasięg portu: 9dB/0.30km; Okablowanie portu: 50/125, 62.5/125, 100/140 µm; urządzeniami, które nie posiadają blokady na producenta wkładki (np. D-Link, TP-Link, Planet, MikroTik i inni); Moduł kompatybilny w 100% z Cisco, 3com, HP, Huawei, Signamax, TP-Link, Nortel, Alcatel, Extreme, Foundry i in. oraz posiadają certyfikaty Rohs, CE, FDA, FC, TUV, UL. min. 12m-cy; 6. Sloty PCI M.2 - min. 1 z obsługą dysków min. do 8TB; 7. Zasilania - min. 2 wbudowane w obudowę routera redundantne zasilacze 100 - 240 V AC 50/60 Hz; 8. Pobór mocy - max. 75W w obciążeniu; 9. Zakres temperatur pracy - -20 do 60 stopni Celciusa; 10. Chłodzenie - Aktywne; 11. Obudowa - Umożliwiająca montaż w szafie RACK o wysokości 1U (w zestawie uchwyty do montażu w szafie); 12. Pamięć RAM - 16GB DDR4; 13. Pamięć wbudowana - 128MB Flash; 14. Wymiany - max. 450(mm)x200(mm)x45(mm); 15. Szyfrowanie - na poziomie sprzętu; 16. Certyfikaty zgodności - CE, RoHS, EAC; 17. Monitoring - Temperatura CPU; Aktualna temperatura; Temperatura PCB; Wartość Zasilania; 18. Norma IEC 60529 - min. IP20; 19. Parametr - PtMP; 20.PPPoE tunnels - nielimitowany; 21. PPTP tunnels - nielimitowany; 22. L2TP tunnels - nielimitowany; 23. OVPN tunnels - nielimitowany; 24. EoIP tunnels - nielimitowany; 25. Ilość interface VLAN - nielimitowany; 26. Reguły kolejki - nielimitowany; 27. Aktywni użytkownicy HotSpot - nielimitowany; 28. Aktywne sesje menedżera użytkowników - nielimitowany; 29. Interface łączące (bonding) - Nielimitowana ilość; 30. Funkcja - Możliwość instalacji kontenera; 31. Minimalne wyniki dla switchchip. (Wszystkie testy są wykonywane przy użyciu specjalistycznego sprzętu testowego Xena Networks i przeprowadzane zgodnie z RFC2544; Maksymalna przepustowość jest określana przy ponad 30-sekundowych próbach z tolerancją utraty pakietów na poziomie 0,1% w przypadku pakietów o rozmiarze 64, 512 i 1400 bajtów; Wyniki testów pokazują maksymalną wydajność urządzenia.) Tryb mostu: - przy 25 regułach filtrowania: 2662,50 kpps / 32333.4Mbps (1518 byte);2682.2kbps/10986.3Mbps (512 byte); 2758.9kbps/1500.8Mbps (64 byte);Routing:-przy 25 pojedynczych regułach kolejkowania:2112.2kbps/39009.0Mbps (1518 byte); 6322.6kbps/25897.4Mbps (512 byte); 6300.9kbps/3427.7Mbps (64 byte);Routing przy 25 regułach IP:3212.3kbps/39009.0Mbps (1518 byte); 3927.9kbps/16088.7Mbps (512 byte); 3901.5kbps/2122.4Mbps (64 byte)Testy wydajności w tunelach IPSec:Pojedynczy tunel: AES-128-CBC+SHA1: 179.7kbps/2012.6Mbps (1400byte); 186.4kbps/763.5M (512 byte); 182.8kbps/93.6Mbps (64 byte);256 tuneli przy AES-128-CBC + SHA256; 32. Moduły światłowodowe (4 sztuki per urządzenie)- wymagania: SM LC, 10km, TX1310, DDM, 10Gbps; Zakres temperatur min. -40 do +85 Długość fali TX/RX :1310nm;Budżet mocy/zasięg portu: 9dB/0.30km;Okablowanie portu:50/125,62.5/125,100/140 µm;urządzeniami, które nie posiadają blokady na producenta wkładki (np. D-Link, TP-Link, Planet, MikroTik i inni); Moduł kompatybilny w 100% z Cisco, 3com, HP, Huawei, Signamax, TP-Link, Nortel, Alcatel, Extreme, Foundry i in. oraz posiadają certyfikaty Rohs, CE, FDA, FC, TUV, UL. min. 12m-cy; 33. Wartość MTBF - Min. 200000 godz. W warunkach pokojowych; 34. Gwarancja - min. 12m-cy; | 1 | PLN | 4 | Router | 1. Architektura - ARM 64Bit; 2. Procesor - min. 16 core, min. 2GHz AL73400 lub równoważny; 3. Porty - min. 13 portów gigabit; min.1 podłączony bezpośrednio do procesora – port mgmt; 12 przez switchchip; 4. Sloty SFP+ - min.4 sloty 10G SFP+ z osobną pełnodupleksową linię podłączoną do switchip; 5. Moduły światłowodowe (4sztuki) - SM LC, 10km, TX1310, DDM, 10Gbps; Zakres temperatur min. -40 do +85, Długość fali TX/RX: 1310nm; Budżet mocy/zasięg portu: 9dB/0.30km; Okablowanie portu: 50/125, 62.5/125, 100/140 µm; urządzeniami, które nie posiadają blokady na producenta wkładki (np. D-Link, TP-Link, Planet, MikroTik i inni); Moduł kompatybilny w 100% z Cisco, 3com, HP, Huawei, Signamax, TP-Link, Nortel, Alcatel, Extreme, Foundry i in. oraz posiadają certyfikaty Rohs, CE, FDA, FC, TUV, UL. min. 12m-cy; 6. Sloty PCI M.2 - min. 1 z obsługą dysków min. do 8TB; 7. Zasilania - min. 2 wbudowane w obudowę routera redundantne zasilacze 100 - 240 V AC 50/60 Hz; 8. Pobór mocy - max. 75W w obciążeniu; 9. Zakres temperatur pracy - -20 do 60 stopni Celciusa; 10. Chłodzenie - Aktywne; 11. Obudowa - Umożliwiająca montaż w szafie RACK o wysokości 1U (w zestawie uchwyty do montażu w szafie); 12. Pamięć RAM - 16GB DDR4; 13. Pamięć wbudowana - 128MB Flash; 14. Wymiany - max. 450(mm)x200(mm)x45(mm); 15. Szyfrowanie - na poziomie sprzętu; 16. Certyfikaty zgodności - CE, RoHS, EAC; 17. Monitoring - Temperatura CPU; Aktualna temperatura; Temperatura PCB; Wartość Zasilania; 18. Norma IEC 60529 - min. IP20; 19. Parametr - PtMP; 20.PPPoE tunnels - nielimitowany; 21. PPTP tunnels - nielimitowany; 22. L2TP tunnels - nielimitowany; 23. OVPN tunnels - nielimitowany; 24. EoIP tunnels - nielimitowany; 25. Ilość interface VLAN - nielimitowany; 26. Reguły kolejki - nielimitowany; 27. Aktywni użytkownicy HotSpot - nielimitowany; 28. Aktywne sesje menedżera użytkowników - nielimitowany; 29. Interface łączące (bonding) - Nielimitowana ilość; 30. Funkcja - Możliwość instalacji kontenera; 31. Minimalne wyniki dla switchchip. (Wszystkie testy są wykonywane przy użyciu specjalistycznego sprzętu testowego Xena Networks i przeprowadzane zgodnie z RFC2544; Maksymalna przepustowość jest określana przy ponad 30-sekundowych próbach z tolerancją utraty pakietów na poziomie 0,1% w przypadku pakietów o rozmiarze 64, 512 i 1400 bajtów; Wyniki testów pokazują maksymalną wydajność urządzenia.) Tryb mostu: - przy 25 regułach filtrowania: 2662,50 kpps / 32333.4Mbps (1518 byte);2682.2kbps/10986.3Mbps (512 byte); 2758.9kbps/1500.8Mbps (64 byte);Routing:-przy 25 pojedynczych regułach kolejkowania:2112.2kbps/39009.0Mbps (1518 byte); 6322.6kbps/25897.4Mbps (512 byte); 6300.9kbps/3427.7Mbps (64 byte);Routing przy 25 regułach IP:3212.3kbps/39009.0Mbps (1518 byte); 3927.9kbps/16088.7Mbps (512 byte); 3901.5kbps/2122.4Mbps (64 byte)Testy wydajności w tunelach IPSec:Pojedynczy tunel: AES-128-CBC+SHA1: 179.7kbps/2012.6Mbps (1400byte); 186.4kbps/763.5M (512 byte); 182.8kbps/93.6Mbps (64 byte);256 tuneli przy AES-128-CBC + SHA256; 32. Moduły światłowodowe (4 sztuki per urządzenie)- wymagania: SM LC, 10km, TX1310, DDM, 10Gbps; Zakres temperatur min. -40 do +85 Długość fali TX/RX :1310nm;Budżet mocy/zasięg portu: 9dB/0.30km;Okablowanie portu:50/125,62.5/125,100/140 µm;urządzeniami, które nie posiadają blokady na producenta wkładki (np. D-Link, TP-Link, Planet, MikroTik i inni); Moduł kompatybilny w 100% z Cisco, 3com, HP, Huawei, Signamax, TP-Link, Nortel, Alcatel, Extreme, Foundry i in. oraz posiadają certyfikaty Rohs, CE, FDA, FC, TUV, UL. min. 12m-cy; 33. Wartość MTBF - Min. 200000 godz. W warunkach pokojowych; 34. Gwarancja - min. 12m-cy; | 1 | PLN | 4 | Router | 1. Architektura - ARM 64Bit; 2. Procesor - min. 16 core, min. 2GHz AL73400 lub równoważny; 3. Porty - min. 13 portów gigabit; min.1 podłączony bezpośrednio do procesora – port mgmt; 12 przez switchchip; 4. Sloty SFP+ - min.4 sloty 10G SFP+ z osobną pełnodupleksową linię podłączoną do switchip; 5. Moduły światłowodowe (4sztuki) - SM LC, 10km, TX1310, DDM, 10Gbps; Zakres temperatur min. -40 do +85, Długość fali TX/RX: 1310nm; Budżet mocy/zasięg portu: 9dB/0.30km; Okablowanie portu: 50/125, 62.5/125, 100/140 µm; urządzeniami, które nie posiadają blokady na producenta wkładki (np. D-Link, TP-Link, Planet, MikroTik i inni); Moduł kompatybilny w 100% z Cisco, 3com, HP, Huawei, Signamax, TP-Link, Nortel, Alcatel, Extreme, Foundry i in. oraz posiadają certyfikaty Rohs, CE, FDA, FC, TUV, UL. min. 12m-cy; 6. Sloty PCI M.2 - min. 1 z obsługą dysków min. do 8TB; 7. Zasilania - min. 2 wbudowane w obudowę routera redundantne zasilacze 100 - 240 V AC 50/60 Hz; 8. Pobór mocy - max. 75W w obciążeniu; 9. Zakres temperatur pracy - -20 do 60 stopni Celciusa; 10. Chłodzenie - Aktywne; 11. Obudowa - Umożliwiająca montaż w szafie RACK o wysokości 1U (w zestawie uchwyty do montażu w szafie); 12. Pamięć RAM - 16GB DDR4; 13. Pamięć wbudowana - 128MB Flash; 14. Wymiany - max. 450(mm)x200(mm)x45(mm); 15. Szyfrowanie - na poziomie sprzętu; 16. Certyfikaty zgodności - CE, RoHS, EAC; 17. Monitoring - Temperatura CPU; Aktualna temperatura; Temperatura PCB; Wartość Zasilania; 18. Norma IEC 60529 - min. IP20; 19. Parametr - PtMP; 20.PPPoE tunnels - nielimitowany; 21. PPTP tunnels - nielimitowany; 22. L2TP tunnels - nielimitowany; 23. OVPN tunnels - nielimitowany; 24. EoIP tunnels - nielimitowany; 25. Ilość interface VLAN - nielimitowany; 26. Reguły kolejki - nielimitowany; 27. Aktywni użytkownicy HotSpot - nielimitowany; 28. Aktywne sesje menedżera użytkowników - nielimitowany; 29. Interface łączące (bonding) - Nielimitowana ilość; 30. Funkcja - Możliwość instalacji kontenera; 31. Minimalne wyniki dla switchchip. (Wszystkie testy są wykonywane przy użyciu specjalistycznego sprzętu testowego Xena Networks i przeprowadzane zgodnie z RFC2544; Maksymalna przepustowość jest określana przy ponad 30-sekundowych próbach z tolerancją utraty pakietów na poziomie 0,1% w przypadku pakietów o rozmiarze 64, 512 i 1400 bajtów; Wyniki testów pokazują maksymalną wydajność urządzenia.) Tryb mostu: - przy 25 regułach filtrowania: 2662,50 kpps / 32333.4Mbps (1518 byte);2682.2kbps/10986.3Mbps (512 byte); 2758.9kbps/1500.8Mbps (64 byte);Routing:-przy 25 pojedynczych regułach kolejkowania:2112.2kbps/39009.0Mbps (1518 byte); 6322.6kbps/25897.4Mbps (512 byte); 6300.9kbps/3427.7Mbps (64 byte);Routing przy 25 regułach IP:3212.3kbps/39009.0Mbps (1518 byte); 3927.9kbps/16088.7Mbps (512 byte); 3901.5kbps/2122.4Mbps (64 byte)Testy wydajności w tunelach IPSec:Pojedynczy tunel: AES-128-CBC+SHA1: 179.7kbps/2012.6Mbps (1400byte); 186.4kbps/763.5M (512 byte); 182.8kbps/93.6Mbps (64 byte);256 tuneli przy AES-128-CBC + SHA256; 32. Moduły światłowodowe (4 sztuki per urządzenie)- wymagania: SM LC, 10km, TX1310, DDM, 10Gbps; Zakres temperatur min. -40 do +85 Długość fali TX/RX :1310nm;Budżet mocy/zasięg portu: 9dB/0.30km;Okablowanie portu:50/125,62.5/125,100/140 µm;urządzeniami, które nie posiadają blokady na producenta wkładki (np. D-Link, TP-Link, Planet, MikroTik i inni); Moduł kompatybilny w 100% z Cisco, 3com, HP, Huawei, Signamax, TP-Link, Nortel, Alcatel, Extreme, Foundry i in. oraz posiadają certyfikaty Rohs, CE, FDA, FC, TUV, UL. min. 12m-cy; 33. Wartość MTBF - Min. 200000 godz. W warunkach pokojowych; 34. Gwarancja - min. 12m-cy; | 1 | PLN | 4 | Router | 1. Architektura - ARM 64Bit; 2. Procesor - min. 16 core, min. 2GHz AL73400 lub równoważny; 3. Porty - min. 13 portów gigabit; min.1 podłączony bezpośrednio do procesora – port mgmt; 12 przez switchchip; 4. Sloty SFP+ - min.4 sloty 10G SFP+ z osobną pełnodupleksową linię podłączoną do switchip; 5. Moduły światłowodowe (4sztuki) - SM LC, 10km, TX1310, DDM, 10Gbps; Zakres temperatur min. -40 do +85, Długość fali TX/RX: 1310nm; Budżet mocy/zasięg portu: 9dB/0.30km; Okablowanie portu: 50/125, 62.5/125, 100/140 µm; urządzeniami, które nie posiadają blokady na producenta wkładki (np. D-Link, TP-Link, Planet, MikroTik i inni); Moduł kompatybilny w 100% z Cisco, 3com, HP, Huawei, Signamax, TP-Link, Nortel, Alcatel, Extreme, Foundry i in. oraz posiadają certyfikaty Rohs, CE, FDA, FC, TUV, UL. min. 12m-cy; 6. Sloty PCI M.2 - min. 1 z obsługą dysków min. do 8TB; 7. Zasilania - min. 2 wbudowane w obudowę routera redundantne zasilacze 100 - 240 V AC 50/60 Hz; 8. Pobór mocy - max. 75W w obciążeniu; 9. Zakres temperatur pracy - -20 do 60 stopni Celciusa; 10. Chłodzenie - Aktywne; 11. Obudowa - Umożliwiająca montaż w szafie RACK o wysokości 1U (w zestawie uchwyty do montażu w szafie); 12. Pamięć RAM - 16GB DDR4; 13. Pamięć wbudowana - 128MB Flash; 14. Wymiany - max. 450(mm)x200(mm)x45(mm); 15. Szyfrowanie - na poziomie sprzętu; 16. Certyfikaty zgodności - CE, RoHS, EAC; 17. Monitoring - Temperatura CPU; Aktualna temperatura; Temperatura PCB; Wartość Zasilania; 18. Norma IEC 60529 - min. IP20; 19. Parametr - PtMP; 20.PPPoE tunnels - nielimitowany; 21. PPTP tunnels - nielimitowany; 22. L2TP tunnels - nielimitowany; 23. OVPN tunnels - nielimitowany; 24. EoIP tunnels - nielimitowany; 25. Ilość interface VLAN - nielimitowany; 26. Reguły kolejki - nielimitowany; 27. Aktywni użytkownicy HotSpot - nielimitowany; 28. Aktywne sesje menedżera użytkowników - nielimitowany; 29. Interface łączące (bonding) - Nielimitowana ilość; 30. Funkcja - Możliwość instalacji kontenera; 31. Minimalne wyniki dla switchchip. (Wszystkie testy są wykonywane przy użyciu specjalistycznego sprzętu testowego Xena Networks i przeprowadzane zgodnie z RFC2544; Maksymalna przepustowość jest określana przy ponad 30-sekundowych próbach z tolerancją utraty pakietów na poziomie 0,1% w przypadku pakietów o rozmiarze 64, 512 i 1400 bajtów; Wyniki testów pokazują maksymalną wydajność urządzenia.) Tryb mostu: - przy 25 regułach filtrowania: 2662,50 kpps / 32333.4Mbps (1518 byte);2682.2kbps/10986.3Mbps (512 byte); 2758.9kbps/1500.8Mbps (64 byte);Routing:-przy 25 pojedynczych regułach kolejkowania:2112.2kbps/39009.0Mbps (1518 byte); 6322.6kbps/25897.4Mbps (512 byte); 6300.9kbps/3427.7Mbps (64 byte);Routing przy 25 regułach IP:3212.3kbps/39009.0Mbps (1518 byte); 3927.9kbps/16088.7Mbps (512 byte); 3901.5kbps/2122.4Mbps (64 byte)Testy wydajności w tunelach IPSec:Pojedynczy tunel: AES-128-CBC+SHA1: 179.7kbps/2012.6Mbps (1400byte); 186.4kbps/763.5M (512 byte); 182.8kbps/93.6Mbps (64 byte);256 tuneli przy AES-128-CBC + SHA256; 32. Moduły światłowodowe (4 sztuki per urządzenie)- wymagania: SM LC, 10km, TX1310, DDM, 10Gbps; Zakres temperatur min. -40 do +85 Długość fali TX/RX :1310nm;Budżet mocy/zasięg portu: 9dB/0.30km;Okablowanie portu:50/125,62.5/125,100/140 µm;urządzeniami, które nie posiadają blokady na producenta wkładki (np. D-Link, TP-Link, Planet, MikroTik i inni); Moduł kompatybilny w 100% z Cisco, 3com, HP, Huawei, Signamax, TP-Link, Nortel, Alcatel, Extreme, Foundry i in. oraz posiadają certyfikaty Rohs, CE, FDA, FC, TUV, UL. min. 12m-cy; 33. Wartość MTBF - Min. 200000 godz. W warunkach pokojowych; 34. Gwarancja - min. 12m-cy; | 1 | PLN | 4 | Router | 1. Architektura - ARM 64Bit; 2. Procesor - min. 16 core, min. 2GHz AL73400 lub równoważny; 3. Porty - min. 13 portów gigabit; min.1 podłączony bezpośrednio do procesora – port mgmt; 12 przez switchchip; 4. Sloty SFP+ - min.4 sloty 10G SFP+ z osobną pełnodupleksową linię podłączoną do switchip; 5. Moduły światłowodowe (4sztuki) - SM LC, 10km, TX1310, DDM, 10Gbps; Zakres temperatur min. -40 do +85, Długość fali TX/RX: 1310nm; Budżet mocy/zasięg portu: 9dB/0.30km; Okablowanie portu: 50/125, 62.5/125, 100/140 µm; urządzeniami, które nie posiadają blokady na producenta wkładki (np. D-Link, TP-Link, Planet, MikroTik i inni); Moduł kompatybilny w 100% z Cisco, 3com, HP, Huawei, Signamax, TP-Link, Nortel, Alcatel, Extreme, Foundry i in. oraz posiadają certyfikaty Rohs, CE, FDA, FC, TUV, UL. min. 12m-cy; 6. Sloty PCI M.2 - min. 1 z obsługą dysków min. do 8TB; 7. Zasilania - min. 2 wbudowane w obudowę routera redundantne zasilacze 100 - 240 V AC 50/60 Hz; 8. Pobór mocy - max. 75W w obciążeniu; 9. Zakres temperatur pracy - -20 do 60 stopni Celciusa; 10. Chłodzenie - Aktywne; 11. Obudowa - Umożliwiająca montaż w szafie RACK o wysokości 1U (w zestawie uchwyty do montażu w szafie); 12. Pamięć RAM - 16GB DDR4; 13. Pamięć wbudowana - 128MB Flash; 14. Wymiany - max. 450(mm)x200(mm)x45(mm); 15. Szyfrowanie - na poziomie sprzętu; 16. Certyfikaty zgodności - CE, RoHS, EAC; 17. Monitoring - Temperatura CPU; Aktualna temperatura; Temperatura PCB; Wartość Zasilania; 18. Norma IEC 60529 - min. IP20; 19. Parametr - PtMP; 20.PPPoE tunnels - nielimitowany; 21. PPTP tunnels - nielimitowany; 22. L2TP tunnels - nielimitowany; 23. OVPN tunnels - nielimitowany; 24. EoIP tunnels - nielimitowany; 25. Ilość interface VLAN - nielimitowany; 26. Reguły kolejki - nielimitowany; 27. Aktywni użytkownicy HotSpot - nielimitowany; 28. Aktywne sesje menedżera użytkowników - nielimitowany; 29. Interface łączące (bonding) - Nielimitowana ilość; 30. Funkcja - Możliwość instalacji kontenera; 31. Minimalne wyniki dla switchchip. (Wszystkie testy są wykonywane przy użyciu specjalistycznego sprzętu testowego Xena Networks i przeprowadzane zgodnie z RFC2544; Maksymalna przepustowość jest określana przy ponad 30-sekundowych próbach z tolerancją utraty pakietów na poziomie 0,1% w przypadku pakietów o rozmiarze 64, 512 i 1400 bajtów; Wyniki testów pokazują maksymalną wydajność urządzenia.) Tryb mostu: - przy 25 regułach filtrowania: 2662,50 kpps / 32333.4Mbps (1518 byte);2682.2kbps/10986.3Mbps (512 byte); 2758.9kbps/1500.8Mbps (64 byte);Routing:-przy 25 pojedynczych regułach kolejkowania:2112.2kbps/39009.0Mbps (1518 byte); 6322.6kbps/25897.4Mbps (512 byte); 6300.9kbps/3427.7Mbps (64 byte);Routing przy 25 regułach IP:3212.3kbps/39009.0Mbps (1518 byte); 3927.9kbps/16088.7Mbps (512 byte); 3901.5kbps/2122.4Mbps (64 byte)Testy wydajności w tunelach IPSec:Pojedynczy tunel: AES-128-CBC+SHA1: 179.7kbps/2012.6Mbps (1400byte); 186.4kbps/763.5M (512 byte); 182.8kbps/93.6Mbps (64 byte);256 tuneli przy AES-128-CBC + SHA256; 32. Moduły światłowodowe (4 sztuki per urządzenie)- wymagania: SM LC, 10km, TX1310, DDM, 10Gbps; Zakres temperatur min. -40 do +85 Długość fali TX/RX :1310nm;Budżet mocy/zasięg portu: 9dB/0.30km;Okablowanie portu:50/125,62.5/125,100/140 µm;urządzeniami, które nie posiadają blokady na producenta wkładki (np. D-Link, TP-Link, Planet, MikroTik i inni); Moduł kompatybilny w 100% z Cisco, 3com, HP, Huawei, Signamax, TP-Link, Nortel, Alcatel, Extreme, Foundry i in. oraz posiadają certyfikaty Rohs, CE, FDA, FC, TUV, UL. min. 12m-cy; 33. Wartość MTBF - Min. 200000 godz. W warunkach pokojowych; 34. Gwarancja - min. 12m-cy; | 1 | PLN | 4 | Router | 1. Architektura - ARM 64Bit; 2. Procesor - min. 16 core, min. 2GHz AL73400 lub równoważny; 3. Porty - min. 13 portów gigabit; min.1 podłączony bezpośrednio do procesora – port mgmt; 12 przez switchchip; 4. Sloty SFP+ - min.4 sloty 10G SFP+ z osobną pełnodupleksową linię podłączoną do switchip; 5. Moduły światłowodowe (4sztuki) - SM LC, 10km, TX1310, DDM, 10Gbps; Zakres temperatur min. -40 do +85, Długość fali TX/RX: 1310nm; Budżet mocy/zasięg portu: 9dB/0.30km; Okablowanie portu: 50/125, 62.5/125, 100/140 µm; urządzeniami, które nie posiadają blokady na producenta wkładki (np. D-Link, TP-Link, Planet, MikroTik i inni); Moduł kompatybilny w 100% z Cisco, 3com, HP, Huawei, Signamax, TP-Link, Nortel, Alcatel, Extreme, Foundry i in. oraz posiadają certyfikaty Rohs, CE, FDA, FC, TUV, UL. min. 12m-cy; 6. Sloty PCI M.2 - min. 1 z obsługą dysków min. do 8TB; 7. Zasilania - min. 2 wbudowane w obudowę routera redundantne zasilacze 100 - 240 V AC 50/60 Hz; 8. Pobór mocy - max. 75W w obciążeniu; 9. Zakres temperatur pracy - -20 do 60 stopni Celciusa; 10. Chłodzenie - Aktywne; 11. Obudowa - Umożliwiająca montaż w szafie RACK o wysokości 1U (w zestawie uchwyty do montażu w szafie); 12. Pamięć RAM - 16GB DDR4; 13. Pamięć wbudowana - 128MB Flash; 14. Wymiany - max. 450(mm)x200(mm)x45(mm); 15. Szyfrowanie - na poziomie sprzętu; 16. Certyfikaty zgodności - CE, RoHS, EAC; 17. Monitoring - Temperatura CPU; Aktualna temperatura; Temperatura PCB; Wartość Zasilania; 18. Norma IEC 60529 - min. IP20; 19. Parametr - PtMP; 20.PPPoE tunnels - nielimitowany; 21. PPTP tunnels - nielimitowany; 22. L2TP tunnels - nielimitowany; 23. OVPN tunnels - nielimitowany; 24. EoIP tunnels - nielimitowany; 25. Ilość interface VLAN - nielimitowany; 26. Reguły kolejki - nielimitowany; 27. Aktywni użytkownicy HotSpot - nielimitowany; 28. Aktywne sesje menedżera użytkowników - nielimitowany; 29. Interface łączące (bonding) - Nielimitowana ilość; 30. Funkcja - Możliwość instalacji kontenera; 31. Minimalne wyniki dla switchchip. (Wszystkie testy są wykonywane przy użyciu specjalistycznego sprzętu testowego Xena Networks i przeprowadzane zgodnie z RFC2544; Maksymalna przepustowość jest określana przy ponad 30-sekundowych próbach z tolerancją utraty pakietów na poziomie 0,1% w przypadku pakietów o rozmiarze 64, 512 i 1400 bajtów; Wyniki testów pokazują maksymalną wydajność urządzenia.) Tryb mostu: - przy 25 regułach filtrowania: 2662,50 kpps / 32333.4Mbps (1518 byte);2682.2kbps/10986.3Mbps (512 byte); 2758.9kbps/1500.8Mbps (64 byte);Routing:-przy 25 pojedynczych regułach kolejkowania:2112.2kbps/39009.0Mbps (1518 byte); 6322.6kbps/25897.4Mbps (512 byte); 6300.9kbps/3427.7Mbps (64 byte);Routing przy 25 regułach IP:3212.3kbps/39009.0Mbps (1518 byte); 3927.9kbps/16088.7Mbps (512 byte); 3901.5kbps/2122.4Mbps (64 byte)Testy wydajności w tunelach IPSec:Pojedynczy tunel: AES-128-CBC+SHA1: 179.7kbps/2012.6Mbps (1400byte); 186.4kbps/763.5M (512 byte); 182.8kbps/93.6Mbps (64 byte);256 tuneli przy AES-128-CBC + SHA256; 32. Moduły światłowodowe (4 sztuki per urządzenie)- wymagania: SM LC, 10km, TX1310, DDM, 10Gbps; Zakres temperatur min. -40 do +85 Długość fali TX/RX :1310nm;Budżet mocy/zasięg portu: 9dB/0.30km;Okablowanie portu:50/125,62.5/125,100/140 µm;urządzeniami, które nie posiadają blokady na producenta wkładki (np. D-Link, TP-Link, Planet, MikroTik i inni); Moduł kompatybilny w 100% z Cisco, 3com, HP, Huawei, Signamax, TP-Link, Nortel, Alcatel, Extreme, Foundry i in. oraz posiadają certyfikaty Rohs, CE, FDA, FC, TUV, UL. min. 12m-cy; 33. Wartość MTBF - Min. 200000 godz. W warunkach pokojowych; 34. Gwarancja - min. 12m-cy; | 1 | PLN | 4 | Router | 1. Architektura - ARM 64Bit; 2. Procesor - min. 16 core, min. 2GHz AL73400 lub równoważny; 3. Porty - min. 13 portów gigabit; min.1 podłączony bezpośrednio do procesora – port mgmt; 12 przez switchchip; 4. Sloty SFP+ - min.4 sloty 10G SFP+ z osobną pełnodupleksową linię podłączoną do switchip; 5. Moduły światłowodowe (4sztuki) - SM LC, 10km, TX1310, DDM, 10Gbps; Zakres temperatur min. -40 do +85, Długość fali TX/RX: 1310nm; Budżet mocy/zasięg portu: 9dB/0.30km; Okablowanie portu: 50/125, 62.5/125, 100/140 µm; urządzeniami, które nie posiadają blokady na producenta wkładki (np. D-Link, TP-Link, Planet, MikroTik i inni); Moduł kompatybilny w 100% z Cisco, 3com, HP, Huawei, Signamax, TP-Link, Nortel, Alcatel, Extreme, Foundry i in. oraz posiadają certyfikaty Rohs, CE, FDA, FC, TUV, UL. min. 12m-cy; 6. Sloty PCI M.2 - min. 1 z obsługą dysków min. do 8TB; 7. Zasilania - min. 2 wbudowane w obudowę routera redundantne zasilacze 100 - 240 V AC 50/60 Hz; 8. Pobór mocy - max. 75W w obciążeniu; 9. Zakres temperatur pracy - -20 do 60 stopni Celciusa; 10. Chłodzenie - Aktywne; 11. Obudowa - Umożliwiająca montaż w szafie RACK o wysokości 1U (w zestawie uchwyty do montażu w szafie); 12. Pamięć RAM - 16GB DDR4; 13. Pamięć wbudowana - 128MB Flash; 14. Wymiany - max. 450(mm)x200(mm)x45(mm); 15. Szyfrowanie - na poziomie sprzętu; 16. Certyfikaty zgodności - CE, RoHS, EAC; 17. Monitoring - Temperatura CPU; Aktualna temperatura; Temperatura PCB; Wartość Zasilania; 18. Norma IEC 60529 - min. IP20; 19. Parametr - PtMP; 20.PPPoE tunnels - nielimitowany; 21. PPTP tunnels - nielimitowany; 22. L2TP tunnels - nielimitowany; 23. OVPN tunnels - nielimitowany; 24. EoIP tunnels - nielimitowany; 25. Ilość interface VLAN - nielimitowany; 26. Reguły kolejki - nielimitowany; 27. Aktywni użytkownicy HotSpot - nielimitowany; 28. Aktywne sesje menedżera użytkowników - nielimitowany; 29. Interface łączące (bonding) - Nielimitowana ilość; 30. Funkcja - Możliwość instalacji kontenera; 31. Minimalne wyniki dla switchchip. (Wszystkie testy są wykonywane przy użyciu specjalistycznego sprzętu testowego Xena Networks i przeprowadzane zgodnie z RFC2544; Maksymalna przepustowość jest określana przy ponad 30-sekundowych próbach z tolerancją utraty pakietów na poziomie 0,1% w przypadku pakietów o rozmiarze 64, 512 i 1400 bajtów; Wyniki testów pokazują maksymalną wydajność urządzenia.) Tryb mostu: - przy 25 regułach filtrowania: 2662,50 kpps / 32333.4Mbps (1518 byte);2682.2kbps/10986.3Mbps (512 byte); 2758.9kbps/1500.8Mbps (64 byte);Routing:-przy 25 pojedynczych regułach kolejkowania:2112.2kbps/39009.0Mbps (1518 byte); 6322.6kbps/25897.4Mbps (512 byte); 6300.9kbps/3427.7Mbps (64 byte);Routing przy 25 regułach IP:3212.3kbps/39009.0Mbps (1518 byte); 3927.9kbps/16088.7Mbps (512 byte); 3901.5kbps/2122.4Mbps (64 byte)Testy wydajności w tunelach IPSec:Pojedynczy tunel: AES-128-CBC+SHA1: 179.7kbps/2012.6Mbps (1400byte); 186.4kbps/763.5M (512 byte); 182.8kbps/93.6Mbps (64 byte);256 tuneli przy AES-128-CBC + SHA256; 32. Moduły światłowodowe (4 sztuki per urządzenie)- wymagania: SM LC, 10km, TX1310, DDM, 10Gbps; Zakres temperatur min. -40 do +85 Długość fali TX/RX :1310nm;Budżet mocy/zasięg portu: 9dB/0.30km;Okablowanie portu:50/125,62.5/125,100/140 µm;urządzeniami, które nie posiadają blokady na producenta wkładki (np. D-Link, TP-Link, Planet, MikroTik i inni); Moduł kompatybilny w 100% z Cisco, 3com, HP, Huawei, Signamax, TP-Link, Nortel, Alcatel, Extreme, Foundry i in. oraz posiadają certyfikaty Rohs, CE, FDA, FC, TUV, UL. min. 12m-cy; 33. Wartość MTBF - Min. 200000 godz. W warunkach pokojowych; 34. Gwarancja - min. 12m-cy; | 1 | PLN | 4 | Router | 1. Architektura - ARM 64Bit; 2. Procesor - min. 16 core, min. 2GHz AL73400 lub równoważny; 3. Porty - min. 13 portów gigabit; min.1 podłączony bezpośrednio do procesora – port mgmt; 12 przez switchchip; 4. Sloty SFP+ - min.4 sloty 10G SFP+ z osobną pełnodupleksową linię podłączoną do switchip; 5. Moduły światłowodowe (4sztuki) - SM LC, 10km, TX1310, DDM, 10Gbps; Zakres temperatur min. -40 do +85, Długość fali TX/RX: 1310nm; Budżet mocy/zasięg portu: 9dB/0.30km; Okablowanie portu: 50/125, 62.5/125, 100/140 µm; urządzeniami, które nie posiadają blokady na producenta wkładki (np. D-Link, TP-Link, Planet, MikroTik i inni); Moduł kompatybilny w 100% z Cisco, 3com, HP, Huawei, Signamax, TP-Link, Nortel, Alcatel, Extreme, Foundry i in. oraz posiadają certyfikaty Rohs, CE, FDA, FC, TUV, UL. min. 12m-cy; 6. Sloty PCI M.2 - min. 1 z obsługą dysków min. do 8TB; 7. Zasilania - min. 2 wbudowane w obudowę routera redundantne zasilacze 100 - 240 V AC 50/60 Hz; 8. Pobór mocy - max. 75W w obciążeniu; 9. Zakres temperatur pracy - -20 do 60 stopni Celciusa; 10. Chłodzenie - Aktywne; 11. Obudowa - Umożliwiająca montaż w szafie RACK o wysokości 1U (w zestawie uchwyty do montażu w szafie); 12. Pamięć RAM - 16GB DDR4; 13. Pamięć wbudowana - 128MB Flash; 14. Wymiany - max. 450(mm)x200(mm)x45(mm); 15. Szyfrowanie - na poziomie sprzętu; 16. Certyfikaty zgodności - CE, RoHS, EAC; 17. Monitoring - Temperatura CPU; Aktualna temperatura; Temperatura PCB; Wartość Zasilania; 18. Norma IEC 60529 - min. IP20; 19. Parametr - PtMP; 20.PPPoE tunnels - nielimitowany; 21. PPTP tunnels - nielimitowany; 22. L2TP tunnels - nielimitowany; 23. OVPN tunnels - nielimitowany; 24. EoIP tunnels - nielimitowany; 25. Ilość interface VLAN - nielimitowany; 26. Reguły kolejki - nielimitowany; 27. Aktywni użytkownicy HotSpot - nielimitowany; 28. Aktywne sesje menedżera użytkowników - nielimitowany; 29. Interface łączące (bonding) - Nielimitowana ilość; 30. Funkcja - Możliwość instalacji kontenera; 31. Minimalne wyniki dla switchchip. (Wszystkie testy są wykonywane przy użyciu specjalistycznego sprzętu testowego Xena Networks i przeprowadzane zgodnie z RFC2544; Maksymalna przepustowość jest określana przy ponad 30-sekundowych próbach z tolerancją utraty pakietów na poziomie 0,1% w przypadku pakietów o rozmiarze 64, 512 i 1400 bajtów; Wyniki testów pokazują maksymalną wydajność urządzenia.) Tryb mostu: - przy 25 regułach filtrowania: 2662,50 kpps / 32333.4Mbps (1518 byte);2682.2kbps/10986.3Mbps (512 byte); 2758.9kbps/1500.8Mbps (64 byte);Routing:-przy 25 pojedynczych regułach kolejkowania:2112.2kbps/39009.0Mbps (1518 byte); 6322.6kbps/25897.4Mbps (512 byte); 6300.9kbps/3427.7Mbps (64 byte);Routing przy 25 regułach IP:3212.3kbps/39009.0Mbps (1518 byte); 3927.9kbps/16088.7Mbps (512 byte); 3901.5kbps/2122.4Mbps (64 byte)Testy wydajności w tunelach IPSec:Pojedynczy tunel: AES-128-CBC+SHA1: 179.7kbps/2012.6Mbps (1400byte); 186.4kbps/763.5M (512 byte); 182.8kbps/93.6Mbps (64 byte);256 tuneli przy AES-128-CBC + SHA256; 32. Moduły światłowodowe (4 sztuki per urządzenie)- wymagania: SM LC, 10km, TX1310, DDM, 10Gbps; Zakres temperatur min. -40 do +85 Długość fali TX/RX :1310nm;Budżet mocy/zasięg portu: 9dB/0.30km;Okablowanie portu:50/125,62.5/125,100/140 µm;urządzeniami, które nie posiadają blokady na producenta wkładki (np. D-Link, TP-Link, Planet, MikroTik i inni); Moduł kompatybilny w 100% z Cisco, 3com, HP, Huawei, Signamax, TP-Link, Nortel, Alcatel, Extreme, Foundry i in. oraz posiadają certyfikaty Rohs, CE, FDA, FC, TUV, UL. min. 12m-cy; 33. Wartość MTBF - Min. 200000 godz. W warunkach pokojowych; 34. Gwarancja - min. 12m-cy; | 1 | PLN | 4 | Router | 1. Architektura - ARM 64Bit; 2. Procesor - min. 16 core, min. 2GHz AL73400 lub równoważny; 3. Porty - min. 13 portów gigabit; min.1 podłączony bezpośrednio do procesora – port mgmt; 12 przez switchchip; 4. Sloty SFP+ - min.4 sloty 10G SFP+ z osobną pełnodupleksową linię podłączoną do switchip; 5. Moduły światłowodowe (4sztuki) - SM LC, 10km, TX1310, DDM, 10Gbps; Zakres temperatur min. -40 do +85, Długość fali TX/RX: 1310nm; Budżet mocy/zasięg portu: 9dB/0.30km; Okablowanie portu: 50/125, 62.5/125, 100/140 µm; urządzeniami, które nie posiadają blokady na producenta wkładki (np. D-Link, TP-Link, Planet, MikroTik i inni); Moduł kompatybilny w 100% z Cisco, 3com, HP, Huawei, Signamax, TP-Link, Nortel, Alcatel, Extreme, Foundry i in. oraz posiadają certyfikaty Rohs, CE, FDA, FC, TUV, UL. min. 12m-cy; 6. Sloty PCI M.2 - min. 1 z obsługą dysków min. do 8TB; 7. Zasilania - min. 2 wbudowane w obudowę routera redundantne zasilacze 100 - 240 V AC 50/60 Hz; 8. Pobór mocy - max. 75W w obciążeniu; 9. Zakres temperatur pracy - -20 do 60 stopni Celciusa; 10. Chłodzenie - Aktywne; 11. Obudowa - Umożliwiająca montaż w szafie RACK o wysokości 1U (w zestawie uchwyty do montażu w szafie); 12. Pamięć RAM - 16GB DDR4; 13. Pamięć wbudowana - 128MB Flash; 14. Wymiany - max. 450(mm)x200(mm)x45(mm); 15. Szyfrowanie - na poziomie sprzętu; 16. Certyfikaty zgodności - CE, RoHS, EAC; 17. Monitoring - Temperatura CPU; Aktualna temperatura; Temperatura PCB; Wartość Zasilania; 18. Norma IEC 60529 - min. IP20; 19. Parametr - PtMP; 20.PPPoE tunnels - nielimitowany; 21. PPTP tunnels - nielimitowany; 22. L2TP tunnels - nielimitowany; 23. OVPN tunnels - nielimitowany; 24. EoIP tunnels - nielimitowany; 25. Ilość interface VLAN - nielimitowany; 26. Reguły kolejki - nielimitowany; 27. Aktywni użytkownicy HotSpot - nielimitowany; 28. Aktywne sesje menedżera użytkowników - nielimitowany; 29. Interface łączące (bonding) - Nielimitowana ilość; 30. Funkcja - Możliwość instalacji kontenera; 31. Minimalne wyniki dla switchchip. (Wszystkie testy są wykonywane przy użyciu specjalistycznego sprzętu testowego Xena Networks i przeprowadzane zgodnie z RFC2544; Maksymalna przepustowość jest określana przy ponad 30-sekundowych próbach z tolerancją utraty pakietów na poziomie 0,1% w przypadku pakietów o rozmiarze 64, 512 i 1400 bajtów; Wyniki testów pokazują maksymalną wydajność urządzenia.) Tryb mostu: - przy 25 regułach filtrowania: 2662,50 kpps / 32333.4Mbps (1518 byte);2682.2kbps/10986.3Mbps (512 byte); 2758.9kbps/1500.8Mbps (64 byte);Routing:-przy 25 pojedynczych regułach kolejkowania:2112.2kbps/39009.0Mbps (1518 byte); 6322.6kbps/25897.4Mbps (512 byte); 6300.9kbps/3427.7Mbps (64 byte);Routing przy 25 regułach IP:3212.3kbps/39009.0Mbps (1518 byte); 3927.9kbps/16088.7Mbps (512 byte); 3901.5kbps/2122.4Mbps (64 byte)Testy wydajności w tunelach IPSec:Pojedynczy tunel: AES-128-CBC+SHA1: 179.7kbps/2012.6Mbps (1400byte); 186.4kbps/763.5M (512 byte); 182.8kbps/93.6Mbps (64 byte);256 tuneli przy AES-128-CBC + SHA256; 32. Moduły światłowodowe (4 sztuki per urządzenie)- wymagania: SM LC, 10km, TX1310, DDM, 10Gbps; Zakres temperatur min. -40 do +85 Długość fali TX/RX :1310nm;Budżet mocy/zasięg portu: 9dB/0.30km;Okablowanie portu:50/125,62.5/125,100/140 µm;urządzeniami, które nie posiadają blokady na producenta wkładki (np. D-Link, TP-Link, Planet, MikroTik i inni); Moduł kompatybilny w 100% z Cisco, 3com, HP, Huawei, Signamax, TP-Link, Nortel, Alcatel, Extreme, Foundry i in. oraz posiadają certyfikaty Rohs, CE, FDA, FC, TUV, UL. min. 12m-cy; 33. Wartość MTBF - Min. 200000 godz. W warunkach pokojowych; 34. Gwarancja - min. 12m-cy; | 1 | PLN | 4 | Router | 1. Architektura - ARM 64Bit; 2. Procesor - min. 16 core, min. 2GHz AL73400 lub równoważny; 3. Porty - min. 13 portów gigabit; min.1 podłączony bezpośrednio do procesora – port mgmt; 12 przez switchchip; 4. Sloty SFP+ - min.4 sloty 10G SFP+ z osobną pełnodupleksową linię podłączoną do switchip; 5. Moduły światłowodowe (4sztuki) - SM LC, 10km, TX1310, DDM, 10Gbps; Zakres temperatur min. -40 do +85, Długość fali TX/RX: 1310nm; Budżet mocy/zasięg portu: 9dB/0.30km; Okablowanie portu: 50/125, 62.5/125, 100/140 µm; urządzeniami, które nie posiadają blokady na producenta wkładki (np. D-Link, TP-Link, Planet, MikroTik i inni); Moduł kompatybilny w 100% z Cisco, 3com, HP, Huawei, Signamax, TP-Link, Nortel, Alcatel, Extreme, Foundry i in. oraz posiadają certyfikaty Rohs, CE, FDA, FC, TUV, UL. min. 12m-cy; 6. Sloty PCI M.2 - min. 1 z obsługą dysków min. do 8TB; 7. Zasilania - min. 2 wbudowane w obudowę routera redundantne zasilacze 100 - 240 V AC 50/60 Hz; 8. Pobór mocy - max. 75W w obciążeniu; 9. Zakres temperatur pracy - -20 do 60 stopni Celciusa; 10. Chłodzenie - Aktywne; 11. Obudowa - Umożliwiająca montaż w szafie RACK o wysokości 1U (w zestawie uchwyty do montażu w szafie); 12. Pamięć RAM - 16GB DDR4; 13. Pamięć wbudowana - 128MB Flash; 14. Wymiany - max. 450(mm)x200(mm)x45(mm); 15. Szyfrowanie - na poziomie sprzętu; 16. Certyfikaty zgodności - CE, RoHS, EAC; 17. Monitoring - Temperatura CPU; Aktualna temperatura; Temperatura PCB; Wartość Zasilania; 18. Norma IEC 60529 - min. IP20; 19. Parametr - PtMP; 20.PPPoE tunnels - nielimitowany; 21. PPTP tunnels - nielimitowany; 22. L2TP tunnels - nielimitowany; 23. OVPN tunnels - nielimitowany; 24. EoIP tunnels - nielimitowany; 25. Ilość interface VLAN - nielimitowany; 26. Reguły kolejki - nielimitowany; 27. Aktywni użytkownicy HotSpot - nielimitowany; 28. Aktywne sesje menedżera użytkowników - nielimitowany; 29. Interface łączące (bonding) - Nielimitowana ilość; 30. Funkcja - Możliwość instalacji kontenera; 31. Minimalne wyniki dla switchchip. (Wszystkie testy są wykonywane przy użyciu specjalistycznego sprzętu testowego Xena Networks i przeprowadzane zgodnie z RFC2544; Maksymalna przepustowość jest określana przy ponad 30-sekundowych próbach z tolerancją utraty pakietów na poziomie 0,1% w przypadku pakietów o rozmiarze 64, 512 i 1400 bajtów; Wyniki testów pokazują maksymalną wydajność urządzenia.) Tryb mostu: - przy 25 regułach filtrowania: 2662,50 kpps / 32333.4Mbps (1518 byte);2682.2kbps/10986.3Mbps (512 byte); 2758.9kbps/1500.8Mbps (64 byte);Routing:-przy 25 pojedynczych regułach kolejkowania:2112.2kbps/39009.0Mbps (1518 byte); 6322.6kbps/25897.4Mbps (512 byte); 6300.9kbps/3427.7Mbps (64 byte);Routing przy 25 regułach IP:3212.3kbps/39009.0Mbps (1518 byte); 3927.9kbps/16088.7Mbps (512 byte); 3901.5kbps/2122.4Mbps (64 byte)Testy wydajności w tunelach IPSec:Pojedynczy tunel: AES-128-CBC+SHA1: 179.7kbps/2012.6Mbps (1400byte); 186.4kbps/763.5M (512 byte); 182.8kbps/93.6Mbps (64 byte);256 tuneli przy AES-128-CBC + SHA256; 32. Moduły światłowodowe (4 sztuki per urządzenie)- wymagania: SM LC, 10km, TX1310, DDM, 10Gbps; Zakres temperatur min. -40 do +85 Długość fali TX/RX :1310nm;Budżet mocy/zasięg portu: 9dB/0.30km;Okablowanie portu:50/125,62.5/125,100/140 µm;urządzeniami, które nie posiadają blokady na producenta wkładki (np. D-Link, TP-Link, Planet, MikroTik i inni); Moduł kompatybilny w 100% z Cisco, 3com, HP, Huawei, Signamax, TP-Link, Nortel, Alcatel, Extreme, Foundry i in. oraz posiadają certyfikaty Rohs, CE, FDA, FC, TUV, UL. min. 12m-cy; 33. Wartość MTBF - Min. 200000 godz. W warunkach pokojowych; 34. Gwarancja - min. 12m-cy; | 1 | PLN | 4 | Router | 1. Architektura - ARM 64Bit; 2. Procesor - min. 16 core, min. 2GHz AL73400 lub równoważny; 3. Porty - min. 13 portów gigabit; min.1 podłączony bezpośrednio do procesora – port mgmt; 12 przez switchchip; 4. Sloty SFP+ - min.4 sloty 10G SFP+ z osobną pełnodupleksową linię podłączoną do switchip; 5. Moduły światłowodowe (4sztuki) - SM LC, 10km, TX1310, DDM, 10Gbps; Zakres temperatur min. -40 do +85, Długość fali TX/RX: 1310nm; Budżet mocy/zasięg portu: 9dB/0.30km; Okablowanie portu: 50/125, 62.5/125, 100/140 µm; urządzeniami, które nie posiadają blokady na producenta wkładki (np. D-Link, TP-Link, Planet, MikroTik i inni); Moduł kompatybilny w 100% z Cisco, 3com, HP, Huawei, Signamax, TP-Link, Nortel, Alcatel, Extreme, Foundry i in. oraz posiadają certyfikaty Rohs, CE, FDA, FC, TUV, UL. min. 12m-cy; 6. Sloty PCI M.2 - min. 1 z obsługą dysków min. do 8TB; 7. Zasilania - min. 2 wbudowane w obudowę routera redundantne zasilacze 100 - 240 V AC 50/60 Hz; 8. Pobór mocy - max. 75W w obciążeniu; 9. Zakres temperatur pracy - -20 do 60 stopni Celciusa; 10. Chłodzenie - Aktywne; 11. Obudowa - Umożliwiająca montaż w szafie RACK o wysokości 1U (w zestawie uchwyty do montażu w szafie); 12. Pamięć RAM - 16GB DDR4; 13. Pamięć wbudowana - 128MB Flash; 14. Wymiany - max. 450(mm)x200(mm)x45(mm); 15. Szyfrowanie - na poziomie sprzętu; 16. Certyfikaty zgodności - CE, RoHS, EAC; 17. Monitoring - Temperatura CPU; Aktualna temperatura; Temperatura PCB; Wartość Zasilania; 18. Norma IEC 60529 - min. IP20; 19. Parametr - PtMP; 20.PPPoE tunnels - nielimitowany; 21. PPTP tunnels - nielimitowany; 22. L2TP tunnels - nielimitowany; 23. OVPN tunnels - nielimitowany; 24. EoIP tunnels - nielimitowany; 25. Ilość interface VLAN - nielimitowany; 26. Reguły kolejki - nielimitowany; 27. Aktywni użytkownicy HotSpot - nielimitowany; 28. Aktywne sesje menedżera użytkowników - nielimitowany; 29. Interface łączące (bonding) - Nielimitowana ilość; 30. Funkcja - Możliwość instalacji kontenera; 31. Minimalne wyniki dla switchchip. (Wszystkie testy są wykonywane przy użyciu specjalistycznego sprzętu testowego Xena Networks i przeprowadzane zgodnie z RFC2544; Maksymalna przepustowość jest określana przy ponad 30-sekundowych próbach z tolerancją utraty pakietów na poziomie 0,1% w przypadku pakietów o rozmiarze 64, 512 i 1400 bajtów; Wyniki testów pokazują maksymalną wydajność urządzenia.) Tryb mostu: - przy 25 regułach filtrowania: 2662,50 kpps / 32333.4Mbps (1518 byte);2682.2kbps/10986.3Mbps (512 byte); 2758.9kbps/1500.8Mbps (64 byte);Routing:-przy 25 pojedynczych regułach kolejkowania:2112.2kbps/39009.0Mbps (1518 byte); 6322.6kbps/25897.4Mbps (512 byte); 6300.9kbps/3427.7Mbps (64 byte);Routing przy 25 regułach IP:3212.3kbps/39009.0Mbps (1518 byte); 3927.9kbps/16088.7Mbps (512 byte); 3901.5kbps/2122.4Mbps (64 byte)Testy wydajności w tunelach IPSec:Pojedynczy tunel: AES-128-CBC+SHA1: 179.7kbps/2012.6Mbps (1400byte); 186.4kbps/763.5M (512 byte); 182.8kbps/93.6Mbps (64 byte);256 tuneli przy AES-128-CBC + SHA256; 32. Moduły światłowodowe (4 sztuki per urządzenie)- wymagania: SM LC, 10km, TX1310, DDM, 10Gbps; Zakres temperatur min. -40 do +85 Długość fali TX/RX :1310nm;Budżet mocy/zasięg portu: 9dB/0.30km;Okablowanie portu:50/125,62.5/125,100/140 µm;urządzeniami, które nie posiadają blokady na producenta wkładki (np. D-Link, TP-Link, Planet, MikroTik i inni); Moduł kompatybilny w 100% z Cisco, 3com, HP, Huawei, Signamax, TP-Link, Nortel, Alcatel, Extreme, Foundry i in. oraz posiadają certyfikaty Rohs, CE, FDA, FC, TUV, UL. min. 12m-cy; 33. Wartość MTBF - Min. 200000 godz. W warunkach pokojowych; 34. Gwarancja - min. 12m-cy; | 1 | PLN | 4 | Router | 1. Architektura - ARM 64Bit; 2. Procesor - min. 16 core, min. 2GHz AL73400 lub równoważny; 3. Porty - min. 13 portów gigabit; min.1 podłączony bezpośrednio do procesora – port mgmt; 12 przez switchchip; 4. Sloty SFP+ - min.4 sloty 10G SFP+ z osobną pełnodupleksową linię podłączoną do switchip; 5. Moduły światłowodowe (4sztuki) - SM LC, 10km, TX1310, DDM, 10Gbps; Zakres temperatur min. -40 do +85, Długość fali TX/RX: 1310nm; Budżet mocy/zasięg portu: 9dB/0.30km; Okablowanie portu: 50/125, 62.5/125, 100/140 µm; urządzeniami, które nie posiadają blokady na producenta wkładki (np. D-Link, TP-Link, Planet, MikroTik i inni); Moduł kompatybilny w 100% z Cisco, 3com, HP, Huawei, Signamax, TP-Link, Nortel, Alcatel, Extreme, Foundry i in. oraz posiadają certyfikaty Rohs, CE, FDA, FC, TUV, UL. min. 12m-cy; 6. Sloty PCI M.2 - min. 1 z obsługą dysków min. do 8TB; 7. Zasilania - min. 2 wbudowane w obudowę routera redundantne zasilacze 100 - 240 V AC 50/60 Hz; 8. Pobór mocy - max. 75W w obciążeniu; 9. Zakres temperatur pracy - -20 do 60 stopni Celciusa; 10. Chłodzenie - Aktywne; 11. Obudowa - Umożliwiająca montaż w szafie RACK o wysokości 1U (w zestawie uchwyty do montażu w szafie); 12. Pamięć RAM - 16GB DDR4; 13. Pamięć wbudowana - 128MB Flash; 14. Wymiany - max. 450(mm)x200(mm)x45(mm); 15. Szyfrowanie - na poziomie sprzętu; 16. Certyfikaty zgodności - CE, RoHS, EAC; 17. Monitoring - Temperatura CPU; Aktualna temperatura; Temperatura PCB; Wartość Zasilania; 18. Norma IEC 60529 - min. IP20; 19. Parametr - PtMP; 20.PPPoE tunnels - nielimitowany; 21. PPTP tunnels - nielimitowany; 22. L2TP tunnels - nielimitowany; 23. OVPN tunnels - nielimitowany; 24. EoIP tunnels - nielimitowany; 25. Ilość interface VLAN - nielimitowany; 26. Reguły kolejki - nielimitowany; 27. Aktywni użytkownicy HotSpot - nielimitowany; 28. Aktywne sesje menedżera użytkowników - nielimitowany; 29. Interface łączące (bonding) - Nielimitowana ilość; 30. Funkcja - Możliwość instalacji kontenera; 31. Minimalne wyniki dla switchchip. (Wszystkie testy są wykonywane przy użyciu specjalistycznego sprzętu testowego Xena Networks i przeprowadzane zgodnie z RFC2544; Maksymalna przepustowość jest określana przy ponad 30-sekundowych próbach z tolerancją utraty pakietów na poziomie 0,1% w przypadku pakietów o rozmiarze 64, 512 i 1400 bajtów; Wyniki testów pokazują maksymalną wydajność urządzenia.) Tryb mostu: - przy 25 regułach filtrowania: 2662,50 kpps / 32333.4Mbps (1518 byte);2682.2kbps/10986.3Mbps (512 byte); 2758.9kbps/1500.8Mbps (64 byte);Routing:-przy 25 pojedynczych regułach kolejkowania:2112.2kbps/39009.0Mbps (1518 byte); 6322.6kbps/25897.4Mbps (512 byte); 6300.9kbps/3427.7Mbps (64 byte);Routing przy 25 regułach IP:3212.3kbps/39009.0Mbps (1518 byte); 3927.9kbps/16088.7Mbps (512 byte); 3901.5kbps/2122.4Mbps (64 byte)Testy wydajności w tunelach IPSec:Pojedynczy tunel: AES-128-CBC+SHA1: 179.7kbps/2012.6Mbps (1400byte); 186.4kbps/763.5M (512 byte); 182.8kbps/93.6Mbps (64 byte);256 tuneli przy AES-128-CBC + SHA256; 32. Moduły światłowodowe (4 sztuki per urządzenie)- wymagania: SM LC, 10km, TX1310, DDM, 10Gbps; Zakres temperatur min. -40 do +85 Długość fali TX/RX :1310nm;Budżet mocy/zasięg portu: 9dB/0.30km;Okablowanie portu:50/125,62.5/125,100/140 µm;urządzeniami, które nie posiadają blokady na producenta wkładki (np. D-Link, TP-Link, Planet, MikroTik i inni); Moduł kompatybilny w 100% z Cisco, 3com, HP, Huawei, Signamax, TP-Link, Nortel, Alcatel, Extreme, Foundry i in. oraz posiadają certyfikaty Rohs, CE, FDA, FC, TUV, UL. min. 12m-cy; 33. Wartość MTBF - Min. 200000 godz. W warunkach pokojowych; 34. Gwarancja - min. 12m-cy; | 1 | PLN | 4 | Router | 1. Architektura - ARM 64Bit; 2. Procesor - min. 16 core, min. 2GHz AL73400 lub równoważny; 3. Porty - min. 13 portów gigabit; min.1 podłączony bezpośrednio do procesora – port mgmt; 12 przez switchchip; 4. Sloty SFP+ - min.4 sloty 10G SFP+ z osobną pełnodupleksową linię podłączoną do switchip; 5. Moduły światłowodowe (4sztuki) - SM LC, 10km, TX1310, DDM, 10Gbps; Zakres temperatur min. -40 do +85, Długość fali TX/RX: 1310nm; Budżet mocy/zasięg portu: 9dB/0.30km; Okablowanie portu: 50/125, 62.5/125, 100/140 µm; urządzeniami, które nie posiadają blokady na producenta wkładki (np. D-Link, TP-Link, Planet, MikroTik i inni); Moduł kompatybilny w 100% z Cisco, 3com, HP, Huawei, Signamax, TP-Link, Nortel, Alcatel, Extreme, Foundry i in. oraz posiadają certyfikaty Rohs, CE, FDA, FC, TUV, UL. min. 12m-cy; 6. Sloty PCI M.2 - min. 1 z obsługą dysków min. do 8TB; 7. Zasilania - min. 2 wbudowane w obudowę routera redundantne zasilacze 100 - 240 V AC 50/60 Hz; 8. Pobór mocy - max. 75W w obciążeniu; 9. Zakres temperatur pracy - -20 do 60 stopni Celciusa; 10. Chłodzenie - Aktywne; 11. Obudowa - Umożliwiająca montaż w szafie RACK o wysokości 1U (w zestawie uchwyty do montażu w szafie); 12. Pamięć RAM - 16GB DDR4; 13. Pamięć wbudowana - 128MB Flash; 14. Wymiany - max. 450(mm)x200(mm)x45(mm); 15. Szyfrowanie - na poziomie sprzętu; 16. Certyfikaty zgodności - CE, RoHS, EAC; 17. Monitoring - Temperatura CPU; Aktualna temperatura; Temperatura PCB; Wartość Zasilania; 18. Norma IEC 60529 - min. IP20; 19. Parametr - PtMP; 20.PPPoE tunnels - nielimitowany; 21. PPTP tunnels - nielimitowany; 22. L2TP tunnels - nielimitowany; 23. OVPN tunnels - nielimitowany; 24. EoIP tunnels - nielimitowany; 25. Ilość interface VLAN - nielimitowany; 26. Reguły kolejki - nielimitowany; 27. Aktywni użytkownicy HotSpot - nielimitowany; 28. Aktywne sesje menedżera użytkowników - nielimitowany; 29. Interface łączące (bonding) - Nielimitowana ilość; 30. Funkcja - Możliwość instalacji kontenera; 31. Minimalne wyniki dla switchchip. (Wszystkie testy są wykonywane przy użyciu specjalistycznego sprzętu testowego Xena Networks i przeprowadzane zgodnie z RFC2544; Maksymalna przepustowość jest określana przy ponad 30-sekundowych próbach z tolerancją utraty pakietów na poziomie 0,1% w przypadku pakietów o rozmiarze 64, 512 i 1400 bajtów; Wyniki testów pokazują maksymalną wydajność urządzenia.) Tryb mostu: - przy 25 regułach filtrowania: 2662,50 kpps / 32333.4Mbps (1518 byte);2682.2kbps/10986.3Mbps (512 byte); 2758.9kbps/1500.8Mbps (64 byte);Routing:-przy 25 pojedynczych regułach kolejkowania:2112.2kbps/39009.0Mbps (1518 byte); 6322.6kbps/25897.4Mbps (512 byte); 6300.9kbps/3427.7Mbps (64 byte);Routing przy 25 regułach IP:3212.3kbps/39009.0Mbps (1518 byte); 3927.9kbps/16088.7Mbps (512 byte); 3901.5kbps/2122.4Mbps (64 byte)Testy wydajności w tunelach IPSec:Pojedynczy tunel: AES-128-CBC+SHA1: 179.7kbps/2012.6Mbps (1400byte); 186.4kbps/763.5M (512 byte); 182.8kbps/93.6Mbps (64 byte);256 tuneli przy AES-128-CBC + SHA256; 32. Moduły światłowodowe (4 sztuki per urządzenie)- wymagania: SM LC, 10km, TX1310, DDM, 10Gbps; Zakres temperatur min. -40 do +85 Długość fali TX/RX :1310nm;Budżet mocy/zasięg portu: 9dB/0.30km;Okablowanie portu:50/125,62.5/125,100/140 µm;urządzeniami, które nie posiadają blokady na producenta wkładki (np. D-Link, TP-Link, Planet, MikroTik i inni); Moduł kompatybilny w 100% z Cisco, 3com, HP, Huawei, Signamax, TP-Link, Nortel, Alcatel, Extreme, Foundry i in. oraz posiadają certyfikaty Rohs, CE, FDA, FC, TUV, UL. min. 12m-cy; 33. Wartość MTBF - Min. 200000 godz. W warunkach pokojowych; 34. Gwarancja - min. 12m-cy; | 1 | PLN | 4 | Router | 1. Architektura - ARM 64Bit; 2. Procesor - min. 16 core, min. 2GHz AL73400 lub równoważny; 3. Porty - min. 13 portów gigabit; min.1 podłączony bezpośrednio do procesora – port mgmt; 12 przez switchchip; 4. Sloty SFP+ - min.4 sloty 10G SFP+ z osobną pełnodupleksową linię podłączoną do switchip; 5. Moduły światłowodowe (4sztuki) - SM LC, 10km, TX1310, DDM, 10Gbps; Zakres temperatur min. -40 do +85, Długość fali TX/RX: 1310nm; Budżet mocy/zasięg portu: 9dB/0.30km; Okablowanie portu: 50/125, 62.5/125, 100/140 µm; urządzeniami, które nie posiadają blokady na producenta wkładki (np. D-Link, TP-Link, Planet, MikroTik i inni); Moduł kompatybilny w 100% z Cisco, 3com, HP, Huawei, Signamax, TP-Link, Nortel, Alcatel, Extreme, Foundry i in. oraz posiadają certyfikaty Rohs, CE, FDA, FC, TUV, UL. min. 12m-cy; 6. Sloty PCI M.2 - min. 1 z obsługą dysków min. do 8TB; 7. Zasilania - min. 2 wbudowane w obudowę routera redundantne zasilacze 100 - 240 V AC 50/60 Hz; 8. Pobór mocy - max. 75W w obciążeniu; 9. Zakres temperatur pracy - -20 do 60 stopni Celciusa; 10. Chłodzenie - Aktywne; 11. Obudowa - Umożliwiająca montaż w szafie RACK o wysokości 1U (w zestawie uchwyty do montażu w szafie); 12. Pamięć RAM - 16GB DDR4; 13. Pamięć wbudowana - 128MB Flash; 14. Wymiany - max. 450(mm)x200(mm)x45(mm); 15. Szyfrowanie - na poziomie sprzętu; 16. Certyfikaty zgodności - CE, RoHS, EAC; 17. Monitoring - Temperatura CPU; Aktualna temperatura; Temperatura PCB; Wartość Zasilania; 18. Norma IEC 60529 - min. IP20; 19. Parametr - PtMP; 20.PPPoE tunnels - nielimitowany; 21. PPTP tunnels - nielimitowany; 22. L2TP tunnels - nielimitowany; 23. OVPN tunnels - nielimitowany; 24. EoIP tunnels - nielimitowany; 25. Ilość interface VLAN - nielimitowany; 26. Reguły kolejki - nielimitowany; 27. Aktywni użytkownicy HotSpot - nielimitowany; 28. Aktywne sesje menedżera użytkowników - nielimitowany; 29. Interface łączące (bonding) - Nielimitowana ilość; 30. Funkcja - Możliwość instalacji kontenera; 31. Minimalne wyniki dla switchchip. (Wszystkie testy są wykonywane przy użyciu specjalistycznego sprzętu testowego Xena Networks i przeprowadzane zgodnie z RFC2544; Maksymalna przepustowość jest określana przy ponad 30-sekundowych próbach z tolerancją utraty pakietów na poziomie 0,1% w przypadku pakietów o rozmiarze 64, 512 i 1400 bajtów; Wyniki testów pokazują maksymalną wydajność urządzenia.) Tryb mostu: - przy 25 regułach filtrowania: 2662,50 kpps / 32333.4Mbps (1518 byte);2682.2kbps/10986.3Mbps (512 byte); 2758.9kbps/1500.8Mbps (64 byte);Routing:-przy 25 pojedynczych regułach kolejkowania:2112.2kbps/39009.0Mbps (1518 byte); 6322.6kbps/25897.4Mbps (512 byte); 6300.9kbps/3427.7Mbps (64 byte);Routing przy 25 regułach IP:3212.3kbps/39009.0Mbps (1518 byte); 3927.9kbps/16088.7Mbps (512 byte); 3901.5kbps/2122.4Mbps (64 byte)Testy wydajności w tunelach IPSec:Pojedynczy tunel: AES-128-CBC+SHA1: 179.7kbps/2012.6Mbps (1400byte); 186.4kbps/763.5M (512 byte); 182.8kbps/93.6Mbps (64 byte);256 tuneli przy AES-128-CBC + SHA256; 32. Moduły światłowodowe (4 sztuki per urządzenie)- wymagania: SM LC, 10km, TX1310, DDM, 10Gbps; Zakres temperatur min. -40 do +85 Długość fali TX/RX :1310nm;Budżet mocy/zasięg portu: 9dB/0.30km;Okablowanie portu:50/125,62.5/125,100/140 µm;urządzeniami, które nie posiadają blokady na producenta wkładki (np. D-Link, TP-Link, Planet, MikroTik i inni); Moduł kompatybilny w 100% z Cisco, 3com, HP, Huawei, Signamax, TP-Link, Nortel, Alcatel, Extreme, Foundry i in. oraz posiadają certyfikaty Rohs, CE, FDA, FC, TUV, UL. min. 12m-cy; 33. Wartość MTBF - Min. 200000 godz. W warunkach pokojowych; 34. Gwarancja - min. 12m-cy; | 1 | PLN | 4 | Router | 1. Architektura - ARM 64Bit; 2. Procesor - min. 16 core, min. 2GHz AL73400 lub równoważny; 3. Porty - min. 13 portów gigabit; min.1 podłączony bezpośrednio do procesora – port mgmt; 12 przez switchchip; 4. Sloty SFP+ - min.4 sloty 10G SFP+ z osobną pełnodupleksową linię podłączoną do switchip; 5. Moduły światłowodowe (4sztuki) - SM LC, 10km, TX1310, DDM, 10Gbps; Zakres temperatur min. -40 do +85, Długość fali TX/RX: 1310nm; Budżet mocy/zasięg portu: 9dB/0.30km; Okablowanie portu: 50/125, 62.5/125, 100/140 µm; urządzeniami, które nie posiadają blokady na producenta wkładki (np. D-Link, TP-Link, Planet, MikroTik i inni); Moduł kompatybilny w 100% z Cisco, 3com, HP, Huawei, Signamax, TP-Link, Nortel, Alcatel, Extreme, Foundry i in. oraz posiadają certyfikaty Rohs, CE, FDA, FC, TUV, UL. min. 12m-cy; 6. Sloty PCI M.2 - min. 1 z obsługą dysków min. do 8TB; 7. Zasilania - min. 2 wbudowane w obudowę routera redundantne zasilacze 100 - 240 V AC 50/60 Hz; 8. Pobór mocy - max. 75W w obciążeniu; 9. Zakres temperatur pracy - -20 do 60 stopni Celciusa; 10. Chłodzenie - Aktywne; 11. Obudowa - Umożliwiająca montaż w szafie RACK o wysokości 1U (w zestawie uchwyty do montażu w szafie); 12. Pamięć RAM - 16GB DDR4; 13. Pamięć wbudowana - 128MB Flash; 14. Wymiany - max. 450(mm)x200(mm)x45(mm); 15. Szyfrowanie - na poziomie sprzętu; 16. Certyfikaty zgodności - CE, RoHS, EAC; 17. Monitoring - Temperatura CPU; Aktualna temperatura; Temperatura PCB; Wartość Zasilania; 18. Norma IEC 60529 - min. IP20; 19. Parametr - PtMP; 20.PPPoE tunnels - nielimitowany; 21. PPTP tunnels - nielimitowany; 22. L2TP tunnels - nielimitowany; 23. OVPN tunnels - nielimitowany; 24. EoIP tunnels - nielimitowany; 25. Ilość interface VLAN - nielimitowany; 26. Reguły kolejki - nielimitowany; 27. Aktywni użytkownicy HotSpot - nielimitowany; 28. Aktywne sesje menedżera użytkowników - nielimitowany; 29. Interface łączące (bonding) - Nielimitowana ilość; 30. Funkcja - Możliwość instalacji kontenera; 31. Minimalne wyniki dla switchchip. (Wszystkie testy są wykonywane przy użyciu specjalistycznego sprzętu testowego Xena Networks i przeprowadzane zgodnie z RFC2544; Maksymalna przepustowość jest określana przy ponad 30-sekundowych próbach z tolerancją utraty pakietów na poziomie 0,1% w przypadku pakietów o rozmiarze 64, 512 i 1400 bajtów; Wyniki testów pokazują maksymalną wydajność urządzenia.) Tryb mostu: - przy 25 regułach filtrowania: 2662,50 kpps / 32333.4Mbps (1518 byte);2682.2kbps/10986.3Mbps (512 byte); 2758.9kbps/1500.8Mbps (64 byte);Routing:-przy 25 pojedynczych regułach kolejkowania:2112.2kbps/39009.0Mbps (1518 byte); 6322.6kbps/25897.4Mbps (512 byte); 6300.9kbps/3427.7Mbps (64 byte);Routing przy 25 regułach IP:3212.3kbps/39009.0Mbps (1518 byte); 3927.9kbps/16088.7Mbps (512 byte); 3901.5kbps/2122.4Mbps (64 byte)Testy wydajności w tunelach IPSec:Pojedynczy tunel: AES-128-CBC+SHA1: 179.7kbps/2012.6Mbps (1400byte); 186.4kbps/763.5M (512 byte); 182.8kbps/93.6Mbps (64 byte);256 tuneli przy AES-128-CBC + SHA256; 32. Moduły światłowodowe (4 sztuki per urządzenie)- wymagania: SM LC, 10km, TX1310, DDM, 10Gbps; Zakres temperatur min. -40 do +85 Długość fali TX/RX :1310nm;Budżet mocy/zasięg portu: 9dB/0.30km;Okablowanie portu:50/125,62.5/125,100/140 µm;urządzeniami, które nie posiadają blokady na producenta wkładki (np. D-Link, TP-Link, Planet, MikroTik i inni); Moduł kompatybilny w 100% z Cisco, 3com, HP, Huawei, Signamax, TP-Link, Nortel, Alcatel, Extreme, Foundry i in. oraz posiadają certyfikaty Rohs, CE, FDA, FC, TUV, UL. min. 12m-cy; 33. Wartość MTBF - Min. 200000 godz. W warunkach pokojowych; 34. Gwarancja - min. 12m-cy; | 1 | PLN | 4 | Router | 1. Architektura - ARM 64Bit; 2. Procesor - min. 16 core, min. 2GHz AL73400 lub równoważny; 3. Porty - min. 13 portów gigabit; min.1 podłączony bezpośrednio do procesora – port mgmt; 12 przez switchchip; 4. Sloty SFP+ - min.4 sloty 10G SFP+ z osobną pełnodupleksową linię podłączoną do switchip; 5. Moduły światłowodowe (4sztuki) - SM LC, 10km, TX1310, DDM, 10Gbps; Zakres temperatur min. -40 do +85, Długość fali TX/RX: 1310nm; Budżet mocy/zasięg portu: 9dB/0.30km; Okablowanie portu: 50/125, 62.5/125, 100/140 µm; urządzeniami, które nie posiadają blokady na producenta wkładki (np. D-Link, TP-Link, Planet, MikroTik i inni); Moduł kompatybilny w 100% z Cisco, 3com, HP, Huawei, Signamax, TP-Link, Nortel, Alcatel, Extreme, Foundry i in. oraz posiadają certyfikaty Rohs, CE, FDA, FC, TUV, UL. min. 12m-cy; 6. Sloty PCI M.2 - min. 1 z obsługą dysków min. do 8TB; 7. Zasilania - min. 2 wbudowane w obudowę routera redundantne zasilacze 100 - 240 V AC 50/60 Hz; 8. Pobór mocy - max. 75W w obciążeniu; 9. Zakres temperatur pracy - -20 do 60 stopni Celciusa; 10. Chłodzenie - Aktywne; 11. Obudowa - Umożliwiająca montaż w szafie RACK o wysokości 1U (w zestawie uchwyty do montażu w szafie); 12. Pamięć RAM - 16GB DDR4; 13. Pamięć wbudowana - 128MB Flash; 14. Wymiany - max. 450(mm)x200(mm)x45(mm); 15. Szyfrowanie - na poziomie sprzętu; 16. Certyfikaty zgodności - CE, RoHS, EAC; 17. Monitoring - Temperatura CPU; Aktualna temperatura; Temperatura PCB; Wartość Zasilania; 18. Norma IEC 60529 - min. IP20; 19. Parametr - PtMP; 20.PPPoE tunnels - nielimitowany; 21. PPTP tunnels - nielimitowany; 22. L2TP tunnels - nielimitowany; 23. OVPN tunnels - nielimitowany; 24. EoIP tunnels - nielimitowany; 25. Ilość interface VLAN - nielimitowany; 26. Reguły kolejki - nielimitowany; 27. Aktywni użytkownicy HotSpot - nielimitowany; 28. Aktywne sesje menedżera użytkowników - nielimitowany; 29. Interface łączące (bonding) - Nielimitowana ilość; 30. Funkcja - Możliwość instalacji kontenera; 31. Minimalne wyniki dla switchchip. (Wszystkie testy są wykonywane przy użyciu specjalistycznego sprzętu testowego Xena Networks i przeprowadzane zgodnie z RFC2544; Maksymalna przepustowość jest określana przy ponad 30-sekundowych próbach z tolerancją utraty pakietów na poziomie 0,1% w przypadku pakietów o rozmiarze 64, 512 i 1400 bajtów; Wyniki testów pokazują maksymalną wydajność urządzenia.) Tryb mostu: - przy 25 regułach filtrowania: 2662,50 kpps / 32333.4Mbps (1518 byte);2682.2kbps/10986.3Mbps (512 byte); 2758.9kbps/1500.8Mbps (64 byte);Routing:-przy 25 pojedynczych regułach kolejkowania:2112.2kbps/39009.0Mbps (1518 byte); 6322.6kbps/25897.4Mbps (512 byte); 6300.9kbps/3427.7Mbps (64 byte);Routing przy 25 regułach IP:3212.3kbps/39009.0Mbps (1518 byte); 3927.9kbps/16088.7Mbps (512 byte); 3901.5kbps/2122.4Mbps (64 byte)Testy wydajności w tunelach IPSec:Pojedynczy tunel: AES-128-CBC+SHA1: 179.7kbps/2012.6Mbps (1400byte); 186.4kbps/763.5M (512 byte); 182.8kbps/93.6Mbps (64 byte);256 tuneli przy AES-128-CBC + SHA256; 32. Moduły światłowodowe (4 sztuki per urządzenie)- wymagania: SM LC, 10km, TX1310, DDM, 10Gbps; Zakres temperatur min. -40 do +85 Długość fali TX/RX :1310nm;Budżet mocy/zasięg portu: 9dB/0.30km;Okablowanie portu:50/125,62.5/125,100/140 µm;urządzeniami, które nie posiadają blokady na producenta wkładki (np. D-Link, TP-Link, Planet, MikroTik i inni); Moduł kompatybilny w 100% z Cisco, 3com, HP, Huawei, Signamax, TP-Link, Nortel, Alcatel, Extreme, Foundry i in. oraz posiadają certyfikaty Rohs, CE, FDA, FC, TUV, UL. min. 12m-cy; 33. Wartość MTBF - Min. 200000 godz. W warunkach pokojowych; 34. Gwarancja - min. 12m-cy; | 1 | PLN | 4 | Router | 1. Architektura - ARM 64Bit; 2. Procesor - min. 16 core, min. 2GHz AL73400 lub równoważny; 3. Porty - min. 13 portów gigabit; min.1 podłączony bezpośrednio do procesora – port mgmt; 12 przez switchchip; 4. Sloty SFP+ - min.4 sloty 10G SFP+ z osobną pełnodupleksową linię podłączoną do switchip; 5. Moduły światłowodowe (4sztuki) - SM LC, 10km, TX1310, DDM, 10Gbps; Zakres temperatur min. -40 do +85, Długość fali TX/RX: 1310nm; Budżet mocy/zasięg portu: 9dB/0.30km; Okablowanie portu: 50/125, 62.5/125, 100/140 µm; urządzeniami, które nie posiadają blokady na producenta wkładki (np. D-Link, TP-Link, Planet, MikroTik i inni); Moduł kompatybilny w 100% z Cisco, 3com, HP, Huawei, Signamax, TP-Link, Nortel, Alcatel, Extreme, Foundry i in. oraz posiadają certyfikaty Rohs, CE, FDA, FC, TUV, UL. min. 12m-cy; 6. Sloty PCI M.2 - min. 1 z obsługą dysków min. do 8TB; 7. Zasilania - min. 2 wbudowane w obudowę routera redundantne zasilacze 100 - 240 V AC 50/60 Hz; 8. Pobór mocy - max. 75W w obciążeniu; 9. Zakres temperatur pracy - -20 do 60 stopni Celciusa; 10. Chłodzenie - Aktywne; 11. Obudowa - Umożliwiająca montaż w szafie RACK o wysokości 1U (w zestawie uchwyty do montażu w szafie); 12. Pamięć RAM - 16GB DDR4; 13. Pamięć wbudowana - 128MB Flash; 14. Wymiany - max. 450(mm)x200(mm)x45(mm); 15. Szyfrowanie - na poziomie sprzętu; 16. Certyfikaty zgodności - CE, RoHS, EAC; 17. Monitoring - Temperatura CPU; Aktualna temperatura; Temperatura PCB; Wartość Zasilania; 18. Norma IEC 60529 - min. IP20; 19. Parametr - PtMP; 20.PPPoE tunnels - nielimitowany; 21. PPTP tunnels - nielimitowany; 22. L2TP tunnels - nielimitowany; 23. OVPN tunnels - nielimitowany; 24. EoIP tunnels - nielimitowany; 25. Ilość interface VLAN - nielimitowany; 26. Reguły kolejki - nielimitowany; 27. Aktywni użytkownicy HotSpot - nielimitowany; 28. Aktywne sesje menedżera użytkowników - nielimitowany; 29. Interface łączące (bonding) - Nielimitowana ilość; 30. Funkcja - Możliwość instalacji kontenera; 31. Minimalne wyniki dla switchchip. (Wszystkie testy są wykonywane przy użyciu specjalistycznego sprzętu testowego Xena Networks i przeprowadzane zgodnie z RFC2544; Maksymalna przepustowość jest określana przy ponad 30-sekundowych próbach z tolerancją utraty pakietów na poziomie 0,1% w przypadku pakietów o rozmiarze 64, 512 i 1400 bajtów; Wyniki testów pokazują maksymalną wydajność urządzenia.) Tryb mostu: - przy 25 regułach filtrowania: 2662,50 kpps / 32333.4Mbps (1518 byte);2682.2kbps/10986.3Mbps (512 byte); 2758.9kbps/1500.8Mbps (64 byte);Routing:-przy 25 pojedynczych regułach kolejkowania:2112.2kbps/39009.0Mbps (1518 byte); 6322.6kbps/25897.4Mbps (512 byte); 6300.9kbps/3427.7Mbps (64 byte);Routing przy 25 regułach IP:3212.3kbps/39009.0Mbps (1518 byte); 3927.9kbps/16088.7Mbps (512 byte); 3901.5kbps/2122.4Mbps (64 byte)Testy wydajności w tunelach IPSec:Pojedynczy tunel: AES-128-CBC+SHA1: 179.7kbps/2012.6Mbps (1400byte); 186.4kbps/763.5M (512 byte); 182.8kbps/93.6Mbps (64 byte);256 tuneli przy AES-128-CBC + SHA256; 32. Moduły światłowodowe (4 sztuki per urządzenie)- wymagania: SM LC, 10km, TX1310, DDM, 10Gbps; Zakres temperatur min. -40 do +85 Długość fali TX/RX :1310nm;Budżet mocy/zasięg portu: 9dB/0.30km;Okablowanie portu:50/125,62.5/125,100/140 µm;urządzeniami, które nie posiadają blokady na producenta wkładki (np. D-Link, TP-Link, Planet, MikroTik i inni); Moduł kompatybilny w 100% z Cisco, 3com, HP, Huawei, Signamax, TP-Link, Nortel, Alcatel, Extreme, Foundry i in. oraz posiadają certyfikaty Rohs, CE, FDA, FC, TUV, UL. min. 12m-cy; 33. Wartość MTBF - Min. 200000 godz. W warunkach pokojowych; 34. Gwarancja - min. 12m-cy; | 1 | PLN | 4 | Router | 1. Architektura - ARM 64Bit; 2. Procesor - min. 16 core, min. 2GHz AL73400 lub równoważny; 3. Porty - min. 13 portów gigabit; min.1 podłączony bezpośrednio do procesora – port mgmt; 12 przez switchchip; 4. Sloty SFP+ - min.4 sloty 10G SFP+ z osobną pełnodupleksową linię podłączoną do switchip; 5. Moduły światłowodowe (4sztuki) - SM LC, 10km, TX1310, DDM, 10Gbps; Zakres temperatur min. -40 do +85, Długość fali TX/RX: 1310nm; Budżet mocy/zasięg portu: 9dB/0.30km; Okablowanie portu: 50/125, 62.5/125, 100/140 µm; urządzeniami, które nie posiadają blokady na producenta wkładki (np. D-Link, TP-Link, Planet, MikroTik i inni); Moduł kompatybilny w 100% z Cisco, 3com, HP, Huawei, Signamax, TP-Link, Nortel, Alcatel, Extreme, Foundry i in. oraz posiadają certyfikaty Rohs, CE, FDA, FC, TUV, UL. min. 12m-cy; 6. Sloty PCI M.2 - min. 1 z obsługą dysków min. do 8TB; 7. Zasilania - min. 2 wbudowane w obudowę routera redundantne zasilacze 100 - 240 V AC 50/60 Hz; 8. Pobór mocy - max. 75W w obciążeniu; 9. Zakres temperatur pracy - -20 do 60 stopni Celciusa; 10. Chłodzenie - Aktywne; 11. Obudowa - Umożliwiająca montaż w szafie RACK o wysokości 1U (w zestawie uchwyty do montażu w szafie); 12. Pamięć RAM - 16GB DDR4; 13. Pamięć wbudowana - 128MB Flash; 14. Wymiany - max. 450(mm)x200(mm)x45(mm); 15. Szyfrowanie - na poziomie sprzętu; 16. Certyfikaty zgodności - CE, RoHS, EAC; 17. Monitoring - Temperatura CPU; Aktualna temperatura; Temperatura PCB; Wartość Zasilania; 18. Norma IEC 60529 - min. IP20; 19. Parametr - PtMP; 20.PPPoE tunnels - nielimitowany; 21. PPTP tunnels - nielimitowany; 22. L2TP tunnels - nielimitowany; 23. OVPN tunnels - nielimitowany; 24. EoIP tunnels - nielimitowany; 25. Ilość interface VLAN - nielimitowany; 26. Reguły kolejki - nielimitowany; 27. Aktywni użytkownicy HotSpot - nielimitowany; 28. Aktywne sesje menedżera użytkowników - nielimitowany; 29. Interface łączące (bonding) - Nielimitowana ilość; 30. Funkcja - Możliwość instalacji kontenera; 31. Minimalne wyniki dla switchchip. (Wszystkie testy są wykonywane przy użyciu specjalistycznego sprzętu testowego Xena Networks i przeprowadzane zgodnie z RFC2544; Maksymalna przepustowość jest określana przy ponad 30-sekundowych próbach z tolerancją utraty pakietów na poziomie 0,1% w przypadku pakietów o rozmiarze 64, 512 i 1400 bajtów; Wyniki testów pokazują maksymalną wydajność urządzenia.) Tryb mostu: - przy 25 regułach filtrowania: 2662,50 kpps / 32333.4Mbps (1518 byte);2682.2kbps/10986.3Mbps (512 byte); 2758.9kbps/1500.8Mbps (64 byte);Routing:-przy 25 pojedynczych regułach kolejkowania:2112.2kbps/39009.0Mbps (1518 byte); 6322.6kbps/25897.4Mbps (512 byte); 6300.9kbps/3427.7Mbps (64 byte);Routing przy 25 regułach IP:3212.3kbps/39009.0Mbps (1518 byte); 3927.9kbps/16088.7Mbps (512 byte); 3901.5kbps/2122.4Mbps (64 byte)Testy wydajności w tunelach IPSec:Pojedynczy tunel: AES-128-CBC+SHA1: 179.7kbps/2012.6Mbps (1400byte); 186.4kbps/763.5M (512 byte); 182.8kbps/93.6Mbps (64 byte);256 tuneli przy AES-128-CBC + SHA256; 32. Moduły światłowodowe (4 sztuki per urządzenie)- wymagania: SM LC, 10km, TX1310, DDM, 10Gbps; Zakres temperatur min. -40 do +85 Długość fali TX/RX :1310nm;Budżet mocy/zasięg portu: 9dB/0.30km;Okablowanie portu:50/125,62.5/125,100/140 µm;urządzeniami, które nie posiadają blokady na producenta wkładki (np. D-Link, TP-Link, Planet, MikroTik i inni); Moduł kompatybilny w 100% z Cisco, 3com, HP, Huawei, Signamax, TP-Link, Nortel, Alcatel, Extreme, Foundry i in. oraz posiadają certyfikaty Rohs, CE, FDA, FC, TUV, UL. min. 12m-cy; 33. Wartość MTBF - Min. 200000 godz. W warunkach pokojowych; 34. Gwarancja - min. 12m-cy; | 1 | PLN | 4 | Router | 1. Architektura - ARM 64Bit; 2. Procesor - min. 16 core, min. 2GHz AL73400 lub równoważny; 3. Porty - min. 13 portów gigabit; min.1 podłączony bezpośrednio do procesora – port mgmt; 12 przez switchchip; 4. Sloty SFP+ - min.4 sloty 10G SFP+ z osobną pełnodupleksową linię podłączoną do switchip; 5. Moduły światłowodowe (4sztuki) - SM LC, 10km, TX1310, DDM, 10Gbps; Zakres temperatur min. -40 do +85, Długość fali TX/RX: 1310nm; Budżet mocy/zasięg portu: 9dB/0.30km; Okablowanie portu: 50/125, 62.5/125, 100/140 µm; urządzeniami, które nie posiadają blokady na producenta wkładki (np. D-Link, TP-Link, Planet, MikroTik i inni); Moduł kompatybilny w 100% z Cisco, 3com, HP, Huawei, Signamax, TP-Link, Nortel, Alcatel, Extreme, Foundry i in. oraz posiadają certyfikaty Rohs, CE, FDA, FC, TUV, UL. min. 12m-cy; 6. Sloty PCI M.2 - min. 1 z obsługą dysków min. do 8TB; 7. Zasilania - min. 2 wbudowane w obudowę routera redundantne zasilacze 100 - 240 V AC 50/60 Hz; 8. Pobór mocy - max. 75W w obciążeniu; 9. Zakres temperatur pracy - -20 do 60 stopni Celciusa; 10. Chłodzenie - Aktywne; 11. Obudowa - Umożliwiająca montaż w szafie RACK o wysokości 1U (w zestawie uchwyty do montażu w szafie); 12. Pamięć RAM - 16GB DDR4; 13. Pamięć wbudowana - 128MB Flash; 14. Wymiany - max. 450(mm)x200(mm)x45(mm); 15. Szyfrowanie - na poziomie sprzętu; 16. Certyfikaty zgodności - CE, RoHS, EAC; 17. Monitoring - Temperatura CPU; Aktualna temperatura; Temperatura PCB; Wartość Zasilania; 18. Norma IEC 60529 - min. IP20; 19. Parametr - PtMP; 20.PPPoE tunnels - nielimitowany; 21. PPTP tunnels - nielimitowany; 22. L2TP tunnels - nielimitowany; 23. OVPN tunnels - nielimitowany; 24. EoIP tunnels - nielimitowany; 25. Ilość interface VLAN - nielimitowany; 26. Reguły kolejki - nielimitowany; 27. Aktywni użytkownicy HotSpot - nielimitowany; 28. Aktywne sesje menedżera użytkowników - nielimitowany; 29. Interface łączące (bonding) - Nielimitowana ilość; 30. Funkcja - Możliwość instalacji kontenera; 31. Minimalne wyniki dla switchchip. (Wszystkie testy są wykonywane przy użyciu specjalistycznego sprzętu testowego Xena Networks i przeprowadzane zgodnie z RFC2544; Maksymalna przepustowość jest określana przy ponad 30-sekundowych próbach z tolerancją utraty pakietów na poziomie 0,1% w przypadku pakietów o rozmiarze 64, 512 i 1400 bajtów; Wyniki testów pokazują maksymalną wydajność urządzenia.) Tryb mostu: - przy 25 regułach filtrowania: 2662,50 kpps / 32333.4Mbps (1518 byte);2682.2kbps/10986.3Mbps (512 byte); 2758.9kbps/1500.8Mbps (64 byte);Routing:-przy 25 pojedynczych regułach kolejkowania:2112.2kbps/39009.0Mbps (1518 byte); 6322.6kbps/25897.4Mbps (512 byte); 6300.9kbps/3427.7Mbps (64 byte);Routing przy 25 regułach IP:3212.3kbps/39009.0Mbps (1518 byte); 3927.9kbps/16088.7Mbps (512 byte); 3901.5kbps/2122.4Mbps (64 byte)Testy wydajności w tunelach IPSec:Pojedynczy tunel: AES-128-CBC+SHA1: 179.7kbps/2012.6Mbps (1400byte); 186.4kbps/763.5M (512 byte); 182.8kbps/93.6Mbps (64 byte);256 tuneli przy AES-128-CBC + SHA256; 32. Moduły światłowodowe (4 sztuki per urządzenie)- wymagania: SM LC, 10km, TX1310, DDM, 10Gbps; Zakres temperatur min. -40 do +85 Długość fali TX/RX :1310nm;Budżet mocy/zasięg portu: 9dB/0.30km;Okablowanie portu:50/125,62.5/125,100/140 µm;urządzeniami, które nie posiadają blokady na producenta wkładki (np. D-Link, TP-Link, Planet, MikroTik i inni); Moduł kompatybilny w 100% z Cisco, 3com, HP, Huawei, Signamax, TP-Link, Nortel, Alcatel, Extreme, Foundry i in. oraz posiadają certyfikaty Rohs, CE, FDA, FC, TUV, UL. min. 12m-cy; 33. Wartość MTBF - Min. 200000 godz. W warunkach pokojowych; 34. Gwarancja - min. 12m-cy; | 1 | PLN | 4 | Router | 1. Architektura - ARM 64Bit; 2. Procesor - min. 16 core, min. 2GHz AL73400 lub równoważny; 3. Porty - min. 13 portów gigabit; min.1 podłączony bezpośrednio do procesora – port mgmt; 12 przez switchchip; 4. Sloty SFP+ - min.4 sloty 10G SFP+ z osobną pełnodupleksową linię podłączoną do switchip; 5. Moduły światłowodowe (4sztuki) - SM LC, 10km, TX1310, DDM, 10Gbps; Zakres temperatur min. -40 do +85, Długość fali TX/RX: 1310nm; Budżet mocy/zasięg portu: 9dB/0.30km; Okablowanie portu: 50/125, 62.5/125, 100/140 µm; urządzeniami, które nie posiadają blokady na producenta wkładki (np. D-Link, TP-Link, Planet, MikroTik i inni); Moduł kompatybilny w 100% z Cisco, 3com, HP, Huawei, Signamax, TP-Link, Nortel, Alcatel, Extreme, Foundry i in. oraz posiadają certyfikaty Rohs, CE, FDA, FC, TUV, UL. min. 12m-cy; 6. Sloty PCI M.2 - min. 1 z obsługą dysków min. do 8TB; 7. Zasilania - min. 2 wbudowane w obudowę routera redundantne zasilacze 100 - 240 V AC 50/60 Hz; 8. Pobór mocy - max. 75W w obciążeniu; 9. Zakres temperatur pracy - -20 do 60 stopni Celciusa; 10. Chłodzenie - Aktywne; 11. Obudowa - Umożliwiająca montaż w szafie RACK o wysokości 1U (w zestawie uchwyty do montażu w szafie); 12. Pamięć RAM - 16GB DDR4; 13. Pamięć wbudowana - 128MB Flash; 14. Wymiany - max. 450(mm)x200(mm)x45(mm); 15. Szyfrowanie - na poziomie sprzętu; 16. Certyfikaty zgodności - CE, RoHS, EAC; 17. Monitoring - Temperatura CPU; Aktualna temperatura; Temperatura PCB; Wartość Zasilania; 18. Norma IEC 60529 - min. IP20; 19. Parametr - PtMP; 20.PPPoE tunnels - nielimitowany; 21. PPTP tunnels - nielimitowany; 22. L2TP tunnels - nielimitowany; 23. OVPN tunnels - nielimitowany; 24. EoIP tunnels - nielimitowany; 25. Ilość interface VLAN - nielimitowany; 26. Reguły kolejki - nielimitowany; 27. Aktywni użytkownicy HotSpot - nielimitowany; 28. Aktywne sesje menedżera użytkowników - nielimitowany; 29. Interface łączące (bonding) - Nielimitowana ilość; 30. Funkcja - Możliwość instalacji kontenera; 31. Minimalne wyniki dla switchchip. (Wszystkie testy są wykonywane przy użyciu specjalistycznego sprzętu testowego Xena Networks i przeprowadzane zgodnie z RFC2544; Maksymalna przepustowość jest określana przy ponad 30-sekundowych próbach z tolerancją utraty pakietów na poziomie 0,1% w przypadku pakietów o rozmiarze 64, 512 i 1400 bajtów; Wyniki testów pokazują maksymalną wydajność urządzenia.) Tryb mostu: - przy 25 regułach filtrowania: 2662,50 kpps / 32333.4Mbps (1518 byte);2682.2kbps/10986.3Mbps (512 byte); 2758.9kbps/1500.8Mbps (64 byte);Routing:-przy 25 pojedynczych regułach kolejkowania:2112.2kbps/39009.0Mbps (1518 byte); 6322.6kbps/25897.4Mbps (512 byte); 6300.9kbps/3427.7Mbps (64 byte);Routing przy 25 regułach IP:3212.3kbps/39009.0Mbps (1518 byte); 3927.9kbps/16088.7Mbps (512 byte); 3901.5kbps/2122.4Mbps (64 byte)Testy wydajności w tunelach IPSec:Pojedynczy tunel: AES-128-CBC+SHA1: 179.7kbps/2012.6Mbps (1400byte); 186.4kbps/763.5M (512 byte); 182.8kbps/93.6Mbps (64 byte);256 tuneli przy AES-128-CBC + SHA256; 32. Moduły światłowodowe (4 sztuki per urządzenie)- wymagania: SM LC, 10km, TX1310, DDM, 10Gbps; Zakres temperatur min. -40 do +85 Długość fali TX/RX :1310nm;Budżet mocy/zasięg portu: 9dB/0.30km;Okablowanie portu:50/125,62.5/125,100/140 µm;urządzeniami, które nie posiadają blokady na producenta wkładki (np. D-Link, TP-Link, Planet, MikroTik i inni); Moduł kompatybilny w 100% z Cisco, 3com, HP, Huawei, Signamax, TP-Link, Nortel, Alcatel, Extreme, Foundry i in. oraz posiadają certyfikaty Rohs, CE, FDA, FC, TUV, UL. min. 12m-cy; 33. Wartość MTBF - Min. 200000 godz. W warunkach pokojowych; 34. Gwarancja - min. 12m-cy; | 1 | PLN | 4 | Router | 1. Architektura - ARM 64Bit; 2. Procesor - min. 16 core, min. 2GHz AL73400 lub równoważny; 3. Porty - min. 13 portów gigabit; min.1 podłączony bezpośrednio do procesora – port mgmt; 12 przez switchchip; 4. Sloty SFP+ - min.4 sloty 10G SFP+ z osobną pełnodupleksową linię podłączoną do switchip; 5. Moduły światłowodowe (4sztuki) - SM LC, 10km, TX1310, DDM, 10Gbps; Zakres temperatur min. -40 do +85, Długość fali TX/RX: 1310nm; Budżet mocy/zasięg portu: 9dB/0.30km; Okablowanie portu: 50/125, 62.5/125, 100/140 µm; urządzeniami, które nie posiadają blokady na producenta wkładki (np. D-Link, TP-Link, Planet, MikroTik i inni); Moduł kompatybilny w 100% z Cisco, 3com, HP, Huawei, Signamax, TP-Link, Nortel, Alcatel, Extreme, Foundry i in. oraz posiadają certyfikaty Rohs, CE, FDA, FC, TUV, UL. min. 12m-cy; 6. Sloty PCI M.2 - min. 1 z obsługą dysków min. do 8TB; 7. Zasilania - min. 2 wbudowane w obudowę routera redundantne zasilacze 100 - 240 V AC 50/60 Hz; 8. Pobór mocy - max. 75W w obciążeniu; 9. Zakres temperatur pracy - -20 do 60 stopni Celciusa; 10. Chłodzenie - Aktywne; 11. Obudowa - Umożliwiająca montaż w szafie RACK o wysokości 1U (w zestawie uchwyty do montażu w szafie); 12. Pamięć RAM - 16GB DDR4; 13. Pamięć wbudowana - 128MB Flash; 14. Wymiany - max. 450(mm)x200(mm)x45(mm); 15. Szyfrowanie - na poziomie sprzętu; 16. Certyfikaty zgodności - CE, RoHS, EAC; 17. Monitoring - Temperatura CPU; Aktualna temperatura; Temperatura PCB; Wartość Zasilania; 18. Norma IEC 60529 - min. IP20; 19. Parametr - PtMP; 20.PPPoE tunnels - nielimitowany; 21. PPTP tunnels - nielimitowany; 22. L2TP tunnels - nielimitowany; 23. OVPN tunnels - nielimitowany; 24. EoIP tunnels - nielimitowany; 25. Ilość interface VLAN - nielimitowany; 26. Reguły kolejki - nielimitowany; 27. Aktywni użytkownicy HotSpot - nielimitowany; 28. Aktywne sesje menedżera użytkowników - nielimitowany; 29. Interface łączące (bonding) - Nielimitowana ilość; 30. Funkcja - Możliwość instalacji kontenera; 31. Minimalne wyniki dla switchchip. (Wszystkie testy są wykonywane przy użyciu specjalistycznego sprzętu testowego Xena Networks i przeprowadzane zgodnie z RFC2544; Maksymalna przepustowość jest określana przy ponad 30-sekundowych próbach z tolerancją utraty pakietów na poziomie 0,1% w przypadku pakietów o rozmiarze 64, 512 i 1400 bajtów; Wyniki testów pokazują maksymalną wydajność urządzenia.) Tryb mostu: - przy 25 regułach filtrowania: 2662,50 kpps / 32333.4Mbps (1518 byte);2682.2kbps/10986.3Mbps (512 byte); 2758.9kbps/1500.8Mbps (64 byte);Routing:-przy 25 pojedynczych regułach kolejkowania:2112.2kbps/39009.0Mbps (1518 byte); 6322.6kbps/25897.4Mbps (512 byte); 6300.9kbps/3427.7Mbps (64 byte);Routing przy 25 regułach IP:3212.3kbps/39009.0Mbps (1518 byte); 3927.9kbps/16088.7Mbps (512 byte); 3901.5kbps/2122.4Mbps (64 byte)Testy wydajności w tunelach IPSec:Pojedynczy tunel: AES-128-CBC+SHA1: 179.7kbps/2012.6Mbps (1400byte); 186.4kbps/763.5M (512 byte); 182.8kbps/93.6Mbps (64 byte);256 tuneli przy AES-128-CBC + SHA256; 32. Moduły światłowodowe (4 sztuki per urządzenie)- wymagania: SM LC, 10km, TX1310, DDM, 10Gbps; Zakres temperatur min. -40 do +85 Długość fali TX/RX :1310nm;Budżet mocy/zasięg portu: 9dB/0.30km;Okablowanie portu:50/125,62.5/125,100/140 µm;urządzeniami, które nie posiadają blokady na producenta wkładki (np. D-Link, TP-Link, Planet, MikroTik i inni); Moduł kompatybilny w 100% z Cisco, 3com, HP, Huawei, Signamax, TP-Link, Nortel, Alcatel, Extreme, Foundry i in. oraz posiadają certyfikaty Rohs, CE, FDA, FC, TUV, UL. min. 12m-cy; 33. Wartość MTBF - Min. 200000 godz. W warunkach pokojowych; 34. Gwarancja - min. 12m-cy; | 1 | PLN | 4 | Router | 1. Architektura - ARM 64Bit; 2. Procesor - min. 16 core, min. 2GHz AL73400 lub równoważny; 3. Porty - min. 13 portów gigabit; min.1 podłączony bezpośrednio do procesora – port mgmt; 12 przez switchchip; 4. Sloty SFP+ - min.4 sloty 10G SFP+ z osobną pełnodupleksową linię podłączoną do switchip; 5. Moduły światłowodowe (4sztuki) - SM LC, 10km, TX1310, DDM, 10Gbps; Zakres temperatur min. -40 do +85, Długość fali TX/RX: 1310nm; Budżet mocy/zasięg portu: 9dB/0.30km; Okablowanie portu: 50/125, 62.5/125, 100/140 µm; urządzeniami, które nie posiadają blokady na producenta wkładki (np. D-Link, TP-Link, Planet, MikroTik i inni); Moduł kompatybilny w 100% z Cisco, 3com, HP, Huawei, Signamax, TP-Link, Nortel, Alcatel, Extreme, Foundry i in. oraz posiadają certyfikaty Rohs, CE, FDA, FC, TUV, UL. min. 12m-cy; 6. Sloty PCI M.2 - min. 1 z obsługą dysków min. do 8TB; 7. Zasilania - min. 2 wbudowane w obudowę routera redundantne zasilacze 100 - 240 V AC 50/60 Hz; 8. Pobór mocy - max. 75W w obciążeniu; 9. Zakres temperatur pracy - -20 do 60 stopni Celciusa; 10. Chłodzenie - Aktywne; 11. Obudowa - Umożliwiająca montaż w szafie RACK o wysokości 1U (w zestawie uchwyty do montażu w szafie); 12. Pamięć RAM - 16GB DDR4; 13. Pamięć wbudowana - 128MB Flash; 14. Wymiany - max. 450(mm)x200(mm)x45(mm); 15. Szyfrowanie - na poziomie sprzętu; 16. Certyfikaty zgodności - CE, RoHS, EAC; 17. Monitoring - Temperatura CPU; Aktualna temperatura; Temperatura PCB; Wartość Zasilania; 18. Norma IEC 60529 - min. IP20; 19. Parametr - PtMP; 20.PPPoE tunnels - nielimitowany; 21. PPTP tunnels - nielimitowany; 22. L2TP tunnels - nielimitowany; 23. OVPN tunnels - nielimitowany; 24. EoIP tunnels - nielimitowany; 25. Ilość interface VLAN - nielimitowany; 26. Reguły kolejki - nielimitowany; 27. Aktywni użytkownicy HotSpot - nielimitowany; 28. Aktywne sesje menedżera użytkowników - nielimitowany; 29. Interface łączące (bonding) - Nielimitowana ilość; 30. Funkcja - Możliwość instalacji kontenera; 31. Minimalne wyniki dla switchchip. (Wszystkie testy są wykonywane przy użyciu specjalistycznego sprzętu testowego Xena Networks i przeprowadzane zgodnie z RFC2544; Maksymalna przepustowość jest określana przy ponad 30-sekundowych próbach z tolerancją utraty pakietów na poziomie 0,1% w przypadku pakietów o rozmiarze 64, 512 i 1400 bajtów; Wyniki testów pokazują maksymalną wydajność urządzenia.) Tryb mostu: - przy 25 regułach filtrowania: 2662,50 kpps / 32333.4Mbps (1518 byte);2682.2kbps/10986.3Mbps (512 byte); 2758.9kbps/1500.8Mbps (64 byte);Routing:-przy 25 pojedynczych regułach kolejkowania:2112.2kbps/39009.0Mbps (1518 byte); 6322.6kbps/25897.4Mbps (512 byte); 6300.9kbps/3427.7Mbps (64 byte);Routing przy 25 regułach IP:3212.3kbps/39009.0Mbps (1518 byte); 3927.9kbps/16088.7Mbps (512 byte); 3901.5kbps/2122.4Mbps (64 byte)Testy wydajności w tunelach IPSec:Pojedynczy tunel: AES-128-CBC+SHA1: 179.7kbps/2012.6Mbps (1400byte); 186.4kbps/763.5M (512 byte); 182.8kbps/93.6Mbps (64 byte);256 tuneli przy AES-128-CBC + SHA256; 32. Moduły światłowodowe (4 sztuki per urządzenie)- wymagania: SM LC, 10km, TX1310, DDM, 10Gbps; Zakres temperatur min. -40 do +85 Długość fali TX/RX :1310nm;Budżet mocy/zasięg portu: 9dB/0.30km;Okablowanie portu:50/125,62.5/125,100/140 µm;urządzeniami, które nie posiadają blokady na producenta wkładki (np. D-Link, TP-Link, Planet, MikroTik i inni); Moduł kompatybilny w 100% z Cisco, 3com, HP, Huawei, Signamax, TP-Link, Nortel, Alcatel, Extreme, Foundry i in. oraz posiadają certyfikaty Rohs, CE, FDA, FC, TUV, UL. min. 12m-cy; 33. Wartość MTBF - Min. 200000 godz. W warunkach pokojowych; 34. Gwarancja - min. 12m-cy; | 1 | PLN | 4 | Router | 1. Architektura - ARM 64Bit; 2. Procesor - min. 16 core, min. 2GHz AL73400 lub równoważny; 3. Porty - min. 13 portów gigabit; min.1 podłączony bezpośrednio do procesora – port mgmt; 12 przez switchchip; 4. Sloty SFP+ - min.4 sloty 10G SFP+ z osobną pełnodupleksową linię podłączoną do switchip; 5. Moduły światłowodowe (4sztuki) - SM LC, 10km, TX1310, DDM, 10Gbps; Zakres temperatur min. -40 do +85, Długość fali TX/RX: 1310nm; Budżet mocy/zasięg portu: 9dB/0.30km; Okablowanie portu: 50/125, 62.5/125, 100/140 µm; urządzeniami, które nie posiadają blokady na producenta wkładki (np. D-Link, TP-Link, Planet, MikroTik i inni); Moduł kompatybilny w 100% z Cisco, 3com, HP, Huawei, Signamax, TP-Link, Nortel, Alcatel, Extreme, Foundry i in. oraz posiadają certyfikaty Rohs, CE, FDA, FC, TUV, UL. min. 12m-cy; 6. Sloty PCI M.2 - min. 1 z obsługą dysków min. do 8TB; 7. Zasilania - min. 2 wbudowane w obudowę routera redundantne zasilacze 100 - 240 V AC 50/60 Hz; 8. Pobór mocy - max. 75W w obciążeniu; 9. Zakres temperatur pracy - -20 do 60 stopni Celciusa; 10. Chłodzenie - Aktywne; 11. Obudowa - Umożliwiająca montaż w szafie RACK o wysokości 1U (w zestawie uchwyty do montażu w szafie); 12. Pamięć RAM - 16GB DDR4; 13. Pamięć wbudowana - 128MB Flash; 14. Wymiany - max. 450(mm)x200(mm)x45(mm); 15. Szyfrowanie - na poziomie sprzętu; 16. Certyfikaty zgodności - CE, RoHS, EAC; 17. Monitoring - Temperatura CPU; Aktualna temperatura; Temperatura PCB; Wartość Zasilania; 18. Norma IEC 60529 - min. IP20; 19. Parametr - PtMP; 20.PPPoE tunnels - nielimitowany; 21. PPTP tunnels - nielimitowany; 22. L2TP tunnels - nielimitowany; 23. OVPN tunnels - nielimitowany; 24. EoIP tunnels - nielimitowany; 25. Ilość interface VLAN - nielimitowany; 26. Reguły kolejki - nielimitowany; 27. Aktywni użytkownicy HotSpot - nielimitowany; 28. Aktywne sesje menedżera użytkowników - nielimitowany; 29. Interface łączące (bonding) - Nielimitowana ilość; 30. Funkcja - Możliwość instalacji kontenera; 31. Minimalne wyniki dla switchchip. (Wszystkie testy są wykonywane przy użyciu specjalistycznego sprzętu testowego Xena Networks i przeprowadzane zgodnie z RFC2544; Maksymalna przepustowość jest określana przy ponad 30-sekundowych próbach z tolerancją utraty pakietów na poziomie 0,1% w przypadku pakietów o rozmiarze 64, 512 i 1400 bajtów; Wyniki testów pokazują maksymalną wydajność urządzenia.) Tryb mostu: - przy 25 regułach filtrowania: 2662,50 kpps / 32333.4Mbps (1518 byte);2682.2kbps/10986.3Mbps (512 byte); 2758.9kbps/1500.8Mbps (64 byte);Routing:-przy 25 pojedynczych regułach kolejkowania:2112.2kbps/39009.0Mbps (1518 byte); 6322.6kbps/25897.4Mbps (512 byte); 6300.9kbps/3427.7Mbps (64 byte);Routing przy 25 regułach IP:3212.3kbps/39009.0Mbps (1518 byte); 3927.9kbps/16088.7Mbps (512 byte); 3901.5kbps/2122.4Mbps (64 byte)Testy wydajności w tunelach IPSec:Pojedynczy tunel: AES-128-CBC+SHA1: 179.7kbps/2012.6Mbps (1400byte); 186.4kbps/763.5M (512 byte); 182.8kbps/93.6Mbps (64 byte);256 tuneli przy AES-128-CBC + SHA256; 32. Moduły światłowodowe (4 sztuki per urządzenie)- wymagania: SM LC, 10km, TX1310, DDM, 10Gbps; Zakres temperatur min. -40 do +85 Długość fali TX/RX :1310nm;Budżet mocy/zasięg portu: 9dB/0.30km;Okablowanie portu:50/125,62.5/125,100/140 µm;urządzeniami, które nie posiadają blokady na producenta wkładki (np. D-Link, TP-Link, Planet, MikroTik i inni); Moduł kompatybilny w 100% z Cisco, 3com, HP, Huawei, Signamax, TP-Link, Nortel, Alcatel, Extreme, Foundry i in. oraz posiadają certyfikaty Rohs, CE, FDA, FC, TUV, UL. min. 12m-cy; 33. Wartość MTBF - Min. 200000 godz. W warunkach pokojowych; 34. Gwarancja - min. 12m-cy; | 1 | PLN | 4 | Router | 1. Architektura - ARM 64Bit; 2. Procesor - min. 16 core, min. 2GHz AL73400 lub równoważny; 3. Porty - min. 13 portów gigabit; min.1 podłączony bezpośrednio do procesora – port mgmt; 12 przez switchchip; 4. Sloty SFP+ - min.4 sloty 10G SFP+ z osobną pełnodupleksową linię podłączoną do switchip; 5. Moduły światłowodowe (4sztuki) - SM LC, 10km, TX1310, DDM, 10Gbps; Zakres temperatur min. -40 do +85, Długość fali TX/RX: 1310nm; Budżet mocy/zasięg portu: 9dB/0.30km; Okablowanie portu: 50/125, 62.5/125, 100/140 µm; urządzeniami, które nie posiadają blokady na producenta wkładki (np. D-Link, TP-Link, Planet, MikroTik i inni); Moduł kompatybilny w 100% z Cisco, 3com, HP, Huawei, Signamax, TP-Link, Nortel, Alcatel, Extreme, Foundry i in. oraz posiadają certyfikaty Rohs, CE, FDA, FC, TUV, UL. min. 12m-cy; 6. Sloty PCI M.2 - min. 1 z obsługą dysków min. do 8TB; 7. Zasilania - min. 2 wbudowane w obudowę routera redundantne zasilacze 100 - 240 V AC 50/60 Hz; 8. Pobór mocy - max. 75W w obciążeniu; 9. Zakres temperatur pracy - -20 do 60 stopni Celciusa; 10. Chłodzenie - Aktywne; 11. Obudowa - Umożliwiająca montaż w szafie RACK o wysokości 1U (w zestawie uchwyty do montażu w szafie); 12. Pamięć RAM - 16GB DDR4; 13. Pamięć wbudowana - 128MB Flash; 14. Wymiany - max. 450(mm)x200(mm)x45(mm); 15. Szyfrowanie - na poziomie sprzętu; 16. Certyfikaty zgodności - CE, RoHS, EAC; 17. Monitoring - Temperatura CPU; Aktualna temperatura; Temperatura PCB; Wartość Zasilania; 18. Norma IEC 60529 - min. IP20; 19. Parametr - PtMP; 20.PPPoE tunnels - nielimitowany; 21. PPTP tunnels - nielimitowany; 22. L2TP tunnels - nielimitowany; 23. OVPN tunnels - nielimitowany; 24. EoIP tunnels - nielimitowany; 25. Ilość interface VLAN - nielimitowany; 26. Reguły kolejki - nielimitowany; 27. Aktywni użytkownicy HotSpot - nielimitowany; 28. Aktywne sesje menedżera użytkowników - nielimitowany; 29. Interface łączące (bonding) - Nielimitowana ilość; 30. Funkcja - Możliwość instalacji kontenera; 31. Minimalne wyniki dla switchchip. (Wszystkie testy są wykonywane przy użyciu specjalistycznego sprzętu testowego Xena Networks i przeprowadzane zgodnie z RFC2544; Maksymalna przepustowość jest określana przy ponad 30-sekundowych próbach z tolerancją utraty pakietów na poziomie 0,1% w przypadku pakietów o rozmiarze 64, 512 i 1400 bajtów; Wyniki testów pokazują maksymalną wydajność urządzenia.) Tryb mostu: - przy 25 regułach filtrowania: 2662,50 kpps / 32333.4Mbps (1518 byte);2682.2kbps/10986.3Mbps (512 byte); 2758.9kbps/1500.8Mbps (64 byte);Routing:-przy 25 pojedynczych regułach kolejkowania:2112.2kbps/39009.0Mbps (1518 byte); 6322.6kbps/25897.4Mbps (512 byte); 6300.9kbps/3427.7Mbps (64 byte);Routing przy 25 regułach IP:3212.3kbps/39009.0Mbps (1518 byte); 3927.9kbps/16088.7Mbps (512 byte); 3901.5kbps/2122.4Mbps (64 byte)Testy wydajności w tunelach IPSec:Pojedynczy tunel: AES-128-CBC+SHA1: 179.7kbps/2012.6Mbps (1400byte); 186.4kbps/763.5M (512 byte); 182.8kbps/93.6Mbps (64 byte);256 tuneli przy AES-128-CBC + SHA256; 32. Moduły światłowodowe (4 sztuki per urządzenie)- wymagania: SM LC, 10km, TX1310, DDM, 10Gbps; Zakres temperatur min. -40 do +85 Długość fali TX/RX :1310nm;Budżet mocy/zasięg portu: 9dB/0.30km;Okablowanie portu:50/125,62.5/125,100/140 µm;urządzeniami, które nie posiadają blokady na producenta wkładki (np. D-Link, TP-Link, Planet, MikroTik i inni); Moduł kompatybilny w 100% z Cisco, 3com, HP, Huawei, Signamax, TP-Link, Nortel, Alcatel, Extreme, Foundry i in. oraz posiadają certyfikaty Rohs, CE, FDA, FC, TUV, UL. min. 12m-cy; 33. Wartość MTBF - Min. 200000 godz. W warunkach pokojowych; 34. Gwarancja - min. 12m-cy; | 1 | PLN | 4 | Router | 1. Architektura - ARM 64Bit; 2. Procesor - min. 16 core, min. 2GHz AL73400 lub równoważny; 3. Porty - min. 13 portów gigabit; min.1 podłączony bezpośrednio do procesora – port mgmt; 12 przez switchchip; 4. Sloty SFP+ - min.4 sloty 10G SFP+ z osobną pełnodupleksową linię podłączoną do switchip; 5. Moduły światłowodowe (4sztuki) - SM LC, 10km, TX1310, DDM, 10Gbps; Zakres temperatur min. -40 do +85, Długość fali TX/RX: 1310nm; Budżet mocy/zasięg portu: 9dB/0.30km; Okablowanie portu: 50/125, 62.5/125, 100/140 µm; urządzeniami, które nie posiadają blokady na producenta wkładki (np. D-Link, TP-Link, Planet, MikroTik i inni); Moduł kompatybilny w 100% z Cisco, 3com, HP, Huawei, Signamax, TP-Link, Nortel, Alcatel, Extreme, Foundry i in. oraz posiadają certyfikaty Rohs, CE, FDA, FC, TUV, UL. min. 12m-cy; 6. Sloty PCI M.2 - min. 1 z obsługą dysków min. do 8TB; 7. Zasilania - min. 2 wbudowane w obudowę routera redundantne zasilacze 100 - 240 V AC 50/60 Hz; 8. Pobór mocy - max. 75W w obciążeniu; 9. Zakres temperatur pracy - -20 do 60 stopni Celciusa; 10. Chłodzenie - Aktywne; 11. Obudowa - Umożliwiająca montaż w szafie RACK o wysokości 1U (w zestawie uchwyty do montażu w szafie); 12. Pamięć RAM - 16GB DDR4; 13. Pamięć wbudowana - 128MB Flash; 14. Wymiany - max. 450(mm)x200(mm)x45(mm); 15. Szyfrowanie - na poziomie sprzętu; 16. Certyfikaty zgodności - CE, RoHS, EAC; 17. Monitoring - Temperatura CPU; Aktualna temperatura; Temperatura PCB; Wartość Zasilania; 18. Norma IEC 60529 - min. IP20; 19. Parametr - PtMP; 20.PPPoE tunnels - nielimitowany; 21. PPTP tunnels - nielimitowany; 22. L2TP tunnels - nielimitowany; 23. OVPN tunnels - nielimitowany; 24. EoIP tunnels - nielimitowany; 25. Ilość interface VLAN - nielimitowany; 26. Reguły kolejki - nielimitowany; 27. Aktywni użytkownicy HotSpot - nielimitowany; 28. Aktywne sesje menedżera użytkowników - nielimitowany; 29. Interface łączące (bonding) - Nielimitowana ilość; 30. Funkcja - Możliwość instalacji kontenera; 31. Minimalne wyniki dla switchchip. (Wszystkie testy są wykonywane przy użyciu specjalistycznego sprzętu testowego Xena Networks i przeprowadzane zgodnie z RFC2544; Maksymalna przepustowość jest określana przy ponad 30-sekundowych próbach z tolerancją utraty pakietów na poziomie 0,1% w przypadku pakietów o rozmiarze 64, 512 i 1400 bajtów; Wyniki testów pokazują maksymalną wydajność urządzenia.) Tryb mostu: - przy 25 regułach filtrowania: 2662,50 kpps / 32333.4Mbps (1518 byte);2682.2kbps/10986.3Mbps (512 byte); 2758.9kbps/1500.8Mbps (64 byte);Routing:-przy 25 pojedynczych regułach kolejkowania:2112.2kbps/39009.0Mbps (1518 byte); 6322.6kbps/25897.4Mbps (512 byte); 6300.9kbps/3427.7Mbps (64 byte);Routing przy 25 regułach IP:3212.3kbps/39009.0Mbps (1518 byte); 3927.9kbps/16088.7Mbps (512 byte); 3901.5kbps/2122.4Mbps (64 byte)Testy wydajności w tunelach IPSec:Pojedynczy tunel: AES-128-CBC+SHA1: 179.7kbps/2012.6Mbps (1400byte); 186.4kbps/763.5M (512 byte); 182.8kbps/93.6Mbps (64 byte);256 tuneli przy AES-128-CBC + SHA256; 32. Moduły światłowodowe (4 sztuki per urządzenie)- wymagania: SM LC, 10km, TX1310, DDM, 10Gbps; Zakres temperatur min. -40 do +85 Długość fali TX/RX :1310nm;Budżet mocy/zasięg portu: 9dB/0.30km;Okablowanie portu:50/125,62.5/125,100/140 µm;urządzeniami, które nie posiadają blokady na producenta wkładki (np. D-Link, TP-Link, Planet, MikroTik i inni); Moduł kompatybilny w 100% z Cisco, 3com, HP, Huawei, Signamax, TP-Link, Nortel, Alcatel, Extreme, Foundry i in. oraz posiadają certyfikaty Rohs, CE, FDA, FC, TUV, UL. min. 12m-cy; 33. Wartość MTBF - Min. 200000 godz. W warunkach pokojowych; 34. Gwarancja - min. 12m-cy; | 1 | PLN | 4 | Router | 1. Architektura - ARM 64Bit; 2. Procesor - min. 16 core, min. 2GHz AL73400 lub równoważny; 3. Porty - min. 13 portów gigabit; min.1 podłączony bezpośrednio do procesora – port mgmt; 12 przez switchchip; 4. Sloty SFP+ - min.4 sloty 10G SFP+ z osobną pełnodupleksową linię podłączoną do switchip; 5. Moduły światłowodowe (4sztuki) - SM LC, 10km, TX1310, DDM, 10Gbps; Zakres temperatur min. -40 do +85, Długość fali TX/RX: 1310nm; Budżet mocy/zasięg portu: 9dB/0.30km; Okablowanie portu: 50/125, 62.5/125, 100/140 µm; urządzeniami, które nie posiadają blokady na producenta wkładki (np. D-Link, TP-Link, Planet, MikroTik i inni); Moduł kompatybilny w 100% z Cisco, 3com, HP, Huawei, Signamax, TP-Link, Nortel, Alcatel, Extreme, Foundry i in. oraz posiadają certyfikaty Rohs, CE, FDA, FC, TUV, UL. min. 12m-cy; 6. Sloty PCI M.2 - min. 1 z obsługą dysków min. do 8TB; 7. Zasilania - min. 2 wbudowane w obudowę routera redundantne zasilacze 100 - 240 V AC 50/60 Hz; 8. Pobór mocy - max. 75W w obciążeniu; 9. Zakres temperatur pracy - -20 do 60 stopni Celciusa; 10. Chłodzenie - Aktywne; 11. Obudowa - Umożliwiająca montaż w szafie RACK o wysokości 1U (w zestawie uchwyty do montażu w szafie); 12. Pamięć RAM - 16GB DDR4; 13. Pamięć wbudowana - 128MB Flash; 14. Wymiany - max. 450(mm)x200(mm)x45(mm); 15. Szyfrowanie - na poziomie sprzętu; 16. Certyfikaty zgodności - CE, RoHS, EAC; 17. Monitoring - Temperatura CPU; Aktualna temperatura; Temperatura PCB; Wartość Zasilania; 18. Norma IEC 60529 - min. IP20; 19. Parametr - PtMP; 20.PPPoE tunnels - nielimitowany; 21. PPTP tunnels - nielimitowany; 22. L2TP tunnels - nielimitowany; 23. OVPN tunnels - nielimitowany; 24. EoIP tunnels - nielimitowany; 25. Ilość interface VLAN - nielimitowany; 26. Reguły kolejki - nielimitowany; 27. Aktywni użytkownicy HotSpot - nielimitowany; 28. Aktywne sesje menedżera użytkowników - nielimitowany; 29. Interface łączące (bonding) - Nielimitowana ilość; 30. Funkcja - Możliwość instalacji kontenera; 31. Minimalne wyniki dla switchchip. (Wszystkie testy są wykonywane przy użyciu specjalistycznego sprzętu testowego Xena Networks i przeprowadzane zgodnie z RFC2544; Maksymalna przepustowość jest określana przy ponad 30-sekundowych próbach z tolerancją utraty pakietów na poziomie 0,1% w przypadku pakietów o rozmiarze 64, 512 i 1400 bajtów; Wyniki testów pokazują maksymalną wydajność urządzenia.) Tryb mostu: - przy 25 regułach filtrowania: 2662,50 kpps / 32333.4Mbps (1518 byte);2682.2kbps/10986.3Mbps (512 byte); 2758.9kbps/1500.8Mbps (64 byte);Routing:-przy 25 pojedynczych regułach kolejkowania:2112.2kbps/39009.0Mbps (1518 byte); 6322.6kbps/25897.4Mbps (512 byte); 6300.9kbps/3427.7Mbps (64 byte);Routing przy 25 regułach IP:3212.3kbps/39009.0Mbps (1518 byte); 3927.9kbps/16088.7Mbps (512 byte); 3901.5kbps/2122.4Mbps (64 byte)Testy wydajności w tunelach IPSec:Pojedynczy tunel: AES-128-CBC+SHA1: 179.7kbps/2012.6Mbps (1400byte); 186.4kbps/763.5M (512 byte); 182.8kbps/93.6Mbps (64 byte);256 tuneli przy AES-128-CBC + SHA256; 32. Moduły światłowodowe (4 sztuki per urządzenie)- wymagania: SM LC, 10km, TX1310, DDM, 10Gbps; Zakres temperatur min. -40 do +85 Długość fali TX/RX :1310nm;Budżet mocy/zasięg portu: 9dB/0.30km;Okablowanie portu:50/125,62.5/125,100/140 µm;urządzeniami, które nie posiadają blokady na producenta wkładki (np. D-Link, TP-Link, Planet, MikroTik i inni); Moduł kompatybilny w 100% z Cisco, 3com, HP, Huawei, Signamax, TP-Link, Nortel, Alcatel, Extreme, Foundry i in. oraz posiadają certyfikaty Rohs, CE, FDA, FC, TUV, UL. min. 12m-cy; 33. Wartość MTBF - Min. 200000 godz. W warunkach pokojowych; 34. Gwarancja - min. 12m-cy; | 1 | PLN | 4 | Router | 1. Architektura - ARM 64Bit; 2. Procesor - min. 16 core, min. 2GHz AL73400 lub równoważny; 3. Porty - min. 13 portów gigabit; min.1 podłączony bezpośrednio do procesora – port mgmt; 12 przez switchchip; 4. Sloty SFP+ - min.4 sloty 10G SFP+ z osobną pełnodupleksową linię podłączoną do switchip; 5. Moduły światłowodowe (4sztuki) - SM LC, 10km, TX1310, DDM, 10Gbps; Zakres temperatur min. -40 do +85, Długość fali TX/RX: 1310nm; Budżet mocy/zasięg portu: 9dB/0.30km; Okablowanie portu: 50/125, 62.5/125, 100/140 µm; urządzeniami, które nie posiadają blokady na producenta wkładki (np. D-Link, TP-Link, Planet, MikroTik i inni); Moduł kompatybilny w 100% z Cisco, 3com, HP, Huawei, Signamax, TP-Link, Nortel, Alcatel, Extreme, Foundry i in. oraz posiadają certyfikaty Rohs, CE, FDA, FC, TUV, UL. min. 12m-cy; 6. Sloty PCI M.2 - min. 1 z obsługą dysków min. do 8TB; 7. Zasilania - min. 2 wbudowane w obudowę routera redundantne zasilacze 100 - 240 V AC 50/60 Hz; 8. Pobór mocy - max. 75W w obciążeniu; 9. Zakres temperatur pracy - -20 do 60 stopni Celciusa; 10. Chłodzenie - Aktywne; 11. Obudowa - Umożliwiająca montaż w szafie RACK o wysokości 1U (w zestawie uchwyty do montażu w szafie); 12. Pamięć RAM - 16GB DDR4; 13. Pamięć wbudowana - 128MB Flash; 14. Wymiany - max. 450(mm)x200(mm)x45(mm); 15. Szyfrowanie - na poziomie sprzętu; 16. Certyfikaty zgodności - CE, RoHS, EAC; 17. Monitoring - Temperatura CPU; Aktualna temperatura; Temperatura PCB; Wartość Zasilania; 18. Norma IEC 60529 - min. IP20; 19. Parametr - PtMP; 20.PPPoE tunnels - nielimitowany; 21. PPTP tunnels - nielimitowany; 22. L2TP tunnels - nielimitowany; 23. OVPN tunnels - nielimitowany; 24. EoIP tunnels - nielimitowany; 25. Ilość interface VLAN - nielimitowany; 26. Reguły kolejki - nielimitowany; 27. Aktywni użytkownicy HotSpot - nielimitowany; 28. Aktywne sesje menedżera użytkowników - nielimitowany; 29. Interface łączące (bonding) - Nielimitowana ilość; 30. Funkcja - Możliwość instalacji kontenera; 31. Minimalne wyniki dla switchchip. (Wszystkie testy są wykonywane przy użyciu specjalistycznego sprzętu testowego Xena Networks i przeprowadzane zgodnie z RFC2544; Maksymalna przepustowość jest określana przy ponad 30-sekundowych próbach z tolerancją utraty pakietów na poziomie 0,1% w przypadku pakietów o rozmiarze 64, 512 i 1400 bajtów; Wyniki testów pokazują maksymalną wydajność urządzenia.) Tryb mostu: - przy 25 regułach filtrowania: 2662,50 kpps / 32333.4Mbps (1518 byte);2682.2kbps/10986.3Mbps (512 byte); 2758.9kbps/1500.8Mbps (64 byte);Routing:-przy 25 pojedynczych regułach kolejkowania:2112.2kbps/39009.0Mbps (1518 byte); 6322.6kbps/25897.4Mbps (512 byte); 6300.9kbps/3427.7Mbps (64 byte);Routing przy 25 regułach IP:3212.3kbps/39009.0Mbps (1518 byte); 3927.9kbps/16088.7Mbps (512 byte); 3901.5kbps/2122.4Mbps (64 byte)Testy wydajności w tunelach IPSec:Pojedynczy tunel: AES-128-CBC+SHA1: 179.7kbps/2012.6Mbps (1400byte); 186.4kbps/763.5M (512 byte); 182.8kbps/93.6Mbps (64 byte);256 tuneli przy AES-128-CBC + SHA256; 32. Moduły światłowodowe (4 sztuki per urządzenie)- wymagania: SM LC, 10km, TX1310, DDM, 10Gbps; Zakres temperatur min. -40 do +85 Długość fali TX/RX :1310nm;Budżet mocy/zasięg portu: 9dB/0.30km;Okablowanie portu:50/125,62.5/125,100/140 µm;urządzeniami, które nie posiadają blokady na producenta wkładki (np. D-Link, TP-Link, Planet, MikroTik i inni); Moduł kompatybilny w 100% z Cisco, 3com, HP, Huawei, Signamax, TP-Link, Nortel, Alcatel, Extreme, Foundry i in. oraz posiadają certyfikaty Rohs, CE, FDA, FC, TUV, UL. min. 12m-cy; 33. Wartość MTBF - Min. 200000 godz. W warunkach pokojowych; 34. Gwarancja - min. 12m-cy; | 1 | PLN | 4 | Router | 1. Architektura - ARM 64Bit; 2. Procesor - min. 16 core, min. 2GHz AL73400 lub równoważny; 3. Porty - min. 13 portów gigabit; min.1 podłączony bezpośrednio do procesora – port mgmt; 12 przez switchchip; 4. Sloty SFP+ - min.4 sloty 10G SFP+ z osobną pełnodupleksową linię podłączoną do switchip; 5. Moduły światłowodowe (4sztuki) - SM LC, 10km, TX1310, DDM, 10Gbps; Zakres temperatur min. -40 do +85, Długość fali TX/RX: 1310nm; Budżet mocy/zasięg portu: 9dB/0.30km; Okablowanie portu: 50/125, 62.5/125, 100/140 µm; urządzeniami, które nie posiadają blokady na producenta wkładki (np. D-Link, TP-Link, Planet, MikroTik i inni); Moduł kompatybilny w 100% z Cisco, 3com, HP, Huawei, Signamax, TP-Link, Nortel, Alcatel, Extreme, Foundry i in. oraz posiadają certyfikaty Rohs, CE, FDA, FC, TUV, UL. min. 12m-cy; 6. Sloty PCI M.2 - min. 1 z obsługą dysków min. do 8TB; 7. Zasilania - min. 2 wbudowane w obudowę routera redundantne zasilacze 100 - 240 V AC 50/60 Hz; 8. Pobór mocy - max. 75W w obciążeniu; 9. Zakres temperatur pracy - -20 do 60 stopni Celciusa; 10. Chłodzenie - Aktywne; 11. Obudowa - Umożliwiająca montaż w szafie RACK o wysokości 1U (w zestawie uchwyty do montażu w szafie); 12. Pamięć RAM - 16GB DDR4; 13. Pamięć wbudowana - 128MB Flash; 14. Wymiany - max. 450(mm)x200(mm)x45(mm); 15. Szyfrowanie - na poziomie sprzętu; 16. Certyfikaty zgodności - CE, RoHS, EAC; 17. Monitoring - Temperatura CPU; Aktualna temperatura; Temperatura PCB; Wartość Zasilania; 18. Norma IEC 60529 - min. IP20; 19. Parametr - PtMP; 20.PPPoE tunnels - nielimitowany; 21. PPTP tunnels - nielimitowany; 22. L2TP tunnels - nielimitowany; 23. OVPN tunnels - nielimitowany; 24. EoIP tunnels - nielimitowany; 25. Ilość interface VLAN - nielimitowany; 26. Reguły kolejki - nielimitowany; 27. Aktywni użytkownicy HotSpot - nielimitowany; 28. Aktywne sesje menedżera użytkowników - nielimitowany; 29. Interface łączące (bonding) - Nielimitowana ilość; 30. Funkcja - Możliwość instalacji kontenera; 31. Minimalne wyniki dla switchchip. (Wszystkie testy są wykonywane przy użyciu specjalistycznego sprzętu testowego Xena Networks i przeprowadzane zgodnie z RFC2544; Maksymalna przepustowość jest określana przy ponad 30-sekundowych próbach z tolerancją utraty pakietów na poziomie 0,1% w przypadku pakietów o rozmiarze 64, 512 i 1400 bajtów; Wyniki testów pokazują maksymalną wydajność urządzenia.) Tryb mostu: - przy 25 regułach filtrowania: 2662,50 kpps / 32333.4Mbps (1518 byte);2682.2kbps/10986.3Mbps (512 byte); 2758.9kbps/1500.8Mbps (64 byte);Routing:-przy 25 pojedynczych regułach kolejkowania:2112.2kbps/39009.0Mbps (1518 byte); 6322.6kbps/25897.4Mbps (512 byte); 6300.9kbps/3427.7Mbps (64 byte);Routing przy 25 regułach IP:3212.3kbps/39009.0Mbps (1518 byte); 3927.9kbps/16088.7Mbps (512 byte); 3901.5kbps/2122.4Mbps (64 byte)Testy wydajności w tunelach IPSec:Pojedynczy tunel: AES-128-CBC+SHA1: 179.7kbps/2012.6Mbps (1400byte); 186.4kbps/763.5M (512 byte); 182.8kbps/93.6Mbps (64 byte);256 tuneli przy AES-128-CBC + SHA256; 32. Moduły światłowodowe (4 sztuki per urządzenie)- wymagania: SM LC, 10km, TX1310, DDM, 10Gbps; Zakres temperatur min. -40 do +85 Długość fali TX/RX :1310nm;Budżet mocy/zasięg portu: 9dB/0.30km;Okablowanie portu:50/125,62.5/125,100/140 µm;urządzeniami, które nie posiadają blokady na producenta wkładki (np. D-Link, TP-Link, Planet, MikroTik i inni); Moduł kompatybilny w 100% z Cisco, 3com, HP, Huawei, Signamax, TP-Link, Nortel, Alcatel, Extreme, Foundry i in. oraz posiadają certyfikaty Rohs, CE, FDA, FC, TUV, UL. min. 12m-cy; 33. Wartość MTBF - Min. 200000 godz. W warunkach pokojowych; 34. Gwarancja - min. 12m-cy; | 1 | PLN | 4 | Router | 1. Architektura - ARM 64Bit; 2. Procesor - min. 16 core, min. 2GHz AL73400 lub równoważny; 3. Porty - min. 13 portów gigabit; min.1 podłączony bezpośrednio do procesora – port mgmt; 12 przez switchchip; 4. Sloty SFP+ - min.4 sloty 10G SFP+ z osobną pełnodupleksową linię podłączoną do switchip; 5. Moduły światłowodowe (4sztuki) - SM LC, 10km, TX1310, DDM, 10Gbps; Zakres temperatur min. -40 do +85, Długość fali TX/RX: 1310nm; Budżet mocy/zasięg portu: 9dB/0.30km; Okablowanie portu: 50/125, 62.5/125, 100/140 µm; urządzeniami, które nie posiadają blokady na producenta wkładki (np. D-Link, TP-Link, Planet, MikroTik i inni); Moduł kompatybilny w 100% z Cisco, 3com, HP, Huawei, Signamax, TP-Link, Nortel, Alcatel, Extreme, Foundry i in. oraz posiadają certyfikaty Rohs, CE, FDA, FC, TUV, UL. min. 12m-cy; 6. Sloty PCI M.2 - min. 1 z obsługą dysków min. do 8TB; 7. Zasilania - min. 2 wbudowane w obudowę routera redundantne zasilacze 100 - 240 V AC 50/60 Hz; 8. Pobór mocy - max. 75W w obciążeniu; 9. Zakres temperatur pracy - -20 do 60 stopni Celciusa; 10. Chłodzenie - Aktywne; 11. Obudowa - Umożliwiająca montaż w szafie RACK o wysokości 1U (w zestawie uchwyty do montażu w szafie); 12. Pamięć RAM - 16GB DDR4; 13. Pamięć wbudowana - 128MB Flash; 14. Wymiany - max. 450(mm)x200(mm)x45(mm); 15. Szyfrowanie - na poziomie sprzętu; 16. Certyfikaty zgodności - CE, RoHS, EAC; 17. Monitoring - Temperatura CPU; Aktualna temperatura; Temperatura PCB; Wartość Zasilania; 18. Norma IEC 60529 - min. IP20; 19. Parametr - PtMP; 20.PPPoE tunnels - nielimitowany; 21. PPTP tunnels - nielimitowany; 22. L2TP tunnels - nielimitowany; 23. OVPN tunnels - nielimitowany; 24. EoIP tunnels - nielimitowany; 25. Ilość interface VLAN - nielimitowany; 26. Reguły kolejki - nielimitowany; 27. Aktywni użytkownicy HotSpot - nielimitowany; 28. Aktywne sesje menedżera użytkowników - nielimitowany; 29. Interface łączące (bonding) - Nielimitowana ilość; 30. Funkcja - Możliwość instalacji kontenera; 31. Minimalne wyniki dla switchchip. (Wszystkie testy są wykonywane przy użyciu specjalistycznego sprzętu testowego Xena Networks i przeprowadzane zgodnie z RFC2544; Maksymalna przepustowość jest określana przy ponad 30-sekundowych próbach z tolerancją utraty pakietów na poziomie 0,1% w przypadku pakietów o rozmiarze 64, 512 i 1400 bajtów; Wyniki testów pokazują maksymalną wydajność urządzenia.) Tryb mostu: - przy 25 regułach filtrowania: 2662,50 kpps / 32333.4Mbps (1518 byte);2682.2kbps/10986.3Mbps (512 byte); 2758.9kbps/1500.8Mbps (64 byte);Routing:-przy 25 pojedynczych regułach kolejkowania:2112.2kbps/39009.0Mbps (1518 byte); 6322.6kbps/25897.4Mbps (512 byte); 6300.9kbps/3427.7Mbps (64 byte);Routing przy 25 regułach IP:3212.3kbps/39009.0Mbps (1518 byte); 3927.9kbps/16088.7Mbps (512 byte); 3901.5kbps/2122.4Mbps (64 byte)Testy wydajności w tunelach IPSec:Pojedynczy tunel: AES-128-CBC+SHA1: 179.7kbps/2012.6Mbps (1400byte); 186.4kbps/763.5M (512 byte); 182.8kbps/93.6Mbps (64 byte);256 tuneli przy AES-128-CBC + SHA256; 32. Moduły światłowodowe (4 sztuki per urządzenie)- wymagania: SM LC, 10km, TX1310, DDM, 10Gbps; Zakres temperatur min. -40 do +85 Długość fali TX/RX :1310nm;Budżet mocy/zasięg portu: 9dB/0.30km;Okablowanie portu:50/125,62.5/125,100/140 µm;urządzeniami, które nie posiadają blokady na producenta wkładki (np. D-Link, TP-Link, Planet, MikroTik i inni); Moduł kompatybilny w 100% z Cisco, 3com, HP, Huawei, Signamax, TP-Link, Nortel, Alcatel, Extreme, Foundry i in. oraz posiadają certyfikaty Rohs, CE, FDA, FC, TUV, UL. min. 12m-cy; 33. Wartość MTBF - Min. 200000 godz. W warunkach pokojowych; 34. Gwarancja - min. 12m-cy; | 1 | PLN | 4 | Router | 1. Architektura - ARM 64Bit; 2. Procesor - min. 16 core, min. 2GHz AL73400 lub równoważny; 3. Porty - min. 13 portów gigabit; min.1 podłączony bezpośrednio do procesora – port mgmt; 12 przez switchchip; 4. Sloty SFP+ - min.4 sloty 10G SFP+ z osobną pełnodupleksową linię podłączoną do switchip; 5. Moduły światłowodowe (4sztuki) - SM LC, 10km, TX1310, DDM, 10Gbps; Zakres temperatur min. -40 do +85, Długość fali TX/RX: 1310nm; Budżet mocy/zasięg portu: 9dB/0.30km; Okablowanie portu: 50/125, 62.5/125, 100/140 µm; urządzeniami, które nie posiadają blokady na producenta wkładki (np. D-Link, TP-Link, Planet, MikroTik i inni); Moduł kompatybilny w 100% z Cisco, 3com, HP, Huawei, Signamax, TP-Link, Nortel, Alcatel, Extreme, Foundry i in. oraz posiadają certyfikaty Rohs, CE, FDA, FC, TUV, UL. min. 12m-cy; 6. Sloty PCI M.2 - min. 1 z obsługą dysków min. do 8TB; 7. Zasilania - min. 2 wbudowane w obudowę routera redundantne zasilacze 100 - 240 V AC 50/60 Hz; 8. Pobór mocy - max. 75W w obciążeniu; 9. Zakres temperatur pracy - -20 do 60 stopni Celciusa; 10. Chłodzenie - Aktywne; 11. Obudowa - Umożliwiająca montaż w szafie RACK o wysokości 1U (w zestawie uchwyty do montażu w szafie); 12. Pamięć RAM - 16GB DDR4; 13. Pamięć wbudowana - 128MB Flash; 14. Wymiany - max. 450(mm)x200(mm)x45(mm); 15. Szyfrowanie - na poziomie sprzętu; 16. Certyfikaty zgodności - CE, RoHS, EAC; 17. Monitoring - Temperatura CPU; Aktualna temperatura; Temperatura PCB; Wartość Zasilania; 18. Norma IEC 60529 - min. IP20; 19. Parametr - PtMP; 20.PPPoE tunnels - nielimitowany; 21. PPTP tunnels - nielimitowany; 22. L2TP tunnels - nielimitowany; 23. OVPN tunnels - nielimitowany; 24. EoIP tunnels - nielimitowany; 25. Ilość interface VLAN - nielimitowany; 26. Reguły kolejki - nielimitowany; 27. Aktywni użytkownicy HotSpot - nielimitowany; 28. Aktywne sesje menedżera użytkowników - nielimitowany; 29. Interface łączące (bonding) - Nielimitowana ilość; 30. Funkcja - Możliwość instalacji kontenera; 31. Minimalne wyniki dla switchchip. (Wszystkie testy są wykonywane przy użyciu specjalistycznego sprzętu testowego Xena Networks i przeprowadzane zgodnie z RFC2544; Maksymalna przepustowość jest określana przy ponad 30-sekundowych próbach z tolerancją utraty pakietów na poziomie 0,1% w przypadku pakietów o rozmiarze 64, 512 i 1400 bajtów; Wyniki testów pokazują maksymalną wydajność urządzenia.) Tryb mostu: - przy 25 regułach filtrowania: 2662,50 kpps / 32333.4Mbps (1518 byte);2682.2kbps/10986.3Mbps (512 byte); 2758.9kbps/1500.8Mbps (64 byte);Routing:-przy 25 pojedynczych regułach kolejkowania:2112.2kbps/39009.0Mbps (1518 byte); 6322.6kbps/25897.4Mbps (512 byte); 6300.9kbps/3427.7Mbps (64 byte);Routing przy 25 regułach IP:3212.3kbps/39009.0Mbps (1518 byte); 3927.9kbps/16088.7Mbps (512 byte); 3901.5kbps/2122.4Mbps (64 byte)Testy wydajności w tunelach IPSec:Pojedynczy tunel: AES-128-CBC+SHA1: 179.7kbps/2012.6Mbps (1400byte); 186.4kbps/763.5M (512 byte); 182.8kbps/93.6Mbps (64 byte);256 tuneli przy AES-128-CBC + SHA256; 32. Moduły światłowodowe (4 sztuki per urządzenie)- wymagania: SM LC, 10km, TX1310, DDM, 10Gbps; Zakres temperatur min. -40 do +85 Długość fali TX/RX :1310nm;Budżet mocy/zasięg portu: 9dB/0.30km;Okablowanie portu:50/125,62.5/125,100/140 µm;urządzeniami, które nie posiadają blokady na producenta wkładki (np. D-Link, TP-Link, Planet, MikroTik i inni); Moduł kompatybilny w 100% z Cisco, 3com, HP, Huawei, Signamax, TP-Link, Nortel, Alcatel, Extreme, Foundry i in. oraz posiadają certyfikaty Rohs, CE, FDA, FC, TUV, UL. min. 12m-cy; 33. Wartość MTBF - Min. 200000 godz. W warunkach pokojowych; 34. Gwarancja - min. 12m-cy; | 1 | PLN | 4 | Router | 1. Architektura - ARM 64Bit; 2. Procesor - min. 16 core, min. 2GHz AL73400 lub równoważny; 3. Porty - min. 13 portów gigabit; min.1 podłączony bezpośrednio do procesora – port mgmt; 12 przez switchchip; 4. Sloty SFP+ - min.4 sloty 10G SFP+ z osobną pełnodupleksową linię podłączoną do switchip; 5. Moduły światłowodowe (4sztuki) - SM LC, 10km, TX1310, DDM, 10Gbps; Zakres temperatur min. -40 do +85, Długość fali TX/RX: 1310nm; Budżet mocy/zasięg portu: 9dB/0.30km; Okablowanie portu: 50/125, 62.5/125, 100/140 µm; urządzeniami, które nie posiadają blokady na producenta wkładki (np. D-Link, TP-Link, Planet, MikroTik i inni); Moduł kompatybilny w 100% z Cisco, 3com, HP, Huawei, Signamax, TP-Link, Nortel, Alcatel, Extreme, Foundry i in. oraz posiadają certyfikaty Rohs, CE, FDA, FC, TUV, UL. min. 12m-cy; 6. Sloty PCI M.2 - min. 1 z obsługą dysków min. do 8TB; 7. Zasilania - min. 2 wbudowane w obudowę routera redundantne zasilacze 100 - 240 V AC 50/60 Hz; 8. Pobór mocy - max. 75W w obciążeniu; 9. Zakres temperatur pracy - -20 do 60 stopni Celciusa; 10. Chłodzenie - Aktywne; 11. Obudowa - Umożliwiająca montaż w szafie RACK o wysokości 1U (w zestawie uchwyty do montażu w szafie); 12. Pamięć RAM - 16GB DDR4; 13. Pamięć wbudowana - 128MB Flash; 14. Wymiany - max. 450(mm)x200(mm)x45(mm); 15. Szyfrowanie - na poziomie sprzętu; 16. Certyfikaty zgodności - CE, RoHS, EAC; 17. Monitoring - Temperatura CPU; Aktualna temperatura; Temperatura PCB; Wartość Zasilania; 18. Norma IEC 60529 - min. IP20; 19. Parametr - PtMP; 20.PPPoE tunnels - nielimitowany; 21. PPTP tunnels - nielimitowany; 22. L2TP tunnels - nielimitowany; 23. OVPN tunnels - nielimitowany; 24. EoIP tunnels - nielimitowany; 25. Ilość interface VLAN - nielimitowany; 26. Reguły kolejki - nielimitowany; 27. Aktywni użytkownicy HotSpot - nielimitowany; 28. Aktywne sesje menedżera użytkowników - nielimitowany; 29. Interface łączące (bonding) - Nielimitowana ilość; 30. Funkcja - Możliwość instalacji kontenera; 31. Minimalne wyniki dla switchchip. (Wszystkie testy są wykonywane przy użyciu specjalistycznego sprzętu testowego Xena Networks i przeprowadzane zgodnie z RFC2544; Maksymalna przepustowość jest określana przy ponad 30-sekundowych próbach z tolerancją utraty pakietów na poziomie 0,1% w przypadku pakietów o rozmiarze 64, 512 i 1400 bajtów; Wyniki testów pokazują maksymalną wydajność urządzenia.) Tryb mostu: - przy 25 regułach filtrowania: 2662,50 kpps / 32333.4Mbps (1518 byte);2682.2kbps/10986.3Mbps (512 byte); 2758.9kbps/1500.8Mbps (64 byte);Routing:-przy 25 pojedynczych regułach kolejkowania:2112.2kbps/39009.0Mbps (1518 byte); 6322.6kbps/25897.4Mbps (512 byte); 6300.9kbps/3427.7Mbps (64 byte);Routing przy 25 regułach IP:3212.3kbps/39009.0Mbps (1518 byte); 3927.9kbps/16088.7Mbps (512 byte); 3901.5kbps/2122.4Mbps (64 byte)Testy wydajności w tunelach IPSec:Pojedynczy tunel: AES-128-CBC+SHA1: 179.7kbps/2012.6Mbps (1400byte); 186.4kbps/763.5M (512 byte); 182.8kbps/93.6Mbps (64 byte);256 tuneli przy AES-128-CBC + SHA256; 32. Moduły światłowodowe (4 sztuki per urządzenie)- wymagania: SM LC, 10km, TX1310, DDM, 10Gbps; Zakres temperatur min. -40 do +85 Długość fali TX/RX :1310nm;Budżet mocy/zasięg portu: 9dB/0.30km;Okablowanie portu:50/125,62.5/125,100/140 µm;urządzeniami, które nie posiadają blokady na producenta wkładki (np. D-Link, TP-Link, Planet, MikroTik i inni); Moduł kompatybilny w 100% z Cisco, 3com, HP, Huawei, Signamax, TP-Link, Nortel, Alcatel, Extreme, Foundry i in. oraz posiadają certyfikaty Rohs, CE, FDA, FC, TUV, UL. min. 12m-cy; 33. Wartość MTBF - Min. 200000 godz. W warunkach pokojowych; 34. Gwarancja - min. 12m-cy; | 1 | PLN | 4 | Router | 1. Architektura - ARM 64Bit; 2. Procesor - min. 16 core, min. 2GHz AL73400 lub równoważny; 3. Porty - min. 13 portów gigabit; min.1 podłączony bezpośrednio do procesora – port mgmt; 12 przez switchchip; 4. Sloty SFP+ - min.4 sloty 10G SFP+ z osobną pełnodupleksową linię podłączoną do switchip; 5. Moduły światłowodowe (4sztuki) - SM LC, 10km, TX1310, DDM, 10Gbps; Zakres temperatur min. -40 do +85, Długość fali TX/RX: 1310nm; Budżet mocy/zasięg portu: 9dB/0.30km; Okablowanie portu: 50/125, 62.5/125, 100/140 µm; urządzeniami, które nie posiadają blokady na producenta wkładki (np. D-Link, TP-Link, Planet, MikroTik i inni); Moduł kompatybilny w 100% z Cisco, 3com, HP, Huawei, Signamax, TP-Link, Nortel, Alcatel, Extreme, Foundry i in. oraz posiadają certyfikaty Rohs, CE, FDA, FC, TUV, UL. min. 12m-cy; 6. Sloty PCI M.2 - min. 1 z obsługą dysków min. do 8TB; 7. Zasilania - min. 2 wbudowane w obudowę routera redundantne zasilacze 100 - 240 V AC 50/60 Hz; 8. Pobór mocy - max. 75W w obciążeniu; 9. Zakres temperatur pracy - -20 do 60 stopni Celciusa; 10. Chłodzenie - Aktywne; 11. Obudowa - Umożliwiająca montaż w szafie RACK o wysokości 1U (w zestawie uchwyty do montażu w szafie); 12. Pamięć RAM - 16GB DDR4; 13. Pamięć wbudowana - 128MB Flash; 14. Wymiany - max. 450(mm)x200(mm)x45(mm); 15. Szyfrowanie - na poziomie sprzętu; 16. Certyfikaty zgodności - CE, RoHS, EAC; 17. Monitoring - Temperatura CPU; Aktualna temperatura; Temperatura PCB; Wartość Zasilania; 18. Norma IEC 60529 - min. IP20; 19. Parametr - PtMP; 20.PPPoE tunnels - nielimitowany; 21. PPTP tunnels - nielimitowany; 22. L2TP tunnels - nielimitowany; 23. OVPN tunnels - nielimitowany; 24. EoIP tunnels - nielimitowany; 25. Ilość interface VLAN - nielimitowany; 26. Reguły kolejki - nielimitowany; 27. Aktywni użytkownicy HotSpot - nielimitowany; 28. Aktywne sesje menedżera użytkowników - nielimitowany; 29. Interface łączące (bonding) - Nielimitowana ilość; 30. Funkcja - Możliwość instalacji kontenera; 31. Minimalne wyniki dla switchchip. (Wszystkie testy są wykonywane przy użyciu specjalistycznego sprzętu testowego Xena Networks i przeprowadzane zgodnie z RFC2544; Maksymalna przepustowość jest określana przy ponad 30-sekundowych próbach z tolerancją utraty pakietów na poziomie 0,1% w przypadku pakietów o rozmiarze 64, 512 i 1400 bajtów; Wyniki testów pokazują maksymalną wydajność urządzenia.) Tryb mostu: - przy 25 regułach filtrowania: 2662,50 kpps / 32333.4Mbps (1518 byte);2682.2kbps/10986.3Mbps (512 byte); 2758.9kbps/1500.8Mbps (64 byte);Routing:-przy 25 pojedynczych regułach kolejkowania:2112.2kbps/39009.0Mbps (1518 byte); 6322.6kbps/25897.4Mbps (512 byte); 6300.9kbps/3427.7Mbps (64 byte);Routing przy 25 regułach IP:3212.3kbps/39009.0Mbps (1518 byte); 3927.9kbps/16088.7Mbps (512 byte); 3901.5kbps/2122.4Mbps (64 byte)Testy wydajności w tunelach IPSec:Pojedynczy tunel: AES-128-CBC+SHA1: 179.7kbps/2012.6Mbps (1400byte); 186.4kbps/763.5M (512 byte); 182.8kbps/93.6Mbps (64 byte);256 tuneli przy AES-128-CBC + SHA256; 32. Moduły światłowodowe (4 sztuki per urządzenie)- wymagania: SM LC, 10km, TX1310, DDM, 10Gbps; Zakres temperatur min. -40 do +85 Długość fali TX/RX :1310nm;Budżet mocy/zasięg portu: 9dB/0.30km;Okablowanie portu:50/125,62.5/125,100/140 µm;urządzeniami, które nie posiadają blokady na producenta wkładki (np. D-Link, TP-Link, Planet, MikroTik i inni); Moduł kompatybilny w 100% z Cisco, 3com, HP, Huawei, Signamax, TP-Link, Nortel, Alcatel, Extreme, Foundry i in. oraz posiadają certyfikaty Rohs, CE, FDA, FC, TUV, UL. min. 12m-cy; 33. Wartość MTBF - Min. 200000 godz. W warunkach pokojowych; 34. Gwarancja - min. 12m-cy; | 1 | PLN | 4 | Router | 1. Architektura - ARM 64Bit; 2. Procesor - min. 16 core, min. 2GHz AL73400 lub równoważny; 3. Porty - min. 13 portów gigabit; min.1 podłączony bezpośrednio do procesora – port mgmt; 12 przez switchchip; 4. Sloty SFP+ - min.4 sloty 10G SFP+ z osobną pełnodupleksową linię podłączoną do switchip; 5. Moduły światłowodowe (4sztuki) - SM LC, 10km, TX1310, DDM, 10Gbps; Zakres temperatur min. -40 do +85, Długość fali TX/RX: 1310nm; Budżet mocy/zasięg portu: 9dB/0.30km; Okablowanie portu: 50/125, 62.5/125, 100/140 µm; urządzeniami, które nie posiadają blokady na producenta wkładki (np. D-Link, TP-Link, Planet, MikroTik i inni); Moduł kompatybilny w 100% z Cisco, 3com, HP, Huawei, Signamax, TP-Link, Nortel, Alcatel, Extreme, Foundry i in. oraz posiadają certyfikaty Rohs, CE, FDA, FC, TUV, UL. min. 12m-cy; 6. Sloty PCI M.2 - min. 1 z obsługą dysków min. do 8TB; 7. Zasilania - min. 2 wbudowane w obudowę routera redundantne zasilacze 100 - 240 V AC 50/60 Hz; 8. Pobór mocy - max. 75W w obciążeniu; 9. Zakres temperatur pracy - -20 do 60 stopni Celciusa; 10. Chłodzenie - Aktywne; 11. Obudowa - Umożliwiająca montaż w szafie RACK o wysokości 1U (w zestawie uchwyty do montażu w szafie); 12. Pamięć RAM - 16GB DDR4; 13. Pamięć wbudowana - 128MB Flash; 14. Wymiany - max. 450(mm)x200(mm)x45(mm); 15. Szyfrowanie - na poziomie sprzętu; 16. Certyfikaty zgodności - CE, RoHS, EAC; 17. Monitoring - Temperatura CPU; Aktualna temperatura; Temperatura PCB; Wartość Zasilania; 18. Norma IEC 60529 - min. IP20; 19. Parametr - PtMP; 20.PPPoE tunnels - nielimitowany; 21. PPTP tunnels - nielimitowany; 22. L2TP tunnels - nielimitowany; 23. OVPN tunnels - nielimitowany; 24. EoIP tunnels - nielimitowany; 25. Ilość interface VLAN - nielimitowany; 26. Reguły kolejki - nielimitowany; 27. Aktywni użytkownicy HotSpot - nielimitowany; 28. Aktywne sesje menedżera użytkowników - nielimitowany; 29. Interface łączące (bonding) - Nielimitowana ilość; 30. Funkcja - Możliwość instalacji kontenera; 31. Minimalne wyniki dla switchchip. (Wszystkie testy są wykonywane przy użyciu specjalistycznego sprzętu testowego Xena Networks i przeprowadzane zgodnie z RFC2544; Maksymalna przepustowość jest określana przy ponad 30-sekundowych próbach z tolerancją utraty pakietów na poziomie 0,1% w przypadku pakietów o rozmiarze 64, 512 i 1400 bajtów; Wyniki testów pokazują maksymalną wydajność urządzenia.) Tryb mostu: - przy 25 regułach filtrowania: 2662,50 kpps / 32333.4Mbps (1518 byte);2682.2kbps/10986.3Mbps (512 byte); 2758.9kbps/1500.8Mbps (64 byte);Routing:-przy 25 pojedynczych regułach kolejkowania:2112.2kbps/39009.0Mbps (1518 byte); 6322.6kbps/25897.4Mbps (512 byte); 6300.9kbps/3427.7Mbps (64 byte);Routing przy 25 regułach IP:3212.3kbps/39009.0Mbps (1518 byte); 3927.9kbps/16088.7Mbps (512 byte); 3901.5kbps/2122.4Mbps (64 byte)Testy wydajności w tunelach IPSec:Pojedynczy tunel: AES-128-CBC+SHA1: 179.7kbps/2012.6Mbps (1400byte); 186.4kbps/763.5M (512 byte); 182.8kbps/93.6Mbps (64 byte);256 tuneli przy AES-128-CBC + SHA256; 32. Moduły światłowodowe (4 sztuki per urządzenie)- wymagania: SM LC, 10km, TX1310, DDM, 10Gbps; Zakres temperatur min. -40 do +85 Długość fali TX/RX :1310nm;Budżet mocy/zasięg portu: 9dB/0.30km;Okablowanie portu:50/125,62.5/125,100/140 µm;urządzeniami, które nie posiadają blokady na producenta wkładki (np. D-Link, TP-Link, Planet, MikroTik i inni); Moduł kompatybilny w 100% z Cisco, 3com, HP, Huawei, Signamax, TP-Link, Nortel, Alcatel, Extreme, Foundry i in. oraz posiadają certyfikaty Rohs, CE, FDA, FC, TUV, UL. min. 12m-cy; 33. Wartość MTBF - Min. 200000 godz. W warunkach pokojowych; 34. Gwarancja - min. 12m-cy; | 1 | PLN | 4 | Router | 1. Architektura - ARM 64Bit; 2. Procesor - min. 16 core, min. 2GHz AL73400 lub równoważny; 3. Porty - min. 13 portów gigabit; min.1 podłączony bezpośrednio do procesora – port mgmt; 12 przez switchchip; 4. Sloty SFP+ - min.4 sloty 10G SFP+ z osobną pełnodupleksową linię podłączoną do switchip; 5. Moduły światłowodowe (4sztuki) - SM LC, 10km, TX1310, DDM, 10Gbps; Zakres temperatur min. -40 do +85, Długość fali TX/RX: 1310nm; Budżet mocy/zasięg portu: 9dB/0.30km; Okablowanie portu: 50/125, 62.5/125, 100/140 µm; urządzeniami, które nie posiadają blokady na producenta wkładki (np. D-Link, TP-Link, Planet, MikroTik i inni); Moduł kompatybilny w 100% z Cisco, 3com, HP, Huawei, Signamax, TP-Link, Nortel, Alcatel, Extreme, Foundry i in. oraz posiadają certyfikaty Rohs, CE, FDA, FC, TUV, UL. min. 12m-cy; 6. Sloty PCI M.2 - min. 1 z obsługą dysków min. do 8TB; 7. Zasilania - min. 2 wbudowane w obudowę routera redundantne zasilacze 100 - 240 V AC 50/60 Hz; 8. Pobór mocy - max. 75W w obciążeniu; 9. Zakres temperatur pracy - -20 do 60 stopni Celciusa; 10. Chłodzenie - Aktywne; 11. Obudowa - Umożliwiająca montaż w szafie RACK o wysokości 1U (w zestawie uchwyty do montażu w szafie); 12. Pamięć RAM - 16GB DDR4; 13. Pamięć wbudowana - 128MB Flash; 14. Wymiany - max. 450(mm)x200(mm)x45(mm); 15. Szyfrowanie - na poziomie sprzętu; 16. Certyfikaty zgodności - CE, RoHS, EAC; 17. Monitoring - Temperatura CPU; Aktualna temperatura; Temperatura PCB; Wartość Zasilania; 18. Norma IEC 60529 - min. IP20; 19. Parametr - PtMP; 20.PPPoE tunnels - nielimitowany; 21. PPTP tunnels - nielimitowany; 22. L2TP tunnels - nielimitowany; 23. OVPN tunnels - nielimitowany; 24. EoIP tunnels - nielimitowany; 25. Ilość interface VLAN - nielimitowany; 26. Reguły kolejki - nielimitowany; 27. Aktywni użytkownicy HotSpot - nielimitowany; 28. Aktywne sesje menedżera użytkowników - nielimitowany; 29. Interface łączące (bonding) - Nielimitowana ilość; 30. Funkcja - Możliwość instalacji kontenera; 31. Minimalne wyniki dla switchchip. (Wszystkie testy są wykonywane przy użyciu specjalistycznego sprzętu testowego Xena Networks i przeprowadzane zgodnie z RFC2544; Maksymalna przepustowość jest określana przy ponad 30-sekundowych próbach z tolerancją utraty pakietów na poziomie 0,1% w przypadku pakietów o rozmiarze 64, 512 i 1400 bajtów; Wyniki testów pokazują maksymalną wydajność urządzenia.) Tryb mostu: - przy 25 regułach filtrowania: 2662,50 kpps / 32333.4Mbps (1518 byte);2682.2kbps/10986.3Mbps (512 byte); 2758.9kbps/1500.8Mbps (64 byte);Routing:-przy 25 pojedynczych regułach kolejkowania:2112.2kbps/39009.0Mbps (1518 byte); 6322.6kbps/25897.4Mbps (512 byte); 6300.9kbps/3427.7Mbps (64 byte);Routing przy 25 regułach IP:3212.3kbps/39009.0Mbps (1518 byte); 3927.9kbps/16088.7Mbps (512 byte); 3901.5kbps/2122.4Mbps (64 byte)Testy wydajności w tunelach IPSec:Pojedynczy tunel: AES-128-CBC+SHA1: 179.7kbps/2012.6Mbps (1400byte); 186.4kbps/763.5M (512 byte); 182.8kbps/93.6Mbps (64 byte);256 tuneli przy AES-128-CBC + SHA256; 32. Moduły światłowodowe (4 sztuki per urządzenie)- wymagania: SM LC, 10km, TX1310, DDM, 10Gbps; Zakres temperatur min. -40 do +85 Długość fali TX/RX :1310nm;Budżet mocy/zasięg portu: 9dB/0.30km;Okablowanie portu:50/125,62.5/125,100/140 µm;urządzeniami, które nie posiadają blokady na producenta wkładki (np. D-Link, TP-Link, Planet, MikroTik i inni); Moduł kompatybilny w 100% z Cisco, 3com, HP, Huawei, Signamax, TP-Link, Nortel, Alcatel, Extreme, Foundry i in. oraz posiadają certyfikaty Rohs, CE, FDA, FC, TUV, UL. min. 12m-cy; 33. Wartość MTBF - Min. 200000 godz. W warunkach pokojowych; 34. Gwarancja - min. 12m-cy; | 1 | PLN | 4 | Router | 1. Architektura - ARM 64Bit; 2. Procesor - min. 16 core, min. 2GHz AL73400 lub równoważny; 3. Porty - min. 13 portów gigabit; min.1 podłączony bezpośrednio do procesora – port mgmt; 12 przez switchchip; 4. Sloty SFP+ - min.4 sloty 10G SFP+ z osobną pełnodupleksową linię podłączoną do switchip; 5. Moduły światłowodowe (4sztuki) - SM LC, 10km, TX1310, DDM, 10Gbps; Zakres temperatur min. -40 do +85, Długość fali TX/RX: 1310nm; Budżet mocy/zasięg portu: 9dB/0.30km; Okablowanie portu: 50/125, 62.5/125, 100/140 µm; urządzeniami, które nie posiadają blokady na producenta wkładki (np. D-Link, TP-Link, Planet, MikroTik i inni); Moduł kompatybilny w 100% z Cisco, 3com, HP, Huawei, Signamax, TP-Link, Nortel, Alcatel, Extreme, Foundry i in. oraz posiadają certyfikaty Rohs, CE, FDA, FC, TUV, UL. min. 12m-cy; 6. Sloty PCI M.2 - min. 1 z obsługą dysków min. do 8TB; 7. Zasilania - min. 2 wbudowane w obudowę routera redundantne zasilacze 100 - 240 V AC 50/60 Hz; 8. Pobór mocy - max. 75W w obciążeniu; 9. Zakres temperatur pracy - -20 do 60 stopni Celciusa; 10. Chłodzenie - Aktywne; 11. Obudowa - Umożliwiająca montaż w szafie RACK o wysokości 1U (w zestawie uchwyty do montażu w szafie); 12. Pamięć RAM - 16GB DDR4; 13. Pamięć wbudowana - 128MB Flash; 14. Wymiany - max. 450(mm)x200(mm)x45(mm); 15. Szyfrowanie - na poziomie sprzętu; 16. Certyfikaty zgodności - CE, RoHS, EAC; 17. Monitoring - Temperatura CPU; Aktualna temperatura; Temperatura PCB; Wartość Zasilania; 18. Norma IEC 60529 - min. IP20; 19. Parametr - PtMP; 20.PPPoE tunnels - nielimitowany; 21. PPTP tunnels - nielimitowany; 22. L2TP tunnels - nielimitowany; 23. OVPN tunnels - nielimitowany; 24. EoIP tunnels - nielimitowany; 25. Ilość interface VLAN - nielimitowany; 26. Reguły kolejki - nielimitowany; 27. Aktywni użytkownicy HotSpot - nielimitowany; 28. Aktywne sesje menedżera użytkowników - nielimitowany; 29. Interface łączące (bonding) - Nielimitowana ilość; 30. Funkcja - Możliwość instalacji kontenera; 31. Minimalne wyniki dla switchchip. (Wszystkie testy są wykonywane przy użyciu specjalistycznego sprzętu testowego Xena Networks i przeprowadzane zgodnie z RFC2544; Maksymalna przepustowość jest określana przy ponad 30-sekundowych próbach z tolerancją utraty pakietów na poziomie 0,1% w przypadku pakietów o rozmiarze 64, 512 i 1400 bajtów; Wyniki testów pokazują maksymalną wydajność urządzenia.) Tryb mostu: - przy 25 regułach filtrowania: 2662,50 kpps / 32333.4Mbps (1518 byte);2682.2kbps/10986.3Mbps (512 byte); 2758.9kbps/1500.8Mbps (64 byte);Routing:-przy 25 pojedynczych regułach kolejkowania:2112.2kbps/39009.0Mbps (1518 byte); 6322.6kbps/25897.4Mbps (512 byte); 6300.9kbps/3427.7Mbps (64 byte);Routing przy 25 regułach IP:3212.3kbps/39009.0Mbps (1518 byte); 3927.9kbps/16088.7Mbps (512 byte); 3901.5kbps/2122.4Mbps (64 byte)Testy wydajności w tunelach IPSec:Pojedynczy tunel: AES-128-CBC+SHA1: 179.7kbps/2012.6Mbps (1400byte); 186.4kbps/763.5M (512 byte); 182.8kbps/93.6Mbps (64 byte);256 tuneli przy AES-128-CBC + SHA256; 32. Moduły światłowodowe (4 sztuki per urządzenie)- wymagania: SM LC, 10km, TX1310, DDM, 10Gbps; Zakres temperatur min. -40 do +85 Długość fali TX/RX :1310nm;Budżet mocy/zasięg portu: 9dB/0.30km;Okablowanie portu:50/125,62.5/125,100/140 µm;urządzeniami, które nie posiadają blokady na producenta wkładki (np. D-Link, TP-Link, Planet, MikroTik i inni); Moduł kompatybilny w 100% z Cisco, 3com, HP, Huawei, Signamax, TP-Link, Nortel, Alcatel, Extreme, Foundry i in. oraz posiadają certyfikaty Rohs, CE, FDA, FC, TUV, UL. min. 12m-cy; 33. Wartość MTBF - Min. 200000 godz. W warunkach pokojowych; 34. Gwarancja - min. 12m-cy; | 1 | PLN | 4 | Router | 1. Architektura - ARM 64Bit; 2. Procesor - min. 16 core, min. 2GHz AL73400 lub równoważny; 3. Porty - min. 13 portów gigabit; min.1 podłączony bezpośrednio do procesora – port mgmt; 12 przez switchchip; 4. Sloty SFP+ - min.4 sloty 10G SFP+ z osobną pełnodupleksową linię podłączoną do switchip; 5. Moduły światłowodowe (4sztuki) - SM LC, 10km, TX1310, DDM, 10Gbps; Zakres temperatur min. -40 do +85, Długość fali TX/RX: 1310nm; Budżet mocy/zasięg portu: 9dB/0.30km; Okablowanie portu: 50/125, 62.5/125, 100/140 µm; urządzeniami, które nie posiadają blokady na producenta wkładki (np. D-Link, TP-Link, Planet, MikroTik i inni); Moduł kompatybilny w 100% z Cisco, 3com, HP, Huawei, Signamax, TP-Link, Nortel, Alcatel, Extreme, Foundry i in. oraz posiadają certyfikaty Rohs, CE, FDA, FC, TUV, UL. min. 12m-cy; 6. Sloty PCI M.2 - min. 1 z obsługą dysków min. do 8TB; 7. Zasilania - min. 2 wbudowane w obudowę routera redundantne zasilacze 100 - 240 V AC 50/60 Hz; 8. Pobór mocy - max. 75W w obciążeniu; 9. Zakres temperatur pracy - -20 do 60 stopni Celciusa; 10. Chłodzenie - Aktywne; 11. Obudowa - Umożliwiająca montaż w szafie RACK o wysokości 1U (w zestawie uchwyty do montażu w szafie); 12. Pamięć RAM - 16GB DDR4; 13. Pamięć wbudowana - 128MB Flash; 14. Wymiany - max. 450(mm)x200(mm)x45(mm); 15. Szyfrowanie - na poziomie sprzętu; 16. Certyfikaty zgodności - CE, RoHS, EAC; 17. Monitoring - Temperatura CPU; Aktualna temperatura; Temperatura PCB; Wartość Zasilania; 18. Norma IEC 60529 - min. IP20; 19. Parametr - PtMP; 20.PPPoE tunnels - nielimitowany; 21. PPTP tunnels - nielimitowany; 22. L2TP tunnels - nielimitowany; 23. OVPN tunnels - nielimitowany; 24. EoIP tunnels - nielimitowany; 25. Ilość interface VLAN - nielimitowany; 26. Reguły kolejki - nielimitowany; 27. Aktywni użytkownicy HotSpot - nielimitowany; 28. Aktywne sesje menedżera użytkowników - nielimitowany; 29. Interface łączące (bonding) - Nielimitowana ilość; 30. Funkcja - Możliwość instalacji kontenera; 31. Minimalne wyniki dla switchchip. (Wszystkie testy są wykonywane przy użyciu specjalistycznego sprzętu testowego Xena Networks i przeprowadzane zgodnie z RFC2544; Maksymalna przepustowość jest określana przy ponad 30-sekundowych próbach z tolerancją utraty pakietów na poziomie 0,1% w przypadku pakietów o rozmiarze 64, 512 i 1400 bajtów; Wyniki testów pokazują maksymalną wydajność urządzenia.) Tryb mostu: - przy 25 regułach filtrowania: 2662,50 kpps / 32333.4Mbps (1518 byte);2682.2kbps/10986.3Mbps (512 byte); 2758.9kbps/1500.8Mbps (64 byte);Routing:-przy 25 pojedynczych regułach kolejkowania:2112.2kbps/39009.0Mbps (1518 byte); 6322.6kbps/25897.4Mbps (512 byte); 6300.9kbps/3427.7Mbps (64 byte);Routing przy 25 regułach IP:3212.3kbps/39009.0Mbps (1518 byte); 3927.9kbps/16088.7Mbps (512 byte); 3901.5kbps/2122.4Mbps (64 byte)Testy wydajności w tunelach IPSec:Pojedynczy tunel: AES-128-CBC+SHA1: 179.7kbps/2012.6Mbps (1400byte); 186.4kbps/763.5M (512 byte); 182.8kbps/93.6Mbps (64 byte);256 tuneli przy AES-128-CBC + SHA256; 32. Moduły światłowodowe (4 sztuki per urządzenie)- wymagania: SM LC, 10km, TX1310, DDM, 10Gbps; Zakres temperatur min. -40 do +85 Długość fali TX/RX :1310nm;Budżet mocy/zasięg portu: 9dB/0.30km;Okablowanie portu:50/125,62.5/125,100/140 µm;urządzeniami, które nie posiadają blokady na producenta wkładki (np. D-Link, TP-Link, Planet, MikroTik i inni); Moduł kompatybilny w 100% z Cisco, 3com, HP, Huawei, Signamax, TP-Link, Nortel, Alcatel, Extreme, Foundry i in. oraz posiadają certyfikaty Rohs, CE, FDA, FC, TUV, UL. min. 12m-cy; 33. Wartość MTBF - Min. 200000 godz. W warunkach pokojowych; 34. Gwarancja - min. 12m-cy; | 1 | PLN | 4 | Router | 1. Architektura - ARM 64Bit; 2. Procesor - min. 16 core, min. 2GHz AL73400 lub równoważny; 3. Porty - min. 13 portów gigabit; min.1 podłączony bezpośrednio do procesora – port mgmt; 12 przez switchchip; 4. Sloty SFP+ - min.4 sloty 10G SFP+ z osobną pełnodupleksową linię podłączoną do switchip; 5. Moduły światłowodowe (4sztuki) - SM LC, 10km, TX1310, DDM, 10Gbps; Zakres temperatur min. -40 do +85, Długość fali TX/RX: 1310nm; Budżet mocy/zasięg portu: 9dB/0.30km; Okablowanie portu: 50/125, 62.5/125, 100/140 µm; urządzeniami, które nie posiadają blokady na producenta wkładki (np. D-Link, TP-Link, Planet, MikroTik i inni); Moduł kompatybilny w 100% z Cisco, 3com, HP, Huawei, Signamax, TP-Link, Nortel, Alcatel, Extreme, Foundry i in. oraz posiadają certyfikaty Rohs, CE, FDA, FC, TUV, UL. min. 12m-cy; 6. Sloty PCI M.2 - min. 1 z obsługą dysków min. do 8TB; 7. Zasilania - min. 2 wbudowane w obudowę routera redundantne zasilacze 100 - 240 V AC 50/60 Hz; 8. Pobór mocy - max. 75W w obciążeniu; 9. Zakres temperatur pracy - -20 do 60 stopni Celciusa; 10. Chłodzenie - Aktywne; 11. Obudowa - Umożliwiająca montaż w szafie RACK o wysokości 1U (w zestawie uchwyty do montażu w szafie); 12. Pamięć RAM - 16GB DDR4; 13. Pamięć wbudowana - 128MB Flash; 14. Wymiany - max. 450(mm)x200(mm)x45(mm); 15. Szyfrowanie - na poziomie sprzętu; 16. Certyfikaty zgodności - CE, RoHS, EAC; 17. Monitoring - Temperatura CPU; Aktualna temperatura; Temperatura PCB; Wartość Zasilania; 18. Norma IEC 60529 - min. IP20; 19. Parametr - PtMP; 20.PPPoE tunnels - nielimitowany; 21. PPTP tunnels - nielimitowany; 22. L2TP tunnels - nielimitowany; 23. OVPN tunnels - nielimitowany; 24. EoIP tunnels - nielimitowany; 25. Ilość interface VLAN - nielimitowany; 26. Reguły kolejki - nielimitowany; 27. Aktywni użytkownicy HotSpot - nielimitowany; 28. Aktywne sesje menedżera użytkowników - nielimitowany; 29. Interface łączące (bonding) - Nielimitowana ilość; 30. Funkcja - Możliwość instalacji kontenera; 31. Minimalne wyniki dla switchchip. (Wszystkie testy są wykonywane przy użyciu specjalistycznego sprzętu testowego Xena Networks i przeprowadzane zgodnie z RFC2544; Maksymalna przepustowość jest określana przy ponad 30-sekundowych próbach z tolerancją utraty pakietów na poziomie 0,1% w przypadku pakietów o rozmiarze 64, 512 i 1400 bajtów; Wyniki testów pokazują maksymalną wydajność urządzenia.) Tryb mostu: - przy 25 regułach filtrowania: 2662,50 kpps / 32333.4Mbps (1518 byte);2682.2kbps/10986.3Mbps (512 byte); 2758.9kbps/1500.8Mbps (64 byte);Routing:-przy 25 pojedynczych regułach kolejkowania:2112.2kbps/39009.0Mbps (1518 byte); 6322.6kbps/25897.4Mbps (512 byte); 6300.9kbps/3427.7Mbps (64 byte);Routing przy 25 regułach IP:3212.3kbps/39009.0Mbps (1518 byte); 3927.9kbps/16088.7Mbps (512 byte); 3901.5kbps/2122.4Mbps (64 byte)Testy wydajności w tunelach IPSec:Pojedynczy tunel: AES-128-CBC+SHA1: 179.7kbps/2012.6Mbps (1400byte); 186.4kbps/763.5M (512 byte); 182.8kbps/93.6Mbps (64 byte);256 tuneli przy AES-128-CBC + SHA256; 32. Moduły światłowodowe (4 sztuki per urządzenie)- wymagania: SM LC, 10km, TX1310, DDM, 10Gbps; Zakres temperatur min. -40 do +85 Długość fali TX/RX :1310nm;Budżet mocy/zasięg portu: 9dB/0.30km;Okablowanie portu:50/125,62.5/125,100/140 µm;urządzeniami, które nie posiadają blokady na producenta wkładki (np. D-Link, TP-Link, Planet, MikroTik i inni); Moduł kompatybilny w 100% z Cisco, 3com, HP, Huawei, Signamax, TP-Link, Nortel, Alcatel, Extreme, Foundry i in. oraz posiadają certyfikaty Rohs, CE, FDA, FC, TUV, UL. min. 12m-cy; 33. Wartość MTBF - Min. 200000 godz. W warunkach pokojowych; 34. Gwarancja - min. 12m-cy; | 1 | PLN | 4 | Router | 1. Architektura - ARM 64Bit; 2. Procesor - min. 16 core, min. 2GHz AL73400 lub równoważny; 3. Porty - min. 13 portów gigabit; min.1 podłączony bezpośrednio do procesora – port mgmt; 12 przez switchchip; 4. Sloty SFP+ - min.4 sloty 10G SFP+ z osobną pełnodupleksową linię podłączoną do switchip; 5. Moduły światłowodowe (4sztuki) - SM LC, 10km, TX1310, DDM, 10Gbps; Zakres temperatur min. -40 do +85, Długość fali TX/RX: 1310nm; Budżet mocy/zasięg portu: 9dB/0.30km; Okablowanie portu: 50/125, 62.5/125, 100/140 µm; urządzeniami, które nie posiadają blokady na producenta wkładki (np. D-Link, TP-Link, Planet, MikroTik i inni); Moduł kompatybilny w 100% z Cisco, 3com, HP, Huawei, Signamax, TP-Link, Nortel, Alcatel, Extreme, Foundry i in. oraz posiadają certyfikaty Rohs, CE, FDA, FC, TUV, UL. min. 12m-cy; 6. Sloty PCI M.2 - min. 1 z obsługą dysków min. do 8TB; 7. Zasilania - min. 2 wbudowane w obudowę routera redundantne zasilacze 100 - 240 V AC 50/60 Hz; 8. Pobór mocy - max. 75W w obciążeniu; 9. Zakres temperatur pracy - -20 do 60 stopni Celciusa; 10. Chłodzenie - Aktywne; 11. Obudowa - Umożliwiająca montaż w szafie RACK o wysokości 1U (w zestawie uchwyty do montażu w szafie); 12. Pamięć RAM - 16GB DDR4; 13. Pamięć wbudowana - 128MB Flash; 14. Wymiany - max. 450(mm)x200(mm)x45(mm); 15. Szyfrowanie - na poziomie sprzętu; 16. Certyfikaty zgodności - CE, RoHS, EAC; 17. Monitoring - Temperatura CPU; Aktualna temperatura; Temperatura PCB; Wartość Zasilania; 18. Norma IEC 60529 - min. IP20; 19. Parametr - PtMP; 20.PPPoE tunnels - nielimitowany; 21. PPTP tunnels - nielimitowany; 22. L2TP tunnels - nielimitowany; 23. OVPN tunnels - nielimitowany; 24. EoIP tunnels - nielimitowany; 25. Ilość interface VLAN - nielimitowany; 26. Reguły kolejki - nielimitowany; 27. Aktywni użytkownicy HotSpot - nielimitowany; 28. Aktywne sesje menedżera użytkowników - nielimitowany; 29. Interface łączące (bonding) - Nielimitowana ilość; 30. Funkcja - Możliwość instalacji kontenera; 31. Minimalne wyniki dla switchchip. (Wszystkie testy są wykonywane przy użyciu specjalistycznego sprzętu testowego Xena Networks i przeprowadzane zgodnie z RFC2544; Maksymalna przepustowość jest określana przy ponad 30-sekundowych próbach z tolerancją utraty pakietów na poziomie 0,1% w przypadku pakietów o rozmiarze 64, 512 i 1400 bajtów; Wyniki testów pokazują maksymalną wydajność urządzenia.) Tryb mostu: - przy 25 regułach filtrowania: 2662,50 kpps / 32333.4Mbps (1518 byte);2682.2kbps/10986.3Mbps (512 byte); 2758.9kbps/1500.8Mbps (64 byte);Routing:-przy 25 pojedynczych regułach kolejkowania:2112.2kbps/39009.0Mbps (1518 byte); 6322.6kbps/25897.4Mbps (512 byte); 6300.9kbps/3427.7Mbps (64 byte);Routing przy 25 regułach IP:3212.3kbps/39009.0Mbps (1518 byte); 3927.9kbps/16088.7Mbps (512 byte); 3901.5kbps/2122.4Mbps (64 byte)Testy wydajności w tunelach IPSec:Pojedynczy tunel: AES-128-CBC+SHA1: 179.7kbps/2012.6Mbps (1400byte); 186.4kbps/763.5M (512 byte); 182.8kbps/93.6Mbps (64 byte);256 tuneli przy AES-128-CBC + SHA256; 32. Moduły światłowodowe (4 sztuki per urządzenie)- wymagania: SM LC, 10km, TX1310, DDM, 10Gbps; Zakres temperatur min. -40 do +85 Długość fali TX/RX :1310nm;Budżet mocy/zasięg portu: 9dB/0.30km;Okablowanie portu:50/125,62.5/125,100/140 µm;urządzeniami, które nie posiadają blokady na producenta wkładki (np. D-Link, TP-Link, Planet, MikroTik i inni); Moduł kompatybilny w 100% z Cisco, 3com, HP, Huawei, Signamax, TP-Link, Nortel, Alcatel, Extreme, Foundry i in. oraz posiadają certyfikaty Rohs, CE, FDA, FC, TUV, UL. min. 12m-cy; 33. Wartość MTBF - Min. 200000 godz. W warunkach pokojowych; 34. Gwarancja - min. 12m-cy; | 1 | PLN | 4 | Router | 1. Architektura - ARM 64Bit; 2. Procesor - min. 16 core, min. 2GHz AL73400 lub równoważny; 3. Porty - min. 13 portów gigabit; min.1 podłączony bezpośrednio do procesora – port mgmt; 12 przez switchchip; 4. Sloty SFP+ - min.4 sloty 10G SFP+ z osobną pełnodupleksową linię podłączoną do switchip; 5. Moduły światłowodowe (4sztuki) - SM LC, 10km, TX1310, DDM, 10Gbps; Zakres temperatur min. -40 do +85, Długość fali TX/RX: 1310nm; Budżet mocy/zasięg portu: 9dB/0.30km; Okablowanie portu: 50/125, 62.5/125, 100/140 µm; urządzeniami, które nie posiadają blokady na producenta wkładki (np. D-Link, TP-Link, Planet, MikroTik i inni); Moduł kompatybilny w 100% z Cisco, 3com, HP, Huawei, Signamax, TP-Link, Nortel, Alcatel, Extreme, Foundry i in. oraz posiadają certyfikaty Rohs, CE, FDA, FC, TUV, UL. min. 12m-cy; 6. Sloty PCI M.2 - min. 1 z obsługą dysków min. do 8TB; 7. Zasilania - min. 2 wbudowane w obudowę routera redundantne zasilacze 100 - 240 V AC 50/60 Hz; 8. Pobór mocy - max. 75W w obciążeniu; 9. Zakres temperatur pracy - -20 do 60 stopni Celciusa; 10. Chłodzenie - Aktywne; 11. Obudowa - Umożliwiająca montaż w szafie RACK o wysokości 1U (w zestawie uchwyty do montażu w szafie); 12. Pamięć RAM - 16GB DDR4; 13. Pamięć wbudowana - 128MB Flash; 14. Wymiany - max. 450(mm)x200(mm)x45(mm); 15. Szyfrowanie - na poziomie sprzętu; 16. Certyfikaty zgodności - CE, RoHS, EAC; 17. Monitoring - Temperatura CPU; Aktualna temperatura; Temperatura PCB; Wartość Zasilania; 18. Norma IEC 60529 - min. IP20; 19. Parametr - PtMP; 20.PPPoE tunnels - nielimitowany; 21. PPTP tunnels - nielimitowany; 22. L2TP tunnels - nielimitowany; 23. OVPN tunnels - nielimitowany; 24. EoIP tunnels - nielimitowany; 25. Ilość interface VLAN - nielimitowany; 26. Reguły kolejki - nielimitowany; 27. Aktywni użytkownicy HotSpot - nielimitowany; 28. Aktywne sesje menedżera użytkowników - nielimitowany; 29. Interface łączące (bonding) - Nielimitowana ilość; 30. Funkcja - Możliwość instalacji kontenera; 31. Minimalne wyniki dla switchchip. (Wszystkie testy są wykonywane przy użyciu specjalistycznego sprzętu testowego Xena Networks i przeprowadzane zgodnie z RFC2544; Maksymalna przepustowość jest określana przy ponad 30-sekundowych próbach z tolerancją utraty pakietów na poziomie 0,1% w przypadku pakietów o rozmiarze 64, 512 i 1400 bajtów; Wyniki testów pokazują maksymalną wydajność urządzenia.) Tryb mostu: - przy 25 regułach filtrowania: 2662,50 kpps / 32333.4Mbps (1518 byte);2682.2kbps/10986.3Mbps (512 byte); 2758.9kbps/1500.8Mbps (64 byte);Routing:-przy 25 pojedynczych regułach kolejkowania:2112.2kbps/39009.0Mbps (1518 byte); 6322.6kbps/25897.4Mbps (512 byte); 6300.9kbps/3427.7Mbps (64 byte);Routing przy 25 regułach IP:3212.3kbps/39009.0Mbps (1518 byte); 3927.9kbps/16088.7Mbps (512 byte); 3901.5kbps/2122.4Mbps (64 byte)Testy wydajności w tunelach IPSec:Pojedynczy tunel: AES-128-CBC+SHA1: 179.7kbps/2012.6Mbps (1400byte); 186.4kbps/763.5M (512 byte); 182.8kbps/93.6Mbps (64 byte);256 tuneli przy AES-128-CBC + SHA256; 32. Moduły światłowodowe (4 sztuki per urządzenie)- wymagania: SM LC, 10km, TX1310, DDM, 10Gbps; Zakres temperatur min. -40 do +85 Długość fali TX/RX :1310nm;Budżet mocy/zasięg portu: 9dB/0.30km;Okablowanie portu:50/125,62.5/125,100/140 µm;urządzeniami, które nie posiadają blokady na producenta wkładki (np. D-Link, TP-Link, Planet, MikroTik i inni); Moduł kompatybilny w 100% z Cisco, 3com, HP, Huawei, Signamax, TP-Link, Nortel, Alcatel, Extreme, Foundry i in. oraz posiadają certyfikaty Rohs, CE, FDA, FC, TUV, UL. min. 12m-cy; 33. Wartość MTBF - Min. 200000 godz. W warunkach pokojowych; 34. Gwarancja - min. 12m-cy; | 1 | PLN | 4 | Router | 1. Architektura - ARM 64Bit; 2. Procesor - min. 16 core, min. 2GHz AL73400 lub równoważny; 3. Porty - min. 13 portów gigabit; min.1 podłączony bezpośrednio do procesora – port mgmt; 12 przez switchchip; 4. Sloty SFP+ - min.4 sloty 10G SFP+ z osobną pełnodupleksową linię podłączoną do switchip; 5. Moduły światłowodowe (4sztuki) - SM LC, 10km, TX1310, DDM, 10Gbps; Zakres temperatur min. -40 do +85, Długość fali TX/RX: 1310nm; Budżet mocy/zasięg portu: 9dB/0.30km; Okablowanie portu: 50/125, 62.5/125, 100/140 µm; urządzeniami, które nie posiadają blokady na producenta wkładki (np. D-Link, TP-Link, Planet, MikroTik i inni); Moduł kompatybilny w 100% z Cisco, 3com, HP, Huawei, Signamax, TP-Link, Nortel, Alcatel, Extreme, Foundry i in. oraz posiadają certyfikaty Rohs, CE, FDA, FC, TUV, UL. min. 12m-cy; 6. Sloty PCI M.2 - min. 1 z obsługą dysków min. do 8TB; 7. Zasilania - min. 2 wbudowane w obudowę routera redundantne zasilacze 100 - 240 V AC 50/60 Hz; 8. Pobór mocy - max. 75W w obciążeniu; 9. Zakres temperatur pracy - -20 do 60 stopni Celciusa; 10. Chłodzenie - Aktywne; 11. Obudowa - Umożliwiająca montaż w szafie RACK o wysokości 1U (w zestawie uchwyty do montażu w szafie); 12. Pamięć RAM - 16GB DDR4; 13. Pamięć wbudowana - 128MB Flash; 14. Wymiany - max. 450(mm)x200(mm)x45(mm); 15. Szyfrowanie - na poziomie sprzętu; 16. Certyfikaty zgodności - CE, RoHS, EAC; 17. Monitoring - Temperatura CPU; Aktualna temperatura; Temperatura PCB; Wartość Zasilania; 18. Norma IEC 60529 - min. IP20; 19. Parametr - PtMP; 20.PPPoE tunnels - nielimitowany; 21. PPTP tunnels - nielimitowany; 22. L2TP tunnels - nielimitowany; 23. OVPN tunnels - nielimitowany; 24. EoIP tunnels - nielimitowany; 25. Ilość interface VLAN - nielimitowany; 26. Reguły kolejki - nielimitowany; 27. Aktywni użytkownicy HotSpot - nielimitowany; 28. Aktywne sesje menedżera użytkowników - nielimitowany; 29. Interface łączące (bonding) - Nielimitowana ilość; 30. Funkcja - Możliwość instalacji kontenera; 31. Minimalne wyniki dla switchchip. (Wszystkie testy są wykonywane przy użyciu specjalistycznego sprzętu testowego Xena Networks i przeprowadzane zgodnie z RFC2544; Maksymalna przepustowość jest określana przy ponad 30-sekundowych próbach z tolerancją utraty pakietów na poziomie 0,1% w przypadku pakietów o rozmiarze 64, 512 i 1400 bajtów; Wyniki testów pokazują maksymalną wydajność urządzenia.) Tryb mostu: - przy 25 regułach filtrowania: 2662,50 kpps / 32333.4Mbps (1518 byte);2682.2kbps/10986.3Mbps (512 byte); 2758.9kbps/1500.8Mbps (64 byte);Routing:-przy 25 pojedynczych regułach kolejkowania:2112.2kbps/39009.0Mbps (1518 byte); 6322.6kbps/25897.4Mbps (512 byte); 6300.9kbps/3427.7Mbps (64 byte);Routing przy 25 regułach IP:3212.3kbps/39009.0Mbps (1518 byte); 3927.9kbps/16088.7Mbps (512 byte); 3901.5kbps/2122.4Mbps (64 byte)Testy wydajności w tunelach IPSec:Pojedynczy tunel: AES-128-CBC+SHA1: 179.7kbps/2012.6Mbps (1400byte); 186.4kbps/763.5M (512 byte); 182.8kbps/93.6Mbps (64 byte);256 tuneli przy AES-128-CBC + SHA256; 32. Moduły światłowodowe (4 sztuki per urządzenie)- wymagania: SM LC, 10km, TX1310, DDM, 10Gbps; Zakres temperatur min. -40 do +85 Długość fali TX/RX :1310nm;Budżet mocy/zasięg portu: 9dB/0.30km;Okablowanie portu:50/125,62.5/125,100/140 µm;urządzeniami, które nie posiadają blokady na producenta wkładki (np. D-Link, TP-Link, Planet, MikroTik i inni); Moduł kompatybilny w 100% z Cisco, 3com, HP, Huawei, Signamax, TP-Link, Nortel, Alcatel, Extreme, Foundry i in. oraz posiadają certyfikaty Rohs, CE, FDA, FC, TUV, UL. min. 12m-cy; 33. Wartość MTBF - Min. 200000 godz. W warunkach pokojowych; 34. Gwarancja - min. 12m-cy; | 1 | PLN | 4 | Router | 1. Architektura - ARM 64Bit; 2. Procesor - min. 16 core, min. 2GHz AL73400 lub równoważny; 3. Porty - min. 13 portów gigabit; min.1 podłączony bezpośrednio do procesora – port mgmt; 12 przez switchchip; 4. Sloty SFP+ - min.4 sloty 10G SFP+ z osobną pełnodupleksową linię podłączoną do switchip; 5. Moduły światłowodowe (4sztuki) - SM LC, 10km, TX1310, DDM, 10Gbps; Zakres temperatur min. -40 do +85, Długość fali TX/RX: 1310nm; Budżet mocy/zasięg portu: 9dB/0.30km; Okablowanie portu: 50/125, 62.5/125, 100/140 µm; urządzeniami, które nie posiadają blokady na producenta wkładki (np. D-Link, TP-Link, Planet, MikroTik i inni); Moduł kompatybilny w 100% z Cisco, 3com, HP, Huawei, Signamax, TP-Link, Nortel, Alcatel, Extreme, Foundry i in. oraz posiadają certyfikaty Rohs, CE, FDA, FC, TUV, UL. min. 12m-cy; 6. Sloty PCI M.2 - min. 1 z obsługą dysków min. do 8TB; 7. Zasilania - min. 2 wbudowane w obudowę routera redundantne zasilacze 100 - 240 V AC 50/60 Hz; 8. Pobór mocy - max. 75W w obciążeniu; 9. Zakres temperatur pracy - -20 do 60 stopni Celciusa; 10. Chłodzenie - Aktywne; 11. Obudowa - Umożliwiająca montaż w szafie RACK o wysokości 1U (w zestawie uchwyty do montażu w szafie); 12. Pamięć RAM - 16GB DDR4; 13. Pamięć wbudowana - 128MB Flash; 14. Wymiany - max. 450(mm)x200(mm)x45(mm); 15. Szyfrowanie - na poziomie sprzętu; 16. Certyfikaty zgodności - CE, RoHS, EAC; 17. Monitoring - Temperatura CPU; Aktualna temperatura; Temperatura PCB; Wartość Zasilania; 18. Norma IEC 60529 - min. IP20; 19. Parametr - PtMP; 20.PPPoE tunnels - nielimitowany; 21. PPTP tunnels - nielimitowany; 22. L2TP tunnels - nielimitowany; 23. OVPN tunnels - nielimitowany; 24. EoIP tunnels - nielimitowany; 25. Ilość interface VLAN - nielimitowany; 26. Reguły kolejki - nielimitowany; 27. Aktywni użytkownicy HotSpot - nielimitowany; 28. Aktywne sesje menedżera użytkowników - nielimitowany; 29. Interface łączące (bonding) - Nielimitowana ilość; 30. Funkcja - Możliwość instalacji kontenera; 31. Minimalne wyniki dla switchchip. (Wszystkie testy są wykonywane przy użyciu specjalistycznego sprzętu testowego Xena Networks i przeprowadzane zgodnie z RFC2544; Maksymalna przepustowość jest określana przy ponad 30-sekundowych próbach z tolerancją utraty pakietów na poziomie 0,1% w przypadku pakietów o rozmiarze 64, 512 i 1400 bajtów; Wyniki testów pokazują maksymalną wydajność urządzenia.) Tryb mostu: - przy 25 regułach filtrowania: 2662,50 kpps / 32333.4Mbps (1518 byte);2682.2kbps/10986.3Mbps (512 byte); 2758.9kbps/1500.8Mbps (64 byte);Routing:-przy 25 pojedynczych regułach kolejkowania:2112.2kbps/39009.0Mbps (1518 byte); 6322.6kbps/25897.4Mbps (512 byte); 6300.9kbps/3427.7Mbps (64 byte);Routing przy 25 regułach IP:3212.3kbps/39009.0Mbps (1518 byte); 3927.9kbps/16088.7Mbps (512 byte); 3901.5kbps/2122.4Mbps (64 byte)Testy wydajności w tunelach IPSec:Pojedynczy tunel: AES-128-CBC+SHA1: 179.7kbps/2012.6Mbps (1400byte); 186.4kbps/763.5M (512 byte); 182.8kbps/93.6Mbps (64 byte);256 tuneli przy AES-128-CBC + SHA256; 32. Moduły światłowodowe (4 sztuki per urządzenie)- wymagania: SM LC, 10km, TX1310, DDM, 10Gbps; Zakres temperatur min. -40 do +85 Długość fali TX/RX :1310nm;Budżet mocy/zasięg portu: 9dB/0.30km;Okablowanie portu:50/125,62.5/125,100/140 µm;urządzeniami, które nie posiadają blokady na producenta wkładki (np. D-Link, TP-Link, Planet, MikroTik i inni); Moduł kompatybilny w 100% z Cisco, 3com, HP, Huawei, Signamax, TP-Link, Nortel, Alcatel, Extreme, Foundry i in. oraz posiadają certyfikaty Rohs, CE, FDA, FC, TUV, UL. min. 12m-cy; 33. Wartość MTBF - Min. 200000 godz. W warunkach pokojowych; 34. Gwarancja - min. 12m-cy; | 1 | PLN | 4 | Router | 1. Architektura - ARM 64Bit; 2. Procesor - min. 16 core, min. 2GHz AL73400 lub równoważny; 3. Porty - min. 13 portów gigabit; min.1 podłączony bezpośrednio do procesora – port mgmt; 12 przez switchchip; 4. Sloty SFP+ - min.4 sloty 10G SFP+ z osobną pełnodupleksową linię podłączoną do switchip; 5. Moduły światłowodowe (4sztuki) - SM LC, 10km, TX1310, DDM, 10Gbps; Zakres temperatur min. -40 do +85, Długość fali TX/RX: 1310nm; Budżet mocy/zasięg portu: 9dB/0.30km; Okablowanie portu: 50/125, 62.5/125, 100/140 µm; urządzeniami, które nie posiadają blokady na producenta wkładki (np. D-Link, TP-Link, Planet, MikroTik i inni); Moduł kompatybilny w 100% z Cisco, 3com, HP, Huawei, Signamax, TP-Link, Nortel, Alcatel, Extreme, Foundry i in. oraz posiadają certyfikaty Rohs, CE, FDA, FC, TUV, UL. min. 12m-cy; 6. Sloty PCI M.2 - min. 1 z obsługą dysków min. do 8TB; 7. Zasilania - min. 2 wbudowane w obudowę routera redundantne zasilacze 100 - 240 V AC 50/60 Hz; 8. Pobór mocy - max. 75W w obciążeniu; 9. Zakres temperatur pracy - -20 do 60 stopni Celciusa; 10. Chłodzenie - Aktywne; 11. Obudowa - Umożliwiająca montaż w szafie RACK o wysokości 1U (w zestawie uchwyty do montażu w szafie); 12. Pamięć RAM - 16GB DDR4; 13. Pamięć wbudowana - 128MB Flash; 14. Wymiany - max. 450(mm)x200(mm)x45(mm); 15. Szyfrowanie - na poziomie sprzętu; 16. Certyfikaty zgodności - CE, RoHS, EAC; 17. Monitoring - Temperatura CPU; Aktualna temperatura; Temperatura PCB; Wartość Zasilania; 18. Norma IEC 60529 - min. IP20; 19. Parametr - PtMP; 20.PPPoE tunnels - nielimitowany; 21. PPTP tunnels - nielimitowany; 22. L2TP tunnels - nielimitowany; 23. OVPN tunnels - nielimitowany; 24. EoIP tunnels - nielimitowany; 25. Ilość interface VLAN - nielimitowany; 26. Reguły kolejki - nielimitowany; 27. Aktywni użytkownicy HotSpot - nielimitowany; 28. Aktywne sesje menedżera użytkowników - nielimitowany; 29. Interface łączące (bonding) - Nielimitowana ilość; 30. Funkcja - Możliwość instalacji kontenera; 31. Minimalne wyniki dla switchchip. (Wszystkie testy są wykonywane przy użyciu specjalistycznego sprzętu testowego Xena Networks i przeprowadzane zgodnie z RFC2544; Maksymalna przepustowość jest określana przy ponad 30-sekundowych próbach z tolerancją utraty pakietów na poziomie 0,1% w przypadku pakietów o rozmiarze 64, 512 i 1400 bajtów; Wyniki testów pokazują maksymalną wydajność urządzenia.) Tryb mostu: - przy 25 regułach filtrowania: 2662,50 kpps / 32333.4Mbps (1518 byte);2682.2kbps/10986.3Mbps (512 byte); 2758.9kbps/1500.8Mbps (64 byte);Routing:-przy 25 pojedynczych regułach kolejkowania:2112.2kbps/39009.0Mbps (1518 byte); 6322.6kbps/25897.4Mbps (512 byte); 6300.9kbps/3427.7Mbps (64 byte);Routing przy 25 regułach IP:3212.3kbps/39009.0Mbps (1518 byte); 3927.9kbps/16088.7Mbps (512 byte); 3901.5kbps/2122.4Mbps (64 byte)Testy wydajności w tunelach IPSec:Pojedynczy tunel: AES-128-CBC+SHA1: 179.7kbps/2012.6Mbps (1400byte); 186.4kbps/763.5M (512 byte); 182.8kbps/93.6Mbps (64 byte);256 tuneli przy AES-128-CBC + SHA256; 32. Moduły światłowodowe (4 sztuki per urządzenie)- wymagania: SM LC, 10km, TX1310, DDM, 10Gbps; Zakres temperatur min. -40 do +85 Długość fali TX/RX :1310nm;Budżet mocy/zasięg portu: 9dB/0.30km;Okablowanie portu:50/125,62.5/125,100/140 µm;urządzeniami, które nie posiadają blokady na producenta wkładki (np. D-Link, TP-Link, Planet, MikroTik i inni); Moduł kompatybilny w 100% z Cisco, 3com, HP, Huawei, Signamax, TP-Link, Nortel, Alcatel, Extreme, Foundry i in. oraz posiadają certyfikaty Rohs, CE, FDA, FC, TUV, UL. min. 12m-cy; 33. Wartość MTBF - Min. 200000 godz. W warunkach pokojowych; 34. Gwarancja - min. 12m-cy; | 1 | PLN | 4 | Router | 1. Architektura - ARM 64Bit; 2. Procesor - min. 16 core, min. 2GHz AL73400 lub równoważny; 3. Porty - min. 13 portów gigabit; min.1 podłączony bezpośrednio do procesora – port mgmt; 12 przez switchchip; 4. Sloty SFP+ - min.4 sloty 10G SFP+ z osobną pełnodupleksową linię podłączoną do switchip; 5. Moduły światłowodowe (4sztuki) - SM LC, 10km, TX1310, DDM, 10Gbps; Zakres temperatur min. -40 do +85, Długość fali TX/RX: 1310nm; Budżet mocy/zasięg portu: 9dB/0.30km; Okablowanie portu: 50/125, 62.5/125, 100/140 µm; urządzeniami, które nie posiadają blokady na producenta wkładki (np. D-Link, TP-Link, Planet, MikroTik i inni); Moduł kompatybilny w 100% z Cisco, 3com, HP, Huawei, Signamax, TP-Link, Nortel, Alcatel, Extreme, Foundry i in. oraz posiadają certyfikaty Rohs, CE, FDA, FC, TUV, UL. min. 12m-cy; 6. Sloty PCI M.2 - min. 1 z obsługą dysków min. do 8TB; 7. Zasilania - min. 2 wbudowane w obudowę routera redundantne zasilacze 100 - 240 V AC 50/60 Hz; 8. Pobór mocy - max. 75W w obciążeniu; 9. Zakres temperatur pracy - -20 do 60 stopni Celciusa; 10. Chłodzenie - Aktywne; 11. Obudowa - Umożliwiająca montaż w szafie RACK o wysokości 1U (w zestawie uchwyty do montażu w szafie); 12. Pamięć RAM - 16GB DDR4; 13. Pamięć wbudowana - 128MB Flash; 14. Wymiany - max. 450(mm)x200(mm)x45(mm); 15. Szyfrowanie - na poziomie sprzętu; 16. Certyfikaty zgodności - CE, RoHS, EAC; 17. Monitoring - Temperatura CPU; Aktualna temperatura; Temperatura PCB; Wartość Zasilania; 18. Norma IEC 60529 - min. IP20; 19. Parametr - PtMP; 20.PPPoE tunnels - nielimitowany; 21. PPTP tunnels - nielimitowany; 22. L2TP tunnels - nielimitowany; 23. OVPN tunnels - nielimitowany; 24. EoIP tunnels - nielimitowany; 25. Ilość interface VLAN - nielimitowany; 26. Reguły kolejki - nielimitowany; 27. Aktywni użytkownicy HotSpot - nielimitowany; 28. Aktywne sesje menedżera użytkowników - nielimitowany; 29. Interface łączące (bonding) - Nielimitowana ilość; 30. Funkcja - Możliwość instalacji kontenera; 31. Minimalne wyniki dla switchchip. (Wszystkie testy są wykonywane przy użyciu specjalistycznego sprzętu testowego Xena Networks i przeprowadzane zgodnie z RFC2544; Maksymalna przepustowość jest określana przy ponad 30-sekundowych próbach z tolerancją utraty pakietów na poziomie 0,1% w przypadku pakietów o rozmiarze 64, 512 i 1400 bajtów; Wyniki testów pokazują maksymalną wydajność urządzenia.) Tryb mostu: - przy 25 regułach filtrowania: 2662,50 kpps / 32333.4Mbps (1518 byte);2682.2kbps/10986.3Mbps (512 byte); 2758.9kbps/1500.8Mbps (64 byte);Routing:-przy 25 pojedynczych regułach kolejkowania:2112.2kbps/39009.0Mbps (1518 byte); 6322.6kbps/25897.4Mbps (512 byte); 6300.9kbps/3427.7Mbps (64 byte);Routing przy 25 regułach IP:3212.3kbps/39009.0Mbps (1518 byte); 3927.9kbps/16088.7Mbps (512 byte); 3901.5kbps/2122.4Mbps (64 byte)Testy wydajności w tunelach IPSec:Pojedynczy tunel: AES-128-CBC+SHA1: 179.7kbps/2012.6Mbps (1400byte); 186.4kbps/763.5M (512 byte); 182.8kbps/93.6Mbps (64 byte);256 tuneli przy AES-128-CBC + SHA256; 32. Moduły światłowodowe (4 sztuki per urządzenie)- wymagania: SM LC, 10km, TX1310, DDM, 10Gbps; Zakres temperatur min. -40 do +85 Długość fali TX/RX :1310nm;Budżet mocy/zasięg portu: 9dB/0.30km;Okablowanie portu:50/125,62.5/125,100/140 µm;urządzeniami, które nie posiadają blokady na producenta wkładki (np. D-Link, TP-Link, Planet, MikroTik i inni); Moduł kompatybilny w 100% z Cisco, 3com, HP, Huawei, Signamax, TP-Link, Nortel, Alcatel, Extreme, Foundry i in. oraz posiadają certyfikaty Rohs, CE, FDA, FC, TUV, UL. min. 12m-cy; 33. Wartość MTBF - Min. 200000 godz. W warunkach pokojowych; 34. Gwarancja - min. 12m-cy; | 1 | PLN | 4 | Router | 1. Architektura - ARM 64Bit; 2. Procesor - min. 16 core, min. 2GHz AL73400 lub równoważny; 3. Porty - min. 13 portów gigabit; min.1 podłączony bezpośrednio do procesora – port mgmt; 12 przez switchchip; 4. Sloty SFP+ - min.4 sloty 10G SFP+ z osobną pełnodupleksową linię podłączoną do switchip; 5. Moduły światłowodowe (4sztuki) - SM LC, 10km, TX1310, DDM, 10Gbps; Zakres temperatur min. -40 do +85, Długość fali TX/RX: 1310nm; Budżet mocy/zasięg portu: 9dB/0.30km; Okablowanie portu: 50/125, 62.5/125, 100/140 µm; urządzeniami, które nie posiadają blokady na producenta wkładki (np. D-Link, TP-Link, Planet, MikroTik i inni); Moduł kompatybilny w 100% z Cisco, 3com, HP, Huawei, Signamax, TP-Link, Nortel, Alcatel, Extreme, Foundry i in. oraz posiadają certyfikaty Rohs, CE, FDA, FC, TUV, UL. min. 12m-cy; 6. Sloty PCI M.2 - min. 1 z obsługą dysków min. do 8TB; 7. Zasilania - min. 2 wbudowane w obudowę routera redundantne zasilacze 100 - 240 V AC 50/60 Hz; 8. Pobór mocy - max. 75W w obciążeniu; 9. Zakres temperatur pracy - -20 do 60 stopni Celciusa; 10. Chłodzenie - Aktywne; 11. Obudowa - Umożliwiająca montaż w szafie RACK o wysokości 1U (w zestawie uchwyty do montażu w szafie); 12. Pamięć RAM - 16GB DDR4; 13. Pamięć wbudowana - 128MB Flash; 14. Wymiany - max. 450(mm)x200(mm)x45(mm); 15. Szyfrowanie - na poziomie sprzętu; 16. Certyfikaty zgodności - CE, RoHS, EAC; 17. Monitoring - Temperatura CPU; Aktualna temperatura; Temperatura PCB; Wartość Zasilania; 18. Norma IEC 60529 - min. IP20; 19. Parametr - PtMP; 20.PPPoE tunnels - nielimitowany; 21. PPTP tunnels - nielimitowany; 22. L2TP tunnels - nielimitowany; 23. OVPN tunnels - nielimitowany; 24. EoIP tunnels - nielimitowany; 25. Ilość interface VLAN - nielimitowany; 26. Reguły kolejki - nielimitowany; 27. Aktywni użytkownicy HotSpot - nielimitowany; 28. Aktywne sesje menedżera użytkowników - nielimitowany; 29. Interface łączące (bonding) - Nielimitowana ilość; 30. Funkcja - Możliwość instalacji kontenera; 31. Minimalne wyniki dla switchchip. (Wszystkie testy są wykonywane przy użyciu specjalistycznego sprzętu testowego Xena Networks i przeprowadzane zgodnie z RFC2544; Maksymalna przepustowość jest określana przy ponad 30-sekundowych próbach z tolerancją utraty pakietów na poziomie 0,1% w przypadku pakietów o rozmiarze 64, 512 i 1400 bajtów; Wyniki testów pokazują maksymalną wydajność urządzenia.) Tryb mostu: - przy 25 regułach filtrowania: 2662,50 kpps / 32333.4Mbps (1518 byte);2682.2kbps/10986.3Mbps (512 byte); 2758.9kbps/1500.8Mbps (64 byte);Routing:-przy 25 pojedynczych regułach kolejkowania:2112.2kbps/39009.0Mbps (1518 byte); 6322.6kbps/25897.4Mbps (512 byte); 6300.9kbps/3427.7Mbps (64 byte);Routing przy 25 regułach IP:3212.3kbps/39009.0Mbps (1518 byte); 3927.9kbps/16088.7Mbps (512 byte); 3901.5kbps/2122.4Mbps (64 byte)Testy wydajności w tunelach IPSec:Pojedynczy tunel: AES-128-CBC+SHA1: 179.7kbps/2012.6Mbps (1400byte); 186.4kbps/763.5M (512 byte); 182.8kbps/93.6Mbps (64 byte);256 tuneli przy AES-128-CBC + SHA256; 32. Moduły światłowodowe (4 sztuki per urządzenie)- wymagania: SM LC, 10km, TX1310, DDM, 10Gbps; Zakres temperatur min. -40 do +85 Długość fali TX/RX :1310nm;Budżet mocy/zasięg portu: 9dB/0.30km;Okablowanie portu:50/125,62.5/125,100/140 µm;urządzeniami, które nie posiadają blokady na producenta wkładki (np. D-Link, TP-Link, Planet, MikroTik i inni); Moduł kompatybilny w 100% z Cisco, 3com, HP, Huawei, Signamax, TP-Link, Nortel, Alcatel, Extreme, Foundry i in. oraz posiadają certyfikaty Rohs, CE, FDA, FC, TUV, UL. min. 12m-cy; 33. Wartość MTBF - Min. 200000 godz. W warunkach pokojowych; 34. Gwarancja - min. 12m-cy; | 1 | PLN | 4 | Router | 1. Architektura - ARM 64Bit; 2. Procesor - min. 16 core, min. 2GHz AL73400 lub równoważny; 3. Porty - min. 13 portów gigabit; min.1 podłączony bezpośrednio do procesora – port mgmt; 12 przez switchchip; 4. Sloty SFP+ - min.4 sloty 10G SFP+ z osobną pełnodupleksową linię podłączoną do switchip; 5. Moduły światłowodowe (4sztuki) - SM LC, 10km, TX1310, DDM, 10Gbps; Zakres temperatur min. -40 do +85, Długość fali TX/RX: 1310nm; Budżet mocy/zasięg portu: 9dB/0.30km; Okablowanie portu: 50/125, 62.5/125, 100/140 µm; urządzeniami, które nie posiadają blokady na producenta wkładki (np. D-Link, TP-Link, Planet, MikroTik i inni); Moduł kompatybilny w 100% z Cisco, 3com, HP, Huawei, Signamax, TP-Link, Nortel, Alcatel, Extreme, Foundry i in. oraz posiadają certyfikaty Rohs, CE, FDA, FC, TUV, UL. min. 12m-cy; 6. Sloty PCI M.2 - min. 1 z obsługą dysków min. do 8TB; 7. Zasilania - min. 2 wbudowane w obudowę routera redundantne zasilacze 100 - 240 V AC 50/60 Hz; 8. Pobór mocy - max. 75W w obciążeniu; 9. Zakres temperatur pracy - -20 do 60 stopni Celciusa; 10. Chłodzenie - Aktywne; 11. Obudowa - Umożliwiająca montaż w szafie RACK o wysokości 1U (w zestawie uchwyty do montażu w szafie); 12. Pamięć RAM - 16GB DDR4; 13. Pamięć wbudowana - 128MB Flash; 14. Wymiany - max. 450(mm)x200(mm)x45(mm); 15. Szyfrowanie - na poziomie sprzętu; 16. Certyfikaty zgodności - CE, RoHS, EAC; 17. Monitoring - Temperatura CPU; Aktualna temperatura; Temperatura PCB; Wartość Zasilania; 18. Norma IEC 60529 - min. IP20; 19. Parametr - PtMP; 20.PPPoE tunnels - nielimitowany; 21. PPTP tunnels - nielimitowany; 22. L2TP tunnels - nielimitowany; 23. OVPN tunnels - nielimitowany; 24. EoIP tunnels - nielimitowany; 25. Ilość interface VLAN - nielimitowany; 26. Reguły kolejki - nielimitowany; 27. Aktywni użytkownicy HotSpot - nielimitowany; 28. Aktywne sesje menedżera użytkowników - nielimitowany; 29. Interface łączące (bonding) - Nielimitowana ilość; 30. Funkcja - Możliwość instalacji kontenera; 31. Minimalne wyniki dla switchchip. (Wszystkie testy są wykonywane przy użyciu specjalistycznego sprzętu testowego Xena Networks i przeprowadzane zgodnie z RFC2544; Maksymalna przepustowość jest określana przy ponad 30-sekundowych próbach z tolerancją utraty pakietów na poziomie 0,1% w przypadku pakietów o rozmiarze 64, 512 i 1400 bajtów; Wyniki testów pokazują maksymalną wydajność urządzenia.) Tryb mostu: - przy 25 regułach filtrowania: 2662,50 kpps / 32333.4Mbps (1518 byte);2682.2kbps/10986.3Mbps (512 byte); 2758.9kbps/1500.8Mbps (64 byte);Routing:-przy 25 pojedynczych regułach kolejkowania:2112.2kbps/39009.0Mbps (1518 byte); 6322.6kbps/25897.4Mbps (512 byte); 6300.9kbps/3427.7Mbps (64 byte);Routing przy 25 regułach IP:3212.3kbps/39009.0Mbps (1518 byte); 3927.9kbps/16088.7Mbps (512 byte); 3901.5kbps/2122.4Mbps (64 byte)Testy wydajności w tunelach IPSec:Pojedynczy tunel: AES-128-CBC+SHA1: 179.7kbps/2012.6Mbps (1400byte); 186.4kbps/763.5M (512 byte); 182.8kbps/93.6Mbps (64 byte);256 tuneli przy AES-128-CBC + SHA256; 32. Moduły światłowodowe (4 sztuki per urządzenie)- wymagania: SM LC, 10km, TX1310, DDM, 10Gbps; Zakres temperatur min. -40 do +85 Długość fali TX/RX :1310nm;Budżet mocy/zasięg portu: 9dB/0.30km;Okablowanie portu:50/125,62.5/125,100/140 µm;urządzeniami, które nie posiadają blokady na producenta wkładki (np. D-Link, TP-Link, Planet, MikroTik i inni); Moduł kompatybilny w 100% z Cisco, 3com, HP, Huawei, Signamax, TP-Link, Nortel, Alcatel, Extreme, Foundry i in. oraz posiadają certyfikaty Rohs, CE, FDA, FC, TUV, UL. min. 12m-cy; 33. Wartość MTBF - Min. 200000 godz. W warunkach pokojowych; 34. Gwarancja - min. 12m-cy; | 1 | PLN | 4 | Router | 1. Architektura - ARM 64Bit; 2. Procesor - min. 16 core, min. 2GHz AL73400 lub równoważny; 3. Porty - min. 13 portów gigabit; min.1 podłączony bezpośrednio do procesora – port mgmt; 12 przez switchchip; 4. Sloty SFP+ - min.4 sloty 10G SFP+ z osobną pełnodupleksową linię podłączoną do switchip; 5. Moduły światłowodowe (4sztuki) - SM LC, 10km, TX1310, DDM, 10Gbps; Zakres temperatur min. -40 do +85, Długość fali TX/RX: 1310nm; Budżet mocy/zasięg portu: 9dB/0.30km; Okablowanie portu: 50/125, 62.5/125, 100/140 µm; urządzeniami, które nie posiadają blokady na producenta wkładki (np. D-Link, TP-Link, Planet, MikroTik i inni); Moduł kompatybilny w 100% z Cisco, 3com, HP, Huawei, Signamax, TP-Link, Nortel, Alcatel, Extreme, Foundry i in. oraz posiadają certyfikaty Rohs, CE, FDA, FC, TUV, UL. min. 12m-cy; 6. Sloty PCI M.2 - min. 1 z obsługą dysków min. do 8TB; 7. Zasilania - min. 2 wbudowane w obudowę routera redundantne zasilacze 100 - 240 V AC 50/60 Hz; 8. Pobór mocy - max. 75W w obciążeniu; 9. Zakres temperatur pracy - -20 do 60 stopni Celciusa; 10. Chłodzenie - Aktywne; 11. Obudowa - Umożliwiająca montaż w szafie RACK o wysokości 1U (w zestawie uchwyty do montażu w szafie); 12. Pamięć RAM - 16GB DDR4; 13. Pamięć wbudowana - 128MB Flash; 14. Wymiany - max. 450(mm)x200(mm)x45(mm); 15. Szyfrowanie - na poziomie sprzętu; 16. Certyfikaty zgodności - CE, RoHS, EAC; 17. Monitoring - Temperatura CPU; Aktualna temperatura; Temperatura PCB; Wartość Zasilania; 18. Norma IEC 60529 - min. IP20; 19. Parametr - PtMP; 20.PPPoE tunnels - nielimitowany; 21. PPTP tunnels - nielimitowany; 22. L2TP tunnels - nielimitowany; 23. OVPN tunnels - nielimitowany; 24. EoIP tunnels - nielimitowany; 25. Ilość interface VLAN - nielimitowany; 26. Reguły kolejki - nielimitowany; 27. Aktywni użytkownicy HotSpot - nielimitowany; 28. Aktywne sesje menedżera użytkowników - nielimitowany; 29. Interface łączące (bonding) - Nielimitowana ilość; 30. Funkcja - Możliwość instalacji kontenera; 31. Minimalne wyniki dla switchchip. (Wszystkie testy są wykonywane przy użyciu specjalistycznego sprzętu testowego Xena Networks i przeprowadzane zgodnie z RFC2544; Maksymalna przepustowość jest określana przy ponad 30-sekundowych próbach z tolerancją utraty pakietów na poziomie 0,1% w przypadku pakietów o rozmiarze 64, 512 i 1400 bajtów; Wyniki testów pokazują maksymalną wydajność urządzenia.) Tryb mostu: - przy 25 regułach filtrowania: 2662,50 kpps / 32333.4Mbps (1518 byte);2682.2kbps/10986.3Mbps (512 byte); 2758.9kbps/1500.8Mbps (64 byte);Routing:-przy 25 pojedynczych regułach kolejkowania:2112.2kbps/39009.0Mbps (1518 byte); 6322.6kbps/25897.4Mbps (512 byte); 6300.9kbps/3427.7Mbps (64 byte);Routing przy 25 regułach IP:3212.3kbps/39009.0Mbps (1518 byte); 3927.9kbps/16088.7Mbps (512 byte); 3901.5kbps/2122.4Mbps (64 byte)Testy wydajności w tunelach IPSec:Pojedynczy tunel: AES-128-CBC+SHA1: 179.7kbps/2012.6Mbps (1400byte); 186.4kbps/763.5M (512 byte); 182.8kbps/93.6Mbps (64 byte);256 tuneli przy AES-128-CBC + SHA256; 32. Moduły światłowodowe (4 sztuki per urządzenie)- wymagania: SM LC, 10km, TX1310, DDM, 10Gbps; Zakres temperatur min. -40 do +85 Długość fali TX/RX :1310nm;Budżet mocy/zasięg portu: 9dB/0.30km;Okablowanie portu:50/125,62.5/125,100/140 µm;urządzeniami, które nie posiadają blokady na producenta wkładki (np. D-Link, TP-Link, Planet, MikroTik i inni); Moduł kompatybilny w 100% z Cisco, 3com, HP, Huawei, Signamax, TP-Link, Nortel, Alcatel, Extreme, Foundry i in. oraz posiadają certyfikaty Rohs, CE, FDA, FC, TUV, UL. min. 12m-cy; 33. Wartość MTBF - Min. 200000 godz. W warunkach pokojowych; 34. Gwarancja - min. 12m-cy; | 1 | PLN | 4 | Router | 1. Architektura - ARM 64Bit; 2. Procesor - min. 16 core, min. 2GHz AL73400 lub równoważny; 3. Porty - min. 13 portów gigabit; min.1 podłączony bezpośrednio do procesora – port mgmt; 12 przez switchchip; 4. Sloty SFP+ - min.4 sloty 10G SFP+ z osobną pełnodupleksową linię podłączoną do switchip; 5. Moduły światłowodowe (4sztuki) - SM LC, 10km, TX1310, DDM, 10Gbps; Zakres temperatur min. -40 do +85, Długość fali TX/RX: 1310nm; Budżet mocy/zasięg portu: 9dB/0.30km; Okablowanie portu: 50/125, 62.5/125, 100/140 µm; urządzeniami, które nie posiadają blokady na producenta wkładki (np. D-Link, TP-Link, Planet, MikroTik i inni); Moduł kompatybilny w 100% z Cisco, 3com, HP, Huawei, Signamax, TP-Link, Nortel, Alcatel, Extreme, Foundry i in. oraz posiadają certyfikaty Rohs, CE, FDA, FC, TUV, UL. min. 12m-cy; 6. Sloty PCI M.2 - min. 1 z obsługą dysków min. do 8TB; 7. Zasilania - min. 2 wbudowane w obudowę routera redundantne zasilacze 100 - 240 V AC 50/60 Hz; 8. Pobór mocy - max. 75W w obciążeniu; 9. Zakres temperatur pracy - -20 do 60 stopni Celciusa; 10. Chłodzenie - Aktywne; 11. Obudowa - Umożliwiająca montaż w szafie RACK o wysokości 1U (w zestawie uchwyty do montażu w szafie); 12. Pamięć RAM - 16GB DDR4; 13. Pamięć wbudowana - 128MB Flash; 14. Wymiany - max. 450(mm)x200(mm)x45(mm); 15. Szyfrowanie - na poziomie sprzętu; 16. Certyfikaty zgodności - CE, RoHS, EAC; 17. Monitoring - Temperatura CPU; Aktualna temperatura; Temperatura PCB; Wartość Zasilania; 18. Norma IEC 60529 - min. IP20; 19. Parametr - PtMP; 20.PPPoE tunnels - nielimitowany; 21. PPTP tunnels - nielimitowany; 22. L2TP tunnels - nielimitowany; 23. OVPN tunnels - nielimitowany; 24. EoIP tunnels - nielimitowany; 25. Ilość interface VLAN - nielimitowany; 26. Reguły kolejki - nielimitowany; 27. Aktywni użytkownicy HotSpot - nielimitowany; 28. Aktywne sesje menedżera użytkowników - nielimitowany; 29. Interface łączące (bonding) - Nielimitowana ilość; 30. Funkcja - Możliwość instalacji kontenera; 31. Minimalne wyniki dla switchchip. (Wszystkie testy są wykonywane przy użyciu specjalistycznego sprzętu testowego Xena Networks i przeprowadzane zgodnie z RFC2544; Maksymalna przepustowość jest określana przy ponad 30-sekundowych próbach z tolerancją utraty pakietów na poziomie 0,1% w przypadku pakietów o rozmiarze 64, 512 i 1400 bajtów; Wyniki testów pokazują maksymalną wydajność urządzenia.) Tryb mostu: - przy 25 regułach filtrowania: 2662,50 kpps / 32333.4Mbps (1518 byte);2682.2kbps/10986.3Mbps (512 byte); 2758.9kbps/1500.8Mbps (64 byte);Routing:-przy 25 pojedynczych regułach kolejkowania:2112.2kbps/39009.0Mbps (1518 byte); 6322.6kbps/25897.4Mbps (512 byte); 6300.9kbps/3427.7Mbps (64 byte);Routing przy 25 regułach IP:3212.3kbps/39009.0Mbps (1518 byte); 3927.9kbps/16088.7Mbps (512 byte); 3901.5kbps/2122.4Mbps (64 byte)Testy wydajności w tunelach IPSec:Pojedynczy tunel: AES-128-CBC+SHA1: 179.7kbps/2012.6Mbps (1400byte); 186.4kbps/763.5M (512 byte); 182.8kbps/93.6Mbps (64 byte);256 tuneli przy AES-128-CBC + SHA256; 32. Moduły światłowodowe (4 sztuki per urządzenie)- wymagania: SM LC, 10km, TX1310, DDM, 10Gbps; Zakres temperatur min. -40 do +85 Długość fali TX/RX :1310nm;Budżet mocy/zasięg portu: 9dB/0.30km;Okablowanie portu:50/125,62.5/125,100/140 µm;urządzeniami, które nie posiadają blokady na producenta wkładki (np. D-Link, TP-Link, Planet, MikroTik i inni); Moduł kompatybilny w 100% z Cisco, 3com, HP, Huawei, Signamax, TP-Link, Nortel, Alcatel, Extreme, Foundry i in. oraz posiadają certyfikaty Rohs, CE, FDA, FC, TUV, UL. min. 12m-cy; 33. Wartość MTBF - Min. 200000 godz. W warunkach pokojowych; 34. Gwarancja - min. 12m-cy; | 1 | PLN | 4 | Router | 1. Architektura - ARM 64Bit; 2. Procesor - min. 16 core, min. 2GHz AL73400 lub równoważny; 3. Porty - min. 13 portów gigabit; min.1 podłączony bezpośrednio do procesora – port mgmt; 12 przez switchchip; 4. Sloty SFP+ - min.4 sloty 10G SFP+ z osobną pełnodupleksową linię podłączoną do switchip; 5. Moduły światłowodowe (4sztuki) - SM LC, 10km, TX1310, DDM, 10Gbps; Zakres temperatur min. -40 do +85, Długość fali TX/RX: 1310nm; Budżet mocy/zasięg portu: 9dB/0.30km; Okablowanie portu: 50/125, 62.5/125, 100/140 µm; urządzeniami, które nie posiadają blokady na producenta wkładki (np. D-Link, TP-Link, Planet, MikroTik i inni); Moduł kompatybilny w 100% z Cisco, 3com, HP, Huawei, Signamax, TP-Link, Nortel, Alcatel, Extreme, Foundry i in. oraz posiadają certyfikaty Rohs, CE, FDA, FC, TUV, UL. min. 12m-cy; 6. Sloty PCI M.2 - min. 1 z obsługą dysków min. do 8TB; 7. Zasilania - min. 2 wbudowane w obudowę routera redundantne zasilacze 100 - 240 V AC 50/60 Hz; 8. Pobór mocy - max. 75W w obciążeniu; 9. Zakres temperatur pracy - -20 do 60 stopni Celciusa; 10. Chłodzenie - Aktywne; 11. Obudowa - Umożliwiająca montaż w szafie RACK o wysokości 1U (w zestawie uchwyty do montażu w szafie); 12. Pamięć RAM - 16GB DDR4; 13. Pamięć wbudowana - 128MB Flash; 14. Wymiany - max. 450(mm)x200(mm)x45(mm); 15. Szyfrowanie - na poziomie sprzętu; 16. Certyfikaty zgodności - CE, RoHS, EAC; 17. Monitoring - Temperatura CPU; Aktualna temperatura; Temperatura PCB; Wartość Zasilania; 18. Norma IEC 60529 - min. IP20; 19. Parametr - PtMP; 20.PPPoE tunnels - nielimitowany; 21. PPTP tunnels - nielimitowany; 22. L2TP tunnels - nielimitowany; 23. OVPN tunnels - nielimitowany; 24. EoIP tunnels - nielimitowany; 25. Ilość interface VLAN - nielimitowany; 26. Reguły kolejki - nielimitowany; 27. Aktywni użytkownicy HotSpot - nielimitowany; 28. Aktywne sesje menedżera użytkowników - nielimitowany; 29. Interface łączące (bonding) - Nielimitowana ilość; 30. Funkcja - Możliwość instalacji kontenera; 31. Minimalne wyniki dla switchchip. (Wszystkie testy są wykonywane przy użyciu specjalistycznego sprzętu testowego Xena Networks i przeprowadzane zgodnie z RFC2544; Maksymalna przepustowość jest określana przy ponad 30-sekundowych próbach z tolerancją utraty pakietów na poziomie 0,1% w przypadku pakietów o rozmiarze 64, 512 i 1400 bajtów; Wyniki testów pokazują maksymalną wydajność urządzenia.) Tryb mostu: - przy 25 regułach filtrowania: 2662,50 kpps / 32333.4Mbps (1518 byte);2682.2kbps/10986.3Mbps (512 byte); 2758.9kbps/1500.8Mbps (64 byte);Routing:-przy 25 pojedynczych regułach kolejkowania:2112.2kbps/39009.0Mbps (1518 byte); 6322.6kbps/25897.4Mbps (512 byte); 6300.9kbps/3427.7Mbps (64 byte);Routing przy 25 regułach IP:3212.3kbps/39009.0Mbps (1518 byte); 3927.9kbps/16088.7Mbps (512 byte); 3901.5kbps/2122.4Mbps (64 byte)Testy wydajności w tunelach IPSec:Pojedynczy tunel: AES-128-CBC+SHA1: 179.7kbps/2012.6Mbps (1400byte); 186.4kbps/763.5M (512 byte); 182.8kbps/93.6Mbps (64 byte);256 tuneli przy AES-128-CBC + SHA256; 32. Moduły światłowodowe (4 sztuki per urządzenie)- wymagania: SM LC, 10km, TX1310, DDM, 10Gbps; Zakres temperatur min. -40 do +85 Długość fali TX/RX :1310nm;Budżet mocy/zasięg portu: 9dB/0.30km;Okablowanie portu:50/125,62.5/125,100/140 µm;urządzeniami, które nie posiadają blokady na producenta wkładki (np. D-Link, TP-Link, Planet, MikroTik i inni); Moduł kompatybilny w 100% z Cisco, 3com, HP, Huawei, Signamax, TP-Link, Nortel, Alcatel, Extreme, Foundry i in. oraz posiadają certyfikaty Rohs, CE, FDA, FC, TUV, UL. min. 12m-cy; 33. Wartość MTBF - Min. 200000 godz. W warunkach pokojowych; 34. Gwarancja - min. 12m-cy; | 1 | PLN | 4 | Router | 1. Architektura - ARM 64Bit; 2. Procesor - min. 16 core, min. 2GHz AL73400 lub równoważny; 3. Porty - min. 13 portów gigabit; min.1 podłączony bezpośrednio do procesora – port mgmt; 12 przez switchchip; 4. Sloty SFP+ - min.4 sloty 10G SFP+ z osobną pełnodupleksową linię podłączoną do switchip; 5. Moduły światłowodowe (4sztuki) - SM LC, 10km, TX1310, DDM, 10Gbps; Zakres temperatur min. -40 do +85, Długość fali TX/RX: 1310nm; Budżet mocy/zasięg portu: 9dB/0.30km; Okablowanie portu: 50/125, 62.5/125, 100/140 µm; urządzeniami, które nie posiadają blokady na producenta wkładki (np. D-Link, TP-Link, Planet, MikroTik i inni); Moduł kompatybilny w 100% z Cisco, 3com, HP, Huawei, Signamax, TP-Link, Nortel, Alcatel, Extreme, Foundry i in. oraz posiadają certyfikaty Rohs, CE, FDA, FC, TUV, UL. min. 12m-cy; 6. Sloty PCI M.2 - min. 1 z obsługą dysków min. do 8TB; 7. Zasilania - min. 2 wbudowane w obudowę routera redundantne zasilacze 100 - 240 V AC 50/60 Hz; 8. Pobór mocy - max. 75W w obciążeniu; 9. Zakres temperatur pracy - -20 do 60 stopni Celciusa; 10. Chłodzenie - Aktywne; 11. Obudowa - Umożliwiająca montaż w szafie RACK o wysokości 1U (w zestawie uchwyty do montażu w szafie); 12. Pamięć RAM - 16GB DDR4; 13. Pamięć wbudowana - 128MB Flash; 14. Wymiany - max. 450(mm)x200(mm)x45(mm); 15. Szyfrowanie - na poziomie sprzętu; 16. Certyfikaty zgodności - CE, RoHS, EAC; 17. Monitoring - Temperatura CPU; Aktualna temperatura; Temperatura PCB; Wartość Zasilania; 18. Norma IEC 60529 - min. IP20; 19. Parametr - PtMP; 20.PPPoE tunnels - nielimitowany; 21. PPTP tunnels - nielimitowany; 22. L2TP tunnels - nielimitowany; 23. OVPN tunnels - nielimitowany; 24. EoIP tunnels - nielimitowany; 25. Ilość interface VLAN - nielimitowany; 26. Reguły kolejki - nielimitowany; 27. Aktywni użytkownicy HotSpot - nielimitowany; 28. Aktywne sesje menedżera użytkowników - nielimitowany; 29. Interface łączące (bonding) - Nielimitowana ilość; 30. Funkcja - Możliwość instalacji kontenera; 31. Minimalne wyniki dla switchchip. (Wszystkie testy są wykonywane przy użyciu specjalistycznego sprzętu testowego Xena Networks i przeprowadzane zgodnie z RFC2544; Maksymalna przepustowość jest określana przy ponad 30-sekundowych próbach z tolerancją utraty pakietów na poziomie 0,1% w przypadku pakietów o rozmiarze 64, 512 i 1400 bajtów; Wyniki testów pokazują maksymalną wydajność urządzenia.) Tryb mostu: - przy 25 regułach filtrowania: 2662,50 kpps / 32333.4Mbps (1518 byte);2682.2kbps/10986.3Mbps (512 byte); 2758.9kbps/1500.8Mbps (64 byte);Routing:-przy 25 pojedynczych regułach kolejkowania:2112.2kbps/39009.0Mbps (1518 byte); 6322.6kbps/25897.4Mbps (512 byte); 6300.9kbps/3427.7Mbps (64 byte);Routing przy 25 regułach IP:3212.3kbps/39009.0Mbps (1518 byte); 3927.9kbps/16088.7Mbps (512 byte); 3901.5kbps/2122.4Mbps (64 byte)Testy wydajności w tunelach IPSec:Pojedynczy tunel: AES-128-CBC+SHA1: 179.7kbps/2012.6Mbps (1400byte); 186.4kbps/763.5M (512 byte); 182.8kbps/93.6Mbps (64 byte);256 tuneli przy AES-128-CBC + SHA256; 32. Moduły światłowodowe (4 sztuki per urządzenie)- wymagania: SM LC, 10km, TX1310, DDM, 10Gbps; Zakres temperatur min. -40 do +85 Długość fali TX/RX :1310nm;Budżet mocy/zasięg portu: 9dB/0.30km;Okablowanie portu:50/125,62.5/125,100/140 µm;urządzeniami, które nie posiadają blokady na producenta wkładki (np. D-Link, TP-Link, Planet, MikroTik i inni); Moduł kompatybilny w 100% z Cisco, 3com, HP, Huawei, Signamax, TP-Link, Nortel, Alcatel, Extreme, Foundry i in. oraz posiadają certyfikaty Rohs, CE, FDA, FC, TUV, UL. min. 12m-cy; 33. Wartość MTBF - Min. 200000 godz. W warunkach pokojowych; 34. Gwarancja - min. 12m-cy; | 1 | PLN | 4 | Router | 1. Architektura - ARM 64Bit; 2. Procesor - min. 16 core, min. 2GHz AL73400 lub równoważny; 3. Porty - min. 13 portów gigabit; min.1 podłączony bezpośrednio do procesora – port mgmt; 12 przez switchchip; 4. Sloty SFP+ - min.4 sloty 10G SFP+ z osobną pełnodupleksową linię podłączoną do switchip; 5. Moduły światłowodowe (4sztuki) - SM LC, 10km, TX1310, DDM, 10Gbps; Zakres temperatur min. -40 do +85, Długość fali TX/RX: 1310nm; Budżet mocy/zasięg portu: 9dB/0.30km; Okablowanie portu: 50/125, 62.5/125, 100/140 µm; urządzeniami, które nie posiadają blokady na producenta wkładki (np. D-Link, TP-Link, Planet, MikroTik i inni); Moduł kompatybilny w 100% z Cisco, 3com, HP, Huawei, Signamax, TP-Link, Nortel, Alcatel, Extreme, Foundry i in. oraz posiadają certyfikaty Rohs, CE, FDA, FC, TUV, UL. min. 12m-cy; 6. Sloty PCI M.2 - min. 1 z obsługą dysków min. do 8TB; 7. Zasilania - min. 2 wbudowane w obudowę routera redundantne zasilacze 100 - 240 V AC 50/60 Hz; 8. Pobór mocy - max. 75W w obciążeniu; 9. Zakres temperatur pracy - -20 do 60 stopni Celciusa; 10. Chłodzenie - Aktywne; 11. Obudowa - Umożliwiająca montaż w szafie RACK o wysokości 1U (w zestawie uchwyty do montażu w szafie); 12. Pamięć RAM - 16GB DDR4; 13. Pamięć wbudowana - 128MB Flash; 14. Wymiany - max. 450(mm)x200(mm)x45(mm); 15. Szyfrowanie - na poziomie sprzętu; 16. Certyfikaty zgodności - CE, RoHS, EAC; 17. Monitoring - Temperatura CPU; Aktualna temperatura; Temperatura PCB; Wartość Zasilania; 18. Norma IEC 60529 - min. IP20; 19. Parametr - PtMP; 20.PPPoE tunnels - nielimitowany; 21. PPTP tunnels - nielimitowany; 22. L2TP tunnels - nielimitowany; 23. OVPN tunnels - nielimitowany; 24. EoIP tunnels - nielimitowany; 25. Ilość interface VLAN - nielimitowany; 26. Reguły kolejki - nielimitowany; 27. Aktywni użytkownicy HotSpot - nielimitowany; 28. Aktywne sesje menedżera użytkowników - nielimitowany; 29. Interface łączące (bonding) - Nielimitowana ilość; 30. Funkcja - Możliwość instalacji kontenera; 31. Minimalne wyniki dla switchchip. (Wszystkie testy są wykonywane przy użyciu specjalistycznego sprzętu testowego Xena Networks i przeprowadzane zgodnie z RFC2544; Maksymalna przepustowość jest określana przy ponad 30-sekundowych próbach z tolerancją utraty pakietów na poziomie 0,1% w przypadku pakietów o rozmiarze 64, 512 i 1400 bajtów; Wyniki testów pokazują maksymalną wydajność urządzenia.) Tryb mostu: - przy 25 regułach filtrowania: 2662,50 kpps / 32333.4Mbps (1518 byte);2682.2kbps/10986.3Mbps (512 byte); 2758.9kbps/1500.8Mbps (64 byte);Routing:-przy 25 pojedynczych regułach kolejkowania:2112.2kbps/39009.0Mbps (1518 byte); 6322.6kbps/25897.4Mbps (512 byte); 6300.9kbps/3427.7Mbps (64 byte);Routing przy 25 regułach IP:3212.3kbps/39009.0Mbps (1518 byte); 3927.9kbps/16088.7Mbps (512 byte); 3901.5kbps/2122.4Mbps (64 byte)Testy wydajności w tunelach IPSec:Pojedynczy tunel: AES-128-CBC+SHA1: 179.7kbps/2012.6Mbps (1400byte); 186.4kbps/763.5M (512 byte); 182.8kbps/93.6Mbps (64 byte);256 tuneli przy AES-128-CBC + SHA256; 32. Moduły światłowodowe (4 sztuki per urządzenie)- wymagania: SM LC, 10km, TX1310, DDM, 10Gbps; Zakres temperatur min. -40 do +85 Długość fali TX/RX :1310nm;Budżet mocy/zasięg portu: 9dB/0.30km;Okablowanie portu:50/125,62.5/125,100/140 µm;urządzeniami, które nie posiadają blokady na producenta wkładki (np. D-Link, TP-Link, Planet, MikroTik i inni); Moduł kompatybilny w 100% z Cisco, 3com, HP, Huawei, Signamax, TP-Link, Nortel, Alcatel, Extreme, Foundry i in. oraz posiadają certyfikaty Rohs, CE, FDA, FC, TUV, UL. min. 12m-cy; 33. Wartość MTBF - Min. 200000 godz. W warunkach pokojowych; 34. Gwarancja - min. 12m-cy; | 1 | PLN | 4 | Router | 1. Architektura - ARM 64Bit; 2. Procesor - min. 16 core, min. 2GHz AL73400 lub równoważny; 3. Porty - min. 13 portów gigabit; min.1 podłączony bezpośrednio do procesora – port mgmt; 12 przez switchchip; 4. Sloty SFP+ - min.4 sloty 10G SFP+ z osobną pełnodupleksową linię podłączoną do switchip; 5. Moduły światłowodowe (4sztuki) - SM LC, 10km, TX1310, DDM, 10Gbps; Zakres temperatur min. -40 do +85, Długość fali TX/RX: 1310nm; Budżet mocy/zasięg portu: 9dB/0.30km; Okablowanie portu: 50/125, 62.5/125, 100/140 µm; urządzeniami, które nie posiadają blokady na producenta wkładki (np. D-Link, TP-Link, Planet, MikroTik i inni); Moduł kompatybilny w 100% z Cisco, 3com, HP, Huawei, Signamax, TP-Link, Nortel, Alcatel, Extreme, Foundry i in. oraz posiadają certyfikaty Rohs, CE, FDA, FC, TUV, UL. min. 12m-cy; 6. Sloty PCI M.2 - min. 1 z obsługą dysków min. do 8TB; 7. Zasilania - min. 2 wbudowane w obudowę routera redundantne zasilacze 100 - 240 V AC 50/60 Hz; 8. Pobór mocy - max. 75W w obciążeniu; 9. Zakres temperatur pracy - -20 do 60 stopni Celciusa; 10. Chłodzenie - Aktywne; 11. Obudowa - Umożliwiająca montaż w szafie RACK o wysokości 1U (w zestawie uchwyty do montażu w szafie); 12. Pamięć RAM - 16GB DDR4; 13. Pamięć wbudowana - 128MB Flash; 14. Wymiany - max. 450(mm)x200(mm)x45(mm); 15. Szyfrowanie - na poziomie sprzętu; 16. Certyfikaty zgodności - CE, RoHS, EAC; 17. Monitoring - Temperatura CPU; Aktualna temperatura; Temperatura PCB; Wartość Zasilania; 18. Norma IEC 60529 - min. IP20; 19. Parametr - PtMP; 20.PPPoE tunnels - nielimitowany; 21. PPTP tunnels - nielimitowany; 22. L2TP tunnels - nielimitowany; 23. OVPN tunnels - nielimitowany; 24. EoIP tunnels - nielimitowany; 25. Ilość interface VLAN - nielimitowany; 26. Reguły kolejki - nielimitowany; 27. Aktywni użytkownicy HotSpot - nielimitowany; 28. Aktywne sesje menedżera użytkowników - nielimitowany; 29. Interface łączące (bonding) - Nielimitowana ilość; 30. Funkcja - Możliwość instalacji kontenera; 31. Minimalne wyniki dla switchchip. (Wszystkie testy są wykonywane przy użyciu specjalistycznego sprzętu testowego Xena Networks i przeprowadzane zgodnie z RFC2544; Maksymalna przepustowość jest określana przy ponad 30-sekundowych próbach z tolerancją utraty pakietów na poziomie 0,1% w przypadku pakietów o rozmiarze 64, 512 i 1400 bajtów; Wyniki testów pokazują maksymalną wydajność urządzenia.) Tryb mostu: - przy 25 regułach filtrowania: 2662,50 kpps / 32333.4Mbps (1518 byte);2682.2kbps/10986.3Mbps (512 byte); 2758.9kbps/1500.8Mbps (64 byte);Routing:-przy 25 pojedynczych regułach kolejkowania:2112.2kbps/39009.0Mbps (1518 byte); 6322.6kbps/25897.4Mbps (512 byte); 6300.9kbps/3427.7Mbps (64 byte);Routing przy 25 regułach IP:3212.3kbps/39009.0Mbps (1518 byte); 3927.9kbps/16088.7Mbps (512 byte); 3901.5kbps/2122.4Mbps (64 byte)Testy wydajności w tunelach IPSec:Pojedynczy tunel: AES-128-CBC+SHA1: 179.7kbps/2012.6Mbps (1400byte); 186.4kbps/763.5M (512 byte); 182.8kbps/93.6Mbps (64 byte);256 tuneli przy AES-128-CBC + SHA256; 32. Moduły światłowodowe (4 sztuki per urządzenie)- wymagania: SM LC, 10km, TX1310, DDM, 10Gbps; Zakres temperatur min. -40 do +85 Długość fali TX/RX :1310nm;Budżet mocy/zasięg portu: 9dB/0.30km;Okablowanie portu:50/125,62.5/125,100/140 µm;urządzeniami, które nie posiadają blokady na producenta wkładki (np. D-Link, TP-Link, Planet, MikroTik i inni); Moduł kompatybilny w 100% z Cisco, 3com, HP, Huawei, Signamax, TP-Link, Nortel, Alcatel, Extreme, Foundry i in. oraz posiadają certyfikaty Rohs, CE, FDA, FC, TUV, UL. min. 12m-cy; 33. Wartość MTBF - Min. 200000 godz. W warunkach pokojowych; 34. Gwarancja - min. 12m-cy; | 1 | PLN | 4 | Router | 1. Architektura - ARM 64Bit; 2. Procesor - min. 16 core, min. 2GHz AL73400 lub równoważny; 3. Porty - min. 13 portów gigabit; min.1 podłączony bezpośrednio do procesora – port mgmt; 12 przez switchchip; 4. Sloty SFP+ - min.4 sloty 10G SFP+ z osobną pełnodupleksową linię podłączoną do switchip; 5. Moduły światłowodowe (4sztuki) - SM LC, 10km, TX1310, DDM, 10Gbps; Zakres temperatur min. -40 do +85, Długość fali TX/RX: 1310nm; Budżet mocy/zasięg portu: 9dB/0.30km; Okablowanie portu: 50/125, 62.5/125, 100/140 µm; urządzeniami, które nie posiadają blokady na producenta wkładki (np. D-Link, TP-Link, Planet, MikroTik i inni); Moduł kompatybilny w 100% z Cisco, 3com, HP, Huawei, Signamax, TP-Link, Nortel, Alcatel, Extreme, Foundry i in. oraz posiadają certyfikaty Rohs, CE, FDA, FC, TUV, UL. min. 12m-cy; 6. Sloty PCI M.2 - min. 1 z obsługą dysków min. do 8TB; 7. Zasilania - min. 2 wbudowane w obudowę routera redundantne zasilacze 100 - 240 V AC 50/60 Hz; 8. Pobór mocy - max. 75W w obciążeniu; 9. Zakres temperatur pracy - -20 do 60 stopni Celciusa; 10. Chłodzenie - Aktywne; 11. Obudowa - Umożliwiająca montaż w szafie RACK o wysokości 1U (w zestawie uchwyty do montażu w szafie); 12. Pamięć RAM - 16GB DDR4; 13. Pamięć wbudowana - 128MB Flash; 14. Wymiany - max. 450(mm)x200(mm)x45(mm); 15. Szyfrowanie - na poziomie sprzętu; 16. Certyfikaty zgodności - CE, RoHS, EAC; 17. Monitoring - Temperatura CPU; Aktualna temperatura; Temperatura PCB; Wartość Zasilania; 18. Norma IEC 60529 - min. IP20; 19. Parametr - PtMP; 20.PPPoE tunnels - nielimitowany; 21. PPTP tunnels - nielimitowany; 22. L2TP tunnels - nielimitowany; 23. OVPN tunnels - nielimitowany; 24. EoIP tunnels - nielimitowany; 25. Ilość interface VLAN - nielimitowany; 26. Reguły kolejki - nielimitowany; 27. Aktywni użytkownicy HotSpot - nielimitowany; 28. Aktywne sesje menedżera użytkowników - nielimitowany; 29. Interface łączące (bonding) - Nielimitowana ilość; 30. Funkcja - Możliwość instalacji kontenera; 31. Minimalne wyniki dla switchchip. (Wszystkie testy są wykonywane przy użyciu specjalistycznego sprzętu testowego Xena Networks i przeprowadzane zgodnie z RFC2544; Maksymalna przepustowość jest określana przy ponad 30-sekundowych próbach z tolerancją utraty pakietów na poziomie 0,1% w przypadku pakietów o rozmiarze 64, 512 i 1400 bajtów; Wyniki testów pokazują maksymalną wydajność urządzenia.) Tryb mostu: - przy 25 regułach filtrowania: 2662,50 kpps / 32333.4Mbps (1518 byte);2682.2kbps/10986.3Mbps (512 byte); 2758.9kbps/1500.8Mbps (64 byte);Routing:-przy 25 pojedynczych regułach kolejkowania:2112.2kbps/39009.0Mbps (1518 byte); 6322.6kbps/25897.4Mbps (512 byte); 6300.9kbps/3427.7Mbps (64 byte);Routing przy 25 regułach IP:3212.3kbps/39009.0Mbps (1518 byte); 3927.9kbps/16088.7Mbps (512 byte); 3901.5kbps/2122.4Mbps (64 byte)Testy wydajności w tunelach IPSec:Pojedynczy tunel: AES-128-CBC+SHA1: 179.7kbps/2012.6Mbps (1400byte); 186.4kbps/763.5M (512 byte); 182.8kbps/93.6Mbps (64 byte);256 tuneli przy AES-128-CBC + SHA256; 32. Moduły światłowodowe (4 sztuki per urządzenie)- wymagania: SM LC, 10km, TX1310, DDM, 10Gbps; Zakres temperatur min. -40 do +85 Długość fali TX/RX :1310nm;Budżet mocy/zasięg portu: 9dB/0.30km;Okablowanie portu:50/125,62.5/125,100/140 µm;urządzeniami, które nie posiadają blokady na producenta wkładki (np. D-Link, TP-Link, Planet, MikroTik i inni); Moduł kompatybilny w 100% z Cisco, 3com, HP, Huawei, Signamax, TP-Link, Nortel, Alcatel, Extreme, Foundry i in. oraz posiadają certyfikaty Rohs, CE, FDA, FC, TUV, UL. min. 12m-cy; 33. Wartość MTBF - Min. 200000 godz. W warunkach pokojowych; 34. Gwarancja - min. 12m-cy; | 1 | PLN | 4 | Router | 1. Architektura - ARM 64Bit; 2. Procesor - min. 16 core, min. 2GHz AL73400 lub równoważny; 3. Porty - min. 13 portów gigabit; min.1 podłączony bezpośrednio do procesora – port mgmt; 12 przez switchchip; 4. Sloty SFP+ - min.4 sloty 10G SFP+ z osobną pełnodupleksową linię podłączoną do switchip; 5. Moduły światłowodowe (4sztuki) - SM LC, 10km, TX1310, DDM, 10Gbps; Zakres temperatur min. -40 do +85, Długość fali TX/RX: 1310nm; Budżet mocy/zasięg portu: 9dB/0.30km; Okablowanie portu: 50/125, 62.5/125, 100/140 µm; urządzeniami, które nie posiadają blokady na producenta wkładki (np. D-Link, TP-Link, Planet, MikroTik i inni); Moduł kompatybilny w 100% z Cisco, 3com, HP, Huawei, Signamax, TP-Link, Nortel, Alcatel, Extreme, Foundry i in. oraz posiadają certyfikaty Rohs, CE, FDA, FC, TUV, UL. min. 12m-cy; 6. Sloty PCI M.2 - min. 1 z obsługą dysków min. do 8TB; 7. Zasilania - min. 2 wbudowane w obudowę routera redundantne zasilacze 100 - 240 V AC 50/60 Hz; 8. Pobór mocy - max. 75W w obciążeniu; 9. Zakres temperatur pracy - -20 do 60 stopni Celciusa; 10. Chłodzenie - Aktywne; 11. Obudowa - Umożliwiająca montaż w szafie RACK o wysokości 1U (w zestawie uchwyty do montażu w szafie); 12. Pamięć RAM - 16GB DDR4; 13. Pamięć wbudowana - 128MB Flash; 14. Wymiany - max. 450(mm)x200(mm)x45(mm); 15. Szyfrowanie - na poziomie sprzętu; 16. Certyfikaty zgodności - CE, RoHS, EAC; 17. Monitoring - Temperatura CPU; Aktualna temperatura; Temperatura PCB; Wartość Zasilania; 18. Norma IEC 60529 - min. IP20; 19. Parametr - PtMP; 20.PPPoE tunnels - nielimitowany; 21. PPTP tunnels - nielimitowany; 22. L2TP tunnels - nielimitowany; 23. OVPN tunnels - nielimitowany; 24. EoIP tunnels - nielimitowany; 25. Ilość interface VLAN - nielimitowany; 26. Reguły kolejki - nielimitowany; 27. Aktywni użytkownicy HotSpot - nielimitowany; 28. Aktywne sesje menedżera użytkowników - nielimitowany; 29. Interface łączące (bonding) - Nielimitowana ilość; 30. Funkcja - Możliwość instalacji kontenera; 31. Minimalne wyniki dla switchchip. (Wszystkie testy są wykonywane przy użyciu specjalistycznego sprzętu testowego Xena Networks i przeprowadzane zgodnie z RFC2544; Maksymalna przepustowość jest określana przy ponad 30-sekundowych próbach z tolerancją utraty pakietów na poziomie 0,1% w przypadku pakietów o rozmiarze 64, 512 i 1400 bajtów; Wyniki testów pokazują maksymalną wydajność urządzenia.) Tryb mostu: - przy 25 regułach filtrowania: 2662,50 kpps / 32333.4Mbps (1518 byte);2682.2kbps/10986.3Mbps (512 byte); 2758.9kbps/1500.8Mbps (64 byte);Routing:-przy 25 pojedynczych regułach kolejkowania:2112.2kbps/39009.0Mbps (1518 byte); 6322.6kbps/25897.4Mbps (512 byte); 6300.9kbps/3427.7Mbps (64 byte);Routing przy 25 regułach IP:3212.3kbps/39009.0Mbps (1518 byte); 3927.9kbps/16088.7Mbps (512 byte); 3901.5kbps/2122.4Mbps (64 byte)Testy wydajności w tunelach IPSec:Pojedynczy tunel: AES-128-CBC+SHA1: 179.7kbps/2012.6Mbps (1400byte); 186.4kbps/763.5M (512 byte); 182.8kbps/93.6Mbps (64 byte);256 tuneli przy AES-128-CBC + SHA256; 32. Moduły światłowodowe (4 sztuki per urządzenie)- wymagania: SM LC, 10km, TX1310, DDM, 10Gbps; Zakres temperatur min. -40 do +85 Długość fali TX/RX :1310nm;Budżet mocy/zasięg portu: 9dB/0.30km;Okablowanie portu:50/125,62.5/125,100/140 µm;urządzeniami, które nie posiadają blokady na producenta wkładki (np. D-Link, TP-Link, Planet, MikroTik i inni); Moduł kompatybilny w 100% z Cisco, 3com, HP, Huawei, Signamax, TP-Link, Nortel, Alcatel, Extreme, Foundry i in. oraz posiadają certyfikaty Rohs, CE, FDA, FC, TUV, UL. min. 12m-cy; 33. Wartość MTBF - Min. 200000 godz. W warunkach pokojowych; 34. Gwarancja - min. 12m-cy; | 1 | PLN | 4 | Router | 1. Architektura - ARM 64Bit; 2. Procesor - min. 16 core, min. 2GHz AL73400 lub równoważny; 3. Porty - min. 13 portów gigabit; min.1 podłączony bezpośrednio do procesora – port mgmt; 12 przez switchchip; 4. Sloty SFP+ - min.4 sloty 10G SFP+ z osobną pełnodupleksową linię podłączoną do switchip; 5. Moduły światłowodowe (4sztuki) - SM LC, 10km, TX1310, DDM, 10Gbps; Zakres temperatur min. -40 do +85, Długość fali TX/RX: 1310nm; Budżet mocy/zasięg portu: 9dB/0.30km; Okablowanie portu: 50/125, 62.5/125, 100/140 µm; urządzeniami, które nie posiadają blokady na producenta wkładki (np. D-Link, TP-Link, Planet, MikroTik i inni); Moduł kompatybilny w 100% z Cisco, 3com, HP, Huawei, Signamax, TP-Link, Nortel, Alcatel, Extreme, Foundry i in. oraz posiadają certyfikaty Rohs, CE, FDA, FC, TUV, UL. min. 12m-cy; 6. Sloty PCI M.2 - min. 1 z obsługą dysków min. do 8TB; 7. Zasilania - min. 2 wbudowane w obudowę routera redundantne zasilacze 100 - 240 V AC 50/60 Hz; 8. Pobór mocy - max. 75W w obciążeniu; 9. Zakres temperatur pracy - -20 do 60 stopni Celciusa; 10. Chłodzenie - Aktywne; 11. Obudowa - Umożliwiająca montaż w szafie RACK o wysokości 1U (w zestawie uchwyty do montażu w szafie); 12. Pamięć RAM - 16GB DDR4; 13. Pamięć wbudowana - 128MB Flash; 14. Wymiany - max. 450(mm)x200(mm)x45(mm); 15. Szyfrowanie - na poziomie sprzętu; 16. Certyfikaty zgodności - CE, RoHS, EAC; 17. Monitoring - Temperatura CPU; Aktualna temperatura; Temperatura PCB; Wartość Zasilania; 18. Norma IEC 60529 - min. IP20; 19. Parametr - PtMP; 20.PPPoE tunnels - nielimitowany; 21. PPTP tunnels - nielimitowany; 22. L2TP tunnels - nielimitowany; 23. OVPN tunnels - nielimitowany; 24. EoIP tunnels - nielimitowany; 25. Ilość interface VLAN - nielimitowany; 26. Reguły kolejki - nielimitowany; 27. Aktywni użytkownicy HotSpot - nielimitowany; 28. Aktywne sesje menedżera użytkowników - nielimitowany; 29. Interface łączące (bonding) - Nielimitowana ilość; 30. Funkcja - Możliwość instalacji kontenera; 31. Minimalne wyniki dla switchchip. (Wszystkie testy są wykonywane przy użyciu specjalistycznego sprzętu testowego Xena Networks i przeprowadzane zgodnie z RFC2544; Maksymalna przepustowość jest określana przy ponad 30-sekundowych próbach z tolerancją utraty pakietów na poziomie 0,1% w przypadku pakietów o rozmiarze 64, 512 i 1400 bajtów; Wyniki testów pokazują maksymalną wydajność urządzenia.) Tryb mostu: - przy 25 regułach filtrowania: 2662,50 kpps / 32333.4Mbps (1518 byte);2682.2kbps/10986.3Mbps (512 byte); 2758.9kbps/1500.8Mbps (64 byte);Routing:-przy 25 pojedynczych regułach kolejkowania:2112.2kbps/39009.0Mbps (1518 byte); 6322.6kbps/25897.4Mbps (512 byte); 6300.9kbps/3427.7Mbps (64 byte);Routing przy 25 regułach IP:3212.3kbps/39009.0Mbps (1518 byte); 3927.9kbps/16088.7Mbps (512 byte); 3901.5kbps/2122.4Mbps (64 byte)Testy wydajności w tunelach IPSec:Pojedynczy tunel: AES-128-CBC+SHA1: 179.7kbps/2012.6Mbps (1400byte); 186.4kbps/763.5M (512 byte); 182.8kbps/93.6Mbps (64 byte);256 tuneli przy AES-128-CBC + SHA256; 32. Moduły światłowodowe (4 sztuki per urządzenie)- wymagania: SM LC, 10km, TX1310, DDM, 10Gbps; Zakres temperatur min. -40 do +85 Długość fali TX/RX :1310nm;Budżet mocy/zasięg portu: 9dB/0.30km;Okablowanie portu:50/125,62.5/125,100/140 µm;urządzeniami, które nie posiadają blokady na producenta wkładki (np. D-Link, TP-Link, Planet, MikroTik i inni); Moduł kompatybilny w 100% z Cisco, 3com, HP, Huawei, Signamax, TP-Link, Nortel, Alcatel, Extreme, Foundry i in. oraz posiadają certyfikaty Rohs, CE, FDA, FC, TUV, UL. min. 12m-cy; 33. Wartość MTBF - Min. 200000 godz. W warunkach pokojowych; 34. Gwarancja - min. 12m-cy; | 1 | PLN | 4 | Router | 1. Architektura - ARM 64Bit; 2. Procesor - min. 16 core, min. 2GHz AL73400 lub równoważny; 3. Porty - min. 13 portów gigabit; min.1 podłączony bezpośrednio do procesora – port mgmt; 12 przez switchchip; 4. Sloty SFP+ - min.4 sloty 10G SFP+ z osobną pełnodupleksową linię podłączoną do switchip; 5. Moduły światłowodowe (4sztuki) - SM LC, 10km, TX1310, DDM, 10Gbps; Zakres temperatur min. -40 do +85, Długość fali TX/RX: 1310nm; Budżet mocy/zasięg portu: 9dB/0.30km; Okablowanie portu: 50/125, 62.5/125, 100/140 µm; urządzeniami, które nie posiadają blokady na producenta wkładki (np. D-Link, TP-Link, Planet, MikroTik i inni); Moduł kompatybilny w 100% z Cisco, 3com, HP, Huawei, Signamax, TP-Link, Nortel, Alcatel, Extreme, Foundry i in. oraz posiadają certyfikaty Rohs, CE, FDA, FC, TUV, UL. min. 12m-cy; 6. Sloty PCI M.2 - min. 1 z obsługą dysków min. do 8TB; 7. Zasilania - min. 2 wbudowane w obudowę routera redundantne zasilacze 100 - 240 V AC 50/60 Hz; 8. Pobór mocy - max. 75W w obciążeniu; 9. Zakres temperatur pracy - -20 do 60 stopni Celciusa; 10. Chłodzenie - Aktywne; 11. Obudowa - Umożliwiająca montaż w szafie RACK o wysokości 1U (w zestawie uchwyty do montażu w szafie); 12. Pamięć RAM - 16GB DDR4; 13. Pamięć wbudowana - 128MB Flash; 14. Wymiany - max. 450(mm)x200(mm)x45(mm); 15. Szyfrowanie - na poziomie sprzętu; 16. Certyfikaty zgodności - CE, RoHS, EAC; 17. Monitoring - Temperatura CPU; Aktualna temperatura; Temperatura PCB; Wartość Zasilania; 18. Norma IEC 60529 - min. IP20; 19. Parametr - PtMP; 20.PPPoE tunnels - nielimitowany; 21. PPTP tunnels - nielimitowany; 22. L2TP tunnels - nielimitowany; 23. OVPN tunnels - nielimitowany; 24. EoIP tunnels - nielimitowany; 25. Ilość interface VLAN - nielimitowany; 26. Reguły kolejki - nielimitowany; 27. Aktywni użytkownicy HotSpot - nielimitowany; 28. Aktywne sesje menedżera użytkowników - nielimitowany; 29. Interface łączące (bonding) - Nielimitowana ilość; 30. Funkcja - Możliwość instalacji kontenera; 31. Minimalne wyniki dla switchchip. (Wszystkie testy są wykonywane przy użyciu specjalistycznego sprzętu testowego Xena Networks i przeprowadzane zgodnie z RFC2544; Maksymalna przepustowość jest określana przy ponad 30-sekundowych próbach z tolerancją utraty pakietów na poziomie 0,1% w przypadku pakietów o rozmiarze 64, 512 i 1400 bajtów; Wyniki testów pokazują maksymalną wydajność urządzenia.) Tryb mostu: - przy 25 regułach filtrowania: 2662,50 kpps / 32333.4Mbps (1518 byte);2682.2kbps/10986.3Mbps (512 byte); 2758.9kbps/1500.8Mbps (64 byte);Routing:-przy 25 pojedynczych regułach kolejkowania:2112.2kbps/39009.0Mbps (1518 byte); 6322.6kbps/25897.4Mbps (512 byte); 6300.9kbps/3427.7Mbps (64 byte);Routing przy 25 regułach IP:3212.3kbps/39009.0Mbps (1518 byte); 3927.9kbps/16088.7Mbps (512 byte); 3901.5kbps/2122.4Mbps (64 byte)Testy wydajności w tunelach IPSec:Pojedynczy tunel: AES-128-CBC+SHA1: 179.7kbps/2012.6Mbps (1400byte); 186.4kbps/763.5M (512 byte); 182.8kbps/93.6Mbps (64 byte);256 tuneli przy AES-128-CBC + SHA256; 32. Moduły światłowodowe (4 sztuki per urządzenie)- wymagania: SM LC, 10km, TX1310, DDM, 10Gbps; Zakres temperatur min. -40 do +85 Długość fali TX/RX :1310nm;Budżet mocy/zasięg portu: 9dB/0.30km;Okablowanie portu:50/125,62.5/125,100/140 µm;urządzeniami, które nie posiadają blokady na producenta wkładki (np. D-Link, TP-Link, Planet, MikroTik i inni); Moduł kompatybilny w 100% z Cisco, 3com, HP, Huawei, Signamax, TP-Link, Nortel, Alcatel, Extreme, Foundry i in. oraz posiadają certyfikaty Rohs, CE, FDA, FC, TUV, UL. min. 12m-cy; 33. Wartość MTBF - Min. 200000 godz. W warunkach pokojowych; 34. Gwarancja - min. 12m-cy; | 1 | PLN | 4 | Router | 1. Architektura - ARM 64Bit; 2. Procesor - min. 16 core, min. 2GHz AL73400 lub równoważny; 3. Porty - min. 13 portów gigabit; min.1 podłączony bezpośrednio do procesora – port mgmt; 12 przez switchchip; 4. Sloty SFP+ - min.4 sloty 10G SFP+ z osobną pełnodupleksową linię podłączoną do switchip; 5. Moduły światłowodowe (4sztuki) - SM LC, 10km, TX1310, DDM, 10Gbps; Zakres temperatur min. -40 do +85, Długość fali TX/RX: 1310nm; Budżet mocy/zasięg portu: 9dB/0.30km; Okablowanie portu: 50/125, 62.5/125, 100/140 µm; urządzeniami, które nie posiadają blokady na producenta wkładki (np. D-Link, TP-Link, Planet, MikroTik i inni); Moduł kompatybilny w 100% z Cisco, 3com, HP, Huawei, Signamax, TP-Link, Nortel, Alcatel, Extreme, Foundry i in. oraz posiadają certyfikaty Rohs, CE, FDA, FC, TUV, UL. min. 12m-cy; 6. Sloty PCI M.2 - min. 1 z obsługą dysków min. do 8TB; 7. Zasilania - min. 2 wbudowane w obudowę routera redundantne zasilacze 100 - 240 V AC 50/60 Hz; 8. Pobór mocy - max. 75W w obciążeniu; 9. Zakres temperatur pracy - -20 do 60 stopni Celciusa; 10. Chłodzenie - Aktywne; 11. Obudowa - Umożliwiająca montaż w szafie RACK o wysokości 1U (w zestawie uchwyty do montażu w szafie); 12. Pamięć RAM - 16GB DDR4; 13. Pamięć wbudowana - 128MB Flash; 14. Wymiany - max. 450(mm)x200(mm)x45(mm); 15. Szyfrowanie - na poziomie sprzętu; 16. Certyfikaty zgodności - CE, RoHS, EAC; 17. Monitoring - Temperatura CPU; Aktualna temperatura; Temperatura PCB; Wartość Zasilania; 18. Norma IEC 60529 - min. IP20; 19. Parametr - PtMP; 20.PPPoE tunnels - nielimitowany; 21. PPTP tunnels - nielimitowany; 22. L2TP tunnels - nielimitowany; 23. OVPN tunnels - nielimitowany; 24. EoIP tunnels - nielimitowany; 25. Ilość interface VLAN - nielimitowany; 26. Reguły kolejki - nielimitowany; 27. Aktywni użytkownicy HotSpot - nielimitowany; 28. Aktywne sesje menedżera użytkowników - nielimitowany; 29. Interface łączące (bonding) - Nielimitowana ilość; 30. Funkcja - Możliwość instalacji kontenera; 31. Minimalne wyniki dla switchchip. (Wszystkie testy są wykonywane przy użyciu specjalistycznego sprzętu testowego Xena Networks i przeprowadzane zgodnie z RFC2544; Maksymalna przepustowość jest określana przy ponad 30-sekundowych próbach z tolerancją utraty pakietów na poziomie 0,1% w przypadku pakietów o rozmiarze 64, 512 i 1400 bajtów; Wyniki testów pokazują maksymalną wydajność urządzenia.) Tryb mostu: - przy 25 regułach filtrowania: 2662,50 kpps / 32333.4Mbps (1518 byte);2682.2kbps/10986.3Mbps (512 byte); 2758.9kbps/1500.8Mbps (64 byte);Routing:-przy 25 pojedynczych regułach kolejkowania:2112.2kbps/39009.0Mbps (1518 byte); 6322.6kbps/25897.4Mbps (512 byte); 6300.9kbps/3427.7Mbps (64 byte);Routing przy 25 regułach IP:3212.3kbps/39009.0Mbps (1518 byte); 3927.9kbps/16088.7Mbps (512 byte); 3901.5kbps/2122.4Mbps (64 byte)Testy wydajności w tunelach IPSec:Pojedynczy tunel: AES-128-CBC+SHA1: 179.7kbps/2012.6Mbps (1400byte); 186.4kbps/763.5M (512 byte); 182.8kbps/93.6Mbps (64 byte);256 tuneli przy AES-128-CBC + SHA256; 32. Moduły światłowodowe (4 sztuki per urządzenie)- wymagania: SM LC, 10km, TX1310, DDM, 10Gbps; Zakres temperatur min. -40 do +85 Długość fali TX/RX :1310nm;Budżet mocy/zasięg portu: 9dB/0.30km;Okablowanie portu:50/125,62.5/125,100/140 µm;urządzeniami, które nie posiadają blokady na producenta wkładki (np. D-Link, TP-Link, Planet, MikroTik i inni); Moduł kompatybilny w 100% z Cisco, 3com, HP, Huawei, Signamax, TP-Link, Nortel, Alcatel, Extreme, Foundry i in. oraz posiadają certyfikaty Rohs, CE, FDA, FC, TUV, UL. min. 12m-cy; 33. Wartość MTBF - Min. 200000 godz. W warunkach pokojowych; 34. Gwarancja - min. 12m-cy; | 1 | PLN | 4 | Router | 1. Architektura - ARM 64Bit; 2. Procesor - min. 16 core, min. 2GHz AL73400 lub równoważny; 3. Porty - min. 13 portów gigabit; min.1 podłączony bezpośrednio do procesora – port mgmt; 12 przez switchchip; 4. Sloty SFP+ - min.4 sloty 10G SFP+ z osobną pełnodupleksową linię podłączoną do switchip; 5. Moduły światłowodowe (4sztuki) - SM LC, 10km, TX1310, DDM, 10Gbps; Zakres temperatur min. -40 do +85, Długość fali TX/RX: 1310nm; Budżet mocy/zasięg portu: 9dB/0.30km; Okablowanie portu: 50/125, 62.5/125, 100/140 µm; urządzeniami, które nie posiadają blokady na producenta wkładki (np. D-Link, TP-Link, Planet, MikroTik i inni); Moduł kompatybilny w 100% z Cisco, 3com, HP, Huawei, Signamax, TP-Link, Nortel, Alcatel, Extreme, Foundry i in. oraz posiadają certyfikaty Rohs, CE, FDA, FC, TUV, UL. min. 12m-cy; 6. Sloty PCI M.2 - min. 1 z obsługą dysków min. do 8TB; 7. Zasilania - min. 2 wbudowane w obudowę routera redundantne zasilacze 100 - 240 V AC 50/60 Hz; 8. Pobór mocy - max. 75W w obciążeniu; 9. Zakres temperatur pracy - -20 do 60 stopni Celciusa; 10. Chłodzenie - Aktywne; 11. Obudowa - Umożliwiająca montaż w szafie RACK o wysokości 1U (w zestawie uchwyty do montażu w szafie); 12. Pamięć RAM - 16GB DDR4; 13. Pamięć wbudowana - 128MB Flash; 14. Wymiany - max. 450(mm)x200(mm)x45(mm); 15. Szyfrowanie - na poziomie sprzętu; 16. Certyfikaty zgodności - CE, RoHS, EAC; 17. Monitoring - Temperatura CPU; Aktualna temperatura; Temperatura PCB; Wartość Zasilania; 18. Norma IEC 60529 - min. IP20; 19. Parametr - PtMP; 20.PPPoE tunnels - nielimitowany; 21. PPTP tunnels - nielimitowany; 22. L2TP tunnels - nielimitowany; 23. OVPN tunnels - nielimitowany; 24. EoIP tunnels - nielimitowany; 25. Ilość interface VLAN - nielimitowany; 26. Reguły kolejki - nielimitowany; 27. Aktywni użytkownicy HotSpot - nielimitowany; 28. Aktywne sesje menedżera użytkowników - nielimitowany; 29. Interface łączące (bonding) - Nielimitowana ilość; 30. Funkcja - Możliwość instalacji kontenera; 31. Minimalne wyniki dla switchchip. (Wszystkie testy są wykonywane przy użyciu specjalistycznego sprzętu testowego Xena Networks i przeprowadzane zgodnie z RFC2544; Maksymalna przepustowość jest określana przy ponad 30-sekundowych próbach z tolerancją utraty pakietów na poziomie 0,1% w przypadku pakietów o rozmiarze 64, 512 i 1400 bajtów; Wyniki testów pokazują maksymalną wydajność urządzenia.) Tryb mostu: - przy 25 regułach filtrowania: 2662,50 kpps / 32333.4Mbps (1518 byte);2682.2kbps/10986.3Mbps (512 byte); 2758.9kbps/1500.8Mbps (64 byte);Routing:-przy 25 pojedynczych regułach kolejkowania:2112.2kbps/39009.0Mbps (1518 byte); 6322.6kbps/25897.4Mbps (512 byte); 6300.9kbps/3427.7Mbps (64 byte);Routing przy 25 regułach IP:3212.3kbps/39009.0Mbps (1518 byte); 3927.9kbps/16088.7Mbps (512 byte); 3901.5kbps/2122.4Mbps (64 byte)Testy wydajności w tunelach IPSec:Pojedynczy tunel: AES-128-CBC+SHA1: 179.7kbps/2012.6Mbps (1400byte); 186.4kbps/763.5M (512 byte); 182.8kbps/93.6Mbps (64 byte);256 tuneli przy AES-128-CBC + SHA256; 32. Moduły światłowodowe (4 sztuki per urządzenie)- wymagania: SM LC, 10km, TX1310, DDM, 10Gbps; Zakres temperatur min. -40 do +85 Długość fali TX/RX :1310nm;Budżet mocy/zasięg portu: 9dB/0.30km;Okablowanie portu:50/125,62.5/125,100/140 µm;urządzeniami, które nie posiadają blokady na producenta wkładki (np. D-Link, TP-Link, Planet, MikroTik i inni); Moduł kompatybilny w 100% z Cisco, 3com, HP, Huawei, Signamax, TP-Link, Nortel, Alcatel, Extreme, Foundry i in. oraz posiadają certyfikaty Rohs, CE, FDA, FC, TUV, UL. min. 12m-cy; 33. Wartość MTBF - Min. 200000 godz. W warunkach pokojowych; 34. Gwarancja - min. 12m-cy; | 1 | PLN | 4 | Router | 1. Architektura - ARM 64Bit; 2. Procesor - min. 16 core, min. 2GHz AL73400 lub równoważny; 3. Porty - min. 13 portów gigabit; min.1 podłączony bezpośrednio do procesora – port mgmt; 12 przez switchchip; 4. Sloty SFP+ - min.4 sloty 10G SFP+ z osobną pełnodupleksową linię podłączoną do switchip; 5. Moduły światłowodowe (4sztuki) - SM LC, 10km, TX1310, DDM, 10Gbps; Zakres temperatur min. -40 do +85, Długość fali TX/RX: 1310nm; Budżet mocy/zasięg portu: 9dB/0.30km; Okablowanie portu: 50/125, 62.5/125, 100/140 µm; urządzeniami, które nie posiadają blokady na producenta wkładki (np. D-Link, TP-Link, Planet, MikroTik i inni); Moduł kompatybilny w 100% z Cisco, 3com, HP, Huawei, Signamax, TP-Link, Nortel, Alcatel, Extreme, Foundry i in. oraz posiadają certyfikaty Rohs, CE, FDA, FC, TUV, UL. min. 12m-cy; 6. Sloty PCI M.2 - min. 1 z obsługą dysków min. do 8TB; 7. Zasilania - min. 2 wbudowane w obudowę routera redundantne zasilacze 100 - 240 V AC 50/60 Hz; 8. Pobór mocy - max. 75W w obciążeniu; 9. Zakres temperatur pracy - -20 do 60 stopni Celciusa; 10. Chłodzenie - Aktywne; 11. Obudowa - Umożliwiająca montaż w szafie RACK o wysokości 1U (w zestawie uchwyty do montażu w szafie); 12. Pamięć RAM - 16GB DDR4; 13. Pamięć wbudowana - 128MB Flash; 14. Wymiany - max. 450(mm)x200(mm)x45(mm); 15. Szyfrowanie - na poziomie sprzętu; 16. Certyfikaty zgodności - CE, RoHS, EAC; 17. Monitoring - Temperatura CPU; Aktualna temperatura; Temperatura PCB; Wartość Zasilania; 18. Norma IEC 60529 - min. IP20; 19. Parametr - PtMP; 20.PPPoE tunnels - nielimitowany; 21. PPTP tunnels - nielimitowany; 22. L2TP tunnels - nielimitowany; 23. OVPN tunnels - nielimitowany; 24. EoIP tunnels - nielimitowany; 25. Ilość interface VLAN - nielimitowany; 26. Reguły kolejki - nielimitowany; 27. Aktywni użytkownicy HotSpot - nielimitowany; 28. Aktywne sesje menedżera użytkowników - nielimitowany; 29. Interface łączące (bonding) - Nielimitowana ilość; 30. Funkcja - Możliwość instalacji kontenera; 31. Minimalne wyniki dla switchchip. (Wszystkie testy są wykonywane przy użyciu specjalistycznego sprzętu testowego Xena Networks i przeprowadzane zgodnie z RFC2544; Maksymalna przepustowość jest określana przy ponad 30-sekundowych próbach z tolerancją utraty pakietów na poziomie 0,1% w przypadku pakietów o rozmiarze 64, 512 i 1400 bajtów; Wyniki testów pokazują maksymalną wydajność urządzenia.) Tryb mostu: - przy 25 regułach filtrowania: 2662,50 kpps / 32333.4Mbps (1518 byte);2682.2kbps/10986.3Mbps (512 byte); 2758.9kbps/1500.8Mbps (64 byte);Routing:-przy 25 pojedynczych regułach kolejkowania:2112.2kbps/39009.0Mbps (1518 byte); 6322.6kbps/25897.4Mbps (512 byte); 6300.9kbps/3427.7Mbps (64 byte);Routing przy 25 regułach IP:3212.3kbps/39009.0Mbps (1518 byte); 3927.9kbps/16088.7Mbps (512 byte); 3901.5kbps/2122.4Mbps (64 byte)Testy wydajności w tunelach IPSec:Pojedynczy tunel: AES-128-CBC+SHA1: 179.7kbps/2012.6Mbps (1400byte); 186.4kbps/763.5M (512 byte); 182.8kbps/93.6Mbps (64 byte);256 tuneli przy AES-128-CBC + SHA256; 32. Moduły światłowodowe (4 sztuki per urządzenie)- wymagania: SM LC, 10km, TX1310, DDM, 10Gbps; Zakres temperatur min. -40 do +85 Długość fali TX/RX :1310nm;Budżet mocy/zasięg portu: 9dB/0.30km;Okablowanie portu:50/125,62.5/125,100/140 µm;urządzeniami, które nie posiadają blokady na producenta wkładki (np. D-Link, TP-Link, Planet, MikroTik i inni); Moduł kompatybilny w 100% z Cisco, 3com, HP, Huawei, Signamax, TP-Link, Nortel, Alcatel, Extreme, Foundry i in. oraz posiadają certyfikaty Rohs, CE, FDA, FC, TUV, UL. min. 12m-cy; 33. Wartość MTBF - Min. 200000 godz. W warunkach pokojowych; 34. Gwarancja - min. 12m-cy; | 1 | PLN | 4 | Router | 1. Architektura - ARM 64Bit; 2. Procesor - min. 16 core, min. 2GHz AL73400 lub równoważny; 3. Porty - min. 13 portów gigabit; min.1 podłączony bezpośrednio do procesora – port mgmt; 12 przez switchchip; 4. Sloty SFP+ - min.4 sloty 10G SFP+ z osobną pełnodupleksową linię podłączoną do switchip; 5. Moduły światłowodowe (4sztuki) - SM LC, 10km, TX1310, DDM, 10Gbps; Zakres temperatur min. -40 do +85, Długość fali TX/RX: 1310nm; Budżet mocy/zasięg portu: 9dB/0.30km; Okablowanie portu: 50/125, 62.5/125, 100/140 µm; urządzeniami, które nie posiadają blokady na producenta wkładki (np. D-Link, TP-Link, Planet, MikroTik i inni); Moduł kompatybilny w 100% z Cisco, 3com, HP, Huawei, Signamax, TP-Link, Nortel, Alcatel, Extreme, Foundry i in. oraz posiadają certyfikaty Rohs, CE, FDA, FC, TUV, UL. min. 12m-cy; 6. Sloty PCI M.2 - min. 1 z obsługą dysków min. do 8TB; 7. Zasilania - min. 2 wbudowane w obudowę routera redundantne zasilacze 100 - 240 V AC 50/60 Hz; 8. Pobór mocy - max. 75W w obciążeniu; 9. Zakres temperatur pracy - -20 do 60 stopni Celciusa; 10. Chłodzenie - Aktywne; 11. Obudowa - Umożliwiająca montaż w szafie RACK o wysokości 1U (w zestawie uchwyty do montażu w szafie); 12. Pamięć RAM - 16GB DDR4; 13. Pamięć wbudowana - 128MB Flash; 14. Wymiany - max. 450(mm)x200(mm)x45(mm); 15. Szyfrowanie - na poziomie sprzętu; 16. Certyfikaty zgodności - CE, RoHS, EAC; 17. Monitoring - Temperatura CPU; Aktualna temperatura; Temperatura PCB; Wartość Zasilania; 18. Norma IEC 60529 - min. IP20; 19. Parametr - PtMP; 20.PPPoE tunnels - nielimitowany; 21. PPTP tunnels - nielimitowany; 22. L2TP tunnels - nielimitowany; 23. OVPN tunnels - nielimitowany; 24. EoIP tunnels - nielimitowany; 25. Ilość interface VLAN - nielimitowany; 26. Reguły kolejki - nielimitowany; 27. Aktywni użytkownicy HotSpot - nielimitowany; 28. Aktywne sesje menedżera użytkowników - nielimitowany; 29. Interface łączące (bonding) - Nielimitowana ilość; 30. Funkcja - Możliwość instalacji kontenera; 31. Minimalne wyniki dla switchchip. (Wszystkie testy są wykonywane przy użyciu specjalistycznego sprzętu testowego Xena Networks i przeprowadzane zgodnie z RFC2544; Maksymalna przepustowość jest określana przy ponad 30-sekundowych próbach z tolerancją utraty pakietów na poziomie 0,1% w przypadku pakietów o rozmiarze 64, 512 i 1400 bajtów; Wyniki testów pokazują maksymalną wydajność urządzenia.) Tryb mostu: - przy 25 regułach filtrowania: 2662,50 kpps / 32333.4Mbps (1518 byte);2682.2kbps/10986.3Mbps (512 byte); 2758.9kbps/1500.8Mbps (64 byte);Routing:-przy 25 pojedynczych regułach kolejkowania:2112.2kbps/39009.0Mbps (1518 byte); 6322.6kbps/25897.4Mbps (512 byte); 6300.9kbps/3427.7Mbps (64 byte);Routing przy 25 regułach IP:3212.3kbps/39009.0Mbps (1518 byte); 3927.9kbps/16088.7Mbps (512 byte); 3901.5kbps/2122.4Mbps (64 byte)Testy wydajności w tunelach IPSec:Pojedynczy tunel: AES-128-CBC+SHA1: 179.7kbps/2012.6Mbps (1400byte); 186.4kbps/763.5M (512 byte); 182.8kbps/93.6Mbps (64 byte);256 tuneli przy AES-128-CBC + SHA256; 32. Moduły światłowodowe (4 sztuki per urządzenie)- wymagania: SM LC, 10km, TX1310, DDM, 10Gbps; Zakres temperatur min. -40 do +85 Długość fali TX/RX :1310nm;Budżet mocy/zasięg portu: 9dB/0.30km;Okablowanie portu:50/125,62.5/125,100/140 µm;urządzeniami, które nie posiadają blokady na producenta wkładki (np. D-Link, TP-Link, Planet, MikroTik i inni); Moduł kompatybilny w 100% z Cisco, 3com, HP, Huawei, Signamax, TP-Link, Nortel, Alcatel, Extreme, Foundry i in. oraz posiadają certyfikaty Rohs, CE, FDA, FC, TUV, UL. min. 12m-cy; 33. Wartość MTBF - Min. 200000 godz. W warunkach pokojowych; 34. Gwarancja - min. 12m-cy; | 1 | PLN | 4 | Router | 1. Architektura - ARM 64Bit; 2. Procesor - min. 16 core, min. 2GHz AL73400 lub równoważny; 3. Porty - min. 13 portów gigabit; min.1 podłączony bezpośrednio do procesora – port mgmt; 12 przez switchchip; 4. Sloty SFP+ - min.4 sloty 10G SFP+ z osobną pełnodupleksową linię podłączoną do switchip; 5. Moduły światłowodowe (4sztuki) - SM LC, 10km, TX1310, DDM, 10Gbps; Zakres temperatur min. -40 do +85, Długość fali TX/RX: 1310nm; Budżet mocy/zasięg portu: 9dB/0.30km; Okablowanie portu: 50/125, 62.5/125, 100/140 µm; urządzeniami, które nie posiadają blokady na producenta wkładki (np. D-Link, TP-Link, Planet, MikroTik i inni); Moduł kompatybilny w 100% z Cisco, 3com, HP, Huawei, Signamax, TP-Link, Nortel, Alcatel, Extreme, Foundry i in. oraz posiadają certyfikaty Rohs, CE, FDA, FC, TUV, UL. min. 12m-cy; 6. Sloty PCI M.2 - min. 1 z obsługą dysków min. do 8TB; 7. Zasilania - min. 2 wbudowane w obudowę routera redundantne zasilacze 100 - 240 V AC 50/60 Hz; 8. Pobór mocy - max. 75W w obciążeniu; 9. Zakres temperatur pracy - -20 do 60 stopni Celciusa; 10. Chłodzenie - Aktywne; 11. Obudowa - Umożliwiająca montaż w szafie RACK o wysokości 1U (w zestawie uchwyty do montażu w szafie); 12. Pamięć RAM - 16GB DDR4; 13. Pamięć wbudowana - 128MB Flash; 14. Wymiany - max. 450(mm)x200(mm)x45(mm); 15. Szyfrowanie - na poziomie sprzętu; 16. Certyfikaty zgodności - CE, RoHS, EAC; 17. Monitoring - Temperatura CPU; Aktualna temperatura; Temperatura PCB; Wartość Zasilania; 18. Norma IEC 60529 - min. IP20; 19. Parametr - PtMP; 20.PPPoE tunnels - nielimitowany; 21. PPTP tunnels - nielimitowany; 22. L2TP tunnels - nielimitowany; 23. OVPN tunnels - nielimitowany; 24. EoIP tunnels - nielimitowany; 25. Ilość interface VLAN - nielimitowany; 26. Reguły kolejki - nielimitowany; 27. Aktywni użytkownicy HotSpot - nielimitowany; 28. Aktywne sesje menedżera użytkowników - nielimitowany; 29. Interface łączące (bonding) - Nielimitowana ilość; 30. Funkcja - Możliwość instalacji kontenera; 31. Minimalne wyniki dla switchchip. (Wszystkie testy są wykonywane przy użyciu specjalistycznego sprzętu testowego Xena Networks i przeprowadzane zgodnie z RFC2544; Maksymalna przepustowość jest określana przy ponad 30-sekundowych próbach z tolerancją utraty pakietów na poziomie 0,1% w przypadku pakietów o rozmiarze 64, 512 i 1400 bajtów; Wyniki testów pokazują maksymalną wydajność urządzenia.) Tryb mostu: - przy 25 regułach filtrowania: 2662,50 kpps / 32333.4Mbps (1518 byte);2682.2kbps/10986.3Mbps (512 byte); 2758.9kbps/1500.8Mbps (64 byte);Routing:-przy 25 pojedynczych regułach kolejkowania:2112.2kbps/39009.0Mbps (1518 byte); 6322.6kbps/25897.4Mbps (512 byte); 6300.9kbps/3427.7Mbps (64 byte);Routing przy 25 regułach IP:3212.3kbps/39009.0Mbps (1518 byte); 3927.9kbps/16088.7Mbps (512 byte); 3901.5kbps/2122.4Mbps (64 byte)Testy wydajności w tunelach IPSec:Pojedynczy tunel: AES-128-CBC+SHA1: 179.7kbps/2012.6Mbps (1400byte); 186.4kbps/763.5M (512 byte); 182.8kbps/93.6Mbps (64 byte);256 tuneli przy AES-128-CBC + SHA256; 32. Moduły światłowodowe (4 sztuki per urządzenie)- wymagania: SM LC, 10km, TX1310, DDM, 10Gbps; Zakres temperatur min. -40 do +85 Długość fali TX/RX :1310nm;Budżet mocy/zasięg portu: 9dB/0.30km;Okablowanie portu:50/125,62.5/125,100/140 µm;urządzeniami, które nie posiadają blokady na producenta wkładki (np. D-Link, TP-Link, Planet, MikroTik i inni); Moduł kompatybilny w 100% z Cisco, 3com, HP, Huawei, Signamax, TP-Link, Nortel, Alcatel, Extreme, Foundry i in. oraz posiadają certyfikaty Rohs, CE, FDA, FC, TUV, UL. min. 12m-cy; 33. Wartość MTBF - Min. 200000 godz. W warunkach pokojowych; 34. Gwarancja - min. 12m-cy; | 1 | PLN | 4 | Router | 1. Architektura - ARM 64Bit; 2. Procesor - min. 16 core, min. 2GHz AL73400 lub równoważny; 3. Porty - min. 13 portów gigabit; min.1 podłączony bezpośrednio do procesora – port mgmt; 12 przez switchchip; 4. Sloty SFP+ - min.4 sloty 10G SFP+ z osobną pełnodupleksową linię podłączoną do switchip; 5. Moduły światłowodowe (4sztuki) - SM LC, 10km, TX1310, DDM, 10Gbps; Zakres temperatur min. -40 do +85, Długość fali TX/RX: 1310nm; Budżet mocy/zasięg portu: 9dB/0.30km; Okablowanie portu: 50/125, 62.5/125, 100/140 µm; urządzeniami, które nie posiadają blokady na producenta wkładki (np. D-Link, TP-Link, Planet, MikroTik i inni); Moduł kompatybilny w 100% z Cisco, 3com, HP, Huawei, Signamax, TP-Link, Nortel, Alcatel, Extreme, Foundry i in. oraz posiadają certyfikaty Rohs, CE, FDA, FC, TUV, UL. min. 12m-cy; 6. Sloty PCI M.2 - min. 1 z obsługą dysków min. do 8TB; 7. Zasilania - min. 2 wbudowane w obudowę routera redundantne zasilacze 100 - 240 V AC 50/60 Hz; 8. Pobór mocy - max. 75W w obciążeniu; 9. Zakres temperatur pracy - -20 do 60 stopni Celciusa; 10. Chłodzenie - Aktywne; 11. Obudowa - Umożliwiająca montaż w szafie RACK o wysokości 1U (w zestawie uchwyty do montażu w szafie); 12. Pamięć RAM - 16GB DDR4; 13. Pamięć wbudowana - 128MB Flash; 14. Wymiany - max. 450(mm)x200(mm)x45(mm); 15. Szyfrowanie - na poziomie sprzętu; 16. Certyfikaty zgodności - CE, RoHS, EAC; 17. Monitoring - Temperatura CPU; Aktualna temperatura; Temperatura PCB; Wartość Zasilania; 18. Norma IEC 60529 - min. IP20; 19. Parametr - PtMP; 20.PPPoE tunnels - nielimitowany; 21. PPTP tunnels - nielimitowany; 22. L2TP tunnels - nielimitowany; 23. OVPN tunnels - nielimitowany; 24. EoIP tunnels - nielimitowany; 25. Ilość interface VLAN - nielimitowany; 26. Reguły kolejki - nielimitowany; 27. Aktywni użytkownicy HotSpot - nielimitowany; 28. Aktywne sesje menedżera użytkowników - nielimitowany; 29. Interface łączące (bonding) - Nielimitowana ilość; 30. Funkcja - Możliwość instalacji kontenera; 31. Minimalne wyniki dla switchchip. (Wszystkie testy są wykonywane przy użyciu specjalistycznego sprzętu testowego Xena Networks i przeprowadzane zgodnie z RFC2544; Maksymalna przepustowość jest określana przy ponad 30-sekundowych próbach z tolerancją utraty pakietów na poziomie 0,1% w przypadku pakietów o rozmiarze 64, 512 i 1400 bajtów; Wyniki testów pokazują maksymalną wydajność urządzenia.) Tryb mostu: - przy 25 regułach filtrowania: 2662,50 kpps / 32333.4Mbps (1518 byte);2682.2kbps/10986.3Mbps (512 byte); 2758.9kbps/1500.8Mbps (64 byte);Routing:-przy 25 pojedynczych regułach kolejkowania:2112.2kbps/39009.0Mbps (1518 byte); 6322.6kbps/25897.4Mbps (512 byte); 6300.9kbps/3427.7Mbps (64 byte);Routing przy 25 regułach IP:3212.3kbps/39009.0Mbps (1518 byte); 3927.9kbps/16088.7Mbps (512 byte); 3901.5kbps/2122.4Mbps (64 byte)Testy wydajności w tunelach IPSec:Pojedynczy tunel: AES-128-CBC+SHA1: 179.7kbps/2012.6Mbps (1400byte); 186.4kbps/763.5M (512 byte); 182.8kbps/93.6Mbps (64 byte);256 tuneli przy AES-128-CBC + SHA256; 32. Moduły światłowodowe (4 sztuki per urządzenie)- wymagania: SM LC, 10km, TX1310, DDM, 10Gbps; Zakres temperatur min. -40 do +85 Długość fali TX/RX :1310nm;Budżet mocy/zasięg portu: 9dB/0.30km;Okablowanie portu:50/125,62.5/125,100/140 µm;urządzeniami, które nie posiadają blokady na producenta wkładki (np. D-Link, TP-Link, Planet, MikroTik i inni); Moduł kompatybilny w 100% z Cisco, 3com, HP, Huawei, Signamax, TP-Link, Nortel, Alcatel, Extreme, Foundry i in. oraz posiadają certyfikaty Rohs, CE, FDA, FC, TUV, UL. min. 12m-cy; 33. Wartość MTBF - Min. 200000 godz. W warunkach pokojowych; 34. Gwarancja - min. 12m-cy; | 1 | PLN | 4 | Router | 1. Architektura - ARM 64Bit; 2. Procesor - min. 16 core, min. 2GHz AL73400 lub równoważny; 3. Porty - min. 13 portów gigabit; min.1 podłączony bezpośrednio do procesora – port mgmt; 12 przez switchchip; 4. Sloty SFP+ - min.4 sloty 10G SFP+ z osobną pełnodupleksową linię podłączoną do switchip; 5. Moduły światłowodowe (4sztuki) - SM LC, 10km, TX1310, DDM, 10Gbps; Zakres temperatur min. -40 do +85, Długość fali TX/RX: 1310nm; Budżet mocy/zasięg portu: 9dB/0.30km; Okablowanie portu: 50/125, 62.5/125, 100/140 µm; urządzeniami, które nie posiadają blokady na producenta wkładki (np. D-Link, TP-Link, Planet, MikroTik i inni); Moduł kompatybilny w 100% z Cisco, 3com, HP, Huawei, Signamax, TP-Link, Nortel, Alcatel, Extreme, Foundry i in. oraz posiadają certyfikaty Rohs, CE, FDA, FC, TUV, UL. min. 12m-cy; 6. Sloty PCI M.2 - min. 1 z obsługą dysków min. do 8TB; 7. Zasilania - min. 2 wbudowane w obudowę routera redundantne zasilacze 100 - 240 V AC 50/60 Hz; 8. Pobór mocy - max. 75W w obciążeniu; 9. Zakres temperatur pracy - -20 do 60 stopni Celciusa; 10. Chłodzenie - Aktywne; 11. Obudowa - Umożliwiająca montaż w szafie RACK o wysokości 1U (w zestawie uchwyty do montażu w szafie); 12. Pamięć RAM - 16GB DDR4; 13. Pamięć wbudowana - 128MB Flash; 14. Wymiany - max. 450(mm)x200(mm)x45(mm); 15. Szyfrowanie - na poziomie sprzętu; 16. Certyfikaty zgodności - CE, RoHS, EAC; 17. Monitoring - Temperatura CPU; Aktualna temperatura; Temperatura PCB; Wartość Zasilania; 18. Norma IEC 60529 - min. IP20; 19. Parametr - PtMP; 20.PPPoE tunnels - nielimitowany; 21. PPTP tunnels - nielimitowany; 22. L2TP tunnels - nielimitowany; 23. OVPN tunnels - nielimitowany; 24. EoIP tunnels - nielimitowany; 25. Ilość interface VLAN - nielimitowany; 26. Reguły kolejki - nielimitowany; 27. Aktywni użytkownicy HotSpot - nielimitowany; 28. Aktywne sesje menedżera użytkowników - nielimitowany; 29. Interface łączące (bonding) - Nielimitowana ilość; 30. Funkcja - Możliwość instalacji kontenera; 31. Minimalne wyniki dla switchchip. (Wszystkie testy są wykonywane przy użyciu specjalistycznego sprzętu testowego Xena Networks i przeprowadzane zgodnie z RFC2544; Maksymalna przepustowość jest określana przy ponad 30-sekundowych próbach z tolerancją utraty pakietów na poziomie 0,1% w przypadku pakietów o rozmiarze 64, 512 i 1400 bajtów; Wyniki testów pokazują maksymalną wydajność urządzenia.) Tryb mostu: - przy 25 regułach filtrowania: 2662,50 kpps / 32333.4Mbps (1518 byte);2682.2kbps/10986.3Mbps (512 byte); 2758.9kbps/1500.8Mbps (64 byte);Routing:-przy 25 pojedynczych regułach kolejkowania:2112.2kbps/39009.0Mbps (1518 byte); 6322.6kbps/25897.4Mbps (512 byte); 6300.9kbps/3427.7Mbps (64 byte);Routing przy 25 regułach IP:3212.3kbps/39009.0Mbps (1518 byte); 3927.9kbps/16088.7Mbps (512 byte); 3901.5kbps/2122.4Mbps (64 byte)Testy wydajności w tunelach IPSec:Pojedynczy tunel: AES-128-CBC+SHA1: 179.7kbps/2012.6Mbps (1400byte); 186.4kbps/763.5M (512 byte); 182.8kbps/93.6Mbps (64 byte);256 tuneli przy AES-128-CBC + SHA256; 32. Moduły światłowodowe (4 sztuki per urządzenie)- wymagania: SM LC, 10km, TX1310, DDM, 10Gbps; Zakres temperatur min. -40 do +85 Długość fali TX/RX :1310nm;Budżet mocy/zasięg portu: 9dB/0.30km;Okablowanie portu:50/125,62.5/125,100/140 µm;urządzeniami, które nie posiadają blokady na producenta wkładki (np. D-Link, TP-Link, Planet, MikroTik i inni); Moduł kompatybilny w 100% z Cisco, 3com, HP, Huawei, Signamax, TP-Link, Nortel, Alcatel, Extreme, Foundry i in. oraz posiadają certyfikaty Rohs, CE, FDA, FC, TUV, UL. min. 12m-cy; 33. Wartość MTBF - Min. 200000 godz. W warunkach pokojowych; 34. Gwarancja - min. 12m-cy; | 1 | PLN | 4 | Router | 1. Architektura - ARM 64Bit; 2. Procesor - min. 16 core, min. 2GHz AL73400 lub równoważny; 3. Porty - min. 13 portów gigabit; min.1 podłączony bezpośrednio do procesora – port mgmt; 12 przez switchchip; 4. Sloty SFP+ - min.4 sloty 10G SFP+ z osobną pełnodupleksową linię podłączoną do switchip; 5. Moduły światłowodowe (4sztuki) - SM LC, 10km, TX1310, DDM, 10Gbps; Zakres temperatur min. -40 do +85, Długość fali TX/RX: 1310nm; Budżet mocy/zasięg portu: 9dB/0.30km; Okablowanie portu: 50/125, 62.5/125, 100/140 µm; urządzeniami, które nie posiadają blokady na producenta wkładki (np. D-Link, TP-Link, Planet, MikroTik i inni); Moduł kompatybilny w 100% z Cisco, 3com, HP, Huawei, Signamax, TP-Link, Nortel, Alcatel, Extreme, Foundry i in. oraz posiadają certyfikaty Rohs, CE, FDA, FC, TUV, UL. min. 12m-cy; 6. Sloty PCI M.2 - min. 1 z obsługą dysków min. do 8TB; 7. Zasilania - min. 2 wbudowane w obudowę routera redundantne zasilacze 100 - 240 V AC 50/60 Hz; 8. Pobór mocy - max. 75W w obciążeniu; 9. Zakres temperatur pracy - -20 do 60 stopni Celciusa; 10. Chłodzenie - Aktywne; 11. Obudowa - Umożliwiająca montaż w szafie RACK o wysokości 1U (w zestawie uchwyty do montażu w szafie); 12. Pamięć RAM - 16GB DDR4; 13. Pamięć wbudowana - 128MB Flash; 14. Wymiany - max. 450(mm)x200(mm)x45(mm); 15. Szyfrowanie - na poziomie sprzętu; 16. Certyfikaty zgodności - CE, RoHS, EAC; 17. Monitoring - Temperatura CPU; Aktualna temperatura; Temperatura PCB; Wartość Zasilania; 18. Norma IEC 60529 - min. IP20; 19. Parametr - PtMP; 20.PPPoE tunnels - nielimitowany; 21. PPTP tunnels - nielimitowany; 22. L2TP tunnels - nielimitowany; 23. OVPN tunnels - nielimitowany; 24. EoIP tunnels - nielimitowany; 25. Ilość interface VLAN - nielimitowany; 26. Reguły kolejki - nielimitowany; 27. Aktywni użytkownicy HotSpot - nielimitowany; 28. Aktywne sesje menedżera użytkowników - nielimitowany; 29. Interface łączące (bonding) - Nielimitowana ilość; 30. Funkcja - Możliwość instalacji kontenera; 31. Minimalne wyniki dla switchchip. (Wszystkie testy są wykonywane przy użyciu specjalistycznego sprzętu testowego Xena Networks i przeprowadzane zgodnie z RFC2544; Maksymalna przepustowość jest określana przy ponad 30-sekundowych próbach z tolerancją utraty pakietów na poziomie 0,1% w przypadku pakietów o rozmiarze 64, 512 i 1400 bajtów; Wyniki testów pokazują maksymalną wydajność urządzenia.) Tryb mostu: - przy 25 regułach filtrowania: 2662,50 kpps / 32333.4Mbps (1518 byte);2682.2kbps/10986.3Mbps (512 byte); 2758.9kbps/1500.8Mbps (64 byte);Routing:-przy 25 pojedynczych regułach kolejkowania:2112.2kbps/39009.0Mbps (1518 byte); 6322.6kbps/25897.4Mbps (512 byte); 6300.9kbps/3427.7Mbps (64 byte);Routing przy 25 regułach IP:3212.3kbps/39009.0Mbps (1518 byte); 3927.9kbps/16088.7Mbps (512 byte); 3901.5kbps/2122.4Mbps (64 byte)Testy wydajności w tunelach IPSec:Pojedynczy tunel: AES-128-CBC+SHA1: 179.7kbps/2012.6Mbps (1400byte); 186.4kbps/763.5M (512 byte); 182.8kbps/93.6Mbps (64 byte);256 tuneli przy AES-128-CBC + SHA256; 32. Moduły światłowodowe (4 sztuki per urządzenie)- wymagania: SM LC, 10km, TX1310, DDM, 10Gbps; Zakres temperatur min. -40 do +85 Długość fali TX/RX :1310nm;Budżet mocy/zasięg portu: 9dB/0.30km;Okablowanie portu:50/125,62.5/125,100/140 µm;urządzeniami, które nie posiadają blokady na producenta wkładki (np. D-Link, TP-Link, Planet, MikroTik i inni); Moduł kompatybilny w 100% z Cisco, 3com, HP, Huawei, Signamax, TP-Link, Nortel, Alcatel, Extreme, Foundry i in. oraz posiadają certyfikaty Rohs, CE, FDA, FC, TUV, UL. min. 12m-cy; 33. Wartość MTBF - Min. 200000 godz. W warunkach pokojowych; 34. Gwarancja - min. 12m-cy; | 1 | PLN | 4 | Router | 1. Architektura - ARM 64Bit; 2. Procesor - min. 16 core, min. 2GHz AL73400 lub równoważny; 3. Porty - min. 13 portów gigabit; min.1 podłączony bezpośrednio do procesora – port mgmt; 12 przez switchchip; 4. Sloty SFP+ - min.4 sloty 10G SFP+ z osobną pełnodupleksową linię podłączoną do switchip; 5. Moduły światłowodowe (4sztuki) - SM LC, 10km, TX1310, DDM, 10Gbps; Zakres temperatur min. -40 do +85, Długość fali TX/RX: 1310nm; Budżet mocy/zasięg portu: 9dB/0.30km; Okablowanie portu: 50/125, 62.5/125, 100/140 µm; urządzeniami, które nie posiadają blokady na producenta wkładki (np. D-Link, TP-Link, Planet, MikroTik i inni); Moduł kompatybilny w 100% z Cisco, 3com, HP, Huawei, Signamax, TP-Link, Nortel, Alcatel, Extreme, Foundry i in. oraz posiadają certyfikaty Rohs, CE, FDA, FC, TUV, UL. min. 12m-cy; 6. Sloty PCI M.2 - min. 1 z obsługą dysków min. do 8TB; 7. Zasilania - min. 2 wbudowane w obudowę routera redundantne zasilacze 100 - 240 V AC 50/60 Hz; 8. Pobór mocy - max. 75W w obciążeniu; 9. Zakres temperatur pracy - -20 do 60 stopni Celciusa; 10. Chłodzenie - Aktywne; 11. Obudowa - Umożliwiająca montaż w szafie RACK o wysokości 1U (w zestawie uchwyty do montażu w szafie); 12. Pamięć RAM - 16GB DDR4; 13. Pamięć wbudowana - 128MB Flash; 14. Wymiany - max. 450(mm)x200(mm)x45(mm); 15. Szyfrowanie - na poziomie sprzętu; 16. Certyfikaty zgodności - CE, RoHS, EAC; 17. Monitoring - Temperatura CPU; Aktualna temperatura; Temperatura PCB; Wartość Zasilania; 18. Norma IEC 60529 - min. IP20; 19. Parametr - PtMP; 20.PPPoE tunnels - nielimitowany; 21. PPTP tunnels - nielimitowany; 22. L2TP tunnels - nielimitowany; 23. OVPN tunnels - nielimitowany; 24. EoIP tunnels - nielimitowany; 25. Ilość interface VLAN - nielimitowany; 26. Reguły kolejki - nielimitowany; 27. Aktywni użytkownicy HotSpot - nielimitowany; 28. Aktywne sesje menedżera użytkowników - nielimitowany; 29. Interface łączące (bonding) - Nielimitowana ilość; 30. Funkcja - Możliwość instalacji kontenera; 31. Minimalne wyniki dla switchchip. (Wszystkie testy są wykonywane przy użyciu specjalistycznego sprzętu testowego Xena Networks i przeprowadzane zgodnie z RFC2544; Maksymalna przepustowość jest określana przy ponad 30-sekundowych próbach z tolerancją utraty pakietów na poziomie 0,1% w przypadku pakietów o rozmiarze 64, 512 i 1400 bajtów; Wyniki testów pokazują maksymalną wydajność urządzenia.) Tryb mostu: - przy 25 regułach filtrowania: 2662,50 kpps / 32333.4Mbps (1518 byte);2682.2kbps/10986.3Mbps (512 byte); 2758.9kbps/1500.8Mbps (64 byte);Routing:-przy 25 pojedynczych regułach kolejkowania:2112.2kbps/39009.0Mbps (1518 byte); 6322.6kbps/25897.4Mbps (512 byte); 6300.9kbps/3427.7Mbps (64 byte);Routing przy 25 regułach IP:3212.3kbps/39009.0Mbps (1518 byte); 3927.9kbps/16088.7Mbps (512 byte); 3901.5kbps/2122.4Mbps (64 byte)Testy wydajności w tunelach IPSec:Pojedynczy tunel: AES-128-CBC+SHA1: 179.7kbps/2012.6Mbps (1400byte); 186.4kbps/763.5M (512 byte); 182.8kbps/93.6Mbps (64 byte);256 tuneli przy AES-128-CBC + SHA256; 32. Moduły światłowodowe (4 sztuki per urządzenie)- wymagania: SM LC, 10km, TX1310, DDM, 10Gbps; Zakres temperatur min. -40 do +85 Długość fali TX/RX :1310nm;Budżet mocy/zasięg portu: 9dB/0.30km;Okablowanie portu:50/125,62.5/125,100/140 µm;urządzeniami, które nie posiadają blokady na producenta wkładki (np. D-Link, TP-Link, Planet, MikroTik i inni); Moduł kompatybilny w 100% z Cisco, 3com, HP, Huawei, Signamax, TP-Link, Nortel, Alcatel, Extreme, Foundry i in. oraz posiadają certyfikaty Rohs, CE, FDA, FC, TUV, UL. min. 12m-cy; 33. Wartość MTBF - Min. 200000 godz. W warunkach pokojowych; 34. Gwarancja - min. 12m-cy; | 1 | PLN | 4 | Router | 1. Architektura - ARM 64Bit; 2. Procesor - min. 16 core, min. 2GHz AL73400 lub równoważny; 3. Porty - min. 13 portów gigabit; min.1 podłączony bezpośrednio do procesora – port mgmt; 12 przez switchchip; 4. Sloty SFP+ - min.4 sloty 10G SFP+ z osobną pełnodupleksową linię podłączoną do switchip; 5. Moduły światłowodowe (4sztuki) - SM LC, 10km, TX1310, DDM, 10Gbps; Zakres temperatur min. -40 do +85, Długość fali TX/RX: 1310nm; Budżet mocy/zasięg portu: 9dB/0.30km; Okablowanie portu: 50/125, 62.5/125, 100/140 µm; urządzeniami, które nie posiadają blokady na producenta wkładki (np. D-Link, TP-Link, Planet, MikroTik i inni); Moduł kompatybilny w 100% z Cisco, 3com, HP, Huawei, Signamax, TP-Link, Nortel, Alcatel, Extreme, Foundry i in. oraz posiadają certyfikaty Rohs, CE, FDA, FC, TUV, UL. min. 12m-cy; 6. Sloty PCI M.2 - min. 1 z obsługą dysków min. do 8TB; 7. Zasilania - min. 2 wbudowane w obudowę routera redundantne zasilacze 100 - 240 V AC 50/60 Hz; 8. Pobór mocy - max. 75W w obciążeniu; 9. Zakres temperatur pracy - -20 do 60 stopni Celciusa; 10. Chłodzenie - Aktywne; 11. Obudowa - Umożliwiająca montaż w szafie RACK o wysokości 1U (w zestawie uchwyty do montażu w szafie); 12. Pamięć RAM - 16GB DDR4; 13. Pamięć wbudowana - 128MB Flash; 14. Wymiany - max. 450(mm)x200(mm)x45(mm); 15. Szyfrowanie - na poziomie sprzętu; 16. Certyfikaty zgodności - CE, RoHS, EAC; 17. Monitoring - Temperatura CPU; Aktualna temperatura; Temperatura PCB; Wartość Zasilania; 18. Norma IEC 60529 - min. IP20; 19. Parametr - PtMP; 20.PPPoE tunnels - nielimitowany; 21. PPTP tunnels - nielimitowany; 22. L2TP tunnels - nielimitowany; 23. OVPN tunnels - nielimitowany; 24. EoIP tunnels - nielimitowany; 25. Ilość interface VLAN - nielimitowany; 26. Reguły kolejki - nielimitowany; 27. Aktywni użytkownicy HotSpot - nielimitowany; 28. Aktywne sesje menedżera użytkowników - nielimitowany; 29. Interface łączące (bonding) - Nielimitowana ilość; 30. Funkcja - Możliwość instalacji kontenera; 31. Minimalne wyniki dla switchchip. (Wszystkie testy są wykonywane przy użyciu specjalistycznego sprzętu testowego Xena Networks i przeprowadzane zgodnie z RFC2544; Maksymalna przepustowość jest określana przy ponad 30-sekundowych próbach z tolerancją utraty pakietów na poziomie 0,1% w przypadku pakietów o rozmiarze 64, 512 i 1400 bajtów; Wyniki testów pokazują maksymalną wydajność urządzenia.) Tryb mostu: - przy 25 regułach filtrowania: 2662,50 kpps / 32333.4Mbps (1518 byte);2682.2kbps/10986.3Mbps (512 byte); 2758.9kbps/1500.8Mbps (64 byte);Routing:-przy 25 pojedynczych regułach kolejkowania:2112.2kbps/39009.0Mbps (1518 byte); 6322.6kbps/25897.4Mbps (512 byte); 6300.9kbps/3427.7Mbps (64 byte);Routing przy 25 regułach IP:3212.3kbps/39009.0Mbps (1518 byte); 3927.9kbps/16088.7Mbps (512 byte); 3901.5kbps/2122.4Mbps (64 byte)Testy wydajności w tunelach IPSec:Pojedynczy tunel: AES-128-CBC+SHA1: 179.7kbps/2012.6Mbps (1400byte); 186.4kbps/763.5M (512 byte); 182.8kbps/93.6Mbps (64 byte);256 tuneli przy AES-128-CBC + SHA256; 32. Moduły światłowodowe (4 sztuki per urządzenie)- wymagania: SM LC, 10km, TX1310, DDM, 10Gbps; Zakres temperatur min. -40 do +85 Długość fali TX/RX :1310nm;Budżet mocy/zasięg portu: 9dB/0.30km;Okablowanie portu:50/125,62.5/125,100/140 µm;urządzeniami, które nie posiadają blokady na producenta wkładki (np. D-Link, TP-Link, Planet, MikroTik i inni); Moduł kompatybilny w 100% z Cisco, 3com, HP, Huawei, Signamax, TP-Link, Nortel, Alcatel, Extreme, Foundry i in. oraz posiadają certyfikaty Rohs, CE, FDA, FC, TUV, UL. min. 12m-cy; 33. Wartość MTBF - Min. 200000 godz. W warunkach pokojowych; 34. Gwarancja - min. 12m-cy; | 1 | PLN | 4 | Router | 1. Architektura - ARM 64Bit; 2. Procesor - min. 16 core, min. 2GHz AL73400 lub równoważny; 3. Porty - min. 13 portów gigabit; min.1 podłączony bezpośrednio do procesora – port mgmt; 12 przez switchchip; 4. Sloty SFP+ - min.4 sloty 10G SFP+ z osobną pełnodupleksową linię podłączoną do switchip; 5. Moduły światłowodowe (4sztuki) - SM LC, 10km, TX1310, DDM, 10Gbps; Zakres temperatur min. -40 do +85, Długość fali TX/RX: 1310nm; Budżet mocy/zasięg portu: 9dB/0.30km; Okablowanie portu: 50/125, 62.5/125, 100/140 µm; urządzeniami, które nie posiadają blokady na producenta wkładki (np. D-Link, TP-Link, Planet, MikroTik i inni); Moduł kompatybilny w 100% z Cisco, 3com, HP, Huawei, Signamax, TP-Link, Nortel, Alcatel, Extreme, Foundry i in. oraz posiadają certyfikaty Rohs, CE, FDA, FC, TUV, UL. min. 12m-cy; 6. Sloty PCI M.2 - min. 1 z obsługą dysków min. do 8TB; 7. Zasilania - min. 2 wbudowane w obudowę routera redundantne zasilacze 100 - 240 V AC 50/60 Hz; 8. Pobór mocy - max. 75W w obciążeniu; 9. Zakres temperatur pracy - -20 do 60 stopni Celciusa; 10. Chłodzenie - Aktywne; 11. Obudowa - Umożliwiająca montaż w szafie RACK o wysokości 1U (w zestawie uchwyty do montażu w szafie); 12. Pamięć RAM - 16GB DDR4; 13. Pamięć wbudowana - 128MB Flash; 14. Wymiany - max. 450(mm)x200(mm)x45(mm); 15. Szyfrowanie - na poziomie sprzętu; 16. Certyfikaty zgodności - CE, RoHS, EAC; 17. Monitoring - Temperatura CPU; Aktualna temperatura; Temperatura PCB; Wartość Zasilania; 18. Norma IEC 60529 - min. IP20; 19. Parametr - PtMP; 20.PPPoE tunnels - nielimitowany; 21. PPTP tunnels - nielimitowany; 22. L2TP tunnels - nielimitowany; 23. OVPN tunnels - nielimitowany; 24. EoIP tunnels - nielimitowany; 25. Ilość interface VLAN - nielimitowany; 26. Reguły kolejki - nielimitowany; 27. Aktywni użytkownicy HotSpot - nielimitowany; 28. Aktywne sesje menedżera użytkowników - nielimitowany; 29. Interface łączące (bonding) - Nielimitowana ilość; 30. Funkcja - Możliwość instalacji kontenera; 31. Minimalne wyniki dla switchchip. (Wszystkie testy są wykonywane przy użyciu specjalistycznego sprzętu testowego Xena Networks i przeprowadzane zgodnie z RFC2544; Maksymalna przepustowość jest określana przy ponad 30-sekundowych próbach z tolerancją utraty pakietów na poziomie 0,1% w przypadku pakietów o rozmiarze 64, 512 i 1400 bajtów; Wyniki testów pokazują maksymalną wydajność urządzenia.) Tryb mostu: - przy 25 regułach filtrowania: 2662,50 kpps / 32333.4Mbps (1518 byte);2682.2kbps/10986.3Mbps (512 byte); 2758.9kbps/1500.8Mbps (64 byte);Routing:-przy 25 pojedynczych regułach kolejkowania:2112.2kbps/39009.0Mbps (1518 byte); 6322.6kbps/25897.4Mbps (512 byte); 6300.9kbps/3427.7Mbps (64 byte);Routing przy 25 regułach IP:3212.3kbps/39009.0Mbps (1518 byte); 3927.9kbps/16088.7Mbps (512 byte); 3901.5kbps/2122.4Mbps (64 byte)Testy wydajności w tunelach IPSec:Pojedynczy tunel: AES-128-CBC+SHA1: 179.7kbps/2012.6Mbps (1400byte); 186.4kbps/763.5M (512 byte); 182.8kbps/93.6Mbps (64 byte);256 tuneli przy AES-128-CBC + SHA256; 32. Moduły światłowodowe (4 sztuki per urządzenie)- wymagania: SM LC, 10km, TX1310, DDM, 10Gbps; Zakres temperatur min. -40 do +85 Długość fali TX/RX :1310nm;Budżet mocy/zasięg portu: 9dB/0.30km;Okablowanie portu:50/125,62.5/125,100/140 µm;urządzeniami, które nie posiadają blokady na producenta wkładki (np. D-Link, TP-Link, Planet, MikroTik i inni); Moduł kompatybilny w 100% z Cisco, 3com, HP, Huawei, Signamax, TP-Link, Nortel, Alcatel, Extreme, Foundry i in. oraz posiadają certyfikaty Rohs, CE, FDA, FC, TUV, UL. min. 12m-cy; 33. Wartość MTBF - Min. 200000 godz. W warunkach pokojowych; 34. Gwarancja - min. 12m-cy; | 1 | PLN | 4 | Router | 1. Architektura - ARM 64Bit; 2. Procesor - min. 16 core, min. 2GHz AL73400 lub równoważny; 3. Porty - min. 13 portów gigabit; min.1 podłączony bezpośrednio do procesora – port mgmt; 12 przez switchchip; 4. Sloty SFP+ - min.4 sloty 10G SFP+ z osobną pełnodupleksową linię podłączoną do switchip; 5. Moduły światłowodowe (4sztuki) - SM LC, 10km, TX1310, DDM, 10Gbps; Zakres temperatur min. -40 do +85, Długość fali TX/RX: 1310nm; Budżet mocy/zasięg portu: 9dB/0.30km; Okablowanie portu: 50/125, 62.5/125, 100/140 µm; urządzeniami, które nie posiadają blokady na producenta wkładki (np. D-Link, TP-Link, Planet, MikroTik i inni); Moduł kompatybilny w 100% z Cisco, 3com, HP, Huawei, Signamax, TP-Link, Nortel, Alcatel, Extreme, Foundry i in. oraz posiadają certyfikaty Rohs, CE, FDA, FC, TUV, UL. min. 12m-cy; 6. Sloty PCI M.2 - min. 1 z obsługą dysków min. do 8TB; 7. Zasilania - min. 2 wbudowane w obudowę routera redundantne zasilacze 100 - 240 V AC 50/60 Hz; 8. Pobór mocy - max. 75W w obciążeniu; 9. Zakres temperatur pracy - -20 do 60 stopni Celciusa; 10. Chłodzenie - Aktywne; 11. Obudowa - Umożliwiająca montaż w szafie RACK o wysokości 1U (w zestawie uchwyty do montażu w szafie); 12. Pamięć RAM - 16GB DDR4; 13. Pamięć wbudowana - 128MB Flash; 14. Wymiany - max. 450(mm)x200(mm)x45(mm); 15. Szyfrowanie - na poziomie sprzętu; 16. Certyfikaty zgodności - CE, RoHS, EAC; 17. Monitoring - Temperatura CPU; Aktualna temperatura; Temperatura PCB; Wartość Zasilania; 18. Norma IEC 60529 - min. IP20; 19. Parametr - PtMP; 20.PPPoE tunnels - nielimitowany; 21. PPTP tunnels - nielimitowany; 22. L2TP tunnels - nielimitowany; 23. OVPN tunnels - nielimitowany; 24. EoIP tunnels - nielimitowany; 25. Ilość interface VLAN - nielimitowany; 26. Reguły kolejki - nielimitowany; 27. Aktywni użytkownicy HotSpot - nielimitowany; 28. Aktywne sesje menedżera użytkowników - nielimitowany; 29. Interface łączące (bonding) - Nielimitowana ilość; 30. Funkcja - Możliwość instalacji kontenera; 31. Minimalne wyniki dla switchchip. (Wszystkie testy są wykonywane przy użyciu specjalistycznego sprzętu testowego Xena Networks i przeprowadzane zgodnie z RFC2544; Maksymalna przepustowość jest określana przy ponad 30-sekundowych próbach z tolerancją utraty pakietów na poziomie 0,1% w przypadku pakietów o rozmiarze 64, 512 i 1400 bajtów; Wyniki testów pokazują maksymalną wydajność urządzenia.) Tryb mostu: - przy 25 regułach filtrowania: 2662,50 kpps / 32333.4Mbps (1518 byte);2682.2kbps/10986.3Mbps (512 byte); 2758.9kbps/1500.8Mbps (64 byte);Routing:-przy 25 pojedynczych regułach kolejkowania:2112.2kbps/39009.0Mbps (1518 byte); 6322.6kbps/25897.4Mbps (512 byte); 6300.9kbps/3427.7Mbps (64 byte);Routing przy 25 regułach IP:3212.3kbps/39009.0Mbps (1518 byte); 3927.9kbps/16088.7Mbps (512 byte); 3901.5kbps/2122.4Mbps (64 byte)Testy wydajności w tunelach IPSec:Pojedynczy tunel: AES-128-CBC+SHA1: 179.7kbps/2012.6Mbps (1400byte); 186.4kbps/763.5M (512 byte); 182.8kbps/93.6Mbps (64 byte);256 tuneli przy AES-128-CBC + SHA256; 32. Moduły światłowodowe (4 sztuki per urządzenie)- wymagania: SM LC, 10km, TX1310, DDM, 10Gbps; Zakres temperatur min. -40 do +85 Długość fali TX/RX :1310nm;Budżet mocy/zasięg portu: 9dB/0.30km;Okablowanie portu:50/125,62.5/125,100/140 µm;urządzeniami, które nie posiadają blokady na producenta wkładki (np. D-Link, TP-Link, Planet, MikroTik i inni); Moduł kompatybilny w 100% z Cisco, 3com, HP, Huawei, Signamax, TP-Link, Nortel, Alcatel, Extreme, Foundry i in. oraz posiadają certyfikaty Rohs, CE, FDA, FC, TUV, UL. min. 12m-cy; 33. Wartość MTBF - Min. 200000 godz. W warunkach pokojowych; 34. Gwarancja - min. 12m-cy; | 1 | PLN | 4 | Router | 1. Architektura - ARM 64Bit; 2. Procesor - min. 16 core, min. 2GHz AL73400 lub równoważny; 3. Porty - min. 13 portów gigabit; min.1 podłączony bezpośrednio do procesora – port mgmt; 12 przez switchchip; 4. Sloty SFP+ - min.4 sloty 10G SFP+ z osobną pełnodupleksową linię podłączoną do switchip; 5. Moduły światłowodowe (4sztuki) - SM LC, 10km, TX1310, DDM, 10Gbps; Zakres temperatur min. -40 do +85, Długość fali TX/RX: 1310nm; Budżet mocy/zasięg portu: 9dB/0.30km; Okablowanie portu: 50/125, 62.5/125, 100/140 µm; urządzeniami, które nie posiadają blokady na producenta wkładki (np. D-Link, TP-Link, Planet, MikroTik i inni); Moduł kompatybilny w 100% z Cisco, 3com, HP, Huawei, Signamax, TP-Link, Nortel, Alcatel, Extreme, Foundry i in. oraz posiadają certyfikaty Rohs, CE, FDA, FC, TUV, UL. min. 12m-cy; 6. Sloty PCI M.2 - min. 1 z obsługą dysków min. do 8TB; 7. Zasilania - min. 2 wbudowane w obudowę routera redundantne zasilacze 100 - 240 V AC 50/60 Hz; 8. Pobór mocy - max. 75W w obciążeniu; 9. Zakres temperatur pracy - -20 do 60 stopni Celciusa; 10. Chłodzenie - Aktywne; 11. Obudowa - Umożliwiająca montaż w szafie RACK o wysokości 1U (w zestawie uchwyty do montażu w szafie); 12. Pamięć RAM - 16GB DDR4; 13. Pamięć wbudowana - 128MB Flash; 14. Wymiany - max. 450(mm)x200(mm)x45(mm); 15. Szyfrowanie - na poziomie sprzętu; 16. Certyfikaty zgodności - CE, RoHS, EAC; 17. Monitoring - Temperatura CPU; Aktualna temperatura; Temperatura PCB; Wartość Zasilania; 18. Norma IEC 60529 - min. IP20; 19. Parametr - PtMP; 20.PPPoE tunnels - nielimitowany; 21. PPTP tunnels - nielimitowany; 22. L2TP tunnels - nielimitowany; 23. OVPN tunnels - nielimitowany; 24. EoIP tunnels - nielimitowany; 25. Ilość interface VLAN - nielimitowany; 26. Reguły kolejki - nielimitowany; 27. Aktywni użytkownicy HotSpot - nielimitowany; 28. Aktywne sesje menedżera użytkowników - nielimitowany; 29. Interface łączące (bonding) - Nielimitowana ilość; 30. Funkcja - Możliwość instalacji kontenera; 31. Minimalne wyniki dla switchchip. (Wszystkie testy są wykonywane przy użyciu specjalistycznego sprzętu testowego Xena Networks i przeprowadzane zgodnie z RFC2544; Maksymalna przepustowość jest określana przy ponad 30-sekundowych próbach z tolerancją utraty pakietów na poziomie 0,1% w przypadku pakietów o rozmiarze 64, 512 i 1400 bajtów; Wyniki testów pokazują maksymalną wydajność urządzenia.) Tryb mostu: - przy 25 regułach filtrowania: 2662,50 kpps / 32333.4Mbps (1518 byte);2682.2kbps/10986.3Mbps (512 byte); 2758.9kbps/1500.8Mbps (64 byte);Routing:-przy 25 pojedynczych regułach kolejkowania:2112.2kbps/39009.0Mbps (1518 byte); 6322.6kbps/25897.4Mbps (512 byte); 6300.9kbps/3427.7Mbps (64 byte);Routing przy 25 regułach IP:3212.3kbps/39009.0Mbps (1518 byte); 3927.9kbps/16088.7Mbps (512 byte); 3901.5kbps/2122.4Mbps (64 byte)Testy wydajności w tunelach IPSec:Pojedynczy tunel: AES-128-CBC+SHA1: 179.7kbps/2012.6Mbps (1400byte); 186.4kbps/763.5M (512 byte); 182.8kbps/93.6Mbps (64 byte);256 tuneli przy AES-128-CBC + SHA256; 32. Moduły światłowodowe (4 sztuki per urządzenie)- wymagania: SM LC, 10km, TX1310, DDM, 10Gbps; Zakres temperatur min. -40 do +85 Długość fali TX/RX :1310nm;Budżet mocy/zasięg portu: 9dB/0.30km;Okablowanie portu:50/125,62.5/125,100/140 µm;urządzeniami, które nie posiadają blokady na producenta wkładki (np. D-Link, TP-Link, Planet, MikroTik i inni); Moduł kompatybilny w 100% z Cisco, 3com, HP, Huawei, Signamax, TP-Link, Nortel, Alcatel, Extreme, Foundry i in. oraz posiadają certyfikaty Rohs, CE, FDA, FC, TUV, UL. min. 12m-cy; 33. Wartość MTBF - Min. 200000 godz. W warunkach pokojowych; 34. Gwarancja - min. 12m-cy; | 1 | PLN | 4 | Router | 1. Architektura - ARM 64Bit; 2. Procesor - min. 16 core, min. 2GHz AL73400 lub równoważny; 3. Porty - min. 13 portów gigabit; min.1 podłączony bezpośrednio do procesora – port mgmt; 12 przez switchchip; 4. Sloty SFP+ - min.4 sloty 10G SFP+ z osobną pełnodupleksową linię podłączoną do switchip; 5. Moduły światłowodowe (4sztuki) - SM LC, 10km, TX1310, DDM, 10Gbps; Zakres temperatur min. -40 do +85, Długość fali TX/RX: 1310nm; Budżet mocy/zasięg portu: 9dB/0.30km; Okablowanie portu: 50/125, 62.5/125, 100/140 µm; urządzeniami, które nie posiadają blokady na producenta wkładki (np. D-Link, TP-Link, Planet, MikroTik i inni); Moduł kompatybilny w 100% z Cisco, 3com, HP, Huawei, Signamax, TP-Link, Nortel, Alcatel, Extreme, Foundry i in. oraz posiadają certyfikaty Rohs, CE, FDA, FC, TUV, UL. min. 12m-cy; 6. Sloty PCI M.2 - min. 1 z obsługą dysków min. do 8TB; 7. Zasilania - min. 2 wbudowane w obudowę routera redundantne zasilacze 100 - 240 V AC 50/60 Hz; 8. Pobór mocy - max. 75W w obciążeniu; 9. Zakres temperatur pracy - -20 do 60 stopni Celciusa; 10. Chłodzenie - Aktywne; 11. Obudowa - Umożliwiająca montaż w szafie RACK o wysokości 1U (w zestawie uchwyty do montażu w szafie); 12. Pamięć RAM - 16GB DDR4; 13. Pamięć wbudowana - 128MB Flash; 14. Wymiany - max. 450(mm)x200(mm)x45(mm); 15. Szyfrowanie - na poziomie sprzętu; 16. Certyfikaty zgodności - CE, RoHS, EAC; 17. Monitoring - Temperatura CPU; Aktualna temperatura; Temperatura PCB; Wartość Zasilania; 18. Norma IEC 60529 - min. IP20; 19. Parametr - PtMP; 20.PPPoE tunnels - nielimitowany; 21. PPTP tunnels - nielimitowany; 22. L2TP tunnels - nielimitowany; 23. OVPN tunnels - nielimitowany; 24. EoIP tunnels - nielimitowany; 25. Ilość interface VLAN - nielimitowany; 26. Reguły kolejki - nielimitowany; 27. Aktywni użytkownicy HotSpot - nielimitowany; 28. Aktywne sesje menedżera użytkowników - nielimitowany; 29. Interface łączące (bonding) - Nielimitowana ilość; 30. Funkcja - Możliwość instalacji kontenera; 31. Minimalne wyniki dla switchchip. (Wszystkie testy są wykonywane przy użyciu specjalistycznego sprzętu testowego Xena Networks i przeprowadzane zgodnie z RFC2544; Maksymalna przepustowość jest określana przy ponad 30-sekundowych próbach z tolerancją utraty pakietów na poziomie 0,1% w przypadku pakietów o rozmiarze 64, 512 i 1400 bajtów; Wyniki testów pokazują maksymalną wydajność urządzenia.) Tryb mostu: - przy 25 regułach filtrowania: 2662,50 kpps / 32333.4Mbps (1518 byte);2682.2kbps/10986.3Mbps (512 byte); 2758.9kbps/1500.8Mbps (64 byte);Routing:-przy 25 pojedynczych regułach kolejkowania:2112.2kbps/39009.0Mbps (1518 byte); 6322.6kbps/25897.4Mbps (512 byte); 6300.9kbps/3427.7Mbps (64 byte);Routing przy 25 regułach IP:3212.3kbps/39009.0Mbps (1518 byte); 3927.9kbps/16088.7Mbps (512 byte); 3901.5kbps/2122.4Mbps (64 byte)Testy wydajności w tunelach IPSec:Pojedynczy tunel: AES-128-CBC+SHA1: 179.7kbps/2012.6Mbps (1400byte); 186.4kbps/763.5M (512 byte); 182.8kbps/93.6Mbps (64 byte);256 tuneli przy AES-128-CBC + SHA256; 32. Moduły światłowodowe (4 sztuki per urządzenie)- wymagania: SM LC, 10km, TX1310, DDM, 10Gbps; Zakres temperatur min. -40 do +85 Długość fali TX/RX :1310nm;Budżet mocy/zasięg portu: 9dB/0.30km;Okablowanie portu:50/125,62.5/125,100/140 µm;urządzeniami, które nie posiadają blokady na producenta wkładki (np. D-Link, TP-Link, Planet, MikroTik i inni); Moduł kompatybilny w 100% z Cisco, 3com, HP, Huawei, Signamax, TP-Link, Nortel, Alcatel, Extreme, Foundry i in. oraz posiadają certyfikaty Rohs, CE, FDA, FC, TUV, UL. min. 12m-cy; 33. Wartość MTBF - Min. 200000 godz. W warunkach pokojowych; 34. Gwarancja - min. 12m-cy; | 1 | PLN | 4 | Router | 1. Architektura - ARM 64Bit; 2. Procesor - min. 16 core, min. 2GHz AL73400 lub równoważny; 3. Porty - min. 13 portów gigabit; min.1 podłączony bezpośrednio do procesora – port mgmt; 12 przez switchchip; 4. Sloty SFP+ - min.4 sloty 10G SFP+ z osobną pełnodupleksową linię podłączoną do switchip; 5. Moduły światłowodowe (4sztuki) - SM LC, 10km, TX1310, DDM, 10Gbps; Zakres temperatur min. -40 do +85, Długość fali TX/RX: 1310nm; Budżet mocy/zasięg portu: 9dB/0.30km; Okablowanie portu: 50/125, 62.5/125, 100/140 µm; urządzeniami, które nie posiadają blokady na producenta wkładki (np. D-Link, TP-Link, Planet, MikroTik i inni); Moduł kompatybilny w 100% z Cisco, 3com, HP, Huawei, Signamax, TP-Link, Nortel, Alcatel, Extreme, Foundry i in. oraz posiadają certyfikaty Rohs, CE, FDA, FC, TUV, UL. min. 12m-cy; 6. Sloty PCI M.2 - min. 1 z obsługą dysków min. do 8TB; 7. Zasilania - min. 2 wbudowane w obudowę routera redundantne zasilacze 100 - 240 V AC 50/60 Hz; 8. Pobór mocy - max. 75W w obciążeniu; 9. Zakres temperatur pracy - -20 do 60 stopni Celciusa; 10. Chłodzenie - Aktywne; 11. Obudowa - Umożliwiająca montaż w szafie RACK o wysokości 1U (w zestawie uchwyty do montażu w szafie); 12. Pamięć RAM - 16GB DDR4; 13. Pamięć wbudowana - 128MB Flash; 14. Wymiany - max. 450(mm)x200(mm)x45(mm); 15. Szyfrowanie - na poziomie sprzętu; 16. Certyfikaty zgodności - CE, RoHS, EAC; 17. Monitoring - Temperatura CPU; Aktualna temperatura; Temperatura PCB; Wartość Zasilania; 18. Norma IEC 60529 - min. IP20; 19. Parametr - PtMP; 20.PPPoE tunnels - nielimitowany; 21. PPTP tunnels - nielimitowany; 22. L2TP tunnels - nielimitowany; 23. OVPN tunnels - nielimitowany; 24. EoIP tunnels - nielimitowany; 25. Ilość interface VLAN - nielimitowany; 26. Reguły kolejki - nielimitowany; 27. Aktywni użytkownicy HotSpot - nielimitowany; 28. Aktywne sesje menedżera użytkowników - nielimitowany; 29. Interface łączące (bonding) - Nielimitowana ilość; 30. Funkcja - Możliwość instalacji kontenera; 31. Minimalne wyniki dla switchchip. (Wszystkie testy są wykonywane przy użyciu specjalistycznego sprzętu testowego Xena Networks i przeprowadzane zgodnie z RFC2544; Maksymalna przepustowość jest określana przy ponad 30-sekundowych próbach z tolerancją utraty pakietów na poziomie 0,1% w przypadku pakietów o rozmiarze 64, 512 i 1400 bajtów; Wyniki testów pokazują maksymalną wydajność urządzenia.) Tryb mostu: - przy 25 regułach filtrowania: 2662,50 kpps / 32333.4Mbps (1518 byte);2682.2kbps/10986.3Mbps (512 byte); 2758.9kbps/1500.8Mbps (64 byte);Routing:-przy 25 pojedynczych regułach kolejkowania:2112.2kbps/39009.0Mbps (1518 byte); 6322.6kbps/25897.4Mbps (512 byte); 6300.9kbps/3427.7Mbps (64 byte);Routing przy 25 regułach IP:3212.3kbps/39009.0Mbps (1518 byte); 3927.9kbps/16088.7Mbps (512 byte); 3901.5kbps/2122.4Mbps (64 byte)Testy wydajności w tunelach IPSec:Pojedynczy tunel: AES-128-CBC+SHA1: 179.7kbps/2012.6Mbps (1400byte); 186.4kbps/763.5M (512 byte); 182.8kbps/93.6Mbps (64 byte);256 tuneli przy AES-128-CBC + SHA256; 32. Moduły światłowodowe (4 sztuki per urządzenie)- wymagania: SM LC, 10km, TX1310, DDM, 10Gbps; Zakres temperatur min. -40 do +85 Długość fali TX/RX :1310nm;Budżet mocy/zasięg portu: 9dB/0.30km;Okablowanie portu:50/125,62.5/125,100/140 µm;urządzeniami, które nie posiadają blokady na producenta wkładki (np. D-Link, TP-Link, Planet, MikroTik i inni); Moduł kompatybilny w 100% z Cisco, 3com, HP, Huawei, Signamax, TP-Link, Nortel, Alcatel, Extreme, Foundry i in. oraz posiadają certyfikaty Rohs, CE, FDA, FC, TUV, UL. min. 12m-cy; 33. Wartość MTBF - Min. 200000 godz. W warunkach pokojowych; 34. Gwarancja - min. 12m-cy; | 1 | PLN | 4 | Router | 1. Architektura - ARM 64Bit; 2. Procesor - min. 16 core, min. 2GHz AL73400 lub równoważny; 3. Porty - min. 13 portów gigabit; min.1 podłączony bezpośrednio do procesora – port mgmt; 12 przez switchchip; 4. Sloty SFP+ - min.4 sloty 10G SFP+ z osobną pełnodupleksową linię podłączoną do switchip; 5. Moduły światłowodowe (4sztuki) - SM LC, 10km, TX1310, DDM, 10Gbps; Zakres temperatur min. -40 do +85, Długość fali TX/RX: 1310nm; Budżet mocy/zasięg portu: 9dB/0.30km; Okablowanie portu: 50/125, 62.5/125, 100/140 µm; urządzeniami, które nie posiadają blokady na producenta wkładki (np. D-Link, TP-Link, Planet, MikroTik i inni); Moduł kompatybilny w 100% z Cisco, 3com, HP, Huawei, Signamax, TP-Link, Nortel, Alcatel, Extreme, Foundry i in. oraz posiadają certyfikaty Rohs, CE, FDA, FC, TUV, UL. min. 12m-cy; 6. Sloty PCI M.2 - min. 1 z obsługą dysków min. do 8TB; 7. Zasilania - min. 2 wbudowane w obudowę routera redundantne zasilacze 100 - 240 V AC 50/60 Hz; 8. Pobór mocy - max. 75W w obciążeniu; 9. Zakres temperatur pracy - -20 do 60 stopni Celciusa; 10. Chłodzenie - Aktywne; 11. Obudowa - Umożliwiająca montaż w szafie RACK o wysokości 1U (w zestawie uchwyty do montażu w szafie); 12. Pamięć RAM - 16GB DDR4; 13. Pamięć wbudowana - 128MB Flash; 14. Wymiany - max. 450(mm)x200(mm)x45(mm); 15. Szyfrowanie - na poziomie sprzętu; 16. Certyfikaty zgodności - CE, RoHS, EAC; 17. Monitoring - Temperatura CPU; Aktualna temperatura; Temperatura PCB; Wartość Zasilania; 18. Norma IEC 60529 - min. IP20; 19. Parametr - PtMP; 20.PPPoE tunnels - nielimitowany; 21. PPTP tunnels - nielimitowany; 22. L2TP tunnels - nielimitowany; 23. OVPN tunnels - nielimitowany; 24. EoIP tunnels - nielimitowany; 25. Ilość interface VLAN - nielimitowany; 26. Reguły kolejki - nielimitowany; 27. Aktywni użytkownicy HotSpot - nielimitowany; 28. Aktywne sesje menedżera użytkowników - nielimitowany; 29. Interface łączące (bonding) - Nielimitowana ilość; 30. Funkcja - Możliwość instalacji kontenera; 31. Minimalne wyniki dla switchchip. (Wszystkie testy są wykonywane przy użyciu specjalistycznego sprzętu testowego Xena Networks i przeprowadzane zgodnie z RFC2544; Maksymalna przepustowość jest określana przy ponad 30-sekundowych próbach z tolerancją utraty pakietów na poziomie 0,1% w przypadku pakietów o rozmiarze 64, 512 i 1400 bajtów; Wyniki testów pokazują maksymalną wydajność urządzenia.) Tryb mostu: - przy 25 regułach filtrowania: 2662,50 kpps / 32333.4Mbps (1518 byte);2682.2kbps/10986.3Mbps (512 byte); 2758.9kbps/1500.8Mbps (64 byte);Routing:-przy 25 pojedynczych regułach kolejkowania:2112.2kbps/39009.0Mbps (1518 byte); 6322.6kbps/25897.4Mbps (512 byte); 6300.9kbps/3427.7Mbps (64 byte);Routing przy 25 regułach IP:3212.3kbps/39009.0Mbps (1518 byte); 3927.9kbps/16088.7Mbps (512 byte); 3901.5kbps/2122.4Mbps (64 byte)Testy wydajności w tunelach IPSec:Pojedynczy tunel: AES-128-CBC+SHA1: 179.7kbps/2012.6Mbps (1400byte); 186.4kbps/763.5M (512 byte); 182.8kbps/93.6Mbps (64 byte);256 tuneli przy AES-128-CBC + SHA256; 32. Moduły światłowodowe (4 sztuki per urządzenie)- wymagania: SM LC, 10km, TX1310, DDM, 10Gbps; Zakres temperatur min. -40 do +85 Długość fali TX/RX :1310nm;Budżet mocy/zasięg portu: 9dB/0.30km;Okablowanie portu:50/125,62.5/125,100/140 µm;urządzeniami, które nie posiadają blokady na producenta wkładki (np. D-Link, TP-Link, Planet, MikroTik i inni); Moduł kompatybilny w 100% z Cisco, 3com, HP, Huawei, Signamax, TP-Link, Nortel, Alcatel, Extreme, Foundry i in. oraz posiadają certyfikaty Rohs, CE, FDA, FC, TUV, UL. min. 12m-cy; 33. Wartość MTBF - Min. 200000 godz. W warunkach pokojowych; 34. Gwarancja - min. 12m-cy; | 1 | PLN | 4 | Router | 1. Architektura - ARM 64Bit; 2. Procesor - min. 16 core, min. 2GHz AL73400 lub równoważny; 3. Porty - min. 13 portów gigabit; min.1 podłączony bezpośrednio do procesora – port mgmt; 12 przez switchchip; 4. Sloty SFP+ - min.4 sloty 10G SFP+ z osobną pełnodupleksową linię podłączoną do switchip; 5. Moduły światłowodowe (4sztuki) - SM LC, 10km, TX1310, DDM, 10Gbps; Zakres temperatur min. -40 do +85, Długość fali TX/RX: 1310nm; Budżet mocy/zasięg portu: 9dB/0.30km; Okablowanie portu: 50/125, 62.5/125, 100/140 µm; urządzeniami, które nie posiadają blokady na producenta wkładki (np. D-Link, TP-Link, Planet, MikroTik i inni); Moduł kompatybilny w 100% z Cisco, 3com, HP, Huawei, Signamax, TP-Link, Nortel, Alcatel, Extreme, Foundry i in. oraz posiadają certyfikaty Rohs, CE, FDA, FC, TUV, UL. min. 12m-cy; 6. Sloty PCI M.2 - min. 1 z obsługą dysków min. do 8TB; 7. Zasilania - min. 2 wbudowane w obudowę routera redundantne zasilacze 100 - 240 V AC 50/60 Hz; 8. Pobór mocy - max. 75W w obciążeniu; 9. Zakres temperatur pracy - -20 do 60 stopni Celciusa; 10. Chłodzenie - Aktywne; 11. Obudowa - Umożliwiająca montaż w szafie RACK o wysokości 1U (w zestawie uchwyty do montażu w szafie); 12. Pamięć RAM - 16GB DDR4; 13. Pamięć wbudowana - 128MB Flash; 14. Wymiany - max. 450(mm)x200(mm)x45(mm); 15. Szyfrowanie - na poziomie sprzętu; 16. Certyfikaty zgodności - CE, RoHS, EAC; 17. Monitoring - Temperatura CPU; Aktualna temperatura; Temperatura PCB; Wartość Zasilania; 18. Norma IEC 60529 - min. IP20; 19. Parametr - PtMP; 20.PPPoE tunnels - nielimitowany; 21. PPTP tunnels - nielimitowany; 22. L2TP tunnels - nielimitowany; 23. OVPN tunnels - nielimitowany; 24. EoIP tunnels - nielimitowany; 25. Ilość interface VLAN - nielimitowany; 26. Reguły kolejki - nielimitowany; 27. Aktywni użytkownicy HotSpot - nielimitowany; 28. Aktywne sesje menedżera użytkowników - nielimitowany; 29. Interface łączące (bonding) - Nielimitowana ilość; 30. Funkcja - Możliwość instalacji kontenera; 31. Minimalne wyniki dla switchchip. (Wszystkie testy są wykonywane przy użyciu specjalistycznego sprzętu testowego Xena Networks i przeprowadzane zgodnie z RFC2544; Maksymalna przepustowość jest określana przy ponad 30-sekundowych próbach z tolerancją utraty pakietów na poziomie 0,1% w przypadku pakietów o rozmiarze 64, 512 i 1400 bajtów; Wyniki testów pokazują maksymalną wydajność urządzenia.) Tryb mostu: - przy 25 regułach filtrowania: 2662,50 kpps / 32333.4Mbps (1518 byte);2682.2kbps/10986.3Mbps (512 byte); 2758.9kbps/1500.8Mbps (64 byte);Routing:-przy 25 pojedynczych regułach kolejkowania:2112.2kbps/39009.0Mbps (1518 byte); 6322.6kbps/25897.4Mbps (512 byte); 6300.9kbps/3427.7Mbps (64 byte);Routing przy 25 regułach IP:3212.3kbps/39009.0Mbps (1518 byte); 3927.9kbps/16088.7Mbps (512 byte); 3901.5kbps/2122.4Mbps (64 byte)Testy wydajności w tunelach IPSec:Pojedynczy tunel: AES-128-CBC+SHA1: 179.7kbps/2012.6Mbps (1400byte); 186.4kbps/763.5M (512 byte); 182.8kbps/93.6Mbps (64 byte);256 tuneli przy AES-128-CBC + SHA256; 32. Moduły światłowodowe (4 sztuki per urządzenie)- wymagania: SM LC, 10km, TX1310, DDM, 10Gbps; Zakres temperatur min. -40 do +85 Długość fali TX/RX :1310nm;Budżet mocy/zasięg portu: 9dB/0.30km;Okablowanie portu:50/125,62.5/125,100/140 µm;urządzeniami, które nie posiadają blokady na producenta wkładki (np. D-Link, TP-Link, Planet, MikroTik i inni); Moduł kompatybilny w 100% z Cisco, 3com, HP, Huawei, Signamax, TP-Link, Nortel, Alcatel, Extreme, Foundry i in. oraz posiadają certyfikaty Rohs, CE, FDA, FC, TUV, UL. min. 12m-cy; 33. Wartość MTBF - Min. 200000 godz. W warunkach pokojowych; 34. Gwarancja - min. 12m-cy; | 1 | PLN | 4 | Router | 1. Architektura - ARM 64Bit; 2. Procesor - min. 16 core, min. 2GHz AL73400 lub równoważny; 3. Porty - min. 13 portów gigabit; min.1 podłączony bezpośrednio do procesora – port mgmt; 12 przez switchchip; 4. Sloty SFP+ - min.4 sloty 10G SFP+ z osobną pełnodupleksową linię podłączoną do switchip; 5. Moduły światłowodowe (4sztuki) - SM LC, 10km, TX1310, DDM, 10Gbps; Zakres temperatur min. -40 do +85, Długość fali TX/RX: 1310nm; Budżet mocy/zasięg portu: 9dB/0.30km; Okablowanie portu: 50/125, 62.5/125, 100/140 µm; urządzeniami, które nie posiadają blokady na producenta wkładki (np. D-Link, TP-Link, Planet, MikroTik i inni); Moduł kompatybilny w 100% z Cisco, 3com, HP, Huawei, Signamax, TP-Link, Nortel, Alcatel, Extreme, Foundry i in. oraz posiadają certyfikaty Rohs, CE, FDA, FC, TUV, UL. min. 12m-cy; 6. Sloty PCI M.2 - min. 1 z obsługą dysków min. do 8TB; 7. Zasilania - min. 2 wbudowane w obudowę routera redundantne zasilacze 100 - 240 V AC 50/60 Hz; 8. Pobór mocy - max. 75W w obciążeniu; 9. Zakres temperatur pracy - -20 do 60 stopni Celciusa; 10. Chłodzenie - Aktywne; 11. Obudowa - Umożliwiająca montaż w szafie RACK o wysokości 1U (w zestawie uchwyty do montażu w szafie); 12. Pamięć RAM - 16GB DDR4; 13. Pamięć wbudowana - 128MB Flash; 14. Wymiany - max. 450(mm)x200(mm)x45(mm); 15. Szyfrowanie - na poziomie sprzętu; 16. Certyfikaty zgodności - CE, RoHS, EAC; 17. Monitoring - Temperatura CPU; Aktualna temperatura; Temperatura PCB; Wartość Zasilania; 18. Norma IEC 60529 - min. IP20; 19. Parametr - PtMP; 20.PPPoE tunnels - nielimitowany; 21. PPTP tunnels - nielimitowany; 22. L2TP tunnels - nielimitowany; 23. OVPN tunnels - nielimitowany; 24. EoIP tunnels - nielimitowany; 25. Ilość interface VLAN - nielimitowany; 26. Reguły kolejki - nielimitowany; 27. Aktywni użytkownicy HotSpot - nielimitowany; 28. Aktywne sesje menedżera użytkowników - nielimitowany; 29. Interface łączące (bonding) - Nielimitowana ilość; 30. Funkcja - Możliwość instalacji kontenera; 31. Minimalne wyniki dla switchchip. (Wszystkie testy są wykonywane przy użyciu specjalistycznego sprzętu testowego Xena Networks i przeprowadzane zgodnie z RFC2544; Maksymalna przepustowość jest określana przy ponad 30-sekundowych próbach z tolerancją utraty pakietów na poziomie 0,1% w przypadku pakietów o rozmiarze 64, 512 i 1400 bajtów; Wyniki testów pokazują maksymalną wydajność urządzenia.) Tryb mostu: - przy 25 regułach filtrowania: 2662,50 kpps / 32333.4Mbps (1518 byte);2682.2kbps/10986.3Mbps (512 byte); 2758.9kbps/1500.8Mbps (64 byte);Routing:-przy 25 pojedynczych regułach kolejkowania:2112.2kbps/39009.0Mbps (1518 byte); 6322.6kbps/25897.4Mbps (512 byte); 6300.9kbps/3427.7Mbps (64 byte);Routing przy 25 regułach IP:3212.3kbps/39009.0Mbps (1518 byte); 3927.9kbps/16088.7Mbps (512 byte); 3901.5kbps/2122.4Mbps (64 byte)Testy wydajności w tunelach IPSec:Pojedynczy tunel: AES-128-CBC+SHA1: 179.7kbps/2012.6Mbps (1400byte); 186.4kbps/763.5M (512 byte); 182.8kbps/93.6Mbps (64 byte);256 tuneli przy AES-128-CBC + SHA256; 32. Moduły światłowodowe (4 sztuki per urządzenie)- wymagania: SM LC, 10km, TX1310, DDM, 10Gbps; Zakres temperatur min. -40 do +85 Długość fali TX/RX :1310nm;Budżet mocy/zasięg portu: 9dB/0.30km;Okablowanie portu:50/125,62.5/125,100/140 µm;urządzeniami, które nie posiadają blokady na producenta wkładki (np. D-Link, TP-Link, Planet, MikroTik i inni); Moduł kompatybilny w 100% z Cisco, 3com, HP, Huawei, Signamax, TP-Link, Nortel, Alcatel, Extreme, Foundry i in. oraz posiadają certyfikaty Rohs, CE, FDA, FC, TUV, UL. min. 12m-cy; 33. Wartość MTBF - Min. 200000 godz. W warunkach pokojowych; 34. Gwarancja - min. 12m-cy; | 1 | PLN | 4 | Router | 1. Architektura - ARM 64Bit; 2. Procesor - min. 16 core, min. 2GHz AL73400 lub równoważny; 3. Porty - min. 13 portów gigabit; min.1 podłączony bezpośrednio do procesora – port mgmt; 12 przez switchchip; 4. Sloty SFP+ - min.4 sloty 10G SFP+ z osobną pełnodupleksową linię podłączoną do switchip; 5. Moduły światłowodowe (4sztuki) - SM LC, 10km, TX1310, DDM, 10Gbps; Zakres temperatur min. -40 do +85, Długość fali TX/RX: 1310nm; Budżet mocy/zasięg portu: 9dB/0.30km; Okablowanie portu: 50/125, 62.5/125, 100/140 µm; urządzeniami, które nie posiadają blokady na producenta wkładki (np. D-Link, TP-Link, Planet, MikroTik i inni); Moduł kompatybilny w 100% z Cisco, 3com, HP, Huawei, Signamax, TP-Link, Nortel, Alcatel, Extreme, Foundry i in. oraz posiadają certyfikaty Rohs, CE, FDA, FC, TUV, UL. min. 12m-cy; 6. Sloty PCI M.2 - min. 1 z obsługą dysków min. do 8TB; 7. Zasilania - min. 2 wbudowane w obudowę routera redundantne zasilacze 100 - 240 V AC 50/60 Hz; 8. Pobór mocy - max. 75W w obciążeniu; 9. Zakres temperatur pracy - -20 do 60 stopni Celciusa; 10. Chłodzenie - Aktywne; 11. Obudowa - Umożliwiająca montaż w szafie RACK o wysokości 1U (w zestawie uchwyty do montażu w szafie); 12. Pamięć RAM - 16GB DDR4; 13. Pamięć wbudowana - 128MB Flash; 14. Wymiany - max. 450(mm)x200(mm)x45(mm); 15. Szyfrowanie - na poziomie sprzętu; 16. Certyfikaty zgodności - CE, RoHS, EAC; 17. Monitoring - Temperatura CPU; Aktualna temperatura; Temperatura PCB; Wartość Zasilania; 18. Norma IEC 60529 - min. IP20; 19. Parametr - PtMP; 20.PPPoE tunnels - nielimitowany; 21. PPTP tunnels - nielimitowany; 22. L2TP tunnels - nielimitowany; 23. OVPN tunnels - nielimitowany; 24. EoIP tunnels - nielimitowany; 25. Ilość interface VLAN - nielimitowany; 26. Reguły kolejki - nielimitowany; 27. Aktywni użytkownicy HotSpot - nielimitowany; 28. Aktywne sesje menedżera użytkowników - nielimitowany; 29. Interface łączące (bonding) - Nielimitowana ilość; 30. Funkcja - Możliwość instalacji kontenera; 31. Minimalne wyniki dla switchchip. (Wszystkie testy są wykonywane przy użyciu specjalistycznego sprzętu testowego Xena Networks i przeprowadzane zgodnie z RFC2544; Maksymalna przepustowość jest określana przy ponad 30-sekundowych próbach z tolerancją utraty pakietów na poziomie 0,1% w przypadku pakietów o rozmiarze 64, 512 i 1400 bajtów; Wyniki testów pokazują maksymalną wydajność urządzenia.) Tryb mostu: - przy 25 regułach filtrowania: 2662,50 kpps / 32333.4Mbps (1518 byte);2682.2kbps/10986.3Mbps (512 byte); 2758.9kbps/1500.8Mbps (64 byte);Routing:-przy 25 pojedynczych regułach kolejkowania:2112.2kbps/39009.0Mbps (1518 byte); 6322.6kbps/25897.4Mbps (512 byte); 6300.9kbps/3427.7Mbps (64 byte);Routing przy 25 regułach IP:3212.3kbps/39009.0Mbps (1518 byte); 3927.9kbps/16088.7Mbps (512 byte); 3901.5kbps/2122.4Mbps (64 byte)Testy wydajności w tunelach IPSec:Pojedynczy tunel: AES-128-CBC+SHA1: 179.7kbps/2012.6Mbps (1400byte); 186.4kbps/763.5M (512 byte); 182.8kbps/93.6Mbps (64 byte);256 tuneli przy AES-128-CBC + SHA256; 32. Moduły światłowodowe (4 sztuki per urządzenie)- wymagania: SM LC, 10km, TX1310, DDM, 10Gbps; Zakres temperatur min. -40 do +85 Długość fali TX/RX :1310nm;Budżet mocy/zasięg portu: 9dB/0.30km;Okablowanie portu:50/125,62.5/125,100/140 µm;urządzeniami, które nie posiadają blokady na producenta wkładki (np. D-Link, TP-Link, Planet, MikroTik i inni); Moduł kompatybilny w 100% z Cisco, 3com, HP, Huawei, Signamax, TP-Link, Nortel, Alcatel, Extreme, Foundry i in. oraz posiadają certyfikaty Rohs, CE, FDA, FC, TUV, UL. min. 12m-cy; 33. Wartość MTBF - Min. 200000 godz. W warunkach pokojowych; 34. Gwarancja - min. 12m-cy; | 1 | PLN | 4 | Router | 1. Architektura - ARM 64Bit; 2. Procesor - min. 16 core, min. 2GHz AL73400 lub równoważny; 3. Porty - min. 13 portów gigabit; min.1 podłączony bezpośrednio do procesora – port mgmt; 12 przez switchchip; 4. Sloty SFP+ - min.4 sloty 10G SFP+ z osobną pełnodupleksową linię podłączoną do switchip; 5. Moduły światłowodowe (4sztuki) - SM LC, 10km, TX1310, DDM, 10Gbps; Zakres temperatur min. -40 do +85, Długość fali TX/RX: 1310nm; Budżet mocy/zasięg portu: 9dB/0.30km; Okablowanie portu: 50/125, 62.5/125, 100/140 µm; urządzeniami, które nie posiadają blokady na producenta wkładki (np. D-Link, TP-Link, Planet, MikroTik i inni); Moduł kompatybilny w 100% z Cisco, 3com, HP, Huawei, Signamax, TP-Link, Nortel, Alcatel, Extreme, Foundry i in. oraz posiadają certyfikaty Rohs, CE, FDA, FC, TUV, UL. min. 12m-cy; 6. Sloty PCI M.2 - min. 1 z obsługą dysków min. do 8TB; 7. Zasilania - min. 2 wbudowane w obudowę routera redundantne zasilacze 100 - 240 V AC 50/60 Hz; 8. Pobór mocy - max. 75W w obciążeniu; 9. Zakres temperatur pracy - -20 do 60 stopni Celciusa; 10. Chłodzenie - Aktywne; 11. Obudowa - Umożliwiająca montaż w szafie RACK o wysokości 1U (w zestawie uchwyty do montażu w szafie); 12. Pamięć RAM - 16GB DDR4; 13. Pamięć wbudowana - 128MB Flash; 14. Wymiany - max. 450(mm)x200(mm)x45(mm); 15. Szyfrowanie - na poziomie sprzętu; 16. Certyfikaty zgodności - CE, RoHS, EAC; 17. Monitoring - Temperatura CPU; Aktualna temperatura; Temperatura PCB; Wartość Zasilania; 18. Norma IEC 60529 - min. IP20; 19. Parametr - PtMP; 20.PPPoE tunnels - nielimitowany; 21. PPTP tunnels - nielimitowany; 22. L2TP tunnels - nielimitowany; 23. OVPN tunnels - nielimitowany; 24. EoIP tunnels - nielimitowany; 25. Ilość interface VLAN - nielimitowany; 26. Reguły kolejki - nielimitowany; 27. Aktywni użytkownicy HotSpot - nielimitowany; 28. Aktywne sesje menedżera użytkowników - nielimitowany; 29. Interface łączące (bonding) - Nielimitowana ilość; 30. Funkcja - Możliwość instalacji kontenera; 31. Minimalne wyniki dla switchchip. (Wszystkie testy są wykonywane przy użyciu specjalistycznego sprzętu testowego Xena Networks i przeprowadzane zgodnie z RFC2544; Maksymalna przepustowość jest określana przy ponad 30-sekundowych próbach z tolerancją utraty pakietów na poziomie 0,1% w przypadku pakietów o rozmiarze 64, 512 i 1400 bajtów; Wyniki testów pokazują maksymalną wydajność urządzenia.) Tryb mostu: - przy 25 regułach filtrowania: 2662,50 kpps / 32333.4Mbps (1518 byte);2682.2kbps/10986.3Mbps (512 byte); 2758.9kbps/1500.8Mbps (64 byte);Routing:-przy 25 pojedynczych regułach kolejkowania:2112.2kbps/39009.0Mbps (1518 byte); 6322.6kbps/25897.4Mbps (512 byte); 6300.9kbps/3427.7Mbps (64 byte);Routing przy 25 regułach IP:3212.3kbps/39009.0Mbps (1518 byte); 3927.9kbps/16088.7Mbps (512 byte); 3901.5kbps/2122.4Mbps (64 byte)Testy wydajności w tunelach IPSec:Pojedynczy tunel: AES-128-CBC+SHA1: 179.7kbps/2012.6Mbps (1400byte); 186.4kbps/763.5M (512 byte); 182.8kbps/93.6Mbps (64 byte);256 tuneli przy AES-128-CBC + SHA256; 32. Moduły światłowodowe (4 sztuki per urządzenie)- wymagania: SM LC, 10km, TX1310, DDM, 10Gbps; Zakres temperatur min. -40 do +85 Długość fali TX/RX :1310nm;Budżet mocy/zasięg portu: 9dB/0.30km;Okablowanie portu:50/125,62.5/125,100/140 µm;urządzeniami, które nie posiadają blokady na producenta wkładki (np. D-Link, TP-Link, Planet, MikroTik i inni); Moduł kompatybilny w 100% z Cisco, 3com, HP, Huawei, Signamax, TP-Link, Nortel, Alcatel, Extreme, Foundry i in. oraz posiadają certyfikaty Rohs, CE, FDA, FC, TUV, UL. min. 12m-cy; 33. Wartość MTBF - Min. 200000 godz. W warunkach pokojowych; 34. Gwarancja - min. 12m-cy; | 1 | PLN | 4 | Router | 1. Architektura - ARM 64Bit; 2. Procesor - min. 16 core, min. 2GHz AL73400 lub równoważny; 3. Porty - min. 13 portów gigabit; min.1 podłączony bezpośrednio do procesora – port mgmt; 12 przez switchchip; 4. Sloty SFP+ - min.4 sloty 10G SFP+ z osobną pełnodupleksową linię podłączoną do switchip; 5. Moduły światłowodowe (4sztuki) - SM LC, 10km, TX1310, DDM, 10Gbps; Zakres temperatur min. -40 do +85, Długość fali TX/RX: 1310nm; Budżet mocy/zasięg portu: 9dB/0.30km; Okablowanie portu: 50/125, 62.5/125, 100/140 µm; urządzeniami, które nie posiadają blokady na producenta wkładki (np. D-Link, TP-Link, Planet, MikroTik i inni); Moduł kompatybilny w 100% z Cisco, 3com, HP, Huawei, Signamax, TP-Link, Nortel, Alcatel, Extreme, Foundry i in. oraz posiadają certyfikaty Rohs, CE, FDA, FC, TUV, UL. min. 12m-cy; 6. Sloty PCI M.2 - min. 1 z obsługą dysków min. do 8TB; 7. Zasilania - min. 2 wbudowane w obudowę routera redundantne zasilacze 100 - 240 V AC 50/60 Hz; 8. Pobór mocy - max. 75W w obciążeniu; 9. Zakres temperatur pracy - -20 do 60 stopni Celciusa; 10. Chłodzenie - Aktywne; 11. Obudowa - Umożliwiająca montaż w szafie RACK o wysokości 1U (w zestawie uchwyty do montażu w szafie); 12. Pamięć RAM - 16GB DDR4; 13. Pamięć wbudowana - 128MB Flash; 14. Wymiany - max. 450(mm)x200(mm)x45(mm); 15. Szyfrowanie - na poziomie sprzętu; 16. Certyfikaty zgodności - CE, RoHS, EAC; 17. Monitoring - Temperatura CPU; Aktualna temperatura; Temperatura PCB; Wartość Zasilania; 18. Norma IEC 60529 - min. IP20; 19. Parametr - PtMP; 20.PPPoE tunnels - nielimitowany; 21. PPTP tunnels - nielimitowany; 22. L2TP tunnels - nielimitowany; 23. OVPN tunnels - nielimitowany; 24. EoIP tunnels - nielimitowany; 25. Ilość interface VLAN - nielimitowany; 26. Reguły kolejki - nielimitowany; 27. Aktywni użytkownicy HotSpot - nielimitowany; 28. Aktywne sesje menedżera użytkowników - nielimitowany; 29. Interface łączące (bonding) - Nielimitowana ilość; 30. Funkcja - Możliwość instalacji kontenera; 31. Minimalne wyniki dla switchchip. (Wszystkie testy są wykonywane przy użyciu specjalistycznego sprzętu testowego Xena Networks i przeprowadzane zgodnie z RFC2544; Maksymalna przepustowość jest określana przy ponad 30-sekundowych próbach z tolerancją utraty pakietów na poziomie 0,1% w przypadku pakietów o rozmiarze 64, 512 i 1400 bajtów; Wyniki testów pokazują maksymalną wydajność urządzenia.) Tryb mostu: - przy 25 regułach filtrowania: 2662,50 kpps / 32333.4Mbps (1518 byte);2682.2kbps/10986.3Mbps (512 byte); 2758.9kbps/1500.8Mbps (64 byte);Routing:-przy 25 pojedynczych regułach kolejkowania:2112.2kbps/39009.0Mbps (1518 byte); 6322.6kbps/25897.4Mbps (512 byte); 6300.9kbps/3427.7Mbps (64 byte);Routing przy 25 regułach IP:3212.3kbps/39009.0Mbps (1518 byte); 3927.9kbps/16088.7Mbps (512 byte); 3901.5kbps/2122.4Mbps (64 byte)Testy wydajności w tunelach IPSec:Pojedynczy tunel: AES-128-CBC+SHA1: 179.7kbps/2012.6Mbps (1400byte); 186.4kbps/763.5M (512 byte); 182.8kbps/93.6Mbps (64 byte);256 tuneli przy AES-128-CBC + SHA256; 32. Moduły światłowodowe (4 sztuki per urządzenie)- wymagania: SM LC, 10km, TX1310, DDM, 10Gbps; Zakres temperatur min. -40 do +85 Długość fali TX/RX :1310nm;Budżet mocy/zasięg portu: 9dB/0.30km;Okablowanie portu:50/125,62.5/125,100/140 µm;urządzeniami, które nie posiadają blokady na producenta wkładki (np. D-Link, TP-Link, Planet, MikroTik i inni); Moduł kompatybilny w 100% z Cisco, 3com, HP, Huawei, Signamax, TP-Link, Nortel, Alcatel, Extreme, Foundry i in. oraz posiadają certyfikaty Rohs, CE, FDA, FC, TUV, UL. min. 12m-cy; 33. Wartość MTBF - Min. 200000 godz. W warunkach pokojowych; 34. Gwarancja - min. 12m-cy; | 1 | PLN | 4 | Router | 1. Architektura - ARM 64Bit; 2. Procesor - min. 16 core, min. 2GHz AL73400 lub równoważny; 3. Porty - min. 13 portów gigabit; min.1 podłączony bezpośrednio do procesora – port mgmt; 12 przez switchchip; 4. Sloty SFP+ - min.4 sloty 10G SFP+ z osobną pełnodupleksową linię podłączoną do switchip; 5. Moduły światłowodowe (4sztuki) - SM LC, 10km, TX1310, DDM, 10Gbps; Zakres temperatur min. -40 do +85, Długość fali TX/RX: 1310nm; Budżet mocy/zasięg portu: 9dB/0.30km; Okablowanie portu: 50/125, 62.5/125, 100/140 µm; urządzeniami, które nie posiadają blokady na producenta wkładki (np. D-Link, TP-Link, Planet, MikroTik i inni); Moduł kompatybilny w 100% z Cisco, 3com, HP, Huawei, Signamax, TP-Link, Nortel, Alcatel, Extreme, Foundry i in. oraz posiadają certyfikaty Rohs, CE, FDA, FC, TUV, UL. min. 12m-cy; 6. Sloty PCI M.2 - min. 1 z obsługą dysków min. do 8TB; 7. Zasilania - min. 2 wbudowane w obudowę routera redundantne zasilacze 100 - 240 V AC 50/60 Hz; 8. Pobór mocy - max. 75W w obciążeniu; 9. Zakres temperatur pracy - -20 do 60 stopni Celciusa; 10. Chłodzenie - Aktywne; 11. Obudowa - Umożliwiająca montaż w szafie RACK o wysokości 1U (w zestawie uchwyty do montażu w szafie); 12. Pamięć RAM - 16GB DDR4; 13. Pamięć wbudowana - 128MB Flash; 14. Wymiany - max. 450(mm)x200(mm)x45(mm); 15. Szyfrowanie - na poziomie sprzętu; 16. Certyfikaty zgodności - CE, RoHS, EAC; 17. Monitoring - Temperatura CPU; Aktualna temperatura; Temperatura PCB; Wartość Zasilania; 18. Norma IEC 60529 - min. IP20; 19. Parametr - PtMP; 20.PPPoE tunnels - nielimitowany; 21. PPTP tunnels - nielimitowany; 22. L2TP tunnels - nielimitowany; 23. OVPN tunnels - nielimitowany; 24. EoIP tunnels - nielimitowany; 25. Ilość interface VLAN - nielimitowany; 26. Reguły kolejki - nielimitowany; 27. Aktywni użytkownicy HotSpot - nielimitowany; 28. Aktywne sesje menedżera użytkowników - nielimitowany; 29. Interface łączące (bonding) - Nielimitowana ilość; 30. Funkcja - Możliwość instalacji kontenera; 31. Minimalne wyniki dla switchchip. (Wszystkie testy są wykonywane przy użyciu specjalistycznego sprzętu testowego Xena Networks i przeprowadzane zgodnie z RFC2544; Maksymalna przepustowość jest określana przy ponad 30-sekundowych próbach z tolerancją utraty pakietów na poziomie 0,1% w przypadku pakietów o rozmiarze 64, 512 i 1400 bajtów; Wyniki testów pokazują maksymalną wydajność urządzenia.) Tryb mostu: - przy 25 regułach filtrowania: 2662,50 kpps / 32333.4Mbps (1518 byte);2682.2kbps/10986.3Mbps (512 byte); 2758.9kbps/1500.8Mbps (64 byte);Routing:-przy 25 pojedynczych regułach kolejkowania:2112.2kbps/39009.0Mbps (1518 byte); 6322.6kbps/25897.4Mbps (512 byte); 6300.9kbps/3427.7Mbps (64 byte);Routing przy 25 regułach IP:3212.3kbps/39009.0Mbps (1518 byte); 3927.9kbps/16088.7Mbps (512 byte); 3901.5kbps/2122.4Mbps (64 byte)Testy wydajności w tunelach IPSec:Pojedynczy tunel: AES-128-CBC+SHA1: 179.7kbps/2012.6Mbps (1400byte); 186.4kbps/763.5M (512 byte); 182.8kbps/93.6Mbps (64 byte);256 tuneli przy AES-128-CBC + SHA256; 32. Moduły światłowodowe (4 sztuki per urządzenie)- wymagania: SM LC, 10km, TX1310, DDM, 10Gbps; Zakres temperatur min. -40 do +85 Długość fali TX/RX :1310nm;Budżet mocy/zasięg portu: 9dB/0.30km;Okablowanie portu:50/125,62.5/125,100/140 µm;urządzeniami, które nie posiadają blokady na producenta wkładki (np. D-Link, TP-Link, Planet, MikroTik i inni); Moduł kompatybilny w 100% z Cisco, 3com, HP, Huawei, Signamax, TP-Link, Nortel, Alcatel, Extreme, Foundry i in. oraz posiadają certyfikaty Rohs, CE, FDA, FC, TUV, UL. min. 12m-cy; 33. Wartość MTBF - Min. 200000 godz. W warunkach pokojowych; 34. Gwarancja - min. 12m-cy; | 1 | PLN | 4 | Router | 1. Architektura - ARM 64Bit; 2. Procesor - min. 16 core, min. 2GHz AL73400 lub równoważny; 3. Porty - min. 13 portów gigabit; min.1 podłączony bezpośrednio do procesora – port mgmt; 12 przez switchchip; 4. Sloty SFP+ - min.4 sloty 10G SFP+ z osobną pełnodupleksową linię podłączoną do switchip; 5. Moduły światłowodowe (4sztuki) - SM LC, 10km, TX1310, DDM, 10Gbps; Zakres temperatur min. -40 do +85, Długość fali TX/RX: 1310nm; Budżet mocy/zasięg portu: 9dB/0.30km; Okablowanie portu: 50/125, 62.5/125, 100/140 µm; urządzeniami, które nie posiadają blokady na producenta wkładki (np. D-Link, TP-Link, Planet, MikroTik i inni); Moduł kompatybilny w 100% z Cisco, 3com, HP, Huawei, Signamax, TP-Link, Nortel, Alcatel, Extreme, Foundry i in. oraz posiadają certyfikaty Rohs, CE, FDA, FC, TUV, UL. min. 12m-cy; 6. Sloty PCI M.2 - min. 1 z obsługą dysków min. do 8TB; 7. Zasilania - min. 2 wbudowane w obudowę routera redundantne zasilacze 100 - 240 V AC 50/60 Hz; 8. Pobór mocy - max. 75W w obciążeniu; 9. Zakres temperatur pracy - -20 do 60 stopni Celciusa; 10. Chłodzenie - Aktywne; 11. Obudowa - Umożliwiająca montaż w szafie RACK o wysokości 1U (w zestawie uchwyty do montażu w szafie); 12. Pamięć RAM - 16GB DDR4; 13. Pamięć wbudowana - 128MB Flash; 14. Wymiany - max. 450(mm)x200(mm)x45(mm); 15. Szyfrowanie - na poziomie sprzętu; 16. Certyfikaty zgodności - CE, RoHS, EAC; 17. Monitoring - Temperatura CPU; Aktualna temperatura; Temperatura PCB; Wartość Zasilania; 18. Norma IEC 60529 - min. IP20; 19. Parametr - PtMP; 20.PPPoE tunnels - nielimitowany; 21. PPTP tunnels - nielimitowany; 22. L2TP tunnels - nielimitowany; 23. OVPN tunnels - nielimitowany; 24. EoIP tunnels - nielimitowany; 25. Ilość interface VLAN - nielimitowany; 26. Reguły kolejki - nielimitowany; 27. Aktywni użytkownicy HotSpot - nielimitowany; 28. Aktywne sesje menedżera użytkowników - nielimitowany; 29. Interface łączące (bonding) - Nielimitowana ilość; 30. Funkcja - Możliwość instalacji kontenera; 31. Minimalne wyniki dla switchchip. (Wszystkie testy są wykonywane przy użyciu specjalistycznego sprzętu testowego Xena Networks i przeprowadzane zgodnie z RFC2544; Maksymalna przepustowość jest określana przy ponad 30-sekundowych próbach z tolerancją utraty pakietów na poziomie 0,1% w przypadku pakietów o rozmiarze 64, 512 i 1400 bajtów; Wyniki testów pokazują maksymalną wydajność urządzenia.) Tryb mostu: - przy 25 regułach filtrowania: 2662,50 kpps / 32333.4Mbps (1518 byte);2682.2kbps/10986.3Mbps (512 byte); 2758.9kbps/1500.8Mbps (64 byte);Routing:-przy 25 pojedynczych regułach kolejkowania:2112.2kbps/39009.0Mbps (1518 byte); 6322.6kbps/25897.4Mbps (512 byte); 6300.9kbps/3427.7Mbps (64 byte);Routing przy 25 regułach IP:3212.3kbps/39009.0Mbps (1518 byte); 3927.9kbps/16088.7Mbps (512 byte); 3901.5kbps/2122.4Mbps (64 byte)Testy wydajności w tunelach IPSec:Pojedynczy tunel: AES-128-CBC+SHA1: 179.7kbps/2012.6Mbps (1400byte); 186.4kbps/763.5M (512 byte); 182.8kbps/93.6Mbps (64 byte);256 tuneli przy AES-128-CBC + SHA256; 32. Moduły światłowodowe (4 sztuki per urządzenie)- wymagania: SM LC, 10km, TX1310, DDM, 10Gbps; Zakres temperatur min. -40 do +85 Długość fali TX/RX :1310nm;Budżet mocy/zasięg portu: 9dB/0.30km;Okablowanie portu:50/125,62.5/125,100/140 µm;urządzeniami, które nie posiadają blokady na producenta wkładki (np. D-Link, TP-Link, Planet, MikroTik i inni); Moduł kompatybilny w 100% z Cisco, 3com, HP, Huawei, Signamax, TP-Link, Nortel, Alcatel, Extreme, Foundry i in. oraz posiadają certyfikaty Rohs, CE, FDA, FC, TUV, UL. min. 12m-cy; 33. Wartość MTBF - Min. 200000 godz. W warunkach pokojowych; 34. Gwarancja - min. 12m-cy; | 1 | PLN | 4 | Router | 1. Architektura - ARM 64Bit; 2. Procesor - min. 16 core, min. 2GHz AL73400 lub równoważny; 3. Porty - min. 13 portów gigabit; min.1 podłączony bezpośrednio do procesora – port mgmt; 12 przez switchchip; 4. Sloty SFP+ - min.4 sloty 10G SFP+ z osobną pełnodupleksową linię podłączoną do switchip; 5. Moduły światłowodowe (4sztuki) - SM LC, 10km, TX1310, DDM, 10Gbps; Zakres temperatur min. -40 do +85, Długość fali TX/RX: 1310nm; Budżet mocy/zasięg portu: 9dB/0.30km; Okablowanie portu: 50/125, 62.5/125, 100/140 µm; urządzeniami, które nie posiadają blokady na producenta wkładki (np. D-Link, TP-Link, Planet, MikroTik i inni); Moduł kompatybilny w 100% z Cisco, 3com, HP, Huawei, Signamax, TP-Link, Nortel, Alcatel, Extreme, Foundry i in. oraz posiadają certyfikaty Rohs, CE, FDA, FC, TUV, UL. min. 12m-cy; 6. Sloty PCI M.2 - min. 1 z obsługą dysków min. do 8TB; 7. Zasilania - min. 2 wbudowane w obudowę routera redundantne zasilacze 100 - 240 V AC 50/60 Hz; 8. Pobór mocy - max. 75W w obciążeniu; 9. Zakres temperatur pracy - -20 do 60 stopni Celciusa; 10. Chłodzenie - Aktywne; 11. Obudowa - Umożliwiająca montaż w szafie RACK o wysokości 1U (w zestawie uchwyty do montażu w szafie); 12. Pamięć RAM - 16GB DDR4; 13. Pamięć wbudowana - 128MB Flash; 14. Wymiany - max. 450(mm)x200(mm)x45(mm); 15. Szyfrowanie - na poziomie sprzętu; 16. Certyfikaty zgodności - CE, RoHS, EAC; 17. Monitoring - Temperatura CPU; Aktualna temperatura; Temperatura PCB; Wartość Zasilania; 18. Norma IEC 60529 - min. IP20; 19. Parametr - PtMP; 20.PPPoE tunnels - nielimitowany; 21. PPTP tunnels - nielimitowany; 22. L2TP tunnels - nielimitowany; 23. OVPN tunnels - nielimitowany; 24. EoIP tunnels - nielimitowany; 25. Ilość interface VLAN - nielimitowany; 26. Reguły kolejki - nielimitowany; 27. Aktywni użytkownicy HotSpot - nielimitowany; 28. Aktywne sesje menedżera użytkowników - nielimitowany; 29. Interface łączące (bonding) - Nielimitowana ilość; 30. Funkcja - Możliwość instalacji kontenera; 31. Minimalne wyniki dla switchchip. (Wszystkie testy są wykonywane przy użyciu specjalistycznego sprzętu testowego Xena Networks i przeprowadzane zgodnie z RFC2544; Maksymalna przepustowość jest określana przy ponad 30-sekundowych próbach z tolerancją utraty pakietów na poziomie 0,1% w przypadku pakietów o rozmiarze 64, 512 i 1400 bajtów; Wyniki testów pokazują maksymalną wydajność urządzenia.) Tryb mostu: - przy 25 regułach filtrowania: 2662,50 kpps / 32333.4Mbps (1518 byte);2682.2kbps/10986.3Mbps (512 byte); 2758.9kbps/1500.8Mbps (64 byte);Routing:-przy 25 pojedynczych regułach kolejkowania:2112.2kbps/39009.0Mbps (1518 byte); 6322.6kbps/25897.4Mbps (512 byte); 6300.9kbps/3427.7Mbps (64 byte);Routing przy 25 regułach IP:3212.3kbps/39009.0Mbps (1518 byte); 3927.9kbps/16088.7Mbps (512 byte); 3901.5kbps/2122.4Mbps (64 byte)Testy wydajności w tunelach IPSec:Pojedynczy tunel: AES-128-CBC+SHA1: 179.7kbps/2012.6Mbps (1400byte); 186.4kbps/763.5M (512 byte); 182.8kbps/93.6Mbps (64 byte);256 tuneli przy AES-128-CBC + SHA256; 32. Moduły światłowodowe (4 sztuki per urządzenie)- wymagania: SM LC, 10km, TX1310, DDM, 10Gbps; Zakres temperatur min. -40 do +85 Długość fali TX/RX :1310nm;Budżet mocy/zasięg portu: 9dB/0.30km;Okablowanie portu:50/125,62.5/125,100/140 µm;urządzeniami, które nie posiadają blokady na producenta wkładki (np. D-Link, TP-Link, Planet, MikroTik i inni); Moduł kompatybilny w 100% z Cisco, 3com, HP, Huawei, Signamax, TP-Link, Nortel, Alcatel, Extreme, Foundry i in. oraz posiadają certyfikaty Rohs, CE, FDA, FC, TUV, UL. min. 12m-cy; 33. Wartość MTBF - Min. 200000 godz. W warunkach pokojowych; 34. Gwarancja - min. 12m-cy; | 1 | PLN | 4 | Router | 1. Architektura - ARM 64Bit; 2. Procesor - min. 16 core, min. 2GHz AL73400 lub równoważny; 3. Porty - min. 13 portów gigabit; min.1 podłączony bezpośrednio do procesora – port mgmt; 12 przez switchchip; 4. Sloty SFP+ - min.4 sloty 10G SFP+ z osobną pełnodupleksową linię podłączoną do switchip; 5. Moduły światłowodowe (4sztuki) - SM LC, 10km, TX1310, DDM, 10Gbps; Zakres temperatur min. -40 do +85, Długość fali TX/RX: 1310nm; Budżet mocy/zasięg portu: 9dB/0.30km; Okablowanie portu: 50/125, 62.5/125, 100/140 µm; urządzeniami, które nie posiadają blokady na producenta wkładki (np. D-Link, TP-Link, Planet, MikroTik i inni); Moduł kompatybilny w 100% z Cisco, 3com, HP, Huawei, Signamax, TP-Link, Nortel, Alcatel, Extreme, Foundry i in. oraz posiadają certyfikaty Rohs, CE, FDA, FC, TUV, UL. min. 12m-cy; 6. Sloty PCI M.2 - min. 1 z obsługą dysków min. do 8TB; 7. Zasilania - min. 2 wbudowane w obudowę routera redundantne zasilacze 100 - 240 V AC 50/60 Hz; 8. Pobór mocy - max. 75W w obciążeniu; 9. Zakres temperatur pracy - -20 do 60 stopni Celciusa; 10. Chłodzenie - Aktywne; 11. Obudowa - Umożliwiająca montaż w szafie RACK o wysokości 1U (w zestawie uchwyty do montażu w szafie); 12. Pamięć RAM - 16GB DDR4; 13. Pamięć wbudowana - 128MB Flash; 14. Wymiany - max. 450(mm)x200(mm)x45(mm); 15. Szyfrowanie - na poziomie sprzętu; 16. Certyfikaty zgodności - CE, RoHS, EAC; 17. Monitoring - Temperatura CPU; Aktualna temperatura; Temperatura PCB; Wartość Zasilania; 18. Norma IEC 60529 - min. IP20; 19. Parametr - PtMP; 20.PPPoE tunnels - nielimitowany; 21. PPTP tunnels - nielimitowany; 22. L2TP tunnels - nielimitowany; 23. OVPN tunnels - nielimitowany; 24. EoIP tunnels - nielimitowany; 25. Ilość interface VLAN - nielimitowany; 26. Reguły kolejki - nielimitowany; 27. Aktywni użytkownicy HotSpot - nielimitowany; 28. Aktywne sesje menedżera użytkowników - nielimitowany; 29. Interface łączące (bonding) - Nielimitowana ilość; 30. Funkcja - Możliwość instalacji kontenera; 31. Minimalne wyniki dla switchchip. (Wszystkie testy są wykonywane przy użyciu specjalistycznego sprzętu testowego Xena Networks i przeprowadzane zgodnie z RFC2544; Maksymalna przepustowość jest określana przy ponad 30-sekundowych próbach z tolerancją utraty pakietów na poziomie 0,1% w przypadku pakietów o rozmiarze 64, 512 i 1400 bajtów; Wyniki testów pokazują maksymalną wydajność urządzenia.) Tryb mostu: - przy 25 regułach filtrowania: 2662,50 kpps / 32333.4Mbps (1518 byte);2682.2kbps/10986.3Mbps (512 byte); 2758.9kbps/1500.8Mbps (64 byte);Routing:-przy 25 pojedynczych regułach kolejkowania:2112.2kbps/39009.0Mbps (1518 byte); 6322.6kbps/25897.4Mbps (512 byte); 6300.9kbps/3427.7Mbps (64 byte);Routing przy 25 regułach IP:3212.3kbps/39009.0Mbps (1518 byte); 3927.9kbps/16088.7Mbps (512 byte); 3901.5kbps/2122.4Mbps (64 byte)Testy wydajności w tunelach IPSec:Pojedynczy tunel: AES-128-CBC+SHA1: 179.7kbps/2012.6Mbps (1400byte); 186.4kbps/763.5M (512 byte); 182.8kbps/93.6Mbps (64 byte);256 tuneli przy AES-128-CBC + SHA256; 32. Moduły światłowodowe (4 sztuki per urządzenie)- wymagania: SM LC, 10km, TX1310, DDM, 10Gbps; Zakres temperatur min. -40 do +85 Długość fali TX/RX :1310nm;Budżet mocy/zasięg portu: 9dB/0.30km;Okablowanie portu:50/125,62.5/125,100/140 µm;urządzeniami, które nie posiadają blokady na producenta wkładki (np. D-Link, TP-Link, Planet, MikroTik i inni); Moduł kompatybilny w 100% z Cisco, 3com, HP, Huawei, Signamax, TP-Link, Nortel, Alcatel, Extreme, Foundry i in. oraz posiadają certyfikaty Rohs, CE, FDA, FC, TUV, UL. min. 12m-cy; 33. Wartość MTBF - Min. 200000 godz. W warunkach pokojowych; 34. Gwarancja - min. 12m-cy; | 1 | PLN | 4 | Router | 1. Architektura - ARM 64Bit; 2. Procesor - min. 16 core, min. 2GHz AL73400 lub równoważny; 3. Porty - min. 13 portów gigabit; min.1 podłączony bezpośrednio do procesora – port mgmt; 12 przez switchchip; 4. Sloty SFP+ - min.4 sloty 10G SFP+ z osobną pełnodupleksową linię podłączoną do switchip; 5. Moduły światłowodowe (4sztuki) - SM LC, 10km, TX1310, DDM, 10Gbps; Zakres temperatur min. -40 do +85, Długość fali TX/RX: 1310nm; Budżet mocy/zasięg portu: 9dB/0.30km; Okablowanie portu: 50/125, 62.5/125, 100/140 µm; urządzeniami, które nie posiadają blokady na producenta wkładki (np. D-Link, TP-Link, Planet, MikroTik i inni); Moduł kompatybilny w 100% z Cisco, 3com, HP, Huawei, Signamax, TP-Link, Nortel, Alcatel, Extreme, Foundry i in. oraz posiadają certyfikaty Rohs, CE, FDA, FC, TUV, UL. min. 12m-cy; 6. Sloty PCI M.2 - min. 1 z obsługą dysków min. do 8TB; 7. Zasilania - min. 2 wbudowane w obudowę routera redundantne zasilacze 100 - 240 V AC 50/60 Hz; 8. Pobór mocy - max. 75W w obciążeniu; 9. Zakres temperatur pracy - -20 do 60 stopni Celciusa; 10. Chłodzenie - Aktywne; 11. Obudowa - Umożliwiająca montaż w szafie RACK o wysokości 1U (w zestawie uchwyty do montażu w szafie); 12. Pamięć RAM - 16GB DDR4; 13. Pamięć wbudowana - 128MB Flash; 14. Wymiany - max. 450(mm)x200(mm)x45(mm); 15. Szyfrowanie - na poziomie sprzętu; 16. Certyfikaty zgodności - CE, RoHS, EAC; 17. Monitoring - Temperatura CPU; Aktualna temperatura; Temperatura PCB; Wartość Zasilania; 18. Norma IEC 60529 - min. IP20; 19. Parametr - PtMP; 20.PPPoE tunnels - nielimitowany; 21. PPTP tunnels - nielimitowany; 22. L2TP tunnels - nielimitowany; 23. OVPN tunnels - nielimitowany; 24. EoIP tunnels - nielimitowany; 25. Ilość interface VLAN - nielimitowany; 26. Reguły kolejki - nielimitowany; 27. Aktywni użytkownicy HotSpot - nielimitowany; 28. Aktywne sesje menedżera użytkowników - nielimitowany; 29. Interface łączące (bonding) - Nielimitowana ilość; 30. Funkcja - Możliwość instalacji kontenera; 31. Minimalne wyniki dla switchchip. (Wszystkie testy są wykonywane przy użyciu specjalistycznego sprzętu testowego Xena Networks i przeprowadzane zgodnie z RFC2544; Maksymalna przepustowość jest określana przy ponad 30-sekundowych próbach z tolerancją utraty pakietów na poziomie 0,1% w przypadku pakietów o rozmiarze 64, 512 i 1400 bajtów; Wyniki testów pokazują maksymalną wydajność urządzenia.) Tryb mostu: - przy 25 regułach filtrowania: 2662,50 kpps / 32333.4Mbps (1518 byte);2682.2kbps/10986.3Mbps (512 byte); 2758.9kbps/1500.8Mbps (64 byte);Routing:-przy 25 pojedynczych regułach kolejkowania:2112.2kbps/39009.0Mbps (1518 byte); 6322.6kbps/25897.4Mbps (512 byte); 6300.9kbps/3427.7Mbps (64 byte);Routing przy 25 regułach IP:3212.3kbps/39009.0Mbps (1518 byte); 3927.9kbps/16088.7Mbps (512 byte); 3901.5kbps/2122.4Mbps (64 byte)Testy wydajności w tunelach IPSec:Pojedynczy tunel: AES-128-CBC+SHA1: 179.7kbps/2012.6Mbps (1400byte); 186.4kbps/763.5M (512 byte); 182.8kbps/93.6Mbps (64 byte);256 tuneli przy AES-128-CBC + SHA256; 32. Moduły światłowodowe (4 sztuki per urządzenie)- wymagania: SM LC, 10km, TX1310, DDM, 10Gbps; Zakres temperatur min. -40 do +85 Długość fali TX/RX :1310nm;Budżet mocy/zasięg portu: 9dB/0.30km;Okablowanie portu:50/125,62.5/125,100/140 µm;urządzeniami, które nie posiadają blokady na producenta wkładki (np. D-Link, TP-Link, Planet, MikroTik i inni); Moduł kompatybilny w 100% z Cisco, 3com, HP, Huawei, Signamax, TP-Link, Nortel, Alcatel, Extreme, Foundry i in. oraz posiadają certyfikaty Rohs, CE, FDA, FC, TUV, UL. min. 12m-cy; 33. Wartość MTBF - Min. 200000 godz. W warunkach pokojowych; 34. Gwarancja - min. 12m-cy; | 1 | PLN | 4 | Router | 1. Architektura - ARM 64Bit; 2. Procesor - min. 16 core, min. 2GHz AL73400 lub równoważny; 3. Porty - min. 13 portów gigabit; min.1 podłączony bezpośrednio do procesora – port mgmt; 12 przez switchchip; 4. Sloty SFP+ - min.4 sloty 10G SFP+ z osobną pełnodupleksową linię podłączoną do switchip; 5. Moduły światłowodowe (4sztuki) - SM LC, 10km, TX1310, DDM, 10Gbps; Zakres temperatur min. -40 do +85, Długość fali TX/RX: 1310nm; Budżet mocy/zasięg portu: 9dB/0.30km; Okablowanie portu: 50/125, 62.5/125, 100/140 µm; urządzeniami, które nie posiadają blokady na producenta wkładki (np. D-Link, TP-Link, Planet, MikroTik i inni); Moduł kompatybilny w 100% z Cisco, 3com, HP, Huawei, Signamax, TP-Link, Nortel, Alcatel, Extreme, Foundry i in. oraz posiadają certyfikaty Rohs, CE, FDA, FC, TUV, UL. min. 12m-cy; 6. Sloty PCI M.2 - min. 1 z obsługą dysków min. do 8TB; 7. Zasilania - min. 2 wbudowane w obudowę routera redundantne zasilacze 100 - 240 V AC 50/60 Hz; 8. Pobór mocy - max. 75W w obciążeniu; 9. Zakres temperatur pracy - -20 do 60 stopni Celciusa; 10. Chłodzenie - Aktywne; 11. Obudowa - Umożliwiająca montaż w szafie RACK o wysokości 1U (w zestawie uchwyty do montażu w szafie); 12. Pamięć RAM - 16GB DDR4; 13. Pamięć wbudowana - 128MB Flash; 14. Wymiany - max. 450(mm)x200(mm)x45(mm); 15. Szyfrowanie - na poziomie sprzętu; 16. Certyfikaty zgodności - CE, RoHS, EAC; 17. Monitoring - Temperatura CPU; Aktualna temperatura; Temperatura PCB; Wartość Zasilania; 18. Norma IEC 60529 - min. IP20; 19. Parametr - PtMP; 20.PPPoE tunnels - nielimitowany; 21. PPTP tunnels - nielimitowany; 22. L2TP tunnels - nielimitowany; 23. OVPN tunnels - nielimitowany; 24. EoIP tunnels - nielimitowany; 25. Ilość interface VLAN - nielimitowany; 26. Reguły kolejki - nielimitowany; 27. Aktywni użytkownicy HotSpot - nielimitowany; 28. Aktywne sesje menedżera użytkowników - nielimitowany; 29. Interface łączące (bonding) - Nielimitowana ilość; 30. Funkcja - Możliwość instalacji kontenera; 31. Minimalne wyniki dla switchchip. (Wszystkie testy są wykonywane przy użyciu specjalistycznego sprzętu testowego Xena Networks i przeprowadzane zgodnie z RFC2544; Maksymalna przepustowość jest określana przy ponad 30-sekundowych próbach z tolerancją utraty pakietów na poziomie 0,1% w przypadku pakietów o rozmiarze 64, 512 i 1400 bajtów; Wyniki testów pokazują maksymalną wydajność urządzenia.) Tryb mostu: - przy 25 regułach filtrowania: 2662,50 kpps / 32333.4Mbps (1518 byte);2682.2kbps/10986.3Mbps (512 byte); 2758.9kbps/1500.8Mbps (64 byte);Routing:-przy 25 pojedynczych regułach kolejkowania:2112.2kbps/39009.0Mbps (1518 byte); 6322.6kbps/25897.4Mbps (512 byte); 6300.9kbps/3427.7Mbps (64 byte);Routing przy 25 regułach IP:3212.3kbps/39009.0Mbps (1518 byte); 3927.9kbps/16088.7Mbps (512 byte); 3901.5kbps/2122.4Mbps (64 byte)Testy wydajności w tunelach IPSec:Pojedynczy tunel: AES-128-CBC+SHA1: 179.7kbps/2012.6Mbps (1400byte); 186.4kbps/763.5M (512 byte); 182.8kbps/93.6Mbps (64 byte);256 tuneli przy AES-128-CBC + SHA256; 32. Moduły światłowodowe (4 sztuki per urządzenie)- wymagania: SM LC, 10km, TX1310, DDM, 10Gbps; Zakres temperatur min. -40 do +85 Długość fali TX/RX :1310nm;Budżet mocy/zasięg portu: 9dB/0.30km;Okablowanie portu:50/125,62.5/125,100/140 µm;urządzeniami, które nie posiadają blokady na producenta wkładki (np. D-Link, TP-Link, Planet, MikroTik i inni); Moduł kompatybilny w 100% z Cisco, 3com, HP, Huawei, Signamax, TP-Link, Nortel, Alcatel, Extreme, Foundry i in. oraz posiadają certyfikaty Rohs, CE, FDA, FC, TUV, UL. min. 12m-cy; 33. Wartość MTBF - Min. 200000 godz. W warunkach pokojowych; 34. Gwarancja - min. 12m-cy; | 1 | PLN | 4 | Router | 1. Architektura - ARM 64Bit; 2. Procesor - min. 16 core, min. 2GHz AL73400 lub równoważny; 3. Porty - min. 13 portów gigabit; min.1 podłączony bezpośrednio do procesora – port mgmt; 12 przez switchchip; 4. Sloty SFP+ - min.4 sloty 10G SFP+ z osobną pełnodupleksową linię podłączoną do switchip; 5. Moduły światłowodowe (4sztuki) - SM LC, 10km, TX1310, DDM, 10Gbps; Zakres temperatur min. -40 do +85, Długość fali TX/RX: 1310nm; Budżet mocy/zasięg portu: 9dB/0.30km; Okablowanie portu: 50/125, 62.5/125, 100/140 µm; urządzeniami, które nie posiadają blokady na producenta wkładki (np. D-Link, TP-Link, Planet, MikroTik i inni); Moduł kompatybilny w 100% z Cisco, 3com, HP, Huawei, Signamax, TP-Link, Nortel, Alcatel, Extreme, Foundry i in. oraz posiadają certyfikaty Rohs, CE, FDA, FC, TUV, UL. min. 12m-cy; 6. Sloty PCI M.2 - min. 1 z obsługą dysków min. do 8TB; 7. Zasilania - min. 2 wbudowane w obudowę routera redundantne zasilacze 100 - 240 V AC 50/60 Hz; 8. Pobór mocy - max. 75W w obciążeniu; 9. Zakres temperatur pracy - -20 do 60 stopni Celciusa; 10. Chłodzenie - Aktywne; 11. Obudowa - Umożliwiająca montaż w szafie RACK o wysokości 1U (w zestawie uchwyty do montażu w szafie); 12. Pamięć RAM - 16GB DDR4; 13. Pamięć wbudowana - 128MB Flash; 14. Wymiany - max. 450(mm)x200(mm)x45(mm); 15. Szyfrowanie - na poziomie sprzętu; 16. Certyfikaty zgodności - CE, RoHS, EAC; 17. Monitoring - Temperatura CPU; Aktualna temperatura; Temperatura PCB; Wartość Zasilania; 18. Norma IEC 60529 - min. IP20; 19. Parametr - PtMP; 20.PPPoE tunnels - nielimitowany; 21. PPTP tunnels - nielimitowany; 22. L2TP tunnels - nielimitowany; 23. OVPN tunnels - nielimitowany; 24. EoIP tunnels - nielimitowany; 25. Ilość interface VLAN - nielimitowany; 26. Reguły kolejki - nielimitowany; 27. Aktywni użytkownicy HotSpot - nielimitowany; 28. Aktywne sesje menedżera użytkowników - nielimitowany; 29. Interface łączące (bonding) - Nielimitowana ilość; 30. Funkcja - Możliwość instalacji kontenera; 31. Minimalne wyniki dla switchchip. (Wszystkie testy są wykonywane przy użyciu specjalistycznego sprzętu testowego Xena Networks i przeprowadzane zgodnie z RFC2544; Maksymalna przepustowość jest określana przy ponad 30-sekundowych próbach z tolerancją utraty pakietów na poziomie 0,1% w przypadku pakietów o rozmiarze 64, 512 i 1400 bajtów; Wyniki testów pokazują maksymalną wydajność urządzenia.) Tryb mostu: - przy 25 regułach filtrowania: 2662,50 kpps / 32333.4Mbps (1518 byte);2682.2kbps/10986.3Mbps (512 byte); 2758.9kbps/1500.8Mbps (64 byte);Routing:-przy 25 pojedynczych regułach kolejkowania:2112.2kbps/39009.0Mbps (1518 byte); 6322.6kbps/25897.4Mbps (512 byte); 6300.9kbps/3427.7Mbps (64 byte);Routing przy 25 regułach IP:3212.3kbps/39009.0Mbps (1518 byte); 3927.9kbps/16088.7Mbps (512 byte); 3901.5kbps/2122.4Mbps (64 byte)Testy wydajności w tunelach IPSec:Pojedynczy tunel: AES-128-CBC+SHA1: 179.7kbps/2012.6Mbps (1400byte); 186.4kbps/763.5M (512 byte); 182.8kbps/93.6Mbps (64 byte);256 tuneli przy AES-128-CBC + SHA256; 32. Moduły światłowodowe (4 sztuki per urządzenie)- wymagania: SM LC, 10km, TX1310, DDM, 10Gbps; Zakres temperatur min. -40 do +85 Długość fali TX/RX :1310nm;Budżet mocy/zasięg portu: 9dB/0.30km;Okablowanie portu:50/125,62.5/125,100/140 µm;urządzeniami, które nie posiadają blokady na producenta wkładki (np. D-Link, TP-Link, Planet, MikroTik i inni); Moduł kompatybilny w 100% z Cisco, 3com, HP, Huawei, Signamax, TP-Link, Nortel, Alcatel, Extreme, Foundry i in. oraz posiadają certyfikaty Rohs, CE, FDA, FC, TUV, UL. min. 12m-cy; 33. Wartość MTBF - Min. 200000 godz. W warunkach pokojowych; 34. Gwarancja - min. 12m-cy; | 1 | PLN | 4 | Router | 1. Architektura - ARM 64Bit; 2. Procesor - min. 16 core, min. 2GHz AL73400 lub równoważny; 3. Porty - min. 13 portów gigabit; min.1 podłączony bezpośrednio do procesora – port mgmt; 12 przez switchchip; 4. Sloty SFP+ - min.4 sloty 10G SFP+ z osobną pełnodupleksową linię podłączoną do switchip; 5. Moduły światłowodowe (4sztuki) - SM LC, 10km, TX1310, DDM, 10Gbps; Zakres temperatur min. -40 do +85, Długość fali TX/RX: 1310nm; Budżet mocy/zasięg portu: 9dB/0.30km; Okablowanie portu: 50/125, 62.5/125, 100/140 µm; urządzeniami, które nie posiadają blokady na producenta wkładki (np. D-Link, TP-Link, Planet, MikroTik i inni); Moduł kompatybilny w 100% z Cisco, 3com, HP, Huawei, Signamax, TP-Link, Nortel, Alcatel, Extreme, Foundry i in. oraz posiadają certyfikaty Rohs, CE, FDA, FC, TUV, UL. min. 12m-cy; 6. Sloty PCI M.2 - min. 1 z obsługą dysków min. do 8TB; 7. Zasilania - min. 2 wbudowane w obudowę routera redundantne zasilacze 100 - 240 V AC 50/60 Hz; 8. Pobór mocy - max. 75W w obciążeniu; 9. Zakres temperatur pracy - -20 do 60 stopni Celciusa; 10. Chłodzenie - Aktywne; 11. Obudowa - Umożliwiająca montaż w szafie RACK o wysokości 1U (w zestawie uchwyty do montażu w szafie); 12. Pamięć RAM - 16GB DDR4; 13. Pamięć wbudowana - 128MB Flash; 14. Wymiany - max. 450(mm)x200(mm)x45(mm); 15. Szyfrowanie - na poziomie sprzętu; 16. Certyfikaty zgodności - CE, RoHS, EAC; 17. Monitoring - Temperatura CPU; Aktualna temperatura; Temperatura PCB; Wartość Zasilania; 18. Norma IEC 60529 - min. IP20; 19. Parametr - PtMP; 20.PPPoE tunnels - nielimitowany; 21. PPTP tunnels - nielimitowany; 22. L2TP tunnels - nielimitowany; 23. OVPN tunnels - nielimitowany; 24. EoIP tunnels - nielimitowany; 25. Ilość interface VLAN - nielimitowany; 26. Reguły kolejki - nielimitowany; 27. Aktywni użytkownicy HotSpot - nielimitowany; 28. Aktywne sesje menedżera użytkowników - nielimitowany; 29. Interface łączące (bonding) - Nielimitowana ilość; 30. Funkcja - Możliwość instalacji kontenera; 31. Minimalne wyniki dla switchchip. (Wszystkie testy są wykonywane przy użyciu specjalistycznego sprzętu testowego Xena Networks i przeprowadzane zgodnie z RFC2544; Maksymalna przepustowość jest określana przy ponad 30-sekundowych próbach z tolerancją utraty pakietów na poziomie 0,1% w przypadku pakietów o rozmiarze 64, 512 i 1400 bajtów; Wyniki testów pokazują maksymalną wydajność urządzenia.) Tryb mostu: - przy 25 regułach filtrowania: 2662,50 kpps / 32333.4Mbps (1518 byte);2682.2kbps/10986.3Mbps (512 byte); 2758.9kbps/1500.8Mbps (64 byte);Routing:-przy 25 pojedynczych regułach kolejkowania:2112.2kbps/39009.0Mbps (1518 byte); 6322.6kbps/25897.4Mbps (512 byte); 6300.9kbps/3427.7Mbps (64 byte);Routing przy 25 regułach IP:3212.3kbps/39009.0Mbps (1518 byte); 3927.9kbps/16088.7Mbps (512 byte); 3901.5kbps/2122.4Mbps (64 byte)Testy wydajności w tunelach IPSec:Pojedynczy tunel: AES-128-CBC+SHA1: 179.7kbps/2012.6Mbps (1400byte); 186.4kbps/763.5M (512 byte); 182.8kbps/93.6Mbps (64 byte);256 tuneli przy AES-128-CBC + SHA256; 32. Moduły światłowodowe (4 sztuki per urządzenie)- wymagania: SM LC, 10km, TX1310, DDM, 10Gbps; Zakres temperatur min. -40 do +85 Długość fali TX/RX :1310nm;Budżet mocy/zasięg portu: 9dB/0.30km;Okablowanie portu:50/125,62.5/125,100/140 µm;urządzeniami, które nie posiadają blokady na producenta wkładki (np. D-Link, TP-Link, Planet, MikroTik i inni); Moduł kompatybilny w 100% z Cisco, 3com, HP, Huawei, Signamax, TP-Link, Nortel, Alcatel, Extreme, Foundry i in. oraz posiadają certyfikaty Rohs, CE, FDA, FC, TUV, UL. min. 12m-cy; 33. Wartość MTBF - Min. 200000 godz. W warunkach pokojowych; 34. Gwarancja - min. 12m-cy; | 1 | PLN | 4 | Router | 1. Architektura - ARM 64Bit; 2. Procesor - min. 16 core, min. 2GHz AL73400 lub równoważny; 3. Porty - min. 13 portów gigabit; min.1 podłączony bezpośrednio do procesora – port mgmt; 12 przez switchchip; 4. Sloty SFP+ - min.4 sloty 10G SFP+ z osobną pełnodupleksową linię podłączoną do switchip; 5. Moduły światłowodowe (4sztuki) - SM LC, 10km, TX1310, DDM, 10Gbps; Zakres temperatur min. -40 do +85, Długość fali TX/RX: 1310nm; Budżet mocy/zasięg portu: 9dB/0.30km; Okablowanie portu: 50/125, 62.5/125, 100/140 µm; urządzeniami, które nie posiadają blokady na producenta wkładki (np. D-Link, TP-Link, Planet, MikroTik i inni); Moduł kompatybilny w 100% z Cisco, 3com, HP, Huawei, Signamax, TP-Link, Nortel, Alcatel, Extreme, Foundry i in. oraz posiadają certyfikaty Rohs, CE, FDA, FC, TUV, UL. min. 12m-cy; 6. Sloty PCI M.2 - min. 1 z obsługą dysków min. do 8TB; 7. Zasilania - min. 2 wbudowane w obudowę routera redundantne zasilacze 100 - 240 V AC 50/60 Hz; 8. Pobór mocy - max. 75W w obciążeniu; 9. Zakres temperatur pracy - -20 do 60 stopni Celciusa; 10. Chłodzenie - Aktywne; 11. Obudowa - Umożliwiająca montaż w szafie RACK o wysokości 1U (w zestawie uchwyty do montażu w szafie); 12. Pamięć RAM - 16GB DDR4; 13. Pamięć wbudowana - 128MB Flash; 14. Wymiany - max. 450(mm)x200(mm)x45(mm); 15. Szyfrowanie - na poziomie sprzętu; 16. Certyfikaty zgodności - CE, RoHS, EAC; 17. Monitoring - Temperatura CPU; Aktualna temperatura; Temperatura PCB; Wartość Zasilania; 18. Norma IEC 60529 - min. IP20; 19. Parametr - PtMP; 20.PPPoE tunnels - nielimitowany; 21. PPTP tunnels - nielimitowany; 22. L2TP tunnels - nielimitowany; 23. OVPN tunnels - nielimitowany; 24. EoIP tunnels - nielimitowany; 25. Ilość interface VLAN - nielimitowany; 26. Reguły kolejki - nielimitowany; 27. Aktywni użytkownicy HotSpot - nielimitowany; 28. Aktywne sesje menedżera użytkowników - nielimitowany; 29. Interface łączące (bonding) - Nielimitowana ilość; 30. Funkcja - Możliwość instalacji kontenera; 31. Minimalne wyniki dla switchchip. (Wszystkie testy są wykonywane przy użyciu specjalistycznego sprzętu testowego Xena Networks i przeprowadzane zgodnie z RFC2544; Maksymalna przepustowość jest określana przy ponad 30-sekundowych próbach z tolerancją utraty pakietów na poziomie 0,1% w przypadku pakietów o rozmiarze 64, 512 i 1400 bajtów; Wyniki testów pokazują maksymalną wydajność urządzenia.) Tryb mostu: - przy 25 regułach filtrowania: 2662,50 kpps / 32333.4Mbps (1518 byte);2682.2kbps/10986.3Mbps (512 byte); 2758.9kbps/1500.8Mbps (64 byte);Routing:-przy 25 pojedynczych regułach kolejkowania:2112.2kbps/39009.0Mbps (1518 byte); 6322.6kbps/25897.4Mbps (512 byte); 6300.9kbps/3427.7Mbps (64 byte);Routing przy 25 regułach IP:3212.3kbps/39009.0Mbps (1518 byte); 3927.9kbps/16088.7Mbps (512 byte); 3901.5kbps/2122.4Mbps (64 byte)Testy wydajności w tunelach IPSec:Pojedynczy tunel: AES-128-CBC+SHA1: 179.7kbps/2012.6Mbps (1400byte); 186.4kbps/763.5M (512 byte); 182.8kbps/93.6Mbps (64 byte);256 tuneli przy AES-128-CBC + SHA256; 32. Moduły światłowodowe (4 sztuki per urządzenie)- wymagania: SM LC, 10km, TX1310, DDM, 10Gbps; Zakres temperatur min. -40 do +85 Długość fali TX/RX :1310nm;Budżet mocy/zasięg portu: 9dB/0.30km;Okablowanie portu:50/125,62.5/125,100/140 µm;urządzeniami, które nie posiadają blokady na producenta wkładki (np. D-Link, TP-Link, Planet, MikroTik i inni); Moduł kompatybilny w 100% z Cisco, 3com, HP, Huawei, Signamax, TP-Link, Nortel, Alcatel, Extreme, Foundry i in. oraz posiadają certyfikaty Rohs, CE, FDA, FC, TUV, UL. min. 12m-cy; 33. Wartość MTBF - Min. 200000 godz. W warunkach pokojowych; 34. Gwarancja - min. 12m-cy; | 1 | PLN | 4 | Router | 1. Architektura - ARM 64Bit; 2. Procesor - min. 16 core, min. 2GHz AL73400 lub równoważny; 3. Porty - min. 13 portów gigabit; min.1 podłączony bezpośrednio do procesora – port mgmt; 12 przez switchchip; 4. Sloty SFP+ - min.4 sloty 10G SFP+ z osobną pełnodupleksową linię podłączoną do switchip; 5. Moduły światłowodowe (4sztuki) - SM LC, 10km, TX1310, DDM, 10Gbps; Zakres temperatur min. -40 do +85, Długość fali TX/RX: 1310nm; Budżet mocy/zasięg portu: 9dB/0.30km; Okablowanie portu: 50/125, 62.5/125, 100/140 µm; urządzeniami, które nie posiadają blokady na producenta wkładki (np. D-Link, TP-Link, Planet, MikroTik i inni); Moduł kompatybilny w 100% z Cisco, 3com, HP, Huawei, Signamax, TP-Link, Nortel, Alcatel, Extreme, Foundry i in. oraz posiadają certyfikaty Rohs, CE, FDA, FC, TUV, UL. min. 12m-cy; 6. Sloty PCI M.2 - min. 1 z obsługą dysków min. do 8TB; 7. Zasilania - min. 2 wbudowane w obudowę routera redundantne zasilacze 100 - 240 V AC 50/60 Hz; 8. Pobór mocy - max. 75W w obciążeniu; 9. Zakres temperatur pracy - -20 do 60 stopni Celciusa; 10. Chłodzenie - Aktywne; 11. Obudowa - Umożliwiająca montaż w szafie RACK o wysokości 1U (w zestawie uchwyty do montażu w szafie); 12. Pamięć RAM - 16GB DDR4; 13. Pamięć wbudowana - 128MB Flash; 14. Wymiany - max. 450(mm)x200(mm)x45(mm); 15. Szyfrowanie - na poziomie sprzętu; 16. Certyfikaty zgodności - CE, RoHS, EAC; 17. Monitoring - Temperatura CPU; Aktualna temperatura; Temperatura PCB; Wartość Zasilania; 18. Norma IEC 60529 - min. IP20; 19. Parametr - PtMP; 20.PPPoE tunnels - nielimitowany; 21. PPTP tunnels - nielimitowany; 22. L2TP tunnels - nielimitowany; 23. OVPN tunnels - nielimitowany; 24. EoIP tunnels - nielimitowany; 25. Ilość interface VLAN - nielimitowany; 26. Reguły kolejki - nielimitowany; 27. Aktywni użytkownicy HotSpot - nielimitowany; 28. Aktywne sesje menedżera użytkowników - nielimitowany; 29. Interface łączące (bonding) - Nielimitowana ilość; 30. Funkcja - Możliwość instalacji kontenera; 31. Minimalne wyniki dla switchchip. (Wszystkie testy są wykonywane przy użyciu specjalistycznego sprzętu testowego Xena Networks i przeprowadzane zgodnie z RFC2544; Maksymalna przepustowość jest określana przy ponad 30-sekundowych próbach z tolerancją utraty pakietów na poziomie 0,1% w przypadku pakietów o rozmiarze 64, 512 i 1400 bajtów; Wyniki testów pokazują maksymalną wydajność urządzenia.) Tryb mostu: - przy 25 regułach filtrowania: 2662,50 kpps / 32333.4Mbps (1518 byte);2682.2kbps/10986.3Mbps (512 byte); 2758.9kbps/1500.8Mbps (64 byte);Routing:-przy 25 pojedynczych regułach kolejkowania:2112.2kbps/39009.0Mbps (1518 byte); 6322.6kbps/25897.4Mbps (512 byte); 6300.9kbps/3427.7Mbps (64 byte);Routing przy 25 regułach IP:3212.3kbps/39009.0Mbps (1518 byte); 3927.9kbps/16088.7Mbps (512 byte); 3901.5kbps/2122.4Mbps (64 byte)Testy wydajności w tunelach IPSec:Pojedynczy tunel: AES-128-CBC+SHA1: 179.7kbps/2012.6Mbps (1400byte); 186.4kbps/763.5M (512 byte); 182.8kbps/93.6Mbps (64 byte);256 tuneli przy AES-128-CBC + SHA256; 32. Moduły światłowodowe (4 sztuki per urządzenie)- wymagania: SM LC, 10km, TX1310, DDM, 10Gbps; Zakres temperatur min. -40 do +85 Długość fali TX/RX :1310nm;Budżet mocy/zasięg portu: 9dB/0.30km;Okablowanie portu:50/125,62.5/125,100/140 µm;urządzeniami, które nie posiadają blokady na producenta wkładki (np. D-Link, TP-Link, Planet, MikroTik i inni); Moduł kompatybilny w 100% z Cisco, 3com, HP, Huawei, Signamax, TP-Link, Nortel, Alcatel, Extreme, Foundry i in. oraz posiadają certyfikaty Rohs, CE, FDA, FC, TUV, UL. min. 12m-cy; 33. Wartość MTBF - Min. 200000 godz. W warunkach pokojowych; 34. Gwarancja - min. 12m-cy; | 1 | PLN | 4 | Router | 1. Architektura - ARM 64Bit; 2. Procesor - min. 16 core, min. 2GHz AL73400 lub równoważny; 3. Porty - min. 13 portów gigabit; min.1 podłączony bezpośrednio do procesora – port mgmt; 12 przez switchchip; 4. Sloty SFP+ - min.4 sloty 10G SFP+ z osobną pełnodupleksową linię podłączoną do switchip; 5. Moduły światłowodowe (4sztuki) - SM LC, 10km, TX1310, DDM, 10Gbps; Zakres temperatur min. -40 do +85, Długość fali TX/RX: 1310nm; Budżet mocy/zasięg portu: 9dB/0.30km; Okablowanie portu: 50/125, 62.5/125, 100/140 µm; urządzeniami, które nie posiadają blokady na producenta wkładki (np. D-Link, TP-Link, Planet, MikroTik i inni); Moduł kompatybilny w 100% z Cisco, 3com, HP, Huawei, Signamax, TP-Link, Nortel, Alcatel, Extreme, Foundry i in. oraz posiadają certyfikaty Rohs, CE, FDA, FC, TUV, UL. min. 12m-cy; 6. Sloty PCI M.2 - min. 1 z obsługą dysków min. do 8TB; 7. Zasilania - min. 2 wbudowane w obudowę routera redundantne zasilacze 100 - 240 V AC 50/60 Hz; 8. Pobór mocy - max. 75W w obciążeniu; 9. Zakres temperatur pracy - -20 do 60 stopni Celciusa; 10. Chłodzenie - Aktywne; 11. Obudowa - Umożliwiająca montaż w szafie RACK o wysokości 1U (w zestawie uchwyty do montażu w szafie); 12. Pamięć RAM - 16GB DDR4; 13. Pamięć wbudowana - 128MB Flash; 14. Wymiany - max. 450(mm)x200(mm)x45(mm); 15. Szyfrowanie - na poziomie sprzętu; 16. Certyfikaty zgodności - CE, RoHS, EAC; 17. Monitoring - Temperatura CPU; Aktualna temperatura; Temperatura PCB; Wartość Zasilania; 18. Norma IEC 60529 - min. IP20; 19. Parametr - PtMP; 20.PPPoE tunnels - nielimitowany; 21. PPTP tunnels - nielimitowany; 22. L2TP tunnels - nielimitowany; 23. OVPN tunnels - nielimitowany; 24. EoIP tunnels - nielimitowany; 25. Ilość interface VLAN - nielimitowany; 26. Reguły kolejki - nielimitowany; 27. Aktywni użytkownicy HotSpot - nielimitowany; 28. Aktywne sesje menedżera użytkowników - nielimitowany; 29. Interface łączące (bonding) - Nielimitowana ilość; 30. Funkcja - Możliwość instalacji kontenera; 31. Minimalne wyniki dla switchchip. (Wszystkie testy są wykonywane przy użyciu specjalistycznego sprzętu testowego Xena Networks i przeprowadzane zgodnie z RFC2544; Maksymalna przepustowość jest określana przy ponad 30-sekundowych próbach z tolerancją utraty pakietów na poziomie 0,1% w przypadku pakietów o rozmiarze 64, 512 i 1400 bajtów; Wyniki testów pokazują maksymalną wydajność urządzenia.) Tryb mostu: - przy 25 regułach filtrowania: 2662,50 kpps / 32333.4Mbps (1518 byte);2682.2kbps/10986.3Mbps (512 byte); 2758.9kbps/1500.8Mbps (64 byte);Routing:-przy 25 pojedynczych regułach kolejkowania:2112.2kbps/39009.0Mbps (1518 byte); 6322.6kbps/25897.4Mbps (512 byte); 6300.9kbps/3427.7Mbps (64 byte);Routing przy 25 regułach IP:3212.3kbps/39009.0Mbps (1518 byte); 3927.9kbps/16088.7Mbps (512 byte); 3901.5kbps/2122.4Mbps (64 byte)Testy wydajności w tunelach IPSec:Pojedynczy tunel: AES-128-CBC+SHA1: 179.7kbps/2012.6Mbps (1400byte); 186.4kbps/763.5M (512 byte); 182.8kbps/93.6Mbps (64 byte);256 tuneli przy AES-128-CBC + SHA256; 32. Moduły światłowodowe (4 sztuki per urządzenie)- wymagania: SM LC, 10km, TX1310, DDM, 10Gbps; Zakres temperatur min. -40 do +85 Długość fali TX/RX :1310nm;Budżet mocy/zasięg portu: 9dB/0.30km;Okablowanie portu:50/125,62.5/125,100/140 µm;urządzeniami, które nie posiadają blokady na producenta wkładki (np. D-Link, TP-Link, Planet, MikroTik i inni); Moduł kompatybilny w 100% z Cisco, 3com, HP, Huawei, Signamax, TP-Link, Nortel, Alcatel, Extreme, Foundry i in. oraz posiadają certyfikaty Rohs, CE, FDA, FC, TUV, UL. min. 12m-cy; 33. Wartość MTBF - Min. 200000 godz. W warunkach pokojowych; 34. Gwarancja - min. 12m-cy; | 1 | PLN | 4 | Router | 1. Architektura - ARM 64Bit; 2. Procesor - min. 16 core, min. 2GHz AL73400 lub równoważny; 3. Porty - min. 13 portów gigabit; min.1 podłączony bezpośrednio do procesora – port mgmt; 12 przez switchchip; 4. Sloty SFP+ - min.4 sloty 10G SFP+ z osobną pełnodupleksową linię podłączoną do switchip; 5. Moduły światłowodowe (4sztuki) - SM LC, 10km, TX1310, DDM, 10Gbps; Zakres temperatur min. -40 do +85, Długość fali TX/RX: 1310nm; Budżet mocy/zasięg portu: 9dB/0.30km; Okablowanie portu: 50/125, 62.5/125, 100/140 µm; urządzeniami, które nie posiadają blokady na producenta wkładki (np. D-Link, TP-Link, Planet, MikroTik i inni); Moduł kompatybilny w 100% z Cisco, 3com, HP, Huawei, Signamax, TP-Link, Nortel, Alcatel, Extreme, Foundry i in. oraz posiadają certyfikaty Rohs, CE, FDA, FC, TUV, UL. min. 12m-cy; 6. Sloty PCI M.2 - min. 1 z obsługą dysków min. do 8TB; 7. Zasilania - min. 2 wbudowane w obudowę routera redundantne zasilacze 100 - 240 V AC 50/60 Hz; 8. Pobór mocy - max. 75W w obciążeniu; 9. Zakres temperatur pracy - -20 do 60 stopni Celciusa; 10. Chłodzenie - Aktywne; 11. Obudowa - Umożliwiająca montaż w szafie RACK o wysokości 1U (w zestawie uchwyty do montażu w szafie); 12. Pamięć RAM - 16GB DDR4; 13. Pamięć wbudowana - 128MB Flash; 14. Wymiany - max. 450(mm)x200(mm)x45(mm); 15. Szyfrowanie - na poziomie sprzętu; 16. Certyfikaty zgodności - CE, RoHS, EAC; 17. Monitoring - Temperatura CPU; Aktualna temperatura; Temperatura PCB; Wartość Zasilania; 18. Norma IEC 60529 - min. IP20; 19. Parametr - PtMP; 20.PPPoE tunnels - nielimitowany; 21. PPTP tunnels - nielimitowany; 22. L2TP tunnels - nielimitowany; 23. OVPN tunnels - nielimitowany; 24. EoIP tunnels - nielimitowany; 25. Ilość interface VLAN - nielimitowany; 26. Reguły kolejki - nielimitowany; 27. Aktywni użytkownicy HotSpot - nielimitowany; 28. Aktywne sesje menedżera użytkowników - nielimitowany; 29. Interface łączące (bonding) - Nielimitowana ilość; 30. Funkcja - Możliwość instalacji kontenera; 31. Minimalne wyniki dla switchchip. (Wszystkie testy są wykonywane przy użyciu specjalistycznego sprzętu testowego Xena Networks i przeprowadzane zgodnie z RFC2544; Maksymalna przepustowość jest określana przy ponad 30-sekundowych próbach z tolerancją utraty pakietów na poziomie 0,1% w przypadku pakietów o rozmiarze 64, 512 i 1400 bajtów; Wyniki testów pokazują maksymalną wydajność urządzenia.) Tryb mostu: - przy 25 regułach filtrowania: 2662,50 kpps / 32333.4Mbps (1518 byte);2682.2kbps/10986.3Mbps (512 byte); 2758.9kbps/1500.8Mbps (64 byte);Routing:-przy 25 pojedynczych regułach kolejkowania:2112.2kbps/39009.0Mbps (1518 byte); 6322.6kbps/25897.4Mbps (512 byte); 6300.9kbps/3427.7Mbps (64 byte);Routing przy 25 regułach IP:3212.3kbps/39009.0Mbps (1518 byte); 3927.9kbps/16088.7Mbps (512 byte); 3901.5kbps/2122.4Mbps (64 byte)Testy wydajności w tunelach IPSec:Pojedynczy tunel: AES-128-CBC+SHA1: 179.7kbps/2012.6Mbps (1400byte); 186.4kbps/763.5M (512 byte); 182.8kbps/93.6Mbps (64 byte);256 tuneli przy AES-128-CBC + SHA256; 32. Moduły światłowodowe (4 sztuki per urządzenie)- wymagania: SM LC, 10km, TX1310, DDM, 10Gbps; Zakres temperatur min. -40 do +85 Długość fali TX/RX :1310nm;Budżet mocy/zasięg portu: 9dB/0.30km;Okablowanie portu:50/125,62.5/125,100/140 µm;urządzeniami, które nie posiadają blokady na producenta wkładki (np. D-Link, TP-Link, Planet, MikroTik i inni); Moduł kompatybilny w 100% z Cisco, 3com, HP, Huawei, Signamax, TP-Link, Nortel, Alcatel, Extreme, Foundry i in. oraz posiadają certyfikaty Rohs, CE, FDA, FC, TUV, UL. min. 12m-cy; 33. Wartość MTBF - Min. 200000 godz. W warunkach pokojowych; 34. Gwarancja - min. 12m-cy; | 1 | PLN | 4 | Router | 1. Architektura - ARM 64Bit; 2. Procesor - min. 16 core, min. 2GHz AL73400 lub równoważny; 3. Porty - min. 13 portów gigabit; min.1 podłączony bezpośrednio do procesora – port mgmt; 12 przez switchchip; 4. Sloty SFP+ - min.4 sloty 10G SFP+ z osobną pełnodupleksową linię podłączoną do switchip; 5. Moduły światłowodowe (4sztuki) - SM LC, 10km, TX1310, DDM, 10Gbps; Zakres temperatur min. -40 do +85, Długość fali TX/RX: 1310nm; Budżet mocy/zasięg portu: 9dB/0.30km; Okablowanie portu: 50/125, 62.5/125, 100/140 µm; urządzeniami, które nie posiadają blokady na producenta wkładki (np. D-Link, TP-Link, Planet, MikroTik i inni); Moduł kompatybilny w 100% z Cisco, 3com, HP, Huawei, Signamax, TP-Link, Nortel, Alcatel, Extreme, Foundry i in. oraz posiadają certyfikaty Rohs, CE, FDA, FC, TUV, UL. min. 12m-cy; 6. Sloty PCI M.2 - min. 1 z obsługą dysków min. do 8TB; 7. Zasilania - min. 2 wbudowane w obudowę routera redundantne zasilacze 100 - 240 V AC 50/60 Hz; 8. Pobór mocy - max. 75W w obciążeniu; 9. Zakres temperatur pracy - -20 do 60 stopni Celciusa; 10. Chłodzenie - Aktywne; 11. Obudowa - Umożliwiająca montaż w szafie RACK o wysokości 1U (w zestawie uchwyty do montażu w szafie); 12. Pamięć RAM - 16GB DDR4; 13. Pamięć wbudowana - 128MB Flash; 14. Wymiany - max. 450(mm)x200(mm)x45(mm); 15. Szyfrowanie - na poziomie sprzętu; 16. Certyfikaty zgodności - CE, RoHS, EAC; 17. Monitoring - Temperatura CPU; Aktualna temperatura; Temperatura PCB; Wartość Zasilania; 18. Norma IEC 60529 - min. IP20; 19. Parametr - PtMP; 20.PPPoE tunnels - nielimitowany; 21. PPTP tunnels - nielimitowany; 22. L2TP tunnels - nielimitowany; 23. OVPN tunnels - nielimitowany; 24. EoIP tunnels - nielimitowany; 25. Ilość interface VLAN - nielimitowany; 26. Reguły kolejki - nielimitowany; 27. Aktywni użytkownicy HotSpot - nielimitowany; 28. Aktywne sesje menedżera użytkowników - nielimitowany; 29. Interface łączące (bonding) - Nielimitowana ilość; 30. Funkcja - Możliwość instalacji kontenera; 31. Minimalne wyniki dla switchchip. (Wszystkie testy są wykonywane przy użyciu specjalistycznego sprzętu testowego Xena Networks i przeprowadzane zgodnie z RFC2544; Maksymalna przepustowość jest określana przy ponad 30-sekundowych próbach z tolerancją utraty pakietów na poziomie 0,1% w przypadku pakietów o rozmiarze 64, 512 i 1400 bajtów; Wyniki testów pokazują maksymalną wydajność urządzenia.) Tryb mostu: - przy 25 regułach filtrowania: 2662,50 kpps / 32333.4Mbps (1518 byte);2682.2kbps/10986.3Mbps (512 byte); 2758.9kbps/1500.8Mbps (64 byte);Routing:-przy 25 pojedynczych regułach kolejkowania:2112.2kbps/39009.0Mbps (1518 byte); 6322.6kbps/25897.4Mbps (512 byte); 6300.9kbps/3427.7Mbps (64 byte);Routing przy 25 regułach IP:3212.3kbps/39009.0Mbps (1518 byte); 3927.9kbps/16088.7Mbps (512 byte); 3901.5kbps/2122.4Mbps (64 byte)Testy wydajności w tunelach IPSec:Pojedynczy tunel: AES-128-CBC+SHA1: 179.7kbps/2012.6Mbps (1400byte); 186.4kbps/763.5M (512 byte); 182.8kbps/93.6Mbps (64 byte);256 tuneli przy AES-128-CBC + SHA256; 32. Moduły światłowodowe (4 sztuki per urządzenie)- wymagania: SM LC, 10km, TX1310, DDM, 10Gbps; Zakres temperatur min. -40 do +85 Długość fali TX/RX :1310nm;Budżet mocy/zasięg portu: 9dB/0.30km;Okablowanie portu:50/125,62.5/125,100/140 µm;urządzeniami, które nie posiadają blokady na producenta wkładki (np. D-Link, TP-Link, Planet, MikroTik i inni); Moduł kompatybilny w 100% z Cisco, 3com, HP, Huawei, Signamax, TP-Link, Nortel, Alcatel, Extreme, Foundry i in. oraz posiadają certyfikaty Rohs, CE, FDA, FC, TUV, UL. min. 12m-cy; 33. Wartość MTBF - Min. 200000 godz. W warunkach pokojowych; 34. Gwarancja - min. 12m-cy; | 1 | PLN | 4 | Router | 1. Architektura - ARM 64Bit; 2. Procesor - min. 16 core, min. 2GHz AL73400 lub równoważny; 3. Porty - min. 13 portów gigabit; min.1 podłączony bezpośrednio do procesora – port mgmt; 12 przez switchchip; 4. Sloty SFP+ - min.4 sloty 10G SFP+ z osobną pełnodupleksową linię podłączoną do switchip; 5. Moduły światłowodowe (4sztuki) - SM LC, 10km, TX1310, DDM, 10Gbps; Zakres temperatur min. -40 do +85, Długość fali TX/RX: 1310nm; Budżet mocy/zasięg portu: 9dB/0.30km; Okablowanie portu: 50/125, 62.5/125, 100/140 µm; urządzeniami, które nie posiadają blokady na producenta wkładki (np. D-Link, TP-Link, Planet, MikroTik i inni); Moduł kompatybilny w 100% z Cisco, 3com, HP, Huawei, Signamax, TP-Link, Nortel, Alcatel, Extreme, Foundry i in. oraz posiadają certyfikaty Rohs, CE, FDA, FC, TUV, UL. min. 12m-cy; 6. Sloty PCI M.2 - min. 1 z obsługą dysków min. do 8TB; 7. Zasilania - min. 2 wbudowane w obudowę routera redundantne zasilacze 100 - 240 V AC 50/60 Hz; 8. Pobór mocy - max. 75W w obciążeniu; 9. Zakres temperatur pracy - -20 do 60 stopni Celciusa; 10. Chłodzenie - Aktywne; 11. Obudowa - Umożliwiająca montaż w szafie RACK o wysokości 1U (w zestawie uchwyty do montażu w szafie); 12. Pamięć RAM - 16GB DDR4; 13. Pamięć wbudowana - 128MB Flash; 14. Wymiany - max. 450(mm)x200(mm)x45(mm); 15. Szyfrowanie - na poziomie sprzętu; 16. Certyfikaty zgodności - CE, RoHS, EAC; 17. Monitoring - Temperatura CPU; Aktualna temperatura; Temperatura PCB; Wartość Zasilania; 18. Norma IEC 60529 - min. IP20; 19. Parametr - PtMP; 20.PPPoE tunnels - nielimitowany; 21. PPTP tunnels - nielimitowany; 22. L2TP tunnels - nielimitowany; 23. OVPN tunnels - nielimitowany; 24. EoIP tunnels - nielimitowany; 25. Ilość interface VLAN - nielimitowany; 26. Reguły kolejki - nielimitowany; 27. Aktywni użytkownicy HotSpot - nielimitowany; 28. Aktywne sesje menedżera użytkowników - nielimitowany; 29. Interface łączące (bonding) - Nielimitowana ilość; 30. Funkcja - Możliwość instalacji kontenera; 31. Minimalne wyniki dla switchchip. (Wszystkie testy są wykonywane przy użyciu specjalistycznego sprzętu testowego Xena Networks i przeprowadzane zgodnie z RFC2544; Maksymalna przepustowość jest określana przy ponad 30-sekundowych próbach z tolerancją utraty pakietów na poziomie 0,1% w przypadku pakietów o rozmiarze 64, 512 i 1400 bajtów; Wyniki testów pokazują maksymalną wydajność urządzenia.) Tryb mostu: - przy 25 regułach filtrowania: 2662,50 kpps / 32333.4Mbps (1518 byte);2682.2kbps/10986.3Mbps (512 byte); 2758.9kbps/1500.8Mbps (64 byte);Routing:-przy 25 pojedynczych regułach kolejkowania:2112.2kbps/39009.0Mbps (1518 byte); 6322.6kbps/25897.4Mbps (512 byte); 6300.9kbps/3427.7Mbps (64 byte);Routing przy 25 regułach IP:3212.3kbps/39009.0Mbps (1518 byte); 3927.9kbps/16088.7Mbps (512 byte); 3901.5kbps/2122.4Mbps (64 byte)Testy wydajności w tunelach IPSec:Pojedynczy tunel: AES-128-CBC+SHA1: 179.7kbps/2012.6Mbps (1400byte); 186.4kbps/763.5M (512 byte); 182.8kbps/93.6Mbps (64 byte);256 tuneli przy AES-128-CBC + SHA256; 32. Moduły światłowodowe (4 sztuki per urządzenie)- wymagania: SM LC, 10km, TX1310, DDM, 10Gbps; Zakres temperatur min. -40 do +85 Długość fali TX/RX :1310nm;Budżet mocy/zasięg portu: 9dB/0.30km;Okablowanie portu:50/125,62.5/125,100/140 µm;urządzeniami, które nie posiadają blokady na producenta wkładki (np. D-Link, TP-Link, Planet, MikroTik i inni); Moduł kompatybilny w 100% z Cisco, 3com, HP, Huawei, Signamax, TP-Link, Nortel, Alcatel, Extreme, Foundry i in. oraz posiadają certyfikaty Rohs, CE, FDA, FC, TUV, UL. min. 12m-cy; 33. Wartość MTBF - Min. 200000 godz. W warunkach pokojowych; 34. Gwarancja - min. 12m-cy; | 1 | PLN | 4 | Router | 1. Architektura - ARM 64Bit; 2. Procesor - min. 16 core, min. 2GHz AL73400 lub równoważny; 3. Porty - min. 13 portów gigabit; min.1 podłączony bezpośrednio do procesora – port mgmt; 12 przez switchchip; 4. Sloty SFP+ - min.4 sloty 10G SFP+ z osobną pełnodupleksową linię podłączoną do switchip; 5. Moduły światłowodowe (4sztuki) - SM LC, 10km, TX1310, DDM, 10Gbps; Zakres temperatur min. -40 do +85, Długość fali TX/RX: 1310nm; Budżet mocy/zasięg portu: 9dB/0.30km; Okablowanie portu: 50/125, 62.5/125, 100/140 µm; urządzeniami, które nie posiadają blokady na producenta wkładki (np. D-Link, TP-Link, Planet, MikroTik i inni); Moduł kompatybilny w 100% z Cisco, 3com, HP, Huawei, Signamax, TP-Link, Nortel, Alcatel, Extreme, Foundry i in. oraz posiadają certyfikaty Rohs, CE, FDA, FC, TUV, UL. min. 12m-cy; 6. Sloty PCI M.2 - min. 1 z obsługą dysków min. do 8TB; 7. Zasilania - min. 2 wbudowane w obudowę routera redundantne zasilacze 100 - 240 V AC 50/60 Hz; 8. Pobór mocy - max. 75W w obciążeniu; 9. Zakres temperatur pracy - -20 do 60 stopni Celciusa; 10. Chłodzenie - Aktywne; 11. Obudowa - Umożliwiająca montaż w szafie RACK o wysokości 1U (w zestawie uchwyty do montażu w szafie); 12. Pamięć RAM - 16GB DDR4; 13. Pamięć wbudowana - 128MB Flash; 14. Wymiany - max. 450(mm)x200(mm)x45(mm); 15. Szyfrowanie - na poziomie sprzętu; 16. Certyfikaty zgodności - CE, RoHS, EAC; 17. Monitoring - Temperatura CPU; Aktualna temperatura; Temperatura PCB; Wartość Zasilania; 18. Norma IEC 60529 - min. IP20; 19. Parametr - PtMP; 20.PPPoE tunnels - nielimitowany; 21. PPTP tunnels - nielimitowany; 22. L2TP tunnels - nielimitowany; 23. OVPN tunnels - nielimitowany; 24. EoIP tunnels - nielimitowany; 25. Ilość interface VLAN - nielimitowany; 26. Reguły kolejki - nielimitowany; 27. Aktywni użytkownicy HotSpot - nielimitowany; 28. Aktywne sesje menedżera użytkowników - nielimitowany; 29. Interface łączące (bonding) - Nielimitowana ilość; 30. Funkcja - Możliwość instalacji kontenera; 31. Minimalne wyniki dla switchchip. (Wszystkie testy są wykonywane przy użyciu specjalistycznego sprzętu testowego Xena Networks i przeprowadzane zgodnie z RFC2544; Maksymalna przepustowość jest określana przy ponad 30-sekundowych próbach z tolerancją utraty pakietów na poziomie 0,1% w przypadku pakietów o rozmiarze 64, 512 i 1400 bajtów; Wyniki testów pokazują maksymalną wydajność urządzenia.) Tryb mostu: - przy 25 regułach filtrowania: 2662,50 kpps / 32333.4Mbps (1518 byte);2682.2kbps/10986.3Mbps (512 byte); 2758.9kbps/1500.8Mbps (64 byte);Routing:-przy 25 pojedynczych regułach kolejkowania:2112.2kbps/39009.0Mbps (1518 byte); 6322.6kbps/25897.4Mbps (512 byte); 6300.9kbps/3427.7Mbps (64 byte);Routing przy 25 regułach IP:3212.3kbps/39009.0Mbps (1518 byte); 3927.9kbps/16088.7Mbps (512 byte); 3901.5kbps/2122.4Mbps (64 byte)Testy wydajności w tunelach IPSec:Pojedynczy tunel: AES-128-CBC+SHA1: 179.7kbps/2012.6Mbps (1400byte); 186.4kbps/763.5M (512 byte); 182.8kbps/93.6Mbps (64 byte);256 tuneli przy AES-128-CBC + SHA256; 32. Moduły światłowodowe (4 sztuki per urządzenie)- wymagania: SM LC, 10km, TX1310, DDM, 10Gbps; Zakres temperatur min. -40 do +85 Długość fali TX/RX :1310nm;Budżet mocy/zasięg portu: 9dB/0.30km;Okablowanie portu:50/125,62.5/125,100/140 µm;urządzeniami, które nie posiadają blokady na producenta wkładki (np. D-Link, TP-Link, Planet, MikroTik i inni); Moduł kompatybilny w 100% z Cisco, 3com, HP, Huawei, Signamax, TP-Link, Nortel, Alcatel, Extreme, Foundry i in. oraz posiadają certyfikaty Rohs, CE, FDA, FC, TUV, UL. min. 12m-cy; 33. Wartość MTBF - Min. 200000 godz. W warunkach pokojowych; 34. Gwarancja - min. 12m-cy; | 1 | PLN | 4 | Router | 1. Architektura - ARM 64Bit; 2. Procesor - min. 16 core, min. 2GHz AL73400 lub równoważny; 3. Porty - min. 13 portów gigabit; min.1 podłączony bezpośrednio do procesora – port mgmt; 12 przez switchchip; 4. Sloty SFP+ - min.4 sloty 10G SFP+ z osobną pełnodupleksową linię podłączoną do switchip; 5. Moduły światłowodowe (4sztuki) - SM LC, 10km, TX1310, DDM, 10Gbps; Zakres temperatur min. -40 do +85, Długość fali TX/RX: 1310nm; Budżet mocy/zasięg portu: 9dB/0.30km; Okablowanie portu: 50/125, 62.5/125, 100/140 µm; urządzeniami, które nie posiadają blokady na producenta wkładki (np. D-Link, TP-Link, Planet, MikroTik i inni); Moduł kompatybilny w 100% z Cisco, 3com, HP, Huawei, Signamax, TP-Link, Nortel, Alcatel, Extreme, Foundry i in. oraz posiadają certyfikaty Rohs, CE, FDA, FC, TUV, UL. min. 12m-cy; 6. Sloty PCI M.2 - min. 1 z obsługą dysków min. do 8TB; 7. Zasilania - min. 2 wbudowane w obudowę routera redundantne zasilacze 100 - 240 V AC 50/60 Hz; 8. Pobór mocy - max. 75W w obciążeniu; 9. Zakres temperatur pracy - -20 do 60 stopni Celciusa; 10. Chłodzenie - Aktywne; 11. Obudowa - Umożliwiająca montaż w szafie RACK o wysokości 1U (w zestawie uchwyty do montażu w szafie); 12. Pamięć RAM - 16GB DDR4; 13. Pamięć wbudowana - 128MB Flash; 14. Wymiany - max. 450(mm)x200(mm)x45(mm); 15. Szyfrowanie - na poziomie sprzętu; 16. Certyfikaty zgodności - CE, RoHS, EAC; 17. Monitoring - Temperatura CPU; Aktualna temperatura; Temperatura PCB; Wartość Zasilania; 18. Norma IEC 60529 - min. IP20; 19. Parametr - PtMP; 20.PPPoE tunnels - nielimitowany; 21. PPTP tunnels - nielimitowany; 22. L2TP tunnels - nielimitowany; 23. OVPN tunnels - nielimitowany; 24. EoIP tunnels - nielimitowany; 25. Ilość interface VLAN - nielimitowany; 26. Reguły kolejki - nielimitowany; 27. Aktywni użytkownicy HotSpot - nielimitowany; 28. Aktywne sesje menedżera użytkowników - nielimitowany; 29. Interface łączące (bonding) - Nielimitowana ilość; 30. Funkcja - Możliwość instalacji kontenera; 31. Minimalne wyniki dla switchchip. (Wszystkie testy są wykonywane przy użyciu specjalistycznego sprzętu testowego Xena Networks i przeprowadzane zgodnie z RFC2544; Maksymalna przepustowość jest określana przy ponad 30-sekundowych próbach z tolerancją utraty pakietów na poziomie 0,1% w przypadku pakietów o rozmiarze 64, 512 i 1400 bajtów; Wyniki testów pokazują maksymalną wydajność urządzenia.) Tryb mostu: - przy 25 regułach filtrowania: 2662,50 kpps / 32333.4Mbps (1518 byte);2682.2kbps/10986.3Mbps (512 byte); 2758.9kbps/1500.8Mbps (64 byte);Routing:-przy 25 pojedynczych regułach kolejkowania:2112.2kbps/39009.0Mbps (1518 byte); 6322.6kbps/25897.4Mbps (512 byte); 6300.9kbps/3427.7Mbps (64 byte);Routing przy 25 regułach IP:3212.3kbps/39009.0Mbps (1518 byte); 3927.9kbps/16088.7Mbps (512 byte); 3901.5kbps/2122.4Mbps (64 byte)Testy wydajności w tunelach IPSec:Pojedynczy tunel: AES-128-CBC+SHA1: 179.7kbps/2012.6Mbps (1400byte); 186.4kbps/763.5M (512 byte); 182.8kbps/93.6Mbps (64 byte);256 tuneli przy AES-128-CBC + SHA256; 32. Moduły światłowodowe (4 sztuki per urządzenie)- wymagania: SM LC, 10km, TX1310, DDM, 10Gbps; Zakres temperatur min. -40 do +85 Długość fali TX/RX :1310nm;Budżet mocy/zasięg portu: 9dB/0.30km;Okablowanie portu:50/125,62.5/125,100/140 µm;urządzeniami, które nie posiadają blokady na producenta wkładki (np. D-Link, TP-Link, Planet, MikroTik i inni); Moduł kompatybilny w 100% z Cisco, 3com, HP, Huawei, Signamax, TP-Link, Nortel, Alcatel, Extreme, Foundry i in. oraz posiadają certyfikaty Rohs, CE, FDA, FC, TUV, UL. min. 12m-cy; 33. Wartość MTBF - Min. 200000 godz. W warunkach pokojowych; 34. Gwarancja - min. 12m-cy; | 1 | PLN | 4 | Router | 1. Architektura - ARM 64Bit; 2. Procesor - min. 16 core, min. 2GHz AL73400 lub równoważny; 3. Porty - min. 13 portów gigabit; min.1 podłączony bezpośrednio do procesora – port mgmt; 12 przez switchchip; 4. Sloty SFP+ - min.4 sloty 10G SFP+ z osobną pełnodupleksową linię podłączoną do switchip; 5. Moduły światłowodowe (4sztuki) - SM LC, 10km, TX1310, DDM, 10Gbps; Zakres temperatur min. -40 do +85, Długość fali TX/RX: 1310nm; Budżet mocy/zasięg portu: 9dB/0.30km; Okablowanie portu: 50/125, 62.5/125, 100/140 µm; urządzeniami, które nie posiadają blokady na producenta wkładki (np. D-Link, TP-Link, Planet, MikroTik i inni); Moduł kompatybilny w 100% z Cisco, 3com, HP, Huawei, Signamax, TP-Link, Nortel, Alcatel, Extreme, Foundry i in. oraz posiadają certyfikaty Rohs, CE, FDA, FC, TUV, UL. min. 12m-cy; 6. Sloty PCI M.2 - min. 1 z obsługą dysków min. do 8TB; 7. Zasilania - min. 2 wbudowane w obudowę routera redundantne zasilacze 100 - 240 V AC 50/60 Hz; 8. Pobór mocy - max. 75W w obciążeniu; 9. Zakres temperatur pracy - -20 do 60 stopni Celciusa; 10. Chłodzenie - Aktywne; 11. Obudowa - Umożliwiająca montaż w szafie RACK o wysokości 1U (w zestawie uchwyty do montażu w szafie); 12. Pamięć RAM - 16GB DDR4; 13. Pamięć wbudowana - 128MB Flash; 14. Wymiany - max. 450(mm)x200(mm)x45(mm); 15. Szyfrowanie - na poziomie sprzętu; 16. Certyfikaty zgodności - CE, RoHS, EAC; 17. Monitoring - Temperatura CPU; Aktualna temperatura; Temperatura PCB; Wartość Zasilania; 18. Norma IEC 60529 - min. IP20; 19. Parametr - PtMP; 20.PPPoE tunnels - nielimitowany; 21. PPTP tunnels - nielimitowany; 22. L2TP tunnels - nielimitowany; 23. OVPN tunnels - nielimitowany; 24. EoIP tunnels - nielimitowany; 25. Ilość interface VLAN - nielimitowany; 26. Reguły kolejki - nielimitowany; 27. Aktywni użytkownicy HotSpot - nielimitowany; 28. Aktywne sesje menedżera użytkowników - nielimitowany; 29. Interface łączące (bonding) - Nielimitowana ilość; 30. Funkcja - Możliwość instalacji kontenera; 31. Minimalne wyniki dla switchchip. (Wszystkie testy są wykonywane przy użyciu specjalistycznego sprzętu testowego Xena Networks i przeprowadzane zgodnie z RFC2544; Maksymalna przepustowość jest określana przy ponad 30-sekundowych próbach z tolerancją utraty pakietów na poziomie 0,1% w przypadku pakietów o rozmiarze 64, 512 i 1400 bajtów; Wyniki testów pokazują maksymalną wydajność urządzenia.) Tryb mostu: - przy 25 regułach filtrowania: 2662,50 kpps / 32333.4Mbps (1518 byte);2682.2kbps/10986.3Mbps (512 byte); 2758.9kbps/1500.8Mbps (64 byte);Routing:-przy 25 pojedynczych regułach kolejkowania:2112.2kbps/39009.0Mbps (1518 byte); 6322.6kbps/25897.4Mbps (512 byte); 6300.9kbps/3427.7Mbps (64 byte);Routing przy 25 regułach IP:3212.3kbps/39009.0Mbps (1518 byte); 3927.9kbps/16088.7Mbps (512 byte); 3901.5kbps/2122.4Mbps (64 byte)Testy wydajności w tunelach IPSec:Pojedynczy tunel: AES-128-CBC+SHA1: 179.7kbps/2012.6Mbps (1400byte); 186.4kbps/763.5M (512 byte); 182.8kbps/93.6Mbps (64 byte);256 tuneli przy AES-128-CBC + SHA256; 32. Moduły światłowodowe (4 sztuki per urządzenie)- wymagania: SM LC, 10km, TX1310, DDM, 10Gbps; Zakres temperatur min. -40 do +85 Długość fali TX/RX :1310nm;Budżet mocy/zasięg portu: 9dB/0.30km;Okablowanie portu:50/125,62.5/125,100/140 µm;urządzeniami, które nie posiadają blokady na producenta wkładki (np. D-Link, TP-Link, Planet, MikroTik i inni); Moduł kompatybilny w 100% z Cisco, 3com, HP, Huawei, Signamax, TP-Link, Nortel, Alcatel, Extreme, Foundry i in. oraz posiadają certyfikaty Rohs, CE, FDA, FC, TUV, UL. min. 12m-cy; 33. Wartość MTBF - Min. 200000 godz. W warunkach pokojowych; 34. Gwarancja - min. 12m-cy; | 1 | PLN | 4 | Router | 1. Architektura - ARM 64Bit; 2. Procesor - min. 16 core, min. 2GHz AL73400 lub równoważny; 3. Porty - min. 13 portów gigabit; min.1 podłączony bezpośrednio do procesora – port mgmt; 12 przez switchchip; 4. Sloty SFP+ - min.4 sloty 10G SFP+ z osobną pełnodupleksową linię podłączoną do switchip; 5. Moduły światłowodowe (4sztuki) - SM LC, 10km, TX1310, DDM, 10Gbps; Zakres temperatur min. -40 do +85, Długość fali TX/RX: 1310nm; Budżet mocy/zasięg portu: 9dB/0.30km; Okablowanie portu: 50/125, 62.5/125, 100/140 µm; urządzeniami, które nie posiadają blokady na producenta wkładki (np. D-Link, TP-Link, Planet, MikroTik i inni); Moduł kompatybilny w 100% z Cisco, 3com, HP, Huawei, Signamax, TP-Link, Nortel, Alcatel, Extreme, Foundry i in. oraz posiadają certyfikaty Rohs, CE, FDA, FC, TUV, UL. min. 12m-cy; 6. Sloty PCI M.2 - min. 1 z obsługą dysków min. do 8TB; 7. Zasilania - min. 2 wbudowane w obudowę routera redundantne zasilacze 100 - 240 V AC 50/60 Hz; 8. Pobór mocy - max. 75W w obciążeniu; 9. Zakres temperatur pracy - -20 do 60 stopni Celciusa; 10. Chłodzenie - Aktywne; 11. Obudowa - Umożliwiająca montaż w szafie RACK o wysokości 1U (w zestawie uchwyty do montażu w szafie); 12. Pamięć RAM - 16GB DDR4; 13. Pamięć wbudowana - 128MB Flash; 14. Wymiany - max. 450(mm)x200(mm)x45(mm); 15. Szyfrowanie - na poziomie sprzętu; 16. Certyfikaty zgodności - CE, RoHS, EAC; 17. Monitoring - Temperatura CPU; Aktualna temperatura; Temperatura PCB; Wartość Zasilania; 18. Norma IEC 60529 - min. IP20; 19. Parametr - PtMP; 20.PPPoE tunnels - nielimitowany; 21. PPTP tunnels - nielimitowany; 22. L2TP tunnels - nielimitowany; 23. OVPN tunnels - nielimitowany; 24. EoIP tunnels - nielimitowany; 25. Ilość interface VLAN - nielimitowany; 26. Reguły kolejki - nielimitowany; 27. Aktywni użytkownicy HotSpot - nielimitowany; 28. Aktywne sesje menedżera użytkowników - nielimitowany; 29. Interface łączące (bonding) - Nielimitowana ilość; 30. Funkcja - Możliwość instalacji kontenera; 31. Minimalne wyniki dla switchchip. (Wszystkie testy są wykonywane przy użyciu specjalistycznego sprzętu testowego Xena Networks i przeprowadzane zgodnie z RFC2544; Maksymalna przepustowość jest określana przy ponad 30-sekundowych próbach z tolerancją utraty pakietów na poziomie 0,1% w przypadku pakietów o rozmiarze 64, 512 i 1400 bajtów; Wyniki testów pokazują maksymalną wydajność urządzenia.) Tryb mostu: - przy 25 regułach filtrowania: 2662,50 kpps / 32333.4Mbps (1518 byte);2682.2kbps/10986.3Mbps (512 byte); 2758.9kbps/1500.8Mbps (64 byte);Routing:-przy 25 pojedynczych regułach kolejkowania:2112.2kbps/39009.0Mbps (1518 byte); 6322.6kbps/25897.4Mbps (512 byte); 6300.9kbps/3427.7Mbps (64 byte);Routing przy 25 regułach IP:3212.3kbps/39009.0Mbps (1518 byte); 3927.9kbps/16088.7Mbps (512 byte); 3901.5kbps/2122.4Mbps (64 byte)Testy wydajności w tunelach IPSec:Pojedynczy tunel: AES-128-CBC+SHA1: 179.7kbps/2012.6Mbps (1400byte); 186.4kbps/763.5M (512 byte); 182.8kbps/93.6Mbps (64 byte);256 tuneli przy AES-128-CBC + SHA256; 32. Moduły światłowodowe (4 sztuki per urządzenie)- wymagania: SM LC, 10km, TX1310, DDM, 10Gbps; Zakres temperatur min. -40 do +85 Długość fali TX/RX :1310nm;Budżet mocy/zasięg portu: 9dB/0.30km;Okablowanie portu:50/125,62.5/125,100/140 µm;urządzeniami, które nie posiadają blokady na producenta wkładki (np. D-Link, TP-Link, Planet, MikroTik i inni); Moduł kompatybilny w 100% z Cisco, 3com, HP, Huawei, Signamax, TP-Link, Nortel, Alcatel, Extreme, Foundry i in. oraz posiadają certyfikaty Rohs, CE, FDA, FC, TUV, UL. min. 12m-cy; 33. Wartość MTBF - Min. 200000 godz. W warunkach pokojowych; 34. Gwarancja - min. 12m-cy; | 1 | PLN | 4 | Router | 1. Architektura - ARM 64Bit; 2. Procesor - min. 16 core, min. 2GHz AL73400 lub równoważny; 3. Porty - min. 13 portów gigabit; min.1 podłączony bezpośrednio do procesora – port mgmt; 12 przez switchchip; 4. Sloty SFP+ - min.4 sloty 10G SFP+ z osobną pełnodupleksową linię podłączoną do switchip; 5. Moduły światłowodowe (4sztuki) - SM LC, 10km, TX1310, DDM, 10Gbps; Zakres temperatur min. -40 do +85, Długość fali TX/RX: 1310nm; Budżet mocy/zasięg portu: 9dB/0.30km; Okablowanie portu: 50/125, 62.5/125, 100/140 µm; urządzeniami, które nie posiadają blokady na producenta wkładki (np. D-Link, TP-Link, Planet, MikroTik i inni); Moduł kompatybilny w 100% z Cisco, 3com, HP, Huawei, Signamax, TP-Link, Nortel, Alcatel, Extreme, Foundry i in. oraz posiadają certyfikaty Rohs, CE, FDA, FC, TUV, UL. min. 12m-cy; 6. Sloty PCI M.2 - min. 1 z obsługą dysków min. do 8TB; 7. Zasilania - min. 2 wbudowane w obudowę routera redundantne zasilacze 100 - 240 V AC 50/60 Hz; 8. Pobór mocy - max. 75W w obciążeniu; 9. Zakres temperatur pracy - -20 do 60 stopni Celciusa; 10. Chłodzenie - Aktywne; 11. Obudowa - Umożliwiająca montaż w szafie RACK o wysokości 1U (w zestawie uchwyty do montażu w szafie); 12. Pamięć RAM - 16GB DDR4; 13. Pamięć wbudowana - 128MB Flash; 14. Wymiany - max. 450(mm)x200(mm)x45(mm); 15. Szyfrowanie - na poziomie sprzętu; 16. Certyfikaty zgodności - CE, RoHS, EAC; 17. Monitoring - Temperatura CPU; Aktualna temperatura; Temperatura PCB; Wartość Zasilania; 18. Norma IEC 60529 - min. IP20; 19. Parametr - PtMP; 20.PPPoE tunnels - nielimitowany; 21. PPTP tunnels - nielimitowany; 22. L2TP tunnels - nielimitowany; 23. OVPN tunnels - nielimitowany; 24. EoIP tunnels - nielimitowany; 25. Ilość interface VLAN - nielimitowany; 26. Reguły kolejki - nielimitowany; 27. Aktywni użytkownicy HotSpot - nielimitowany; 28. Aktywne sesje menedżera użytkowników - nielimitowany; 29. Interface łączące (bonding) - Nielimitowana ilość; 30. Funkcja - Możliwość instalacji kontenera; 31. Minimalne wyniki dla switchchip. (Wszystkie testy są wykonywane przy użyciu specjalistycznego sprzętu testowego Xena Networks i przeprowadzane zgodnie z RFC2544; Maksymalna przepustowość jest określana przy ponad 30-sekundowych próbach z tolerancją utraty pakietów na poziomie 0,1% w przypadku pakietów o rozmiarze 64, 512 i 1400 bajtów; Wyniki testów pokazują maksymalną wydajność urządzenia.) Tryb mostu: - przy 25 regułach filtrowania: 2662,50 kpps / 32333.4Mbps (1518 byte);2682.2kbps/10986.3Mbps (512 byte); 2758.9kbps/1500.8Mbps (64 byte);Routing:-przy 25 pojedynczych regułach kolejkowania:2112.2kbps/39009.0Mbps (1518 byte); 6322.6kbps/25897.4Mbps (512 byte); 6300.9kbps/3427.7Mbps (64 byte);Routing przy 25 regułach IP:3212.3kbps/39009.0Mbps (1518 byte); 3927.9kbps/16088.7Mbps (512 byte); 3901.5kbps/2122.4Mbps (64 byte)Testy wydajności w tunelach IPSec:Pojedynczy tunel: AES-128-CBC+SHA1: 179.7kbps/2012.6Mbps (1400byte); 186.4kbps/763.5M (512 byte); 182.8kbps/93.6Mbps (64 byte);256 tuneli przy AES-128-CBC + SHA256; 32. Moduły światłowodowe (4 sztuki per urządzenie)- wymagania: SM LC, 10km, TX1310, DDM, 10Gbps; Zakres temperatur min. -40 do +85 Długość fali TX/RX :1310nm;Budżet mocy/zasięg portu: 9dB/0.30km;Okablowanie portu:50/125,62.5/125,100/140 µm;urządzeniami, które nie posiadają blokady na producenta wkładki (np. D-Link, TP-Link, Planet, MikroTik i inni); Moduł kompatybilny w 100% z Cisco, 3com, HP, Huawei, Signamax, TP-Link, Nortel, Alcatel, Extreme, Foundry i in. oraz posiadają certyfikaty Rohs, CE, FDA, FC, TUV, UL. min. 12m-cy; 33. Wartość MTBF - Min. 200000 godz. W warunkach pokojowych; 34. Gwarancja - min. 12m-cy; | 1 | PLN | 4 | Router | 1. Architektura - ARM 64Bit; 2. Procesor - min. 16 core, min. 2GHz AL73400 lub równoważny; 3. Porty - min. 13 portów gigabit; min.1 podłączony bezpośrednio do procesora – port mgmt; 12 przez switchchip; 4. Sloty SFP+ - min.4 sloty 10G SFP+ z osobną pełnodupleksową linię podłączoną do switchip; 5. Moduły światłowodowe (4sztuki) - SM LC, 10km, TX1310, DDM, 10Gbps; Zakres temperatur min. -40 do +85, Długość fali TX/RX: 1310nm; Budżet mocy/zasięg portu: 9dB/0.30km; Okablowanie portu: 50/125, 62.5/125, 100/140 µm; urządzeniami, które nie posiadają blokady na producenta wkładki (np. D-Link, TP-Link, Planet, MikroTik i inni); Moduł kompatybilny w 100% z Cisco, 3com, HP, Huawei, Signamax, TP-Link, Nortel, Alcatel, Extreme, Foundry i in. oraz posiadają certyfikaty Rohs, CE, FDA, FC, TUV, UL. min. 12m-cy; 6. Sloty PCI M.2 - min. 1 z obsługą dysków min. do 8TB; 7. Zasilania - min. 2 wbudowane w obudowę routera redundantne zasilacze 100 - 240 V AC 50/60 Hz; 8. Pobór mocy - max. 75W w obciążeniu; 9. Zakres temperatur pracy - -20 do 60 stopni Celciusa; 10. Chłodzenie - Aktywne; 11. Obudowa - Umożliwiająca montaż w szafie RACK o wysokości 1U (w zestawie uchwyty do montażu w szafie); 12. Pamięć RAM - 16GB DDR4; 13. Pamięć wbudowana - 128MB Flash; 14. Wymiany - max. 450(mm)x200(mm)x45(mm); 15. Szyfrowanie - na poziomie sprzętu; 16. Certyfikaty zgodności - CE, RoHS, EAC; 17. Monitoring - Temperatura CPU; Aktualna temperatura; Temperatura PCB; Wartość Zasilania; 18. Norma IEC 60529 - min. IP20; 19. Parametr - PtMP; 20.PPPoE tunnels - nielimitowany; 21. PPTP tunnels - nielimitowany; 22. L2TP tunnels - nielimitowany; 23. OVPN tunnels - nielimitowany; 24. EoIP tunnels - nielimitowany; 25. Ilość interface VLAN - nielimitowany; 26. Reguły kolejki - nielimitowany; 27. Aktywni użytkownicy HotSpot - nielimitowany; 28. Aktywne sesje menedżera użytkowników - nielimitowany; 29. Interface łączące (bonding) - Nielimitowana ilość; 30. Funkcja - Możliwość instalacji kontenera; 31. Minimalne wyniki dla switchchip. (Wszystkie testy są wykonywane przy użyciu specjalistycznego sprzętu testowego Xena Networks i przeprowadzane zgodnie z RFC2544; Maksymalna przepustowość jest określana przy ponad 30-sekundowych próbach z tolerancją utraty pakietów na poziomie 0,1% w przypadku pakietów o rozmiarze 64, 512 i 1400 bajtów; Wyniki testów pokazują maksymalną wydajność urządzenia.) Tryb mostu: - przy 25 regułach filtrowania: 2662,50 kpps / 32333.4Mbps (1518 byte);2682.2kbps/10986.3Mbps (512 byte); 2758.9kbps/1500.8Mbps (64 byte);Routing:-przy 25 pojedynczych regułach kolejkowania:2112.2kbps/39009.0Mbps (1518 byte); 6322.6kbps/25897.4Mbps (512 byte); 6300.9kbps/3427.7Mbps (64 byte);Routing przy 25 regułach IP:3212.3kbps/39009.0Mbps (1518 byte); 3927.9kbps/16088.7Mbps (512 byte); 3901.5kbps/2122.4Mbps (64 byte)Testy wydajności w tunelach IPSec:Pojedynczy tunel: AES-128-CBC+SHA1: 179.7kbps/2012.6Mbps (1400byte); 186.4kbps/763.5M (512 byte); 182.8kbps/93.6Mbps (64 byte);256 tuneli przy AES-128-CBC + SHA256; 32. Moduły światłowodowe (4 sztuki per urządzenie)- wymagania: SM LC, 10km, TX1310, DDM, 10Gbps; Zakres temperatur min. -40 do +85 Długość fali TX/RX :1310nm;Budżet mocy/zasięg portu: 9dB/0.30km;Okablowanie portu:50/125,62.5/125,100/140 µm;urządzeniami, które nie posiadają blokady na producenta wkładki (np. D-Link, TP-Link, Planet, MikroTik i inni); Moduł kompatybilny w 100% z Cisco, 3com, HP, Huawei, Signamax, TP-Link, Nortel, Alcatel, Extreme, Foundry i in. oraz posiadają certyfikaty Rohs, CE, FDA, FC, TUV, UL. min. 12m-cy; 33. Wartość MTBF - Min. 200000 godz. W warunkach pokojowych; 34. Gwarancja - min. 12m-cy; | 1 | PLN | 4 | Router | 1. Architektura - ARM 64Bit; 2. Procesor - min. 16 core, min. 2GHz AL73400 lub równoważny; 3. Porty - min. 13 portów gigabit; min.1 podłączony bezpośrednio do procesora – port mgmt; 12 przez switchchip; 4. Sloty SFP+ - min.4 sloty 10G SFP+ z osobną pełnodupleksową linię podłączoną do switchip; 5. Moduły światłowodowe (4sztuki) - SM LC, 10km, TX1310, DDM, 10Gbps; Zakres temperatur min. -40 do +85, Długość fali TX/RX: 1310nm; Budżet mocy/zasięg portu: 9dB/0.30km; Okablowanie portu: 50/125, 62.5/125, 100/140 µm; urządzeniami, które nie posiadają blokady na producenta wkładki (np. D-Link, TP-Link, Planet, MikroTik i inni); Moduł kompatybilny w 100% z Cisco, 3com, HP, Huawei, Signamax, TP-Link, Nortel, Alcatel, Extreme, Foundry i in. oraz posiadają certyfikaty Rohs, CE, FDA, FC, TUV, UL. min. 12m-cy; 6. Sloty PCI M.2 - min. 1 z obsługą dysków min. do 8TB; 7. Zasilania - min. 2 wbudowane w obudowę routera redundantne zasilacze 100 - 240 V AC 50/60 Hz; 8. Pobór mocy - max. 75W w obciążeniu; 9. Zakres temperatur pracy - -20 do 60 stopni Celciusa; 10. Chłodzenie - Aktywne; 11. Obudowa - Umożliwiająca montaż w szafie RACK o wysokości 1U (w zestawie uchwyty do montażu w szafie); 12. Pamięć RAM - 16GB DDR4; 13. Pamięć wbudowana - 128MB Flash; 14. Wymiany - max. 450(mm)x200(mm)x45(mm); 15. Szyfrowanie - na poziomie sprzętu; 16. Certyfikaty zgodności - CE, RoHS, EAC; 17. Monitoring - Temperatura CPU; Aktualna temperatura; Temperatura PCB; Wartość Zasilania; 18. Norma IEC 60529 - min. IP20; 19. Parametr - PtMP; 20.PPPoE tunnels - nielimitowany; 21. PPTP tunnels - nielimitowany; 22. L2TP tunnels - nielimitowany; 23. OVPN tunnels - nielimitowany; 24. EoIP tunnels - nielimitowany; 25. Ilość interface VLAN - nielimitowany; 26. Reguły kolejki - nielimitowany; 27. Aktywni użytkownicy HotSpot - nielimitowany; 28. Aktywne sesje menedżera użytkowników - nielimitowany; 29. Interface łączące (bonding) - Nielimitowana ilość; 30. Funkcja - Możliwość instalacji kontenera; 31. Minimalne wyniki dla switchchip. (Wszystkie testy są wykonywane przy użyciu specjalistycznego sprzętu testowego Xena Networks i przeprowadzane zgodnie z RFC2544; Maksymalna przepustowość jest określana przy ponad 30-sekundowych próbach z tolerancją utraty pakietów na poziomie 0,1% w przypadku pakietów o rozmiarze 64, 512 i 1400 bajtów; Wyniki testów pokazują maksymalną wydajność urządzenia.) Tryb mostu: - przy 25 regułach filtrowania: 2662,50 kpps / 32333.4Mbps (1518 byte);2682.2kbps/10986.3Mbps (512 byte); 2758.9kbps/1500.8Mbps (64 byte);Routing:-przy 25 pojedynczych regułach kolejkowania:2112.2kbps/39009.0Mbps (1518 byte); 6322.6kbps/25897.4Mbps (512 byte); 6300.9kbps/3427.7Mbps (64 byte);Routing przy 25 regułach IP:3212.3kbps/39009.0Mbps (1518 byte); 3927.9kbps/16088.7Mbps (512 byte); 3901.5kbps/2122.4Mbps (64 byte)Testy wydajności w tunelach IPSec:Pojedynczy tunel: AES-128-CBC+SHA1: 179.7kbps/2012.6Mbps (1400byte); 186.4kbps/763.5M (512 byte); 182.8kbps/93.6Mbps (64 byte);256 tuneli przy AES-128-CBC + SHA256; 32. Moduły światłowodowe (4 sztuki per urządzenie)- wymagania: SM LC, 10km, TX1310, DDM, 10Gbps; Zakres temperatur min. -40 do +85 Długość fali TX/RX :1310nm;Budżet mocy/zasięg portu: 9dB/0.30km;Okablowanie portu:50/125,62.5/125,100/140 µm;urządzeniami, które nie posiadają blokady na producenta wkładki (np. D-Link, TP-Link, Planet, MikroTik i inni); Moduł kompatybilny w 100% z Cisco, 3com, HP, Huawei, Signamax, TP-Link, Nortel, Alcatel, Extreme, Foundry i in. oraz posiadają certyfikaty Rohs, CE, FDA, FC, TUV, UL. min. 12m-cy; 33. Wartość MTBF - Min. 200000 godz. W warunkach pokojowych; 34. Gwarancja - min. 12m-cy; | 1 | PLN | 4 | Router | 1. Architektura - ARM 64Bit; 2. Procesor - min. 16 core, min. 2GHz AL73400 lub równoważny; 3. Porty - min. 13 portów gigabit; min.1 podłączony bezpośrednio do procesora – port mgmt; 12 przez switchchip; 4. Sloty SFP+ - min.4 sloty 10G SFP+ z osobną pełnodupleksową linię podłączoną do switchip; 5. Moduły światłowodowe (4sztuki) - SM LC, 10km, TX1310, DDM, 10Gbps; Zakres temperatur min. -40 do +85, Długość fali TX/RX: 1310nm; Budżet mocy/zasięg portu: 9dB/0.30km; Okablowanie portu: 50/125, 62.5/125, 100/140 µm; urządzeniami, które nie posiadają blokady na producenta wkładki (np. D-Link, TP-Link, Planet, MikroTik i inni); Moduł kompatybilny w 100% z Cisco, 3com, HP, Huawei, Signamax, TP-Link, Nortel, Alcatel, Extreme, Foundry i in. oraz posiadają certyfikaty Rohs, CE, FDA, FC, TUV, UL. min. 12m-cy; 6. Sloty PCI M.2 - min. 1 z obsługą dysków min. do 8TB; 7. Zasilania - min. 2 wbudowane w obudowę routera redundantne zasilacze 100 - 240 V AC 50/60 Hz; 8. Pobór mocy - max. 75W w obciążeniu; 9. Zakres temperatur pracy - -20 do 60 stopni Celciusa; 10. Chłodzenie - Aktywne; 11. Obudowa - Umożliwiająca montaż w szafie RACK o wysokości 1U (w zestawie uchwyty do montażu w szafie); 12. Pamięć RAM - 16GB DDR4; 13. Pamięć wbudowana - 128MB Flash; 14. Wymiany - max. 450(mm)x200(mm)x45(mm); 15. Szyfrowanie - na poziomie sprzętu; 16. Certyfikaty zgodności - CE, RoHS, EAC; 17. Monitoring - Temperatura CPU; Aktualna temperatura; Temperatura PCB; Wartość Zasilania; 18. Norma IEC 60529 - min. IP20; 19. Parametr - PtMP; 20.PPPoE tunnels - nielimitowany; 21. PPTP tunnels - nielimitowany; 22. L2TP tunnels - nielimitowany; 23. OVPN tunnels - nielimitowany; 24. EoIP tunnels - nielimitowany; 25. Ilość interface VLAN - nielimitowany; 26. Reguły kolejki - nielimitowany; 27. Aktywni użytkownicy HotSpot - nielimitowany; 28. Aktywne sesje menedżera użytkowników - nielimitowany; 29. Interface łączące (bonding) - Nielimitowana ilość; 30. Funkcja - Możliwość instalacji kontenera; 31. Minimalne wyniki dla switchchip. (Wszystkie testy są wykonywane przy użyciu specjalistycznego sprzętu testowego Xena Networks i przeprowadzane zgodnie z RFC2544; Maksymalna przepustowość jest określana przy ponad 30-sekundowych próbach z tolerancją utraty pakietów na poziomie 0,1% w przypadku pakietów o rozmiarze 64, 512 i 1400 bajtów; Wyniki testów pokazują maksymalną wydajność urządzenia.) Tryb mostu: - przy 25 regułach filtrowania: 2662,50 kpps / 32333.4Mbps (1518 byte);2682.2kbps/10986.3Mbps (512 byte); 2758.9kbps/1500.8Mbps (64 byte);Routing:-przy 25 pojedynczych regułach kolejkowania:2112.2kbps/39009.0Mbps (1518 byte); 6322.6kbps/25897.4Mbps (512 byte); 6300.9kbps/3427.7Mbps (64 byte);Routing przy 25 regułach IP:3212.3kbps/39009.0Mbps (1518 byte); 3927.9kbps/16088.7Mbps (512 byte); 3901.5kbps/2122.4Mbps (64 byte)Testy wydajności w tunelach IPSec:Pojedynczy tunel: AES-128-CBC+SHA1: 179.7kbps/2012.6Mbps (1400byte); 186.4kbps/763.5M (512 byte); 182.8kbps/93.6Mbps (64 byte);256 tuneli przy AES-128-CBC + SHA256; 32. Moduły światłowodowe (4 sztuki per urządzenie)- wymagania: SM LC, 10km, TX1310, DDM, 10Gbps; Zakres temperatur min. -40 do +85 Długość fali TX/RX :1310nm;Budżet mocy/zasięg portu: 9dB/0.30km;Okablowanie portu:50/125,62.5/125,100/140 µm;urządzeniami, które nie posiadają blokady na producenta wkładki (np. D-Link, TP-Link, Planet, MikroTik i inni); Moduł kompatybilny w 100% z Cisco, 3com, HP, Huawei, Signamax, TP-Link, Nortel, Alcatel, Extreme, Foundry i in. oraz posiadają certyfikaty Rohs, CE, FDA, FC, TUV, UL. min. 12m-cy; 33. Wartość MTBF - Min. 200000 godz. W warunkach pokojowych; 34. Gwarancja - min. 12m-cy; | 1 | PLN | 4 | Router | 1. Architektura - ARM 64Bit; 2. Procesor - min. 16 core, min. 2GHz AL73400 lub równoważny; 3. Porty - min. 13 portów gigabit; min.1 podłączony bezpośrednio do procesora – port mgmt; 12 przez switchchip; 4. Sloty SFP+ - min.4 sloty 10G SFP+ z osobną pełnodupleksową linię podłączoną do switchip; 5. Moduły światłowodowe (4sztuki) - SM LC, 10km, TX1310, DDM, 10Gbps; Zakres temperatur min. -40 do +85, Długość fali TX/RX: 1310nm; Budżet mocy/zasięg portu: 9dB/0.30km; Okablowanie portu: 50/125, 62.5/125, 100/140 µm; urządzeniami, które nie posiadają blokady na producenta wkładki (np. D-Link, TP-Link, Planet, MikroTik i inni); Moduł kompatybilny w 100% z Cisco, 3com, HP, Huawei, Signamax, TP-Link, Nortel, Alcatel, Extreme, Foundry i in. oraz posiadają certyfikaty Rohs, CE, FDA, FC, TUV, UL. min. 12m-cy; 6. Sloty PCI M.2 - min. 1 z obsługą dysków min. do 8TB; 7. Zasilania - min. 2 wbudowane w obudowę routera redundantne zasilacze 100 - 240 V AC 50/60 Hz; 8. Pobór mocy - max. 75W w obciążeniu; 9. Zakres temperatur pracy - -20 do 60 stopni Celciusa; 10. Chłodzenie - Aktywne; 11. Obudowa - Umożliwiająca montaż w szafie RACK o wysokości 1U (w zestawie uchwyty do montażu w szafie); 12. Pamięć RAM - 16GB DDR4; 13. Pamięć wbudowana - 128MB Flash; 14. Wymiany - max. 450(mm)x200(mm)x45(mm); 15. Szyfrowanie - na poziomie sprzętu; 16. Certyfikaty zgodności - CE, RoHS, EAC; 17. Monitoring - Temperatura CPU; Aktualna temperatura; Temperatura PCB; Wartość Zasilania; 18. Norma IEC 60529 - min. IP20; 19. Parametr - PtMP; 20.PPPoE tunnels - nielimitowany; 21. PPTP tunnels - nielimitowany; 22. L2TP tunnels - nielimitowany; 23. OVPN tunnels - nielimitowany; 24. EoIP tunnels - nielimitowany; 25. Ilość interface VLAN - nielimitowany; 26. Reguły kolejki - nielimitowany; 27. Aktywni użytkownicy HotSpot - nielimitowany; 28. Aktywne sesje menedżera użytkowników - nielimitowany; 29. Interface łączące (bonding) - Nielimitowana ilość; 30. Funkcja - Możliwość instalacji kontenera; 31. Minimalne wyniki dla switchchip. (Wszystkie testy są wykonywane przy użyciu specjalistycznego sprzętu testowego Xena Networks i przeprowadzane zgodnie z RFC2544; Maksymalna przepustowość jest określana przy ponad 30-sekundowych próbach z tolerancją utraty pakietów na poziomie 0,1% w przypadku pakietów o rozmiarze 64, 512 i 1400 bajtów; Wyniki testów pokazują maksymalną wydajność urządzenia.) Tryb mostu: - przy 25 regułach filtrowania: 2662,50 kpps / 32333.4Mbps (1518 byte);2682.2kbps/10986.3Mbps (512 byte); 2758.9kbps/1500.8Mbps (64 byte);Routing:-przy 25 pojedynczych regułach kolejkowania:2112.2kbps/39009.0Mbps (1518 byte); 6322.6kbps/25897.4Mbps (512 byte); 6300.9kbps/3427.7Mbps (64 byte);Routing przy 25 regułach IP:3212.3kbps/39009.0Mbps (1518 byte); 3927.9kbps/16088.7Mbps (512 byte); 3901.5kbps/2122.4Mbps (64 byte)Testy wydajności w tunelach IPSec:Pojedynczy tunel: AES-128-CBC+SHA1: 179.7kbps/2012.6Mbps (1400byte); 186.4kbps/763.5M (512 byte); 182.8kbps/93.6Mbps (64 byte);256 tuneli przy AES-128-CBC + SHA256; 32. Moduły światłowodowe (4 sztuki per urządzenie)- wymagania: SM LC, 10km, TX1310, DDM, 10Gbps; Zakres temperatur min. -40 do +85 Długość fali TX/RX :1310nm;Budżet mocy/zasięg portu: 9dB/0.30km;Okablowanie portu:50/125,62.5/125,100/140 µm;urządzeniami, które nie posiadają blokady na producenta wkładki (np. D-Link, TP-Link, Planet, MikroTik i inni); Moduł kompatybilny w 100% z Cisco, 3com, HP, Huawei, Signamax, TP-Link, Nortel, Alcatel, Extreme, Foundry i in. oraz posiadają certyfikaty Rohs, CE, FDA, FC, TUV, UL. min. 12m-cy; 33. Wartość MTBF - Min. 200000 godz. W warunkach pokojowych; 34. Gwarancja - min. 12m-cy; | 1 | PLN | 4 | Router | 1. Architektura - ARM 64Bit; 2. Procesor - min. 16 core, min. 2GHz AL73400 lub równoważny; 3. Porty - min. 13 portów gigabit; min.1 podłączony bezpośrednio do procesora – port mgmt; 12 przez switchchip; 4. Sloty SFP+ - min.4 sloty 10G SFP+ z osobną pełnodupleksową linię podłączoną do switchip; 5. Moduły światłowodowe (4sztuki) - SM LC, 10km, TX1310, DDM, 10Gbps; Zakres temperatur min. -40 do +85, Długość fali TX/RX: 1310nm; Budżet mocy/zasięg portu: 9dB/0.30km; Okablowanie portu: 50/125, 62.5/125, 100/140 µm; urządzeniami, które nie posiadają blokady na producenta wkładki (np. D-Link, TP-Link, Planet, MikroTik i inni); Moduł kompatybilny w 100% z Cisco, 3com, HP, Huawei, Signamax, TP-Link, Nortel, Alcatel, Extreme, Foundry i in. oraz posiadają certyfikaty Rohs, CE, FDA, FC, TUV, UL. min. 12m-cy; 6. Sloty PCI M.2 - min. 1 z obsługą dysków min. do 8TB; 7. Zasilania - min. 2 wbudowane w obudowę routera redundantne zasilacze 100 - 240 V AC 50/60 Hz; 8. Pobór mocy - max. 75W w obciążeniu; 9. Zakres temperatur pracy - -20 do 60 stopni Celciusa; 10. Chłodzenie - Aktywne; 11. Obudowa - Umożliwiająca montaż w szafie RACK o wysokości 1U (w zestawie uchwyty do montażu w szafie); 12. Pamięć RAM - 16GB DDR4; 13. Pamięć wbudowana - 128MB Flash; 14. Wymiany - max. 450(mm)x200(mm)x45(mm); 15. Szyfrowanie - na poziomie sprzętu; 16. Certyfikaty zgodności - CE, RoHS, EAC; 17. Monitoring - Temperatura CPU; Aktualna temperatura; Temperatura PCB; Wartość Zasilania; 18. Norma IEC 60529 - min. IP20; 19. Parametr - PtMP; 20.PPPoE tunnels - nielimitowany; 21. PPTP tunnels - nielimitowany; 22. L2TP tunnels - nielimitowany; 23. OVPN tunnels - nielimitowany; 24. EoIP tunnels - nielimitowany; 25. Ilość interface VLAN - nielimitowany; 26. Reguły kolejki - nielimitowany; 27. Aktywni użytkownicy HotSpot - nielimitowany; 28. Aktywne sesje menedżera użytkowników - nielimitowany; 29. Interface łączące (bonding) - Nielimitowana ilość; 30. Funkcja - Możliwość instalacji kontenera; 31. Minimalne wyniki dla switchchip. (Wszystkie testy są wykonywane przy użyciu specjalistycznego sprzętu testowego Xena Networks i przeprowadzane zgodnie z RFC2544; Maksymalna przepustowość jest określana przy ponad 30-sekundowych próbach z tolerancją utraty pakietów na poziomie 0,1% w przypadku pakietów o rozmiarze 64, 512 i 1400 bajtów; Wyniki testów pokazują maksymalną wydajność urządzenia.) Tryb mostu: - przy 25 regułach filtrowania: 2662,50 kpps / 32333.4Mbps (1518 byte);2682.2kbps/10986.3Mbps (512 byte); 2758.9kbps/1500.8Mbps (64 byte);Routing:-przy 25 pojedynczych regułach kolejkowania:2112.2kbps/39009.0Mbps (1518 byte); 6322.6kbps/25897.4Mbps (512 byte); 6300.9kbps/3427.7Mbps (64 byte);Routing przy 25 regułach IP:3212.3kbps/39009.0Mbps (1518 byte); 3927.9kbps/16088.7Mbps (512 byte); 3901.5kbps/2122.4Mbps (64 byte)Testy wydajności w tunelach IPSec:Pojedynczy tunel: AES-128-CBC+SHA1: 179.7kbps/2012.6Mbps (1400byte); 186.4kbps/763.5M (512 byte); 182.8kbps/93.6Mbps (64 byte);256 tuneli przy AES-128-CBC + SHA256; 32. Moduły światłowodowe (4 sztuki per urządzenie)- wymagania: SM LC, 10km, TX1310, DDM, 10Gbps; Zakres temperatur min. -40 do +85 Długość fali TX/RX :1310nm;Budżet mocy/zasięg portu: 9dB/0.30km;Okablowanie portu:50/125,62.5/125,100/140 µm;urządzeniami, które nie posiadają blokady na producenta wkładki (np. D-Link, TP-Link, Planet, MikroTik i inni); Moduł kompatybilny w 100% z Cisco, 3com, HP, Huawei, Signamax, TP-Link, Nortel, Alcatel, Extreme, Foundry i in. oraz posiadają certyfikaty Rohs, CE, FDA, FC, TUV, UL. min. 12m-cy; 33. Wartość MTBF - Min. 200000 godz. W warunkach pokojowych; 34. Gwarancja - min. 12m-cy; | 1 | PLN | 4 | Router | 1. Architektura - ARM 64Bit; 2. Procesor - min. 16 core, min. 2GHz AL73400 lub równoważny; 3. Porty - min. 13 portów gigabit; min.1 podłączony bezpośrednio do procesora – port mgmt; 12 przez switchchip; 4. Sloty SFP+ - min.4 sloty 10G SFP+ z osobną pełnodupleksową linię podłączoną do switchip; 5. Moduły światłowodowe (4sztuki) - SM LC, 10km, TX1310, DDM, 10Gbps; Zakres temperatur min. -40 do +85, Długość fali TX/RX: 1310nm; Budżet mocy/zasięg portu: 9dB/0.30km; Okablowanie portu: 50/125, 62.5/125, 100/140 µm; urządzeniami, które nie posiadają blokady na producenta wkładki (np. D-Link, TP-Link, Planet, MikroTik i inni); Moduł kompatybilny w 100% z Cisco, 3com, HP, Huawei, Signamax, TP-Link, Nortel, Alcatel, Extreme, Foundry i in. oraz posiadają certyfikaty Rohs, CE, FDA, FC, TUV, UL. min. 12m-cy; 6. Sloty PCI M.2 - min. 1 z obsługą dysków min. do 8TB; 7. Zasilania - min. 2 wbudowane w obudowę routera redundantne zasilacze 100 - 240 V AC 50/60 Hz; 8. Pobór mocy - max. 75W w obciążeniu; 9. Zakres temperatur pracy - -20 do 60 stopni Celciusa; 10. Chłodzenie - Aktywne; 11. Obudowa - Umożliwiająca montaż w szafie RACK o wysokości 1U (w zestawie uchwyty do montażu w szafie); 12. Pamięć RAM - 16GB DDR4; 13. Pamięć wbudowana - 128MB Flash; 14. Wymiany - max. 450(mm)x200(mm)x45(mm); 15. Szyfrowanie - na poziomie sprzętu; 16. Certyfikaty zgodności - CE, RoHS, EAC; 17. Monitoring - Temperatura CPU; Aktualna temperatura; Temperatura PCB; Wartość Zasilania; 18. Norma IEC 60529 - min. IP20; 19. Parametr - PtMP; 20.PPPoE tunnels - nielimitowany; 21. PPTP tunnels - nielimitowany; 22. L2TP tunnels - nielimitowany; 23. OVPN tunnels - nielimitowany; 24. EoIP tunnels - nielimitowany; 25. Ilość interface VLAN - nielimitowany; 26. Reguły kolejki - nielimitowany; 27. Aktywni użytkownicy HotSpot - nielimitowany; 28. Aktywne sesje menedżera użytkowników - nielimitowany; 29. Interface łączące (bonding) - Nielimitowana ilość; 30. Funkcja - Możliwość instalacji kontenera; 31. Minimalne wyniki dla switchchip. (Wszystkie testy są wykonywane przy użyciu specjalistycznego sprzętu testowego Xena Networks i przeprowadzane zgodnie z RFC2544; Maksymalna przepustowość jest określana przy ponad 30-sekundowych próbach z tolerancją utraty pakietów na poziomie 0,1% w przypadku pakietów o rozmiarze 64, 512 i 1400 bajtów; Wyniki testów pokazują maksymalną wydajność urządzenia.) Tryb mostu: - przy 25 regułach filtrowania: 2662,50 kpps / 32333.4Mbps (1518 byte);2682.2kbps/10986.3Mbps (512 byte); 2758.9kbps/1500.8Mbps (64 byte);Routing:-przy 25 pojedynczych regułach kolejkowania:2112.2kbps/39009.0Mbps (1518 byte); 6322.6kbps/25897.4Mbps (512 byte); 6300.9kbps/3427.7Mbps (64 byte);Routing przy 25 regułach IP:3212.3kbps/39009.0Mbps (1518 byte); 3927.9kbps/16088.7Mbps (512 byte); 3901.5kbps/2122.4Mbps (64 byte)Testy wydajności w tunelach IPSec:Pojedynczy tunel: AES-128-CBC+SHA1: 179.7kbps/2012.6Mbps (1400byte); 186.4kbps/763.5M (512 byte); 182.8kbps/93.6Mbps (64 byte);256 tuneli przy AES-128-CBC + SHA256; 32. Moduły światłowodowe (4 sztuki per urządzenie)- wymagania: SM LC, 10km, TX1310, DDM, 10Gbps; Zakres temperatur min. -40 do +85 Długość fali TX/RX :1310nm;Budżet mocy/zasięg portu: 9dB/0.30km;Okablowanie portu:50/125,62.5/125,100/140 µm;urządzeniami, które nie posiadają blokady na producenta wkładki (np. D-Link, TP-Link, Planet, MikroTik i inni); Moduł kompatybilny w 100% z Cisco, 3com, HP, Huawei, Signamax, TP-Link, Nortel, Alcatel, Extreme, Foundry i in. oraz posiadają certyfikaty Rohs, CE, FDA, FC, TUV, UL. min. 12m-cy; 33. Wartość MTBF - Min. 200000 godz. W warunkach pokojowych; 34. Gwarancja - min. 12m-cy; | 1 | PLN | 4 | Router | 1. Architektura - ARM 64Bit; 2. Procesor - min. 16 core, min. 2GHz AL73400 lub równoważny; 3. Porty - min. 13 portów gigabit; min.1 podłączony bezpośrednio do procesora – port mgmt; 12 przez switchchip; 4. Sloty SFP+ - min.4 sloty 10G SFP+ z osobną pełnodupleksową linię podłączoną do switchip; 5. Moduły światłowodowe (4sztuki) - SM LC, 10km, TX1310, DDM, 10Gbps; Zakres temperatur min. -40 do +85, Długość fali TX/RX: 1310nm; Budżet mocy/zasięg portu: 9dB/0.30km; Okablowanie portu: 50/125, 62.5/125, 100/140 µm; urządzeniami, które nie posiadają blokady na producenta wkładki (np. D-Link, TP-Link, Planet, MikroTik i inni); Moduł kompatybilny w 100% z Cisco, 3com, HP, Huawei, Signamax, TP-Link, Nortel, Alcatel, Extreme, Foundry i in. oraz posiadają certyfikaty Rohs, CE, FDA, FC, TUV, UL. min. 12m-cy; 6. Sloty PCI M.2 - min. 1 z obsługą dysków min. do 8TB; 7. Zasilania - min. 2 wbudowane w obudowę routera redundantne zasilacze 100 - 240 V AC 50/60 Hz; 8. Pobór mocy - max. 75W w obciążeniu; 9. Zakres temperatur pracy - -20 do 60 stopni Celciusa; 10. Chłodzenie - Aktywne; 11. Obudowa - Umożliwiająca montaż w szafie RACK o wysokości 1U (w zestawie uchwyty do montażu w szafie); 12. Pamięć RAM - 16GB DDR4; 13. Pamięć wbudowana - 128MB Flash; 14. Wymiany - max. 450(mm)x200(mm)x45(mm); 15. Szyfrowanie - na poziomie sprzętu; 16. Certyfikaty zgodności - CE, RoHS, EAC; 17. Monitoring - Temperatura CPU; Aktualna temperatura; Temperatura PCB; Wartość Zasilania; 18. Norma IEC 60529 - min. IP20; 19. Parametr - PtMP; 20.PPPoE tunnels - nielimitowany; 21. PPTP tunnels - nielimitowany; 22. L2TP tunnels - nielimitowany; 23. OVPN tunnels - nielimitowany; 24. EoIP tunnels - nielimitowany; 25. Ilość interface VLAN - nielimitowany; 26. Reguły kolejki - nielimitowany; 27. Aktywni użytkownicy HotSpot - nielimitowany; 28. Aktywne sesje menedżera użytkowników - nielimitowany; 29. Interface łączące (bonding) - Nielimitowana ilość; 30. Funkcja - Możliwość instalacji kontenera; 31. Minimalne wyniki dla switchchip. (Wszystkie testy są wykonywane przy użyciu specjalistycznego sprzętu testowego Xena Networks i przeprowadzane zgodnie z RFC2544; Maksymalna przepustowość jest określana przy ponad 30-sekundowych próbach z tolerancją utraty pakietów na poziomie 0,1% w przypadku pakietów o rozmiarze 64, 512 i 1400 bajtów; Wyniki testów pokazują maksymalną wydajność urządzenia.) Tryb mostu: - przy 25 regułach filtrowania: 2662,50 kpps / 32333.4Mbps (1518 byte);2682.2kbps/10986.3Mbps (512 byte); 2758.9kbps/1500.8Mbps (64 byte);Routing:-przy 25 pojedynczych regułach kolejkowania:2112.2kbps/39009.0Mbps (1518 byte); 6322.6kbps/25897.4Mbps (512 byte); 6300.9kbps/3427.7Mbps (64 byte);Routing przy 25 regułach IP:3212.3kbps/39009.0Mbps (1518 byte); 3927.9kbps/16088.7Mbps (512 byte); 3901.5kbps/2122.4Mbps (64 byte)Testy wydajności w tunelach IPSec:Pojedynczy tunel: AES-128-CBC+SHA1: 179.7kbps/2012.6Mbps (1400byte); 186.4kbps/763.5M (512 byte); 182.8kbps/93.6Mbps (64 byte);256 tuneli przy AES-128-CBC + SHA256; 32. Moduły światłowodowe (4 sztuki per urządzenie)- wymagania: SM LC, 10km, TX1310, DDM, 10Gbps; Zakres temperatur min. -40 do +85 Długość fali TX/RX :1310nm;Budżet mocy/zasięg portu: 9dB/0.30km;Okablowanie portu:50/125,62.5/125,100/140 µm;urządzeniami, które nie posiadają blokady na producenta wkładki (np. D-Link, TP-Link, Planet, MikroTik i inni); Moduł kompatybilny w 100% z Cisco, 3com, HP, Huawei, Signamax, TP-Link, Nortel, Alcatel, Extreme, Foundry i in. oraz posiadają certyfikaty Rohs, CE, FDA, FC, TUV, UL. min. 12m-cy; 33. Wartość MTBF - Min. 200000 godz. W warunkach pokojowych; 34. Gwarancja - min. 12m-cy; | 1 | PLN | 4 | Router | 1. Architektura - ARM 64Bit; 2. Procesor - min. 16 core, min. 2GHz AL73400 lub równoważny; 3. Porty - min. 13 portów gigabit; min.1 podłączony bezpośrednio do procesora – port mgmt; 12 przez switchchip; 4. Sloty SFP+ - min.4 sloty 10G SFP+ z osobną pełnodupleksową linię podłączoną do switchip; 5. Moduły światłowodowe (4sztuki) - SM LC, 10km, TX1310, DDM, 10Gbps; Zakres temperatur min. -40 do +85, Długość fali TX/RX: 1310nm; Budżet mocy/zasięg portu: 9dB/0.30km; Okablowanie portu: 50/125, 62.5/125, 100/140 µm; urządzeniami, które nie posiadają blokady na producenta wkładki (np. D-Link, TP-Link, Planet, MikroTik i inni); Moduł kompatybilny w 100% z Cisco, 3com, HP, Huawei, Signamax, TP-Link, Nortel, Alcatel, Extreme, Foundry i in. oraz posiadają certyfikaty Rohs, CE, FDA, FC, TUV, UL. min. 12m-cy; 6. Sloty PCI M.2 - min. 1 z obsługą dysków min. do 8TB; 7. Zasilania - min. 2 wbudowane w obudowę routera redundantne zasilacze 100 - 240 V AC 50/60 Hz; 8. Pobór mocy - max. 75W w obciążeniu; 9. Zakres temperatur pracy - -20 do 60 stopni Celciusa; 10. Chłodzenie - Aktywne; 11. Obudowa - Umożliwiająca montaż w szafie RACK o wysokości 1U (w zestawie uchwyty do montażu w szafie); 12. Pamięć RAM - 16GB DDR4; 13. Pamięć wbudowana - 128MB Flash; 14. Wymiany - max. 450(mm)x200(mm)x45(mm); 15. Szyfrowanie - na poziomie sprzętu; 16. Certyfikaty zgodności - CE, RoHS, EAC; 17. Monitoring - Temperatura CPU; Aktualna temperatura; Temperatura PCB; Wartość Zasilania; 18. Norma IEC 60529 - min. IP20; 19. Parametr - PtMP; 20.PPPoE tunnels - nielimitowany; 21. PPTP tunnels - nielimitowany; 22. L2TP tunnels - nielimitowany; 23. OVPN tunnels - nielimitowany; 24. EoIP tunnels - nielimitowany; 25. Ilość interface VLAN - nielimitowany; 26. Reguły kolejki - nielimitowany; 27. Aktywni użytkownicy HotSpot - nielimitowany; 28. Aktywne sesje menedżera użytkowników - nielimitowany; 29. Interface łączące (bonding) - Nielimitowana ilość; 30. Funkcja - Możliwość instalacji kontenera; 31. Minimalne wyniki dla switchchip. (Wszystkie testy są wykonywane przy użyciu specjalistycznego sprzętu testowego Xena Networks i przeprowadzane zgodnie z RFC2544; Maksymalna przepustowość jest określana przy ponad 30-sekundowych próbach z tolerancją utraty pakietów na poziomie 0,1% w przypadku pakietów o rozmiarze 64, 512 i 1400 bajtów; Wyniki testów pokazują maksymalną wydajność urządzenia.) Tryb mostu: - przy 25 regułach filtrowania: 2662,50 kpps / 32333.4Mbps (1518 byte);2682.2kbps/10986.3Mbps (512 byte); 2758.9kbps/1500.8Mbps (64 byte);Routing:-przy 25 pojedynczych regułach kolejkowania:2112.2kbps/39009.0Mbps (1518 byte); 6322.6kbps/25897.4Mbps (512 byte); 6300.9kbps/3427.7Mbps (64 byte);Routing przy 25 regułach IP:3212.3kbps/39009.0Mbps (1518 byte); 3927.9kbps/16088.7Mbps (512 byte); 3901.5kbps/2122.4Mbps (64 byte)Testy wydajności w tunelach IPSec:Pojedynczy tunel: AES-128-CBC+SHA1: 179.7kbps/2012.6Mbps (1400byte); 186.4kbps/763.5M (512 byte); 182.8kbps/93.6Mbps (64 byte);256 tuneli przy AES-128-CBC + SHA256; 32. Moduły światłowodowe (4 sztuki per urządzenie)- wymagania: SM LC, 10km, TX1310, DDM, 10Gbps; Zakres temperatur min. -40 do +85 Długość fali TX/RX :1310nm;Budżet mocy/zasięg portu: 9dB/0.30km;Okablowanie portu:50/125,62.5/125,100/140 µm;urządzeniami, które nie posiadają blokady na producenta wkładki (np. D-Link, TP-Link, Planet, MikroTik i inni); Moduł kompatybilny w 100% z Cisco, 3com, HP, Huawei, Signamax, TP-Link, Nortel, Alcatel, Extreme, Foundry i in. oraz posiadają certyfikaty Rohs, CE, FDA, FC, TUV, UL. min. 12m-cy; 33. Wartość MTBF - Min. 200000 godz. W warunkach pokojowych; 34. Gwarancja - min. 12m-cy; | 1 | PLN | 4 | Router | 1. Architektura - ARM 64Bit; 2. Procesor - min. 16 core, min. 2GHz AL73400 lub równoważny; 3. Porty - min. 13 portów gigabit; min.1 podłączony bezpośrednio do procesora – port mgmt; 12 przez switchchip; 4. Sloty SFP+ - min.4 sloty 10G SFP+ z osobną pełnodupleksową linię podłączoną do switchip; 5. Moduły światłowodowe (4sztuki) - SM LC, 10km, TX1310, DDM, 10Gbps; Zakres temperatur min. -40 do +85, Długość fali TX/RX: 1310nm; Budżet mocy/zasięg portu: 9dB/0.30km; Okablowanie portu: 50/125, 62.5/125, 100/140 µm; urządzeniami, które nie posiadają blokady na producenta wkładki (np. D-Link, TP-Link, Planet, MikroTik i inni); Moduł kompatybilny w 100% z Cisco, 3com, HP, Huawei, Signamax, TP-Link, Nortel, Alcatel, Extreme, Foundry i in. oraz posiadają certyfikaty Rohs, CE, FDA, FC, TUV, UL. min. 12m-cy; 6. Sloty PCI M.2 - min. 1 z obsługą dysków min. do 8TB; 7. Zasilania - min. 2 wbudowane w obudowę routera redundantne zasilacze 100 - 240 V AC 50/60 Hz; 8. Pobór mocy - max. 75W w obciążeniu; 9. Zakres temperatur pracy - -20 do 60 stopni Celciusa; 10. Chłodzenie - Aktywne; 11. Obudowa - Umożliwiająca montaż w szafie RACK o wysokości 1U (w zestawie uchwyty do montażu w szafie); 12. Pamięć RAM - 16GB DDR4; 13. Pamięć wbudowana - 128MB Flash; 14. Wymiany - max. 450(mm)x200(mm)x45(mm); 15. Szyfrowanie - na poziomie sprzętu; 16. Certyfikaty zgodności - CE, RoHS, EAC; 17. Monitoring - Temperatura CPU; Aktualna temperatura; Temperatura PCB; Wartość Zasilania; 18. Norma IEC 60529 - min. IP20; 19. Parametr - PtMP; 20.PPPoE tunnels - nielimitowany; 21. PPTP tunnels - nielimitowany; 22. L2TP tunnels - nielimitowany; 23. OVPN tunnels - nielimitowany; 24. EoIP tunnels - nielimitowany; 25. Ilość interface VLAN - nielimitowany; 26. Reguły kolejki - nielimitowany; 27. Aktywni użytkownicy HotSpot - nielimitowany; 28. Aktywne sesje menedżera użytkowników - nielimitowany; 29. Interface łączące (bonding) - Nielimitowana ilość; 30. Funkcja - Możliwość instalacji kontenera; 31. Minimalne wyniki dla switchchip. (Wszystkie testy są wykonywane przy użyciu specjalistycznego sprzętu testowego Xena Networks i przeprowadzane zgodnie z RFC2544; Maksymalna przepustowość jest określana przy ponad 30-sekundowych próbach z tolerancją utraty pakietów na poziomie 0,1% w przypadku pakietów o rozmiarze 64, 512 i 1400 bajtów; Wyniki testów pokazują maksymalną wydajność urządzenia.) Tryb mostu: - przy 25 regułach filtrowania: 2662,50 kpps / 32333.4Mbps (1518 byte);2682.2kbps/10986.3Mbps (512 byte); 2758.9kbps/1500.8Mbps (64 byte);Routing:-przy 25 pojedynczych regułach kolejkowania:2112.2kbps/39009.0Mbps (1518 byte); 6322.6kbps/25897.4Mbps (512 byte); 6300.9kbps/3427.7Mbps (64 byte);Routing przy 25 regułach IP:3212.3kbps/39009.0Mbps (1518 byte); 3927.9kbps/16088.7Mbps (512 byte); 3901.5kbps/2122.4Mbps (64 byte)Testy wydajności w tunelach IPSec:Pojedynczy tunel: AES-128-CBC+SHA1: 179.7kbps/2012.6Mbps (1400byte); 186.4kbps/763.5M (512 byte); 182.8kbps/93.6Mbps (64 byte);256 tuneli przy AES-128-CBC + SHA256; 32. Moduły światłowodowe (4 sztuki per urządzenie)- wymagania: SM LC, 10km, TX1310, DDM, 10Gbps; Zakres temperatur min. -40 do +85 Długość fali TX/RX :1310nm;Budżet mocy/zasięg portu: 9dB/0.30km;Okablowanie portu:50/125,62.5/125,100/140 µm;urządzeniami, które nie posiadają blokady na producenta wkładki (np. D-Link, TP-Link, Planet, MikroTik i inni); Moduł kompatybilny w 100% z Cisco, 3com, HP, Huawei, Signamax, TP-Link, Nortel, Alcatel, Extreme, Foundry i in. oraz posiadają certyfikaty Rohs, CE, FDA, FC, TUV, UL. min. 12m-cy; 33. Wartość MTBF - Min. 200000 godz. W warunkach pokojowych; 34. Gwarancja - min. 12m-cy; | 1 | PLN | 4 | Router | 1. Architektura - ARM 64Bit; 2. Procesor - min. 16 core, min. 2GHz AL73400 lub równoważny; 3. Porty - min. 13 portów gigabit; min.1 podłączony bezpośrednio do procesora – port mgmt; 12 przez switchchip; 4. Sloty SFP+ - min.4 sloty 10G SFP+ z osobną pełnodupleksową linię podłączoną do switchip; 5. Moduły światłowodowe (4sztuki) - SM LC, 10km, TX1310, DDM, 10Gbps; Zakres temperatur min. -40 do +85, Długość fali TX/RX: 1310nm; Budżet mocy/zasięg portu: 9dB/0.30km; Okablowanie portu: 50/125, 62.5/125, 100/140 µm; urządzeniami, które nie posiadają blokady na producenta wkładki (np. D-Link, TP-Link, Planet, MikroTik i inni); Moduł kompatybilny w 100% z Cisco, 3com, HP, Huawei, Signamax, TP-Link, Nortel, Alcatel, Extreme, Foundry i in. oraz posiadają certyfikaty Rohs, CE, FDA, FC, TUV, UL. min. 12m-cy; 6. Sloty PCI M.2 - min. 1 z obsługą dysków min. do 8TB; 7. Zasilania - min. 2 wbudowane w obudowę routera redundantne zasilacze 100 - 240 V AC 50/60 Hz; 8. Pobór mocy - max. 75W w obciążeniu; 9. Zakres temperatur pracy - -20 do 60 stopni Celciusa; 10. Chłodzenie - Aktywne; 11. Obudowa - Umożliwiająca montaż w szafie RACK o wysokości 1U (w zestawie uchwyty do montażu w szafie); 12. Pamięć RAM - 16GB DDR4; 13. Pamięć wbudowana - 128MB Flash; 14. Wymiany - max. 450(mm)x200(mm)x45(mm); 15. Szyfrowanie - na poziomie sprzętu; 16. Certyfikaty zgodności - CE, RoHS, EAC; 17. Monitoring - Temperatura CPU; Aktualna temperatura; Temperatura PCB; Wartość Zasilania; 18. Norma IEC 60529 - min. IP20; 19. Parametr - PtMP; 20.PPPoE tunnels - nielimitowany; 21. PPTP tunnels - nielimitowany; 22. L2TP tunnels - nielimitowany; 23. OVPN tunnels - nielimitowany; 24. EoIP tunnels - nielimitowany; 25. Ilość interface VLAN - nielimitowany; 26. Reguły kolejki - nielimitowany; 27. Aktywni użytkownicy HotSpot - nielimitowany; 28. Aktywne sesje menedżera użytkowników - nielimitowany; 29. Interface łączące (bonding) - Nielimitowana ilość; 30. Funkcja - Możliwość instalacji kontenera; 31. Minimalne wyniki dla switchchip. (Wszystkie testy są wykonywane przy użyciu specjalistycznego sprzętu testowego Xena Networks i przeprowadzane zgodnie z RFC2544; Maksymalna przepustowość jest określana przy ponad 30-sekundowych próbach z tolerancją utraty pakietów na poziomie 0,1% w przypadku pakietów o rozmiarze 64, 512 i 1400 bajtów; Wyniki testów pokazują maksymalną wydajność urządzenia.) Tryb mostu: - przy 25 regułach filtrowania: 2662,50 kpps / 32333.4Mbps (1518 byte);2682.2kbps/10986.3Mbps (512 byte); 2758.9kbps/1500.8Mbps (64 byte);Routing:-przy 25 pojedynczych regułach kolejkowania:2112.2kbps/39009.0Mbps (1518 byte); 6322.6kbps/25897.4Mbps (512 byte); 6300.9kbps/3427.7Mbps (64 byte);Routing przy 25 regułach IP:3212.3kbps/39009.0Mbps (1518 byte); 3927.9kbps/16088.7Mbps (512 byte); 3901.5kbps/2122.4Mbps (64 byte)Testy wydajności w tunelach IPSec:Pojedynczy tunel: AES-128-CBC+SHA1: 179.7kbps/2012.6Mbps (1400byte); 186.4kbps/763.5M (512 byte); 182.8kbps/93.6Mbps (64 byte);256 tuneli przy AES-128-CBC + SHA256; 32. Moduły światłowodowe (4 sztuki per urządzenie)- wymagania: SM LC, 10km, TX1310, DDM, 10Gbps; Zakres temperatur min. -40 do +85 Długość fali TX/RX :1310nm;Budżet mocy/zasięg portu: 9dB/0.30km;Okablowanie portu:50/125,62.5/125,100/140 µm;urządzeniami, które nie posiadają blokady na producenta wkładki (np. D-Link, TP-Link, Planet, MikroTik i inni); Moduł kompatybilny w 100% z Cisco, 3com, HP, Huawei, Signamax, TP-Link, Nortel, Alcatel, Extreme, Foundry i in. oraz posiadają certyfikaty Rohs, CE, FDA, FC, TUV, UL. min. 12m-cy; 33. Wartość MTBF - Min. 200000 godz. W warunkach pokojowych; 34. Gwarancja - min. 12m-cy; | 1 | PLN | 4 | Router | 1. Architektura - ARM 64Bit; 2. Procesor - min. 16 core, min. 2GHz AL73400 lub równoważny; 3. Porty - min. 13 portów gigabit; min.1 podłączony bezpośrednio do procesora – port mgmt; 12 przez switchchip; 4. Sloty SFP+ - min.4 sloty 10G SFP+ z osobną pełnodupleksową linię podłączoną do switchip; 5. Moduły światłowodowe (4sztuki) - SM LC, 10km, TX1310, DDM, 10Gbps; Zakres temperatur min. -40 do +85, Długość fali TX/RX: 1310nm; Budżet mocy/zasięg portu: 9dB/0.30km; Okablowanie portu: 50/125, 62.5/125, 100/140 µm; urządzeniami, które nie posiadają blokady na producenta wkładki (np. D-Link, TP-Link, Planet, MikroTik i inni); Moduł kompatybilny w 100% z Cisco, 3com, HP, Huawei, Signamax, TP-Link, Nortel, Alcatel, Extreme, Foundry i in. oraz posiadają certyfikaty Rohs, CE, FDA, FC, TUV, UL. min. 12m-cy; 6. Sloty PCI M.2 - min. 1 z obsługą dysków min. do 8TB; 7. Zasilania - min. 2 wbudowane w obudowę routera redundantne zasilacze 100 - 240 V AC 50/60 Hz; 8. Pobór mocy - max. 75W w obciążeniu; 9. Zakres temperatur pracy - -20 do 60 stopni Celciusa; 10. Chłodzenie - Aktywne; 11. Obudowa - Umożliwiająca montaż w szafie RACK o wysokości 1U (w zestawie uchwyty do montażu w szafie); 12. Pamięć RAM - 16GB DDR4; 13. Pamięć wbudowana - 128MB Flash; 14. Wymiany - max. 450(mm)x200(mm)x45(mm); 15. Szyfrowanie - na poziomie sprzętu; 16. Certyfikaty zgodności - CE, RoHS, EAC; 17. Monitoring - Temperatura CPU; Aktualna temperatura; Temperatura PCB; Wartość Zasilania; 18. Norma IEC 60529 - min. IP20; 19. Parametr - PtMP; 20.PPPoE tunnels - nielimitowany; 21. PPTP tunnels - nielimitowany; 22. L2TP tunnels - nielimitowany; 23. OVPN tunnels - nielimitowany; 24. EoIP tunnels - nielimitowany; 25. Ilość interface VLAN - nielimitowany; 26. Reguły kolejki - nielimitowany; 27. Aktywni użytkownicy HotSpot - nielimitowany; 28. Aktywne sesje menedżera użytkowników - nielimitowany; 29. Interface łączące (bonding) - Nielimitowana ilość; 30. Funkcja - Możliwość instalacji kontenera; 31. Minimalne wyniki dla switchchip. (Wszystkie testy są wykonywane przy użyciu specjalistycznego sprzętu testowego Xena Networks i przeprowadzane zgodnie z RFC2544; Maksymalna przepustowość jest określana przy ponad 30-sekundowych próbach z tolerancją utraty pakietów na poziomie 0,1% w przypadku pakietów o rozmiarze 64, 512 i 1400 bajtów; Wyniki testów pokazują maksymalną wydajność urządzenia.) Tryb mostu: - przy 25 regułach filtrowania: 2662,50 kpps / 32333.4Mbps (1518 byte);2682.2kbps/10986.3Mbps (512 byte); 2758.9kbps/1500.8Mbps (64 byte);Routing:-przy 25 pojedynczych regułach kolejkowania:2112.2kbps/39009.0Mbps (1518 byte); 6322.6kbps/25897.4Mbps (512 byte); 6300.9kbps/3427.7Mbps (64 byte);Routing przy 25 regułach IP:3212.3kbps/39009.0Mbps (1518 byte); 3927.9kbps/16088.7Mbps (512 byte); 3901.5kbps/2122.4Mbps (64 byte)Testy wydajności w tunelach IPSec:Pojedynczy tunel: AES-128-CBC+SHA1: 179.7kbps/2012.6Mbps (1400byte); 186.4kbps/763.5M (512 byte); 182.8kbps/93.6Mbps (64 byte);256 tuneli przy AES-128-CBC + SHA256; 32. Moduły światłowodowe (4 sztuki per urządzenie)- wymagania: SM LC, 10km, TX1310, DDM, 10Gbps; Zakres temperatur min. -40 do +85 Długość fali TX/RX :1310nm;Budżet mocy/zasięg portu: 9dB/0.30km;Okablowanie portu:50/125,62.5/125,100/140 µm;urządzeniami, które nie posiadają blokady na producenta wkładki (np. D-Link, TP-Link, Planet, MikroTik i inni); Moduł kompatybilny w 100% z Cisco, 3com, HP, Huawei, Signamax, TP-Link, Nortel, Alcatel, Extreme, Foundry i in. oraz posiadają certyfikaty Rohs, CE, FDA, FC, TUV, UL. min. 12m-cy; 33. Wartość MTBF - Min. 200000 godz. W warunkach pokojowych; 34. Gwarancja - min. 12m-cy; | 1 | PLN | 4 | Router | 1. Architektura - ARM 64Bit; 2. Procesor - min. 16 core, min. 2GHz AL73400 lub równoważny; 3. Porty - min. 13 portów gigabit; min.1 podłączony bezpośrednio do procesora – port mgmt; 12 przez switchchip; 4. Sloty SFP+ - min.4 sloty 10G SFP+ z osobną pełnodupleksową linię podłączoną do switchip; 5. Moduły światłowodowe (4sztuki) - SM LC, 10km, TX1310, DDM, 10Gbps; Zakres temperatur min. -40 do +85, Długość fali TX/RX: 1310nm; Budżet mocy/zasięg portu: 9dB/0.30km; Okablowanie portu: 50/125, 62.5/125, 100/140 µm; urządzeniami, które nie posiadają blokady na producenta wkładki (np. D-Link, TP-Link, Planet, MikroTik i inni); Moduł kompatybilny w 100% z Cisco, 3com, HP, Huawei, Signamax, TP-Link, Nortel, Alcatel, Extreme, Foundry i in. oraz posiadają certyfikaty Rohs, CE, FDA, FC, TUV, UL. min. 12m-cy; 6. Sloty PCI M.2 - min. 1 z obsługą dysków min. do 8TB; 7. Zasilania - min. 2 wbudowane w obudowę routera redundantne zasilacze 100 - 240 V AC 50/60 Hz; 8. Pobór mocy - max. 75W w obciążeniu; 9. Zakres temperatur pracy - -20 do 60 stopni Celciusa; 10. Chłodzenie - Aktywne; 11. Obudowa - Umożliwiająca montaż w szafie RACK o wysokości 1U (w zestawie uchwyty do montażu w szafie); 12. Pamięć RAM - 16GB DDR4; 13. Pamięć wbudowana - 128MB Flash; 14. Wymiany - max. 450(mm)x200(mm)x45(mm); 15. Szyfrowanie - na poziomie sprzętu; 16. Certyfikaty zgodności - CE, RoHS, EAC; 17. Monitoring - Temperatura CPU; Aktualna temperatura; Temperatura PCB; Wartość Zasilania; 18. Norma IEC 60529 - min. IP20; 19. Parametr - PtMP; 20.PPPoE tunnels - nielimitowany; 21. PPTP tunnels - nielimitowany; 22. L2TP tunnels - nielimitowany; 23. OVPN tunnels - nielimitowany; 24. EoIP tunnels - nielimitowany; 25. Ilość interface VLAN - nielimitowany; 26. Reguły kolejki - nielimitowany; 27. Aktywni użytkownicy HotSpot - nielimitowany; 28. Aktywne sesje menedżera użytkowników - nielimitowany; 29. Interface łączące (bonding) - Nielimitowana ilość; 30. Funkcja - Możliwość instalacji kontenera; 31. Minimalne wyniki dla switchchip. (Wszystkie testy są wykonywane przy użyciu specjalistycznego sprzętu testowego Xena Networks i przeprowadzane zgodnie z RFC2544; Maksymalna przepustowość jest określana przy ponad 30-sekundowych próbach z tolerancją utraty pakietów na poziomie 0,1% w przypadku pakietów o rozmiarze 64, 512 i 1400 bajtów; Wyniki testów pokazują maksymalną wydajność urządzenia.) Tryb mostu: - przy 25 regułach filtrowania: 2662,50 kpps / 32333.4Mbps (1518 byte);2682.2kbps/10986.3Mbps (512 byte); 2758.9kbps/1500.8Mbps (64 byte);Routing:-przy 25 pojedynczych regułach kolejkowania:2112.2kbps/39009.0Mbps (1518 byte); 6322.6kbps/25897.4Mbps (512 byte); 6300.9kbps/3427.7Mbps (64 byte);Routing przy 25 regułach IP:3212.3kbps/39009.0Mbps (1518 byte); 3927.9kbps/16088.7Mbps (512 byte); 3901.5kbps/2122.4Mbps (64 byte)Testy wydajności w tunelach IPSec:Pojedynczy tunel: AES-128-CBC+SHA1: 179.7kbps/2012.6Mbps (1400byte); 186.4kbps/763.5M (512 byte); 182.8kbps/93.6Mbps (64 byte);256 tuneli przy AES-128-CBC + SHA256; 32. Moduły światłowodowe (4 sztuki per urządzenie)- wymagania: SM LC, 10km, TX1310, DDM, 10Gbps; Zakres temperatur min. -40 do +85 Długość fali TX/RX :1310nm;Budżet mocy/zasięg portu: 9dB/0.30km;Okablowanie portu:50/125,62.5/125,100/140 µm;urządzeniami, które nie posiadają blokady na producenta wkładki (np. D-Link, TP-Link, Planet, MikroTik i inni); Moduł kompatybilny w 100% z Cisco, 3com, HP, Huawei, Signamax, TP-Link, Nortel, Alcatel, Extreme, Foundry i in. oraz posiadają certyfikaty Rohs, CE, FDA, FC, TUV, UL. min. 12m-cy; 33. Wartość MTBF - Min. 200000 godz. W warunkach pokojowych; 34. Gwarancja - min. 12m-cy; | 1 | PLN | 4 | Router | 1. Architektura - ARM 64Bit; 2. Procesor - min. 16 core, min. 2GHz AL73400 lub równoważny; 3. Porty - min. 13 portów gigabit; min.1 podłączony bezpośrednio do procesora – port mgmt; 12 przez switchchip; 4. Sloty SFP+ - min.4 sloty 10G SFP+ z osobną pełnodupleksową linię podłączoną do switchip; 5. Moduły światłowodowe (4sztuki) - SM LC, 10km, TX1310, DDM, 10Gbps; Zakres temperatur min. -40 do +85, Długość fali TX/RX: 1310nm; Budżet mocy/zasięg portu: 9dB/0.30km; Okablowanie portu: 50/125, 62.5/125, 100/140 µm; urządzeniami, które nie posiadają blokady na producenta wkładki (np. D-Link, TP-Link, Planet, MikroTik i inni); Moduł kompatybilny w 100% z Cisco, 3com, HP, Huawei, Signamax, TP-Link, Nortel, Alcatel, Extreme, Foundry i in. oraz posiadają certyfikaty Rohs, CE, FDA, FC, TUV, UL. min. 12m-cy; 6. Sloty PCI M.2 - min. 1 z obsługą dysków min. do 8TB; 7. Zasilania - min. 2 wbudowane w obudowę routera redundantne zasilacze 100 - 240 V AC 50/60 Hz; 8. Pobór mocy - max. 75W w obciążeniu; 9. Zakres temperatur pracy - -20 do 60 stopni Celciusa; 10. Chłodzenie - Aktywne; 11. Obudowa - Umożliwiająca montaż w szafie RACK o wysokości 1U (w zestawie uchwyty do montażu w szafie); 12. Pamięć RAM - 16GB DDR4; 13. Pamięć wbudowana - 128MB Flash; 14. Wymiany - max. 450(mm)x200(mm)x45(mm); 15. Szyfrowanie - na poziomie sprzętu; 16. Certyfikaty zgodności - CE, RoHS, EAC; 17. Monitoring - Temperatura CPU; Aktualna temperatura; Temperatura PCB; Wartość Zasilania; 18. Norma IEC 60529 - min. IP20; 19. Parametr - PtMP; 20.PPPoE tunnels - nielimitowany; 21. PPTP tunnels - nielimitowany; 22. L2TP tunnels - nielimitowany; 23. OVPN tunnels - nielimitowany; 24. EoIP tunnels - nielimitowany; 25. Ilość interface VLAN - nielimitowany; 26. Reguły kolejki - nielimitowany; 27. Aktywni użytkownicy HotSpot - nielimitowany; 28. Aktywne sesje menedżera użytkowników - nielimitowany; 29. Interface łączące (bonding) - Nielimitowana ilość; 30. Funkcja - Możliwość instalacji kontenera; 31. Minimalne wyniki dla switchchip. (Wszystkie testy są wykonywane przy użyciu specjalistycznego sprzętu testowego Xena Networks i przeprowadzane zgodnie z RFC2544; Maksymalna przepustowość jest określana przy ponad 30-sekundowych próbach z tolerancją utraty pakietów na poziomie 0,1% w przypadku pakietów o rozmiarze 64, 512 i 1400 bajtów; Wyniki testów pokazują maksymalną wydajność urządzenia.) Tryb mostu: - przy 25 regułach filtrowania: 2662,50 kpps / 32333.4Mbps (1518 byte);2682.2kbps/10986.3Mbps (512 byte); 2758.9kbps/1500.8Mbps (64 byte);Routing:-przy 25 pojedynczych regułach kolejkowania:2112.2kbps/39009.0Mbps (1518 byte); 6322.6kbps/25897.4Mbps (512 byte); 6300.9kbps/3427.7Mbps (64 byte);Routing przy 25 regułach IP:3212.3kbps/39009.0Mbps (1518 byte); 3927.9kbps/16088.7Mbps (512 byte); 3901.5kbps/2122.4Mbps (64 byte)Testy wydajności w tunelach IPSec:Pojedynczy tunel: AES-128-CBC+SHA1: 179.7kbps/2012.6Mbps (1400byte); 186.4kbps/763.5M (512 byte); 182.8kbps/93.6Mbps (64 byte);256 tuneli przy AES-128-CBC + SHA256; 32. Moduły światłowodowe (4 sztuki per urządzenie)- wymagania: SM LC, 10km, TX1310, DDM, 10Gbps; Zakres temperatur min. -40 do +85 Długość fali TX/RX :1310nm;Budżet mocy/zasięg portu: 9dB/0.30km;Okablowanie portu:50/125,62.5/125,100/140 µm;urządzeniami, które nie posiadają blokady na producenta wkładki (np. D-Link, TP-Link, Planet, MikroTik i inni); Moduł kompatybilny w 100% z Cisco, 3com, HP, Huawei, Signamax, TP-Link, Nortel, Alcatel, Extreme, Foundry i in. oraz posiadają certyfikaty Rohs, CE, FDA, FC, TUV, UL. min. 12m-cy; 33. Wartość MTBF - Min. 200000 godz. W warunkach pokojowych; 34. Gwarancja - min. 12m-cy; | 1 | PLN | 4 | Router | 1. Architektura - ARM 64Bit; 2. Procesor - min. 16 core, min. 2GHz AL73400 lub równoważny; 3. Porty - min. 13 portów gigabit; min.1 podłączony bezpośrednio do procesora – port mgmt; 12 przez switchchip; 4. Sloty SFP+ - min.4 sloty 10G SFP+ z osobną pełnodupleksową linię podłączoną do switchip; 5. Moduły światłowodowe (4sztuki) - SM LC, 10km, TX1310, DDM, 10Gbps; Zakres temperatur min. -40 do +85, Długość fali TX/RX: 1310nm; Budżet mocy/zasięg portu: 9dB/0.30km; Okablowanie portu: 50/125, 62.5/125, 100/140 µm; urządzeniami, które nie posiadają blokady na producenta wkładki (np. D-Link, TP-Link, Planet, MikroTik i inni); Moduł kompatybilny w 100% z Cisco, 3com, HP, Huawei, Signamax, TP-Link, Nortel, Alcatel, Extreme, Foundry i in. oraz posiadają certyfikaty Rohs, CE, FDA, FC, TUV, UL. min. 12m-cy; 6. Sloty PCI M.2 - min. 1 z obsługą dysków min. do 8TB; 7. Zasilania - min. 2 wbudowane w obudowę routera redundantne zasilacze 100 - 240 V AC 50/60 Hz; 8. Pobór mocy - max. 75W w obciążeniu; 9. Zakres temperatur pracy - -20 do 60 stopni Celciusa; 10. Chłodzenie - Aktywne; 11. Obudowa - Umożliwiająca montaż w szafie RACK o wysokości 1U (w zestawie uchwyty do montażu w szafie); 12. Pamięć RAM - 16GB DDR4; 13. Pamięć wbudowana - 128MB Flash; 14. Wymiany - max. 450(mm)x200(mm)x45(mm); 15. Szyfrowanie - na poziomie sprzętu; 16. Certyfikaty zgodności - CE, RoHS, EAC; 17. Monitoring - Temperatura CPU; Aktualna temperatura; Temperatura PCB; Wartość Zasilania; 18. Norma IEC 60529 - min. IP20; 19. Parametr - PtMP; 20.PPPoE tunnels - nielimitowany; 21. PPTP tunnels - nielimitowany; 22. L2TP tunnels - nielimitowany; 23. OVPN tunnels - nielimitowany; 24. EoIP tunnels - nielimitowany; 25. Ilość interface VLAN - nielimitowany; 26. Reguły kolejki - nielimitowany; 27. Aktywni użytkownicy HotSpot - nielimitowany; 28. Aktywne sesje menedżera użytkowników - nielimitowany; 29. Interface łączące (bonding) - Nielimitowana ilość; 30. Funkcja - Możliwość instalacji kontenera; 31. Minimalne wyniki dla switchchip. (Wszystkie testy są wykonywane przy użyciu specjalistycznego sprzętu testowego Xena Networks i przeprowadzane zgodnie z RFC2544; Maksymalna przepustowość jest określana przy ponad 30-sekundowych próbach z tolerancją utraty pakietów na poziomie 0,1% w przypadku pakietów o rozmiarze 64, 512 i 1400 bajtów; Wyniki testów pokazują maksymalną wydajność urządzenia.) Tryb mostu: - przy 25 regułach filtrowania: 2662,50 kpps / 32333.4Mbps (1518 byte);2682.2kbps/10986.3Mbps (512 byte); 2758.9kbps/1500.8Mbps (64 byte);Routing:-przy 25 pojedynczych regułach kolejkowania:2112.2kbps/39009.0Mbps (1518 byte); 6322.6kbps/25897.4Mbps (512 byte); 6300.9kbps/3427.7Mbps (64 byte);Routing przy 25 regułach IP:3212.3kbps/39009.0Mbps (1518 byte); 3927.9kbps/16088.7Mbps (512 byte); 3901.5kbps/2122.4Mbps (64 byte)Testy wydajności w tunelach IPSec:Pojedynczy tunel: AES-128-CBC+SHA1: 179.7kbps/2012.6Mbps (1400byte); 186.4kbps/763.5M (512 byte); 182.8kbps/93.6Mbps (64 byte);256 tuneli przy AES-128-CBC + SHA256; 32. Moduły światłowodowe (4 sztuki per urządzenie)- wymagania: SM LC, 10km, TX1310, DDM, 10Gbps; Zakres temperatur min. -40 do +85 Długość fali TX/RX :1310nm;Budżet mocy/zasięg portu: 9dB/0.30km;Okablowanie portu:50/125,62.5/125,100/140 µm;urządzeniami, które nie posiadają blokady na producenta wkładki (np. D-Link, TP-Link, Planet, MikroTik i inni); Moduł kompatybilny w 100% z Cisco, 3com, HP, Huawei, Signamax, TP-Link, Nortel, Alcatel, Extreme, Foundry i in. oraz posiadają certyfikaty Rohs, CE, FDA, FC, TUV, UL. min. 12m-cy; 33. Wartość MTBF - Min. 200000 godz. W warunkach pokojowych; 34. Gwarancja - min. 12m-cy; | 1 | PLN | 4 | Router | 1. Architektura - ARM 64Bit; 2. Procesor - min. 16 core, min. 2GHz AL73400 lub równoważny; 3. Porty - min. 13 portów gigabit; min.1 podłączony bezpośrednio do procesora – port mgmt; 12 przez switchchip; 4. Sloty SFP+ - min.4 sloty 10G SFP+ z osobną pełnodupleksową linię podłączoną do switchip; 5. Moduły światłowodowe (4sztuki) - SM LC, 10km, TX1310, DDM, 10Gbps; Zakres temperatur min. -40 do +85, Długość fali TX/RX: 1310nm; Budżet mocy/zasięg portu: 9dB/0.30km; Okablowanie portu: 50/125, 62.5/125, 100/140 µm; urządzeniami, które nie posiadają blokady na producenta wkładki (np. D-Link, TP-Link, Planet, MikroTik i inni); Moduł kompatybilny w 100% z Cisco, 3com, HP, Huawei, Signamax, TP-Link, Nortel, Alcatel, Extreme, Foundry i in. oraz posiadają certyfikaty Rohs, CE, FDA, FC, TUV, UL. min. 12m-cy; 6. Sloty PCI M.2 - min. 1 z obsługą dysków min. do 8TB; 7. Zasilania - min. 2 wbudowane w obudowę routera redundantne zasilacze 100 - 240 V AC 50/60 Hz; 8. Pobór mocy - max. 75W w obciążeniu; 9. Zakres temperatur pracy - -20 do 60 stopni Celciusa; 10. Chłodzenie - Aktywne; 11. Obudowa - Umożliwiająca montaż w szafie RACK o wysokości 1U (w zestawie uchwyty do montażu w szafie); 12. Pamięć RAM - 16GB DDR4; 13. Pamięć wbudowana - 128MB Flash; 14. Wymiany - max. 450(mm)x200(mm)x45(mm); 15. Szyfrowanie - na poziomie sprzętu; 16. Certyfikaty zgodności - CE, RoHS, EAC; 17. Monitoring - Temperatura CPU; Aktualna temperatura; Temperatura PCB; Wartość Zasilania; 18. Norma IEC 60529 - min. IP20; 19. Parametr - PtMP; 20.PPPoE tunnels - nielimitowany; 21. PPTP tunnels - nielimitowany; 22. L2TP tunnels - nielimitowany; 23. OVPN tunnels - nielimitowany; 24. EoIP tunnels - nielimitowany; 25. Ilość interface VLAN - nielimitowany; 26. Reguły kolejki - nielimitowany; 27. Aktywni użytkownicy HotSpot - nielimitowany; 28. Aktywne sesje menedżera użytkowników - nielimitowany; 29. Interface łączące (bonding) - Nielimitowana ilość; 30. Funkcja - Możliwość instalacji kontenera; 31. Minimalne wyniki dla switchchip. (Wszystkie testy są wykonywane przy użyciu specjalistycznego sprzętu testowego Xena Networks i przeprowadzane zgodnie z RFC2544; Maksymalna przepustowość jest określana przy ponad 30-sekundowych próbach z tolerancją utraty pakietów na poziomie 0,1% w przypadku pakietów o rozmiarze 64, 512 i 1400 bajtów; Wyniki testów pokazują maksymalną wydajność urządzenia.) Tryb mostu: - przy 25 regułach filtrowania: 2662,50 kpps / 32333.4Mbps (1518 byte);2682.2kbps/10986.3Mbps (512 byte); 2758.9kbps/1500.8Mbps (64 byte);Routing:-przy 25 pojedynczych regułach kolejkowania:2112.2kbps/39009.0Mbps (1518 byte); 6322.6kbps/25897.4Mbps (512 byte); 6300.9kbps/3427.7Mbps (64 byte);Routing przy 25 regułach IP:3212.3kbps/39009.0Mbps (1518 byte); 3927.9kbps/16088.7Mbps (512 byte); 3901.5kbps/2122.4Mbps (64 byte)Testy wydajności w tunelach IPSec:Pojedynczy tunel: AES-128-CBC+SHA1: 179.7kbps/2012.6Mbps (1400byte); 186.4kbps/763.5M (512 byte); 182.8kbps/93.6Mbps (64 byte);256 tuneli przy AES-128-CBC + SHA256; 32. Moduły światłowodowe (4 sztuki per urządzenie)- wymagania: SM LC, 10km, TX1310, DDM, 10Gbps; Zakres temperatur min. -40 do +85 Długość fali TX/RX :1310nm;Budżet mocy/zasięg portu: 9dB/0.30km;Okablowanie portu:50/125,62.5/125,100/140 µm;urządzeniami, które nie posiadają blokady na producenta wkładki (np. D-Link, TP-Link, Planet, MikroTik i inni); Moduł kompatybilny w 100% z Cisco, 3com, HP, Huawei, Signamax, TP-Link, Nortel, Alcatel, Extreme, Foundry i in. oraz posiadają certyfikaty Rohs, CE, FDA, FC, TUV, UL. min. 12m-cy; 33. Wartość MTBF - Min. 200000 godz. W warunkach pokojowych; 34. Gwarancja - min. 12m-cy; | 1 | PLN | 4 | Router | 1. Architektura - ARM 64Bit; 2. Procesor - min. 16 core, min. 2GHz AL73400 lub równoważny; 3. Porty - min. 13 portów gigabit; min.1 podłączony bezpośrednio do procesora – port mgmt; 12 przez switchchip; 4. Sloty SFP+ - min.4 sloty 10G SFP+ z osobną pełnodupleksową linię podłączoną do switchip; 5. Moduły światłowodowe (4sztuki) - SM LC, 10km, TX1310, DDM, 10Gbps; Zakres temperatur min. -40 do +85, Długość fali TX/RX: 1310nm; Budżet mocy/zasięg portu: 9dB/0.30km; Okablowanie portu: 50/125, 62.5/125, 100/140 µm; urządzeniami, które nie posiadają blokady na producenta wkładki (np. D-Link, TP-Link, Planet, MikroTik i inni); Moduł kompatybilny w 100% z Cisco, 3com, HP, Huawei, Signamax, TP-Link, Nortel, Alcatel, Extreme, Foundry i in. oraz posiadają certyfikaty Rohs, CE, FDA, FC, TUV, UL. min. 12m-cy; 6. Sloty PCI M.2 - min. 1 z obsługą dysków min. do 8TB; 7. Zasilania - min. 2 wbudowane w obudowę routera redundantne zasilacze 100 - 240 V AC 50/60 Hz; 8. Pobór mocy - max. 75W w obciążeniu; 9. Zakres temperatur pracy - -20 do 60 stopni Celciusa; 10. Chłodzenie - Aktywne; 11. Obudowa - Umożliwiająca montaż w szafie RACK o wysokości 1U (w zestawie uchwyty do montażu w szafie); 12. Pamięć RAM - 16GB DDR4; 13. Pamięć wbudowana - 128MB Flash; 14. Wymiany - max. 450(mm)x200(mm)x45(mm); 15. Szyfrowanie - na poziomie sprzętu; 16. Certyfikaty zgodności - CE, RoHS, EAC; 17. Monitoring - Temperatura CPU; Aktualna temperatura; Temperatura PCB; Wartość Zasilania; 18. Norma IEC 60529 - min. IP20; 19. Parametr - PtMP; 20.PPPoE tunnels - nielimitowany; 21. PPTP tunnels - nielimitowany; 22. L2TP tunnels - nielimitowany; 23. OVPN tunnels - nielimitowany; 24. EoIP tunnels - nielimitowany; 25. Ilość interface VLAN - nielimitowany; 26. Reguły kolejki - nielimitowany; 27. Aktywni użytkownicy HotSpot - nielimitowany; 28. Aktywne sesje menedżera użytkowników - nielimitowany; 29. Interface łączące (bonding) - Nielimitowana ilość; 30. Funkcja - Możliwość instalacji kontenera; 31. Minimalne wyniki dla switchchip. (Wszystkie testy są wykonywane przy użyciu specjalistycznego sprzętu testowego Xena Networks i przeprowadzane zgodnie z RFC2544; Maksymalna przepustowość jest określana przy ponad 30-sekundowych próbach z tolerancją utraty pakietów na poziomie 0,1% w przypadku pakietów o rozmiarze 64, 512 i 1400 bajtów; Wyniki testów pokazują maksymalną wydajność urządzenia.) Tryb mostu: - przy 25 regułach filtrowania: 2662,50 kpps / 32333.4Mbps (1518 byte);2682.2kbps/10986.3Mbps (512 byte); 2758.9kbps/1500.8Mbps (64 byte);Routing:-przy 25 pojedynczych regułach kolejkowania:2112.2kbps/39009.0Mbps (1518 byte); 6322.6kbps/25897.4Mbps (512 byte); 6300.9kbps/3427.7Mbps (64 byte);Routing przy 25 regułach IP:3212.3kbps/39009.0Mbps (1518 byte); 3927.9kbps/16088.7Mbps (512 byte); 3901.5kbps/2122.4Mbps (64 byte)Testy wydajności w tunelach IPSec:Pojedynczy tunel: AES-128-CBC+SHA1: 179.7kbps/2012.6Mbps (1400byte); 186.4kbps/763.5M (512 byte); 182.8kbps/93.6Mbps (64 byte);256 tuneli przy AES-128-CBC + SHA256; 32. Moduły światłowodowe (4 sztuki per urządzenie)- wymagania: SM LC, 10km, TX1310, DDM, 10Gbps; Zakres temperatur min. -40 do +85 Długość fali TX/RX :1310nm;Budżet mocy/zasięg portu: 9dB/0.30km;Okablowanie portu:50/125,62.5/125,100/140 µm;urządzeniami, które nie posiadają blokady na producenta wkładki (np. D-Link, TP-Link, Planet, MikroTik i inni); Moduł kompatybilny w 100% z Cisco, 3com, HP, Huawei, Signamax, TP-Link, Nortel, Alcatel, Extreme, Foundry i in. oraz posiadają certyfikaty Rohs, CE, FDA, FC, TUV, UL. min. 12m-cy; 33. Wartość MTBF - Min. 200000 godz. W warunkach pokojowych; 34. Gwarancja - min. 12m-cy; | 1 | PLN | 4 | Router | 1. Architektura - ARM 64Bit; 2. Procesor - min. 16 core, min. 2GHz AL73400 lub równoważny; 3. Porty - min. 13 portów gigabit; min.1 podłączony bezpośrednio do procesora – port mgmt; 12 przez switchchip; 4. Sloty SFP+ - min.4 sloty 10G SFP+ z osobną pełnodupleksową linię podłączoną do switchip; 5. Moduły światłowodowe (4sztuki) - SM LC, 10km, TX1310, DDM, 10Gbps; Zakres temperatur min. -40 do +85, Długość fali TX/RX: 1310nm; Budżet mocy/zasięg portu: 9dB/0.30km; Okablowanie portu: 50/125, 62.5/125, 100/140 µm; urządzeniami, które nie posiadają blokady na producenta wkładki (np. D-Link, TP-Link, Planet, MikroTik i inni); Moduł kompatybilny w 100% z Cisco, 3com, HP, Huawei, Signamax, TP-Link, Nortel, Alcatel, Extreme, Foundry i in. oraz posiadają certyfikaty Rohs, CE, FDA, FC, TUV, UL. min. 12m-cy; 6. Sloty PCI M.2 - min. 1 z obsługą dysków min. do 8TB; 7. Zasilania - min. 2 wbudowane w obudowę routera redundantne zasilacze 100 - 240 V AC 50/60 Hz; 8. Pobór mocy - max. 75W w obciążeniu; 9. Zakres temperatur pracy - -20 do 60 stopni Celciusa; 10. Chłodzenie - Aktywne; 11. Obudowa - Umożliwiająca montaż w szafie RACK o wysokości 1U (w zestawie uchwyty do montażu w szafie); 12. Pamięć RAM - 16GB DDR4; 13. Pamięć wbudowana - 128MB Flash; 14. Wymiany - max. 450(mm)x200(mm)x45(mm); 15. Szyfrowanie - na poziomie sprzętu; 16. Certyfikaty zgodności - CE, RoHS, EAC; 17. Monitoring - Temperatura CPU; Aktualna temperatura; Temperatura PCB; Wartość Zasilania; 18. Norma IEC 60529 - min. IP20; 19. Parametr - PtMP; 20.PPPoE tunnels - nielimitowany; 21. PPTP tunnels - nielimitowany; 22. L2TP tunnels - nielimitowany; 23. OVPN tunnels - nielimitowany; 24. EoIP tunnels - nielimitowany; 25. Ilość interface VLAN - nielimitowany; 26. Reguły kolejki - nielimitowany; 27. Aktywni użytkownicy HotSpot - nielimitowany; 28. Aktywne sesje menedżera użytkowników - nielimitowany; 29. Interface łączące (bonding) - Nielimitowana ilość; 30. Funkcja - Możliwość instalacji kontenera; 31. Minimalne wyniki dla switchchip. (Wszystkie testy są wykonywane przy użyciu specjalistycznego sprzętu testowego Xena Networks i przeprowadzane zgodnie z RFC2544; Maksymalna przepustowość jest określana przy ponad 30-sekundowych próbach z tolerancją utraty pakietów na poziomie 0,1% w przypadku pakietów o rozmiarze 64, 512 i 1400 bajtów; Wyniki testów pokazują maksymalną wydajność urządzenia.) Tryb mostu: - przy 25 regułach filtrowania: 2662,50 kpps / 32333.4Mbps (1518 byte);2682.2kbps/10986.3Mbps (512 byte); 2758.9kbps/1500.8Mbps (64 byte);Routing:-przy 25 pojedynczych regułach kolejkowania:2112.2kbps/39009.0Mbps (1518 byte); 6322.6kbps/25897.4Mbps (512 byte); 6300.9kbps/3427.7Mbps (64 byte);Routing przy 25 regułach IP:3212.3kbps/39009.0Mbps (1518 byte); 3927.9kbps/16088.7Mbps (512 byte); 3901.5kbps/2122.4Mbps (64 byte)Testy wydajności w tunelach IPSec:Pojedynczy tunel: AES-128-CBC+SHA1: 179.7kbps/2012.6Mbps (1400byte); 186.4kbps/763.5M (512 byte); 182.8kbps/93.6Mbps (64 byte);256 tuneli przy AES-128-CBC + SHA256; 32. Moduły światłowodowe (4 sztuki per urządzenie)- wymagania: SM LC, 10km, TX1310, DDM, 10Gbps; Zakres temperatur min. -40 do +85 Długość fali TX/RX :1310nm;Budżet mocy/zasięg portu: 9dB/0.30km;Okablowanie portu:50/125,62.5/125,100/140 µm;urządzeniami, które nie posiadają blokady na producenta wkładki (np. D-Link, TP-Link, Planet, MikroTik i inni); Moduł kompatybilny w 100% z Cisco, 3com, HP, Huawei, Signamax, TP-Link, Nortel, Alcatel, Extreme, Foundry i in. oraz posiadają certyfikaty Rohs, CE, FDA, FC, TUV, UL. min. 12m-cy; 33. Wartość MTBF - Min. 200000 godz. W warunkach pokojowych; 34. Gwarancja - min. 12m-cy; | 1 | PLN | 4 | Router | 1. Architektura - ARM 64Bit; 2. Procesor - min. 16 core, min. 2GHz AL73400 lub równoważny; 3. Porty - min. 13 portów gigabit; min.1 podłączony bezpośrednio do procesora – port mgmt; 12 przez switchchip; 4. Sloty SFP+ - min.4 sloty 10G SFP+ z osobną pełnodupleksową linię podłączoną do switchip; 5. Moduły światłowodowe (4sztuki) - SM LC, 10km, TX1310, DDM, 10Gbps; Zakres temperatur min. -40 do +85, Długość fali TX/RX: 1310nm; Budżet mocy/zasięg portu: 9dB/0.30km; Okablowanie portu: 50/125, 62.5/125, 100/140 µm; urządzeniami, które nie posiadają blokady na producenta wkładki (np. D-Link, TP-Link, Planet, MikroTik i inni); Moduł kompatybilny w 100% z Cisco, 3com, HP, Huawei, Signamax, TP-Link, Nortel, Alcatel, Extreme, Foundry i in. oraz posiadają certyfikaty Rohs, CE, FDA, FC, TUV, UL. min. 12m-cy; 6. Sloty PCI M.2 - min. 1 z obsługą dysków min. do 8TB; 7. Zasilania - min. 2 wbudowane w obudowę routera redundantne zasilacze 100 - 240 V AC 50/60 Hz; 8. Pobór mocy - max. 75W w obciążeniu; 9. Zakres temperatur pracy - -20 do 60 stopni Celciusa; 10. Chłodzenie - Aktywne; 11. Obudowa - Umożliwiająca montaż w szafie RACK o wysokości 1U (w zestawie uchwyty do montażu w szafie); 12. Pamięć RAM - 16GB DDR4; 13. Pamięć wbudowana - 128MB Flash; 14. Wymiany - max. 450(mm)x200(mm)x45(mm); 15. Szyfrowanie - na poziomie sprzętu; 16. Certyfikaty zgodności - CE, RoHS, EAC; 17. Monitoring - Temperatura CPU; Aktualna temperatura; Temperatura PCB; Wartość Zasilania; 18. Norma IEC 60529 - min. IP20; 19. Parametr - PtMP; 20.PPPoE tunnels - nielimitowany; 21. PPTP tunnels - nielimitowany; 22. L2TP tunnels - nielimitowany; 23. OVPN tunnels - nielimitowany; 24. EoIP tunnels - nielimitowany; 25. Ilość interface VLAN - nielimitowany; 26. Reguły kolejki - nielimitowany; 27. Aktywni użytkownicy HotSpot - nielimitowany; 28. Aktywne sesje menedżera użytkowników - nielimitowany; 29. Interface łączące (bonding) - Nielimitowana ilość; 30. Funkcja - Możliwość instalacji kontenera; 31. Minimalne wyniki dla switchchip. (Wszystkie testy są wykonywane przy użyciu specjalistycznego sprzętu testowego Xena Networks i przeprowadzane zgodnie z RFC2544; Maksymalna przepustowość jest określana przy ponad 30-sekundowych próbach z tolerancją utraty pakietów na poziomie 0,1% w przypadku pakietów o rozmiarze 64, 512 i 1400 bajtów; Wyniki testów pokazują maksymalną wydajność urządzenia.) Tryb mostu: - przy 25 regułach filtrowania: 2662,50 kpps / 32333.4Mbps (1518 byte);2682.2kbps/10986.3Mbps (512 byte); 2758.9kbps/1500.8Mbps (64 byte);Routing:-przy 25 pojedynczych regułach kolejkowania:2112.2kbps/39009.0Mbps (1518 byte); 6322.6kbps/25897.4Mbps (512 byte); 6300.9kbps/3427.7Mbps (64 byte);Routing przy 25 regułach IP:3212.3kbps/39009.0Mbps (1518 byte); 3927.9kbps/16088.7Mbps (512 byte); 3901.5kbps/2122.4Mbps (64 byte)Testy wydajności w tunelach IPSec:Pojedynczy tunel: AES-128-CBC+SHA1: 179.7kbps/2012.6Mbps (1400byte); 186.4kbps/763.5M (512 byte); 182.8kbps/93.6Mbps (64 byte);256 tuneli przy AES-128-CBC + SHA256; 32. Moduły światłowodowe (4 sztuki per urządzenie)- wymagania: SM LC, 10km, TX1310, DDM, 10Gbps; Zakres temperatur min. -40 do +85 Długość fali TX/RX :1310nm;Budżet mocy/zasięg portu: 9dB/0.30km;Okablowanie portu:50/125,62.5/125,100/140 µm;urządzeniami, które nie posiadają blokady na producenta wkładki (np. D-Link, TP-Link, Planet, MikroTik i inni); Moduł kompatybilny w 100% z Cisco, 3com, HP, Huawei, Signamax, TP-Link, Nortel, Alcatel, Extreme, Foundry i in. oraz posiadają certyfikaty Rohs, CE, FDA, FC, TUV, UL. min. 12m-cy; 33. Wartość MTBF - Min. 200000 godz. W warunkach pokojowych; 34. Gwarancja - min. 12m-cy; | 1 | PLN | 4 | Router | 1. Architektura - ARM 64Bit; 2. Procesor - min. 16 core, min. 2GHz AL73400 lub równoważny; 3. Porty - min. 13 portów gigabit; min.1 podłączony bezpośrednio do procesora – port mgmt; 12 przez switchchip; 4. Sloty SFP+ - min.4 sloty 10G SFP+ z osobną pełnodupleksową linię podłączoną do switchip; 5. Moduły światłowodowe (4sztuki) - SM LC, 10km, TX1310, DDM, 10Gbps; Zakres temperatur min. -40 do +85, Długość fali TX/RX: 1310nm; Budżet mocy/zasięg portu: 9dB/0.30km; Okablowanie portu: 50/125, 62.5/125, 100/140 µm; urządzeniami, które nie posiadają blokady na producenta wkładki (np. D-Link, TP-Link, Planet, MikroTik i inni); Moduł kompatybilny w 100% z Cisco, 3com, HP, Huawei, Signamax, TP-Link, Nortel, Alcatel, Extreme, Foundry i in. oraz posiadają certyfikaty Rohs, CE, FDA, FC, TUV, UL. min. 12m-cy; 6. Sloty PCI M.2 - min. 1 z obsługą dysków min. do 8TB; 7. Zasilania - min. 2 wbudowane w obudowę routera redundantne zasilacze 100 - 240 V AC 50/60 Hz; 8. Pobór mocy - max. 75W w obciążeniu; 9. Zakres temperatur pracy - -20 do 60 stopni Celciusa; 10. Chłodzenie - Aktywne; 11. Obudowa - Umożliwiająca montaż w szafie RACK o wysokości 1U (w zestawie uchwyty do montażu w szafie); 12. Pamięć RAM - 16GB DDR4; 13. Pamięć wbudowana - 128MB Flash; 14. Wymiany - max. 450(mm)x200(mm)x45(mm); 15. Szyfrowanie - na poziomie sprzętu; 16. Certyfikaty zgodności - CE, RoHS, EAC; 17. Monitoring - Temperatura CPU; Aktualna temperatura; Temperatura PCB; Wartość Zasilania; 18. Norma IEC 60529 - min. IP20; 19. Parametr - PtMP; 20.PPPoE tunnels - nielimitowany; 21. PPTP tunnels - nielimitowany; 22. L2TP tunnels - nielimitowany; 23. OVPN tunnels - nielimitowany; 24. EoIP tunnels - nielimitowany; 25. Ilość interface VLAN - nielimitowany; 26. Reguły kolejki - nielimitowany; 27. Aktywni użytkownicy HotSpot - nielimitowany; 28. Aktywne sesje menedżera użytkowników - nielimitowany; 29. Interface łączące (bonding) - Nielimitowana ilość; 30. Funkcja - Możliwość instalacji kontenera; 31. Minimalne wyniki dla switchchip. (Wszystkie testy są wykonywane przy użyciu specjalistycznego sprzętu testowego Xena Networks i przeprowadzane zgodnie z RFC2544; Maksymalna przepustowość jest określana przy ponad 30-sekundowych próbach z tolerancją utraty pakietów na poziomie 0,1% w przypadku pakietów o rozmiarze 64, 512 i 1400 bajtów; Wyniki testów pokazują maksymalną wydajność urządzenia.) Tryb mostu: - przy 25 regułach filtrowania: 2662,50 kpps / 32333.4Mbps (1518 byte);2682.2kbps/10986.3Mbps (512 byte); 2758.9kbps/1500.8Mbps (64 byte);Routing:-przy 25 pojedynczych regułach kolejkowania:2112.2kbps/39009.0Mbps (1518 byte); 6322.6kbps/25897.4Mbps (512 byte); 6300.9kbps/3427.7Mbps (64 byte);Routing przy 25 regułach IP:3212.3kbps/39009.0Mbps (1518 byte); 3927.9kbps/16088.7Mbps (512 byte); 3901.5kbps/2122.4Mbps (64 byte)Testy wydajności w tunelach IPSec:Pojedynczy tunel: AES-128-CBC+SHA1: 179.7kbps/2012.6Mbps (1400byte); 186.4kbps/763.5M (512 byte); 182.8kbps/93.6Mbps (64 byte);256 tuneli przy AES-128-CBC + SHA256; 32. Moduły światłowodowe (4 sztuki per urządzenie)- wymagania: SM LC, 10km, TX1310, DDM, 10Gbps; Zakres temperatur min. -40 do +85 Długość fali TX/RX :1310nm;Budżet mocy/zasięg portu: 9dB/0.30km;Okablowanie portu:50/125,62.5/125,100/140 µm;urządzeniami, które nie posiadają blokady na producenta wkładki (np. D-Link, TP-Link, Planet, MikroTik i inni); Moduł kompatybilny w 100% z Cisco, 3com, HP, Huawei, Signamax, TP-Link, Nortel, Alcatel, Extreme, Foundry i in. oraz posiadają certyfikaty Rohs, CE, FDA, FC, TUV, UL. min. 12m-cy; 33. Wartość MTBF - Min. 200000 godz. W warunkach pokojowych; 34. Gwarancja - min. 12m-cy; | 1 | PLN | 4 | Router | 1. Architektura - ARM 64Bit; 2. Procesor - min. 16 core, min. 2GHz AL73400 lub równoważny; 3. Porty - min. 13 portów gigabit; min.1 podłączony bezpośrednio do procesora – port mgmt; 12 przez switchchip; 4. Sloty SFP+ - min.4 sloty 10G SFP+ z osobną pełnodupleksową linię podłączoną do switchip; 5. Moduły światłowodowe (4sztuki) - SM LC, 10km, TX1310, DDM, 10Gbps; Zakres temperatur min. -40 do +85, Długość fali TX/RX: 1310nm; Budżet mocy/zasięg portu: 9dB/0.30km; Okablowanie portu: 50/125, 62.5/125, 100/140 µm; urządzeniami, które nie posiadają blokady na producenta wkładki (np. D-Link, TP-Link, Planet, MikroTik i inni); Moduł kompatybilny w 100% z Cisco, 3com, HP, Huawei, Signamax, TP-Link, Nortel, Alcatel, Extreme, Foundry i in. oraz posiadają certyfikaty Rohs, CE, FDA, FC, TUV, UL. min. 12m-cy; 6. Sloty PCI M.2 - min. 1 z obsługą dysków min. do 8TB; 7. Zasilania - min. 2 wbudowane w obudowę routera redundantne zasilacze 100 - 240 V AC 50/60 Hz; 8. Pobór mocy - max. 75W w obciążeniu; 9. Zakres temperatur pracy - -20 do 60 stopni Celciusa; 10. Chłodzenie - Aktywne; 11. Obudowa - Umożliwiająca montaż w szafie RACK o wysokości 1U (w zestawie uchwyty do montażu w szafie); 12. Pamięć RAM - 16GB DDR4; 13. Pamięć wbudowana - 128MB Flash; 14. Wymiany - max. 450(mm)x200(mm)x45(mm); 15. Szyfrowanie - na poziomie sprzętu; 16. Certyfikaty zgodności - CE, RoHS, EAC; 17. Monitoring - Temperatura CPU; Aktualna temperatura; Temperatura PCB; Wartość Zasilania; 18. Norma IEC 60529 - min. IP20; 19. Parametr - PtMP; 20.PPPoE tunnels - nielimitowany; 21. PPTP tunnels - nielimitowany; 22. L2TP tunnels - nielimitowany; 23. OVPN tunnels - nielimitowany; 24. EoIP tunnels - nielimitowany; 25. Ilość interface VLAN - nielimitowany; 26. Reguły kolejki - nielimitowany; 27. Aktywni użytkownicy HotSpot - nielimitowany; 28. Aktywne sesje menedżera użytkowników - nielimitowany; 29. Interface łączące (bonding) - Nielimitowana ilość; 30. Funkcja - Możliwość instalacji kontenera; 31. Minimalne wyniki dla switchchip. (Wszystkie testy są wykonywane przy użyciu specjalistycznego sprzętu testowego Xena Networks i przeprowadzane zgodnie z RFC2544; Maksymalna przepustowość jest określana przy ponad 30-sekundowych próbach z tolerancją utraty pakietów na poziomie 0,1% w przypadku pakietów o rozmiarze 64, 512 i 1400 bajtów; Wyniki testów pokazują maksymalną wydajność urządzenia.) Tryb mostu: - przy 25 regułach filtrowania: 2662,50 kpps / 32333.4Mbps (1518 byte);2682.2kbps/10986.3Mbps (512 byte); 2758.9kbps/1500.8Mbps (64 byte);Routing:-przy 25 pojedynczych regułach kolejkowania:2112.2kbps/39009.0Mbps (1518 byte); 6322.6kbps/25897.4Mbps (512 byte); 6300.9kbps/3427.7Mbps (64 byte);Routing przy 25 regułach IP:3212.3kbps/39009.0Mbps (1518 byte); 3927.9kbps/16088.7Mbps (512 byte); 3901.5kbps/2122.4Mbps (64 byte)Testy wydajności w tunelach IPSec:Pojedynczy tunel: AES-128-CBC+SHA1: 179.7kbps/2012.6Mbps (1400byte); 186.4kbps/763.5M (512 byte); 182.8kbps/93.6Mbps (64 byte);256 tuneli przy AES-128-CBC + SHA256; 32. Moduły światłowodowe (4 sztuki per urządzenie)- wymagania: SM LC, 10km, TX1310, DDM, 10Gbps; Zakres temperatur min. -40 do +85 Długość fali TX/RX :1310nm;Budżet mocy/zasięg portu: 9dB/0.30km;Okablowanie portu:50/125,62.5/125,100/140 µm;urządzeniami, które nie posiadają blokady na producenta wkładki (np. D-Link, TP-Link, Planet, MikroTik i inni); Moduł kompatybilny w 100% z Cisco, 3com, HP, Huawei, Signamax, TP-Link, Nortel, Alcatel, Extreme, Foundry i in. oraz posiadają certyfikaty Rohs, CE, FDA, FC, TUV, UL. min. 12m-cy; 33. Wartość MTBF - Min. 200000 godz. W warunkach pokojowych; 34. Gwarancja - min. 12m-cy; | 1 | PLN | 4 | Router | 1. Architektura - ARM 64Bit; 2. Procesor - min. 16 core, min. 2GHz AL73400 lub równoważny; 3. Porty - min. 13 portów gigabit; min.1 podłączony bezpośrednio do procesora – port mgmt; 12 przez switchchip; 4. Sloty SFP+ - min.4 sloty 10G SFP+ z osobną pełnodupleksową linię podłączoną do switchip; 5. Moduły światłowodowe (4sztuki) - SM LC, 10km, TX1310, DDM, 10Gbps; Zakres temperatur min. -40 do +85, Długość fali TX/RX: 1310nm; Budżet mocy/zasięg portu: 9dB/0.30km; Okablowanie portu: 50/125, 62.5/125, 100/140 µm; urządzeniami, które nie posiadają blokady na producenta wkładki (np. D-Link, TP-Link, Planet, MikroTik i inni); Moduł kompatybilny w 100% z Cisco, 3com, HP, Huawei, Signamax, TP-Link, Nortel, Alcatel, Extreme, Foundry i in. oraz posiadają certyfikaty Rohs, CE, FDA, FC, TUV, UL. min. 12m-cy; 6. Sloty PCI M.2 - min. 1 z obsługą dysków min. do 8TB; 7. Zasilania - min. 2 wbudowane w obudowę routera redundantne zasilacze 100 - 240 V AC 50/60 Hz; 8. Pobór mocy - max. 75W w obciążeniu; 9. Zakres temperatur pracy - -20 do 60 stopni Celciusa; 10. Chłodzenie - Aktywne; 11. Obudowa - Umożliwiająca montaż w szafie RACK o wysokości 1U (w zestawie uchwyty do montażu w szafie); 12. Pamięć RAM - 16GB DDR4; 13. Pamięć wbudowana - 128MB Flash; 14. Wymiany - max. 450(mm)x200(mm)x45(mm); 15. Szyfrowanie - na poziomie sprzętu; 16. Certyfikaty zgodności - CE, RoHS, EAC; 17. Monitoring - Temperatura CPU; Aktualna temperatura; Temperatura PCB; Wartość Zasilania; 18. Norma IEC 60529 - min. IP20; 19. Parametr - PtMP; 20.PPPoE tunnels - nielimitowany; 21. PPTP tunnels - nielimitowany; 22. L2TP tunnels - nielimitowany; 23. OVPN tunnels - nielimitowany; 24. EoIP tunnels - nielimitowany; 25. Ilość interface VLAN - nielimitowany; 26. Reguły kolejki - nielimitowany; 27. Aktywni użytkownicy HotSpot - nielimitowany; 28. Aktywne sesje menedżera użytkowników - nielimitowany; 29. Interface łączące (bonding) - Nielimitowana ilość; 30. Funkcja - Możliwość instalacji kontenera; 31. Minimalne wyniki dla switchchip. (Wszystkie testy są wykonywane przy użyciu specjalistycznego sprzętu testowego Xena Networks i przeprowadzane zgodnie z RFC2544; Maksymalna przepustowość jest określana przy ponad 30-sekundowych próbach z tolerancją utraty pakietów na poziomie 0,1% w przypadku pakietów o rozmiarze 64, 512 i 1400 bajtów; Wyniki testów pokazują maksymalną wydajność urządzenia.) Tryb mostu: - przy 25 regułach filtrowania: 2662,50 kpps / 32333.4Mbps (1518 byte);2682.2kbps/10986.3Mbps (512 byte); 2758.9kbps/1500.8Mbps (64 byte);Routing:-przy 25 pojedynczych regułach kolejkowania:2112.2kbps/39009.0Mbps (1518 byte); 6322.6kbps/25897.4Mbps (512 byte); 6300.9kbps/3427.7Mbps (64 byte);Routing przy 25 regułach IP:3212.3kbps/39009.0Mbps (1518 byte); 3927.9kbps/16088.7Mbps (512 byte); 3901.5kbps/2122.4Mbps (64 byte)Testy wydajności w tunelach IPSec:Pojedynczy tunel: AES-128-CBC+SHA1: 179.7kbps/2012.6Mbps (1400byte); 186.4kbps/763.5M (512 byte); 182.8kbps/93.6Mbps (64 byte);256 tuneli przy AES-128-CBC + SHA256; 32. Moduły światłowodowe (4 sztuki per urządzenie)- wymagania: SM LC, 10km, TX1310, DDM, 10Gbps; Zakres temperatur min. -40 do +85 Długość fali TX/RX :1310nm;Budżet mocy/zasięg portu: 9dB/0.30km;Okablowanie portu:50/125,62.5/125,100/140 µm;urządzeniami, które nie posiadają blokady na producenta wkładki (np. D-Link, TP-Link, Planet, MikroTik i inni); Moduł kompatybilny w 100% z Cisco, 3com, HP, Huawei, Signamax, TP-Link, Nortel, Alcatel, Extreme, Foundry i in. oraz posiadają certyfikaty Rohs, CE, FDA, FC, TUV, UL. min. 12m-cy; 33. Wartość MTBF - Min. 200000 godz. W warunkach pokojowych; 34. Gwarancja - min. 12m-cy; | 1 | PLN | 4 | Router | 1. Architektura - ARM 64Bit; 2. Procesor - min. 16 core, min. 2GHz AL73400 lub równoważny; 3. Porty - min. 13 portów gigabit; min.1 podłączony bezpośrednio do procesora – port mgmt; 12 przez switchchip; 4. Sloty SFP+ - min.4 sloty 10G SFP+ z osobną pełnodupleksową linię podłączoną do switchip; 5. Moduły światłowodowe (4sztuki) - SM LC, 10km, TX1310, DDM, 10Gbps; Zakres temperatur min. -40 do +85, Długość fali TX/RX: 1310nm; Budżet mocy/zasięg portu: 9dB/0.30km; Okablowanie portu: 50/125, 62.5/125, 100/140 µm; urządzeniami, które nie posiadają blokady na producenta wkładki (np. D-Link, TP-Link, Planet, MikroTik i inni); Moduł kompatybilny w 100% z Cisco, 3com, HP, Huawei, Signamax, TP-Link, Nortel, Alcatel, Extreme, Foundry i in. oraz posiadają certyfikaty Rohs, CE, FDA, FC, TUV, UL. min. 12m-cy; 6. Sloty PCI M.2 - min. 1 z obsługą dysków min. do 8TB; 7. Zasilania - min. 2 wbudowane w obudowę routera redundantne zasilacze 100 - 240 V AC 50/60 Hz; 8. Pobór mocy - max. 75W w obciążeniu; 9. Zakres temperatur pracy - -20 do 60 stopni Celciusa; 10. Chłodzenie - Aktywne; 11. Obudowa - Umożliwiająca montaż w szafie RACK o wysokości 1U (w zestawie uchwyty do montażu w szafie); 12. Pamięć RAM - 16GB DDR4; 13. Pamięć wbudowana - 128MB Flash; 14. Wymiany - max. 450(mm)x200(mm)x45(mm); 15. Szyfrowanie - na poziomie sprzętu; 16. Certyfikaty zgodności - CE, RoHS, EAC; 17. Monitoring - Temperatura CPU; Aktualna temperatura; Temperatura PCB; Wartość Zasilania; 18. Norma IEC 60529 - min. IP20; 19. Parametr - PtMP; 20.PPPoE tunnels - nielimitowany; 21. PPTP tunnels - nielimitowany; 22. L2TP tunnels - nielimitowany; 23. OVPN tunnels - nielimitowany; 24. EoIP tunnels - nielimitowany; 25. Ilość interface VLAN - nielimitowany; 26. Reguły kolejki - nielimitowany; 27. Aktywni użytkownicy HotSpot - nielimitowany; 28. Aktywne sesje menedżera użytkowników - nielimitowany; 29. Interface łączące (bonding) - Nielimitowana ilość; 30. Funkcja - Możliwość instalacji kontenera; 31. Minimalne wyniki dla switchchip. (Wszystkie testy są wykonywane przy użyciu specjalistycznego sprzętu testowego Xena Networks i przeprowadzane zgodnie z RFC2544; Maksymalna przepustowość jest określana przy ponad 30-sekundowych próbach z tolerancją utraty pakietów na poziomie 0,1% w przypadku pakietów o rozmiarze 64, 512 i 1400 bajtów; Wyniki testów pokazują maksymalną wydajność urządzenia.) Tryb mostu: - przy 25 regułach filtrowania: 2662,50 kpps / 32333.4Mbps (1518 byte);2682.2kbps/10986.3Mbps (512 byte); 2758.9kbps/1500.8Mbps (64 byte);Routing:-przy 25 pojedynczych regułach kolejkowania:2112.2kbps/39009.0Mbps (1518 byte); 6322.6kbps/25897.4Mbps (512 byte); 6300.9kbps/3427.7Mbps (64 byte);Routing przy 25 regułach IP:3212.3kbps/39009.0Mbps (1518 byte); 3927.9kbps/16088.7Mbps (512 byte); 3901.5kbps/2122.4Mbps (64 byte)Testy wydajności w tunelach IPSec:Pojedynczy tunel: AES-128-CBC+SHA1: 179.7kbps/2012.6Mbps (1400byte); 186.4kbps/763.5M (512 byte); 182.8kbps/93.6Mbps (64 byte);256 tuneli przy AES-128-CBC + SHA256; 32. Moduły światłowodowe (4 sztuki per urządzenie)- wymagania: SM LC, 10km, TX1310, DDM, 10Gbps; Zakres temperatur min. -40 do +85 Długość fali TX/RX :1310nm;Budżet mocy/zasięg portu: 9dB/0.30km;Okablowanie portu:50/125,62.5/125,100/140 µm;urządzeniami, które nie posiadają blokady na producenta wkładki (np. D-Link, TP-Link, Planet, MikroTik i inni); Moduł kompatybilny w 100% z Cisco, 3com, HP, Huawei, Signamax, TP-Link, Nortel, Alcatel, Extreme, Foundry i in. oraz posiadają certyfikaty Rohs, CE, FDA, FC, TUV, UL. min. 12m-cy; 33. Wartość MTBF - Min. 200000 godz. W warunkach pokojowych; 34. Gwarancja - min. 12m-cy; | 1 | PLN | 4 | Router | 1. Architektura - ARM 64Bit; 2. Procesor - min. 16 core, min. 2GHz AL73400 lub równoważny; 3. Porty - min. 13 portów gigabit; min.1 podłączony bezpośrednio do procesora – port mgmt; 12 przez switchchip; 4. Sloty SFP+ - min.4 sloty 10G SFP+ z osobną pełnodupleksową linię podłączoną do switchip; 5. Moduły światłowodowe (4sztuki) - SM LC, 10km, TX1310, DDM, 10Gbps; Zakres temperatur min. -40 do +85, Długość fali TX/RX: 1310nm; Budżet mocy/zasięg portu: 9dB/0.30km; Okablowanie portu: 50/125, 62.5/125, 100/140 µm; urządzeniami, które nie posiadają blokady na producenta wkładki (np. D-Link, TP-Link, Planet, MikroTik i inni); Moduł kompatybilny w 100% z Cisco, 3com, HP, Huawei, Signamax, TP-Link, Nortel, Alcatel, Extreme, Foundry i in. oraz posiadają certyfikaty Rohs, CE, FDA, FC, TUV, UL. min. 12m-cy; 6. Sloty PCI M.2 - min. 1 z obsługą dysków min. do 8TB; 7. Zasilania - min. 2 wbudowane w obudowę routera redundantne zasilacze 100 - 240 V AC 50/60 Hz; 8. Pobór mocy - max. 75W w obciążeniu; 9. Zakres temperatur pracy - -20 do 60 stopni Celciusa; 10. Chłodzenie - Aktywne; 11. Obudowa - Umożliwiająca montaż w szafie RACK o wysokości 1U (w zestawie uchwyty do montażu w szafie); 12. Pamięć RAM - 16GB DDR4; 13. Pamięć wbudowana - 128MB Flash; 14. Wymiany - max. 450(mm)x200(mm)x45(mm); 15. Szyfrowanie - na poziomie sprzętu; 16. Certyfikaty zgodności - CE, RoHS, EAC; 17. Monitoring - Temperatura CPU; Aktualna temperatura; Temperatura PCB; Wartość Zasilania; 18. Norma IEC 60529 - min. IP20; 19. Parametr - PtMP; 20.PPPoE tunnels - nielimitowany; 21. PPTP tunnels - nielimitowany; 22. L2TP tunnels - nielimitowany; 23. OVPN tunnels - nielimitowany; 24. EoIP tunnels - nielimitowany; 25. Ilość interface VLAN - nielimitowany; 26. Reguły kolejki - nielimitowany; 27. Aktywni użytkownicy HotSpot - nielimitowany; 28. Aktywne sesje menedżera użytkowników - nielimitowany; 29. Interface łączące (bonding) - Nielimitowana ilość; 30. Funkcja - Możliwość instalacji kontenera; 31. Minimalne wyniki dla switchchip. (Wszystkie testy są wykonywane przy użyciu specjalistycznego sprzętu testowego Xena Networks i przeprowadzane zgodnie z RFC2544; Maksymalna przepustowość jest określana przy ponad 30-sekundowych próbach z tolerancją utraty pakietów na poziomie 0,1% w przypadku pakietów o rozmiarze 64, 512 i 1400 bajtów; Wyniki testów pokazują maksymalną wydajność urządzenia.) Tryb mostu: - przy 25 regułach filtrowania: 2662,50 kpps / 32333.4Mbps (1518 byte);2682.2kbps/10986.3Mbps (512 byte); 2758.9kbps/1500.8Mbps (64 byte);Routing:-przy 25 pojedynczych regułach kolejkowania:2112.2kbps/39009.0Mbps (1518 byte); 6322.6kbps/25897.4Mbps (512 byte); 6300.9kbps/3427.7Mbps (64 byte);Routing przy 25 regułach IP:3212.3kbps/39009.0Mbps (1518 byte); 3927.9kbps/16088.7Mbps (512 byte); 3901.5kbps/2122.4Mbps (64 byte)Testy wydajności w tunelach IPSec:Pojedynczy tunel: AES-128-CBC+SHA1: 179.7kbps/2012.6Mbps (1400byte); 186.4kbps/763.5M (512 byte); 182.8kbps/93.6Mbps (64 byte);256 tuneli przy AES-128-CBC + SHA256; 32. Moduły światłowodowe (4 sztuki per urządzenie)- wymagania: SM LC, 10km, TX1310, DDM, 10Gbps; Zakres temperatur min. -40 do +85 Długość fali TX/RX :1310nm;Budżet mocy/zasięg portu: 9dB/0.30km;Okablowanie portu:50/125,62.5/125,100/140 µm;urządzeniami, które nie posiadają blokady na producenta wkładki (np. D-Link, TP-Link, Planet, MikroTik i inni); Moduł kompatybilny w 100% z Cisco, 3com, HP, Huawei, Signamax, TP-Link, Nortel, Alcatel, Extreme, Foundry i in. oraz posiadają certyfikaty Rohs, CE, FDA, FC, TUV, UL. min. 12m-cy; 33. Wartość MTBF - Min. 200000 godz. W warunkach pokojowych; 34. Gwarancja - min. 12m-cy; | 1 | PLN | 4 | Router | 1. Architektura - ARM 64Bit; 2. Procesor - min. 16 core, min. 2GHz AL73400 lub równoważny; 3. Porty - min. 13 portów gigabit; min.1 podłączony bezpośrednio do procesora – port mgmt; 12 przez switchchip; 4. Sloty SFP+ - min.4 sloty 10G SFP+ z osobną pełnodupleksową linię podłączoną do switchip; 5. Moduły światłowodowe (4sztuki) - SM LC, 10km, TX1310, DDM, 10Gbps; Zakres temperatur min. -40 do +85, Długość fali TX/RX: 1310nm; Budżet mocy/zasięg portu: 9dB/0.30km; Okablowanie portu: 50/125, 62.5/125, 100/140 µm; urządzeniami, które nie posiadają blokady na producenta wkładki (np. D-Link, TP-Link, Planet, MikroTik i inni); Moduł kompatybilny w 100% z Cisco, 3com, HP, Huawei, Signamax, TP-Link, Nortel, Alcatel, Extreme, Foundry i in. oraz posiadają certyfikaty Rohs, CE, FDA, FC, TUV, UL. min. 12m-cy; 6. Sloty PCI M.2 - min. 1 z obsługą dysków min. do 8TB; 7. Zasilania - min. 2 wbudowane w obudowę routera redundantne zasilacze 100 - 240 V AC 50/60 Hz; 8. Pobór mocy - max. 75W w obciążeniu; 9. Zakres temperatur pracy - -20 do 60 stopni Celciusa; 10. Chłodzenie - Aktywne; 11. Obudowa - Umożliwiająca montaż w szafie RACK o wysokości 1U (w zestawie uchwyty do montażu w szafie); 12. Pamięć RAM - 16GB DDR4; 13. Pamięć wbudowana - 128MB Flash; 14. Wymiany - max. 450(mm)x200(mm)x45(mm); 15. Szyfrowanie - na poziomie sprzętu; 16. Certyfikaty zgodności - CE, RoHS, EAC; 17. Monitoring - Temperatura CPU; Aktualna temperatura; Temperatura PCB; Wartość Zasilania; 18. Norma IEC 60529 - min. IP20; 19. Parametr - PtMP; 20.PPPoE tunnels - nielimitowany; 21. PPTP tunnels - nielimitowany; 22. L2TP tunnels - nielimitowany; 23. OVPN tunnels - nielimitowany; 24. EoIP tunnels - nielimitowany; 25. Ilość interface VLAN - nielimitowany; 26. Reguły kolejki - nielimitowany; 27. Aktywni użytkownicy HotSpot - nielimitowany; 28. Aktywne sesje menedżera użytkowników - nielimitowany; 29. Interface łączące (bonding) - Nielimitowana ilość; 30. Funkcja - Możliwość instalacji kontenera; 31. Minimalne wyniki dla switchchip. (Wszystkie testy są wykonywane przy użyciu specjalistycznego sprzętu testowego Xena Networks i przeprowadzane zgodnie z RFC2544; Maksymalna przepustowość jest określana przy ponad 30-sekundowych próbach z tolerancją utraty pakietów na poziomie 0,1% w przypadku pakietów o rozmiarze 64, 512 i 1400 bajtów; Wyniki testów pokazują maksymalną wydajność urządzenia.) Tryb mostu: - przy 25 regułach filtrowania: 2662,50 kpps / 32333.4Mbps (1518 byte);2682.2kbps/10986.3Mbps (512 byte); 2758.9kbps/1500.8Mbps (64 byte);Routing:-przy 25 pojedynczych regułach kolejkowania:2112.2kbps/39009.0Mbps (1518 byte); 6322.6kbps/25897.4Mbps (512 byte); 6300.9kbps/3427.7Mbps (64 byte);Routing przy 25 regułach IP:3212.3kbps/39009.0Mbps (1518 byte); 3927.9kbps/16088.7Mbps (512 byte); 3901.5kbps/2122.4Mbps (64 byte)Testy wydajności w tunelach IPSec:Pojedynczy tunel: AES-128-CBC+SHA1: 179.7kbps/2012.6Mbps (1400byte); 186.4kbps/763.5M (512 byte); 182.8kbps/93.6Mbps (64 byte);256 tuneli przy AES-128-CBC + SHA256; 32. Moduły światłowodowe (4 sztuki per urządzenie)- wymagania: SM LC, 10km, TX1310, DDM, 10Gbps; Zakres temperatur min. -40 do +85 Długość fali TX/RX :1310nm;Budżet mocy/zasięg portu: 9dB/0.30km;Okablowanie portu:50/125,62.5/125,100/140 µm;urządzeniami, które nie posiadają blokady na producenta wkładki (np. D-Link, TP-Link, Planet, MikroTik i inni); Moduł kompatybilny w 100% z Cisco, 3com, HP, Huawei, Signamax, TP-Link, Nortel, Alcatel, Extreme, Foundry i in. oraz posiadają certyfikaty Rohs, CE, FDA, FC, TUV, UL. min. 12m-cy; 33. Wartość MTBF - Min. 200000 godz. W warunkach pokojowych; 34. Gwarancja - min. 12m-cy; | 1 | PLN | 4 | Router | 1. Architektura - ARM 64Bit; 2. Procesor - min. 16 core, min. 2GHz AL73400 lub równoważny; 3. Porty - min. 13 portów gigabit; min.1 podłączony bezpośrednio do procesora – port mgmt; 12 przez switchchip; 4. Sloty SFP+ - min.4 sloty 10G SFP+ z osobną pełnodupleksową linię podłączoną do switchip; 5. Moduły światłowodowe (4sztuki) - SM LC, 10km, TX1310, DDM, 10Gbps; Zakres temperatur min. -40 do +85, Długość fali TX/RX: 1310nm; Budżet mocy/zasięg portu: 9dB/0.30km; Okablowanie portu: 50/125, 62.5/125, 100/140 µm; urządzeniami, które nie posiadają blokady na producenta wkładki (np. D-Link, TP-Link, Planet, MikroTik i inni); Moduł kompatybilny w 100% z Cisco, 3com, HP, Huawei, Signamax, TP-Link, Nortel, Alcatel, Extreme, Foundry i in. oraz posiadają certyfikaty Rohs, CE, FDA, FC, TUV, UL. min. 12m-cy; 6. Sloty PCI M.2 - min. 1 z obsługą dysków min. do 8TB; 7. Zasilania - min. 2 wbudowane w obudowę routera redundantne zasilacze 100 - 240 V AC 50/60 Hz; 8. Pobór mocy - max. 75W w obciążeniu; 9. Zakres temperatur pracy - -20 do 60 stopni Celciusa; 10. Chłodzenie - Aktywne; 11. Obudowa - Umożliwiająca montaż w szafie RACK o wysokości 1U (w zestawie uchwyty do montażu w szafie); 12. Pamięć RAM - 16GB DDR4; 13. Pamięć wbudowana - 128MB Flash; 14. Wymiany - max. 450(mm)x200(mm)x45(mm); 15. Szyfrowanie - na poziomie sprzętu; 16. Certyfikaty zgodności - CE, RoHS, EAC; 17. Monitoring - Temperatura CPU; Aktualna temperatura; Temperatura PCB; Wartość Zasilania; 18. Norma IEC 60529 - min. IP20; 19. Parametr - PtMP; 20.PPPoE tunnels - nielimitowany; 21. PPTP tunnels - nielimitowany; 22. L2TP tunnels - nielimitowany; 23. OVPN tunnels - nielimitowany; 24. EoIP tunnels - nielimitowany; 25. Ilość interface VLAN - nielimitowany; 26. Reguły kolejki - nielimitowany; 27. Aktywni użytkownicy HotSpot - nielimitowany; 28. Aktywne sesje menedżera użytkowników - nielimitowany; 29. Interface łączące (bonding) - Nielimitowana ilość; 30. Funkcja - Możliwość instalacji kontenera; 31. Minimalne wyniki dla switchchip. (Wszystkie testy są wykonywane przy użyciu specjalistycznego sprzętu testowego Xena Networks i przeprowadzane zgodnie z RFC2544; Maksymalna przepustowość jest określana przy ponad 30-sekundowych próbach z tolerancją utraty pakietów na poziomie 0,1% w przypadku pakietów o rozmiarze 64, 512 i 1400 bajtów; Wyniki testów pokazują maksymalną wydajność urządzenia.) Tryb mostu: - przy 25 regułach filtrowania: 2662,50 kpps / 32333.4Mbps (1518 byte);2682.2kbps/10986.3Mbps (512 byte); 2758.9kbps/1500.8Mbps (64 byte);Routing:-przy 25 pojedynczych regułach kolejkowania:2112.2kbps/39009.0Mbps (1518 byte); 6322.6kbps/25897.4Mbps (512 byte); 6300.9kbps/3427.7Mbps (64 byte);Routing przy 25 regułach IP:3212.3kbps/39009.0Mbps (1518 byte); 3927.9kbps/16088.7Mbps (512 byte); 3901.5kbps/2122.4Mbps (64 byte)Testy wydajności w tunelach IPSec:Pojedynczy tunel: AES-128-CBC+SHA1: 179.7kbps/2012.6Mbps (1400byte); 186.4kbps/763.5M (512 byte); 182.8kbps/93.6Mbps (64 byte);256 tuneli przy AES-128-CBC + SHA256; 32. Moduły światłowodowe (4 sztuki per urządzenie)- wymagania: SM LC, 10km, TX1310, DDM, 10Gbps; Zakres temperatur min. -40 do +85 Długość fali TX/RX :1310nm;Budżet mocy/zasięg portu: 9dB/0.30km;Okablowanie portu:50/125,62.5/125,100/140 µm;urządzeniami, które nie posiadają blokady na producenta wkładki (np. D-Link, TP-Link, Planet, MikroTik i inni); Moduł kompatybilny w 100% z Cisco, 3com, HP, Huawei, Signamax, TP-Link, Nortel, Alcatel, Extreme, Foundry i in. oraz posiadają certyfikaty Rohs, CE, FDA, FC, TUV, UL. min. 12m-cy; 33. Wartość MTBF - Min. 200000 godz. W warunkach pokojowych; 34. Gwarancja - min. 12m-cy; | 1 | PLN | 4 | Router | 1. Architektura - ARM 64Bit; 2. Procesor - min. 16 core, min. 2GHz AL73400 lub równoważny; 3. Porty - min. 13 portów gigabit; min.1 podłączony bezpośrednio do procesora – port mgmt; 12 przez switchchip; 4. Sloty SFP+ - min.4 sloty 10G SFP+ z osobną pełnodupleksową linię podłączoną do switchip; 5. Moduły światłowodowe (4sztuki) - SM LC, 10km, TX1310, DDM, 10Gbps; Zakres temperatur min. -40 do +85, Długość fali TX/RX: 1310nm; Budżet mocy/zasięg portu: 9dB/0.30km; Okablowanie portu: 50/125, 62.5/125, 100/140 µm; urządzeniami, które nie posiadają blokady na producenta wkładki (np. D-Link, TP-Link, Planet, MikroTik i inni); Moduł kompatybilny w 100% z Cisco, 3com, HP, Huawei, Signamax, TP-Link, Nortel, Alcatel, Extreme, Foundry i in. oraz posiadają certyfikaty Rohs, CE, FDA, FC, TUV, UL. min. 12m-cy; 6. Sloty PCI M.2 - min. 1 z obsługą dysków min. do 8TB; 7. Zasilania - min. 2 wbudowane w obudowę routera redundantne zasilacze 100 - 240 V AC 50/60 Hz; 8. Pobór mocy - max. 75W w obciążeniu; 9. Zakres temperatur pracy - -20 do 60 stopni Celciusa; 10. Chłodzenie - Aktywne; 11. Obudowa - Umożliwiająca montaż w szafie RACK o wysokości 1U (w zestawie uchwyty do montażu w szafie); 12. Pamięć RAM - 16GB DDR4; 13. Pamięć wbudowana - 128MB Flash; 14. Wymiany - max. 450(mm)x200(mm)x45(mm); 15. Szyfrowanie - na poziomie sprzętu; 16. Certyfikaty zgodności - CE, RoHS, EAC; 17. Monitoring - Temperatura CPU; Aktualna temperatura; Temperatura PCB; Wartość Zasilania; 18. Norma IEC 60529 - min. IP20; 19. Parametr - PtMP; 20.PPPoE tunnels - nielimitowany; 21. PPTP tunnels - nielimitowany; 22. L2TP tunnels - nielimitowany; 23. OVPN tunnels - nielimitowany; 24. EoIP tunnels - nielimitowany; 25. Ilość interface VLAN - nielimitowany; 26. Reguły kolejki - nielimitowany; 27. Aktywni użytkownicy HotSpot - nielimitowany; 28. Aktywne sesje menedżera użytkowników - nielimitowany; 29. Interface łączące (bonding) - Nielimitowana ilość; 30. Funkcja - Możliwość instalacji kontenera; 31. Minimalne wyniki dla switchchip. (Wszystkie testy są wykonywane przy użyciu specjalistycznego sprzętu testowego Xena Networks i przeprowadzane zgodnie z RFC2544; Maksymalna przepustowość jest określana przy ponad 30-sekundowych próbach z tolerancją utraty pakietów na poziomie 0,1% w przypadku pakietów o rozmiarze 64, 512 i 1400 bajtów; Wyniki testów pokazują maksymalną wydajność urządzenia.) Tryb mostu: - przy 25 regułach filtrowania: 2662,50 kpps / 32333.4Mbps (1518 byte);2682.2kbps/10986.3Mbps (512 byte); 2758.9kbps/1500.8Mbps (64 byte);Routing:-przy 25 pojedynczych regułach kolejkowania:2112.2kbps/39009.0Mbps (1518 byte); 6322.6kbps/25897.4Mbps (512 byte); 6300.9kbps/3427.7Mbps (64 byte);Routing przy 25 regułach IP:3212.3kbps/39009.0Mbps (1518 byte); 3927.9kbps/16088.7Mbps (512 byte); 3901.5kbps/2122.4Mbps (64 byte)Testy wydajności w tunelach IPSec:Pojedynczy tunel: AES-128-CBC+SHA1: 179.7kbps/2012.6Mbps (1400byte); 186.4kbps/763.5M (512 byte); 182.8kbps/93.6Mbps (64 byte);256 tuneli przy AES-128-CBC + SHA256; 32. Moduły światłowodowe (4 sztuki per urządzenie)- wymagania: SM LC, 10km, TX1310, DDM, 10Gbps; Zakres temperatur min. -40 do +85 Długość fali TX/RX :1310nm;Budżet mocy/zasięg portu: 9dB/0.30km;Okablowanie portu:50/125,62.5/125,100/140 µm;urządzeniami, które nie posiadają blokady na producenta wkładki (np. D-Link, TP-Link, Planet, MikroTik i inni); Moduł kompatybilny w 100% z Cisco, 3com, HP, Huawei, Signamax, TP-Link, Nortel, Alcatel, Extreme, Foundry i in. oraz posiadają certyfikaty Rohs, CE, FDA, FC, TUV, UL. min. 12m-cy; 33. Wartość MTBF - Min. 200000 godz. W warunkach pokojowych; 34. Gwarancja - min. 12m-cy; | 1 | PLN | 4 | Router | 1. Architektura - ARM 64Bit; 2. Procesor - min. 16 core, min. 2GHz AL73400 lub równoważny; 3. Porty - min. 13 portów gigabit; min.1 podłączony bezpośrednio do procesora – port mgmt; 12 przez switchchip; 4. Sloty SFP+ - min.4 sloty 10G SFP+ z osobną pełnodupleksową linię podłączoną do switchip; 5. Moduły światłowodowe (4sztuki) - SM LC, 10km, TX1310, DDM, 10Gbps; Zakres temperatur min. -40 do +85, Długość fali TX/RX: 1310nm; Budżet mocy/zasięg portu: 9dB/0.30km; Okablowanie portu: 50/125, 62.5/125, 100/140 µm; urządzeniami, które nie posiadają blokady na producenta wkładki (np. D-Link, TP-Link, Planet, MikroTik i inni); Moduł kompatybilny w 100% z Cisco, 3com, HP, Huawei, Signamax, TP-Link, Nortel, Alcatel, Extreme, Foundry i in. oraz posiadają certyfikaty Rohs, CE, FDA, FC, TUV, UL. min. 12m-cy; 6. Sloty PCI M.2 - min. 1 z obsługą dysków min. do 8TB; 7. Zasilania - min. 2 wbudowane w obudowę routera redundantne zasilacze 100 - 240 V AC 50/60 Hz; 8. Pobór mocy - max. 75W w obciążeniu; 9. Zakres temperatur pracy - -20 do 60 stopni Celciusa; 10. Chłodzenie - Aktywne; 11. Obudowa - Umożliwiająca montaż w szafie RACK o wysokości 1U (w zestawie uchwyty do montażu w szafie); 12. Pamięć RAM - 16GB DDR4; 13. Pamięć wbudowana - 128MB Flash; 14. Wymiany - max. 450(mm)x200(mm)x45(mm); 15. Szyfrowanie - na poziomie sprzętu; 16. Certyfikaty zgodności - CE, RoHS, EAC; 17. Monitoring - Temperatura CPU; Aktualna temperatura; Temperatura PCB; Wartość Zasilania; 18. Norma IEC 60529 - min. IP20; 19. Parametr - PtMP; 20.PPPoE tunnels - nielimitowany; 21. PPTP tunnels - nielimitowany; 22. L2TP tunnels - nielimitowany; 23. OVPN tunnels - nielimitowany; 24. EoIP tunnels - nielimitowany; 25. Ilość interface VLAN - nielimitowany; 26. Reguły kolejki - nielimitowany; 27. Aktywni użytkownicy HotSpot - nielimitowany; 28. Aktywne sesje menedżera użytkowników - nielimitowany; 29. Interface łączące (bonding) - Nielimitowana ilość; 30. Funkcja - Możliwość instalacji kontenera; 31. Minimalne wyniki dla switchchip. (Wszystkie testy są wykonywane przy użyciu specjalistycznego sprzętu testowego Xena Networks i przeprowadzane zgodnie z RFC2544; Maksymalna przepustowość jest określana przy ponad 30-sekundowych próbach z tolerancją utraty pakietów na poziomie 0,1% w przypadku pakietów o rozmiarze 64, 512 i 1400 bajtów; Wyniki testów pokazują maksymalną wydajność urządzenia.) Tryb mostu: - przy 25 regułach filtrowania: 2662,50 kpps / 32333.4Mbps (1518 byte);2682.2kbps/10986.3Mbps (512 byte); 2758.9kbps/1500.8Mbps (64 byte);Routing:-przy 25 pojedynczych regułach kolejkowania:2112.2kbps/39009.0Mbps (1518 byte); 6322.6kbps/25897.4Mbps (512 byte); 6300.9kbps/3427.7Mbps (64 byte);Routing przy 25 regułach IP:3212.3kbps/39009.0Mbps (1518 byte); 3927.9kbps/16088.7Mbps (512 byte); 3901.5kbps/2122.4Mbps (64 byte)Testy wydajności w tunelach IPSec:Pojedynczy tunel: AES-128-CBC+SHA1: 179.7kbps/2012.6Mbps (1400byte); 186.4kbps/763.5M (512 byte); 182.8kbps/93.6Mbps (64 byte);256 tuneli przy AES-128-CBC + SHA256; 32. Moduły światłowodowe (4 sztuki per urządzenie)- wymagania: SM LC, 10km, TX1310, DDM, 10Gbps; Zakres temperatur min. -40 do +85 Długość fali TX/RX :1310nm;Budżet mocy/zasięg portu: 9dB/0.30km;Okablowanie portu:50/125,62.5/125,100/140 µm;urządzeniami, które nie posiadają blokady na producenta wkładki (np. D-Link, TP-Link, Planet, MikroTik i inni); Moduł kompatybilny w 100% z Cisco, 3com, HP, Huawei, Signamax, TP-Link, Nortel, Alcatel, Extreme, Foundry i in. oraz posiadają certyfikaty Rohs, CE, FDA, FC, TUV, UL. min. 12m-cy; 33. Wartość MTBF - Min. 200000 godz. W warunkach pokojowych; 34. Gwarancja - min. 12m-cy; | 1 | PLN | 4 | Router | 1. Architektura - ARM 64Bit; 2. Procesor - min. 16 core, min. 2GHz AL73400 lub równoważny; 3. Porty - min. 13 portów gigabit; min.1 podłączony bezpośrednio do procesora – port mgmt; 12 przez switchchip; 4. Sloty SFP+ - min.4 sloty 10G SFP+ z osobną pełnodupleksową linię podłączoną do switchip; 5. Moduły światłowodowe (4sztuki) - SM LC, 10km, TX1310, DDM, 10Gbps; Zakres temperatur min. -40 do +85, Długość fali TX/RX: 1310nm; Budżet mocy/zasięg portu: 9dB/0.30km; Okablowanie portu: 50/125, 62.5/125, 100/140 µm; urządzeniami, które nie posiadają blokady na producenta wkładki (np. D-Link, TP-Link, Planet, MikroTik i inni); Moduł kompatybilny w 100% z Cisco, 3com, HP, Huawei, Signamax, TP-Link, Nortel, Alcatel, Extreme, Foundry i in. oraz posiadają certyfikaty Rohs, CE, FDA, FC, TUV, UL. min. 12m-cy; 6. Sloty PCI M.2 - min. 1 z obsługą dysków min. do 8TB; 7. Zasilania - min. 2 wbudowane w obudowę routera redundantne zasilacze 100 - 240 V AC 50/60 Hz; 8. Pobór mocy - max. 75W w obciążeniu; 9. Zakres temperatur pracy - -20 do 60 stopni Celciusa; 10. Chłodzenie - Aktywne; 11. Obudowa - Umożliwiająca montaż w szafie RACK o wysokości 1U (w zestawie uchwyty do montażu w szafie); 12. Pamięć RAM - 16GB DDR4; 13. Pamięć wbudowana - 128MB Flash; 14. Wymiany - max. 450(mm)x200(mm)x45(mm); 15. Szyfrowanie - na poziomie sprzętu; 16. Certyfikaty zgodności - CE, RoHS, EAC; 17. Monitoring - Temperatura CPU; Aktualna temperatura; Temperatura PCB; Wartość Zasilania; 18. Norma IEC 60529 - min. IP20; 19. Parametr - PtMP; 20.PPPoE tunnels - nielimitowany; 21. PPTP tunnels - nielimitowany; 22. L2TP tunnels - nielimitowany; 23. OVPN tunnels - nielimitowany; 24. EoIP tunnels - nielimitowany; 25. Ilość interface VLAN - nielimitowany; 26. Reguły kolejki - nielimitowany; 27. Aktywni użytkownicy HotSpot - nielimitowany; 28. Aktywne sesje menedżera użytkowników - nielimitowany; 29. Interface łączące (bonding) - Nielimitowana ilość; 30. Funkcja - Możliwość instalacji kontenera; 31. Minimalne wyniki dla switchchip. (Wszystkie testy są wykonywane przy użyciu specjalistycznego sprzętu testowego Xena Networks i przeprowadzane zgodnie z RFC2544; Maksymalna przepustowość jest określana przy ponad 30-sekundowych próbach z tolerancją utraty pakietów na poziomie 0,1% w przypadku pakietów o rozmiarze 64, 512 i 1400 bajtów; Wyniki testów pokazują maksymalną wydajność urządzenia.) Tryb mostu: - przy 25 regułach filtrowania: 2662,50 kpps / 32333.4Mbps (1518 byte);2682.2kbps/10986.3Mbps (512 byte); 2758.9kbps/1500.8Mbps (64 byte);Routing:-przy 25 pojedynczych regułach kolejkowania:2112.2kbps/39009.0Mbps (1518 byte); 6322.6kbps/25897.4Mbps (512 byte); 6300.9kbps/3427.7Mbps (64 byte);Routing przy 25 regułach IP:3212.3kbps/39009.0Mbps (1518 byte); 3927.9kbps/16088.7Mbps (512 byte); 3901.5kbps/2122.4Mbps (64 byte)Testy wydajności w tunelach IPSec:Pojedynczy tunel: AES-128-CBC+SHA1: 179.7kbps/2012.6Mbps (1400byte); 186.4kbps/763.5M (512 byte); 182.8kbps/93.6Mbps (64 byte);256 tuneli przy AES-128-CBC + SHA256; 32. Moduły światłowodowe (4 sztuki per urządzenie)- wymagania: SM LC, 10km, TX1310, DDM, 10Gbps; Zakres temperatur min. -40 do +85 Długość fali TX/RX :1310nm;Budżet mocy/zasięg portu: 9dB/0.30km;Okablowanie portu:50/125,62.5/125,100/140 µm;urządzeniami, które nie posiadają blokady na producenta wkładki (np. D-Link, TP-Link, Planet, MikroTik i inni); Moduł kompatybilny w 100% z Cisco, 3com, HP, Huawei, Signamax, TP-Link, Nortel, Alcatel, Extreme, Foundry i in. oraz posiadają certyfikaty Rohs, CE, FDA, FC, TUV, UL. min. 12m-cy; 33. Wartość MTBF - Min. 200000 godz. W warunkach pokojowych; 34. Gwarancja - min. 12m-cy; | 1 | PLN | 4 | Router | 1. Architektura - ARM 64Bit; 2. Procesor - min. 16 core, min. 2GHz AL73400 lub równoważny; 3. Porty - min. 13 portów gigabit; min.1 podłączony bezpośrednio do procesora – port mgmt; 12 przez switchchip; 4. Sloty SFP+ - min.4 sloty 10G SFP+ z osobną pełnodupleksową linię podłączoną do switchip; 5. Moduły światłowodowe (4sztuki) - SM LC, 10km, TX1310, DDM, 10Gbps; Zakres temperatur min. -40 do +85, Długość fali TX/RX: 1310nm; Budżet mocy/zasięg portu: 9dB/0.30km; Okablowanie portu: 50/125, 62.5/125, 100/140 µm; urządzeniami, które nie posiadają blokady na producenta wkładki (np. D-Link, TP-Link, Planet, MikroTik i inni); Moduł kompatybilny w 100% z Cisco, 3com, HP, Huawei, Signamax, TP-Link, Nortel, Alcatel, Extreme, Foundry i in. oraz posiadają certyfikaty Rohs, CE, FDA, FC, TUV, UL. min. 12m-cy; 6. Sloty PCI M.2 - min. 1 z obsługą dysków min. do 8TB; 7. Zasilania - min. 2 wbudowane w obudowę routera redundantne zasilacze 100 - 240 V AC 50/60 Hz; 8. Pobór mocy - max. 75W w obciążeniu; 9. Zakres temperatur pracy - -20 do 60 stopni Celciusa; 10. Chłodzenie - Aktywne; 11. Obudowa - Umożliwiająca montaż w szafie RACK o wysokości 1U (w zestawie uchwyty do montażu w szafie); 12. Pamięć RAM - 16GB DDR4; 13. Pamięć wbudowana - 128MB Flash; 14. Wymiany - max. 450(mm)x200(mm)x45(mm); 15. Szyfrowanie - na poziomie sprzętu; 16. Certyfikaty zgodności - CE, RoHS, EAC; 17. Monitoring - Temperatura CPU; Aktualna temperatura; Temperatura PCB; Wartość Zasilania; 18. Norma IEC 60529 - min. IP20; 19. Parametr - PtMP; 20.PPPoE tunnels - nielimitowany; 21. PPTP tunnels - nielimitowany; 22. L2TP tunnels - nielimitowany; 23. OVPN tunnels - nielimitowany; 24. EoIP tunnels - nielimitowany; 25. Ilość interface VLAN - nielimitowany; 26. Reguły kolejki - nielimitowany; 27. Aktywni użytkownicy HotSpot - nielimitowany; 28. Aktywne sesje menedżera użytkowników - nielimitowany; 29. Interface łączące (bonding) - Nielimitowana ilość; 30. Funkcja - Możliwość instalacji kontenera; 31. Minimalne wyniki dla switchchip. (Wszystkie testy są wykonywane przy użyciu specjalistycznego sprzętu testowego Xena Networks i przeprowadzane zgodnie z RFC2544; Maksymalna przepustowość jest określana przy ponad 30-sekundowych próbach z tolerancją utraty pakietów na poziomie 0,1% w przypadku pakietów o rozmiarze 64, 512 i 1400 bajtów; Wyniki testów pokazują maksymalną wydajność urządzenia.) Tryb mostu: - przy 25 regułach filtrowania: 2662,50 kpps / 32333.4Mbps (1518 byte);2682.2kbps/10986.3Mbps (512 byte); 2758.9kbps/1500.8Mbps (64 byte);Routing:-przy 25 pojedynczych regułach kolejkowania:2112.2kbps/39009.0Mbps (1518 byte); 6322.6kbps/25897.4Mbps (512 byte); 6300.9kbps/3427.7Mbps (64 byte);Routing przy 25 regułach IP:3212.3kbps/39009.0Mbps (1518 byte); 3927.9kbps/16088.7Mbps (512 byte); 3901.5kbps/2122.4Mbps (64 byte)Testy wydajności w tunelach IPSec:Pojedynczy tunel: AES-128-CBC+SHA1: 179.7kbps/2012.6Mbps (1400byte); 186.4kbps/763.5M (512 byte); 182.8kbps/93.6Mbps (64 byte);256 tuneli przy AES-128-CBC + SHA256; 32. Moduły światłowodowe (4 sztuki per urządzenie)- wymagania: SM LC, 10km, TX1310, DDM, 10Gbps; Zakres temperatur min. -40 do +85 Długość fali TX/RX :1310nm;Budżet mocy/zasięg portu: 9dB/0.30km;Okablowanie portu:50/125,62.5/125,100/140 µm;urządzeniami, które nie posiadają blokady na producenta wkładki (np. D-Link, TP-Link, Planet, MikroTik i inni); Moduł kompatybilny w 100% z Cisco, 3com, HP, Huawei, Signamax, TP-Link, Nortel, Alcatel, Extreme, Foundry i in. oraz posiadają certyfikaty Rohs, CE, FDA, FC, TUV, UL. min. 12m-cy; 33. Wartość MTBF - Min. 200000 godz. W warunkach pokojowych; 34. Gwarancja - min. 12m-cy; | 1 | PLN | 4 | Router | 1. Architektura - ARM 64Bit; 2. Procesor - min. 16 core, min. 2GHz AL73400 lub równoważny; 3. Porty - min. 13 portów gigabit; min.1 podłączony bezpośrednio do procesora – port mgmt; 12 przez switchchip; 4. Sloty SFP+ - min.4 sloty 10G SFP+ z osobną pełnodupleksową linię podłączoną do switchip; 5. Moduły światłowodowe (4sztuki) - SM LC, 10km, TX1310, DDM, 10Gbps; Zakres temperatur min. -40 do +85, Długość fali TX/RX: 1310nm; Budżet mocy/zasięg portu: 9dB/0.30km; Okablowanie portu: 50/125, 62.5/125, 100/140 µm; urządzeniami, które nie posiadają blokady na producenta wkładki (np. D-Link, TP-Link, Planet, MikroTik i inni); Moduł kompatybilny w 100% z Cisco, 3com, HP, Huawei, Signamax, TP-Link, Nortel, Alcatel, Extreme, Foundry i in. oraz posiadają certyfikaty Rohs, CE, FDA, FC, TUV, UL. min. 12m-cy; 6. Sloty PCI M.2 - min. 1 z obsługą dysków min. do 8TB; 7. Zasilania - min. 2 wbudowane w obudowę routera redundantne zasilacze 100 - 240 V AC 50/60 Hz; 8. Pobór mocy - max. 75W w obciążeniu; 9. Zakres temperatur pracy - -20 do 60 stopni Celciusa; 10. Chłodzenie - Aktywne; 11. Obudowa - Umożliwiająca montaż w szafie RACK o wysokości 1U (w zestawie uchwyty do montażu w szafie); 12. Pamięć RAM - 16GB DDR4; 13. Pamięć wbudowana - 128MB Flash; 14. Wymiany - max. 450(mm)x200(mm)x45(mm); 15. Szyfrowanie - na poziomie sprzętu; 16. Certyfikaty zgodności - CE, RoHS, EAC; 17. Monitoring - Temperatura CPU; Aktualna temperatura; Temperatura PCB; Wartość Zasilania; 18. Norma IEC 60529 - min. IP20; 19. Parametr - PtMP; 20.PPPoE tunnels - nielimitowany; 21. PPTP tunnels - nielimitowany; 22. L2TP tunnels - nielimitowany; 23. OVPN tunnels - nielimitowany; 24. EoIP tunnels - nielimitowany; 25. Ilość interface VLAN - nielimitowany; 26. Reguły kolejki - nielimitowany; 27. Aktywni użytkownicy HotSpot - nielimitowany; 28. Aktywne sesje menedżera użytkowników - nielimitowany; 29. Interface łączące (bonding) - Nielimitowana ilość; 30. Funkcja - Możliwość instalacji kontenera; 31. Minimalne wyniki dla switchchip. (Wszystkie testy są wykonywane przy użyciu specjalistycznego sprzętu testowego Xena Networks i przeprowadzane zgodnie z RFC2544; Maksymalna przepustowość jest określana przy ponad 30-sekundowych próbach z tolerancją utraty pakietów na poziomie 0,1% w przypadku pakietów o rozmiarze 64, 512 i 1400 bajtów; Wyniki testów pokazują maksymalną wydajność urządzenia.) Tryb mostu: - przy 25 regułach filtrowania: 2662,50 kpps / 32333.4Mbps (1518 byte);2682.2kbps/10986.3Mbps (512 byte); 2758.9kbps/1500.8Mbps (64 byte);Routing:-przy 25 pojedynczych regułach kolejkowania:2112.2kbps/39009.0Mbps (1518 byte); 6322.6kbps/25897.4Mbps (512 byte); 6300.9kbps/3427.7Mbps (64 byte);Routing przy 25 regułach IP:3212.3kbps/39009.0Mbps (1518 byte); 3927.9kbps/16088.7Mbps (512 byte); 3901.5kbps/2122.4Mbps (64 byte)Testy wydajności w tunelach IPSec:Pojedynczy tunel: AES-128-CBC+SHA1: 179.7kbps/2012.6Mbps (1400byte); 186.4kbps/763.5M (512 byte); 182.8kbps/93.6Mbps (64 byte);256 tuneli przy AES-128-CBC + SHA256; 32. Moduły światłowodowe (4 sztuki per urządzenie)- wymagania: SM LC, 10km, TX1310, DDM, 10Gbps; Zakres temperatur min. -40 do +85 Długość fali TX/RX :1310nm;Budżet mocy/zasięg portu: 9dB/0.30km;Okablowanie portu:50/125,62.5/125,100/140 µm;urządzeniami, które nie posiadają blokady na producenta wkładki (np. D-Link, TP-Link, Planet, MikroTik i inni); Moduł kompatybilny w 100% z Cisco, 3com, HP, Huawei, Signamax, TP-Link, Nortel, Alcatel, Extreme, Foundry i in. oraz posiadają certyfikaty Rohs, CE, FDA, FC, TUV, UL. min. 12m-cy; 33. Wartość MTBF - Min. 200000 godz. W warunkach pokojowych; 34. Gwarancja - min. 12m-cy; | 1 | PLN | 4 | Router | 1. Architektura - ARM 64Bit; 2. Procesor - min. 16 core, min. 2GHz AL73400 lub równoważny; 3. Porty - min. 13 portów gigabit; min.1 podłączony bezpośrednio do procesora – port mgmt; 12 przez switchchip; 4. Sloty SFP+ - min.4 sloty 10G SFP+ z osobną pełnodupleksową linię podłączoną do switchip; 5. Moduły światłowodowe (4sztuki) - SM LC, 10km, TX1310, DDM, 10Gbps; Zakres temperatur min. -40 do +85, Długość fali TX/RX: 1310nm; Budżet mocy/zasięg portu: 9dB/0.30km; Okablowanie portu: 50/125, 62.5/125, 100/140 µm; urządzeniami, które nie posiadają blokady na producenta wkładki (np. D-Link, TP-Link, Planet, MikroTik i inni); Moduł kompatybilny w 100% z Cisco, 3com, HP, Huawei, Signamax, TP-Link, Nortel, Alcatel, Extreme, Foundry i in. oraz posiadają certyfikaty Rohs, CE, FDA, FC, TUV, UL. min. 12m-cy; 6. Sloty PCI M.2 - min. 1 z obsługą dysków min. do 8TB; 7. Zasilania - min. 2 wbudowane w obudowę routera redundantne zasilacze 100 - 240 V AC 50/60 Hz; 8. Pobór mocy - max. 75W w obciążeniu; 9. Zakres temperatur pracy - -20 do 60 stopni Celciusa; 10. Chłodzenie - Aktywne; 11. Obudowa - Umożliwiająca montaż w szafie RACK o wysokości 1U (w zestawie uchwyty do montażu w szafie); 12. Pamięć RAM - 16GB DDR4; 13. Pamięć wbudowana - 128MB Flash; 14. Wymiany - max. 450(mm)x200(mm)x45(mm); 15. Szyfrowanie - na poziomie sprzętu; 16. Certyfikaty zgodności - CE, RoHS, EAC; 17. Monitoring - Temperatura CPU; Aktualna temperatura; Temperatura PCB; Wartość Zasilania; 18. Norma IEC 60529 - min. IP20; 19. Parametr - PtMP; 20.PPPoE tunnels - nielimitowany; 21. PPTP tunnels - nielimitowany; 22. L2TP tunnels - nielimitowany; 23. OVPN tunnels - nielimitowany; 24. EoIP tunnels - nielimitowany; 25. Ilość interface VLAN - nielimitowany; 26. Reguły kolejki - nielimitowany; 27. Aktywni użytkownicy HotSpot - nielimitowany; 28. Aktywne sesje menedżera użytkowników - nielimitowany; 29. Interface łączące (bonding) - Nielimitowana ilość; 30. Funkcja - Możliwość instalacji kontenera; 31. Minimalne wyniki dla switchchip. (Wszystkie testy są wykonywane przy użyciu specjalistycznego sprzętu testowego Xena Networks i przeprowadzane zgodnie z RFC2544; Maksymalna przepustowość jest określana przy ponad 30-sekundowych próbach z tolerancją utraty pakietów na poziomie 0,1% w przypadku pakietów o rozmiarze 64, 512 i 1400 bajtów; Wyniki testów pokazują maksymalną wydajność urządzenia.) Tryb mostu: - przy 25 regułach filtrowania: 2662,50 kpps / 32333.4Mbps (1518 byte);2682.2kbps/10986.3Mbps (512 byte); 2758.9kbps/1500.8Mbps (64 byte);Routing:-przy 25 pojedynczych regułach kolejkowania:2112.2kbps/39009.0Mbps (1518 byte); 6322.6kbps/25897.4Mbps (512 byte); 6300.9kbps/3427.7Mbps (64 byte);Routing przy 25 regułach IP:3212.3kbps/39009.0Mbps (1518 byte); 3927.9kbps/16088.7Mbps (512 byte); 3901.5kbps/2122.4Mbps (64 byte)Testy wydajności w tunelach IPSec:Pojedynczy tunel: AES-128-CBC+SHA1: 179.7kbps/2012.6Mbps (1400byte); 186.4kbps/763.5M (512 byte); 182.8kbps/93.6Mbps (64 byte);256 tuneli przy AES-128-CBC + SHA256; 32. Moduły światłowodowe (4 sztuki per urządzenie)- wymagania: SM LC, 10km, TX1310, DDM, 10Gbps; Zakres temperatur min. -40 do +85 Długość fali TX/RX :1310nm;Budżet mocy/zasięg portu: 9dB/0.30km;Okablowanie portu:50/125,62.5/125,100/140 µm;urządzeniami, które nie posiadają blokady na producenta wkładki (np. D-Link, TP-Link, Planet, MikroTik i inni); Moduł kompatybilny w 100% z Cisco, 3com, HP, Huawei, Signamax, TP-Link, Nortel, Alcatel, Extreme, Foundry i in. oraz posiadają certyfikaty Rohs, CE, FDA, FC, TUV, UL. min. 12m-cy; 33. Wartość MTBF - Min. 200000 godz. W warunkach pokojowych; 34. Gwarancja - min. 12m-cy; | 1 | PLN | 4 | Router | 1. Architektura - ARM 64Bit; 2. Procesor - min. 16 core, min. 2GHz AL73400 lub równoważny; 3. Porty - min. 13 portów gigabit; min.1 podłączony bezpośrednio do procesora – port mgmt; 12 przez switchchip; 4. Sloty SFP+ - min.4 sloty 10G SFP+ z osobną pełnodupleksową linię podłączoną do switchip; 5. Moduły światłowodowe (4sztuki) - SM LC, 10km, TX1310, DDM, 10Gbps; Zakres temperatur min. -40 do +85, Długość fali TX/RX: 1310nm; Budżet mocy/zasięg portu: 9dB/0.30km; Okablowanie portu: 50/125, 62.5/125, 100/140 µm; urządzeniami, które nie posiadają blokady na producenta wkładki (np. D-Link, TP-Link, Planet, MikroTik i inni); Moduł kompatybilny w 100% z Cisco, 3com, HP, Huawei, Signamax, TP-Link, Nortel, Alcatel, Extreme, Foundry i in. oraz posiadają certyfikaty Rohs, CE, FDA, FC, TUV, UL. min. 12m-cy; 6. Sloty PCI M.2 - min. 1 z obsługą dysków min. do 8TB; 7. Zasilania - min. 2 wbudowane w obudowę routera redundantne zasilacze 100 - 240 V AC 50/60 Hz; 8. Pobór mocy - max. 75W w obciążeniu; 9. Zakres temperatur pracy - -20 do 60 stopni Celciusa; 10. Chłodzenie - Aktywne; 11. Obudowa - Umożliwiająca montaż w szafie RACK o wysokości 1U (w zestawie uchwyty do montażu w szafie); 12. Pamięć RAM - 16GB DDR4; 13. Pamięć wbudowana - 128MB Flash; 14. Wymiany - max. 450(mm)x200(mm)x45(mm); 15. Szyfrowanie - na poziomie sprzętu; 16. Certyfikaty zgodności - CE, RoHS, EAC; 17. Monitoring - Temperatura CPU; Aktualna temperatura; Temperatura PCB; Wartość Zasilania; 18. Norma IEC 60529 - min. IP20; 19. Parametr - PtMP; 20.PPPoE tunnels - nielimitowany; 21. PPTP tunnels - nielimitowany; 22. L2TP tunnels - nielimitowany; 23. OVPN tunnels - nielimitowany; 24. EoIP tunnels - nielimitowany; 25. Ilość interface VLAN - nielimitowany; 26. Reguły kolejki - nielimitowany; 27. Aktywni użytkownicy HotSpot - nielimitowany; 28. Aktywne sesje menedżera użytkowników - nielimitowany; 29. Interface łączące (bonding) - Nielimitowana ilość; 30. Funkcja - Możliwość instalacji kontenera; 31. Minimalne wyniki dla switchchip. (Wszystkie testy są wykonywane przy użyciu specjalistycznego sprzętu testowego Xena Networks i przeprowadzane zgodnie z RFC2544; Maksymalna przepustowość jest określana przy ponad 30-sekundowych próbach z tolerancją utraty pakietów na poziomie 0,1% w przypadku pakietów o rozmiarze 64, 512 i 1400 bajtów; Wyniki testów pokazują maksymalną wydajność urządzenia.) Tryb mostu: - przy 25 regułach filtrowania: 2662,50 kpps / 32333.4Mbps (1518 byte);2682.2kbps/10986.3Mbps (512 byte); 2758.9kbps/1500.8Mbps (64 byte);Routing:-przy 25 pojedynczych regułach kolejkowania:2112.2kbps/39009.0Mbps (1518 byte); 6322.6kbps/25897.4Mbps (512 byte); 6300.9kbps/3427.7Mbps (64 byte);Routing przy 25 regułach IP:3212.3kbps/39009.0Mbps (1518 byte); 3927.9kbps/16088.7Mbps (512 byte); 3901.5kbps/2122.4Mbps (64 byte)Testy wydajności w tunelach IPSec:Pojedynczy tunel: AES-128-CBC+SHA1: 179.7kbps/2012.6Mbps (1400byte); 186.4kbps/763.5M (512 byte); 182.8kbps/93.6Mbps (64 byte);256 tuneli przy AES-128-CBC + SHA256; 32. Moduły światłowodowe (4 sztuki per urządzenie)- wymagania: SM LC, 10km, TX1310, DDM, 10Gbps; Zakres temperatur min. -40 do +85 Długość fali TX/RX :1310nm;Budżet mocy/zasięg portu: 9dB/0.30km;Okablowanie portu:50/125,62.5/125,100/140 µm;urządzeniami, które nie posiadają blokady na producenta wkładki (np. D-Link, TP-Link, Planet, MikroTik i inni); Moduł kompatybilny w 100% z Cisco, 3com, HP, Huawei, Signamax, TP-Link, Nortel, Alcatel, Extreme, Foundry i in. oraz posiadają certyfikaty Rohs, CE, FDA, FC, TUV, UL. min. 12m-cy; 33. Wartość MTBF - Min. 200000 godz. W warunkach pokojowych; 34. Gwarancja - min. 12m-cy; | 1 | PLN | 4 | Router | 1. Architektura - ARM 64Bit; 2. Procesor - min. 16 core, min. 2GHz AL73400 lub równoważny; 3. Porty - min. 13 portów gigabit; min.1 podłączony bezpośrednio do procesora – port mgmt; 12 przez switchchip; 4. Sloty SFP+ - min.4 sloty 10G SFP+ z osobną pełnodupleksową linię podłączoną do switchip; 5. Moduły światłowodowe (4sztuki) - SM LC, 10km, TX1310, DDM, 10Gbps; Zakres temperatur min. -40 do +85, Długość fali TX/RX: 1310nm; Budżet mocy/zasięg portu: 9dB/0.30km; Okablowanie portu: 50/125, 62.5/125, 100/140 µm; urządzeniami, które nie posiadają blokady na producenta wkładki (np. D-Link, TP-Link, Planet, MikroTik i inni); Moduł kompatybilny w 100% z Cisco, 3com, HP, Huawei, Signamax, TP-Link, Nortel, Alcatel, Extreme, Foundry i in. oraz posiadają certyfikaty Rohs, CE, FDA, FC, TUV, UL. min. 12m-cy; 6. Sloty PCI M.2 - min. 1 z obsługą dysków min. do 8TB; 7. Zasilania - min. 2 wbudowane w obudowę routera redundantne zasilacze 100 - 240 V AC 50/60 Hz; 8. Pobór mocy - max. 75W w obciążeniu; 9. Zakres temperatur pracy - -20 do 60 stopni Celciusa; 10. Chłodzenie - Aktywne; 11. Obudowa - Umożliwiająca montaż w szafie RACK o wysokości 1U (w zestawie uchwyty do montażu w szafie); 12. Pamięć RAM - 16GB DDR4; 13. Pamięć wbudowana - 128MB Flash; 14. Wymiany - max. 450(mm)x200(mm)x45(mm); 15. Szyfrowanie - na poziomie sprzętu; 16. Certyfikaty zgodności - CE, RoHS, EAC; 17. Monitoring - Temperatura CPU; Aktualna temperatura; Temperatura PCB; Wartość Zasilania; 18. Norma IEC 60529 - min. IP20; 19. Parametr - PtMP; 20.PPPoE tunnels - nielimitowany; 21. PPTP tunnels - nielimitowany; 22. L2TP tunnels - nielimitowany; 23. OVPN tunnels - nielimitowany; 24. EoIP tunnels - nielimitowany; 25. Ilość interface VLAN - nielimitowany; 26. Reguły kolejki - nielimitowany; 27. Aktywni użytkownicy HotSpot - nielimitowany; 28. Aktywne sesje menedżera użytkowników - nielimitowany; 29. Interface łączące (bonding) - Nielimitowana ilość; 30. Funkcja - Możliwość instalacji kontenera; 31. Minimalne wyniki dla switchchip. (Wszystkie testy są wykonywane przy użyciu specjalistycznego sprzętu testowego Xena Networks i przeprowadzane zgodnie z RFC2544; Maksymalna przepustowość jest określana przy ponad 30-sekundowych próbach z tolerancją utraty pakietów na poziomie 0,1% w przypadku pakietów o rozmiarze 64, 512 i 1400 bajtów; Wyniki testów pokazują maksymalną wydajność urządzenia.) Tryb mostu: - przy 25 regułach filtrowania: 2662,50 kpps / 32333.4Mbps (1518 byte);2682.2kbps/10986.3Mbps (512 byte); 2758.9kbps/1500.8Mbps (64 byte);Routing:-przy 25 pojedynczych regułach kolejkowania:2112.2kbps/39009.0Mbps (1518 byte); 6322.6kbps/25897.4Mbps (512 byte); 6300.9kbps/3427.7Mbps (64 byte);Routing przy 25 regułach IP:3212.3kbps/39009.0Mbps (1518 byte); 3927.9kbps/16088.7Mbps (512 byte); 3901.5kbps/2122.4Mbps (64 byte)Testy wydajności w tunelach IPSec:Pojedynczy tunel: AES-128-CBC+SHA1: 179.7kbps/2012.6Mbps (1400byte); 186.4kbps/763.5M (512 byte); 182.8kbps/93.6Mbps (64 byte);256 tuneli przy AES-128-CBC + SHA256; 32. Moduły światłowodowe (4 sztuki per urządzenie)- wymagania: SM LC, 10km, TX1310, DDM, 10Gbps; Zakres temperatur min. -40 do +85 Długość fali TX/RX :1310nm;Budżet mocy/zasięg portu: 9dB/0.30km;Okablowanie portu:50/125,62.5/125,100/140 µm;urządzeniami, które nie posiadają blokady na producenta wkładki (np. D-Link, TP-Link, Planet, MikroTik i inni); Moduł kompatybilny w 100% z Cisco, 3com, HP, Huawei, Signamax, TP-Link, Nortel, Alcatel, Extreme, Foundry i in. oraz posiadają certyfikaty Rohs, CE, FDA, FC, TUV, UL. min. 12m-cy; 33. Wartość MTBF - Min. 200000 godz. W warunkach pokojowych; 34. Gwarancja - min. 12m-cy; | 1 | PLN | 4 | Router | 1. Architektura - ARM 64Bit; 2. Procesor - min. 16 core, min. 2GHz AL73400 lub równoważny; 3. Porty - min. 13 portów gigabit; min.1 podłączony bezpośrednio do procesora – port mgmt; 12 przez switchchip; 4. Sloty SFP+ - min.4 sloty 10G SFP+ z osobną pełnodupleksową linię podłączoną do switchip; 5. Moduły światłowodowe (4sztuki) - SM LC, 10km, TX1310, DDM, 10Gbps; Zakres temperatur min. -40 do +85, Długość fali TX/RX: 1310nm; Budżet mocy/zasięg portu: 9dB/0.30km; Okablowanie portu: 50/125, 62.5/125, 100/140 µm; urządzeniami, które nie posiadają blokady na producenta wkładki (np. D-Link, TP-Link, Planet, MikroTik i inni); Moduł kompatybilny w 100% z Cisco, 3com, HP, Huawei, Signamax, TP-Link, Nortel, Alcatel, Extreme, Foundry i in. oraz posiadają certyfikaty Rohs, CE, FDA, FC, TUV, UL. min. 12m-cy; 6. Sloty PCI M.2 - min. 1 z obsługą dysków min. do 8TB; 7. Zasilania - min. 2 wbudowane w obudowę routera redundantne zasilacze 100 - 240 V AC 50/60 Hz; 8. Pobór mocy - max. 75W w obciążeniu; 9. Zakres temperatur pracy - -20 do 60 stopni Celciusa; 10. Chłodzenie - Aktywne; 11. Obudowa - Umożliwiająca montaż w szafie RACK o wysokości 1U (w zestawie uchwyty do montażu w szafie); 12. Pamięć RAM - 16GB DDR4; 13. Pamięć wbudowana - 128MB Flash; 14. Wymiany - max. 450(mm)x200(mm)x45(mm); 15. Szyfrowanie - na poziomie sprzętu; 16. Certyfikaty zgodności - CE, RoHS, EAC; 17. Monitoring - Temperatura CPU; Aktualna temperatura; Temperatura PCB; Wartość Zasilania; 18. Norma IEC 60529 - min. IP20; 19. Parametr - PtMP; 20.PPPoE tunnels - nielimitowany; 21. PPTP tunnels - nielimitowany; 22. L2TP tunnels - nielimitowany; 23. OVPN tunnels - nielimitowany; 24. EoIP tunnels - nielimitowany; 25. Ilość interface VLAN - nielimitowany; 26. Reguły kolejki - nielimitowany; 27. Aktywni użytkownicy HotSpot - nielimitowany; 28. Aktywne sesje menedżera użytkowników - nielimitowany; 29. Interface łączące (bonding) - Nielimitowana ilość; 30. Funkcja - Możliwość instalacji kontenera; 31. Minimalne wyniki dla switchchip. (Wszystkie testy są wykonywane przy użyciu specjalistycznego sprzętu testowego Xena Networks i przeprowadzane zgodnie z RFC2544; Maksymalna przepustowość jest określana przy ponad 30-sekundowych próbach z tolerancją utraty pakietów na poziomie 0,1% w przypadku pakietów o rozmiarze 64, 512 i 1400 bajtów; Wyniki testów pokazują maksymalną wydajność urządzenia.) Tryb mostu: - przy 25 regułach filtrowania: 2662,50 kpps / 32333.4Mbps (1518 byte);2682.2kbps/10986.3Mbps (512 byte); 2758.9kbps/1500.8Mbps (64 byte);Routing:-przy 25 pojedynczych regułach kolejkowania:2112.2kbps/39009.0Mbps (1518 byte); 6322.6kbps/25897.4Mbps (512 byte); 6300.9kbps/3427.7Mbps (64 byte);Routing przy 25 regułach IP:3212.3kbps/39009.0Mbps (1518 byte); 3927.9kbps/16088.7Mbps (512 byte); 3901.5kbps/2122.4Mbps (64 byte)Testy wydajności w tunelach IPSec:Pojedynczy tunel: AES-128-CBC+SHA1: 179.7kbps/2012.6Mbps (1400byte); 186.4kbps/763.5M (512 byte); 182.8kbps/93.6Mbps (64 byte);256 tuneli przy AES-128-CBC + SHA256; 32. Moduły światłowodowe (4 sztuki per urządzenie)- wymagania: SM LC, 10km, TX1310, DDM, 10Gbps; Zakres temperatur min. -40 do +85 Długość fali TX/RX :1310nm;Budżet mocy/zasięg portu: 9dB/0.30km;Okablowanie portu:50/125,62.5/125,100/140 µm;urządzeniami, które nie posiadają blokady na producenta wkładki (np. D-Link, TP-Link, Planet, MikroTik i inni); Moduł kompatybilny w 100% z Cisco, 3com, HP, Huawei, Signamax, TP-Link, Nortel, Alcatel, Extreme, Foundry i in. oraz posiadają certyfikaty Rohs, CE, FDA, FC, TUV, UL. min. 12m-cy; 33. Wartość MTBF - Min. 200000 godz. W warunkach pokojowych; 34. Gwarancja - min. 12m-cy; | 1 | PLN | 4 | Router | 1. Architektura - ARM 64Bit; 2. Procesor - min. 16 core, min. 2GHz AL73400 lub równoważny; 3. Porty - min. 13 portów gigabit; min.1 podłączony bezpośrednio do procesora – port mgmt; 12 przez switchchip; 4. Sloty SFP+ - min.4 sloty 10G SFP+ z osobną pełnodupleksową linię podłączoną do switchip; 5. Moduły światłowodowe (4sztuki) - SM LC, 10km, TX1310, DDM, 10Gbps; Zakres temperatur min. -40 do +85, Długość fali TX/RX: 1310nm; Budżet mocy/zasięg portu: 9dB/0.30km; Okablowanie portu: 50/125, 62.5/125, 100/140 µm; urządzeniami, które nie posiadają blokady na producenta wkładki (np. D-Link, TP-Link, Planet, MikroTik i inni); Moduł kompatybilny w 100% z Cisco, 3com, HP, Huawei, Signamax, TP-Link, Nortel, Alcatel, Extreme, Foundry i in. oraz posiadają certyfikaty Rohs, CE, FDA, FC, TUV, UL. min. 12m-cy; 6. Sloty PCI M.2 - min. 1 z obsługą dysków min. do 8TB; 7. Zasilania - min. 2 wbudowane w obudowę routera redundantne zasilacze 100 - 240 V AC 50/60 Hz; 8. Pobór mocy - max. 75W w obciążeniu; 9. Zakres temperatur pracy - -20 do 60 stopni Celciusa; 10. Chłodzenie - Aktywne; 11. Obudowa - Umożliwiająca montaż w szafie RACK o wysokości 1U (w zestawie uchwyty do montażu w szafie); 12. Pamięć RAM - 16GB DDR4; 13. Pamięć wbudowana - 128MB Flash; 14. Wymiany - max. 450(mm)x200(mm)x45(mm); 15. Szyfrowanie - na poziomie sprzętu; 16. Certyfikaty zgodności - CE, RoHS, EAC; 17. Monitoring - Temperatura CPU; Aktualna temperatura; Temperatura PCB; Wartość Zasilania; 18. Norma IEC 60529 - min. IP20; 19. Parametr - PtMP; 20.PPPoE tunnels - nielimitowany; 21. PPTP tunnels - nielimitowany; 22. L2TP tunnels - nielimitowany; 23. OVPN tunnels - nielimitowany; 24. EoIP tunnels - nielimitowany; 25. Ilość interface VLAN - nielimitowany; 26. Reguły kolejki - nielimitowany; 27. Aktywni użytkownicy HotSpot - nielimitowany; 28. Aktywne sesje menedżera użytkowników - nielimitowany; 29. Interface łączące (bonding) - Nielimitowana ilość; 30. Funkcja - Możliwość instalacji kontenera; 31. Minimalne wyniki dla switchchip. (Wszystkie testy są wykonywane przy użyciu specjalistycznego sprzętu testowego Xena Networks i przeprowadzane zgodnie z RFC2544; Maksymalna przepustowość jest określana przy ponad 30-sekundowych próbach z tolerancją utraty pakietów na poziomie 0,1% w przypadku pakietów o rozmiarze 64, 512 i 1400 bajtów; Wyniki testów pokazują maksymalną wydajność urządzenia.) Tryb mostu: - przy 25 regułach filtrowania: 2662,50 kpps / 32333.4Mbps (1518 byte);2682.2kbps/10986.3Mbps (512 byte); 2758.9kbps/1500.8Mbps (64 byte);Routing:-przy 25 pojedynczych regułach kolejkowania:2112.2kbps/39009.0Mbps (1518 byte); 6322.6kbps/25897.4Mbps (512 byte); 6300.9kbps/3427.7Mbps (64 byte);Routing przy 25 regułach IP:3212.3kbps/39009.0Mbps (1518 byte); 3927.9kbps/16088.7Mbps (512 byte); 3901.5kbps/2122.4Mbps (64 byte)Testy wydajności w tunelach IPSec:Pojedynczy tunel: AES-128-CBC+SHA1: 179.7kbps/2012.6Mbps (1400byte); 186.4kbps/763.5M (512 byte); 182.8kbps/93.6Mbps (64 byte);256 tuneli przy AES-128-CBC + SHA256; 32. Moduły światłowodowe (4 sztuki per urządzenie)- wymagania: SM LC, 10km, TX1310, DDM, 10Gbps; Zakres temperatur min. -40 do +85 Długość fali TX/RX :1310nm;Budżet mocy/zasięg portu: 9dB/0.30km;Okablowanie portu:50/125,62.5/125,100/140 µm;urządzeniami, które nie posiadają blokady na producenta wkładki (np. D-Link, TP-Link, Planet, MikroTik i inni); Moduł kompatybilny w 100% z Cisco, 3com, HP, Huawei, Signamax, TP-Link, Nortel, Alcatel, Extreme, Foundry i in. oraz posiadają certyfikaty Rohs, CE, FDA, FC, TUV, UL. min. 12m-cy; 33. Wartość MTBF - Min. 200000 godz. W warunkach pokojowych; 34. Gwarancja - min. 12m-cy; | 1 | PLN | 4 | Router | 1. Architektura - ARM 64Bit; 2. Procesor - min. 16 core, min. 2GHz AL73400 lub równoważny; 3. Porty - min. 13 portów gigabit; min.1 podłączony bezpośrednio do procesora – port mgmt; 12 przez switchchip; 4. Sloty SFP+ - min.4 sloty 10G SFP+ z osobną pełnodupleksową linię podłączoną do switchip; 5. Moduły światłowodowe (4sztuki) - SM LC, 10km, TX1310, DDM, 10Gbps; Zakres temperatur min. -40 do +85, Długość fali TX/RX: 1310nm; Budżet mocy/zasięg portu: 9dB/0.30km; Okablowanie portu: 50/125, 62.5/125, 100/140 µm; urządzeniami, które nie posiadają blokady na producenta wkładki (np. D-Link, TP-Link, Planet, MikroTik i inni); Moduł kompatybilny w 100% z Cisco, 3com, HP, Huawei, Signamax, TP-Link, Nortel, Alcatel, Extreme, Foundry i in. oraz posiadają certyfikaty Rohs, CE, FDA, FC, TUV, UL. min. 12m-cy; 6. Sloty PCI M.2 - min. 1 z obsługą dysków min. do 8TB; 7. Zasilania - min. 2 wbudowane w obudowę routera redundantne zasilacze 100 - 240 V AC 50/60 Hz; 8. Pobór mocy - max. 75W w obciążeniu; 9. Zakres temperatur pracy - -20 do 60 stopni Celciusa; 10. Chłodzenie - Aktywne; 11. Obudowa - Umożliwiająca montaż w szafie RACK o wysokości 1U (w zestawie uchwyty do montażu w szafie); 12. Pamięć RAM - 16GB DDR4; 13. Pamięć wbudowana - 128MB Flash; 14. Wymiany - max. 450(mm)x200(mm)x45(mm); 15. Szyfrowanie - na poziomie sprzętu; 16. Certyfikaty zgodności - CE, RoHS, EAC; 17. Monitoring - Temperatura CPU; Aktualna temperatura; Temperatura PCB; Wartość Zasilania; 18. Norma IEC 60529 - min. IP20; 19. Parametr - PtMP; 20.PPPoE tunnels - nielimitowany; 21. PPTP tunnels - nielimitowany; 22. L2TP tunnels - nielimitowany; 23. OVPN tunnels - nielimitowany; 24. EoIP tunnels - nielimitowany; 25. Ilość interface VLAN - nielimitowany; 26. Reguły kolejki - nielimitowany; 27. Aktywni użytkownicy HotSpot - nielimitowany; 28. Aktywne sesje menedżera użytkowników - nielimitowany; 29. Interface łączące (bonding) - Nielimitowana ilość; 30. Funkcja - Możliwość instalacji kontenera; 31. Minimalne wyniki dla switchchip. (Wszystkie testy są wykonywane przy użyciu specjalistycznego sprzętu testowego Xena Networks i przeprowadzane zgodnie z RFC2544; Maksymalna przepustowość jest określana przy ponad 30-sekundowych próbach z tolerancją utraty pakietów na poziomie 0,1% w przypadku pakietów o rozmiarze 64, 512 i 1400 bajtów; Wyniki testów pokazują maksymalną wydajność urządzenia.) Tryb mostu: - przy 25 regułach filtrowania: 2662,50 kpps / 32333.4Mbps (1518 byte);2682.2kbps/10986.3Mbps (512 byte); 2758.9kbps/1500.8Mbps (64 byte);Routing:-przy 25 pojedynczych regułach kolejkowania:2112.2kbps/39009.0Mbps (1518 byte); 6322.6kbps/25897.4Mbps (512 byte); 6300.9kbps/3427.7Mbps (64 byte);Routing przy 25 regułach IP:3212.3kbps/39009.0Mbps (1518 byte); 3927.9kbps/16088.7Mbps (512 byte); 3901.5kbps/2122.4Mbps (64 byte)Testy wydajności w tunelach IPSec:Pojedynczy tunel: AES-128-CBC+SHA1: 179.7kbps/2012.6Mbps (1400byte); 186.4kbps/763.5M (512 byte); 182.8kbps/93.6Mbps (64 byte);256 tuneli przy AES-128-CBC + SHA256; 32. Moduły światłowodowe (4 sztuki per urządzenie)- wymagania: SM LC, 10km, TX1310, DDM, 10Gbps; Zakres temperatur min. -40 do +85 Długość fali TX/RX :1310nm;Budżet mocy/zasięg portu: 9dB/0.30km;Okablowanie portu:50/125,62.5/125,100/140 µm;urządzeniami, które nie posiadają blokady na producenta wkładki (np. D-Link, TP-Link, Planet, MikroTik i inni); Moduł kompatybilny w 100% z Cisco, 3com, HP, Huawei, Signamax, TP-Link, Nortel, Alcatel, Extreme, Foundry i in. oraz posiadają certyfikaty Rohs, CE, FDA, FC, TUV, UL. min. 12m-cy; 33. Wartość MTBF - Min. 200000 godz. W warunkach pokojowych; 34. Gwarancja - min. 12m-cy; | 1 | PLN | 4 | Router | 1. Architektura - ARM 64Bit; 2. Procesor - min. 16 core, min. 2GHz AL73400 lub równoważny; 3. Porty - min. 13 portów gigabit; min.1 podłączony bezpośrednio do procesora – port mgmt; 12 przez switchchip; 4. Sloty SFP+ - min.4 sloty 10G SFP+ z osobną pełnodupleksową linię podłączoną do switchip; 5. Moduły światłowodowe (4sztuki) - SM LC, 10km, TX1310, DDM, 10Gbps; Zakres temperatur min. -40 do +85, Długość fali TX/RX: 1310nm; Budżet mocy/zasięg portu: 9dB/0.30km; Okablowanie portu: 50/125, 62.5/125, 100/140 µm; urządzeniami, które nie posiadają blokady na producenta wkładki (np. D-Link, TP-Link, Planet, MikroTik i inni); Moduł kompatybilny w 100% z Cisco, 3com, HP, Huawei, Signamax, TP-Link, Nortel, Alcatel, Extreme, Foundry i in. oraz posiadają certyfikaty Rohs, CE, FDA, FC, TUV, UL. min. 12m-cy; 6. Sloty PCI M.2 - min. 1 z obsługą dysków min. do 8TB; 7. Zasilania - min. 2 wbudowane w obudowę routera redundantne zasilacze 100 - 240 V AC 50/60 Hz; 8. Pobór mocy - max. 75W w obciążeniu; 9. Zakres temperatur pracy - -20 do 60 stopni Celciusa; 10. Chłodzenie - Aktywne; 11. Obudowa - Umożliwiająca montaż w szafie RACK o wysokości 1U (w zestawie uchwyty do montażu w szafie); 12. Pamięć RAM - 16GB DDR4; 13. Pamięć wbudowana - 128MB Flash; 14. Wymiany - max. 450(mm)x200(mm)x45(mm); 15. Szyfrowanie - na poziomie sprzętu; 16. Certyfikaty zgodności - CE, RoHS, EAC; 17. Monitoring - Temperatura CPU; Aktualna temperatura; Temperatura PCB; Wartość Zasilania; 18. Norma IEC 60529 - min. IP20; 19. Parametr - PtMP; 20.PPPoE tunnels - nielimitowany; 21. PPTP tunnels - nielimitowany; 22. L2TP tunnels - nielimitowany; 23. OVPN tunnels - nielimitowany; 24. EoIP tunnels - nielimitowany; 25. Ilość interface VLAN - nielimitowany; 26. Reguły kolejki - nielimitowany; 27. Aktywni użytkownicy HotSpot - nielimitowany; 28. Aktywne sesje menedżera użytkowników - nielimitowany; 29. Interface łączące (bonding) - Nielimitowana ilość; 30. Funkcja - Możliwość instalacji kontenera; 31. Minimalne wyniki dla switchchip. (Wszystkie testy są wykonywane przy użyciu specjalistycznego sprzętu testowego Xena Networks i przeprowadzane zgodnie z RFC2544; Maksymalna przepustowość jest określana przy ponad 30-sekundowych próbach z tolerancją utraty pakietów na poziomie 0,1% w przypadku pakietów o rozmiarze 64, 512 i 1400 bajtów; Wyniki testów pokazują maksymalną wydajność urządzenia.) Tryb mostu: - przy 25 regułach filtrowania: 2662,50 kpps / 32333.4Mbps (1518 byte);2682.2kbps/10986.3Mbps (512 byte); 2758.9kbps/1500.8Mbps (64 byte);Routing:-przy 25 pojedynczych regułach kolejkowania:2112.2kbps/39009.0Mbps (1518 byte); 6322.6kbps/25897.4Mbps (512 byte); 6300.9kbps/3427.7Mbps (64 byte);Routing przy 25 regułach IP:3212.3kbps/39009.0Mbps (1518 byte); 3927.9kbps/16088.7Mbps (512 byte); 3901.5kbps/2122.4Mbps (64 byte)Testy wydajności w tunelach IPSec:Pojedynczy tunel: AES-128-CBC+SHA1: 179.7kbps/2012.6Mbps (1400byte); 186.4kbps/763.5M (512 byte); 182.8kbps/93.6Mbps (64 byte);256 tuneli przy AES-128-CBC + SHA256; 32. Moduły światłowodowe (4 sztuki per urządzenie)- wymagania: SM LC, 10km, TX1310, DDM, 10Gbps; Zakres temperatur min. -40 do +85 Długość fali TX/RX :1310nm;Budżet mocy/zasięg portu: 9dB/0.30km;Okablowanie portu:50/125,62.5/125,100/140 µm;urządzeniami, które nie posiadają blokady na producenta wkładki (np. D-Link, TP-Link, Planet, MikroTik i inni); Moduł kompatybilny w 100% z Cisco, 3com, HP, Huawei, Signamax, TP-Link, Nortel, Alcatel, Extreme, Foundry i in. oraz posiadają certyfikaty Rohs, CE, FDA, FC, TUV, UL. min. 12m-cy; 33. Wartość MTBF - Min. 200000 godz. W warunkach pokojowych; 34. Gwarancja - min. 12m-cy; | 1 | PLN | 4 | Router | 1. Architektura - ARM 64Bit; 2. Procesor - min. 16 core, min. 2GHz AL73400 lub równoważny; 3. Porty - min. 13 portów gigabit; min.1 podłączony bezpośrednio do procesora – port mgmt; 12 przez switchchip; 4. Sloty SFP+ - min.4 sloty 10G SFP+ z osobną pełnodupleksową linię podłączoną do switchip; 5. Moduły światłowodowe (4sztuki) - SM LC, 10km, TX1310, DDM, 10Gbps; Zakres temperatur min. -40 do +85, Długość fali TX/RX: 1310nm; Budżet mocy/zasięg portu: 9dB/0.30km; Okablowanie portu: 50/125, 62.5/125, 100/140 µm; urządzeniami, które nie posiadają blokady na producenta wkładki (np. D-Link, TP-Link, Planet, MikroTik i inni); Moduł kompatybilny w 100% z Cisco, 3com, HP, Huawei, Signamax, TP-Link, Nortel, Alcatel, Extreme, Foundry i in. oraz posiadają certyfikaty Rohs, CE, FDA, FC, TUV, UL. min. 12m-cy; 6. Sloty PCI M.2 - min. 1 z obsługą dysków min. do 8TB; 7. Zasilania - min. 2 wbudowane w obudowę routera redundantne zasilacze 100 - 240 V AC 50/60 Hz; 8. Pobór mocy - max. 75W w obciążeniu; 9. Zakres temperatur pracy - -20 do 60 stopni Celciusa; 10. Chłodzenie - Aktywne; 11. Obudowa - Umożliwiająca montaż w szafie RACK o wysokości 1U (w zestawie uchwyty do montażu w szafie); 12. Pamięć RAM - 16GB DDR4; 13. Pamięć wbudowana - 128MB Flash; 14. Wymiany - max. 450(mm)x200(mm)x45(mm); 15. Szyfrowanie - na poziomie sprzętu; 16. Certyfikaty zgodności - CE, RoHS, EAC; 17. Monitoring - Temperatura CPU; Aktualna temperatura; Temperatura PCB; Wartość Zasilania; 18. Norma IEC 60529 - min. IP20; 19. Parametr - PtMP; 20.PPPoE tunnels - nielimitowany; 21. PPTP tunnels - nielimitowany; 22. L2TP tunnels - nielimitowany; 23. OVPN tunnels - nielimitowany; 24. EoIP tunnels - nielimitowany; 25. Ilość interface VLAN - nielimitowany; 26. Reguły kolejki - nielimitowany; 27. Aktywni użytkownicy HotSpot - nielimitowany; 28. Aktywne sesje menedżera użytkowników - nielimitowany; 29. Interface łączące (bonding) - Nielimitowana ilość; 30. Funkcja - Możliwość instalacji kontenera; 31. Minimalne wyniki dla switchchip. (Wszystkie testy są wykonywane przy użyciu specjalistycznego sprzętu testowego Xena Networks i przeprowadzane zgodnie z RFC2544; Maksymalna przepustowość jest określana przy ponad 30-sekundowych próbach z tolerancją utraty pakietów na poziomie 0,1% w przypadku pakietów o rozmiarze 64, 512 i 1400 bajtów; Wyniki testów pokazują maksymalną wydajność urządzenia.) Tryb mostu: - przy 25 regułach filtrowania: 2662,50 kpps / 32333.4Mbps (1518 byte);2682.2kbps/10986.3Mbps (512 byte); 2758.9kbps/1500.8Mbps (64 byte);Routing:-przy 25 pojedynczych regułach kolejkowania:2112.2kbps/39009.0Mbps (1518 byte); 6322.6kbps/25897.4Mbps (512 byte); 6300.9kbps/3427.7Mbps (64 byte);Routing przy 25 regułach IP:3212.3kbps/39009.0Mbps (1518 byte); 3927.9kbps/16088.7Mbps (512 byte); 3901.5kbps/2122.4Mbps (64 byte)Testy wydajności w tunelach IPSec:Pojedynczy tunel: AES-128-CBC+SHA1: 179.7kbps/2012.6Mbps (1400byte); 186.4kbps/763.5M (512 byte); 182.8kbps/93.6Mbps (64 byte);256 tuneli przy AES-128-CBC + SHA256; 32. Moduły światłowodowe (4 sztuki per urządzenie)- wymagania: SM LC, 10km, TX1310, DDM, 10Gbps; Zakres temperatur min. -40 do +85 Długość fali TX/RX :1310nm;Budżet mocy/zasięg portu: 9dB/0.30km;Okablowanie portu:50/125,62.5/125,100/140 µm;urządzeniami, które nie posiadają blokady na producenta wkładki (np. D-Link, TP-Link, Planet, MikroTik i inni); Moduł kompatybilny w 100% z Cisco, 3com, HP, Huawei, Signamax, TP-Link, Nortel, Alcatel, Extreme, Foundry i in. oraz posiadają certyfikaty Rohs, CE, FDA, FC, TUV, UL. min. 12m-cy; 33. Wartość MTBF - Min. 200000 godz. W warunkach pokojowych; 34. Gwarancja - min. 12m-cy; | 1 | PLN | 4 | Router | 1. Architektura - ARM 64Bit; 2. Procesor - min. 16 core, min. 2GHz AL73400 lub równoważny; 3. Porty - min. 13 portów gigabit; min.1 podłączony bezpośrednio do procesora – port mgmt; 12 przez switchchip; 4. Sloty SFP+ - min.4 sloty 10G SFP+ z osobną pełnodupleksową linię podłączoną do switchip; 5. Moduły światłowodowe (4sztuki) - SM LC, 10km, TX1310, DDM, 10Gbps; Zakres temperatur min. -40 do +85, Długość fali TX/RX: 1310nm; Budżet mocy/zasięg portu: 9dB/0.30km; Okablowanie portu: 50/125, 62.5/125, 100/140 µm; urządzeniami, które nie posiadają blokady na producenta wkładki (np. D-Link, TP-Link, Planet, MikroTik i inni); Moduł kompatybilny w 100% z Cisco, 3com, HP, Huawei, Signamax, TP-Link, Nortel, Alcatel, Extreme, Foundry i in. oraz posiadają certyfikaty Rohs, CE, FDA, FC, TUV, UL. min. 12m-cy; 6. Sloty PCI M.2 - min. 1 z obsługą dysków min. do 8TB; 7. Zasilania - min. 2 wbudowane w obudowę routera redundantne zasilacze 100 - 240 V AC 50/60 Hz; 8. Pobór mocy - max. 75W w obciążeniu; 9. Zakres temperatur pracy - -20 do 60 stopni Celciusa; 10. Chłodzenie - Aktywne; 11. Obudowa - Umożliwiająca montaż w szafie RACK o wysokości 1U (w zestawie uchwyty do montażu w szafie); 12. Pamięć RAM - 16GB DDR4; 13. Pamięć wbudowana - 128MB Flash; 14. Wymiany - max. 450(mm)x200(mm)x45(mm); 15. Szyfrowanie - na poziomie sprzętu; 16. Certyfikaty zgodności - CE, RoHS, EAC; 17. Monitoring - Temperatura CPU; Aktualna temperatura; Temperatura PCB; Wartość Zasilania; 18. Norma IEC 60529 - min. IP20; 19. Parametr - PtMP; 20.PPPoE tunnels - nielimitowany; 21. PPTP tunnels - nielimitowany; 22. L2TP tunnels - nielimitowany; 23. OVPN tunnels - nielimitowany; 24. EoIP tunnels - nielimitowany; 25. Ilość interface VLAN - nielimitowany; 26. Reguły kolejki - nielimitowany; 27. Aktywni użytkownicy HotSpot - nielimitowany; 28. Aktywne sesje menedżera użytkowników - nielimitowany; 29. Interface łączące (bonding) - Nielimitowana ilość; 30. Funkcja - Możliwość instalacji kontenera; 31. Minimalne wyniki dla switchchip. (Wszystkie testy są wykonywane przy użyciu specjalistycznego sprzętu testowego Xena Networks i przeprowadzane zgodnie z RFC2544; Maksymalna przepustowość jest określana przy ponad 30-sekundowych próbach z tolerancją utraty pakietów na poziomie 0,1% w przypadku pakietów o rozmiarze 64, 512 i 1400 bajtów; Wyniki testów pokazują maksymalną wydajność urządzenia.) Tryb mostu: - przy 25 regułach filtrowania: 2662,50 kpps / 32333.4Mbps (1518 byte);2682.2kbps/10986.3Mbps (512 byte); 2758.9kbps/1500.8Mbps (64 byte);Routing:-przy 25 pojedynczych regułach kolejkowania:2112.2kbps/39009.0Mbps (1518 byte); 6322.6kbps/25897.4Mbps (512 byte); 6300.9kbps/3427.7Mbps (64 byte);Routing przy 25 regułach IP:3212.3kbps/39009.0Mbps (1518 byte); 3927.9kbps/16088.7Mbps (512 byte); 3901.5kbps/2122.4Mbps (64 byte)Testy wydajności w tunelach IPSec:Pojedynczy tunel: AES-128-CBC+SHA1: 179.7kbps/2012.6Mbps (1400byte); 186.4kbps/763.5M (512 byte); 182.8kbps/93.6Mbps (64 byte);256 tuneli przy AES-128-CBC + SHA256; 32. Moduły światłowodowe (4 sztuki per urządzenie)- wymagania: SM LC, 10km, TX1310, DDM, 10Gbps; Zakres temperatur min. -40 do +85 Długość fali TX/RX :1310nm;Budżet mocy/zasięg portu: 9dB/0.30km;Okablowanie portu:50/125,62.5/125,100/140 µm;urządzeniami, które nie posiadają blokady na producenta wkładki (np. D-Link, TP-Link, Planet, MikroTik i inni); Moduł kompatybilny w 100% z Cisco, 3com, HP, Huawei, Signamax, TP-Link, Nortel, Alcatel, Extreme, Foundry i in. oraz posiadają certyfikaty Rohs, CE, FDA, FC, TUV, UL. min. 12m-cy; 33. Wartość MTBF - Min. 200000 godz. W warunkach pokojowych; 34. Gwarancja - min. 12m-cy; | 1 | PLN | 4 | Router | 1. Architektura - ARM 64Bit; 2. Procesor - min. 16 core, min. 2GHz AL73400 lub równoważny; 3. Porty - min. 13 portów gigabit; min.1 podłączony bezpośrednio do procesora – port mgmt; 12 przez switchchip; 4. Sloty SFP+ - min.4 sloty 10G SFP+ z osobną pełnodupleksową linię podłączoną do switchip; 5. Moduły światłowodowe (4sztuki) - SM LC, 10km, TX1310, DDM, 10Gbps; Zakres temperatur min. -40 do +85, Długość fali TX/RX: 1310nm; Budżet mocy/zasięg portu: 9dB/0.30km; Okablowanie portu: 50/125, 62.5/125, 100/140 µm; urządzeniami, które nie posiadają blokady na producenta wkładki (np. D-Link, TP-Link, Planet, MikroTik i inni); Moduł kompatybilny w 100% z Cisco, 3com, HP, Huawei, Signamax, TP-Link, Nortel, Alcatel, Extreme, Foundry i in. oraz posiadają certyfikaty Rohs, CE, FDA, FC, TUV, UL. min. 12m-cy; 6. Sloty PCI M.2 - min. 1 z obsługą dysków min. do 8TB; 7. Zasilania - min. 2 wbudowane w obudowę routera redundantne zasilacze 100 - 240 V AC 50/60 Hz; 8. Pobór mocy - max. 75W w obciążeniu; 9. Zakres temperatur pracy - -20 do 60 stopni Celciusa; 10. Chłodzenie - Aktywne; 11. Obudowa - Umożliwiająca montaż w szafie RACK o wysokości 1U (w zestawie uchwyty do montażu w szafie); 12. Pamięć RAM - 16GB DDR4; 13. Pamięć wbudowana - 128MB Flash; 14. Wymiany - max. 450(mm)x200(mm)x45(mm); 15. Szyfrowanie - na poziomie sprzętu; 16. Certyfikaty zgodności - CE, RoHS, EAC; 17. Monitoring - Temperatura CPU; Aktualna temperatura; Temperatura PCB; Wartość Zasilania; 18. Norma IEC 60529 - min. IP20; 19. Parametr - PtMP; 20.PPPoE tunnels - nielimitowany; 21. PPTP tunnels - nielimitowany; 22. L2TP tunnels - nielimitowany; 23. OVPN tunnels - nielimitowany; 24. EoIP tunnels - nielimitowany; 25. Ilość interface VLAN - nielimitowany; 26. Reguły kolejki - nielimitowany; 27. Aktywni użytkownicy HotSpot - nielimitowany; 28. Aktywne sesje menedżera użytkowników - nielimitowany; 29. Interface łączące (bonding) - Nielimitowana ilość; 30. Funkcja - Możliwość instalacji kontenera; 31. Minimalne wyniki dla switchchip. (Wszystkie testy są wykonywane przy użyciu specjalistycznego sprzętu testowego Xena Networks i przeprowadzane zgodnie z RFC2544; Maksymalna przepustowość jest określana przy ponad 30-sekundowych próbach z tolerancją utraty pakietów na poziomie 0,1% w przypadku pakietów o rozmiarze 64, 512 i 1400 bajtów; Wyniki testów pokazują maksymalną wydajność urządzenia.) Tryb mostu: - przy 25 regułach filtrowania: 2662,50 kpps / 32333.4Mbps (1518 byte);2682.2kbps/10986.3Mbps (512 byte); 2758.9kbps/1500.8Mbps (64 byte);Routing:-przy 25 pojedynczych regułach kolejkowania:2112.2kbps/39009.0Mbps (1518 byte); 6322.6kbps/25897.4Mbps (512 byte); 6300.9kbps/3427.7Mbps (64 byte);Routing przy 25 regułach IP:3212.3kbps/39009.0Mbps (1518 byte); 3927.9kbps/16088.7Mbps (512 byte); 3901.5kbps/2122.4Mbps (64 byte)Testy wydajności w tunelach IPSec:Pojedynczy tunel: AES-128-CBC+SHA1: 179.7kbps/2012.6Mbps (1400byte); 186.4kbps/763.5M (512 byte); 182.8kbps/93.6Mbps (64 byte);256 tuneli przy AES-128-CBC + SHA256; 32. Moduły światłowodowe (4 sztuki per urządzenie)- wymagania: SM LC, 10km, TX1310, DDM, 10Gbps; Zakres temperatur min. -40 do +85 Długość fali TX/RX :1310nm;Budżet mocy/zasięg portu: 9dB/0.30km;Okablowanie portu:50/125,62.5/125,100/140 µm;urządzeniami, które nie posiadają blokady na producenta wkładki (np. D-Link, TP-Link, Planet, MikroTik i inni); Moduł kompatybilny w 100% z Cisco, 3com, HP, Huawei, Signamax, TP-Link, Nortel, Alcatel, Extreme, Foundry i in. oraz posiadają certyfikaty Rohs, CE, FDA, FC, TUV, UL. min. 12m-cy; 33. Wartość MTBF - Min. 200000 godz. W warunkach pokojowych; 34. Gwarancja - min. 12m-cy; | 1 | PLN | 4 | Router | 1. Architektura - ARM 64Bit; 2. Procesor - min. 16 core, min. 2GHz AL73400 lub równoważny; 3. Porty - min. 13 portów gigabit; min.1 podłączony bezpośrednio do procesora – port mgmt; 12 przez switchchip; 4. Sloty SFP+ - min.4 sloty 10G SFP+ z osobną pełnodupleksową linię podłączoną do switchip; 5. Moduły światłowodowe (4sztuki) - SM LC, 10km, TX1310, DDM, 10Gbps; Zakres temperatur min. -40 do +85, Długość fali TX/RX: 1310nm; Budżet mocy/zasięg portu: 9dB/0.30km; Okablowanie portu: 50/125, 62.5/125, 100/140 µm; urządzeniami, które nie posiadają blokady na producenta wkładki (np. D-Link, TP-Link, Planet, MikroTik i inni); Moduł kompatybilny w 100% z Cisco, 3com, HP, Huawei, Signamax, TP-Link, Nortel, Alcatel, Extreme, Foundry i in. oraz posiadają certyfikaty Rohs, CE, FDA, FC, TUV, UL. min. 12m-cy; 6. Sloty PCI M.2 - min. 1 z obsługą dysków min. do 8TB; 7. Zasilania - min. 2 wbudowane w obudowę routera redundantne zasilacze 100 - 240 V AC 50/60 Hz; 8. Pobór mocy - max. 75W w obciążeniu; 9. Zakres temperatur pracy - -20 do 60 stopni Celciusa; 10. Chłodzenie - Aktywne; 11. Obudowa - Umożliwiająca montaż w szafie RACK o wysokości 1U (w zestawie uchwyty do montażu w szafie); 12. Pamięć RAM - 16GB DDR4; 13. Pamięć wbudowana - 128MB Flash; 14. Wymiany - max. 450(mm)x200(mm)x45(mm); 15. Szyfrowanie - na poziomie sprzętu; 16. Certyfikaty zgodności - CE, RoHS, EAC; 17. Monitoring - Temperatura CPU; Aktualna temperatura; Temperatura PCB; Wartość Zasilania; 18. Norma IEC 60529 - min. IP20; 19. Parametr - PtMP; 20.PPPoE tunnels - nielimitowany; 21. PPTP tunnels - nielimitowany; 22. L2TP tunnels - nielimitowany; 23. OVPN tunnels - nielimitowany; 24. EoIP tunnels - nielimitowany; 25. Ilość interface VLAN - nielimitowany; 26. Reguły kolejki - nielimitowany; 27. Aktywni użytkownicy HotSpot - nielimitowany; 28. Aktywne sesje menedżera użytkowników - nielimitowany; 29. Interface łączące (bonding) - Nielimitowana ilość; 30. Funkcja - Możliwość instalacji kontenera; 31. Minimalne wyniki dla switchchip. (Wszystkie testy są wykonywane przy użyciu specjalistycznego sprzętu testowego Xena Networks i przeprowadzane zgodnie z RFC2544; Maksymalna przepustowość jest określana przy ponad 30-sekundowych próbach z tolerancją utraty pakietów na poziomie 0,1% w przypadku pakietów o rozmiarze 64, 512 i 1400 bajtów; Wyniki testów pokazują maksymalną wydajność urządzenia.) Tryb mostu: - przy 25 regułach filtrowania: 2662,50 kpps / 32333.4Mbps (1518 byte);2682.2kbps/10986.3Mbps (512 byte); 2758.9kbps/1500.8Mbps (64 byte);Routing:-przy 25 pojedynczych regułach kolejkowania:2112.2kbps/39009.0Mbps (1518 byte); 6322.6kbps/25897.4Mbps (512 byte); 6300.9kbps/3427.7Mbps (64 byte);Routing przy 25 regułach IP:3212.3kbps/39009.0Mbps (1518 byte); 3927.9kbps/16088.7Mbps (512 byte); 3901.5kbps/2122.4Mbps (64 byte)Testy wydajności w tunelach IPSec:Pojedynczy tunel: AES-128-CBC+SHA1: 179.7kbps/2012.6Mbps (1400byte); 186.4kbps/763.5M (512 byte); 182.8kbps/93.6Mbps (64 byte);256 tuneli przy AES-128-CBC + SHA256; 32. Moduły światłowodowe (4 sztuki per urządzenie)- wymagania: SM LC, 10km, TX1310, DDM, 10Gbps; Zakres temperatur min. -40 do +85 Długość fali TX/RX :1310nm;Budżet mocy/zasięg portu: 9dB/0.30km;Okablowanie portu:50/125,62.5/125,100/140 µm;urządzeniami, które nie posiadają blokady na producenta wkładki (np. D-Link, TP-Link, Planet, MikroTik i inni); Moduł kompatybilny w 100% z Cisco, 3com, HP, Huawei, Signamax, TP-Link, Nortel, Alcatel, Extreme, Foundry i in. oraz posiadają certyfikaty Rohs, CE, FDA, FC, TUV, UL. min. 12m-cy; 33. Wartość MTBF - Min. 200000 godz. W warunkach pokojowych; 34. Gwarancja - min. 12m-cy; | 1 | PLN | 4 | Router | 1. Architektura - ARM 64Bit; 2. Procesor - min. 16 core, min. 2GHz AL73400 lub równoważny; 3. Porty - min. 13 portów gigabit; min.1 podłączony bezpośrednio do procesora – port mgmt; 12 przez switchchip; 4. Sloty SFP+ - min.4 sloty 10G SFP+ z osobną pełnodupleksową linię podłączoną do switchip; 5. Moduły światłowodowe (4sztuki) - SM LC, 10km, TX1310, DDM, 10Gbps; Zakres temperatur min. -40 do +85, Długość fali TX/RX: 1310nm; Budżet mocy/zasięg portu: 9dB/0.30km; Okablowanie portu: 50/125, 62.5/125, 100/140 µm; urządzeniami, które nie posiadają blokady na producenta wkładki (np. D-Link, TP-Link, Planet, MikroTik i inni); Moduł kompatybilny w 100% z Cisco, 3com, HP, Huawei, Signamax, TP-Link, Nortel, Alcatel, Extreme, Foundry i in. oraz posiadają certyfikaty Rohs, CE, FDA, FC, TUV, UL. min. 12m-cy; 6. Sloty PCI M.2 - min. 1 z obsługą dysków min. do 8TB; 7. Zasilania - min. 2 wbudowane w obudowę routera redundantne zasilacze 100 - 240 V AC 50/60 Hz; 8. Pobór mocy - max. 75W w obciążeniu; 9. Zakres temperatur pracy - -20 do 60 stopni Celciusa; 10. Chłodzenie - Aktywne; 11. Obudowa - Umożliwiająca montaż w szafie RACK o wysokości 1U (w zestawie uchwyty do montażu w szafie); 12. Pamięć RAM - 16GB DDR4; 13. Pamięć wbudowana - 128MB Flash; 14. Wymiany - max. 450(mm)x200(mm)x45(mm); 15. Szyfrowanie - na poziomie sprzętu; 16. Certyfikaty zgodności - CE, RoHS, EAC; 17. Monitoring - Temperatura CPU; Aktualna temperatura; Temperatura PCB; Wartość Zasilania; 18. Norma IEC 60529 - min. IP20; 19. Parametr - PtMP; 20.PPPoE tunnels - nielimitowany; 21. PPTP tunnels - nielimitowany; 22. L2TP tunnels - nielimitowany; 23. OVPN tunnels - nielimitowany; 24. EoIP tunnels - nielimitowany; 25. Ilość interface VLAN - nielimitowany; 26. Reguły kolejki - nielimitowany; 27. Aktywni użytkownicy HotSpot - nielimitowany; 28. Aktywne sesje menedżera użytkowników - nielimitowany; 29. Interface łączące (bonding) - Nielimitowana ilość; 30. Funkcja - Możliwość instalacji kontenera; 31. Minimalne wyniki dla switchchip. (Wszystkie testy są wykonywane przy użyciu specjalistycznego sprzętu testowego Xena Networks i przeprowadzane zgodnie z RFC2544; Maksymalna przepustowość jest określana przy ponad 30-sekundowych próbach z tolerancją utraty pakietów na poziomie 0,1% w przypadku pakietów o rozmiarze 64, 512 i 1400 bajtów; Wyniki testów pokazują maksymalną wydajność urządzenia.) Tryb mostu: - przy 25 regułach filtrowania: 2662,50 kpps / 32333.4Mbps (1518 byte);2682.2kbps/10986.3Mbps (512 byte); 2758.9kbps/1500.8Mbps (64 byte);Routing:-przy 25 pojedynczych regułach kolejkowania:2112.2kbps/39009.0Mbps (1518 byte); 6322.6kbps/25897.4Mbps (512 byte); 6300.9kbps/3427.7Mbps (64 byte);Routing przy 25 regułach IP:3212.3kbps/39009.0Mbps (1518 byte); 3927.9kbps/16088.7Mbps (512 byte); 3901.5kbps/2122.4Mbps (64 byte)Testy wydajności w tunelach IPSec:Pojedynczy tunel: AES-128-CBC+SHA1: 179.7kbps/2012.6Mbps (1400byte); 186.4kbps/763.5M (512 byte); 182.8kbps/93.6Mbps (64 byte);256 tuneli przy AES-128-CBC + SHA256; 32. Moduły światłowodowe (4 sztuki per urządzenie)- wymagania: SM LC, 10km, TX1310, DDM, 10Gbps; Zakres temperatur min. -40 do +85 Długość fali TX/RX :1310nm;Budżet mocy/zasięg portu: 9dB/0.30km;Okablowanie portu:50/125,62.5/125,100/140 µm;urządzeniami, które nie posiadają blokady na producenta wkładki (np. D-Link, TP-Link, Planet, MikroTik i inni); Moduł kompatybilny w 100% z Cisco, 3com, HP, Huawei, Signamax, TP-Link, Nortel, Alcatel, Extreme, Foundry i in. oraz posiadają certyfikaty Rohs, CE, FDA, FC, TUV, UL. min. 12m-cy; 33. Wartość MTBF - Min. 200000 godz. W warunkach pokojowych; 34. Gwarancja - min. 12m-cy; | 1 | PLN | 4 | Router | 1. Architektura - ARM 64Bit; 2. Procesor - min. 16 core, min. 2GHz AL73400 lub równoważny; 3. Porty - min. 13 portów gigabit; min.1 podłączony bezpośrednio do procesora – port mgmt; 12 przez switchchip; 4. Sloty SFP+ - min.4 sloty 10G SFP+ z osobną pełnodupleksową linię podłączoną do switchip; 5. Moduły światłowodowe (4sztuki) - SM LC, 10km, TX1310, DDM, 10Gbps; Zakres temperatur min. -40 do +85, Długość fali TX/RX: 1310nm; Budżet mocy/zasięg portu: 9dB/0.30km; Okablowanie portu: 50/125, 62.5/125, 100/140 µm; urządzeniami, które nie posiadają blokady na producenta wkładki (np. D-Link, TP-Link, Planet, MikroTik i inni); Moduł kompatybilny w 100% z Cisco, 3com, HP, Huawei, Signamax, TP-Link, Nortel, Alcatel, Extreme, Foundry i in. oraz posiadają certyfikaty Rohs, CE, FDA, FC, TUV, UL. min. 12m-cy; 6. Sloty PCI M.2 - min. 1 z obsługą dysków min. do 8TB; 7. Zasilania - min. 2 wbudowane w obudowę routera redundantne zasilacze 100 - 240 V AC 50/60 Hz; 8. Pobór mocy - max. 75W w obciążeniu; 9. Zakres temperatur pracy - -20 do 60 stopni Celciusa; 10. Chłodzenie - Aktywne; 11. Obudowa - Umożliwiająca montaż w szafie RACK o wysokości 1U (w zestawie uchwyty do montażu w szafie); 12. Pamięć RAM - 16GB DDR4; 13. Pamięć wbudowana - 128MB Flash; 14. Wymiany - max. 450(mm)x200(mm)x45(mm); 15. Szyfrowanie - na poziomie sprzętu; 16. Certyfikaty zgodności - CE, RoHS, EAC; 17. Monitoring - Temperatura CPU; Aktualna temperatura; Temperatura PCB; Wartość Zasilania; 18. Norma IEC 60529 - min. IP20; 19. Parametr - PtMP; 20.PPPoE tunnels - nielimitowany; 21. PPTP tunnels - nielimitowany; 22. L2TP tunnels - nielimitowany; 23. OVPN tunnels - nielimitowany; 24. EoIP tunnels - nielimitowany; 25. Ilość interface VLAN - nielimitowany; 26. Reguły kolejki - nielimitowany; 27. Aktywni użytkownicy HotSpot - nielimitowany; 28. Aktywne sesje menedżera użytkowników - nielimitowany; 29. Interface łączące (bonding) - Nielimitowana ilość; 30. Funkcja - Możliwość instalacji kontenera; 31. Minimalne wyniki dla switchchip. (Wszystkie testy są wykonywane przy użyciu specjalistycznego sprzętu testowego Xena Networks i przeprowadzane zgodnie z RFC2544; Maksymalna przepustowość jest określana przy ponad 30-sekundowych próbach z tolerancją utraty pakietów na poziomie 0,1% w przypadku pakietów o rozmiarze 64, 512 i 1400 bajtów; Wyniki testów pokazują maksymalną wydajność urządzenia.) Tryb mostu: - przy 25 regułach filtrowania: 2662,50 kpps / 32333.4Mbps (1518 byte);2682.2kbps/10986.3Mbps (512 byte); 2758.9kbps/1500.8Mbps (64 byte);Routing:-przy 25 pojedynczych regułach kolejkowania:2112.2kbps/39009.0Mbps (1518 byte); 6322.6kbps/25897.4Mbps (512 byte); 6300.9kbps/3427.7Mbps (64 byte);Routing przy 25 regułach IP:3212.3kbps/39009.0Mbps (1518 byte); 3927.9kbps/16088.7Mbps (512 byte); 3901.5kbps/2122.4Mbps (64 byte)Testy wydajności w tunelach IPSec:Pojedynczy tunel: AES-128-CBC+SHA1: 179.7kbps/2012.6Mbps (1400byte); 186.4kbps/763.5M (512 byte); 182.8kbps/93.6Mbps (64 byte);256 tuneli przy AES-128-CBC + SHA256; 32. Moduły światłowodowe (4 sztuki per urządzenie)- wymagania: SM LC, 10km, TX1310, DDM, 10Gbps; Zakres temperatur min. -40 do +85 Długość fali TX/RX :1310nm;Budżet mocy/zasięg portu: 9dB/0.30km;Okablowanie portu:50/125,62.5/125,100/140 µm;urządzeniami, które nie posiadają blokady na producenta wkładki (np. D-Link, TP-Link, Planet, MikroTik i inni); Moduł kompatybilny w 100% z Cisco, 3com, HP, Huawei, Signamax, TP-Link, Nortel, Alcatel, Extreme, Foundry i in. oraz posiadają certyfikaty Rohs, CE, FDA, FC, TUV, UL. min. 12m-cy; 33. Wartość MTBF - Min. 200000 godz. W warunkach pokojowych; 34. Gwarancja - min. 12m-cy; | 1 | PLN | 4 | Router | 1. Architektura - ARM 64Bit; 2. Procesor - min. 16 core, min. 2GHz AL73400 lub równoważny; 3. Porty - min. 13 portów gigabit; min.1 podłączony bezpośrednio do procesora – port mgmt; 12 przez switchchip; 4. Sloty SFP+ - min.4 sloty 10G SFP+ z osobną pełnodupleksową linię podłączoną do switchip; 5. Moduły światłowodowe (4sztuki) - SM LC, 10km, TX1310, DDM, 10Gbps; Zakres temperatur min. -40 do +85, Długość fali TX/RX: 1310nm; Budżet mocy/zasięg portu: 9dB/0.30km; Okablowanie portu: 50/125, 62.5/125, 100/140 µm; urządzeniami, które nie posiadają blokady na producenta wkładki (np. D-Link, TP-Link, Planet, MikroTik i inni); Moduł kompatybilny w 100% z Cisco, 3com, HP, Huawei, Signamax, TP-Link, Nortel, Alcatel, Extreme, Foundry i in. oraz posiadają certyfikaty Rohs, CE, FDA, FC, TUV, UL. min. 12m-cy; 6. Sloty PCI M.2 - min. 1 z obsługą dysków min. do 8TB; 7. Zasilania - min. 2 wbudowane w obudowę routera redundantne zasilacze 100 - 240 V AC 50/60 Hz; 8. Pobór mocy - max. 75W w obciążeniu; 9. Zakres temperatur pracy - -20 do 60 stopni Celciusa; 10. Chłodzenie - Aktywne; 11. Obudowa - Umożliwiająca montaż w szafie RACK o wysokości 1U (w zestawie uchwyty do montażu w szafie); 12. Pamięć RAM - 16GB DDR4; 13. Pamięć wbudowana - 128MB Flash; 14. Wymiany - max. 450(mm)x200(mm)x45(mm); 15. Szyfrowanie - na poziomie sprzętu; 16. Certyfikaty zgodności - CE, RoHS, EAC; 17. Monitoring - Temperatura CPU; Aktualna temperatura; Temperatura PCB; Wartość Zasilania; 18. Norma IEC 60529 - min. IP20; 19. Parametr - PtMP; 20.PPPoE tunnels - nielimitowany; 21. PPTP tunnels - nielimitowany; 22. L2TP tunnels - nielimitowany; 23. OVPN tunnels - nielimitowany; 24. EoIP tunnels - nielimitowany; 25. Ilość interface VLAN - nielimitowany; 26. Reguły kolejki - nielimitowany; 27. Aktywni użytkownicy HotSpot - nielimitowany; 28. Aktywne sesje menedżera użytkowników - nielimitowany; 29. Interface łączące (bonding) - Nielimitowana ilość; 30. Funkcja - Możliwość instalacji kontenera; 31. Minimalne wyniki dla switchchip. (Wszystkie testy są wykonywane przy użyciu specjalistycznego sprzętu testowego Xena Networks i przeprowadzane zgodnie z RFC2544; Maksymalna przepustowość jest określana przy ponad 30-sekundowych próbach z tolerancją utraty pakietów na poziomie 0,1% w przypadku pakietów o rozmiarze 64, 512 i 1400 bajtów; Wyniki testów pokazują maksymalną wydajność urządzenia.) Tryb mostu: - przy 25 regułach filtrowania: 2662,50 kpps / 32333.4Mbps (1518 byte);2682.2kbps/10986.3Mbps (512 byte); 2758.9kbps/1500.8Mbps (64 byte);Routing:-przy 25 pojedynczych regułach kolejkowania:2112.2kbps/39009.0Mbps (1518 byte); 6322.6kbps/25897.4Mbps (512 byte); 6300.9kbps/3427.7Mbps (64 byte);Routing przy 25 regułach IP:3212.3kbps/39009.0Mbps (1518 byte); 3927.9kbps/16088.7Mbps (512 byte); 3901.5kbps/2122.4Mbps (64 byte)Testy wydajności w tunelach IPSec:Pojedynczy tunel: AES-128-CBC+SHA1: 179.7kbps/2012.6Mbps (1400byte); 186.4kbps/763.5M (512 byte); 182.8kbps/93.6Mbps (64 byte);256 tuneli przy AES-128-CBC + SHA256; 32. Moduły światłowodowe (4 sztuki per urządzenie)- wymagania: SM LC, 10km, TX1310, DDM, 10Gbps; Zakres temperatur min. -40 do +85 Długość fali TX/RX :1310nm;Budżet mocy/zasięg portu: 9dB/0.30km;Okablowanie portu:50/125,62.5/125,100/140 µm;urządzeniami, które nie posiadają blokady na producenta wkładki (np. D-Link, TP-Link, Planet, MikroTik i inni); Moduł kompatybilny w 100% z Cisco, 3com, HP, Huawei, Signamax, TP-Link, Nortel, Alcatel, Extreme, Foundry i in. oraz posiadają certyfikaty Rohs, CE, FDA, FC, TUV, UL. min. 12m-cy; 33. Wartość MTBF - Min. 200000 godz. W warunkach pokojowych; 34. Gwarancja - min. 12m-cy; | 1 | PLN | 4 | Router | 1. Architektura - ARM 64Bit; 2. Procesor - min. 16 core, min. 2GHz AL73400 lub równoważny; 3. Porty - min. 13 portów gigabit; min.1 podłączony bezpośrednio do procesora – port mgmt; 12 przez switchchip; 4. Sloty SFP+ - min.4 sloty 10G SFP+ z osobną pełnodupleksową linię podłączoną do switchip; 5. Moduły światłowodowe (4sztuki) - SM LC, 10km, TX1310, DDM, 10Gbps; Zakres temperatur min. -40 do +85, Długość fali TX/RX: 1310nm; Budżet mocy/zasięg portu: 9dB/0.30km; Okablowanie portu: 50/125, 62.5/125, 100/140 µm; urządzeniami, które nie posiadają blokady na producenta wkładki (np. D-Link, TP-Link, Planet, MikroTik i inni); Moduł kompatybilny w 100% z Cisco, 3com, HP, Huawei, Signamax, TP-Link, Nortel, Alcatel, Extreme, Foundry i in. oraz posiadają certyfikaty Rohs, CE, FDA, FC, TUV, UL. min. 12m-cy; 6. Sloty PCI M.2 - min. 1 z obsługą dysków min. do 8TB; 7. Zasilania - min. 2 wbudowane w obudowę routera redundantne zasilacze 100 - 240 V AC 50/60 Hz; 8. Pobór mocy - max. 75W w obciążeniu; 9. Zakres temperatur pracy - -20 do 60 stopni Celciusa; 10. Chłodzenie - Aktywne; 11. Obudowa - Umożliwiająca montaż w szafie RACK o wysokości 1U (w zestawie uchwyty do montażu w szafie); 12. Pamięć RAM - 16GB DDR4; 13. Pamięć wbudowana - 128MB Flash; 14. Wymiany - max. 450(mm)x200(mm)x45(mm); 15. Szyfrowanie - na poziomie sprzętu; 16. Certyfikaty zgodności - CE, RoHS, EAC; 17. Monitoring - Temperatura CPU; Aktualna temperatura; Temperatura PCB; Wartość Zasilania; 18. Norma IEC 60529 - min. IP20; 19. Parametr - PtMP; 20.PPPoE tunnels - nielimitowany; 21. PPTP tunnels - nielimitowany; 22. L2TP tunnels - nielimitowany; 23. OVPN tunnels - nielimitowany; 24. EoIP tunnels - nielimitowany; 25. Ilość interface VLAN - nielimitowany; 26. Reguły kolejki - nielimitowany; 27. Aktywni użytkownicy HotSpot - nielimitowany; 28. Aktywne sesje menedżera użytkowników - nielimitowany; 29. Interface łączące (bonding) - Nielimitowana ilość; 30. Funkcja - Możliwość instalacji kontenera; 31. Minimalne wyniki dla switchchip. (Wszystkie testy są wykonywane przy użyciu specjalistycznego sprzętu testowego Xena Networks i przeprowadzane zgodnie z RFC2544; Maksymalna przepustowość jest określana przy ponad 30-sekundowych próbach z tolerancją utraty pakietów na poziomie 0,1% w przypadku pakietów o rozmiarze 64, 512 i 1400 bajtów; Wyniki testów pokazują maksymalną wydajność urządzenia.) Tryb mostu: - przy 25 regułach filtrowania: 2662,50 kpps / 32333.4Mbps (1518 byte);2682.2kbps/10986.3Mbps (512 byte); 2758.9kbps/1500.8Mbps (64 byte);Routing:-przy 25 pojedynczych regułach kolejkowania:2112.2kbps/39009.0Mbps (1518 byte); 6322.6kbps/25897.4Mbps (512 byte); 6300.9kbps/3427.7Mbps (64 byte);Routing przy 25 regułach IP:3212.3kbps/39009.0Mbps (1518 byte); 3927.9kbps/16088.7Mbps (512 byte); 3901.5kbps/2122.4Mbps (64 byte)Testy wydajności w tunelach IPSec:Pojedynczy tunel: AES-128-CBC+SHA1: 179.7kbps/2012.6Mbps (1400byte); 186.4kbps/763.5M (512 byte); 182.8kbps/93.6Mbps (64 byte);256 tuneli przy AES-128-CBC + SHA256; 32. Moduły światłowodowe (4 sztuki per urządzenie)- wymagania: SM LC, 10km, TX1310, DDM, 10Gbps; Zakres temperatur min. -40 do +85 Długość fali TX/RX :1310nm;Budżet mocy/zasięg portu: 9dB/0.30km;Okablowanie portu:50/125,62.5/125,100/140 µm;urządzeniami, które nie posiadają blokady na producenta wkładki (np. D-Link, TP-Link, Planet, MikroTik i inni); Moduł kompatybilny w 100% z Cisco, 3com, HP, Huawei, Signamax, TP-Link, Nortel, Alcatel, Extreme, Foundry i in. oraz posiadają certyfikaty Rohs, CE, FDA, FC, TUV, UL. min. 12m-cy; 33. Wartość MTBF - Min. 200000 godz. W warunkach pokojowych; 34. Gwarancja - min. 12m-cy; | 1 | PLN | 4 | Router | 1. Architektura - ARM 64Bit; 2. Procesor - min. 16 core, min. 2GHz AL73400 lub równoważny; 3. Porty - min. 13 portów gigabit; min.1 podłączony bezpośrednio do procesora – port mgmt; 12 przez switchchip; 4. Sloty SFP+ - min.4 sloty 10G SFP+ z osobną pełnodupleksową linię podłączoną do switchip; 5. Moduły światłowodowe (4sztuki) - SM LC, 10km, TX1310, DDM, 10Gbps; Zakres temperatur min. -40 do +85, Długość fali TX/RX: 1310nm; Budżet mocy/zasięg portu: 9dB/0.30km; Okablowanie portu: 50/125, 62.5/125, 100/140 µm; urządzeniami, które nie posiadają blokady na producenta wkładki (np. D-Link, TP-Link, Planet, MikroTik i inni); Moduł kompatybilny w 100% z Cisco, 3com, HP, Huawei, Signamax, TP-Link, Nortel, Alcatel, Extreme, Foundry i in. oraz posiadają certyfikaty Rohs, CE, FDA, FC, TUV, UL. min. 12m-cy; 6. Sloty PCI M.2 - min. 1 z obsługą dysków min. do 8TB; 7. Zasilania - min. 2 wbudowane w obudowę routera redundantne zasilacze 100 - 240 V AC 50/60 Hz; 8. Pobór mocy - max. 75W w obciążeniu; 9. Zakres temperatur pracy - -20 do 60 stopni Celciusa; 10. Chłodzenie - Aktywne; 11. Obudowa - Umożliwiająca montaż w szafie RACK o wysokości 1U (w zestawie uchwyty do montażu w szafie); 12. Pamięć RAM - 16GB DDR4; 13. Pamięć wbudowana - 128MB Flash; 14. Wymiany - max. 450(mm)x200(mm)x45(mm); 15. Szyfrowanie - na poziomie sprzętu; 16. Certyfikaty zgodności - CE, RoHS, EAC; 17. Monitoring - Temperatura CPU; Aktualna temperatura; Temperatura PCB; Wartość Zasilania; 18. Norma IEC 60529 - min. IP20; 19. Parametr - PtMP; 20.PPPoE tunnels - nielimitowany; 21. PPTP tunnels - nielimitowany; 22. L2TP tunnels - nielimitowany; 23. OVPN tunnels - nielimitowany; 24. EoIP tunnels - nielimitowany; 25. Ilość interface VLAN - nielimitowany; 26. Reguły kolejki - nielimitowany; 27. Aktywni użytkownicy HotSpot - nielimitowany; 28. Aktywne sesje menedżera użytkowników - nielimitowany; 29. Interface łączące (bonding) - Nielimitowana ilość; 30. Funkcja - Możliwość instalacji kontenera; 31. Minimalne wyniki dla switchchip. (Wszystkie testy są wykonywane przy użyciu specjalistycznego sprzętu testowego Xena Networks i przeprowadzane zgodnie z RFC2544; Maksymalna przepustowość jest określana przy ponad 30-sekundowych próbach z tolerancją utraty pakietów na poziomie 0,1% w przypadku pakietów o rozmiarze 64, 512 i 1400 bajtów; Wyniki testów pokazują maksymalną wydajność urządzenia.) Tryb mostu: - przy 25 regułach filtrowania: 2662,50 kpps / 32333.4Mbps (1518 byte);2682.2kbps/10986.3Mbps (512 byte); 2758.9kbps/1500.8Mbps (64 byte);Routing:-przy 25 pojedynczych regułach kolejkowania:2112.2kbps/39009.0Mbps (1518 byte); 6322.6kbps/25897.4Mbps (512 byte); 6300.9kbps/3427.7Mbps (64 byte);Routing przy 25 regułach IP:3212.3kbps/39009.0Mbps (1518 byte); 3927.9kbps/16088.7Mbps (512 byte); 3901.5kbps/2122.4Mbps (64 byte)Testy wydajności w tunelach IPSec:Pojedynczy tunel: AES-128-CBC+SHA1: 179.7kbps/2012.6Mbps (1400byte); 186.4kbps/763.5M (512 byte); 182.8kbps/93.6Mbps (64 byte);256 tuneli przy AES-128-CBC + SHA256; 32. Moduły światłowodowe (4 sztuki per urządzenie)- wymagania: SM LC, 10km, TX1310, DDM, 10Gbps; Zakres temperatur min. -40 do +85 Długość fali TX/RX :1310nm;Budżet mocy/zasięg portu: 9dB/0.30km;Okablowanie portu:50/125,62.5/125,100/140 µm;urządzeniami, które nie posiadają blokady na producenta wkładki (np. D-Link, TP-Link, Planet, MikroTik i inni); Moduł kompatybilny w 100% z Cisco, 3com, HP, Huawei, Signamax, TP-Link, Nortel, Alcatel, Extreme, Foundry i in. oraz posiadają certyfikaty Rohs, CE, FDA, FC, TUV, UL. min. 12m-cy; 33. Wartość MTBF - Min. 200000 godz. W warunkach pokojowych; 34. Gwarancja - min. 12m-cy; | 1 | PLN | 4 | Router | 1. Architektura - ARM 64Bit; 2. Procesor - min. 16 core, min. 2GHz AL73400 lub równoważny; 3. Porty - min. 13 portów gigabit; min.1 podłączony bezpośrednio do procesora – port mgmt; 12 przez switchchip; 4. Sloty SFP+ - min.4 sloty 10G SFP+ z osobną pełnodupleksową linię podłączoną do switchip; 5. Moduły światłowodowe (4sztuki) - SM LC, 10km, TX1310, DDM, 10Gbps; Zakres temperatur min. -40 do +85, Długość fali TX/RX: 1310nm; Budżet mocy/zasięg portu: 9dB/0.30km; Okablowanie portu: 50/125, 62.5/125, 100/140 µm; urządzeniami, które nie posiadają blokady na producenta wkładki (np. D-Link, TP-Link, Planet, MikroTik i inni); Moduł kompatybilny w 100% z Cisco, 3com, HP, Huawei, Signamax, TP-Link, Nortel, Alcatel, Extreme, Foundry i in. oraz posiadają certyfikaty Rohs, CE, FDA, FC, TUV, UL. min. 12m-cy; 6. Sloty PCI M.2 - min. 1 z obsługą dysków min. do 8TB; 7. Zasilania - min. 2 wbudowane w obudowę routera redundantne zasilacze 100 - 240 V AC 50/60 Hz; 8. Pobór mocy - max. 75W w obciążeniu; 9. Zakres temperatur pracy - -20 do 60 stopni Celciusa; 10. Chłodzenie - Aktywne; 11. Obudowa - Umożliwiająca montaż w szafie RACK o wysokości 1U (w zestawie uchwyty do montażu w szafie); 12. Pamięć RAM - 16GB DDR4; 13. Pamięć wbudowana - 128MB Flash; 14. Wymiany - max. 450(mm)x200(mm)x45(mm); 15. Szyfrowanie - na poziomie sprzętu; 16. Certyfikaty zgodności - CE, RoHS, EAC; 17. Monitoring - Temperatura CPU; Aktualna temperatura; Temperatura PCB; Wartość Zasilania; 18. Norma IEC 60529 - min. IP20; 19. Parametr - PtMP; 20.PPPoE tunnels - nielimitowany; 21. PPTP tunnels - nielimitowany; 22. L2TP tunnels - nielimitowany; 23. OVPN tunnels - nielimitowany; 24. EoIP tunnels - nielimitowany; 25. Ilość interface VLAN - nielimitowany; 26. Reguły kolejki - nielimitowany; 27. Aktywni użytkownicy HotSpot - nielimitowany; 28. Aktywne sesje menedżera użytkowników - nielimitowany; 29. Interface łączące (bonding) - Nielimitowana ilość; 30. Funkcja - Możliwość instalacji kontenera; 31. Minimalne wyniki dla switchchip. (Wszystkie testy są wykonywane przy użyciu specjalistycznego sprzętu testowego Xena Networks i przeprowadzane zgodnie z RFC2544; Maksymalna przepustowość jest określana przy ponad 30-sekundowych próbach z tolerancją utraty pakietów na poziomie 0,1% w przypadku pakietów o rozmiarze 64, 512 i 1400 bajtów; Wyniki testów pokazują maksymalną wydajność urządzenia.) Tryb mostu: - przy 25 regułach filtrowania: 2662,50 kpps / 32333.4Mbps (1518 byte);2682.2kbps/10986.3Mbps (512 byte); 2758.9kbps/1500.8Mbps (64 byte);Routing:-przy 25 pojedynczych regułach kolejkowania:2112.2kbps/39009.0Mbps (1518 byte); 6322.6kbps/25897.4Mbps (512 byte); 6300.9kbps/3427.7Mbps (64 byte);Routing przy 25 regułach IP:3212.3kbps/39009.0Mbps (1518 byte); 3927.9kbps/16088.7Mbps (512 byte); 3901.5kbps/2122.4Mbps (64 byte)Testy wydajności w tunelach IPSec:Pojedynczy tunel: AES-128-CBC+SHA1: 179.7kbps/2012.6Mbps (1400byte); 186.4kbps/763.5M (512 byte); 182.8kbps/93.6Mbps (64 byte);256 tuneli przy AES-128-CBC + SHA256; 32. Moduły światłowodowe (4 sztuki per urządzenie)- wymagania: SM LC, 10km, TX1310, DDM, 10Gbps; Zakres temperatur min. -40 do +85 Długość fali TX/RX :1310nm;Budżet mocy/zasięg portu: 9dB/0.30km;Okablowanie portu:50/125,62.5/125,100/140 µm;urządzeniami, które nie posiadają blokady na producenta wkładki (np. D-Link, TP-Link, Planet, MikroTik i inni); Moduł kompatybilny w 100% z Cisco, 3com, HP, Huawei, Signamax, TP-Link, Nortel, Alcatel, Extreme, Foundry i in. oraz posiadają certyfikaty Rohs, CE, FDA, FC, TUV, UL. min. 12m-cy; 33. Wartość MTBF - Min. 200000 godz. W warunkach pokojowych; 34. Gwarancja - min. 12m-cy; | 1 | PLN | 4 | Router | 1. Architektura - ARM 64Bit; 2. Procesor - min. 16 core, min. 2GHz AL73400 lub równoważny; 3. Porty - min. 13 portów gigabit; min.1 podłączony bezpośrednio do procesora – port mgmt; 12 przez switchchip; 4. Sloty SFP+ - min.4 sloty 10G SFP+ z osobną pełnodupleksową linię podłączoną do switchip; 5. Moduły światłowodowe (4sztuki) - SM LC, 10km, TX1310, DDM, 10Gbps; Zakres temperatur min. -40 do +85, Długość fali TX/RX: 1310nm; Budżet mocy/zasięg portu: 9dB/0.30km; Okablowanie portu: 50/125, 62.5/125, 100/140 µm; urządzeniami, które nie posiadają blokady na producenta wkładki (np. D-Link, TP-Link, Planet, MikroTik i inni); Moduł kompatybilny w 100% z Cisco, 3com, HP, Huawei, Signamax, TP-Link, Nortel, Alcatel, Extreme, Foundry i in. oraz posiadają certyfikaty Rohs, CE, FDA, FC, TUV, UL. min. 12m-cy; 6. Sloty PCI M.2 - min. 1 z obsługą dysków min. do 8TB; 7. Zasilania - min. 2 wbudowane w obudowę routera redundantne zasilacze 100 - 240 V AC 50/60 Hz; 8. Pobór mocy - max. 75W w obciążeniu; 9. Zakres temperatur pracy - -20 do 60 stopni Celciusa; 10. Chłodzenie - Aktywne; 11. Obudowa - Umożliwiająca montaż w szafie RACK o wysokości 1U (w zestawie uchwyty do montażu w szafie); 12. Pamięć RAM - 16GB DDR4; 13. Pamięć wbudowana - 128MB Flash; 14. Wymiany - max. 450(mm)x200(mm)x45(mm); 15. Szyfrowanie - na poziomie sprzętu; 16. Certyfikaty zgodności - CE, RoHS, EAC; 17. Monitoring - Temperatura CPU; Aktualna temperatura; Temperatura PCB; Wartość Zasilania; 18. Norma IEC 60529 - min. IP20; 19. Parametr - PtMP; 20.PPPoE tunnels - nielimitowany; 21. PPTP tunnels - nielimitowany; 22. L2TP tunnels - nielimitowany; 23. OVPN tunnels - nielimitowany; 24. EoIP tunnels - nielimitowany; 25. Ilość interface VLAN - nielimitowany; 26. Reguły kolejki - nielimitowany; 27. Aktywni użytkownicy HotSpot - nielimitowany; 28. Aktywne sesje menedżera użytkowników - nielimitowany; 29. Interface łączące (bonding) - Nielimitowana ilość; 30. Funkcja - Możliwość instalacji kontenera; 31. Minimalne wyniki dla switchchip. (Wszystkie testy są wykonywane przy użyciu specjalistycznego sprzętu testowego Xena Networks i przeprowadzane zgodnie z RFC2544; Maksymalna przepustowość jest określana przy ponad 30-sekundowych próbach z tolerancją utraty pakietów na poziomie 0,1% w przypadku pakietów o rozmiarze 64, 512 i 1400 bajtów; Wyniki testów pokazują maksymalną wydajność urządzenia.) Tryb mostu: - przy 25 regułach filtrowania: 2662,50 kpps / 32333.4Mbps (1518 byte);2682.2kbps/10986.3Mbps (512 byte); 2758.9kbps/1500.8Mbps (64 byte);Routing:-przy 25 pojedynczych regułach kolejkowania:2112.2kbps/39009.0Mbps (1518 byte); 6322.6kbps/25897.4Mbps (512 byte); 6300.9kbps/3427.7Mbps (64 byte);Routing przy 25 regułach IP:3212.3kbps/39009.0Mbps (1518 byte); 3927.9kbps/16088.7Mbps (512 byte); 3901.5kbps/2122.4Mbps (64 byte)Testy wydajności w tunelach IPSec:Pojedynczy tunel: AES-128-CBC+SHA1: 179.7kbps/2012.6Mbps (1400byte); 186.4kbps/763.5M (512 byte); 182.8kbps/93.6Mbps (64 byte);256 tuneli przy AES-128-CBC + SHA256; 32. Moduły światłowodowe (4 sztuki per urządzenie)- wymagania: SM LC, 10km, TX1310, DDM, 10Gbps; Zakres temperatur min. -40 do +85 Długość fali TX/RX :1310nm;Budżet mocy/zasięg portu: 9dB/0.30km;Okablowanie portu:50/125,62.5/125,100/140 µm;urządzeniami, które nie posiadają blokady na producenta wkładki (np. D-Link, TP-Link, Planet, MikroTik i inni); Moduł kompatybilny w 100% z Cisco, 3com, HP, Huawei, Signamax, TP-Link, Nortel, Alcatel, Extreme, Foundry i in. oraz posiadają certyfikaty Rohs, CE, FDA, FC, TUV, UL. min. 12m-cy; 33. Wartość MTBF - Min. 200000 godz. W warunkach pokojowych; 34. Gwarancja - min. 12m-cy; | 1 | PLN | 4 | Router | 1. Architektura - ARM 64Bit; 2. Procesor - min. 16 core, min. 2GHz AL73400 lub równoważny; 3. Porty - min. 13 portów gigabit; min.1 podłączony bezpośrednio do procesora – port mgmt; 12 przez switchchip; 4. Sloty SFP+ - min.4 sloty 10G SFP+ z osobną pełnodupleksową linię podłączoną do switchip; 5. Moduły światłowodowe (4sztuki) - SM LC, 10km, TX1310, DDM, 10Gbps; Zakres temperatur min. -40 do +85, Długość fali TX/RX: 1310nm; Budżet mocy/zasięg portu: 9dB/0.30km; Okablowanie portu: 50/125, 62.5/125, 100/140 µm; urządzeniami, które nie posiadają blokady na producenta wkładki (np. D-Link, TP-Link, Planet, MikroTik i inni); Moduł kompatybilny w 100% z Cisco, 3com, HP, Huawei, Signamax, TP-Link, Nortel, Alcatel, Extreme, Foundry i in. oraz posiadają certyfikaty Rohs, CE, FDA, FC, TUV, UL. min. 12m-cy; 6. Sloty PCI M.2 - min. 1 z obsługą dysków min. do 8TB; 7. Zasilania - min. 2 wbudowane w obudowę routera redundantne zasilacze 100 - 240 V AC 50/60 Hz; 8. Pobór mocy - max. 75W w obciążeniu; 9. Zakres temperatur pracy - -20 do 60 stopni Celciusa; 10. Chłodzenie - Aktywne; 11. Obudowa - Umożliwiająca montaż w szafie RACK o wysokości 1U (w zestawie uchwyty do montażu w szafie); 12. Pamięć RAM - 16GB DDR4; 13. Pamięć wbudowana - 128MB Flash; 14. Wymiany - max. 450(mm)x200(mm)x45(mm); 15. Szyfrowanie - na poziomie sprzętu; 16. Certyfikaty zgodności - CE, RoHS, EAC; 17. Monitoring - Temperatura CPU; Aktualna temperatura; Temperatura PCB; Wartość Zasilania; 18. Norma IEC 60529 - min. IP20; 19. Parametr - PtMP; 20.PPPoE tunnels - nielimitowany; 21. PPTP tunnels - nielimitowany; 22. L2TP tunnels - nielimitowany; 23. OVPN tunnels - nielimitowany; 24. EoIP tunnels - nielimitowany; 25. Ilość interface VLAN - nielimitowany; 26. Reguły kolejki - nielimitowany; 27. Aktywni użytkownicy HotSpot - nielimitowany; 28. Aktywne sesje menedżera użytkowników - nielimitowany; 29. Interface łączące (bonding) - Nielimitowana ilość; 30. Funkcja - Możliwość instalacji kontenera; 31. Minimalne wyniki dla switchchip. (Wszystkie testy są wykonywane przy użyciu specjalistycznego sprzętu testowego Xena Networks i przeprowadzane zgodnie z RFC2544; Maksymalna przepustowość jest określana przy ponad 30-sekundowych próbach z tolerancją utraty pakietów na poziomie 0,1% w przypadku pakietów o rozmiarze 64, 512 i 1400 bajtów; Wyniki testów pokazują maksymalną wydajność urządzenia.) Tryb mostu: - przy 25 regułach filtrowania: 2662,50 kpps / 32333.4Mbps (1518 byte);2682.2kbps/10986.3Mbps (512 byte); 2758.9kbps/1500.8Mbps (64 byte);Routing:-przy 25 pojedynczych regułach kolejkowania:2112.2kbps/39009.0Mbps (1518 byte); 6322.6kbps/25897.4Mbps (512 byte); 6300.9kbps/3427.7Mbps (64 byte);Routing przy 25 regułach IP:3212.3kbps/39009.0Mbps (1518 byte); 3927.9kbps/16088.7Mbps (512 byte); 3901.5kbps/2122.4Mbps (64 byte)Testy wydajności w tunelach IPSec:Pojedynczy tunel: AES-128-CBC+SHA1: 179.7kbps/2012.6Mbps (1400byte); 186.4kbps/763.5M (512 byte); 182.8kbps/93.6Mbps (64 byte);256 tuneli przy AES-128-CBC + SHA256; 32. Moduły światłowodowe (4 sztuki per urządzenie)- wymagania: SM LC, 10km, TX1310, DDM, 10Gbps; Zakres temperatur min. -40 do +85 Długość fali TX/RX :1310nm;Budżet mocy/zasięg portu: 9dB/0.30km;Okablowanie portu:50/125,62.5/125,100/140 µm;urządzeniami, które nie posiadają blokady na producenta wkładki (np. D-Link, TP-Link, Planet, MikroTik i inni); Moduł kompatybilny w 100% z Cisco, 3com, HP, Huawei, Signamax, TP-Link, Nortel, Alcatel, Extreme, Foundry i in. oraz posiadają certyfikaty Rohs, CE, FDA, FC, TUV, UL. min. 12m-cy; 33. Wartość MTBF - Min. 200000 godz. W warunkach pokojowych; 34. Gwarancja - min. 12m-cy; | 1 | PLN | 4 | Router | 1. Architektura - ARM 64Bit; 2. Procesor - min. 16 core, min. 2GHz AL73400 lub równoważny; 3. Porty - min. 13 portów gigabit; min.1 podłączony bezpośrednio do procesora – port mgmt; 12 przez switchchip; 4. Sloty SFP+ - min.4 sloty 10G SFP+ z osobną pełnodupleksową linię podłączoną do switchip; 5. Moduły światłowodowe (4sztuki) - SM LC, 10km, TX1310, DDM, 10Gbps; Zakres temperatur min. -40 do +85, Długość fali TX/RX: 1310nm; Budżet mocy/zasięg portu: 9dB/0.30km; Okablowanie portu: 50/125, 62.5/125, 100/140 µm; urządzeniami, które nie posiadają blokady na producenta wkładki (np. D-Link, TP-Link, Planet, MikroTik i inni); Moduł kompatybilny w 100% z Cisco, 3com, HP, Huawei, Signamax, TP-Link, Nortel, Alcatel, Extreme, Foundry i in. oraz posiadają certyfikaty Rohs, CE, FDA, FC, TUV, UL. min. 12m-cy; 6. Sloty PCI M.2 - min. 1 z obsługą dysków min. do 8TB; 7. Zasilania - min. 2 wbudowane w obudowę routera redundantne zasilacze 100 - 240 V AC 50/60 Hz; 8. Pobór mocy - max. 75W w obciążeniu; 9. Zakres temperatur pracy - -20 do 60 stopni Celciusa; 10. Chłodzenie - Aktywne; 11. Obudowa - Umożliwiająca montaż w szafie RACK o wysokości 1U (w zestawie uchwyty do montażu w szafie); 12. Pamięć RAM - 16GB DDR4; 13. Pamięć wbudowana - 128MB Flash; 14. Wymiany - max. 450(mm)x200(mm)x45(mm); 15. Szyfrowanie - na poziomie sprzętu; 16. Certyfikaty zgodności - CE, RoHS, EAC; 17. Monitoring - Temperatura CPU; Aktualna temperatura; Temperatura PCB; Wartość Zasilania; 18. Norma IEC 60529 - min. IP20; 19. Parametr - PtMP; 20.PPPoE tunnels - nielimitowany; 21. PPTP tunnels - nielimitowany; 22. L2TP tunnels - nielimitowany; 23. OVPN tunnels - nielimitowany; 24. EoIP tunnels - nielimitowany; 25. Ilość interface VLAN - nielimitowany; 26. Reguły kolejki - nielimitowany; 27. Aktywni użytkownicy HotSpot - nielimitowany; 28. Aktywne sesje menedżera użytkowników - nielimitowany; 29. Interface łączące (bonding) - Nielimitowana ilość; 30. Funkcja - Możliwość instalacji kontenera; 31. Minimalne wyniki dla switchchip. (Wszystkie testy są wykonywane przy użyciu specjalistycznego sprzętu testowego Xena Networks i przeprowadzane zgodnie z RFC2544; Maksymalna przepustowość jest określana przy ponad 30-sekundowych próbach z tolerancją utraty pakietów na poziomie 0,1% w przypadku pakietów o rozmiarze 64, 512 i 1400 bajtów; Wyniki testów pokazują maksymalną wydajność urządzenia.) Tryb mostu: - przy 25 regułach filtrowania: 2662,50 kpps / 32333.4Mbps (1518 byte);2682.2kbps/10986.3Mbps (512 byte); 2758.9kbps/1500.8Mbps (64 byte);Routing:-przy 25 pojedynczych regułach kolejkowania:2112.2kbps/39009.0Mbps (1518 byte); 6322.6kbps/25897.4Mbps (512 byte); 6300.9kbps/3427.7Mbps (64 byte);Routing przy 25 regułach IP:3212.3kbps/39009.0Mbps (1518 byte); 3927.9kbps/16088.7Mbps (512 byte); 3901.5kbps/2122.4Mbps (64 byte)Testy wydajności w tunelach IPSec:Pojedynczy tunel: AES-128-CBC+SHA1: 179.7kbps/2012.6Mbps (1400byte); 186.4kbps/763.5M (512 byte); 182.8kbps/93.6Mbps (64 byte);256 tuneli przy AES-128-CBC + SHA256; 32. Moduły światłowodowe (4 sztuki per urządzenie)- wymagania: SM LC, 10km, TX1310, DDM, 10Gbps; Zakres temperatur min. -40 do +85 Długość fali TX/RX :1310nm;Budżet mocy/zasięg portu: 9dB/0.30km;Okablowanie portu:50/125,62.5/125,100/140 µm;urządzeniami, które nie posiadają blokady na producenta wkładki (np. D-Link, TP-Link, Planet, MikroTik i inni); Moduł kompatybilny w 100% z Cisco, 3com, HP, Huawei, Signamax, TP-Link, Nortel, Alcatel, Extreme, Foundry i in. oraz posiadają certyfikaty Rohs, CE, FDA, FC, TUV, UL. min. 12m-cy; 33. Wartość MTBF - Min. 200000 godz. W warunkach pokojowych; 34. Gwarancja - min. 12m-cy; | 1 | PLN | 4 | Router | 1. Architektura - ARM 64Bit; 2. Procesor - min. 16 core, min. 2GHz AL73400 lub równoważny; 3. Porty - min. 13 portów gigabit; min.1 podłączony bezpośrednio do procesora – port mgmt; 12 przez switchchip; 4. Sloty SFP+ - min.4 sloty 10G SFP+ z osobną pełnodupleksową linię podłączoną do switchip; 5. Moduły światłowodowe (4sztuki) - SM LC, 10km, TX1310, DDM, 10Gbps; Zakres temperatur min. -40 do +85, Długość fali TX/RX: 1310nm; Budżet mocy/zasięg portu: 9dB/0.30km; Okablowanie portu: 50/125, 62.5/125, 100/140 µm; urządzeniami, które nie posiadają blokady na producenta wkładki (np. D-Link, TP-Link, Planet, MikroTik i inni); Moduł kompatybilny w 100% z Cisco, 3com, HP, Huawei, Signamax, TP-Link, Nortel, Alcatel, Extreme, Foundry i in. oraz posiadają certyfikaty Rohs, CE, FDA, FC, TUV, UL. min. 12m-cy; 6. Sloty PCI M.2 - min. 1 z obsługą dysków min. do 8TB; 7. Zasilania - min. 2 wbudowane w obudowę routera redundantne zasilacze 100 - 240 V AC 50/60 Hz; 8. Pobór mocy - max. 75W w obciążeniu; 9. Zakres temperatur pracy - -20 do 60 stopni Celciusa; 10. Chłodzenie - Aktywne; 11. Obudowa - Umożliwiająca montaż w szafie RACK o wysokości 1U (w zestawie uchwyty do montażu w szafie); 12. Pamięć RAM - 16GB DDR4; 13. Pamięć wbudowana - 128MB Flash; 14. Wymiany - max. 450(mm)x200(mm)x45(mm); 15. Szyfrowanie - na poziomie sprzętu; 16. Certyfikaty zgodności - CE, RoHS, EAC; 17. Monitoring - Temperatura CPU; Aktualna temperatura; Temperatura PCB; Wartość Zasilania; 18. Norma IEC 60529 - min. IP20; 19. Parametr - PtMP; 20.PPPoE tunnels - nielimitowany; 21. PPTP tunnels - nielimitowany; 22. L2TP tunnels - nielimitowany; 23. OVPN tunnels - nielimitowany; 24. EoIP tunnels - nielimitowany; 25. Ilość interface VLAN - nielimitowany; 26. Reguły kolejki - nielimitowany; 27. Aktywni użytkownicy HotSpot - nielimitowany; 28. Aktywne sesje menedżera użytkowników - nielimitowany; 29. Interface łączące (bonding) - Nielimitowana ilość; 30. Funkcja - Możliwość instalacji kontenera; 31. Minimalne wyniki dla switchchip. (Wszystkie testy są wykonywane przy użyciu specjalistycznego sprzętu testowego Xena Networks i przeprowadzane zgodnie z RFC2544; Maksymalna przepustowość jest określana przy ponad 30-sekundowych próbach z tolerancją utraty pakietów na poziomie 0,1% w przypadku pakietów o rozmiarze 64, 512 i 1400 bajtów; Wyniki testów pokazują maksymalną wydajność urządzenia.) Tryb mostu: - przy 25 regułach filtrowania: 2662,50 kpps / 32333.4Mbps (1518 byte);2682.2kbps/10986.3Mbps (512 byte); 2758.9kbps/1500.8Mbps (64 byte);Routing:-przy 25 pojedynczych regułach kolejkowania:2112.2kbps/39009.0Mbps (1518 byte); 6322.6kbps/25897.4Mbps (512 byte); 6300.9kbps/3427.7Mbps (64 byte);Routing przy 25 regułach IP:3212.3kbps/39009.0Mbps (1518 byte); 3927.9kbps/16088.7Mbps (512 byte); 3901.5kbps/2122.4Mbps (64 byte)Testy wydajności w tunelach IPSec:Pojedynczy tunel: AES-128-CBC+SHA1: 179.7kbps/2012.6Mbps (1400byte); 186.4kbps/763.5M (512 byte); 182.8kbps/93.6Mbps (64 byte);256 tuneli przy AES-128-CBC + SHA256; 32. Moduły światłowodowe (4 sztuki per urządzenie)- wymagania: SM LC, 10km, TX1310, DDM, 10Gbps; Zakres temperatur min. -40 do +85 Długość fali TX/RX :1310nm;Budżet mocy/zasięg portu: 9dB/0.30km;Okablowanie portu:50/125,62.5/125,100/140 µm;urządzeniami, które nie posiadają blokady na producenta wkładki (np. D-Link, TP-Link, Planet, MikroTik i inni); Moduł kompatybilny w 100% z Cisco, 3com, HP, Huawei, Signamax, TP-Link, Nortel, Alcatel, Extreme, Foundry i in. oraz posiadają certyfikaty Rohs, CE, FDA, FC, TUV, UL. min. 12m-cy; 33. Wartość MTBF - Min. 200000 godz. W warunkach pokojowych; 34. Gwarancja - min. 12m-cy; | 1 | PLN | 4 | Router | 1. Architektura - ARM 64Bit; 2. Procesor - min. 16 core, min. 2GHz AL73400 lub równoważny; 3. Porty - min. 13 portów gigabit; min.1 podłączony bezpośrednio do procesora – port mgmt; 12 przez switchchip; 4. Sloty SFP+ - min.4 sloty 10G SFP+ z osobną pełnodupleksową linię podłączoną do switchip; 5. Moduły światłowodowe (4sztuki) - SM LC, 10km, TX1310, DDM, 10Gbps; Zakres temperatur min. -40 do +85, Długość fali TX/RX: 1310nm; Budżet mocy/zasięg portu: 9dB/0.30km; Okablowanie portu: 50/125, 62.5/125, 100/140 µm; urządzeniami, które nie posiadają blokady na producenta wkładki (np. D-Link, TP-Link, Planet, MikroTik i inni); Moduł kompatybilny w 100% z Cisco, 3com, HP, Huawei, Signamax, TP-Link, Nortel, Alcatel, Extreme, Foundry i in. oraz posiadają certyfikaty Rohs, CE, FDA, FC, TUV, UL. min. 12m-cy; 6. Sloty PCI M.2 - min. 1 z obsługą dysków min. do 8TB; 7. Zasilania - min. 2 wbudowane w obudowę routera redundantne zasilacze 100 - 240 V AC 50/60 Hz; 8. Pobór mocy - max. 75W w obciążeniu; 9. Zakres temperatur pracy - -20 do 60 stopni Celciusa; 10. Chłodzenie - Aktywne; 11. Obudowa - Umożliwiająca montaż w szafie RACK o wysokości 1U (w zestawie uchwyty do montażu w szafie); 12. Pamięć RAM - 16GB DDR4; 13. Pamięć wbudowana - 128MB Flash; 14. Wymiany - max. 450(mm)x200(mm)x45(mm); 15. Szyfrowanie - na poziomie sprzętu; 16. Certyfikaty zgodności - CE, RoHS, EAC; 17. Monitoring - Temperatura CPU; Aktualna temperatura; Temperatura PCB; Wartość Zasilania; 18. Norma IEC 60529 - min. IP20; 19. Parametr - PtMP; 20.PPPoE tunnels - nielimitowany; 21. PPTP tunnels - nielimitowany; 22. L2TP tunnels - nielimitowany; 23. OVPN tunnels - nielimitowany; 24. EoIP tunnels - nielimitowany; 25. Ilość interface VLAN - nielimitowany; 26. Reguły kolejki - nielimitowany; 27. Aktywni użytkownicy HotSpot - nielimitowany; 28. Aktywne sesje menedżera użytkowników - nielimitowany; 29. Interface łączące (bonding) - Nielimitowana ilość; 30. Funkcja - Możliwość instalacji kontenera; 31. Minimalne wyniki dla switchchip. (Wszystkie testy są wykonywane przy użyciu specjalistycznego sprzętu testowego Xena Networks i przeprowadzane zgodnie z RFC2544; Maksymalna przepustowość jest określana przy ponad 30-sekundowych próbach z tolerancją utraty pakietów na poziomie 0,1% w przypadku pakietów o rozmiarze 64, 512 i 1400 bajtów; Wyniki testów pokazują maksymalną wydajność urządzenia.) Tryb mostu: - przy 25 regułach filtrowania: 2662,50 kpps / 32333.4Mbps (1518 byte);2682.2kbps/10986.3Mbps (512 byte); 2758.9kbps/1500.8Mbps (64 byte);Routing:-przy 25 pojedynczych regułach kolejkowania:2112.2kbps/39009.0Mbps (1518 byte); 6322.6kbps/25897.4Mbps (512 byte); 6300.9kbps/3427.7Mbps (64 byte);Routing przy 25 regułach IP:3212.3kbps/39009.0Mbps (1518 byte); 3927.9kbps/16088.7Mbps (512 byte); 3901.5kbps/2122.4Mbps (64 byte)Testy wydajności w tunelach IPSec:Pojedynczy tunel: AES-128-CBC+SHA1: 179.7kbps/2012.6Mbps (1400byte); 186.4kbps/763.5M (512 byte); 182.8kbps/93.6Mbps (64 byte);256 tuneli przy AES-128-CBC + SHA256; 32. Moduły światłowodowe (4 sztuki per urządzenie)- wymagania: SM LC, 10km, TX1310, DDM, 10Gbps; Zakres temperatur min. -40 do +85 Długość fali TX/RX :1310nm;Budżet mocy/zasięg portu: 9dB/0.30km;Okablowanie portu:50/125,62.5/125,100/140 µm;urządzeniami, które nie posiadają blokady na producenta wkładki (np. D-Link, TP-Link, Planet, MikroTik i inni); Moduł kompatybilny w 100% z Cisco, 3com, HP, Huawei, Signamax, TP-Link, Nortel, Alcatel, Extreme, Foundry i in. oraz posiadają certyfikaty Rohs, CE, FDA, FC, TUV, UL. min. 12m-cy; 33. Wartość MTBF - Min. 200000 godz. W warunkach pokojowych; 34. Gwarancja - min. 12m-cy; | 1 | PLN | 4 | Router | 1. Architektura - ARM 64Bit; 2. Procesor - min. 16 core, min. 2GHz AL73400 lub równoważny; 3. Porty - min. 13 portów gigabit; min.1 podłączony bezpośrednio do procesora – port mgmt; 12 przez switchchip; 4. Sloty SFP+ - min.4 sloty 10G SFP+ z osobną pełnodupleksową linię podłączoną do switchip; 5. Moduły światłowodowe (4sztuki) - SM LC, 10km, TX1310, DDM, 10Gbps; Zakres temperatur min. -40 do +85, Długość fali TX/RX: 1310nm; Budżet mocy/zasięg portu: 9dB/0.30km; Okablowanie portu: 50/125, 62.5/125, 100/140 µm; urządzeniami, które nie posiadają blokady na producenta wkładki (np. D-Link, TP-Link, Planet, MikroTik i inni); Moduł kompatybilny w 100% z Cisco, 3com, HP, Huawei, Signamax, TP-Link, Nortel, Alcatel, Extreme, Foundry i in. oraz posiadają certyfikaty Rohs, CE, FDA, FC, TUV, UL. min. 12m-cy; 6. Sloty PCI M.2 - min. 1 z obsługą dysków min. do 8TB; 7. Zasilania - min. 2 wbudowane w obudowę routera redundantne zasilacze 100 - 240 V AC 50/60 Hz; 8. Pobór mocy - max. 75W w obciążeniu; 9. Zakres temperatur pracy - -20 do 60 stopni Celciusa; 10. Chłodzenie - Aktywne; 11. Obudowa - Umożliwiająca montaż w szafie RACK o wysokości 1U (w zestawie uchwyty do montażu w szafie); 12. Pamięć RAM - 16GB DDR4; 13. Pamięć wbudowana - 128MB Flash; 14. Wymiany - max. 450(mm)x200(mm)x45(mm); 15. Szyfrowanie - na poziomie sprzętu; 16. Certyfikaty zgodności - CE, RoHS, EAC; 17. Monitoring - Temperatura CPU; Aktualna temperatura; Temperatura PCB; Wartość Zasilania; 18. Norma IEC 60529 - min. IP20; 19. Parametr - PtMP; 20.PPPoE tunnels - nielimitowany; 21. PPTP tunnels - nielimitowany; 22. L2TP tunnels - nielimitowany; 23. OVPN tunnels - nielimitowany; 24. EoIP tunnels - nielimitowany; 25. Ilość interface VLAN - nielimitowany; 26. Reguły kolejki - nielimitowany; 27. Aktywni użytkownicy HotSpot - nielimitowany; 28. Aktywne sesje menedżera użytkowników - nielimitowany; 29. Interface łączące (bonding) - Nielimitowana ilość; 30. Funkcja - Możliwość instalacji kontenera; 31. Minimalne wyniki dla switchchip. (Wszystkie testy są wykonywane przy użyciu specjalistycznego sprzętu testowego Xena Networks i przeprowadzane zgodnie z RFC2544; Maksymalna przepustowość jest określana przy ponad 30-sekundowych próbach z tolerancją utraty pakietów na poziomie 0,1% w przypadku pakietów o rozmiarze 64, 512 i 1400 bajtów; Wyniki testów pokazują maksymalną wydajność urządzenia.) Tryb mostu: - przy 25 regułach filtrowania: 2662,50 kpps / 32333.4Mbps (1518 byte);2682.2kbps/10986.3Mbps (512 byte); 2758.9kbps/1500.8Mbps (64 byte);Routing:-przy 25 pojedynczych regułach kolejkowania:2112.2kbps/39009.0Mbps (1518 byte); 6322.6kbps/25897.4Mbps (512 byte); 6300.9kbps/3427.7Mbps (64 byte);Routing przy 25 regułach IP:3212.3kbps/39009.0Mbps (1518 byte); 3927.9kbps/16088.7Mbps (512 byte); 3901.5kbps/2122.4Mbps (64 byte)Testy wydajności w tunelach IPSec:Pojedynczy tunel: AES-128-CBC+SHA1: 179.7kbps/2012.6Mbps (1400byte); 186.4kbps/763.5M (512 byte); 182.8kbps/93.6Mbps (64 byte);256 tuneli przy AES-128-CBC + SHA256; 32. Moduły światłowodowe (4 sztuki per urządzenie)- wymagania: SM LC, 10km, TX1310, DDM, 10Gbps; Zakres temperatur min. -40 do +85 Długość fali TX/RX :1310nm;Budżet mocy/zasięg portu: 9dB/0.30km;Okablowanie portu:50/125,62.5/125,100/140 µm;urządzeniami, które nie posiadają blokady na producenta wkładki (np. D-Link, TP-Link, Planet, MikroTik i inni); Moduł kompatybilny w 100% z Cisco, 3com, HP, Huawei, Signamax, TP-Link, Nortel, Alcatel, Extreme, Foundry i in. oraz posiadają certyfikaty Rohs, CE, FDA, FC, TUV, UL. min. 12m-cy; 33. Wartość MTBF - Min. 200000 godz. W warunkach pokojowych; 34. Gwarancja - min. 12m-cy; | 1 | PLN | 4 | Router | 1. Architektura - ARM 64Bit; 2. Procesor - min. 16 core, min. 2GHz AL73400 lub równoważny; 3. Porty - min. 13 portów gigabit; min.1 podłączony bezpośrednio do procesora – port mgmt; 12 przez switchchip; 4. Sloty SFP+ - min.4 sloty 10G SFP+ z osobną pełnodupleksową linię podłączoną do switchip; 5. Moduły światłowodowe (4sztuki) - SM LC, 10km, TX1310, DDM, 10Gbps; Zakres temperatur min. -40 do +85, Długość fali TX/RX: 1310nm; Budżet mocy/zasięg portu: 9dB/0.30km; Okablowanie portu: 50/125, 62.5/125, 100/140 µm; urządzeniami, które nie posiadają blokady na producenta wkładki (np. D-Link, TP-Link, Planet, MikroTik i inni); Moduł kompatybilny w 100% z Cisco, 3com, HP, Huawei, Signamax, TP-Link, Nortel, Alcatel, Extreme, Foundry i in. oraz posiadają certyfikaty Rohs, CE, FDA, FC, TUV, UL. min. 12m-cy; 6. Sloty PCI M.2 - min. 1 z obsługą dysków min. do 8TB; 7. Zasilania - min. 2 wbudowane w obudowę routera redundantne zasilacze 100 - 240 V AC 50/60 Hz; 8. Pobór mocy - max. 75W w obciążeniu; 9. Zakres temperatur pracy - -20 do 60 stopni Celciusa; 10. Chłodzenie - Aktywne; 11. Obudowa - Umożliwiająca montaż w szafie RACK o wysokości 1U (w zestawie uchwyty do montażu w szafie); 12. Pamięć RAM - 16GB DDR4; 13. Pamięć wbudowana - 128MB Flash; 14. Wymiany - max. 450(mm)x200(mm)x45(mm); 15. Szyfrowanie - na poziomie sprzętu; 16. Certyfikaty zgodności - CE, RoHS, EAC; 17. Monitoring - Temperatura CPU; Aktualna temperatura; Temperatura PCB; Wartość Zasilania; 18. Norma IEC 60529 - min. IP20; 19. Parametr - PtMP; 20.PPPoE tunnels - nielimitowany; 21. PPTP tunnels - nielimitowany; 22. L2TP tunnels - nielimitowany; 23. OVPN tunnels - nielimitowany; 24. EoIP tunnels - nielimitowany; 25. Ilość interface VLAN - nielimitowany; 26. Reguły kolejki - nielimitowany; 27. Aktywni użytkownicy HotSpot - nielimitowany; 28. Aktywne sesje menedżera użytkowników - nielimitowany; 29. Interface łączące (bonding) - Nielimitowana ilość; 30. Funkcja - Możliwość instalacji kontenera; 31. Minimalne wyniki dla switchchip. (Wszystkie testy są wykonywane przy użyciu specjalistycznego sprzętu testowego Xena Networks i przeprowadzane zgodnie z RFC2544; Maksymalna przepustowość jest określana przy ponad 30-sekundowych próbach z tolerancją utraty pakietów na poziomie 0,1% w przypadku pakietów o rozmiarze 64, 512 i 1400 bajtów; Wyniki testów pokazują maksymalną wydajność urządzenia.) Tryb mostu: - przy 25 regułach filtrowania: 2662,50 kpps / 32333.4Mbps (1518 byte);2682.2kbps/10986.3Mbps (512 byte); 2758.9kbps/1500.8Mbps (64 byte);Routing:-przy 25 pojedynczych regułach kolejkowania:2112.2kbps/39009.0Mbps (1518 byte); 6322.6kbps/25897.4Mbps (512 byte); 6300.9kbps/3427.7Mbps (64 byte);Routing przy 25 regułach IP:3212.3kbps/39009.0Mbps (1518 byte); 3927.9kbps/16088.7Mbps (512 byte); 3901.5kbps/2122.4Mbps (64 byte)Testy wydajności w tunelach IPSec:Pojedynczy tunel: AES-128-CBC+SHA1: 179.7kbps/2012.6Mbps (1400byte); 186.4kbps/763.5M (512 byte); 182.8kbps/93.6Mbps (64 byte);256 tuneli przy AES-128-CBC + SHA256; 32. Moduły światłowodowe (4 sztuki per urządzenie)- wymagania: SM LC, 10km, TX1310, DDM, 10Gbps; Zakres temperatur min. -40 do +85 Długość fali TX/RX :1310nm;Budżet mocy/zasięg portu: 9dB/0.30km;Okablowanie portu:50/125,62.5/125,100/140 µm;urządzeniami, które nie posiadają blokady na producenta wkładki (np. D-Link, TP-Link, Planet, MikroTik i inni); Moduł kompatybilny w 100% z Cisco, 3com, HP, Huawei, Signamax, TP-Link, Nortel, Alcatel, Extreme, Foundry i in. oraz posiadają certyfikaty Rohs, CE, FDA, FC, TUV, UL. min. 12m-cy; 33. Wartość MTBF - Min. 200000 godz. W warunkach pokojowych; 34. Gwarancja - min. 12m-cy; | 1 | PLN | 4 | Router | 1. Architektura - ARM 64Bit; 2. Procesor - min. 16 core, min. 2GHz AL73400 lub równoważny; 3. Porty - min. 13 portów gigabit; min.1 podłączony bezpośrednio do procesora – port mgmt; 12 przez switchchip; 4. Sloty SFP+ - min.4 sloty 10G SFP+ z osobną pełnodupleksową linię podłączoną do switchip; 5. Moduły światłowodowe (4sztuki) - SM LC, 10km, TX1310, DDM, 10Gbps; Zakres temperatur min. -40 do +85, Długość fali TX/RX: 1310nm; Budżet mocy/zasięg portu: 9dB/0.30km; Okablowanie portu: 50/125, 62.5/125, 100/140 µm; urządzeniami, które nie posiadają blokady na producenta wkładki (np. D-Link, TP-Link, Planet, MikroTik i inni); Moduł kompatybilny w 100% z Cisco, 3com, HP, Huawei, Signamax, TP-Link, Nortel, Alcatel, Extreme, Foundry i in. oraz posiadają certyfikaty Rohs, CE, FDA, FC, TUV, UL. min. 12m-cy; 6. Sloty PCI M.2 - min. 1 z obsługą dysków min. do 8TB; 7. Zasilania - min. 2 wbudowane w obudowę routera redundantne zasilacze 100 - 240 V AC 50/60 Hz; 8. Pobór mocy - max. 75W w obciążeniu; 9. Zakres temperatur pracy - -20 do 60 stopni Celciusa; 10. Chłodzenie - Aktywne; 11. Obudowa - Umożliwiająca montaż w szafie RACK o wysokości 1U (w zestawie uchwyty do montażu w szafie); 12. Pamięć RAM - 16GB DDR4; 13. Pamięć wbudowana - 128MB Flash; 14. Wymiany - max. 450(mm)x200(mm)x45(mm); 15. Szyfrowanie - na poziomie sprzętu; 16. Certyfikaty zgodności - CE, RoHS, EAC; 17. Monitoring - Temperatura CPU; Aktualna temperatura; Temperatura PCB; Wartość Zasilania; 18. Norma IEC 60529 - min. IP20; 19. Parametr - PtMP; 20.PPPoE tunnels - nielimitowany; 21. PPTP tunnels - nielimitowany; 22. L2TP tunnels - nielimitowany; 23. OVPN tunnels - nielimitowany; 24. EoIP tunnels - nielimitowany; 25. Ilość interface VLAN - nielimitowany; 26. Reguły kolejki - nielimitowany; 27. Aktywni użytkownicy HotSpot - nielimitowany; 28. Aktywne sesje menedżera użytkowników - nielimitowany; 29. Interface łączące (bonding) - Nielimitowana ilość; 30. Funkcja - Możliwość instalacji kontenera; 31. Minimalne wyniki dla switchchip. (Wszystkie testy są wykonywane przy użyciu specjalistycznego sprzętu testowego Xena Networks i przeprowadzane zgodnie z RFC2544; Maksymalna przepustowość jest określana przy ponad 30-sekundowych próbach z tolerancją utraty pakietów na poziomie 0,1% w przypadku pakietów o rozmiarze 64, 512 i 1400 bajtów; Wyniki testów pokazują maksymalną wydajność urządzenia.) Tryb mostu: - przy 25 regułach filtrowania: 2662,50 kpps / 32333.4Mbps (1518 byte);2682.2kbps/10986.3Mbps (512 byte); 2758.9kbps/1500.8Mbps (64 byte);Routing:-przy 25 pojedynczych regułach kolejkowania:2112.2kbps/39009.0Mbps (1518 byte); 6322.6kbps/25897.4Mbps (512 byte); 6300.9kbps/3427.7Mbps (64 byte);Routing przy 25 regułach IP:3212.3kbps/39009.0Mbps (1518 byte); 3927.9kbps/16088.7Mbps (512 byte); 3901.5kbps/2122.4Mbps (64 byte)Testy wydajności w tunelach IPSec:Pojedynczy tunel: AES-128-CBC+SHA1: 179.7kbps/2012.6Mbps (1400byte); 186.4kbps/763.5M (512 byte); 182.8kbps/93.6Mbps (64 byte);256 tuneli przy AES-128-CBC + SHA256; 32. Moduły światłowodowe (4 sztuki per urządzenie)- wymagania: SM LC, 10km, TX1310, DDM, 10Gbps; Zakres temperatur min. -40 do +85 Długość fali TX/RX :1310nm;Budżet mocy/zasięg portu: 9dB/0.30km;Okablowanie portu:50/125,62.5/125,100/140 µm;urządzeniami, które nie posiadają blokady na producenta wkładki (np. D-Link, TP-Link, Planet, MikroTik i inni); Moduł kompatybilny w 100% z Cisco, 3com, HP, Huawei, Signamax, TP-Link, Nortel, Alcatel, Extreme, Foundry i in. oraz posiadają certyfikaty Rohs, CE, FDA, FC, TUV, UL. min. 12m-cy; 33. Wartość MTBF - Min. 200000 godz. W warunkach pokojowych; 34. Gwarancja - min. 12m-cy; | 1 | PLN | 4 | Router | 1. Architektura - ARM 64Bit; 2. Procesor - min. 16 core, min. 2GHz AL73400 lub równoważny; 3. Porty - min. 13 portów gigabit; min.1 podłączony bezpośrednio do procesora – port mgmt; 12 przez switchchip; 4. Sloty SFP+ - min.4 sloty 10G SFP+ z osobną pełnodupleksową linię podłączoną do switchip; 5. Moduły światłowodowe (4sztuki) - SM LC, 10km, TX1310, DDM, 10Gbps; Zakres temperatur min. -40 do +85, Długość fali TX/RX: 1310nm; Budżet mocy/zasięg portu: 9dB/0.30km; Okablowanie portu: 50/125, 62.5/125, 100/140 µm; urządzeniami, które nie posiadają blokady na producenta wkładki (np. D-Link, TP-Link, Planet, MikroTik i inni); Moduł kompatybilny w 100% z Cisco, 3com, HP, Huawei, Signamax, TP-Link, Nortel, Alcatel, Extreme, Foundry i in. oraz posiadają certyfikaty Rohs, CE, FDA, FC, TUV, UL. min. 12m-cy; 6. Sloty PCI M.2 - min. 1 z obsługą dysków min. do 8TB; 7. Zasilania - min. 2 wbudowane w obudowę routera redundantne zasilacze 100 - 240 V AC 50/60 Hz; 8. Pobór mocy - max. 75W w obciążeniu; 9. Zakres temperatur pracy - -20 do 60 stopni Celciusa; 10. Chłodzenie - Aktywne; 11. Obudowa - Umożliwiająca montaż w szafie RACK o wysokości 1U (w zestawie uchwyty do montażu w szafie); 12. Pamięć RAM - 16GB DDR4; 13. Pamięć wbudowana - 128MB Flash; 14. Wymiany - max. 450(mm)x200(mm)x45(mm); 15. Szyfrowanie - na poziomie sprzętu; 16. Certyfikaty zgodności - CE, RoHS, EAC; 17. Monitoring - Temperatura CPU; Aktualna temperatura; Temperatura PCB; Wartość Zasilania; 18. Norma IEC 60529 - min. IP20; 19. Parametr - PtMP; 20.PPPoE tunnels - nielimitowany; 21. PPTP tunnels - nielimitowany; 22. L2TP tunnels - nielimitowany; 23. OVPN tunnels - nielimitowany; 24. EoIP tunnels - nielimitowany; 25. Ilość interface VLAN - nielimitowany; 26. Reguły kolejki - nielimitowany; 27. Aktywni użytkownicy HotSpot - nielimitowany; 28. Aktywne sesje menedżera użytkowników - nielimitowany; 29. Interface łączące (bonding) - Nielimitowana ilość; 30. Funkcja - Możliwość instalacji kontenera; 31. Minimalne wyniki dla switchchip. (Wszystkie testy są wykonywane przy użyciu specjalistycznego sprzętu testowego Xena Networks i przeprowadzane zgodnie z RFC2544; Maksymalna przepustowość jest określana przy ponad 30-sekundowych próbach z tolerancją utraty pakietów na poziomie 0,1% w przypadku pakietów o rozmiarze 64, 512 i 1400 bajtów; Wyniki testów pokazują maksymalną wydajność urządzenia.) Tryb mostu: - przy 25 regułach filtrowania: 2662,50 kpps / 32333.4Mbps (1518 byte);2682.2kbps/10986.3Mbps (512 byte); 2758.9kbps/1500.8Mbps (64 byte);Routing:-przy 25 pojedynczych regułach kolejkowania:2112.2kbps/39009.0Mbps (1518 byte); 6322.6kbps/25897.4Mbps (512 byte); 6300.9kbps/3427.7Mbps (64 byte);Routing przy 25 regułach IP:3212.3kbps/39009.0Mbps (1518 byte); 3927.9kbps/16088.7Mbps (512 byte); 3901.5kbps/2122.4Mbps (64 byte)Testy wydajności w tunelach IPSec:Pojedynczy tunel: AES-128-CBC+SHA1: 179.7kbps/2012.6Mbps (1400byte); 186.4kbps/763.5M (512 byte); 182.8kbps/93.6Mbps (64 byte);256 tuneli przy AES-128-CBC + SHA256; 32. Moduły światłowodowe (4 sztuki per urządzenie)- wymagania: SM LC, 10km, TX1310, DDM, 10Gbps; Zakres temperatur min. -40 do +85 Długość fali TX/RX :1310nm;Budżet mocy/zasięg portu: 9dB/0.30km;Okablowanie portu:50/125,62.5/125,100/140 µm;urządzeniami, które nie posiadają blokady na producenta wkładki (np. D-Link, TP-Link, Planet, MikroTik i inni); Moduł kompatybilny w 100% z Cisco, 3com, HP, Huawei, Signamax, TP-Link, Nortel, Alcatel, Extreme, Foundry i in. oraz posiadają certyfikaty Rohs, CE, FDA, FC, TUV, UL. min. 12m-cy; 33. Wartość MTBF - Min. 200000 godz. W warunkach pokojowych; 34. Gwarancja - min. 12m-cy; | 1 | PLN | 4 | Router | 1. Architektura - ARM 64Bit; 2. Procesor - min. 16 core, min. 2GHz AL73400 lub równoważny; 3. Porty - min. 13 portów gigabit; min.1 podłączony bezpośrednio do procesora – port mgmt; 12 przez switchchip; 4. Sloty SFP+ - min.4 sloty 10G SFP+ z osobną pełnodupleksową linię podłączoną do switchip; 5. Moduły światłowodowe (4sztuki) - SM LC, 10km, TX1310, DDM, 10Gbps; Zakres temperatur min. -40 do +85, Długość fali TX/RX: 1310nm; Budżet mocy/zasięg portu: 9dB/0.30km; Okablowanie portu: 50/125, 62.5/125, 100/140 µm; urządzeniami, które nie posiadają blokady na producenta wkładki (np. D-Link, TP-Link, Planet, MikroTik i inni); Moduł kompatybilny w 100% z Cisco, 3com, HP, Huawei, Signamax, TP-Link, Nortel, Alcatel, Extreme, Foundry i in. oraz posiadają certyfikaty Rohs, CE, FDA, FC, TUV, UL. min. 12m-cy; 6. Sloty PCI M.2 - min. 1 z obsługą dysków min. do 8TB; 7. Zasilania - min. 2 wbudowane w obudowę routera redundantne zasilacze 100 - 240 V AC 50/60 Hz; 8. Pobór mocy - max. 75W w obciążeniu; 9. Zakres temperatur pracy - -20 do 60 stopni Celciusa; 10. Chłodzenie - Aktywne; 11. Obudowa - Umożliwiająca montaż w szafie RACK o wysokości 1U (w zestawie uchwyty do montażu w szafie); 12. Pamięć RAM - 16GB DDR4; 13. Pamięć wbudowana - 128MB Flash; 14. Wymiany - max. 450(mm)x200(mm)x45(mm); 15. Szyfrowanie - na poziomie sprzętu; 16. Certyfikaty zgodności - CE, RoHS, EAC; 17. Monitoring - Temperatura CPU; Aktualna temperatura; Temperatura PCB; Wartość Zasilania; 18. Norma IEC 60529 - min. IP20; 19. Parametr - PtMP; 20.PPPoE tunnels - nielimitowany; 21. PPTP tunnels - nielimitowany; 22. L2TP tunnels - nielimitowany; 23. OVPN tunnels - nielimitowany; 24. EoIP tunnels - nielimitowany; 25. Ilość interface VLAN - nielimitowany; 26. Reguły kolejki - nielimitowany; 27. Aktywni użytkownicy HotSpot - nielimitowany; 28. Aktywne sesje menedżera użytkowników - nielimitowany; 29. Interface łączące (bonding) - Nielimitowana ilość; 30. Funkcja - Możliwość instalacji kontenera; 31. Minimalne wyniki dla switchchip. (Wszystkie testy są wykonywane przy użyciu specjalistycznego sprzętu testowego Xena Networks i przeprowadzane zgodnie z RFC2544; Maksymalna przepustowość jest określana przy ponad 30-sekundowych próbach z tolerancją utraty pakietów na poziomie 0,1% w przypadku pakietów o rozmiarze 64, 512 i 1400 bajtów; Wyniki testów pokazują maksymalną wydajność urządzenia.) Tryb mostu: - przy 25 regułach filtrowania: 2662,50 kpps / 32333.4Mbps (1518 byte);2682.2kbps/10986.3Mbps (512 byte); 2758.9kbps/1500.8Mbps (64 byte);Routing:-przy 25 pojedynczych regułach kolejkowania:2112.2kbps/39009.0Mbps (1518 byte); 6322.6kbps/25897.4Mbps (512 byte); 6300.9kbps/3427.7Mbps (64 byte);Routing przy 25 regułach IP:3212.3kbps/39009.0Mbps (1518 byte); 3927.9kbps/16088.7Mbps (512 byte); 3901.5kbps/2122.4Mbps (64 byte)Testy wydajności w tunelach IPSec:Pojedynczy tunel: AES-128-CBC+SHA1: 179.7kbps/2012.6Mbps (1400byte); 186.4kbps/763.5M (512 byte); 182.8kbps/93.6Mbps (64 byte);256 tuneli przy AES-128-CBC + SHA256; 32. Moduły światłowodowe (4 sztuki per urządzenie)- wymagania: SM LC, 10km, TX1310, DDM, 10Gbps; Zakres temperatur min. -40 do +85 Długość fali TX/RX :1310nm;Budżet mocy/zasięg portu: 9dB/0.30km;Okablowanie portu:50/125,62.5/125,100/140 µm;urządzeniami, które nie posiadają blokady na producenta wkładki (np. D-Link, TP-Link, Planet, MikroTik i inni); Moduł kompatybilny w 100% z Cisco, 3com, HP, Huawei, Signamax, TP-Link, Nortel, Alcatel, Extreme, Foundry i in. oraz posiadają certyfikaty Rohs, CE, FDA, FC, TUV, UL. min. 12m-cy; 33. Wartość MTBF - Min. 200000 godz. W warunkach pokojowych; 34. Gwarancja - min. 12m-cy; | 1 | PLN | 4 | Router | 1. Architektura - ARM 64Bit; 2. Procesor - min. 16 core, min. 2GHz AL73400 lub równoważny; 3. Porty - min. 13 portów gigabit; min.1 podłączony bezpośrednio do procesora – port mgmt; 12 przez switchchip; 4. Sloty SFP+ - min.4 sloty 10G SFP+ z osobną pełnodupleksową linię podłączoną do switchip; 5. Moduły światłowodowe (4sztuki) - SM LC, 10km, TX1310, DDM, 10Gbps; Zakres temperatur min. -40 do +85, Długość fali TX/RX: 1310nm; Budżet mocy/zasięg portu: 9dB/0.30km; Okablowanie portu: 50/125, 62.5/125, 100/140 µm; urządzeniami, które nie posiadają blokady na producenta wkładki (np. D-Link, TP-Link, Planet, MikroTik i inni); Moduł kompatybilny w 100% z Cisco, 3com, HP, Huawei, Signamax, TP-Link, Nortel, Alcatel, Extreme, Foundry i in. oraz posiadają certyfikaty Rohs, CE, FDA, FC, TUV, UL. min. 12m-cy; 6. Sloty PCI M.2 - min. 1 z obsługą dysków min. do 8TB; 7. Zasilania - min. 2 wbudowane w obudowę routera redundantne zasilacze 100 - 240 V AC 50/60 Hz; 8. Pobór mocy - max. 75W w obciążeniu; 9. Zakres temperatur pracy - -20 do 60 stopni Celciusa; 10. Chłodzenie - Aktywne; 11. Obudowa - Umożliwiająca montaż w szafie RACK o wysokości 1U (w zestawie uchwyty do montażu w szafie); 12. Pamięć RAM - 16GB DDR4; 13. Pamięć wbudowana - 128MB Flash; 14. Wymiany - max. 450(mm)x200(mm)x45(mm); 15. Szyfrowanie - na poziomie sprzętu; 16. Certyfikaty zgodności - CE, RoHS, EAC; 17. Monitoring - Temperatura CPU; Aktualna temperatura; Temperatura PCB; Wartość Zasilania; 18. Norma IEC 60529 - min. IP20; 19. Parametr - PtMP; 20.PPPoE tunnels - nielimitowany; 21. PPTP tunnels - nielimitowany; 22. L2TP tunnels - nielimitowany; 23. OVPN tunnels - nielimitowany; 24. EoIP tunnels - nielimitowany; 25. Ilość interface VLAN - nielimitowany; 26. Reguły kolejki - nielimitowany; 27. Aktywni użytkownicy HotSpot - nielimitowany; 28. Aktywne sesje menedżera użytkowników - nielimitowany; 29. Interface łączące (bonding) - Nielimitowana ilość; 30. Funkcja - Możliwość instalacji kontenera; 31. Minimalne wyniki dla switchchip. (Wszystkie testy są wykonywane przy użyciu specjalistycznego sprzętu testowego Xena Networks i przeprowadzane zgodnie z RFC2544; Maksymalna przepustowość jest określana przy ponad 30-sekundowych próbach z tolerancją utraty pakietów na poziomie 0,1% w przypadku pakietów o rozmiarze 64, 512 i 1400 bajtów; Wyniki testów pokazują maksymalną wydajność urządzenia.) Tryb mostu: - przy 25 regułach filtrowania: 2662,50 kpps / 32333.4Mbps (1518 byte);2682.2kbps/10986.3Mbps (512 byte); 2758.9kbps/1500.8Mbps (64 byte);Routing:-przy 25 pojedynczych regułach kolejkowania:2112.2kbps/39009.0Mbps (1518 byte); 6322.6kbps/25897.4Mbps (512 byte); 6300.9kbps/3427.7Mbps (64 byte);Routing przy 25 regułach IP:3212.3kbps/39009.0Mbps (1518 byte); 3927.9kbps/16088.7Mbps (512 byte); 3901.5kbps/2122.4Mbps (64 byte)Testy wydajności w tunelach IPSec:Pojedynczy tunel: AES-128-CBC+SHA1: 179.7kbps/2012.6Mbps (1400byte); 186.4kbps/763.5M (512 byte); 182.8kbps/93.6Mbps (64 byte);256 tuneli przy AES-128-CBC + SHA256; 32. Moduły światłowodowe (4 sztuki per urządzenie)- wymagania: SM LC, 10km, TX1310, DDM, 10Gbps; Zakres temperatur min. -40 do +85 Długość fali TX/RX :1310nm;Budżet mocy/zasięg portu: 9dB/0.30km;Okablowanie portu:50/125,62.5/125,100/140 µm;urządzeniami, które nie posiadają blokady na producenta wkładki (np. D-Link, TP-Link, Planet, MikroTik i inni); Moduł kompatybilny w 100% z Cisco, 3com, HP, Huawei, Signamax, TP-Link, Nortel, Alcatel, Extreme, Foundry i in. oraz posiadają certyfikaty Rohs, CE, FDA, FC, TUV, UL. min. 12m-cy; 33. Wartość MTBF - Min. 200000 godz. W warunkach pokojowych; 34. Gwarancja - min. 12m-cy; | 1 | PLN | 4 | Router | 1. Architektura - ARM 64Bit; 2. Procesor - min. 16 core, min. 2GHz AL73400 lub równoważny; 3. Porty - min. 13 portów gigabit; min.1 podłączony bezpośrednio do procesora – port mgmt; 12 przez switchchip; 4. Sloty SFP+ - min.4 sloty 10G SFP+ z osobną pełnodupleksową linię podłączoną do switchip; 5. Moduły światłowodowe (4sztuki) - SM LC, 10km, TX1310, DDM, 10Gbps; Zakres temperatur min. -40 do +85, Długość fali TX/RX: 1310nm; Budżet mocy/zasięg portu: 9dB/0.30km; Okablowanie portu: 50/125, 62.5/125, 100/140 µm; urządzeniami, które nie posiadają blokady na producenta wkładki (np. D-Link, TP-Link, Planet, MikroTik i inni); Moduł kompatybilny w 100% z Cisco, 3com, HP, Huawei, Signamax, TP-Link, Nortel, Alcatel, Extreme, Foundry i in. oraz posiadają certyfikaty Rohs, CE, FDA, FC, TUV, UL. min. 12m-cy; 6. Sloty PCI M.2 - min. 1 z obsługą dysków min. do 8TB; 7. Zasilania - min. 2 wbudowane w obudowę routera redundantne zasilacze 100 - 240 V AC 50/60 Hz; 8. Pobór mocy - max. 75W w obciążeniu; 9. Zakres temperatur pracy - -20 do 60 stopni Celciusa; 10. Chłodzenie - Aktywne; 11. Obudowa - Umożliwiająca montaż w szafie RACK o wysokości 1U (w zestawie uchwyty do montażu w szafie); 12. Pamięć RAM - 16GB DDR4; 13. Pamięć wbudowana - 128MB Flash; 14. Wymiany - max. 450(mm)x200(mm)x45(mm); 15. Szyfrowanie - na poziomie sprzętu; 16. Certyfikaty zgodności - CE, RoHS, EAC; 17. Monitoring - Temperatura CPU; Aktualna temperatura; Temperatura PCB; Wartość Zasilania; 18. Norma IEC 60529 - min. IP20; 19. Parametr - PtMP; 20.PPPoE tunnels - nielimitowany; 21. PPTP tunnels - nielimitowany; 22. L2TP tunnels - nielimitowany; 23. OVPN tunnels - nielimitowany; 24. EoIP tunnels - nielimitowany; 25. Ilość interface VLAN - nielimitowany; 26. Reguły kolejki - nielimitowany; 27. Aktywni użytkownicy HotSpot - nielimitowany; 28. Aktywne sesje menedżera użytkowników - nielimitowany; 29. Interface łączące (bonding) - Nielimitowana ilość; 30. Funkcja - Możliwość instalacji kontenera; 31. Minimalne wyniki dla switchchip. (Wszystkie testy są wykonywane przy użyciu specjalistycznego sprzętu testowego Xena Networks i przeprowadzane zgodnie z RFC2544; Maksymalna przepustowość jest określana przy ponad 30-sekundowych próbach z tolerancją utraty pakietów na poziomie 0,1% w przypadku pakietów o rozmiarze 64, 512 i 1400 bajtów; Wyniki testów pokazują maksymalną wydajność urządzenia.) Tryb mostu: - przy 25 regułach filtrowania: 2662,50 kpps / 32333.4Mbps (1518 byte);2682.2kbps/10986.3Mbps (512 byte); 2758.9kbps/1500.8Mbps (64 byte);Routing:-przy 25 pojedynczych regułach kolejkowania:2112.2kbps/39009.0Mbps (1518 byte); 6322.6kbps/25897.4Mbps (512 byte); 6300.9kbps/3427.7Mbps (64 byte);Routing przy 25 regułach IP:3212.3kbps/39009.0Mbps (1518 byte); 3927.9kbps/16088.7Mbps (512 byte); 3901.5kbps/2122.4Mbps (64 byte)Testy wydajności w tunelach IPSec:Pojedynczy tunel: AES-128-CBC+SHA1: 179.7kbps/2012.6Mbps (1400byte); 186.4kbps/763.5M (512 byte); 182.8kbps/93.6Mbps (64 byte);256 tuneli przy AES-128-CBC + SHA256; 32. Moduły światłowodowe (4 sztuki per urządzenie)- wymagania: SM LC, 10km, TX1310, DDM, 10Gbps; Zakres temperatur min. -40 do +85 Długość fali TX/RX :1310nm;Budżet mocy/zasięg portu: 9dB/0.30km;Okablowanie portu:50/125,62.5/125,100/140 µm;urządzeniami, które nie posiadają blokady na producenta wkładki (np. D-Link, TP-Link, Planet, MikroTik i inni); Moduł kompatybilny w 100% z Cisco, 3com, HP, Huawei, Signamax, TP-Link, Nortel, Alcatel, Extreme, Foundry i in. oraz posiadają certyfikaty Rohs, CE, FDA, FC, TUV, UL. min. 12m-cy; 33. Wartość MTBF - Min. 200000 godz. W warunkach pokojowych; 34. Gwarancja - min. 12m-cy; | 1 | PLN | 4 | Router | 1. Architektura - ARM 64Bit; 2. Procesor - min. 16 core, min. 2GHz AL73400 lub równoważny; 3. Porty - min. 13 portów gigabit; min.1 podłączony bezpośrednio do procesora – port mgmt; 12 przez switchchip; 4. Sloty SFP+ - min.4 sloty 10G SFP+ z osobną pełnodupleksową linię podłączoną do switchip; 5. Moduły światłowodowe (4sztuki) - SM LC, 10km, TX1310, DDM, 10Gbps; Zakres temperatur min. -40 do +85, Długość fali TX/RX: 1310nm; Budżet mocy/zasięg portu: 9dB/0.30km; Okablowanie portu: 50/125, 62.5/125, 100/140 µm; urządzeniami, które nie posiadają blokady na producenta wkładki (np. D-Link, TP-Link, Planet, MikroTik i inni); Moduł kompatybilny w 100% z Cisco, 3com, HP, Huawei, Signamax, TP-Link, Nortel, Alcatel, Extreme, Foundry i in. oraz posiadają certyfikaty Rohs, CE, FDA, FC, TUV, UL. min. 12m-cy; 6. Sloty PCI M.2 - min. 1 z obsługą dysków min. do 8TB; 7. Zasilania - min. 2 wbudowane w obudowę routera redundantne zasilacze 100 - 240 V AC 50/60 Hz; 8. Pobór mocy - max. 75W w obciążeniu; 9. Zakres temperatur pracy - -20 do 60 stopni Celciusa; 10. Chłodzenie - Aktywne; 11. Obudowa - Umożliwiająca montaż w szafie RACK o wysokości 1U (w zestawie uchwyty do montażu w szafie); 12. Pamięć RAM - 16GB DDR4; 13. Pamięć wbudowana - 128MB Flash; 14. Wymiany - max. 450(mm)x200(mm)x45(mm); 15. Szyfrowanie - na poziomie sprzętu; 16. Certyfikaty zgodności - CE, RoHS, EAC; 17. Monitoring - Temperatura CPU; Aktualna temperatura; Temperatura PCB; Wartość Zasilania; 18. Norma IEC 60529 - min. IP20; 19. Parametr - PtMP; 20.PPPoE tunnels - nielimitowany; 21. PPTP tunnels - nielimitowany; 22. L2TP tunnels - nielimitowany; 23. OVPN tunnels - nielimitowany; 24. EoIP tunnels - nielimitowany; 25. Ilość interface VLAN - nielimitowany; 26. Reguły kolejki - nielimitowany; 27. Aktywni użytkownicy HotSpot - nielimitowany; 28. Aktywne sesje menedżera użytkowników - nielimitowany; 29. Interface łączące (bonding) - Nielimitowana ilość; 30. Funkcja - Możliwość instalacji kontenera; 31. Minimalne wyniki dla switchchip. (Wszystkie testy są wykonywane przy użyciu specjalistycznego sprzętu testowego Xena Networks i przeprowadzane zgodnie z RFC2544; Maksymalna przepustowość jest określana przy ponad 30-sekundowych próbach z tolerancją utraty pakietów na poziomie 0,1% w przypadku pakietów o rozmiarze 64, 512 i 1400 bajtów; Wyniki testów pokazują maksymalną wydajność urządzenia.) Tryb mostu: - przy 25 regułach filtrowania: 2662,50 kpps / 32333.4Mbps (1518 byte);2682.2kbps/10986.3Mbps (512 byte); 2758.9kbps/1500.8Mbps (64 byte);Routing:-przy 25 pojedynczych regułach kolejkowania:2112.2kbps/39009.0Mbps (1518 byte); 6322.6kbps/25897.4Mbps (512 byte); 6300.9kbps/3427.7Mbps (64 byte);Routing przy 25 regułach IP:3212.3kbps/39009.0Mbps (1518 byte); 3927.9kbps/16088.7Mbps (512 byte); 3901.5kbps/2122.4Mbps (64 byte)Testy wydajności w tunelach IPSec:Pojedynczy tunel: AES-128-CBC+SHA1: 179.7kbps/2012.6Mbps (1400byte); 186.4kbps/763.5M (512 byte); 182.8kbps/93.6Mbps (64 byte);256 tuneli przy AES-128-CBC + SHA256; 32. Moduły światłowodowe (4 sztuki per urządzenie)- wymagania: SM LC, 10km, TX1310, DDM, 10Gbps; Zakres temperatur min. -40 do +85 Długość fali TX/RX :1310nm;Budżet mocy/zasięg portu: 9dB/0.30km;Okablowanie portu:50/125,62.5/125,100/140 µm;urządzeniami, które nie posiadają blokady na producenta wkładki (np. D-Link, TP-Link, Planet, MikroTik i inni); Moduł kompatybilny w 100% z Cisco, 3com, HP, Huawei, Signamax, TP-Link, Nortel, Alcatel, Extreme, Foundry i in. oraz posiadają certyfikaty Rohs, CE, FDA, FC, TUV, UL. min. 12m-cy; 33. Wartość MTBF - Min. 200000 godz. W warunkach pokojowych; 34. Gwarancja - min. 12m-cy; | 1 | PLN | 4 | Router | 1. Architektura - ARM 64Bit; 2. Procesor - min. 16 core, min. 2GHz AL73400 lub równoważny; 3. Porty - min. 13 portów gigabit; min.1 podłączony bezpośrednio do procesora – port mgmt; 12 przez switchchip; 4. Sloty SFP+ - min.4 sloty 10G SFP+ z osobną pełnodupleksową linię podłączoną do switchip; 5. Moduły światłowodowe (4sztuki) - SM LC, 10km, TX1310, DDM, 10Gbps; Zakres temperatur min. -40 do +85, Długość fali TX/RX: 1310nm; Budżet mocy/zasięg portu: 9dB/0.30km; Okablowanie portu: 50/125, 62.5/125, 100/140 µm; urządzeniami, które nie posiadają blokady na producenta wkładki (np. D-Link, TP-Link, Planet, MikroTik i inni); Moduł kompatybilny w 100% z Cisco, 3com, HP, Huawei, Signamax, TP-Link, Nortel, Alcatel, Extreme, Foundry i in. oraz posiadają certyfikaty Rohs, CE, FDA, FC, TUV, UL. min. 12m-cy; 6. Sloty PCI M.2 - min. 1 z obsługą dysków min. do 8TB; 7. Zasilania - min. 2 wbudowane w obudowę routera redundantne zasilacze 100 - 240 V AC 50/60 Hz; 8. Pobór mocy - max. 75W w obciążeniu; 9. Zakres temperatur pracy - -20 do 60 stopni Celciusa; 10. Chłodzenie - Aktywne; 11. Obudowa - Umożliwiająca montaż w szafie RACK o wysokości 1U (w zestawie uchwyty do montażu w szafie); 12. Pamięć RAM - 16GB DDR4; 13. Pamięć wbudowana - 128MB Flash; 14. Wymiany - max. 450(mm)x200(mm)x45(mm); 15. Szyfrowanie - na poziomie sprzętu; 16. Certyfikaty zgodności - CE, RoHS, EAC; 17. Monitoring - Temperatura CPU; Aktualna temperatura; Temperatura PCB; Wartość Zasilania; 18. Norma IEC 60529 - min. IP20; 19. Parametr - PtMP; 20.PPPoE tunnels - nielimitowany; 21. PPTP tunnels - nielimitowany; 22. L2TP tunnels - nielimitowany; 23. OVPN tunnels - nielimitowany; 24. EoIP tunnels - nielimitowany; 25. Ilość interface VLAN - nielimitowany; 26. Reguły kolejki - nielimitowany; 27. Aktywni użytkownicy HotSpot - nielimitowany; 28. Aktywne sesje menedżera użytkowników - nielimitowany; 29. Interface łączące (bonding) - Nielimitowana ilość; 30. Funkcja - Możliwość instalacji kontenera; 31. Minimalne wyniki dla switchchip. (Wszystkie testy są wykonywane przy użyciu specjalistycznego sprzętu testowego Xena Networks i przeprowadzane zgodnie z RFC2544; Maksymalna przepustowość jest określana przy ponad 30-sekundowych próbach z tolerancją utraty pakietów na poziomie 0,1% w przypadku pakietów o rozmiarze 64, 512 i 1400 bajtów; Wyniki testów pokazują maksymalną wydajność urządzenia.) Tryb mostu: - przy 25 regułach filtrowania: 2662,50 kpps / 32333.4Mbps (1518 byte);2682.2kbps/10986.3Mbps (512 byte); 2758.9kbps/1500.8Mbps (64 byte);Routing:-przy 25 pojedynczych regułach kolejkowania:2112.2kbps/39009.0Mbps (1518 byte); 6322.6kbps/25897.4Mbps (512 byte); 6300.9kbps/3427.7Mbps (64 byte);Routing przy 25 regułach IP:3212.3kbps/39009.0Mbps (1518 byte); 3927.9kbps/16088.7Mbps (512 byte); 3901.5kbps/2122.4Mbps (64 byte)Testy wydajności w tunelach IPSec:Pojedynczy tunel: AES-128-CBC+SHA1: 179.7kbps/2012.6Mbps (1400byte); 186.4kbps/763.5M (512 byte); 182.8kbps/93.6Mbps (64 byte);256 tuneli przy AES-128-CBC + SHA256; 32. Moduły światłowodowe (4 sztuki per urządzenie)- wymagania: SM LC, 10km, TX1310, DDM, 10Gbps; Zakres temperatur min. -40 do +85 Długość fali TX/RX :1310nm;Budżet mocy/zasięg portu: 9dB/0.30km;Okablowanie portu:50/125,62.5/125,100/140 µm;urządzeniami, które nie posiadają blokady na producenta wkładki (np. D-Link, TP-Link, Planet, MikroTik i inni); Moduł kompatybilny w 100% z Cisco, 3com, HP, Huawei, Signamax, TP-Link, Nortel, Alcatel, Extreme, Foundry i in. oraz posiadają certyfikaty Rohs, CE, FDA, FC, TUV, UL. min. 12m-cy; 33. Wartość MTBF - Min. 200000 godz. W warunkach pokojowych; 34. Gwarancja - min. 12m-cy; | 1 | PLN | 4 | Router | 1. Architektura - ARM 64Bit; 2. Procesor - min. 16 core, min. 2GHz AL73400 lub równoważny; 3. Porty - min. 13 portów gigabit; min.1 podłączony bezpośrednio do procesora – port mgmt; 12 przez switchchip; 4. Sloty SFP+ - min.4 sloty 10G SFP+ z osobną pełnodupleksową linię podłączoną do switchip; 5. Moduły światłowodowe (4sztuki) - SM LC, 10km, TX1310, DDM, 10Gbps; Zakres temperatur min. -40 do +85, Długość fali TX/RX: 1310nm; Budżet mocy/zasięg portu: 9dB/0.30km; Okablowanie portu: 50/125, 62.5/125, 100/140 µm; urządzeniami, które nie posiadają blokady na producenta wkładki (np. D-Link, TP-Link, Planet, MikroTik i inni); Moduł kompatybilny w 100% z Cisco, 3com, HP, Huawei, Signamax, TP-Link, Nortel, Alcatel, Extreme, Foundry i in. oraz posiadają certyfikaty Rohs, CE, FDA, FC, TUV, UL. min. 12m-cy; 6. Sloty PCI M.2 - min. 1 z obsługą dysków min. do 8TB; 7. Zasilania - min. 2 wbudowane w obudowę routera redundantne zasilacze 100 - 240 V AC 50/60 Hz; 8. Pobór mocy - max. 75W w obciążeniu; 9. Zakres temperatur pracy - -20 do 60 stopni Celciusa; 10. Chłodzenie - Aktywne; 11. Obudowa - Umożliwiająca montaż w szafie RACK o wysokości 1U (w zestawie uchwyty do montażu w szafie); 12. Pamięć RAM - 16GB DDR4; 13. Pamięć wbudowana - 128MB Flash; 14. Wymiany - max. 450(mm)x200(mm)x45(mm); 15. Szyfrowanie - na poziomie sprzętu; 16. Certyfikaty zgodności - CE, RoHS, EAC; 17. Monitoring - Temperatura CPU; Aktualna temperatura; Temperatura PCB; Wartość Zasilania; 18. Norma IEC 60529 - min. IP20; 19. Parametr - PtMP; 20.PPPoE tunnels - nielimitowany; 21. PPTP tunnels - nielimitowany; 22. L2TP tunnels - nielimitowany; 23. OVPN tunnels - nielimitowany; 24. EoIP tunnels - nielimitowany; 25. Ilość interface VLAN - nielimitowany; 26. Reguły kolejki - nielimitowany; 27. Aktywni użytkownicy HotSpot - nielimitowany; 28. Aktywne sesje menedżera użytkowników - nielimitowany; 29. Interface łączące (bonding) - Nielimitowana ilość; 30. Funkcja - Możliwość instalacji kontenera; 31. Minimalne wyniki dla switchchip. (Wszystkie testy są wykonywane przy użyciu specjalistycznego sprzętu testowego Xena Networks i przeprowadzane zgodnie z RFC2544; Maksymalna przepustowość jest określana przy ponad 30-sekundowych próbach z tolerancją utraty pakietów na poziomie 0,1% w przypadku pakietów o rozmiarze 64, 512 i 1400 bajtów; Wyniki testów pokazują maksymalną wydajność urządzenia.) Tryb mostu: - przy 25 regułach filtrowania: 2662,50 kpps / 32333.4Mbps (1518 byte);2682.2kbps/10986.3Mbps (512 byte); 2758.9kbps/1500.8Mbps (64 byte);Routing:-przy 25 pojedynczych regułach kolejkowania:2112.2kbps/39009.0Mbps (1518 byte); 6322.6kbps/25897.4Mbps (512 byte); 6300.9kbps/3427.7Mbps (64 byte);Routing przy 25 regułach IP:3212.3kbps/39009.0Mbps (1518 byte); 3927.9kbps/16088.7Mbps (512 byte); 3901.5kbps/2122.4Mbps (64 byte)Testy wydajności w tunelach IPSec:Pojedynczy tunel: AES-128-CBC+SHA1: 179.7kbps/2012.6Mbps (1400byte); 186.4kbps/763.5M (512 byte); 182.8kbps/93.6Mbps (64 byte);256 tuneli przy AES-128-CBC + SHA256; 32. Moduły światłowodowe (4 sztuki per urządzenie)- wymagania: SM LC, 10km, TX1310, DDM, 10Gbps; Zakres temperatur min. -40 do +85 Długość fali TX/RX :1310nm;Budżet mocy/zasięg portu: 9dB/0.30km;Okablowanie portu:50/125,62.5/125,100/140 µm;urządzeniami, które nie posiadają blokady na producenta wkładki (np. D-Link, TP-Link, Planet, MikroTik i inni); Moduł kompatybilny w 100% z Cisco, 3com, HP, Huawei, Signamax, TP-Link, Nortel, Alcatel, Extreme, Foundry i in. oraz posiadają certyfikaty Rohs, CE, FDA, FC, TUV, UL. min. 12m-cy; 33. Wartość MTBF - Min. 200000 godz. W warunkach pokojowych; 34. Gwarancja - min. 12m-cy; | 1 | PLN | 4 | Router | 1. Architektura - ARM 64Bit; 2. Procesor - min. 16 core, min. 2GHz AL73400 lub równoważny; 3. Porty - min. 13 portów gigabit; min.1 podłączony bezpośrednio do procesora – port mgmt; 12 przez switchchip; 4. Sloty SFP+ - min.4 sloty 10G SFP+ z osobną pełnodupleksową linię podłączoną do switchip; 5. Moduły światłowodowe (4sztuki) - SM LC, 10km, TX1310, DDM, 10Gbps; Zakres temperatur min. -40 do +85, Długość fali TX/RX: 1310nm; Budżet mocy/zasięg portu: 9dB/0.30km; Okablowanie portu: 50/125, 62.5/125, 100/140 µm; urządzeniami, które nie posiadają blokady na producenta wkładki (np. D-Link, TP-Link, Planet, MikroTik i inni); Moduł kompatybilny w 100% z Cisco, 3com, HP, Huawei, Signamax, TP-Link, Nortel, Alcatel, Extreme, Foundry i in. oraz posiadają certyfikaty Rohs, CE, FDA, FC, TUV, UL. min. 12m-cy; 6. Sloty PCI M.2 - min. 1 z obsługą dysków min. do 8TB; 7. Zasilania - min. 2 wbudowane w obudowę routera redundantne zasilacze 100 - 240 V AC 50/60 Hz; 8. Pobór mocy - max. 75W w obciążeniu; 9. Zakres temperatur pracy - -20 do 60 stopni Celciusa; 10. Chłodzenie - Aktywne; 11. Obudowa - Umożliwiająca montaż w szafie RACK o wysokości 1U (w zestawie uchwyty do montażu w szafie); 12. Pamięć RAM - 16GB DDR4; 13. Pamięć wbudowana - 128MB Flash; 14. Wymiany - max. 450(mm)x200(mm)x45(mm); 15. Szyfrowanie - na poziomie sprzętu; 16. Certyfikaty zgodności - CE, RoHS, EAC; 17. Monitoring - Temperatura CPU; Aktualna temperatura; Temperatura PCB; Wartość Zasilania; 18. Norma IEC 60529 - min. IP20; 19. Parametr - PtMP; 20.PPPoE tunnels - nielimitowany; 21. PPTP tunnels - nielimitowany; 22. L2TP tunnels - nielimitowany; 23. OVPN tunnels - nielimitowany; 24. EoIP tunnels - nielimitowany; 25. Ilość interface VLAN - nielimitowany; 26. Reguły kolejki - nielimitowany; 27. Aktywni użytkownicy HotSpot - nielimitowany; 28. Aktywne sesje menedżera użytkowników - nielimitowany; 29. Interface łączące (bonding) - Nielimitowana ilość; 30. Funkcja - Możliwość instalacji kontenera; 31. Minimalne wyniki dla switchchip. (Wszystkie testy są wykonywane przy użyciu specjalistycznego sprzętu testowego Xena Networks i przeprowadzane zgodnie z RFC2544; Maksymalna przepustowość jest określana przy ponad 30-sekundowych próbach z tolerancją utraty pakietów na poziomie 0,1% w przypadku pakietów o rozmiarze 64, 512 i 1400 bajtów; Wyniki testów pokazują maksymalną wydajność urządzenia.) Tryb mostu: - przy 25 regułach filtrowania: 2662,50 kpps / 32333.4Mbps (1518 byte);2682.2kbps/10986.3Mbps (512 byte); 2758.9kbps/1500.8Mbps (64 byte);Routing:-przy 25 pojedynczych regułach kolejkowania:2112.2kbps/39009.0Mbps (1518 byte); 6322.6kbps/25897.4Mbps (512 byte); 6300.9kbps/3427.7Mbps (64 byte);Routing przy 25 regułach IP:3212.3kbps/39009.0Mbps (1518 byte); 3927.9kbps/16088.7Mbps (512 byte); 3901.5kbps/2122.4Mbps (64 byte)Testy wydajności w tunelach IPSec:Pojedynczy tunel: AES-128-CBC+SHA1: 179.7kbps/2012.6Mbps (1400byte); 186.4kbps/763.5M (512 byte); 182.8kbps/93.6Mbps (64 byte);256 tuneli przy AES-128-CBC + SHA256; 32. Moduły światłowodowe (4 sztuki per urządzenie)- wymagania: SM LC, 10km, TX1310, DDM, 10Gbps; Zakres temperatur min. -40 do +85 Długość fali TX/RX :1310nm;Budżet mocy/zasięg portu: 9dB/0.30km;Okablowanie portu:50/125,62.5/125,100/140 µm;urządzeniami, które nie posiadają blokady na producenta wkładki (np. D-Link, TP-Link, Planet, MikroTik i inni); Moduł kompatybilny w 100% z Cisco, 3com, HP, Huawei, Signamax, TP-Link, Nortel, Alcatel, Extreme, Foundry i in. oraz posiadają certyfikaty Rohs, CE, FDA, FC, TUV, UL. min. 12m-cy; 33. Wartość MTBF - Min. 200000 godz. W warunkach pokojowych; 34. Gwarancja - min. 12m-cy; | 1 | PLN | 4 | Router | 1. Architektura - ARM 64Bit; 2. Procesor - min. 16 core, min. 2GHz AL73400 lub równoważny; 3. Porty - min. 13 portów gigabit; min.1 podłączony bezpośrednio do procesora – port mgmt; 12 przez switchchip; 4. Sloty SFP+ - min.4 sloty 10G SFP+ z osobną pełnodupleksową linię podłączoną do switchip; 5. Moduły światłowodowe (4sztuki) - SM LC, 10km, TX1310, DDM, 10Gbps; Zakres temperatur min. -40 do +85, Długość fali TX/RX: 1310nm; Budżet mocy/zasięg portu: 9dB/0.30km; Okablowanie portu: 50/125, 62.5/125, 100/140 µm; urządzeniami, które nie posiadają blokady na producenta wkładki (np. D-Link, TP-Link, Planet, MikroTik i inni); Moduł kompatybilny w 100% z Cisco, 3com, HP, Huawei, Signamax, TP-Link, Nortel, Alcatel, Extreme, Foundry i in. oraz posiadają certyfikaty Rohs, CE, FDA, FC, TUV, UL. min. 12m-cy; 6. Sloty PCI M.2 - min. 1 z obsługą dysków min. do 8TB; 7. Zasilania - min. 2 wbudowane w obudowę routera redundantne zasilacze 100 - 240 V AC 50/60 Hz; 8. Pobór mocy - max. 75W w obciążeniu; 9. Zakres temperatur pracy - -20 do 60 stopni Celciusa; 10. Chłodzenie - Aktywne; 11. Obudowa - Umożliwiająca montaż w szafie RACK o wysokości 1U (w zestawie uchwyty do montażu w szafie); 12. Pamięć RAM - 16GB DDR4; 13. Pamięć wbudowana - 128MB Flash; 14. Wymiany - max. 450(mm)x200(mm)x45(mm); 15. Szyfrowanie - na poziomie sprzętu; 16. Certyfikaty zgodności - CE, RoHS, EAC; 17. Monitoring - Temperatura CPU; Aktualna temperatura; Temperatura PCB; Wartość Zasilania; 18. Norma IEC 60529 - min. IP20; 19. Parametr - PtMP; 20.PPPoE tunnels - nielimitowany; 21. PPTP tunnels - nielimitowany; 22. L2TP tunnels - nielimitowany; 23. OVPN tunnels - nielimitowany; 24. EoIP tunnels - nielimitowany; 25. Ilość interface VLAN - nielimitowany; 26. Reguły kolejki - nielimitowany; 27. Aktywni użytkownicy HotSpot - nielimitowany; 28. Aktywne sesje menedżera użytkowników - nielimitowany; 29. Interface łączące (bonding) - Nielimitowana ilość; 30. Funkcja - Możliwość instalacji kontenera; 31. Minimalne wyniki dla switchchip. (Wszystkie testy są wykonywane przy użyciu specjalistycznego sprzętu testowego Xena Networks i przeprowadzane zgodnie z RFC2544; Maksymalna przepustowość jest określana przy ponad 30-sekundowych próbach z tolerancją utraty pakietów na poziomie 0,1% w przypadku pakietów o rozmiarze 64, 512 i 1400 bajtów; Wyniki testów pokazują maksymalną wydajność urządzenia.) Tryb mostu: - przy 25 regułach filtrowania: 2662,50 kpps / 32333.4Mbps (1518 byte);2682.2kbps/10986.3Mbps (512 byte); 2758.9kbps/1500.8Mbps (64 byte);Routing:-przy 25 pojedynczych regułach kolejkowania:2112.2kbps/39009.0Mbps (1518 byte); 6322.6kbps/25897.4Mbps (512 byte); 6300.9kbps/3427.7Mbps (64 byte);Routing przy 25 regułach IP:3212.3kbps/39009.0Mbps (1518 byte); 3927.9kbps/16088.7Mbps (512 byte); 3901.5kbps/2122.4Mbps (64 byte)Testy wydajności w tunelach IPSec:Pojedynczy tunel: AES-128-CBC+SHA1: 179.7kbps/2012.6Mbps (1400byte); 186.4kbps/763.5M (512 byte); 182.8kbps/93.6Mbps (64 byte);256 tuneli przy AES-128-CBC + SHA256; 32. Moduły światłowodowe (4 sztuki per urządzenie)- wymagania: SM LC, 10km, TX1310, DDM, 10Gbps; Zakres temperatur min. -40 do +85 Długość fali TX/RX :1310nm;Budżet mocy/zasięg portu: 9dB/0.30km;Okablowanie portu:50/125,62.5/125,100/140 µm;urządzeniami, które nie posiadają blokady na producenta wkładki (np. D-Link, TP-Link, Planet, MikroTik i inni); Moduł kompatybilny w 100% z Cisco, 3com, HP, Huawei, Signamax, TP-Link, Nortel, Alcatel, Extreme, Foundry i in. oraz posiadają certyfikaty Rohs, CE, FDA, FC, TUV, UL. min. 12m-cy; 33. Wartość MTBF - Min. 200000 godz. W warunkach pokojowych; 34. Gwarancja - min. 12m-cy; | 1 | PLN | 4 | Router | 1. Architektura - ARM 64Bit; 2. Procesor - min. 16 core, min. 2GHz AL73400 lub równoważny; 3. Porty - min. 13 portów gigabit; min.1 podłączony bezpośrednio do procesora – port mgmt; 12 przez switchchip; 4. Sloty SFP+ - min.4 sloty 10G SFP+ z osobną pełnodupleksową linię podłączoną do switchip; 5. Moduły światłowodowe (4sztuki) - SM LC, 10km, TX1310, DDM, 10Gbps; Zakres temperatur min. -40 do +85, Długość fali TX/RX: 1310nm; Budżet mocy/zasięg portu: 9dB/0.30km; Okablowanie portu: 50/125, 62.5/125, 100/140 µm; urządzeniami, które nie posiadają blokady na producenta wkładki (np. D-Link, TP-Link, Planet, MikroTik i inni); Moduł kompatybilny w 100% z Cisco, 3com, HP, Huawei, Signamax, TP-Link, Nortel, Alcatel, Extreme, Foundry i in. oraz posiadają certyfikaty Rohs, CE, FDA, FC, TUV, UL. min. 12m-cy; 6. Sloty PCI M.2 - min. 1 z obsługą dysków min. do 8TB; 7. Zasilania - min. 2 wbudowane w obudowę routera redundantne zasilacze 100 - 240 V AC 50/60 Hz; 8. Pobór mocy - max. 75W w obciążeniu; 9. Zakres temperatur pracy - -20 do 60 stopni Celciusa; 10. Chłodzenie - Aktywne; 11. Obudowa - Umożliwiająca montaż w szafie RACK o wysokości 1U (w zestawie uchwyty do montażu w szafie); 12. Pamięć RAM - 16GB DDR4; 13. Pamięć wbudowana - 128MB Flash; 14. Wymiany - max. 450(mm)x200(mm)x45(mm); 15. Szyfrowanie - na poziomie sprzętu; 16. Certyfikaty zgodności - CE, RoHS, EAC; 17. Monitoring - Temperatura CPU; Aktualna temperatura; Temperatura PCB; Wartość Zasilania; 18. Norma IEC 60529 - min. IP20; 19. Parametr - PtMP; 20.PPPoE tunnels - nielimitowany; 21. PPTP tunnels - nielimitowany; 22. L2TP tunnels - nielimitowany; 23. OVPN tunnels - nielimitowany; 24. EoIP tunnels - nielimitowany; 25. Ilość interface VLAN - nielimitowany; 26. Reguły kolejki - nielimitowany; 27. Aktywni użytkownicy HotSpot - nielimitowany; 28. Aktywne sesje menedżera użytkowników - nielimitowany; 29. Interface łączące (bonding) - Nielimitowana ilość; 30. Funkcja - Możliwość instalacji kontenera; 31. Minimalne wyniki dla switchchip. (Wszystkie testy są wykonywane przy użyciu specjalistycznego sprzętu testowego Xena Networks i przeprowadzane zgodnie z RFC2544; Maksymalna przepustowość jest określana przy ponad 30-sekundowych próbach z tolerancją utraty pakietów na poziomie 0,1% w przypadku pakietów o rozmiarze 64, 512 i 1400 bajtów; Wyniki testów pokazują maksymalną wydajność urządzenia.) Tryb mostu: - przy 25 regułach filtrowania: 2662,50 kpps / 32333.4Mbps (1518 byte);2682.2kbps/10986.3Mbps (512 byte); 2758.9kbps/1500.8Mbps (64 byte);Routing:-przy 25 pojedynczych regułach kolejkowania:2112.2kbps/39009.0Mbps (1518 byte); 6322.6kbps/25897.4Mbps (512 byte); 6300.9kbps/3427.7Mbps (64 byte);Routing przy 25 regułach IP:3212.3kbps/39009.0Mbps (1518 byte); 3927.9kbps/16088.7Mbps (512 byte); 3901.5kbps/2122.4Mbps (64 byte)Testy wydajności w tunelach IPSec:Pojedynczy tunel: AES-128-CBC+SHA1: 179.7kbps/2012.6Mbps (1400byte); 186.4kbps/763.5M (512 byte); 182.8kbps/93.6Mbps (64 byte);256 tuneli przy AES-128-CBC + SHA256; 32. Moduły światłowodowe (4 sztuki per urządzenie)- wymagania: SM LC, 10km, TX1310, DDM, 10Gbps; Zakres temperatur min. -40 do +85 Długość fali TX/RX :1310nm;Budżet mocy/zasięg portu: 9dB/0.30km;Okablowanie portu:50/125,62.5/125,100/140 µm;urządzeniami, które nie posiadają blokady na producenta wkładki (np. D-Link, TP-Link, Planet, MikroTik i inni); Moduł kompatybilny w 100% z Cisco, 3com, HP, Huawei, Signamax, TP-Link, Nortel, Alcatel, Extreme, Foundry i in. oraz posiadają certyfikaty Rohs, CE, FDA, FC, TUV, UL. min. 12m-cy; 33. Wartość MTBF - Min. 200000 godz. W warunkach pokojowych; 34. Gwarancja - min. 12m-cy; | 1 | PLN | 4 | Router | 1. Architektura - ARM 64Bit; 2. Procesor - min. 16 core, min. 2GHz AL73400 lub równoważny; 3. Porty - min. 13 portów gigabit; min.1 podłączony bezpośrednio do procesora – port mgmt; 12 przez switchchip; 4. Sloty SFP+ - min.4 sloty 10G SFP+ z osobną pełnodupleksową linię podłączoną do switchip; 5. Moduły światłowodowe (4sztuki) - SM LC, 10km, TX1310, DDM, 10Gbps; Zakres temperatur min. -40 do +85, Długość fali TX/RX: 1310nm; Budżet mocy/zasięg portu: 9dB/0.30km; Okablowanie portu: 50/125, 62.5/125, 100/140 µm; urządzeniami, które nie posiadają blokady na producenta wkładki (np. D-Link, TP-Link, Planet, MikroTik i inni); Moduł kompatybilny w 100% z Cisco, 3com, HP, Huawei, Signamax, TP-Link, Nortel, Alcatel, Extreme, Foundry i in. oraz posiadają certyfikaty Rohs, CE, FDA, FC, TUV, UL. min. 12m-cy; 6. Sloty PCI M.2 - min. 1 z obsługą dysków min. do 8TB; 7. Zasilania - min. 2 wbudowane w obudowę routera redundantne zasilacze 100 - 240 V AC 50/60 Hz; 8. Pobór mocy - max. 75W w obciążeniu; 9. Zakres temperatur pracy - -20 do 60 stopni Celciusa; 10. Chłodzenie - Aktywne; 11. Obudowa - Umożliwiająca montaż w szafie RACK o wysokości 1U (w zestawie uchwyty do montażu w szafie); 12. Pamięć RAM - 16GB DDR4; 13. Pamięć wbudowana - 128MB Flash; 14. Wymiany - max. 450(mm)x200(mm)x45(mm); 15. Szyfrowanie - na poziomie sprzętu; 16. Certyfikaty zgodności - CE, RoHS, EAC; 17. Monitoring - Temperatura CPU; Aktualna temperatura; Temperatura PCB; Wartość Zasilania; 18. Norma IEC 60529 - min. IP20; 19. Parametr - PtMP; 20.PPPoE tunnels - nielimitowany; 21. PPTP tunnels - nielimitowany; 22. L2TP tunnels - nielimitowany; 23. OVPN tunnels - nielimitowany; 24. EoIP tunnels - nielimitowany; 25. Ilość interface VLAN - nielimitowany; 26. Reguły kolejki - nielimitowany; 27. Aktywni użytkownicy HotSpot - nielimitowany; 28. Aktywne sesje menedżera użytkowników - nielimitowany; 29. Interface łączące (bonding) - Nielimitowana ilość; 30. Funkcja - Możliwość instalacji kontenera; 31. Minimalne wyniki dla switchchip. (Wszystkie testy są wykonywane przy użyciu specjalistycznego sprzętu testowego Xena Networks i przeprowadzane zgodnie z RFC2544; Maksymalna przepustowość jest określana przy ponad 30-sekundowych próbach z tolerancją utraty pakietów na poziomie 0,1% w przypadku pakietów o rozmiarze 64, 512 i 1400 bajtów; Wyniki testów pokazują maksymalną wydajność urządzenia.) Tryb mostu: - przy 25 regułach filtrowania: 2662,50 kpps / 32333.4Mbps (1518 byte);2682.2kbps/10986.3Mbps (512 byte); 2758.9kbps/1500.8Mbps (64 byte);Routing:-przy 25 pojedynczych regułach kolejkowania:2112.2kbps/39009.0Mbps (1518 byte); 6322.6kbps/25897.4Mbps (512 byte); 6300.9kbps/3427.7Mbps (64 byte);Routing przy 25 regułach IP:3212.3kbps/39009.0Mbps (1518 byte); 3927.9kbps/16088.7Mbps (512 byte); 3901.5kbps/2122.4Mbps (64 byte)Testy wydajności w tunelach IPSec:Pojedynczy tunel: AES-128-CBC+SHA1: 179.7kbps/2012.6Mbps (1400byte); 186.4kbps/763.5M (512 byte); 182.8kbps/93.6Mbps (64 byte);256 tuneli przy AES-128-CBC + SHA256; 32. Moduły światłowodowe (4 sztuki per urządzenie)- wymagania: SM LC, 10km, TX1310, DDM, 10Gbps; Zakres temperatur min. -40 do +85 Długość fali TX/RX :1310nm;Budżet mocy/zasięg portu: 9dB/0.30km;Okablowanie portu:50/125,62.5/125,100/140 µm;urządzeniami, które nie posiadają blokady na producenta wkładki (np. D-Link, TP-Link, Planet, MikroTik i inni); Moduł kompatybilny w 100% z Cisco, 3com, HP, Huawei, Signamax, TP-Link, Nortel, Alcatel, Extreme, Foundry i in. oraz posiadają certyfikaty Rohs, CE, FDA, FC, TUV, UL. min. 12m-cy; 33. Wartość MTBF - Min. 200000 godz. W warunkach pokojowych; 34. Gwarancja - min. 12m-cy; | 1 | PLN | 4 | Router | 1. Architektura - ARM 64Bit; 2. Procesor - min. 16 core, min. 2GHz AL73400 lub równoważny; 3. Porty - min. 13 portów gigabit; min.1 podłączony bezpośrednio do procesora – port mgmt; 12 przez switchchip; 4. Sloty SFP+ - min.4 sloty 10G SFP+ z osobną pełnodupleksową linię podłączoną do switchip; 5. Moduły światłowodowe (4sztuki) - SM LC, 10km, TX1310, DDM, 10Gbps; Zakres temperatur min. -40 do +85, Długość fali TX/RX: 1310nm; Budżet mocy/zasięg portu: 9dB/0.30km; Okablowanie portu: 50/125, 62.5/125, 100/140 µm; urządzeniami, które nie posiadają blokady na producenta wkładki (np. D-Link, TP-Link, Planet, MikroTik i inni); Moduł kompatybilny w 100% z Cisco, 3com, HP, Huawei, Signamax, TP-Link, Nortel, Alcatel, Extreme, Foundry i in. oraz posiadają certyfikaty Rohs, CE, FDA, FC, TUV, UL. min. 12m-cy; 6. Sloty PCI M.2 - min. 1 z obsługą dysków min. do 8TB; 7. Zasilania - min. 2 wbudowane w obudowę routera redundantne zasilacze 100 - 240 V AC 50/60 Hz; 8. Pobór mocy - max. 75W w obciążeniu; 9. Zakres temperatur pracy - -20 do 60 stopni Celciusa; 10. Chłodzenie - Aktywne; 11. Obudowa - Umożliwiająca montaż w szafie RACK o wysokości 1U (w zestawie uchwyty do montażu w szafie); 12. Pamięć RAM - 16GB DDR4; 13. Pamięć wbudowana - 128MB Flash; 14. Wymiany - max. 450(mm)x200(mm)x45(mm); 15. Szyfrowanie - na poziomie sprzętu; 16. Certyfikaty zgodności - CE, RoHS, EAC; 17. Monitoring - Temperatura CPU; Aktualna temperatura; Temperatura PCB; Wartość Zasilania; 18. Norma IEC 60529 - min. IP20; 19. Parametr - PtMP; 20.PPPoE tunnels - nielimitowany; 21. PPTP tunnels - nielimitowany; 22. L2TP tunnels - nielimitowany; 23. OVPN tunnels - nielimitowany; 24. EoIP tunnels - nielimitowany; 25. Ilość interface VLAN - nielimitowany; 26. Reguły kolejki - nielimitowany; 27. Aktywni użytkownicy HotSpot - nielimitowany; 28. Aktywne sesje menedżera użytkowników - nielimitowany; 29. Interface łączące (bonding) - Nielimitowana ilość; 30. Funkcja - Możliwość instalacji kontenera; 31. Minimalne wyniki dla switchchip. (Wszystkie testy są wykonywane przy użyciu specjalistycznego sprzętu testowego Xena Networks i przeprowadzane zgodnie z RFC2544; Maksymalna przepustowość jest określana przy ponad 30-sekundowych próbach z tolerancją utraty pakietów na poziomie 0,1% w przypadku pakietów o rozmiarze 64, 512 i 1400 bajtów; Wyniki testów pokazują maksymalną wydajność urządzenia.) Tryb mostu: - przy 25 regułach filtrowania: 2662,50 kpps / 32333.4Mbps (1518 byte);2682.2kbps/10986.3Mbps (512 byte); 2758.9kbps/1500.8Mbps (64 byte);Routing:-przy 25 pojedynczych regułach kolejkowania:2112.2kbps/39009.0Mbps (1518 byte); 6322.6kbps/25897.4Mbps (512 byte); 6300.9kbps/3427.7Mbps (64 byte);Routing przy 25 regułach IP:3212.3kbps/39009.0Mbps (1518 byte); 3927.9kbps/16088.7Mbps (512 byte); 3901.5kbps/2122.4Mbps (64 byte)Testy wydajności w tunelach IPSec:Pojedynczy tunel: AES-128-CBC+SHA1: 179.7kbps/2012.6Mbps (1400byte); 186.4kbps/763.5M (512 byte); 182.8kbps/93.6Mbps (64 byte);256 tuneli przy AES-128-CBC + SHA256; 32. Moduły światłowodowe (4 sztuki per urządzenie)- wymagania: SM LC, 10km, TX1310, DDM, 10Gbps; Zakres temperatur min. -40 do +85 Długość fali TX/RX :1310nm;Budżet mocy/zasięg portu: 9dB/0.30km;Okablowanie portu:50/125,62.5/125,100/140 µm;urządzeniami, które nie posiadają blokady na producenta wkładki (np. D-Link, TP-Link, Planet, MikroTik i inni); Moduł kompatybilny w 100% z Cisco, 3com, HP, Huawei, Signamax, TP-Link, Nortel, Alcatel, Extreme, Foundry i in. oraz posiadają certyfikaty Rohs, CE, FDA, FC, TUV, UL. min. 12m-cy; 33. Wartość MTBF - Min. 200000 godz. W warunkach pokojowych; 34. Gwarancja - min. 12m-cy; | 1 | PLN | 4 | Router | 1. Architektura - ARM 64Bit; 2. Procesor - min. 16 core, min. 2GHz AL73400 lub równoważny; 3. Porty - min. 13 portów gigabit; min.1 podłączony bezpośrednio do procesora – port mgmt; 12 przez switchchip; 4. Sloty SFP+ - min.4 sloty 10G SFP+ z osobną pełnodupleksową linię podłączoną do switchip; 5. Moduły światłowodowe (4sztuki) - SM LC, 10km, TX1310, DDM, 10Gbps; Zakres temperatur min. -40 do +85, Długość fali TX/RX: 1310nm; Budżet mocy/zasięg portu: 9dB/0.30km; Okablowanie portu: 50/125, 62.5/125, 100/140 µm; urządzeniami, które nie posiadają blokady na producenta wkładki (np. D-Link, TP-Link, Planet, MikroTik i inni); Moduł kompatybilny w 100% z Cisco, 3com, HP, Huawei, Signamax, TP-Link, Nortel, Alcatel, Extreme, Foundry i in. oraz posiadają certyfikaty Rohs, CE, FDA, FC, TUV, UL. min. 12m-cy; 6. Sloty PCI M.2 - min. 1 z obsługą dysków min. do 8TB; 7. Zasilania - min. 2 wbudowane w obudowę routera redundantne zasilacze 100 - 240 V AC 50/60 Hz; 8. Pobór mocy - max. 75W w obciążeniu; 9. Zakres temperatur pracy - -20 do 60 stopni Celciusa; 10. Chłodzenie - Aktywne; 11. Obudowa - Umożliwiająca montaż w szafie RACK o wysokości 1U (w zestawie uchwyty do montażu w szafie); 12. Pamięć RAM - 16GB DDR4; 13. Pamięć wbudowana - 128MB Flash; 14. Wymiany - max. 450(mm)x200(mm)x45(mm); 15. Szyfrowanie - na poziomie sprzętu; 16. Certyfikaty zgodności - CE, RoHS, EAC; 17. Monitoring - Temperatura CPU; Aktualna temperatura; Temperatura PCB; Wartość Zasilania; 18. Norma IEC 60529 - min. IP20; 19. Parametr - PtMP; 20.PPPoE tunnels - nielimitowany; 21. PPTP tunnels - nielimitowany; 22. L2TP tunnels - nielimitowany; 23. OVPN tunnels - nielimitowany; 24. EoIP tunnels - nielimitowany; 25. Ilość interface VLAN - nielimitowany; 26. Reguły kolejki - nielimitowany; 27. Aktywni użytkownicy HotSpot - nielimitowany; 28. Aktywne sesje menedżera użytkowników - nielimitowany; 29. Interface łączące (bonding) - Nielimitowana ilość; 30. Funkcja - Możliwość instalacji kontenera; 31. Minimalne wyniki dla switchchip. (Wszystkie testy są wykonywane przy użyciu specjalistycznego sprzętu testowego Xena Networks i przeprowadzane zgodnie z RFC2544; Maksymalna przepustowość jest określana przy ponad 30-sekundowych próbach z tolerancją utraty pakietów na poziomie 0,1% w przypadku pakietów o rozmiarze 64, 512 i 1400 bajtów; Wyniki testów pokazują maksymalną wydajność urządzenia.) Tryb mostu: - przy 25 regułach filtrowania: 2662,50 kpps / 32333.4Mbps (1518 byte);2682.2kbps/10986.3Mbps (512 byte); 2758.9kbps/1500.8Mbps (64 byte);Routing:-przy 25 pojedynczych regułach kolejkowania:2112.2kbps/39009.0Mbps (1518 byte); 6322.6kbps/25897.4Mbps (512 byte); 6300.9kbps/3427.7Mbps (64 byte);Routing przy 25 regułach IP:3212.3kbps/39009.0Mbps (1518 byte); 3927.9kbps/16088.7Mbps (512 byte); 3901.5kbps/2122.4Mbps (64 byte)Testy wydajności w tunelach IPSec:Pojedynczy tunel: AES-128-CBC+SHA1: 179.7kbps/2012.6Mbps (1400byte); 186.4kbps/763.5M (512 byte); 182.8kbps/93.6Mbps (64 byte);256 tuneli przy AES-128-CBC + SHA256; 32. Moduły światłowodowe (4 sztuki per urządzenie)- wymagania: SM LC, 10km, TX1310, DDM, 10Gbps; Zakres temperatur min. -40 do +85 Długość fali TX/RX :1310nm;Budżet mocy/zasięg portu: 9dB/0.30km;Okablowanie portu:50/125,62.5/125,100/140 µm;urządzeniami, które nie posiadają blokady na producenta wkładki (np. D-Link, TP-Link, Planet, MikroTik i inni); Moduł kompatybilny w 100% z Cisco, 3com, HP, Huawei, Signamax, TP-Link, Nortel, Alcatel, Extreme, Foundry i in. oraz posiadają certyfikaty Rohs, CE, FDA, FC, TUV, UL. min. 12m-cy; 33. Wartość MTBF - Min. 200000 godz. W warunkach pokojowych; 34. Gwarancja - min. 12m-cy; | 1 | PLN | 4 | Router | 1. Architektura - ARM 64Bit; 2. Procesor - min. 16 core, min. 2GHz AL73400 lub równoważny; 3. Porty - min. 13 portów gigabit; min.1 podłączony bezpośrednio do procesora – port mgmt; 12 przez switchchip; 4. Sloty SFP+ - min.4 sloty 10G SFP+ z osobną pełnodupleksową linię podłączoną do switchip; 5. Moduły światłowodowe (4sztuki) - SM LC, 10km, TX1310, DDM, 10Gbps; Zakres temperatur min. -40 do +85, Długość fali TX/RX: 1310nm; Budżet mocy/zasięg portu: 9dB/0.30km; Okablowanie portu: 50/125, 62.5/125, 100/140 µm; urządzeniami, które nie posiadają blokady na producenta wkładki (np. D-Link, TP-Link, Planet, MikroTik i inni); Moduł kompatybilny w 100% z Cisco, 3com, HP, Huawei, Signamax, TP-Link, Nortel, Alcatel, Extreme, Foundry i in. oraz posiadają certyfikaty Rohs, CE, FDA, FC, TUV, UL. min. 12m-cy; 6. Sloty PCI M.2 - min. 1 z obsługą dysków min. do 8TB; 7. Zasilania - min. 2 wbudowane w obudowę routera redundantne zasilacze 100 - 240 V AC 50/60 Hz; 8. Pobór mocy - max. 75W w obciążeniu; 9. Zakres temperatur pracy - -20 do 60 stopni Celciusa; 10. Chłodzenie - Aktywne; 11. Obudowa - Umożliwiająca montaż w szafie RACK o wysokości 1U (w zestawie uchwyty do montażu w szafie); 12. Pamięć RAM - 16GB DDR4; 13. Pamięć wbudowana - 128MB Flash; 14. Wymiany - max. 450(mm)x200(mm)x45(mm); 15. Szyfrowanie - na poziomie sprzętu; 16. Certyfikaty zgodności - CE, RoHS, EAC; 17. Monitoring - Temperatura CPU; Aktualna temperatura; Temperatura PCB; Wartość Zasilania; 18. Norma IEC 60529 - min. IP20; 19. Parametr - PtMP; 20.PPPoE tunnels - nielimitowany; 21. PPTP tunnels - nielimitowany; 22. L2TP tunnels - nielimitowany; 23. OVPN tunnels - nielimitowany; 24. EoIP tunnels - nielimitowany; 25. Ilość interface VLAN - nielimitowany; 26. Reguły kolejki - nielimitowany; 27. Aktywni użytkownicy HotSpot - nielimitowany; 28. Aktywne sesje menedżera użytkowników - nielimitowany; 29. Interface łączące (bonding) - Nielimitowana ilość; 30. Funkcja - Możliwość instalacji kontenera; 31. Minimalne wyniki dla switchchip. (Wszystkie testy są wykonywane przy użyciu specjalistycznego sprzętu testowego Xena Networks i przeprowadzane zgodnie z RFC2544; Maksymalna przepustowość jest określana przy ponad 30-sekundowych próbach z tolerancją utraty pakietów na poziomie 0,1% w przypadku pakietów o rozmiarze 64, 512 i 1400 bajtów; Wyniki testów pokazują maksymalną wydajność urządzenia.) Tryb mostu: - przy 25 regułach filtrowania: 2662,50 kpps / 32333.4Mbps (1518 byte);2682.2kbps/10986.3Mbps (512 byte); 2758.9kbps/1500.8Mbps (64 byte);Routing:-przy 25 pojedynczych regułach kolejkowania:2112.2kbps/39009.0Mbps (1518 byte); 6322.6kbps/25897.4Mbps (512 byte); 6300.9kbps/3427.7Mbps (64 byte);Routing przy 25 regułach IP:3212.3kbps/39009.0Mbps (1518 byte); 3927.9kbps/16088.7Mbps (512 byte); 3901.5kbps/2122.4Mbps (64 byte)Testy wydajności w tunelach IPSec:Pojedynczy tunel: AES-128-CBC+SHA1: 179.7kbps/2012.6Mbps (1400byte); 186.4kbps/763.5M (512 byte); 182.8kbps/93.6Mbps (64 byte);256 tuneli przy AES-128-CBC + SHA256; 32. Moduły światłowodowe (4 sztuki per urządzenie)- wymagania: SM LC, 10km, TX1310, DDM, 10Gbps; Zakres temperatur min. -40 do +85 Długość fali TX/RX :1310nm;Budżet mocy/zasięg portu: 9dB/0.30km;Okablowanie portu:50/125,62.5/125,100/140 µm;urządzeniami, które nie posiadają blokady na producenta wkładki (np. D-Link, TP-Link, Planet, MikroTik i inni); Moduł kompatybilny w 100% z Cisco, 3com, HP, Huawei, Signamax, TP-Link, Nortel, Alcatel, Extreme, Foundry i in. oraz posiadają certyfikaty Rohs, CE, FDA, FC, TUV, UL. min. 12m-cy; 33. Wartość MTBF - Min. 200000 godz. W warunkach pokojowych; 34. Gwarancja - min. 12m-cy; | 1 | PLN | 4 | Router | 1. Architektura - ARM 64Bit; 2. Procesor - min. 16 core, min. 2GHz AL73400 lub równoważny; 3. Porty - min. 13 portów gigabit; min.1 podłączony bezpośrednio do procesora – port mgmt; 12 przez switchchip; 4. Sloty SFP+ - min.4 sloty 10G SFP+ z osobną pełnodupleksową linię podłączoną do switchip; 5. Moduły światłowodowe (4sztuki) - SM LC, 10km, TX1310, DDM, 10Gbps; Zakres temperatur min. -40 do +85, Długość fali TX/RX: 1310nm; Budżet mocy/zasięg portu: 9dB/0.30km; Okablowanie portu: 50/125, 62.5/125, 100/140 µm; urządzeniami, które nie posiadają blokady na producenta wkładki (np. D-Link, TP-Link, Planet, MikroTik i inni); Moduł kompatybilny w 100% z Cisco, 3com, HP, Huawei, Signamax, TP-Link, Nortel, Alcatel, Extreme, Foundry i in. oraz posiadają certyfikaty Rohs, CE, FDA, FC, TUV, UL. min. 12m-cy; 6. Sloty PCI M.2 - min. 1 z obsługą dysków min. do 8TB; 7. Zasilania - min. 2 wbudowane w obudowę routera redundantne zasilacze 100 - 240 V AC 50/60 Hz; 8. Pobór mocy - max. 75W w obciążeniu; 9. Zakres temperatur pracy - -20 do 60 stopni Celciusa; 10. Chłodzenie - Aktywne; 11. Obudowa - Umożliwiająca montaż w szafie RACK o wysokości 1U (w zestawie uchwyty do montażu w szafie); 12. Pamięć RAM - 16GB DDR4; 13. Pamięć wbudowana - 128MB Flash; 14. Wymiany - max. 450(mm)x200(mm)x45(mm); 15. Szyfrowanie - na poziomie sprzętu; 16. Certyfikaty zgodności - CE, RoHS, EAC; 17. Monitoring - Temperatura CPU; Aktualna temperatura; Temperatura PCB; Wartość Zasilania; 18. Norma IEC 60529 - min. IP20; 19. Parametr - PtMP; 20.PPPoE tunnels - nielimitowany; 21. PPTP tunnels - nielimitowany; 22. L2TP tunnels - nielimitowany; 23. OVPN tunnels - nielimitowany; 24. EoIP tunnels - nielimitowany; 25. Ilość interface VLAN - nielimitowany; 26. Reguły kolejki - nielimitowany; 27. Aktywni użytkownicy HotSpot - nielimitowany; 28. Aktywne sesje menedżera użytkowników - nielimitowany; 29. Interface łączące (bonding) - Nielimitowana ilość; 30. Funkcja - Możliwość instalacji kontenera; 31. Minimalne wyniki dla switchchip. (Wszystkie testy są wykonywane przy użyciu specjalistycznego sprzętu testowego Xena Networks i przeprowadzane zgodnie z RFC2544; Maksymalna przepustowość jest określana przy ponad 30-sekundowych próbach z tolerancją utraty pakietów na poziomie 0,1% w przypadku pakietów o rozmiarze 64, 512 i 1400 bajtów; Wyniki testów pokazują maksymalną wydajność urządzenia.) Tryb mostu: - przy 25 regułach filtrowania: 2662,50 kpps / 32333.4Mbps (1518 byte);2682.2kbps/10986.3Mbps (512 byte); 2758.9kbps/1500.8Mbps (64 byte);Routing:-przy 25 pojedynczych regułach kolejkowania:2112.2kbps/39009.0Mbps (1518 byte); 6322.6kbps/25897.4Mbps (512 byte); 6300.9kbps/3427.7Mbps (64 byte);Routing przy 25 regułach IP:3212.3kbps/39009.0Mbps (1518 byte); 3927.9kbps/16088.7Mbps (512 byte); 3901.5kbps/2122.4Mbps (64 byte)Testy wydajności w tunelach IPSec:Pojedynczy tunel: AES-128-CBC+SHA1: 179.7kbps/2012.6Mbps (1400byte); 186.4kbps/763.5M (512 byte); 182.8kbps/93.6Mbps (64 byte);256 tuneli przy AES-128-CBC + SHA256; 32. Moduły światłowodowe (4 sztuki per urządzenie)- wymagania: SM LC, 10km, TX1310, DDM, 10Gbps; Zakres temperatur min. -40 do +85 Długość fali TX/RX :1310nm;Budżet mocy/zasięg portu: 9dB/0.30km;Okablowanie portu:50/125,62.5/125,100/140 µm;urządzeniami, które nie posiadają blokady na producenta wkładki (np. D-Link, TP-Link, Planet, MikroTik i inni); Moduł kompatybilny w 100% z Cisco, 3com, HP, Huawei, Signamax, TP-Link, Nortel, Alcatel, Extreme, Foundry i in. oraz posiadają certyfikaty Rohs, CE, FDA, FC, TUV, UL. min. 12m-cy; 33. Wartość MTBF - Min. 200000 godz. W warunkach pokojowych; 34. Gwarancja - min. 12m-cy; | 1 | PLN | 4 | Router | 1. Architektura - ARM 64Bit; 2. Procesor - min. 16 core, min. 2GHz AL73400 lub równoważny; 3. Porty - min. 13 portów gigabit; min.1 podłączony bezpośrednio do procesora – port mgmt; 12 przez switchchip; 4. Sloty SFP+ - min.4 sloty 10G SFP+ z osobną pełnodupleksową linię podłączoną do switchip; 5. Moduły światłowodowe (4sztuki) - SM LC, 10km, TX1310, DDM, 10Gbps; Zakres temperatur min. -40 do +85, Długość fali TX/RX: 1310nm; Budżet mocy/zasięg portu: 9dB/0.30km; Okablowanie portu: 50/125, 62.5/125, 100/140 µm; urządzeniami, które nie posiadają blokady na producenta wkładki (np. D-Link, TP-Link, Planet, MikroTik i inni); Moduł kompatybilny w 100% z Cisco, 3com, HP, Huawei, Signamax, TP-Link, Nortel, Alcatel, Extreme, Foundry i in. oraz posiadają certyfikaty Rohs, CE, FDA, FC, TUV, UL. min. 12m-cy; 6. Sloty PCI M.2 - min. 1 z obsługą dysków min. do 8TB; 7. Zasilania - min. 2 wbudowane w obudowę routera redundantne zasilacze 100 - 240 V AC 50/60 Hz; 8. Pobór mocy - max. 75W w obciążeniu; 9. Zakres temperatur pracy - -20 do 60 stopni Celciusa; 10. Chłodzenie - Aktywne; 11. Obudowa - Umożliwiająca montaż w szafie RACK o wysokości 1U (w zestawie uchwyty do montażu w szafie); 12. Pamięć RAM - 16GB DDR4; 13. Pamięć wbudowana - 128MB Flash; 14. Wymiany - max. 450(mm)x200(mm)x45(mm); 15. Szyfrowanie - na poziomie sprzętu; 16. Certyfikaty zgodności - CE, RoHS, EAC; 17. Monitoring - Temperatura CPU; Aktualna temperatura; Temperatura PCB; Wartość Zasilania; 18. Norma IEC 60529 - min. IP20; 19. Parametr - PtMP; 20.PPPoE tunnels - nielimitowany; 21. PPTP tunnels - nielimitowany; 22. L2TP tunnels - nielimitowany; 23. OVPN tunnels - nielimitowany; 24. EoIP tunnels - nielimitowany; 25. Ilość interface VLAN - nielimitowany; 26. Reguły kolejki - nielimitowany; 27. Aktywni użytkownicy HotSpot - nielimitowany; 28. Aktywne sesje menedżera użytkowników - nielimitowany; 29. Interface łączące (bonding) - Nielimitowana ilość; 30. Funkcja - Możliwość instalacji kontenera; 31. Minimalne wyniki dla switchchip. (Wszystkie testy są wykonywane przy użyciu specjalistycznego sprzętu testowego Xena Networks i przeprowadzane zgodnie z RFC2544; Maksymalna przepustowość jest określana przy ponad 30-sekundowych próbach z tolerancją utraty pakietów na poziomie 0,1% w przypadku pakietów o rozmiarze 64, 512 i 1400 bajtów; Wyniki testów pokazują maksymalną wydajność urządzenia.) Tryb mostu: - przy 25 regułach filtrowania: 2662,50 kpps / 32333.4Mbps (1518 byte);2682.2kbps/10986.3Mbps (512 byte); 2758.9kbps/1500.8Mbps (64 byte);Routing:-przy 25 pojedynczych regułach kolejkowania:2112.2kbps/39009.0Mbps (1518 byte); 6322.6kbps/25897.4Mbps (512 byte); 6300.9kbps/3427.7Mbps (64 byte);Routing przy 25 regułach IP:3212.3kbps/39009.0Mbps (1518 byte); 3927.9kbps/16088.7Mbps (512 byte); 3901.5kbps/2122.4Mbps (64 byte)Testy wydajności w tunelach IPSec:Pojedynczy tunel: AES-128-CBC+SHA1: 179.7kbps/2012.6Mbps (1400byte); 186.4kbps/763.5M (512 byte); 182.8kbps/93.6Mbps (64 byte);256 tuneli przy AES-128-CBC + SHA256; 32. Moduły światłowodowe (4 sztuki per urządzenie)- wymagania: SM LC, 10km, TX1310, DDM, 10Gbps; Zakres temperatur min. -40 do +85 Długość fali TX/RX :1310nm;Budżet mocy/zasięg portu: 9dB/0.30km;Okablowanie portu:50/125,62.5/125,100/140 µm;urządzeniami, które nie posiadają blokady na producenta wkładki (np. D-Link, TP-Link, Planet, MikroTik i inni); Moduł kompatybilny w 100% z Cisco, 3com, HP, Huawei, Signamax, TP-Link, Nortel, Alcatel, Extreme, Foundry i in. oraz posiadają certyfikaty Rohs, CE, FDA, FC, TUV, UL. min. 12m-cy; 33. Wartość MTBF - Min. 200000 godz. W warunkach pokojowych; 34. Gwarancja - min. 12m-cy; | 1 | PLN | 4 | Router | 1. Architektura - ARM 64Bit; 2. Procesor - min. 16 core, min. 2GHz AL73400 lub równoważny; 3. Porty - min. 13 portów gigabit; min.1 podłączony bezpośrednio do procesora – port mgmt; 12 przez switchchip; 4. Sloty SFP+ - min.4 sloty 10G SFP+ z osobną pełnodupleksową linię podłączoną do switchip; 5. Moduły światłowodowe (4sztuki) - SM LC, 10km, TX1310, DDM, 10Gbps; Zakres temperatur min. -40 do +85, Długość fali TX/RX: 1310nm; Budżet mocy/zasięg portu: 9dB/0.30km; Okablowanie portu: 50/125, 62.5/125, 100/140 µm; urządzeniami, które nie posiadają blokady na producenta wkładki (np. D-Link, TP-Link, Planet, MikroTik i inni); Moduł kompatybilny w 100% z Cisco, 3com, HP, Huawei, Signamax, TP-Link, Nortel, Alcatel, Extreme, Foundry i in. oraz posiadają certyfikaty Rohs, CE, FDA, FC, TUV, UL. min. 12m-cy; 6. Sloty PCI M.2 - min. 1 z obsługą dysków min. do 8TB; 7. Zasilania - min. 2 wbudowane w obudowę routera redundantne zasilacze 100 - 240 V AC 50/60 Hz; 8. Pobór mocy - max. 75W w obciążeniu; 9. Zakres temperatur pracy - -20 do 60 stopni Celciusa; 10. Chłodzenie - Aktywne; 11. Obudowa - Umożliwiająca montaż w szafie RACK o wysokości 1U (w zestawie uchwyty do montażu w szafie); 12. Pamięć RAM - 16GB DDR4; 13. Pamięć wbudowana - 128MB Flash; 14. Wymiany - max. 450(mm)x200(mm)x45(mm); 15. Szyfrowanie - na poziomie sprzętu; 16. Certyfikaty zgodności - CE, RoHS, EAC; 17. Monitoring - Temperatura CPU; Aktualna temperatura; Temperatura PCB; Wartość Zasilania; 18. Norma IEC 60529 - min. IP20; 19. Parametr - PtMP; 20.PPPoE tunnels - nielimitowany; 21. PPTP tunnels - nielimitowany; 22. L2TP tunnels - nielimitowany; 23. OVPN tunnels - nielimitowany; 24. EoIP tunnels - nielimitowany; 25. Ilość interface VLAN - nielimitowany; 26. Reguły kolejki - nielimitowany; 27. Aktywni użytkownicy HotSpot - nielimitowany; 28. Aktywne sesje menedżera użytkowników - nielimitowany; 29. Interface łączące (bonding) - Nielimitowana ilość; 30. Funkcja - Możliwość instalacji kontenera; 31. Minimalne wyniki dla switchchip. (Wszystkie testy są wykonywane przy użyciu specjalistycznego sprzętu testowego Xena Networks i przeprowadzane zgodnie z RFC2544; Maksymalna przepustowość jest określana przy ponad 30-sekundowych próbach z tolerancją utraty pakietów na poziomie 0,1% w przypadku pakietów o rozmiarze 64, 512 i 1400 bajtów; Wyniki testów pokazują maksymalną wydajność urządzenia.) Tryb mostu: - przy 25 regułach filtrowania: 2662,50 kpps / 32333.4Mbps (1518 byte);2682.2kbps/10986.3Mbps (512 byte); 2758.9kbps/1500.8Mbps (64 byte);Routing:-przy 25 pojedynczych regułach kolejkowania:2112.2kbps/39009.0Mbps (1518 byte); 6322.6kbps/25897.4Mbps (512 byte); 6300.9kbps/3427.7Mbps (64 byte);Routing przy 25 regułach IP:3212.3kbps/39009.0Mbps (1518 byte); 3927.9kbps/16088.7Mbps (512 byte); 3901.5kbps/2122.4Mbps (64 byte)Testy wydajności w tunelach IPSec:Pojedynczy tunel: AES-128-CBC+SHA1: 179.7kbps/2012.6Mbps (1400byte); 186.4kbps/763.5M (512 byte); 182.8kbps/93.6Mbps (64 byte);256 tuneli przy AES-128-CBC + SHA256; 32. Moduły światłowodowe (4 sztuki per urządzenie)- wymagania: SM LC, 10km, TX1310, DDM, 10Gbps; Zakres temperatur min. -40 do +85 Długość fali TX/RX :1310nm;Budżet mocy/zasięg portu: 9dB/0.30km;Okablowanie portu:50/125,62.5/125,100/140 µm;urządzeniami, które nie posiadają blokady na producenta wkładki (np. D-Link, TP-Link, Planet, MikroTik i inni); Moduł kompatybilny w 100% z Cisco, 3com, HP, Huawei, Signamax, TP-Link, Nortel, Alcatel, Extreme, Foundry i in. oraz posiadają certyfikaty Rohs, CE, FDA, FC, TUV, UL. min. 12m-cy; 33. Wartość MTBF - Min. 200000 godz. W warunkach pokojowych; 34. Gwarancja - min. 12m-cy; | 1 | PLN | 4 | Router | 1. Architektura - ARM 64Bit; 2. Procesor - min. 16 core, min. 2GHz AL73400 lub równoważny; 3. Porty - min. 13 portów gigabit; min.1 podłączony bezpośrednio do procesora – port mgmt; 12 przez switchchip; 4. Sloty SFP+ - min.4 sloty 10G SFP+ z osobną pełnodupleksową linię podłączoną do switchip; 5. Moduły światłowodowe (4sztuki) - SM LC, 10km, TX1310, DDM, 10Gbps; Zakres temperatur min. -40 do +85, Długość fali TX/RX: 1310nm; Budżet mocy/zasięg portu: 9dB/0.30km; Okablowanie portu: 50/125, 62.5/125, 100/140 µm; urządzeniami, które nie posiadają blokady na producenta wkładki (np. D-Link, TP-Link, Planet, MikroTik i inni); Moduł kompatybilny w 100% z Cisco, 3com, HP, Huawei, Signamax, TP-Link, Nortel, Alcatel, Extreme, Foundry i in. oraz posiadają certyfikaty Rohs, CE, FDA, FC, TUV, UL. min. 12m-cy; 6. Sloty PCI M.2 - min. 1 z obsługą dysków min. do 8TB; 7. Zasilania - min. 2 wbudowane w obudowę routera redundantne zasilacze 100 - 240 V AC 50/60 Hz; 8. Pobór mocy - max. 75W w obciążeniu; 9. Zakres temperatur pracy - -20 do 60 stopni Celciusa; 10. Chłodzenie - Aktywne; 11. Obudowa - Umożliwiająca montaż w szafie RACK o wysokości 1U (w zestawie uchwyty do montażu w szafie); 12. Pamięć RAM - 16GB DDR4; 13. Pamięć wbudowana - 128MB Flash; 14. Wymiany - max. 450(mm)x200(mm)x45(mm); 15. Szyfrowanie - na poziomie sprzętu; 16. Certyfikaty zgodności - CE, RoHS, EAC; 17. Monitoring - Temperatura CPU; Aktualna temperatura; Temperatura PCB; Wartość Zasilania; 18. Norma IEC 60529 - min. IP20; 19. Parametr - PtMP; 20.PPPoE tunnels - nielimitowany; 21. PPTP tunnels - nielimitowany; 22. L2TP tunnels - nielimitowany; 23. OVPN tunnels - nielimitowany; 24. EoIP tunnels - nielimitowany; 25. Ilość interface VLAN - nielimitowany; 26. Reguły kolejki - nielimitowany; 27. Aktywni użytkownicy HotSpot - nielimitowany; 28. Aktywne sesje menedżera użytkowników - nielimitowany; 29. Interface łączące (bonding) - Nielimitowana ilość; 30. Funkcja - Możliwość instalacji kontenera; 31. Minimalne wyniki dla switchchip. (Wszystkie testy są wykonywane przy użyciu specjalistycznego sprzętu testowego Xena Networks i przeprowadzane zgodnie z RFC2544; Maksymalna przepustowość jest określana przy ponad 30-sekundowych próbach z tolerancją utraty pakietów na poziomie 0,1% w przypadku pakietów o rozmiarze 64, 512 i 1400 bajtów; Wyniki testów pokazują maksymalną wydajność urządzenia.) Tryb mostu: - przy 25 regułach filtrowania: 2662,50 kpps / 32333.4Mbps (1518 byte);2682.2kbps/10986.3Mbps (512 byte); 2758.9kbps/1500.8Mbps (64 byte);Routing:-przy 25 pojedynczych regułach kolejkowania:2112.2kbps/39009.0Mbps (1518 byte); 6322.6kbps/25897.4Mbps (512 byte); 6300.9kbps/3427.7Mbps (64 byte);Routing przy 25 regułach IP:3212.3kbps/39009.0Mbps (1518 byte); 3927.9kbps/16088.7Mbps (512 byte); 3901.5kbps/2122.4Mbps (64 byte)Testy wydajności w tunelach IPSec:Pojedynczy tunel: AES-128-CBC+SHA1: 179.7kbps/2012.6Mbps (1400byte); 186.4kbps/763.5M (512 byte); 182.8kbps/93.6Mbps (64 byte);256 tuneli przy AES-128-CBC + SHA256; 32. Moduły światłowodowe (4 sztuki per urządzenie)- wymagania: SM LC, 10km, TX1310, DDM, 10Gbps; Zakres temperatur min. -40 do +85 Długość fali TX/RX :1310nm;Budżet mocy/zasięg portu: 9dB/0.30km;Okablowanie portu:50/125,62.5/125,100/140 µm;urządzeniami, które nie posiadają blokady na producenta wkładki (np. D-Link, TP-Link, Planet, MikroTik i inni); Moduł kompatybilny w 100% z Cisco, 3com, HP, Huawei, Signamax, TP-Link, Nortel, Alcatel, Extreme, Foundry i in. oraz posiadają certyfikaty Rohs, CE, FDA, FC, TUV, UL. min. 12m-cy; 33. Wartość MTBF - Min. 200000 godz. W warunkach pokojowych; 34. Gwarancja - min. 12m-cy; | 1 | PLN | 4 | Router | 1. Architektura - ARM 64Bit; 2. Procesor - min. 16 core, min. 2GHz AL73400 lub równoważny; 3. Porty - min. 13 portów gigabit; min.1 podłączony bezpośrednio do procesora – port mgmt; 12 przez switchchip; 4. Sloty SFP+ - min.4 sloty 10G SFP+ z osobną pełnodupleksową linię podłączoną do switchip; 5. Moduły światłowodowe (4sztuki) - SM LC, 10km, TX1310, DDM, 10Gbps; Zakres temperatur min. -40 do +85, Długość fali TX/RX: 1310nm; Budżet mocy/zasięg portu: 9dB/0.30km; Okablowanie portu: 50/125, 62.5/125, 100/140 µm; urządzeniami, które nie posiadają blokady na producenta wkładki (np. D-Link, TP-Link, Planet, MikroTik i inni); Moduł kompatybilny w 100% z Cisco, 3com, HP, Huawei, Signamax, TP-Link, Nortel, Alcatel, Extreme, Foundry i in. oraz posiadają certyfikaty Rohs, CE, FDA, FC, TUV, UL. min. 12m-cy; 6. Sloty PCI M.2 - min. 1 z obsługą dysków min. do 8TB; 7. Zasilania - min. 2 wbudowane w obudowę routera redundantne zasilacze 100 - 240 V AC 50/60 Hz; 8. Pobór mocy - max. 75W w obciążeniu; 9. Zakres temperatur pracy - -20 do 60 stopni Celciusa; 10. Chłodzenie - Aktywne; 11. Obudowa - Umożliwiająca montaż w szafie RACK o wysokości 1U (w zestawie uchwyty do montażu w szafie); 12. Pamięć RAM - 16GB DDR4; 13. Pamięć wbudowana - 128MB Flash; 14. Wymiany - max. 450(mm)x200(mm)x45(mm); 15. Szyfrowanie - na poziomie sprzętu; 16. Certyfikaty zgodności - CE, RoHS, EAC; 17. Monitoring - Temperatura CPU; Aktualna temperatura; Temperatura PCB; Wartość Zasilania; 18. Norma IEC 60529 - min. IP20; 19. Parametr - PtMP; 20.PPPoE tunnels - nielimitowany; 21. PPTP tunnels - nielimitowany; 22. L2TP tunnels - nielimitowany; 23. OVPN tunnels - nielimitowany; 24. EoIP tunnels - nielimitowany; 25. Ilość interface VLAN - nielimitowany; 26. Reguły kolejki - nielimitowany; 27. Aktywni użytkownicy HotSpot - nielimitowany; 28. Aktywne sesje menedżera użytkowników - nielimitowany; 29. Interface łączące (bonding) - Nielimitowana ilość; 30. Funkcja - Możliwość instalacji kontenera; 31. Minimalne wyniki dla switchchip. (Wszystkie testy są wykonywane przy użyciu specjalistycznego sprzętu testowego Xena Networks i przeprowadzane zgodnie z RFC2544; Maksymalna przepustowość jest określana przy ponad 30-sekundowych próbach z tolerancją utraty pakietów na poziomie 0,1% w przypadku pakietów o rozmiarze 64, 512 i 1400 bajtów; Wyniki testów pokazują maksymalną wydajność urządzenia.) Tryb mostu: - przy 25 regułach filtrowania: 2662,50 kpps / 32333.4Mbps (1518 byte);2682.2kbps/10986.3Mbps (512 byte); 2758.9kbps/1500.8Mbps (64 byte);Routing:-przy 25 pojedynczych regułach kolejkowania:2112.2kbps/39009.0Mbps (1518 byte); 6322.6kbps/25897.4Mbps (512 byte); 6300.9kbps/3427.7Mbps (64 byte);Routing przy 25 regułach IP:3212.3kbps/39009.0Mbps (1518 byte); 3927.9kbps/16088.7Mbps (512 byte); 3901.5kbps/2122.4Mbps (64 byte)Testy wydajności w tunelach IPSec:Pojedynczy tunel: AES-128-CBC+SHA1: 179.7kbps/2012.6Mbps (1400byte); 186.4kbps/763.5M (512 byte); 182.8kbps/93.6Mbps (64 byte);256 tuneli przy AES-128-CBC + SHA256; 32. Moduły światłowodowe (4 sztuki per urządzenie)- wymagania: SM LC, 10km, TX1310, DDM, 10Gbps; Zakres temperatur min. -40 do +85 Długość fali TX/RX :1310nm;Budżet mocy/zasięg portu: 9dB/0.30km;Okablowanie portu:50/125,62.5/125,100/140 µm;urządzeniami, które nie posiadają blokady na producenta wkładki (np. D-Link, TP-Link, Planet, MikroTik i inni); Moduł kompatybilny w 100% z Cisco, 3com, HP, Huawei, Signamax, TP-Link, Nortel, Alcatel, Extreme, Foundry i in. oraz posiadają certyfikaty Rohs, CE, FDA, FC, TUV, UL. min. 12m-cy; 33. Wartość MTBF - Min. 200000 godz. W warunkach pokojowych; 34. Gwarancja - min. 12m-cy; | 1 | PLN | 4 | Router | 1. Architektura - ARM 64Bit; 2. Procesor - min. 16 core, min. 2GHz AL73400 lub równoważny; 3. Porty - min. 13 portów gigabit; min.1 podłączony bezpośrednio do procesora – port mgmt; 12 przez switchchip; 4. Sloty SFP+ - min.4 sloty 10G SFP+ z osobną pełnodupleksową linię podłączoną do switchip; 5. Moduły światłowodowe (4sztuki) - SM LC, 10km, TX1310, DDM, 10Gbps; Zakres temperatur min. -40 do +85, Długość fali TX/RX: 1310nm; Budżet mocy/zasięg portu: 9dB/0.30km; Okablowanie portu: 50/125, 62.5/125, 100/140 µm; urządzeniami, które nie posiadają blokady na producenta wkładki (np. D-Link, TP-Link, Planet, MikroTik i inni); Moduł kompatybilny w 100% z Cisco, 3com, HP, Huawei, Signamax, TP-Link, Nortel, Alcatel, Extreme, Foundry i in. oraz posiadają certyfikaty Rohs, CE, FDA, FC, TUV, UL. min. 12m-cy; 6. Sloty PCI M.2 - min. 1 z obsługą dysków min. do 8TB; 7. Zasilania - min. 2 wbudowane w obudowę routera redundantne zasilacze 100 - 240 V AC 50/60 Hz; 8. Pobór mocy - max. 75W w obciążeniu; 9. Zakres temperatur pracy - -20 do 60 stopni Celciusa; 10. Chłodzenie - Aktywne; 11. Obudowa - Umożliwiająca montaż w szafie RACK o wysokości 1U (w zestawie uchwyty do montażu w szafie); 12. Pamięć RAM - 16GB DDR4; 13. Pamięć wbudowana - 128MB Flash; 14. Wymiany - max. 450(mm)x200(mm)x45(mm); 15. Szyfrowanie - na poziomie sprzętu; 16. Certyfikaty zgodności - CE, RoHS, EAC; 17. Monitoring - Temperatura CPU; Aktualna temperatura; Temperatura PCB; Wartość Zasilania; 18. Norma IEC 60529 - min. IP20; 19. Parametr - PtMP; 20.PPPoE tunnels - nielimitowany; 21. PPTP tunnels - nielimitowany; 22. L2TP tunnels - nielimitowany; 23. OVPN tunnels - nielimitowany; 24. EoIP tunnels - nielimitowany; 25. Ilość interface VLAN - nielimitowany; 26. Reguły kolejki - nielimitowany; 27. Aktywni użytkownicy HotSpot - nielimitowany; 28. Aktywne sesje menedżera użytkowników - nielimitowany; 29. Interface łączące (bonding) - Nielimitowana ilość; 30. Funkcja - Możliwość instalacji kontenera; 31. Minimalne wyniki dla switchchip. (Wszystkie testy są wykonywane przy użyciu specjalistycznego sprzętu testowego Xena Networks i przeprowadzane zgodnie z RFC2544; Maksymalna przepustowość jest określana przy ponad 30-sekundowych próbach z tolerancją utraty pakietów na poziomie 0,1% w przypadku pakietów o rozmiarze 64, 512 i 1400 bajtów; Wyniki testów pokazują maksymalną wydajność urządzenia.) Tryb mostu: - przy 25 regułach filtrowania: 2662,50 kpps / 32333.4Mbps (1518 byte);2682.2kbps/10986.3Mbps (512 byte); 2758.9kbps/1500.8Mbps (64 byte);Routing:-przy 25 pojedynczych regułach kolejkowania:2112.2kbps/39009.0Mbps (1518 byte); 6322.6kbps/25897.4Mbps (512 byte); 6300.9kbps/3427.7Mbps (64 byte);Routing przy 25 regułach IP:3212.3kbps/39009.0Mbps (1518 byte); 3927.9kbps/16088.7Mbps (512 byte); 3901.5kbps/2122.4Mbps (64 byte)Testy wydajności w tunelach IPSec:Pojedynczy tunel: AES-128-CBC+SHA1: 179.7kbps/2012.6Mbps (1400byte); 186.4kbps/763.5M (512 byte); 182.8kbps/93.6Mbps (64 byte);256 tuneli przy AES-128-CBC + SHA256; 32. Moduły światłowodowe (4 sztuki per urządzenie)- wymagania: SM LC, 10km, TX1310, DDM, 10Gbps; Zakres temperatur min. -40 do +85 Długość fali TX/RX :1310nm;Budżet mocy/zasięg portu: 9dB/0.30km;Okablowanie portu:50/125,62.5/125,100/140 µm;urządzeniami, które nie posiadają blokady na producenta wkładki (np. D-Link, TP-Link, Planet, MikroTik i inni); Moduł kompatybilny w 100% z Cisco, 3com, HP, Huawei, Signamax, TP-Link, Nortel, Alcatel, Extreme, Foundry i in. oraz posiadają certyfikaty Rohs, CE, FDA, FC, TUV, UL. min. 12m-cy; 33. Wartość MTBF - Min. 200000 godz. W warunkach pokojowych; 34. Gwarancja - min. 12m-cy; | 1 | PLN | 4 | Router | 1. Architektura - ARM 64Bit; 2. Procesor - min. 16 core, min. 2GHz AL73400 lub równoważny; 3. Porty - min. 13 portów gigabit; min.1 podłączony bezpośrednio do procesora – port mgmt; 12 przez switchchip; 4. Sloty SFP+ - min.4 sloty 10G SFP+ z osobną pełnodupleksową linię podłączoną do switchip; 5. Moduły światłowodowe (4sztuki) - SM LC, 10km, TX1310, DDM, 10Gbps; Zakres temperatur min. -40 do +85, Długość fali TX/RX: 1310nm; Budżet mocy/zasięg portu: 9dB/0.30km; Okablowanie portu: 50/125, 62.5/125, 100/140 µm; urządzeniami, które nie posiadają blokady na producenta wkładki (np. D-Link, TP-Link, Planet, MikroTik i inni); Moduł kompatybilny w 100% z Cisco, 3com, HP, Huawei, Signamax, TP-Link, Nortel, Alcatel, Extreme, Foundry i in. oraz posiadają certyfikaty Rohs, CE, FDA, FC, TUV, UL. min. 12m-cy; 6. Sloty PCI M.2 - min. 1 z obsługą dysków min. do 8TB; 7. Zasilania - min. 2 wbudowane w obudowę routera redundantne zasilacze 100 - 240 V AC 50/60 Hz; 8. Pobór mocy - max. 75W w obciążeniu; 9. Zakres temperatur pracy - -20 do 60 stopni Celciusa; 10. Chłodzenie - Aktywne; 11. Obudowa - Umożliwiająca montaż w szafie RACK o wysokości 1U (w zestawie uchwyty do montażu w szafie); 12. Pamięć RAM - 16GB DDR4; 13. Pamięć wbudowana - 128MB Flash; 14. Wymiany - max. 450(mm)x200(mm)x45(mm); 15. Szyfrowanie - na poziomie sprzętu; 16. Certyfikaty zgodności - CE, RoHS, EAC; 17. Monitoring - Temperatura CPU; Aktualna temperatura; Temperatura PCB; Wartość Zasilania; 18. Norma IEC 60529 - min. IP20; 19. Parametr - PtMP; 20.PPPoE tunnels - nielimitowany; 21. PPTP tunnels - nielimitowany; 22. L2TP tunnels - nielimitowany; 23. OVPN tunnels - nielimitowany; 24. EoIP tunnels - nielimitowany; 25. Ilość interface VLAN - nielimitowany; 26. Reguły kolejki - nielimitowany; 27. Aktywni użytkownicy HotSpot - nielimitowany; 28. Aktywne sesje menedżera użytkowników - nielimitowany; 29. Interface łączące (bonding) - Nielimitowana ilość; 30. Funkcja - Możliwość instalacji kontenera; 31. Minimalne wyniki dla switchchip. (Wszystkie testy są wykonywane przy użyciu specjalistycznego sprzętu testowego Xena Networks i przeprowadzane zgodnie z RFC2544; Maksymalna przepustowość jest określana przy ponad 30-sekundowych próbach z tolerancją utraty pakietów na poziomie 0,1% w przypadku pakietów o rozmiarze 64, 512 i 1400 bajtów; Wyniki testów pokazują maksymalną wydajność urządzenia.) Tryb mostu: - przy 25 regułach filtrowania: 2662,50 kpps / 32333.4Mbps (1518 byte);2682.2kbps/10986.3Mbps (512 byte); 2758.9kbps/1500.8Mbps (64 byte);Routing:-przy 25 pojedynczych regułach kolejkowania:2112.2kbps/39009.0Mbps (1518 byte); 6322.6kbps/25897.4Mbps (512 byte); 6300.9kbps/3427.7Mbps (64 byte);Routing przy 25 regułach IP:3212.3kbps/39009.0Mbps (1518 byte); 3927.9kbps/16088.7Mbps (512 byte); 3901.5kbps/2122.4Mbps (64 byte)Testy wydajności w tunelach IPSec:Pojedynczy tunel: AES-128-CBC+SHA1: 179.7kbps/2012.6Mbps (1400byte); 186.4kbps/763.5M (512 byte); 182.8kbps/93.6Mbps (64 byte);256 tuneli przy AES-128-CBC + SHA256; 32. Moduły światłowodowe (4 sztuki per urządzenie)- wymagania: SM LC, 10km, TX1310, DDM, 10Gbps; Zakres temperatur min. -40 do +85 Długość fali TX/RX :1310nm;Budżet mocy/zasięg portu: 9dB/0.30km;Okablowanie portu:50/125,62.5/125,100/140 µm;urządzeniami, które nie posiadają blokady na producenta wkładki (np. D-Link, TP-Link, Planet, MikroTik i inni); Moduł kompatybilny w 100% z Cisco, 3com, HP, Huawei, Signamax, TP-Link, Nortel, Alcatel, Extreme, Foundry i in. oraz posiadają certyfikaty Rohs, CE, FDA, FC, TUV, UL. min. 12m-cy; 33. Wartość MTBF - Min. 200000 godz. W warunkach pokojowych; 34. Gwarancja - min. 12m-cy; | 1 | PLN | 4 | Router | 1. Architektura - ARM 64Bit; 2. Procesor - min. 16 core, min. 2GHz AL73400 lub równoważny; 3. Porty - min. 13 portów gigabit; min.1 podłączony bezpośrednio do procesora – port mgmt; 12 przez switchchip; 4. Sloty SFP+ - min.4 sloty 10G SFP+ z osobną pełnodupleksową linię podłączoną do switchip; 5. Moduły światłowodowe (4sztuki) - SM LC, 10km, TX1310, DDM, 10Gbps; Zakres temperatur min. -40 do +85, Długość fali TX/RX: 1310nm; Budżet mocy/zasięg portu: 9dB/0.30km; Okablowanie portu: 50/125, 62.5/125, 100/140 µm; urządzeniami, które nie posiadają blokady na producenta wkładki (np. D-Link, TP-Link, Planet, MikroTik i inni); Moduł kompatybilny w 100% z Cisco, 3com, HP, Huawei, Signamax, TP-Link, Nortel, Alcatel, Extreme, Foundry i in. oraz posiadają certyfikaty Rohs, CE, FDA, FC, TUV, UL. min. 12m-cy; 6. Sloty PCI M.2 - min. 1 z obsługą dysków min. do 8TB; 7. Zasilania - min. 2 wbudowane w obudowę routera redundantne zasilacze 100 - 240 V AC 50/60 Hz; 8. Pobór mocy - max. 75W w obciążeniu; 9. Zakres temperatur pracy - -20 do 60 stopni Celciusa; 10. Chłodzenie - Aktywne; 11. Obudowa - Umożliwiająca montaż w szafie RACK o wysokości 1U (w zestawie uchwyty do montażu w szafie); 12. Pamięć RAM - 16GB DDR4; 13. Pamięć wbudowana - 128MB Flash; 14. Wymiany - max. 450(mm)x200(mm)x45(mm); 15. Szyfrowanie - na poziomie sprzętu; 16. Certyfikaty zgodności - CE, RoHS, EAC; 17. Monitoring - Temperatura CPU; Aktualna temperatura; Temperatura PCB; Wartość Zasilania; 18. Norma IEC 60529 - min. IP20; 19. Parametr - PtMP; 20.PPPoE tunnels - nielimitowany; 21. PPTP tunnels - nielimitowany; 22. L2TP tunnels - nielimitowany; 23. OVPN tunnels - nielimitowany; 24. EoIP tunnels - nielimitowany; 25. Ilość interface VLAN - nielimitowany; 26. Reguły kolejki - nielimitowany; 27. Aktywni użytkownicy HotSpot - nielimitowany; 28. Aktywne sesje menedżera użytkowników - nielimitowany; 29. Interface łączące (bonding) - Nielimitowana ilość; 30. Funkcja - Możliwość instalacji kontenera; 31. Minimalne wyniki dla switchchip. (Wszystkie testy są wykonywane przy użyciu specjalistycznego sprzętu testowego Xena Networks i przeprowadzane zgodnie z RFC2544; Maksymalna przepustowość jest określana przy ponad 30-sekundowych próbach z tolerancją utraty pakietów na poziomie 0,1% w przypadku pakietów o rozmiarze 64, 512 i 1400 bajtów; Wyniki testów pokazują maksymalną wydajność urządzenia.) Tryb mostu: - przy 25 regułach filtrowania: 2662,50 kpps / 32333.4Mbps (1518 byte);2682.2kbps/10986.3Mbps (512 byte); 2758.9kbps/1500.8Mbps (64 byte);Routing:-przy 25 pojedynczych regułach kolejkowania:2112.2kbps/39009.0Mbps (1518 byte); 6322.6kbps/25897.4Mbps (512 byte); 6300.9kbps/3427.7Mbps (64 byte);Routing przy 25 regułach IP:3212.3kbps/39009.0Mbps (1518 byte); 3927.9kbps/16088.7Mbps (512 byte); 3901.5kbps/2122.4Mbps (64 byte)Testy wydajności w tunelach IPSec:Pojedynczy tunel: AES-128-CBC+SHA1: 179.7kbps/2012.6Mbps (1400byte); 186.4kbps/763.5M (512 byte); 182.8kbps/93.6Mbps (64 byte);256 tuneli przy AES-128-CBC + SHA256; 32. Moduły światłowodowe (4 sztuki per urządzenie)- wymagania: SM LC, 10km, TX1310, DDM, 10Gbps; Zakres temperatur min. -40 do +85 Długość fali TX/RX :1310nm;Budżet mocy/zasięg portu: 9dB/0.30km;Okablowanie portu:50/125,62.5/125,100/140 µm;urządzeniami, które nie posiadają blokady na producenta wkładki (np. D-Link, TP-Link, Planet, MikroTik i inni); Moduł kompatybilny w 100% z Cisco, 3com, HP, Huawei, Signamax, TP-Link, Nortel, Alcatel, Extreme, Foundry i in. oraz posiadają certyfikaty Rohs, CE, FDA, FC, TUV, UL. min. 12m-cy; 33. Wartość MTBF - Min. 200000 godz. W warunkach pokojowych; 34. Gwarancja - min. 12m-cy; | 1 | PLN | 4 | Router | 1. Architektura - ARM 64Bit; 2. Procesor - min. 16 core, min. 2GHz AL73400 lub równoważny; 3. Porty - min. 13 portów gigabit; min.1 podłączony bezpośrednio do procesora – port mgmt; 12 przez switchchip; 4. Sloty SFP+ - min.4 sloty 10G SFP+ z osobną pełnodupleksową linię podłączoną do switchip; 5. Moduły światłowodowe (4sztuki) - SM LC, 10km, TX1310, DDM, 10Gbps; Zakres temperatur min. -40 do +85, Długość fali TX/RX: 1310nm; Budżet mocy/zasięg portu: 9dB/0.30km; Okablowanie portu: 50/125, 62.5/125, 100/140 µm; urządzeniami, które nie posiadają blokady na producenta wkładki (np. D-Link, TP-Link, Planet, MikroTik i inni); Moduł kompatybilny w 100% z Cisco, 3com, HP, Huawei, Signamax, TP-Link, Nortel, Alcatel, Extreme, Foundry i in. oraz posiadają certyfikaty Rohs, CE, FDA, FC, TUV, UL. min. 12m-cy; 6. Sloty PCI M.2 - min. 1 z obsługą dysków min. do 8TB; 7. Zasilania - min. 2 wbudowane w obudowę routera redundantne zasilacze 100 - 240 V AC 50/60 Hz; 8. Pobór mocy - max. 75W w obciążeniu; 9. Zakres temperatur pracy - -20 do 60 stopni Celciusa; 10. Chłodzenie - Aktywne; 11. Obudowa - Umożliwiająca montaż w szafie RACK o wysokości 1U (w zestawie uchwyty do montażu w szafie); 12. Pamięć RAM - 16GB DDR4; 13. Pamięć wbudowana - 128MB Flash; 14. Wymiany - max. 450(mm)x200(mm)x45(mm); 15. Szyfrowanie - na poziomie sprzętu; 16. Certyfikaty zgodności - CE, RoHS, EAC; 17. Monitoring - Temperatura CPU; Aktualna temperatura; Temperatura PCB; Wartość Zasilania; 18. Norma IEC 60529 - min. IP20; 19. Parametr - PtMP; 20.PPPoE tunnels - nielimitowany; 21. PPTP tunnels - nielimitowany; 22. L2TP tunnels - nielimitowany; 23. OVPN tunnels - nielimitowany; 24. EoIP tunnels - nielimitowany; 25. Ilość interface VLAN - nielimitowany; 26. Reguły kolejki - nielimitowany; 27. Aktywni użytkownicy HotSpot - nielimitowany; 28. Aktywne sesje menedżera użytkowników - nielimitowany; 29. Interface łączące (bonding) - Nielimitowana ilość; 30. Funkcja - Możliwość instalacji kontenera; 31. Minimalne wyniki dla switchchip. (Wszystkie testy są wykonywane przy użyciu specjalistycznego sprzętu testowego Xena Networks i przeprowadzane zgodnie z RFC2544; Maksymalna przepustowość jest określana przy ponad 30-sekundowych próbach z tolerancją utraty pakietów na poziomie 0,1% w przypadku pakietów o rozmiarze 64, 512 i 1400 bajtów; Wyniki testów pokazują maksymalną wydajność urządzenia.) Tryb mostu: - przy 25 regułach filtrowania: 2662,50 kpps / 32333.4Mbps (1518 byte);2682.2kbps/10986.3Mbps (512 byte); 2758.9kbps/1500.8Mbps (64 byte);Routing:-przy 25 pojedynczych regułach kolejkowania:2112.2kbps/39009.0Mbps (1518 byte); 6322.6kbps/25897.4Mbps (512 byte); 6300.9kbps/3427.7Mbps (64 byte);Routing przy 25 regułach IP:3212.3kbps/39009.0Mbps (1518 byte); 3927.9kbps/16088.7Mbps (512 byte); 3901.5kbps/2122.4Mbps (64 byte)Testy wydajności w tunelach IPSec:Pojedynczy tunel: AES-128-CBC+SHA1: 179.7kbps/2012.6Mbps (1400byte); 186.4kbps/763.5M (512 byte); 182.8kbps/93.6Mbps (64 byte);256 tuneli przy AES-128-CBC + SHA256; 32. Moduły światłowodowe (4 sztuki per urządzenie)- wymagania: SM LC, 10km, TX1310, DDM, 10Gbps; Zakres temperatur min. -40 do +85 Długość fali TX/RX :1310nm;Budżet mocy/zasięg portu: 9dB/0.30km;Okablowanie portu:50/125,62.5/125,100/140 µm;urządzeniami, które nie posiadają blokady na producenta wkładki (np. D-Link, TP-Link, Planet, MikroTik i inni); Moduł kompatybilny w 100% z Cisco, 3com, HP, Huawei, Signamax, TP-Link, Nortel, Alcatel, Extreme, Foundry i in. oraz posiadają certyfikaty Rohs, CE, FDA, FC, TUV, UL. min. 12m-cy; 33. Wartość MTBF - Min. 200000 godz. W warunkach pokojowych; 34. Gwarancja - min. 12m-cy; | 1 | PLN | 4 | Router | 1. Architektura - ARM 64Bit; 2. Procesor - min. 16 core, min. 2GHz AL73400 lub równoważny; 3. Porty - min. 13 portów gigabit; min.1 podłączony bezpośrednio do procesora – port mgmt; 12 przez switchchip; 4. Sloty SFP+ - min.4 sloty 10G SFP+ z osobną pełnodupleksową linię podłączoną do switchip; 5. Moduły światłowodowe (4sztuki) - SM LC, 10km, TX1310, DDM, 10Gbps; Zakres temperatur min. -40 do +85, Długość fali TX/RX: 1310nm; Budżet mocy/zasięg portu: 9dB/0.30km; Okablowanie portu: 50/125, 62.5/125, 100/140 µm; urządzeniami, które nie posiadają blokady na producenta wkładki (np. D-Link, TP-Link, Planet, MikroTik i inni); Moduł kompatybilny w 100% z Cisco, 3com, HP, Huawei, Signamax, TP-Link, Nortel, Alcatel, Extreme, Foundry i in. oraz posiadają certyfikaty Rohs, CE, FDA, FC, TUV, UL. min. 12m-cy; 6. Sloty PCI M.2 - min. 1 z obsługą dysków min. do 8TB; 7. Zasilania - min. 2 wbudowane w obudowę routera redundantne zasilacze 100 - 240 V AC 50/60 Hz; 8. Pobór mocy - max. 75W w obciążeniu; 9. Zakres temperatur pracy - -20 do 60 stopni Celciusa; 10. Chłodzenie - Aktywne; 11. Obudowa - Umożliwiająca montaż w szafie RACK o wysokości 1U (w zestawie uchwyty do montażu w szafie); 12. Pamięć RAM - 16GB DDR4; 13. Pamięć wbudowana - 128MB Flash; 14. Wymiany - max. 450(mm)x200(mm)x45(mm); 15. Szyfrowanie - na poziomie sprzętu; 16. Certyfikaty zgodności - CE, RoHS, EAC; 17. Monitoring - Temperatura CPU; Aktualna temperatura; Temperatura PCB; Wartość Zasilania; 18. Norma IEC 60529 - min. IP20; 19. Parametr - PtMP; 20.PPPoE tunnels - nielimitowany; 21. PPTP tunnels - nielimitowany; 22. L2TP tunnels - nielimitowany; 23. OVPN tunnels - nielimitowany; 24. EoIP tunnels - nielimitowany; 25. Ilość interface VLAN - nielimitowany; 26. Reguły kolejki - nielimitowany; 27. Aktywni użytkownicy HotSpot - nielimitowany; 28. Aktywne sesje menedżera użytkowników - nielimitowany; 29. Interface łączące (bonding) - Nielimitowana ilość; 30. Funkcja - Możliwość instalacji kontenera; 31. Minimalne wyniki dla switchchip. (Wszystkie testy są wykonywane przy użyciu specjalistycznego sprzętu testowego Xena Networks i przeprowadzane zgodnie z RFC2544; Maksymalna przepustowość jest określana przy ponad 30-sekundowych próbach z tolerancją utraty pakietów na poziomie 0,1% w przypadku pakietów o rozmiarze 64, 512 i 1400 bajtów; Wyniki testów pokazują maksymalną wydajność urządzenia.) Tryb mostu: - przy 25 regułach filtrowania: 2662,50 kpps / 32333.4Mbps (1518 byte);2682.2kbps/10986.3Mbps (512 byte); 2758.9kbps/1500.8Mbps (64 byte);Routing:-przy 25 pojedynczych regułach kolejkowania:2112.2kbps/39009.0Mbps (1518 byte); 6322.6kbps/25897.4Mbps (512 byte); 6300.9kbps/3427.7Mbps (64 byte);Routing przy 25 regułach IP:3212.3kbps/39009.0Mbps (1518 byte); 3927.9kbps/16088.7Mbps (512 byte); 3901.5kbps/2122.4Mbps (64 byte)Testy wydajności w tunelach IPSec:Pojedynczy tunel: AES-128-CBC+SHA1: 179.7kbps/2012.6Mbps (1400byte); 186.4kbps/763.5M (512 byte); 182.8kbps/93.6Mbps (64 byte);256 tuneli przy AES-128-CBC + SHA256; 32. Moduły światłowodowe (4 sztuki per urządzenie)- wymagania: SM LC, 10km, TX1310, DDM, 10Gbps; Zakres temperatur min. -40 do +85 Długość fali TX/RX :1310nm;Budżet mocy/zasięg portu: 9dB/0.30km;Okablowanie portu:50/125,62.5/125,100/140 µm;urządzeniami, które nie posiadają blokady na producenta wkładki (np. D-Link, TP-Link, Planet, MikroTik i inni); Moduł kompatybilny w 100% z Cisco, 3com, HP, Huawei, Signamax, TP-Link, Nortel, Alcatel, Extreme, Foundry i in. oraz posiadają certyfikaty Rohs, CE, FDA, FC, TUV, UL. min. 12m-cy; 33. Wartość MTBF - Min. 200000 godz. W warunkach pokojowych; 34. Gwarancja - min. 12m-cy; | 1 | PLN | 4 | Router | 1. Architektura - ARM 64Bit; 2. Procesor - min. 16 core, min. 2GHz AL73400 lub równoważny; 3. Porty - min. 13 portów gigabit; min.1 podłączony bezpośrednio do procesora – port mgmt; 12 przez switchchip; 4. Sloty SFP+ - min.4 sloty 10G SFP+ z osobną pełnodupleksową linię podłączoną do switchip; 5. Moduły światłowodowe (4sztuki) - SM LC, 10km, TX1310, DDM, 10Gbps; Zakres temperatur min. -40 do +85, Długość fali TX/RX: 1310nm; Budżet mocy/zasięg portu: 9dB/0.30km; Okablowanie portu: 50/125, 62.5/125, 100/140 µm; urządzeniami, które nie posiadają blokady na producenta wkładki (np. D-Link, TP-Link, Planet, MikroTik i inni); Moduł kompatybilny w 100% z Cisco, 3com, HP, Huawei, Signamax, TP-Link, Nortel, Alcatel, Extreme, Foundry i in. oraz posiadają certyfikaty Rohs, CE, FDA, FC, TUV, UL. min. 12m-cy; 6. Sloty PCI M.2 - min. 1 z obsługą dysków min. do 8TB; 7. Zasilania - min. 2 wbudowane w obudowę routera redundantne zasilacze 100 - 240 V AC 50/60 Hz; 8. Pobór mocy - max. 75W w obciążeniu; 9. Zakres temperatur pracy - -20 do 60 stopni Celciusa; 10. Chłodzenie - Aktywne; 11. Obudowa - Umożliwiająca montaż w szafie RACK o wysokości 1U (w zestawie uchwyty do montażu w szafie); 12. Pamięć RAM - 16GB DDR4; 13. Pamięć wbudowana - 128MB Flash; 14. Wymiany - max. 450(mm)x200(mm)x45(mm); 15. Szyfrowanie - na poziomie sprzętu; 16. Certyfikaty zgodności - CE, RoHS, EAC; 17. Monitoring - Temperatura CPU; Aktualna temperatura; Temperatura PCB; Wartość Zasilania; 18. Norma IEC 60529 - min. IP20; 19. Parametr - PtMP; 20.PPPoE tunnels - nielimitowany; 21. PPTP tunnels - nielimitowany; 22. L2TP tunnels - nielimitowany; 23. OVPN tunnels - nielimitowany; 24. EoIP tunnels - nielimitowany; 25. Ilość interface VLAN - nielimitowany; 26. Reguły kolejki - nielimitowany; 27. Aktywni użytkownicy HotSpot - nielimitowany; 28. Aktywne sesje menedżera użytkowników - nielimitowany; 29. Interface łączące (bonding) - Nielimitowana ilość; 30. Funkcja - Możliwość instalacji kontenera; 31. Minimalne wyniki dla switchchip. (Wszystkie testy są wykonywane przy użyciu specjalistycznego sprzętu testowego Xena Networks i przeprowadzane zgodnie z RFC2544; Maksymalna przepustowość jest określana przy ponad 30-sekundowych próbach z tolerancją utraty pakietów na poziomie 0,1% w przypadku pakietów o rozmiarze 64, 512 i 1400 bajtów; Wyniki testów pokazują maksymalną wydajność urządzenia.) Tryb mostu: - przy 25 regułach filtrowania: 2662,50 kpps / 32333.4Mbps (1518 byte);2682.2kbps/10986.3Mbps (512 byte); 2758.9kbps/1500.8Mbps (64 byte);Routing:-przy 25 pojedynczych regułach kolejkowania:2112.2kbps/39009.0Mbps (1518 byte); 6322.6kbps/25897.4Mbps (512 byte); 6300.9kbps/3427.7Mbps (64 byte);Routing przy 25 regułach IP:3212.3kbps/39009.0Mbps (1518 byte); 3927.9kbps/16088.7Mbps (512 byte); 3901.5kbps/2122.4Mbps (64 byte)Testy wydajności w tunelach IPSec:Pojedynczy tunel: AES-128-CBC+SHA1: 179.7kbps/2012.6Mbps (1400byte); 186.4kbps/763.5M (512 byte); 182.8kbps/93.6Mbps (64 byte);256 tuneli przy AES-128-CBC + SHA256; 32. Moduły światłowodowe (4 sztuki per urządzenie)- wymagania: SM LC, 10km, TX1310, DDM, 10Gbps; Zakres temperatur min. -40 do +85 Długość fali TX/RX :1310nm;Budżet mocy/zasięg portu: 9dB/0.30km;Okablowanie portu:50/125,62.5/125,100/140 µm;urządzeniami, które nie posiadają blokady na producenta wkładki (np. D-Link, TP-Link, Planet, MikroTik i inni); Moduł kompatybilny w 100% z Cisco, 3com, HP, Huawei, Signamax, TP-Link, Nortel, Alcatel, Extreme, Foundry i in. oraz posiadają certyfikaty Rohs, CE, FDA, FC, TUV, UL. min. 12m-cy; 33. Wartość MTBF - Min. 200000 godz. W warunkach pokojowych; 34. Gwarancja - min. 12m-cy; | 1 | PLN | 4 | Router | 1. Architektura - ARM 64Bit; 2. Procesor - min. 16 core, min. 2GHz AL73400 lub równoważny; 3. Porty - min. 13 portów gigabit; min.1 podłączony bezpośrednio do procesora – port mgmt; 12 przez switchchip; 4. Sloty SFP+ - min.4 sloty 10G SFP+ z osobną pełnodupleksową linię podłączoną do switchip; 5. Moduły światłowodowe (4sztuki) - SM LC, 10km, TX1310, DDM, 10Gbps; Zakres temperatur min. -40 do +85, Długość fali TX/RX: 1310nm; Budżet mocy/zasięg portu: 9dB/0.30km; Okablowanie portu: 50/125, 62.5/125, 100/140 µm; urządzeniami, które nie posiadają blokady na producenta wkładki (np. D-Link, TP-Link, Planet, MikroTik i inni); Moduł kompatybilny w 100% z Cisco, 3com, HP, Huawei, Signamax, TP-Link, Nortel, Alcatel, Extreme, Foundry i in. oraz posiadają certyfikaty Rohs, CE, FDA, FC, TUV, UL. min. 12m-cy; 6. Sloty PCI M.2 - min. 1 z obsługą dysków min. do 8TB; 7. Zasilania - min. 2 wbudowane w obudowę routera redundantne zasilacze 100 - 240 V AC 50/60 Hz; 8. Pobór mocy - max. 75W w obciążeniu; 9. Zakres temperatur pracy - -20 do 60 stopni Celciusa; 10. Chłodzenie - Aktywne; 11. Obudowa - Umożliwiająca montaż w szafie RACK o wysokości 1U (w zestawie uchwyty do montażu w szafie); 12. Pamięć RAM - 16GB DDR4; 13. Pamięć wbudowana - 128MB Flash; 14. Wymiany - max. 450(mm)x200(mm)x45(mm); 15. Szyfrowanie - na poziomie sprzętu; 16. Certyfikaty zgodności - CE, RoHS, EAC; 17. Monitoring - Temperatura CPU; Aktualna temperatura; Temperatura PCB; Wartość Zasilania; 18. Norma IEC 60529 - min. IP20; 19. Parametr - PtMP; 20.PPPoE tunnels - nielimitowany; 21. PPTP tunnels - nielimitowany; 22. L2TP tunnels - nielimitowany; 23. OVPN tunnels - nielimitowany; 24. EoIP tunnels - nielimitowany; 25. Ilość interface VLAN - nielimitowany; 26. Reguły kolejki - nielimitowany; 27. Aktywni użytkownicy HotSpot - nielimitowany; 28. Aktywne sesje menedżera użytkowników - nielimitowany; 29. Interface łączące (bonding) - Nielimitowana ilość; 30. Funkcja - Możliwość instalacji kontenera; 31. Minimalne wyniki dla switchchip. (Wszystkie testy są wykonywane przy użyciu specjalistycznego sprzętu testowego Xena Networks i przeprowadzane zgodnie z RFC2544; Maksymalna przepustowość jest określana przy ponad 30-sekundowych próbach z tolerancją utraty pakietów na poziomie 0,1% w przypadku pakietów o rozmiarze 64, 512 i 1400 bajtów; Wyniki testów pokazują maksymalną wydajność urządzenia.) Tryb mostu: - przy 25 regułach filtrowania: 2662,50 kpps / 32333.4Mbps (1518 byte);2682.2kbps/10986.3Mbps (512 byte); 2758.9kbps/1500.8Mbps (64 byte);Routing:-przy 25 pojedynczych regułach kolejkowania:2112.2kbps/39009.0Mbps (1518 byte); 6322.6kbps/25897.4Mbps (512 byte); 6300.9kbps/3427.7Mbps (64 byte);Routing przy 25 regułach IP:3212.3kbps/39009.0Mbps (1518 byte); 3927.9kbps/16088.7Mbps (512 byte); 3901.5kbps/2122.4Mbps (64 byte)Testy wydajności w tunelach IPSec:Pojedynczy tunel: AES-128-CBC+SHA1: 179.7kbps/2012.6Mbps (1400byte); 186.4kbps/763.5M (512 byte); 182.8kbps/93.6Mbps (64 byte);256 tuneli przy AES-128-CBC + SHA256; 32. Moduły światłowodowe (4 sztuki per urządzenie)- wymagania: SM LC, 10km, TX1310, DDM, 10Gbps; Zakres temperatur min. -40 do +85 Długość fali TX/RX :1310nm;Budżet mocy/zasięg portu: 9dB/0.30km;Okablowanie portu:50/125,62.5/125,100/140 µm;urządzeniami, które nie posiadają blokady na producenta wkładki (np. D-Link, TP-Link, Planet, MikroTik i inni); Moduł kompatybilny w 100% z Cisco, 3com, HP, Huawei, Signamax, TP-Link, Nortel, Alcatel, Extreme, Foundry i in. oraz posiadają certyfikaty Rohs, CE, FDA, FC, TUV, UL. min. 12m-cy; 33. Wartość MTBF - Min. 200000 godz. W warunkach pokojowych; 34. Gwarancja - min. 12m-cy; | 1 | PLN | 4 | Router | 1. Architektura - ARM 64Bit; 2. Procesor - min. 16 core, min. 2GHz AL73400 lub równoważny; 3. Porty - min. 13 portów gigabit; min.1 podłączony bezpośrednio do procesora – port mgmt; 12 przez switchchip; 4. Sloty SFP+ - min.4 sloty 10G SFP+ z osobną pełnodupleksową linię podłączoną do switchip; 5. Moduły światłowodowe (4sztuki) - SM LC, 10km, TX1310, DDM, 10Gbps; Zakres temperatur min. -40 do +85, Długość fali TX/RX: 1310nm; Budżet mocy/zasięg portu: 9dB/0.30km; Okablowanie portu: 50/125, 62.5/125, 100/140 µm; urządzeniami, które nie posiadają blokady na producenta wkładki (np. D-Link, TP-Link, Planet, MikroTik i inni); Moduł kompatybilny w 100% z Cisco, 3com, HP, Huawei, Signamax, TP-Link, Nortel, Alcatel, Extreme, Foundry i in. oraz posiadają certyfikaty Rohs, CE, FDA, FC, TUV, UL. min. 12m-cy; 6. Sloty PCI M.2 - min. 1 z obsługą dysków min. do 8TB; 7. Zasilania - min. 2 wbudowane w obudowę routera redundantne zasilacze 100 - 240 V AC 50/60 Hz; 8. Pobór mocy - max. 75W w obciążeniu; 9. Zakres temperatur pracy - -20 do 60 stopni Celciusa; 10. Chłodzenie - Aktywne; 11. Obudowa - Umożliwiająca montaż w szafie RACK o wysokości 1U (w zestawie uchwyty do montażu w szafie); 12. Pamięć RAM - 16GB DDR4; 13. Pamięć wbudowana - 128MB Flash; 14. Wymiany - max. 450(mm)x200(mm)x45(mm); 15. Szyfrowanie - na poziomie sprzętu; 16. Certyfikaty zgodności - CE, RoHS, EAC; 17. Monitoring - Temperatura CPU; Aktualna temperatura; Temperatura PCB; Wartość Zasilania; 18. Norma IEC 60529 - min. IP20; 19. Parametr - PtMP; 20.PPPoE tunnels - nielimitowany; 21. PPTP tunnels - nielimitowany; 22. L2TP tunnels - nielimitowany; 23. OVPN tunnels - nielimitowany; 24. EoIP tunnels - nielimitowany; 25. Ilość interface VLAN - nielimitowany; 26. Reguły kolejki - nielimitowany; 27. Aktywni użytkownicy HotSpot - nielimitowany; 28. Aktywne sesje menedżera użytkowników - nielimitowany; 29. Interface łączące (bonding) - Nielimitowana ilość; 30. Funkcja - Możliwość instalacji kontenera; 31. Minimalne wyniki dla switchchip. (Wszystkie testy są wykonywane przy użyciu specjalistycznego sprzętu testowego Xena Networks i przeprowadzane zgodnie z RFC2544; Maksymalna przepustowość jest określana przy ponad 30-sekundowych próbach z tolerancją utraty pakietów na poziomie 0,1% w przypadku pakietów o rozmiarze 64, 512 i 1400 bajtów; Wyniki testów pokazują maksymalną wydajność urządzenia.) Tryb mostu: - przy 25 regułach filtrowania: 2662,50 kpps / 32333.4Mbps (1518 byte);2682.2kbps/10986.3Mbps (512 byte); 2758.9kbps/1500.8Mbps (64 byte);Routing:-przy 25 pojedynczych regułach kolejkowania:2112.2kbps/39009.0Mbps (1518 byte); 6322.6kbps/25897.4Mbps (512 byte); 6300.9kbps/3427.7Mbps (64 byte);Routing przy 25 regułach IP:3212.3kbps/39009.0Mbps (1518 byte); 3927.9kbps/16088.7Mbps (512 byte); 3901.5kbps/2122.4Mbps (64 byte)Testy wydajności w tunelach IPSec:Pojedynczy tunel: AES-128-CBC+SHA1: 179.7kbps/2012.6Mbps (1400byte); 186.4kbps/763.5M (512 byte); 182.8kbps/93.6Mbps (64 byte);256 tuneli przy AES-128-CBC + SHA256; 32. Moduły światłowodowe (4 sztuki per urządzenie)- wymagania: SM LC, 10km, TX1310, DDM, 10Gbps; Zakres temperatur min. -40 do +85 Długość fali TX/RX :1310nm;Budżet mocy/zasięg portu: 9dB/0.30km;Okablowanie portu:50/125,62.5/125,100/140 µm;urządzeniami, które nie posiadają blokady na producenta wkładki (np. D-Link, TP-Link, Planet, MikroTik i inni); Moduł kompatybilny w 100% z Cisco, 3com, HP, Huawei, Signamax, TP-Link, Nortel, Alcatel, Extreme, Foundry i in. oraz posiadają certyfikaty Rohs, CE, FDA, FC, TUV, UL. min. 12m-cy; 33. Wartość MTBF - Min. 200000 godz. W warunkach pokojowych; 34. Gwarancja - min. 12m-cy; | 1 | PLN | 4 | Router | 1. Architektura - ARM 64Bit; 2. Procesor - min. 16 core, min. 2GHz AL73400 lub równoważny; 3. Porty - min. 13 portów gigabit; min.1 podłączony bezpośrednio do procesora – port mgmt; 12 przez switchchip; 4. Sloty SFP+ - min.4 sloty 10G SFP+ z osobną pełnodupleksową linię podłączoną do switchip; 5. Moduły światłowodowe (4sztuki) - SM LC, 10km, TX1310, DDM, 10Gbps; Zakres temperatur min. -40 do +85, Długość fali TX/RX: 1310nm; Budżet mocy/zasięg portu: 9dB/0.30km; Okablowanie portu: 50/125, 62.5/125, 100/140 µm; urządzeniami, które nie posiadają blokady na producenta wkładki (np. D-Link, TP-Link, Planet, MikroTik i inni); Moduł kompatybilny w 100% z Cisco, 3com, HP, Huawei, Signamax, TP-Link, Nortel, Alcatel, Extreme, Foundry i in. oraz posiadają certyfikaty Rohs, CE, FDA, FC, TUV, UL. min. 12m-cy; 6. Sloty PCI M.2 - min. 1 z obsługą dysków min. do 8TB; 7. Zasilania - min. 2 wbudowane w obudowę routera redundantne zasilacze 100 - 240 V AC 50/60 Hz; 8. Pobór mocy - max. 75W w obciążeniu; 9. Zakres temperatur pracy - -20 do 60 stopni Celciusa; 10. Chłodzenie - Aktywne; 11. Obudowa - Umożliwiająca montaż w szafie RACK o wysokości 1U (w zestawie uchwyty do montażu w szafie); 12. Pamięć RAM - 16GB DDR4; 13. Pamięć wbudowana - 128MB Flash; 14. Wymiany - max. 450(mm)x200(mm)x45(mm); 15. Szyfrowanie - na poziomie sprzętu; 16. Certyfikaty zgodności - CE, RoHS, EAC; 17. Monitoring - Temperatura CPU; Aktualna temperatura; Temperatura PCB; Wartość Zasilania; 18. Norma IEC 60529 - min. IP20; 19. Parametr - PtMP; 20.PPPoE tunnels - nielimitowany; 21. PPTP tunnels - nielimitowany; 22. L2TP tunnels - nielimitowany; 23. OVPN tunnels - nielimitowany; 24. EoIP tunnels - nielimitowany; 25. Ilość interface VLAN - nielimitowany; 26. Reguły kolejki - nielimitowany; 27. Aktywni użytkownicy HotSpot - nielimitowany; 28. Aktywne sesje menedżera użytkowników - nielimitowany; 29. Interface łączące (bonding) - Nielimitowana ilość; 30. Funkcja - Możliwość instalacji kontenera; 31. Minimalne wyniki dla switchchip. (Wszystkie testy są wykonywane przy użyciu specjalistycznego sprzętu testowego Xena Networks i przeprowadzane zgodnie z RFC2544; Maksymalna przepustowość jest określana przy ponad 30-sekundowych próbach z tolerancją utraty pakietów na poziomie 0,1% w przypadku pakietów o rozmiarze 64, 512 i 1400 bajtów; Wyniki testów pokazują maksymalną wydajność urządzenia.) Tryb mostu: - przy 25 regułach filtrowania: 2662,50 kpps / 32333.4Mbps (1518 byte);2682.2kbps/10986.3Mbps (512 byte); 2758.9kbps/1500.8Mbps (64 byte);Routing:-przy 25 pojedynczych regułach kolejkowania:2112.2kbps/39009.0Mbps (1518 byte); 6322.6kbps/25897.4Mbps (512 byte); 6300.9kbps/3427.7Mbps (64 byte);Routing przy 25 regułach IP:3212.3kbps/39009.0Mbps (1518 byte); 3927.9kbps/16088.7Mbps (512 byte); 3901.5kbps/2122.4Mbps (64 byte)Testy wydajności w tunelach IPSec:Pojedynczy tunel: AES-128-CBC+SHA1: 179.7kbps/2012.6Mbps (1400byte); 186.4kbps/763.5M (512 byte); 182.8kbps/93.6Mbps (64 byte);256 tuneli przy AES-128-CBC + SHA256; 32. Moduły światłowodowe (4 sztuki per urządzenie)- wymagania: SM LC, 10km, TX1310, DDM, 10Gbps; Zakres temperatur min. -40 do +85 Długość fali TX/RX :1310nm;Budżet mocy/zasięg portu: 9dB/0.30km;Okablowanie portu:50/125,62.5/125,100/140 µm;urządzeniami, które nie posiadają blokady na producenta wkładki (np. D-Link, TP-Link, Planet, MikroTik i inni); Moduł kompatybilny w 100% z Cisco, 3com, HP, Huawei, Signamax, TP-Link, Nortel, Alcatel, Extreme, Foundry i in. oraz posiadają certyfikaty Rohs, CE, FDA, FC, TUV, UL. min. 12m-cy; 33. Wartość MTBF - Min. 200000 godz. W warunkach pokojowych; 34. Gwarancja - min. 12m-cy; | 1 | PLN | 4 | Router | 1. Architektura - ARM 64Bit; 2. Procesor - min. 16 core, min. 2GHz AL73400 lub równoważny; 3. Porty - min. 13 portów gigabit; min.1 podłączony bezpośrednio do procesora – port mgmt; 12 przez switchchip; 4. Sloty SFP+ - min.4 sloty 10G SFP+ z osobną pełnodupleksową linię podłączoną do switchip; 5. Moduły światłowodowe (4sztuki) - SM LC, 10km, TX1310, DDM, 10Gbps; Zakres temperatur min. -40 do +85, Długość fali TX/RX: 1310nm; Budżet mocy/zasięg portu: 9dB/0.30km; Okablowanie portu: 50/125, 62.5/125, 100/140 µm; urządzeniami, które nie posiadają blokady na producenta wkładki (np. D-Link, TP-Link, Planet, MikroTik i inni); Moduł kompatybilny w 100% z Cisco, 3com, HP, Huawei, Signamax, TP-Link, Nortel, Alcatel, Extreme, Foundry i in. oraz posiadają certyfikaty Rohs, CE, FDA, FC, TUV, UL. min. 12m-cy; 6. Sloty PCI M.2 - min. 1 z obsługą dysków min. do 8TB; 7. Zasilania - min. 2 wbudowane w obudowę routera redundantne zasilacze 100 - 240 V AC 50/60 Hz; 8. Pobór mocy - max. 75W w obciążeniu; 9. Zakres temperatur pracy - -20 do 60 stopni Celciusa; 10. Chłodzenie - Aktywne; 11. Obudowa - Umożliwiająca montaż w szafie RACK o wysokości 1U (w zestawie uchwyty do montażu w szafie); 12. Pamięć RAM - 16GB DDR4; 13. Pamięć wbudowana - 128MB Flash; 14. Wymiany - max. 450(mm)x200(mm)x45(mm); 15. Szyfrowanie - na poziomie sprzętu; 16. Certyfikaty zgodności - CE, RoHS, EAC; 17. Monitoring - Temperatura CPU; Aktualna temperatura; Temperatura PCB; Wartość Zasilania; 18. Norma IEC 60529 - min. IP20; 19. Parametr - PtMP; 20.PPPoE tunnels - nielimitowany; 21. PPTP tunnels - nielimitowany; 22. L2TP tunnels - nielimitowany; 23. OVPN tunnels - nielimitowany; 24. EoIP tunnels - nielimitowany; 25. Ilość interface VLAN - nielimitowany; 26. Reguły kolejki - nielimitowany; 27. Aktywni użytkownicy HotSpot - nielimitowany; 28. Aktywne sesje menedżera użytkowników - nielimitowany; 29. Interface łączące (bonding) - Nielimitowana ilość; 30. Funkcja - Możliwość instalacji kontenera; 31. Minimalne wyniki dla switchchip. (Wszystkie testy są wykonywane przy użyciu specjalistycznego sprzętu testowego Xena Networks i przeprowadzane zgodnie z RFC2544; Maksymalna przepustowość jest określana przy ponad 30-sekundowych próbach z tolerancją utraty pakietów na poziomie 0,1% w przypadku pakietów o rozmiarze 64, 512 i 1400 bajtów; Wyniki testów pokazują maksymalną wydajność urządzenia.) Tryb mostu: - przy 25 regułach filtrowania: 2662,50 kpps / 32333.4Mbps (1518 byte);2682.2kbps/10986.3Mbps (512 byte); 2758.9kbps/1500.8Mbps (64 byte);Routing:-przy 25 pojedynczych regułach kolejkowania:2112.2kbps/39009.0Mbps (1518 byte); 6322.6kbps/25897.4Mbps (512 byte); 6300.9kbps/3427.7Mbps (64 byte);Routing przy 25 regułach IP:3212.3kbps/39009.0Mbps (1518 byte); 3927.9kbps/16088.7Mbps (512 byte); 3901.5kbps/2122.4Mbps (64 byte)Testy wydajności w tunelach IPSec:Pojedynczy tunel: AES-128-CBC+SHA1: 179.7kbps/2012.6Mbps (1400byte); 186.4kbps/763.5M (512 byte); 182.8kbps/93.6Mbps (64 byte);256 tuneli przy AES-128-CBC + SHA256; 32. Moduły światłowodowe (4 sztuki per urządzenie)- wymagania: SM LC, 10km, TX1310, DDM, 10Gbps; Zakres temperatur min. -40 do +85 Długość fali TX/RX :1310nm;Budżet mocy/zasięg portu: 9dB/0.30km;Okablowanie portu:50/125,62.5/125,100/140 µm;urządzeniami, które nie posiadają blokady na producenta wkładki (np. D-Link, TP-Link, Planet, MikroTik i inni); Moduł kompatybilny w 100% z Cisco, 3com, HP, Huawei, Signamax, TP-Link, Nortel, Alcatel, Extreme, Foundry i in. oraz posiadają certyfikaty Rohs, CE, FDA, FC, TUV, UL. min. 12m-cy; 33. Wartość MTBF - Min. 200000 godz. W warunkach pokojowych; 34. Gwarancja - min. 12m-cy; | 1 | PLN | 4 | Router | 1. Architektura - ARM 64Bit; 2. Procesor - min. 16 core, min. 2GHz AL73400 lub równoważny; 3. Porty - min. 13 portów gigabit; min.1 podłączony bezpośrednio do procesora – port mgmt; 12 przez switchchip; 4. Sloty SFP+ - min.4 sloty 10G SFP+ z osobną pełnodupleksową linię podłączoną do switchip; 5. Moduły światłowodowe (4sztuki) - SM LC, 10km, TX1310, DDM, 10Gbps; Zakres temperatur min. -40 do +85, Długość fali TX/RX: 1310nm; Budżet mocy/zasięg portu: 9dB/0.30km; Okablowanie portu: 50/125, 62.5/125, 100/140 µm; urządzeniami, które nie posiadają blokady na producenta wkładki (np. D-Link, TP-Link, Planet, MikroTik i inni); Moduł kompatybilny w 100% z Cisco, 3com, HP, Huawei, Signamax, TP-Link, Nortel, Alcatel, Extreme, Foundry i in. oraz posiadają certyfikaty Rohs, CE, FDA, FC, TUV, UL. min. 12m-cy; 6. Sloty PCI M.2 - min. 1 z obsługą dysków min. do 8TB; 7. Zasilania - min. 2 wbudowane w obudowę routera redundantne zasilacze 100 - 240 V AC 50/60 Hz; 8. Pobór mocy - max. 75W w obciążeniu; 9. Zakres temperatur pracy - -20 do 60 stopni Celciusa; 10. Chłodzenie - Aktywne; 11. Obudowa - Umożliwiająca montaż w szafie RACK o wysokości 1U (w zestawie uchwyty do montażu w szafie); 12. Pamięć RAM - 16GB DDR4; 13. Pamięć wbudowana - 128MB Flash; 14. Wymiany - max. 450(mm)x200(mm)x45(mm); 15. Szyfrowanie - na poziomie sprzętu; 16. Certyfikaty zgodności - CE, RoHS, EAC; 17. Monitoring - Temperatura CPU; Aktualna temperatura; Temperatura PCB; Wartość Zasilania; 18. Norma IEC 60529 - min. IP20; 19. Parametr - PtMP; 20.PPPoE tunnels - nielimitowany; 21. PPTP tunnels - nielimitowany; 22. L2TP tunnels - nielimitowany; 23. OVPN tunnels - nielimitowany; 24. EoIP tunnels - nielimitowany; 25. Ilość interface VLAN - nielimitowany; 26. Reguły kolejki - nielimitowany; 27. Aktywni użytkownicy HotSpot - nielimitowany; 28. Aktywne sesje menedżera użytkowników - nielimitowany; 29. Interface łączące (bonding) - Nielimitowana ilość; 30. Funkcja - Możliwość instalacji kontenera; 31. Minimalne wyniki dla switchchip. (Wszystkie testy są wykonywane przy użyciu specjalistycznego sprzętu testowego Xena Networks i przeprowadzane zgodnie z RFC2544; Maksymalna przepustowość jest określana przy ponad 30-sekundowych próbach z tolerancją utraty pakietów na poziomie 0,1% w przypadku pakietów o rozmiarze 64, 512 i 1400 bajtów; Wyniki testów pokazują maksymalną wydajność urządzenia.) Tryb mostu: - przy 25 regułach filtrowania: 2662,50 kpps / 32333.4Mbps (1518 byte);2682.2kbps/10986.3Mbps (512 byte); 2758.9kbps/1500.8Mbps (64 byte);Routing:-przy 25 pojedynczych regułach kolejkowania:2112.2kbps/39009.0Mbps (1518 byte); 6322.6kbps/25897.4Mbps (512 byte); 6300.9kbps/3427.7Mbps (64 byte);Routing przy 25 regułach IP:3212.3kbps/39009.0Mbps (1518 byte); 3927.9kbps/16088.7Mbps (512 byte); 3901.5kbps/2122.4Mbps (64 byte)Testy wydajności w tunelach IPSec:Pojedynczy tunel: AES-128-CBC+SHA1: 179.7kbps/2012.6Mbps (1400byte); 186.4kbps/763.5M (512 byte); 182.8kbps/93.6Mbps (64 byte);256 tuneli przy AES-128-CBC + SHA256; 32. Moduły światłowodowe (4 sztuki per urządzenie)- wymagania: SM LC, 10km, TX1310, DDM, 10Gbps; Zakres temperatur min. -40 do +85 Długość fali TX/RX :1310nm;Budżet mocy/zasięg portu: 9dB/0.30km;Okablowanie portu:50/125,62.5/125,100/140 µm;urządzeniami, które nie posiadają blokady na producenta wkładki (np. D-Link, TP-Link, Planet, MikroTik i inni); Moduł kompatybilny w 100% z Cisco, 3com, HP, Huawei, Signamax, TP-Link, Nortel, Alcatel, Extreme, Foundry i in. oraz posiadają certyfikaty Rohs, CE, FDA, FC, TUV, UL. min. 12m-cy; 33. Wartość MTBF - Min. 200000 godz. W warunkach pokojowych; 34. Gwarancja - min. 12m-cy; | 1 | PLN | 4 | Router | 1. Architektura - ARM 64Bit; 2. Procesor - min. 16 core, min. 2GHz AL73400 lub równoważny; 3. Porty - min. 13 portów gigabit; min.1 podłączony bezpośrednio do procesora – port mgmt; 12 przez switchchip; 4. Sloty SFP+ - min.4 sloty 10G SFP+ z osobną pełnodupleksową linię podłączoną do switchip; 5. Moduły światłowodowe (4sztuki) - SM LC, 10km, TX1310, DDM, 10Gbps; Zakres temperatur min. -40 do +85, Długość fali TX/RX: 1310nm; Budżet mocy/zasięg portu: 9dB/0.30km; Okablowanie portu: 50/125, 62.5/125, 100/140 µm; urządzeniami, które nie posiadają blokady na producenta wkładki (np. D-Link, TP-Link, Planet, MikroTik i inni); Moduł kompatybilny w 100% z Cisco, 3com, HP, Huawei, Signamax, TP-Link, Nortel, Alcatel, Extreme, Foundry i in. oraz posiadają certyfikaty Rohs, CE, FDA, FC, TUV, UL. min. 12m-cy; 6. Sloty PCI M.2 - min. 1 z obsługą dysków min. do 8TB; 7. Zasilania - min. 2 wbudowane w obudowę routera redundantne zasilacze 100 - 240 V AC 50/60 Hz; 8. Pobór mocy - max. 75W w obciążeniu; 9. Zakres temperatur pracy - -20 do 60 stopni Celciusa; 10. Chłodzenie - Aktywne; 11. Obudowa - Umożliwiająca montaż w szafie RACK o wysokości 1U (w zestawie uchwyty do montażu w szafie); 12. Pamięć RAM - 16GB DDR4; 13. Pamięć wbudowana - 128MB Flash; 14. Wymiany - max. 450(mm)x200(mm)x45(mm); 15. Szyfrowanie - na poziomie sprzętu; 16. Certyfikaty zgodności - CE, RoHS, EAC; 17. Monitoring - Temperatura CPU; Aktualna temperatura; Temperatura PCB; Wartość Zasilania; 18. Norma IEC 60529 - min. IP20; 19. Parametr - PtMP; 20.PPPoE tunnels - nielimitowany; 21. PPTP tunnels - nielimitowany; 22. L2TP tunnels - nielimitowany; 23. OVPN tunnels - nielimitowany; 24. EoIP tunnels - nielimitowany; 25. Ilość interface VLAN - nielimitowany; 26. Reguły kolejki - nielimitowany; 27. Aktywni użytkownicy HotSpot - nielimitowany; 28. Aktywne sesje menedżera użytkowników - nielimitowany; 29. Interface łączące (bonding) - Nielimitowana ilość; 30. Funkcja - Możliwość instalacji kontenera; 31. Minimalne wyniki dla switchchip. (Wszystkie testy są wykonywane przy użyciu specjalistycznego sprzętu testowego Xena Networks i przeprowadzane zgodnie z RFC2544; Maksymalna przepustowość jest określana przy ponad 30-sekundowych próbach z tolerancją utraty pakietów na poziomie 0,1% w przypadku pakietów o rozmiarze 64, 512 i 1400 bajtów; Wyniki testów pokazują maksymalną wydajność urządzenia.) Tryb mostu: - przy 25 regułach filtrowania: 2662,50 kpps / 32333.4Mbps (1518 byte);2682.2kbps/10986.3Mbps (512 byte); 2758.9kbps/1500.8Mbps (64 byte);Routing:-przy 25 pojedynczych regułach kolejkowania:2112.2kbps/39009.0Mbps (1518 byte); 6322.6kbps/25897.4Mbps (512 byte); 6300.9kbps/3427.7Mbps (64 byte);Routing przy 25 regułach IP:3212.3kbps/39009.0Mbps (1518 byte); 3927.9kbps/16088.7Mbps (512 byte); 3901.5kbps/2122.4Mbps (64 byte)Testy wydajności w tunelach IPSec:Pojedynczy tunel: AES-128-CBC+SHA1: 179.7kbps/2012.6Mbps (1400byte); 186.4kbps/763.5M (512 byte); 182.8kbps/93.6Mbps (64 byte);256 tuneli przy AES-128-CBC + SHA256; 32. Moduły światłowodowe (4 sztuki per urządzenie)- wymagania: SM LC, 10km, TX1310, DDM, 10Gbps; Zakres temperatur min. -40 do +85 Długość fali TX/RX :1310nm;Budżet mocy/zasięg portu: 9dB/0.30km;Okablowanie portu:50/125,62.5/125,100/140 µm;urządzeniami, które nie posiadają blokady na producenta wkładki (np. D-Link, TP-Link, Planet, MikroTik i inni); Moduł kompatybilny w 100% z Cisco, 3com, HP, Huawei, Signamax, TP-Link, Nortel, Alcatel, Extreme, Foundry i in. oraz posiadają certyfikaty Rohs, CE, FDA, FC, TUV, UL. min. 12m-cy; 33. Wartość MTBF - Min. 200000 godz. W warunkach pokojowych; 34. Gwarancja - min. 12m-cy; | 1 | PLN | 4 | Router | 1. Architektura - ARM 64Bit; 2. Procesor - min. 16 core, min. 2GHz AL73400 lub równoważny; 3. Porty - min. 13 portów gigabit; min.1 podłączony bezpośrednio do procesora – port mgmt; 12 przez switchchip; 4. Sloty SFP+ - min.4 sloty 10G SFP+ z osobną pełnodupleksową linię podłączoną do switchip; 5. Moduły światłowodowe (4sztuki) - SM LC, 10km, TX1310, DDM, 10Gbps; Zakres temperatur min. -40 do +85, Długość fali TX/RX: 1310nm; Budżet mocy/zasięg portu: 9dB/0.30km; Okablowanie portu: 50/125, 62.5/125, 100/140 µm; urządzeniami, które nie posiadają blokady na producenta wkładki (np. D-Link, TP-Link, Planet, MikroTik i inni); Moduł kompatybilny w 100% z Cisco, 3com, HP, Huawei, Signamax, TP-Link, Nortel, Alcatel, Extreme, Foundry i in. oraz posiadają certyfikaty Rohs, CE, FDA, FC, TUV, UL. min. 12m-cy; 6. Sloty PCI M.2 - min. 1 z obsługą dysków min. do 8TB; 7. Zasilania - min. 2 wbudowane w obudowę routera redundantne zasilacze 100 - 240 V AC 50/60 Hz; 8. Pobór mocy - max. 75W w obciążeniu; 9. Zakres temperatur pracy - -20 do 60 stopni Celciusa; 10. Chłodzenie - Aktywne; 11. Obudowa - Umożliwiająca montaż w szafie RACK o wysokości 1U (w zestawie uchwyty do montażu w szafie); 12. Pamięć RAM - 16GB DDR4; 13. Pamięć wbudowana - 128MB Flash; 14. Wymiany - max. 450(mm)x200(mm)x45(mm); 15. Szyfrowanie - na poziomie sprzętu; 16. Certyfikaty zgodności - CE, RoHS, EAC; 17. Monitoring - Temperatura CPU; Aktualna temperatura; Temperatura PCB; Wartość Zasilania; 18. Norma IEC 60529 - min. IP20; 19. Parametr - PtMP; 20.PPPoE tunnels - nielimitowany; 21. PPTP tunnels - nielimitowany; 22. L2TP tunnels - nielimitowany; 23. OVPN tunnels - nielimitowany; 24. EoIP tunnels - nielimitowany; 25. Ilość interface VLAN - nielimitowany; 26. Reguły kolejki - nielimitowany; 27. Aktywni użytkownicy HotSpot - nielimitowany; 28. Aktywne sesje menedżera użytkowników - nielimitowany; 29. Interface łączące (bonding) - Nielimitowana ilość; 30. Funkcja - Możliwość instalacji kontenera; 31. Minimalne wyniki dla switchchip. (Wszystkie testy są wykonywane przy użyciu specjalistycznego sprzętu testowego Xena Networks i przeprowadzane zgodnie z RFC2544; Maksymalna przepustowość jest określana przy ponad 30-sekundowych próbach z tolerancją utraty pakietów na poziomie 0,1% w przypadku pakietów o rozmiarze 64, 512 i 1400 bajtów; Wyniki testów pokazują maksymalną wydajność urządzenia.) Tryb mostu: - przy 25 regułach filtrowania: 2662,50 kpps / 32333.4Mbps (1518 byte);2682.2kbps/10986.3Mbps (512 byte); 2758.9kbps/1500.8Mbps (64 byte);Routing:-przy 25 pojedynczych regułach kolejkowania:2112.2kbps/39009.0Mbps (1518 byte); 6322.6kbps/25897.4Mbps (512 byte); 6300.9kbps/3427.7Mbps (64 byte);Routing przy 25 regułach IP:3212.3kbps/39009.0Mbps (1518 byte); 3927.9kbps/16088.7Mbps (512 byte); 3901.5kbps/2122.4Mbps (64 byte)Testy wydajności w tunelach IPSec:Pojedynczy tunel: AES-128-CBC+SHA1: 179.7kbps/2012.6Mbps (1400byte); 186.4kbps/763.5M (512 byte); 182.8kbps/93.6Mbps (64 byte);256 tuneli przy AES-128-CBC + SHA256; 32. Moduły światłowodowe (4 sztuki per urządzenie)- wymagania: SM LC, 10km, TX1310, DDM, 10Gbps; Zakres temperatur min. -40 do +85 Długość fali TX/RX :1310nm;Budżet mocy/zasięg portu: 9dB/0.30km;Okablowanie portu:50/125,62.5/125,100/140 µm;urządzeniami, które nie posiadają blokady na producenta wkładki (np. D-Link, TP-Link, Planet, MikroTik i inni); Moduł kompatybilny w 100% z Cisco, 3com, HP, Huawei, Signamax, TP-Link, Nortel, Alcatel, Extreme, Foundry i in. oraz posiadają certyfikaty Rohs, CE, FDA, FC, TUV, UL. min. 12m-cy; 33. Wartość MTBF - Min. 200000 godz. W warunkach pokojowych; 34. Gwarancja - min. 12m-cy; | 1 | PLN | 4 | Router | 1. Architektura - ARM 64Bit; 2. Procesor - min. 16 core, min. 2GHz AL73400 lub równoważny; 3. Porty - min. 13 portów gigabit; min.1 podłączony bezpośrednio do procesora – port mgmt; 12 przez switchchip; 4. Sloty SFP+ - min.4 sloty 10G SFP+ z osobną pełnodupleksową linię podłączoną do switchip; 5. Moduły światłowodowe (4sztuki) - SM LC, 10km, TX1310, DDM, 10Gbps; Zakres temperatur min. -40 do +85, Długość fali TX/RX: 1310nm; Budżet mocy/zasięg portu: 9dB/0.30km; Okablowanie portu: 50/125, 62.5/125, 100/140 µm; urządzeniami, które nie posiadają blokady na producenta wkładki (np. D-Link, TP-Link, Planet, MikroTik i inni); Moduł kompatybilny w 100% z Cisco, 3com, HP, Huawei, Signamax, TP-Link, Nortel, Alcatel, Extreme, Foundry i in. oraz posiadają certyfikaty Rohs, CE, FDA, FC, TUV, UL. min. 12m-cy; 6. Sloty PCI M.2 - min. 1 z obsługą dysków min. do 8TB; 7. Zasilania - min. 2 wbudowane w obudowę routera redundantne zasilacze 100 - 240 V AC 50/60 Hz; 8. Pobór mocy - max. 75W w obciążeniu; 9. Zakres temperatur pracy - -20 do 60 stopni Celciusa; 10. Chłodzenie - Aktywne; 11. Obudowa - Umożliwiająca montaż w szafie RACK o wysokości 1U (w zestawie uchwyty do montażu w szafie); 12. Pamięć RAM - 16GB DDR4; 13. Pamięć wbudowana - 128MB Flash; 14. Wymiany - max. 450(mm)x200(mm)x45(mm); 15. Szyfrowanie - na poziomie sprzętu; 16. Certyfikaty zgodności - CE, RoHS, EAC; 17. Monitoring - Temperatura CPU; Aktualna temperatura; Temperatura PCB; Wartość Zasilania; 18. Norma IEC 60529 - min. IP20; 19. Parametr - PtMP; 20.PPPoE tunnels - nielimitowany; 21. PPTP tunnels - nielimitowany; 22. L2TP tunnels - nielimitowany; 23. OVPN tunnels - nielimitowany; 24. EoIP tunnels - nielimitowany; 25. Ilość interface VLAN - nielimitowany; 26. Reguły kolejki - nielimitowany; 27. Aktywni użytkownicy HotSpot - nielimitowany; 28. Aktywne sesje menedżera użytkowników - nielimitowany; 29. Interface łączące (bonding) - Nielimitowana ilość; 30. Funkcja - Możliwość instalacji kontenera; 31. Minimalne wyniki dla switchchip. (Wszystkie testy są wykonywane przy użyciu specjalistycznego sprzętu testowego Xena Networks i przeprowadzane zgodnie z RFC2544; Maksymalna przepustowość jest określana przy ponad 30-sekundowych próbach z tolerancją utraty pakietów na poziomie 0,1% w przypadku pakietów o rozmiarze 64, 512 i 1400 bajtów; Wyniki testów pokazują maksymalną wydajność urządzenia.) Tryb mostu: - przy 25 regułach filtrowania: 2662,50 kpps / 32333.4Mbps (1518 byte);2682.2kbps/10986.3Mbps (512 byte); 2758.9kbps/1500.8Mbps (64 byte);Routing:-przy 25 pojedynczych regułach kolejkowania:2112.2kbps/39009.0Mbps (1518 byte); 6322.6kbps/25897.4Mbps (512 byte); 6300.9kbps/3427.7Mbps (64 byte);Routing przy 25 regułach IP:3212.3kbps/39009.0Mbps (1518 byte); 3927.9kbps/16088.7Mbps (512 byte); 3901.5kbps/2122.4Mbps (64 byte)Testy wydajności w tunelach IPSec:Pojedynczy tunel: AES-128-CBC+SHA1: 179.7kbps/2012.6Mbps (1400byte); 186.4kbps/763.5M (512 byte); 182.8kbps/93.6Mbps (64 byte);256 tuneli przy AES-128-CBC + SHA256; 32. Moduły światłowodowe (4 sztuki per urządzenie)- wymagania: SM LC, 10km, TX1310, DDM, 10Gbps; Zakres temperatur min. -40 do +85 Długość fali TX/RX :1310nm;Budżet mocy/zasięg portu: 9dB/0.30km;Okablowanie portu:50/125,62.5/125,100/140 µm;urządzeniami, które nie posiadają blokady na producenta wkładki (np. D-Link, TP-Link, Planet, MikroTik i inni); Moduł kompatybilny w 100% z Cisco, 3com, HP, Huawei, Signamax, TP-Link, Nortel, Alcatel, Extreme, Foundry i in. oraz posiadają certyfikaty Rohs, CE, FDA, FC, TUV, UL. min. 12m-cy; 33. Wartość MTBF - Min. 200000 godz. W warunkach pokojowych; 34. Gwarancja - min. 12m-cy; | 1 | PLN | 4 | Router | 1. Architektura - ARM 64Bit; 2. Procesor - min. 16 core, min. 2GHz AL73400 lub równoważny; 3. Porty - min. 13 portów gigabit; min.1 podłączony bezpośrednio do procesora – port mgmt; 12 przez switchchip; 4. Sloty SFP+ - min.4 sloty 10G SFP+ z osobną pełnodupleksową linię podłączoną do switchip; 5. Moduły światłowodowe (4sztuki) - SM LC, 10km, TX1310, DDM, 10Gbps; Zakres temperatur min. -40 do +85, Długość fali TX/RX: 1310nm; Budżet mocy/zasięg portu: 9dB/0.30km; Okablowanie portu: 50/125, 62.5/125, 100/140 µm; urządzeniami, które nie posiadają blokady na producenta wkładki (np. D-Link, TP-Link, Planet, MikroTik i inni); Moduł kompatybilny w 100% z Cisco, 3com, HP, Huawei, Signamax, TP-Link, Nortel, Alcatel, Extreme, Foundry i in. oraz posiadają certyfikaty Rohs, CE, FDA, FC, TUV, UL. min. 12m-cy; 6. Sloty PCI M.2 - min. 1 z obsługą dysków min. do 8TB; 7. Zasilania - min. 2 wbudowane w obudowę routera redundantne zasilacze 100 - 240 V AC 50/60 Hz; 8. Pobór mocy - max. 75W w obciążeniu; 9. Zakres temperatur pracy - -20 do 60 stopni Celciusa; 10. Chłodzenie - Aktywne; 11. Obudowa - Umożliwiająca montaż w szafie RACK o wysokości 1U (w zestawie uchwyty do montażu w szafie); 12. Pamięć RAM - 16GB DDR4; 13. Pamięć wbudowana - 128MB Flash; 14. Wymiany - max. 450(mm)x200(mm)x45(mm); 15. Szyfrowanie - na poziomie sprzętu; 16. Certyfikaty zgodności - CE, RoHS, EAC; 17. Monitoring - Temperatura CPU; Aktualna temperatura; Temperatura PCB; Wartość Zasilania; 18. Norma IEC 60529 - min. IP20; 19. Parametr - PtMP; 20.PPPoE tunnels - nielimitowany; 21. PPTP tunnels - nielimitowany; 22. L2TP tunnels - nielimitowany; 23. OVPN tunnels - nielimitowany; 24. EoIP tunnels - nielimitowany; 25. Ilość interface VLAN - nielimitowany; 26. Reguły kolejki - nielimitowany; 27. Aktywni użytkownicy HotSpot - nielimitowany; 28. Aktywne sesje menedżera użytkowników - nielimitowany; 29. Interface łączące (bonding) - Nielimitowana ilość; 30. Funkcja - Możliwość instalacji kontenera; 31. Minimalne wyniki dla switchchip. (Wszystkie testy są wykonywane przy użyciu specjalistycznego sprzętu testowego Xena Networks i przeprowadzane zgodnie z RFC2544; Maksymalna przepustowość jest określana przy ponad 30-sekundowych próbach z tolerancją utraty pakietów na poziomie 0,1% w przypadku pakietów o rozmiarze 64, 512 i 1400 bajtów; Wyniki testów pokazują maksymalną wydajność urządzenia.) Tryb mostu: - przy 25 regułach filtrowania: 2662,50 kpps / 32333.4Mbps (1518 byte);2682.2kbps/10986.3Mbps (512 byte); 2758.9kbps/1500.8Mbps (64 byte);Routing:-przy 25 pojedynczych regułach kolejkowania:2112.2kbps/39009.0Mbps (1518 byte); 6322.6kbps/25897.4Mbps (512 byte); 6300.9kbps/3427.7Mbps (64 byte);Routing przy 25 regułach IP:3212.3kbps/39009.0Mbps (1518 byte); 3927.9kbps/16088.7Mbps (512 byte); 3901.5kbps/2122.4Mbps (64 byte)Testy wydajności w tunelach IPSec:Pojedynczy tunel: AES-128-CBC+SHA1: 179.7kbps/2012.6Mbps (1400byte); 186.4kbps/763.5M (512 byte); 182.8kbps/93.6Mbps (64 byte);256 tuneli przy AES-128-CBC + SHA256; 32. Moduły światłowodowe (4 sztuki per urządzenie)- wymagania: SM LC, 10km, TX1310, DDM, 10Gbps; Zakres temperatur min. -40 do +85 Długość fali TX/RX :1310nm;Budżet mocy/zasięg portu: 9dB/0.30km;Okablowanie portu:50/125,62.5/125,100/140 µm;urządzeniami, które nie posiadają blokady na producenta wkładki (np. D-Link, TP-Link, Planet, MikroTik i inni); Moduł kompatybilny w 100% z Cisco, 3com, HP, Huawei, Signamax, TP-Link, Nortel, Alcatel, Extreme, Foundry i in. oraz posiadają certyfikaty Rohs, CE, FDA, FC, TUV, UL. min. 12m-cy; 33. Wartość MTBF - Min. 200000 godz. W warunkach pokojowych; 34. Gwarancja - min. 12m-cy; | 1 | PLN | 4 | Router | 1. Architektura - ARM 64Bit; 2. Procesor - min. 16 core, min. 2GHz AL73400 lub równoważny; 3. Porty - min. 13 portów gigabit; min.1 podłączony bezpośrednio do procesora – port mgmt; 12 przez switchchip; 4. Sloty SFP+ - min.4 sloty 10G SFP+ z osobną pełnodupleksową linię podłączoną do switchip; 5. Moduły światłowodowe (4sztuki) - SM LC, 10km, TX1310, DDM, 10Gbps; Zakres temperatur min. -40 do +85, Długość fali TX/RX: 1310nm; Budżet mocy/zasięg portu: 9dB/0.30km; Okablowanie portu: 50/125, 62.5/125, 100/140 µm; urządzeniami, które nie posiadają blokady na producenta wkładki (np. D-Link, TP-Link, Planet, MikroTik i inni); Moduł kompatybilny w 100% z Cisco, 3com, HP, Huawei, Signamax, TP-Link, Nortel, Alcatel, Extreme, Foundry i in. oraz posiadają certyfikaty Rohs, CE, FDA, FC, TUV, UL. min. 12m-cy; 6. Sloty PCI M.2 - min. 1 z obsługą dysków min. do 8TB; 7. Zasilania - min. 2 wbudowane w obudowę routera redundantne zasilacze 100 - 240 V AC 50/60 Hz; 8. Pobór mocy - max. 75W w obciążeniu; 9. Zakres temperatur pracy - -20 do 60 stopni Celciusa; 10. Chłodzenie - Aktywne; 11. Obudowa - Umożliwiająca montaż w szafie RACK o wysokości 1U (w zestawie uchwyty do montażu w szafie); 12. Pamięć RAM - 16GB DDR4; 13. Pamięć wbudowana - 128MB Flash; 14. Wymiany - max. 450(mm)x200(mm)x45(mm); 15. Szyfrowanie - na poziomie sprzętu; 16. Certyfikaty zgodności - CE, RoHS, EAC; 17. Monitoring - Temperatura CPU; Aktualna temperatura; Temperatura PCB; Wartość Zasilania; 18. Norma IEC 60529 - min. IP20; 19. Parametr - PtMP; 20.PPPoE tunnels - nielimitowany; 21. PPTP tunnels - nielimitowany; 22. L2TP tunnels - nielimitowany; 23. OVPN tunnels - nielimitowany; 24. EoIP tunnels - nielimitowany; 25. Ilość interface VLAN - nielimitowany; 26. Reguły kolejki - nielimitowany; 27. Aktywni użytkownicy HotSpot - nielimitowany; 28. Aktywne sesje menedżera użytkowników - nielimitowany; 29. Interface łączące (bonding) - Nielimitowana ilość; 30. Funkcja - Możliwość instalacji kontenera; 31. Minimalne wyniki dla switchchip. (Wszystkie testy są wykonywane przy użyciu specjalistycznego sprzętu testowego Xena Networks i przeprowadzane zgodnie z RFC2544; Maksymalna przepustowość jest określana przy ponad 30-sekundowych próbach z tolerancją utraty pakietów na poziomie 0,1% w przypadku pakietów o rozmiarze 64, 512 i 1400 bajtów; Wyniki testów pokazują maksymalną wydajność urządzenia.) Tryb mostu: - przy 25 regułach filtrowania: 2662,50 kpps / 32333.4Mbps (1518 byte);2682.2kbps/10986.3Mbps (512 byte); 2758.9kbps/1500.8Mbps (64 byte);Routing:-przy 25 pojedynczych regułach kolejkowania:2112.2kbps/39009.0Mbps (1518 byte); 6322.6kbps/25897.4Mbps (512 byte); 6300.9kbps/3427.7Mbps (64 byte);Routing przy 25 regułach IP:3212.3kbps/39009.0Mbps (1518 byte); 3927.9kbps/16088.7Mbps (512 byte); 3901.5kbps/2122.4Mbps (64 byte)Testy wydajności w tunelach IPSec:Pojedynczy tunel: AES-128-CBC+SHA1: 179.7kbps/2012.6Mbps (1400byte); 186.4kbps/763.5M (512 byte); 182.8kbps/93.6Mbps (64 byte);256 tuneli przy AES-128-CBC + SHA256; 32. Moduły światłowodowe (4 sztuki per urządzenie)- wymagania: SM LC, 10km, TX1310, DDM, 10Gbps; Zakres temperatur min. -40 do +85 Długość fali TX/RX :1310nm;Budżet mocy/zasięg portu: 9dB/0.30km;Okablowanie portu:50/125,62.5/125,100/140 µm;urządzeniami, które nie posiadają blokady na producenta wkładki (np. D-Link, TP-Link, Planet, MikroTik i inni); Moduł kompatybilny w 100% z Cisco, 3com, HP, Huawei, Signamax, TP-Link, Nortel, Alcatel, Extreme, Foundry i in. oraz posiadają certyfikaty Rohs, CE, FDA, FC, TUV, UL. min. 12m-cy; 33. Wartość MTBF - Min. 200000 godz. W warunkach pokojowych; 34. Gwarancja - min. 12m-cy; | 1 | PLN | 4 | Router | 1. Architektura - ARM 64Bit; 2. Procesor - min. 16 core, min. 2GHz AL73400 lub równoważny; 3. Porty - min. 13 portów gigabit; min.1 podłączony bezpośrednio do procesora – port mgmt; 12 przez switchchip; 4. Sloty SFP+ - min.4 sloty 10G SFP+ z osobną pełnodupleksową linię podłączoną do switchip; 5. Moduły światłowodowe (4sztuki) - SM LC, 10km, TX1310, DDM, 10Gbps; Zakres temperatur min. -40 do +85, Długość fali TX/RX: 1310nm; Budżet mocy/zasięg portu: 9dB/0.30km; Okablowanie portu: 50/125, 62.5/125, 100/140 µm; urządzeniami, które nie posiadają blokady na producenta wkładki (np. D-Link, TP-Link, Planet, MikroTik i inni); Moduł kompatybilny w 100% z Cisco, 3com, HP, Huawei, Signamax, TP-Link, Nortel, Alcatel, Extreme, Foundry i in. oraz posiadają certyfikaty Rohs, CE, FDA, FC, TUV, UL. min. 12m-cy; 6. Sloty PCI M.2 - min. 1 z obsługą dysków min. do 8TB; 7. Zasilania - min. 2 wbudowane w obudowę routera redundantne zasilacze 100 - 240 V AC 50/60 Hz; 8. Pobór mocy - max. 75W w obciążeniu; 9. Zakres temperatur pracy - -20 do 60 stopni Celciusa; 10. Chłodzenie - Aktywne; 11. Obudowa - Umożliwiająca montaż w szafie RACK o wysokości 1U (w zestawie uchwyty do montażu w szafie); 12. Pamięć RAM - 16GB DDR4; 13. Pamięć wbudowana - 128MB Flash; 14. Wymiany - max. 450(mm)x200(mm)x45(mm); 15. Szyfrowanie - na poziomie sprzętu; 16. Certyfikaty zgodności - CE, RoHS, EAC; 17. Monitoring - Temperatura CPU; Aktualna temperatura; Temperatura PCB; Wartość Zasilania; 18. Norma IEC 60529 - min. IP20; 19. Parametr - PtMP; 20.PPPoE tunnels - nielimitowany; 21. PPTP tunnels - nielimitowany; 22. L2TP tunnels - nielimitowany; 23. OVPN tunnels - nielimitowany; 24. EoIP tunnels - nielimitowany; 25. Ilość interface VLAN - nielimitowany; 26. Reguły kolejki - nielimitowany; 27. Aktywni użytkownicy HotSpot - nielimitowany; 28. Aktywne sesje menedżera użytkowników - nielimitowany; 29. Interface łączące (bonding) - Nielimitowana ilość; 30. Funkcja - Możliwość instalacji kontenera; 31. Minimalne wyniki dla switchchip. (Wszystkie testy są wykonywane przy użyciu specjalistycznego sprzętu testowego Xena Networks i przeprowadzane zgodnie z RFC2544; Maksymalna przepustowość jest określana przy ponad 30-sekundowych próbach z tolerancją utraty pakietów na poziomie 0,1% w przypadku pakietów o rozmiarze 64, 512 i 1400 bajtów; Wyniki testów pokazują maksymalną wydajność urządzenia.) Tryb mostu: - przy 25 regułach filtrowania: 2662,50 kpps / 32333.4Mbps (1518 byte);2682.2kbps/10986.3Mbps (512 byte); 2758.9kbps/1500.8Mbps (64 byte);Routing:-przy 25 pojedynczych regułach kolejkowania:2112.2kbps/39009.0Mbps (1518 byte); 6322.6kbps/25897.4Mbps (512 byte); 6300.9kbps/3427.7Mbps (64 byte);Routing przy 25 regułach IP:3212.3kbps/39009.0Mbps (1518 byte); 3927.9kbps/16088.7Mbps (512 byte); 3901.5kbps/2122.4Mbps (64 byte)Testy wydajności w tunelach IPSec:Pojedynczy tunel: AES-128-CBC+SHA1: 179.7kbps/2012.6Mbps (1400byte); 186.4kbps/763.5M (512 byte); 182.8kbps/93.6Mbps (64 byte);256 tuneli przy AES-128-CBC + SHA256; 32. Moduły światłowodowe (4 sztuki per urządzenie)- wymagania: SM LC, 10km, TX1310, DDM, 10Gbps; Zakres temperatur min. -40 do +85 Długość fali TX/RX :1310nm;Budżet mocy/zasięg portu: 9dB/0.30km;Okablowanie portu:50/125,62.5/125,100/140 µm;urządzeniami, które nie posiadają blokady na producenta wkładki (np. D-Link, TP-Link, Planet, MikroTik i inni); Moduł kompatybilny w 100% z Cisco, 3com, HP, Huawei, Signamax, TP-Link, Nortel, Alcatel, Extreme, Foundry i in. oraz posiadają certyfikaty Rohs, CE, FDA, FC, TUV, UL. min. 12m-cy; 33. Wartość MTBF - Min. 200000 godz. W warunkach pokojowych; 34. Gwarancja - min. 12m-cy; | 1 | PLN | 4 | Router | 1. Architektura - ARM 64Bit; 2. Procesor - min. 16 core, min. 2GHz AL73400 lub równoważny; 3. Porty - min. 13 portów gigabit; min.1 podłączony bezpośrednio do procesora – port mgmt; 12 przez switchchip; 4. Sloty SFP+ - min.4 sloty 10G SFP+ z osobną pełnodupleksową linię podłączoną do switchip; 5. Moduły światłowodowe (4sztuki) - SM LC, 10km, TX1310, DDM, 10Gbps; Zakres temperatur min. -40 do +85, Długość fali TX/RX: 1310nm; Budżet mocy/zasięg portu: 9dB/0.30km; Okablowanie portu: 50/125, 62.5/125, 100/140 µm; urządzeniami, które nie posiadają blokady na producenta wkładki (np. D-Link, TP-Link, Planet, MikroTik i inni); Moduł kompatybilny w 100% z Cisco, 3com, HP, Huawei, Signamax, TP-Link, Nortel, Alcatel, Extreme, Foundry i in. oraz posiadają certyfikaty Rohs, CE, FDA, FC, TUV, UL. min. 12m-cy; 6. Sloty PCI M.2 - min. 1 z obsługą dysków min. do 8TB; 7. Zasilania - min. 2 wbudowane w obudowę routera redundantne zasilacze 100 - 240 V AC 50/60 Hz; 8. Pobór mocy - max. 75W w obciążeniu; 9. Zakres temperatur pracy - -20 do 60 stopni Celciusa; 10. Chłodzenie - Aktywne; 11. Obudowa - Umożliwiająca montaż w szafie RACK o wysokości 1U (w zestawie uchwyty do montażu w szafie); 12. Pamięć RAM - 16GB DDR4; 13. Pamięć wbudowana - 128MB Flash; 14. Wymiany - max. 450(mm)x200(mm)x45(mm); 15. Szyfrowanie - na poziomie sprzętu; 16. Certyfikaty zgodności - CE, RoHS, EAC; 17. Monitoring - Temperatura CPU; Aktualna temperatura; Temperatura PCB; Wartość Zasilania; 18. Norma IEC 60529 - min. IP20; 19. Parametr - PtMP; 20.PPPoE tunnels - nielimitowany; 21. PPTP tunnels - nielimitowany; 22. L2TP tunnels - nielimitowany; 23. OVPN tunnels - nielimitowany; 24. EoIP tunnels - nielimitowany; 25. Ilość interface VLAN - nielimitowany; 26. Reguły kolejki - nielimitowany; 27. Aktywni użytkownicy HotSpot - nielimitowany; 28. Aktywne sesje menedżera użytkowników - nielimitowany; 29. Interface łączące (bonding) - Nielimitowana ilość; 30. Funkcja - Możliwość instalacji kontenera; 31. Minimalne wyniki dla switchchip. (Wszystkie testy są wykonywane przy użyciu specjalistycznego sprzętu testowego Xena Networks i przeprowadzane zgodnie z RFC2544; Maksymalna przepustowość jest określana przy ponad 30-sekundowych próbach z tolerancją utraty pakietów na poziomie 0,1% w przypadku pakietów o rozmiarze 64, 512 i 1400 bajtów; Wyniki testów pokazują maksymalną wydajność urządzenia.) Tryb mostu: - przy 25 regułach filtrowania: 2662,50 kpps / 32333.4Mbps (1518 byte);2682.2kbps/10986.3Mbps (512 byte); 2758.9kbps/1500.8Mbps (64 byte);Routing:-przy 25 pojedynczych regułach kolejkowania:2112.2kbps/39009.0Mbps (1518 byte); 6322.6kbps/25897.4Mbps (512 byte); 6300.9kbps/3427.7Mbps (64 byte);Routing przy 25 regułach IP:3212.3kbps/39009.0Mbps (1518 byte); 3927.9kbps/16088.7Mbps (512 byte); 3901.5kbps/2122.4Mbps (64 byte)Testy wydajności w tunelach IPSec:Pojedynczy tunel: AES-128-CBC+SHA1: 179.7kbps/2012.6Mbps (1400byte); 186.4kbps/763.5M (512 byte); 182.8kbps/93.6Mbps (64 byte);256 tuneli przy AES-128-CBC + SHA256; 32. Moduły światłowodowe (4 sztuki per urządzenie)- wymagania: SM LC, 10km, TX1310, DDM, 10Gbps; Zakres temperatur min. -40 do +85 Długość fali TX/RX :1310nm;Budżet mocy/zasięg portu: 9dB/0.30km;Okablowanie portu:50/125,62.5/125,100/140 µm;urządzeniami, które nie posiadają blokady na producenta wkładki (np. D-Link, TP-Link, Planet, MikroTik i inni); Moduł kompatybilny w 100% z Cisco, 3com, HP, Huawei, Signamax, TP-Link, Nortel, Alcatel, Extreme, Foundry i in. oraz posiadają certyfikaty Rohs, CE, FDA, FC, TUV, UL. min. 12m-cy; 33. Wartość MTBF - Min. 200000 godz. W warunkach pokojowych; 34. Gwarancja - min. 12m-cy; | 1 | PLN | 4 | Router | 1. Architektura - ARM 64Bit; 2. Procesor - min. 16 core, min. 2GHz AL73400 lub równoważny; 3. Porty - min. 13 portów gigabit; min.1 podłączony bezpośrednio do procesora – port mgmt; 12 przez switchchip; 4. Sloty SFP+ - min.4 sloty 10G SFP+ z osobną pełnodupleksową linię podłączoną do switchip; 5. Moduły światłowodowe (4sztuki) - SM LC, 10km, TX1310, DDM, 10Gbps; Zakres temperatur min. -40 do +85, Długość fali TX/RX: 1310nm; Budżet mocy/zasięg portu: 9dB/0.30km; Okablowanie portu: 50/125, 62.5/125, 100/140 µm; urządzeniami, które nie posiadają blokady na producenta wkładki (np. D-Link, TP-Link, Planet, MikroTik i inni); Moduł kompatybilny w 100% z Cisco, 3com, HP, Huawei, Signamax, TP-Link, Nortel, Alcatel, Extreme, Foundry i in. oraz posiadają certyfikaty Rohs, CE, FDA, FC, TUV, UL. min. 12m-cy; 6. Sloty PCI M.2 - min. 1 z obsługą dysków min. do 8TB; 7. Zasilania - min. 2 wbudowane w obudowę routera redundantne zasilacze 100 - 240 V AC 50/60 Hz; 8. Pobór mocy - max. 75W w obciążeniu; 9. Zakres temperatur pracy - -20 do 60 stopni Celciusa; 10. Chłodzenie - Aktywne; 11. Obudowa - Umożliwiająca montaż w szafie RACK o wysokości 1U (w zestawie uchwyty do montażu w szafie); 12. Pamięć RAM - 16GB DDR4; 13. Pamięć wbudowana - 128MB Flash; 14. Wymiany - max. 450(mm)x200(mm)x45(mm); 15. Szyfrowanie - na poziomie sprzętu; 16. Certyfikaty zgodności - CE, RoHS, EAC; 17. Monitoring - Temperatura CPU; Aktualna temperatura; Temperatura PCB; Wartość Zasilania; 18. Norma IEC 60529 - min. IP20; 19. Parametr - PtMP; 20.PPPoE tunnels - nielimitowany; 21. PPTP tunnels - nielimitowany; 22. L2TP tunnels - nielimitowany; 23. OVPN tunnels - nielimitowany; 24. EoIP tunnels - nielimitowany; 25. Ilość interface VLAN - nielimitowany; 26. Reguły kolejki - nielimitowany; 27. Aktywni użytkownicy HotSpot - nielimitowany; 28. Aktywne sesje menedżera użytkowników - nielimitowany; 29. Interface łączące (bonding) - Nielimitowana ilość; 30. Funkcja - Możliwość instalacji kontenera; 31. Minimalne wyniki dla switchchip. (Wszystkie testy są wykonywane przy użyciu specjalistycznego sprzętu testowego Xena Networks i przeprowadzane zgodnie z RFC2544; Maksymalna przepustowość jest określana przy ponad 30-sekundowych próbach z tolerancją utraty pakietów na poziomie 0,1% w przypadku pakietów o rozmiarze 64, 512 i 1400 bajtów; Wyniki testów pokazują maksymalną wydajność urządzenia.) Tryb mostu: - przy 25 regułach filtrowania: 2662,50 kpps / 32333.4Mbps (1518 byte);2682.2kbps/10986.3Mbps (512 byte); 2758.9kbps/1500.8Mbps (64 byte);Routing:-przy 25 pojedynczych regułach kolejkowania:2112.2kbps/39009.0Mbps (1518 byte); 6322.6kbps/25897.4Mbps (512 byte); 6300.9kbps/3427.7Mbps (64 byte);Routing przy 25 regułach IP:3212.3kbps/39009.0Mbps (1518 byte); 3927.9kbps/16088.7Mbps (512 byte); 3901.5kbps/2122.4Mbps (64 byte)Testy wydajności w tunelach IPSec:Pojedynczy tunel: AES-128-CBC+SHA1: 179.7kbps/2012.6Mbps (1400byte); 186.4kbps/763.5M (512 byte); 182.8kbps/93.6Mbps (64 byte);256 tuneli przy AES-128-CBC + SHA256; 32. Moduły światłowodowe (4 sztuki per urządzenie)- wymagania: SM LC, 10km, TX1310, DDM, 10Gbps; Zakres temperatur min. -40 do +85 Długość fali TX/RX :1310nm;Budżet mocy/zasięg portu: 9dB/0.30km;Okablowanie portu:50/125,62.5/125,100/140 µm;urządzeniami, które nie posiadają blokady na producenta wkładki (np. D-Link, TP-Link, Planet, MikroTik i inni); Moduł kompatybilny w 100% z Cisco, 3com, HP, Huawei, Signamax, TP-Link, Nortel, Alcatel, Extreme, Foundry i in. oraz posiadają certyfikaty Rohs, CE, FDA, FC, TUV, UL. min. 12m-cy; 33. Wartość MTBF - Min. 200000 godz. W warunkach pokojowych; 34. Gwarancja - min. 12m-cy; | 1 | PLN | 4 | Router | 1. Architektura - ARM 64Bit; 2. Procesor - min. 16 core, min. 2GHz AL73400 lub równoważny; 3. Porty - min. 13 portów gigabit; min.1 podłączony bezpośrednio do procesora – port mgmt; 12 przez switchchip; 4. Sloty SFP+ - min.4 sloty 10G SFP+ z osobną pełnodupleksową linię podłączoną do switchip; 5. Moduły światłowodowe (4sztuki) - SM LC, 10km, TX1310, DDM, 10Gbps; Zakres temperatur min. -40 do +85, Długość fali TX/RX: 1310nm; Budżet mocy/zasięg portu: 9dB/0.30km; Okablowanie portu: 50/125, 62.5/125, 100/140 µm; urządzeniami, które nie posiadają blokady na producenta wkładki (np. D-Link, TP-Link, Planet, MikroTik i inni); Moduł kompatybilny w 100% z Cisco, 3com, HP, Huawei, Signamax, TP-Link, Nortel, Alcatel, Extreme, Foundry i in. oraz posiadają certyfikaty Rohs, CE, FDA, FC, TUV, UL. min. 12m-cy; 6. Sloty PCI M.2 - min. 1 z obsługą dysków min. do 8TB; 7. Zasilania - min. 2 wbudowane w obudowę routera redundantne zasilacze 100 - 240 V AC 50/60 Hz; 8. Pobór mocy - max. 75W w obciążeniu; 9. Zakres temperatur pracy - -20 do 60 stopni Celciusa; 10. Chłodzenie - Aktywne; 11. Obudowa - Umożliwiająca montaż w szafie RACK o wysokości 1U (w zestawie uchwyty do montażu w szafie); 12. Pamięć RAM - 16GB DDR4; 13. Pamięć wbudowana - 128MB Flash; 14. Wymiany - max. 450(mm)x200(mm)x45(mm); 15. Szyfrowanie - na poziomie sprzętu; 16. Certyfikaty zgodności - CE, RoHS, EAC; 17. Monitoring - Temperatura CPU; Aktualna temperatura; Temperatura PCB; Wartość Zasilania; 18. Norma IEC 60529 - min. IP20; 19. Parametr - PtMP; 20.PPPoE tunnels - nielimitowany; 21. PPTP tunnels - nielimitowany; 22. L2TP tunnels - nielimitowany; 23. OVPN tunnels - nielimitowany; 24. EoIP tunnels - nielimitowany; 25. Ilość interface VLAN - nielimitowany; 26. Reguły kolejki - nielimitowany; 27. Aktywni użytkownicy HotSpot - nielimitowany; 28. Aktywne sesje menedżera użytkowników - nielimitowany; 29. Interface łączące (bonding) - Nielimitowana ilość; 30. Funkcja - Możliwość instalacji kontenera; 31. Minimalne wyniki dla switchchip. (Wszystkie testy są wykonywane przy użyciu specjalistycznego sprzętu testowego Xena Networks i przeprowadzane zgodnie z RFC2544; Maksymalna przepustowość jest określana przy ponad 30-sekundowych próbach z tolerancją utraty pakietów na poziomie 0,1% w przypadku pakietów o rozmiarze 64, 512 i 1400 bajtów; Wyniki testów pokazują maksymalną wydajność urządzenia.) Tryb mostu: - przy 25 regułach filtrowania: 2662,50 kpps / 32333.4Mbps (1518 byte);2682.2kbps/10986.3Mbps (512 byte); 2758.9kbps/1500.8Mbps (64 byte);Routing:-przy 25 pojedynczych regułach kolejkowania:2112.2kbps/39009.0Mbps (1518 byte); 6322.6kbps/25897.4Mbps (512 byte); 6300.9kbps/3427.7Mbps (64 byte);Routing przy 25 regułach IP:3212.3kbps/39009.0Mbps (1518 byte); 3927.9kbps/16088.7Mbps (512 byte); 3901.5kbps/2122.4Mbps (64 byte)Testy wydajności w tunelach IPSec:Pojedynczy tunel: AES-128-CBC+SHA1: 179.7kbps/2012.6Mbps (1400byte); 186.4kbps/763.5M (512 byte); 182.8kbps/93.6Mbps (64 byte);256 tuneli przy AES-128-CBC + SHA256; 32. Moduły światłowodowe (4 sztuki per urządzenie)- wymagania: SM LC, 10km, TX1310, DDM, 10Gbps; Zakres temperatur min. -40 do +85 Długość fali TX/RX :1310nm;Budżet mocy/zasięg portu: 9dB/0.30km;Okablowanie portu:50/125,62.5/125,100/140 µm;urządzeniami, które nie posiadają blokady na producenta wkładki (np. D-Link, TP-Link, Planet, MikroTik i inni); Moduł kompatybilny w 100% z Cisco, 3com, HP, Huawei, Signamax, TP-Link, Nortel, Alcatel, Extreme, Foundry i in. oraz posiadają certyfikaty Rohs, CE, FDA, FC, TUV, UL. min. 12m-cy; 33. Wartość MTBF - Min. 200000 godz. W warunkach pokojowych; 34. Gwarancja - min. 12m-cy; | 1 | PLN | 4 | Router | 1. Architektura - ARM 64Bit; 2. Procesor - min. 16 core, min. 2GHz AL73400 lub równoważny; 3. Porty - min. 13 portów gigabit; min.1 podłączony bezpośrednio do procesora – port mgmt; 12 przez switchchip; 4. Sloty SFP+ - min.4 sloty 10G SFP+ z osobną pełnodupleksową linię podłączoną do switchip; 5. Moduły światłowodowe (4sztuki) - SM LC, 10km, TX1310, DDM, 10Gbps; Zakres temperatur min. -40 do +85, Długość fali TX/RX: 1310nm; Budżet mocy/zasięg portu: 9dB/0.30km; Okablowanie portu: 50/125, 62.5/125, 100/140 µm; urządzeniami, które nie posiadają blokady na producenta wkładki (np. D-Link, TP-Link, Planet, MikroTik i inni); Moduł kompatybilny w 100% z Cisco, 3com, HP, Huawei, Signamax, TP-Link, Nortel, Alcatel, Extreme, Foundry i in. oraz posiadają certyfikaty Rohs, CE, FDA, FC, TUV, UL. min. 12m-cy; 6. Sloty PCI M.2 - min. 1 z obsługą dysków min. do 8TB; 7. Zasilania - min. 2 wbudowane w obudowę routera redundantne zasilacze 100 - 240 V AC 50/60 Hz; 8. Pobór mocy - max. 75W w obciążeniu; 9. Zakres temperatur pracy - -20 do 60 stopni Celciusa; 10. Chłodzenie - Aktywne; 11. Obudowa - Umożliwiająca montaż w szafie RACK o wysokości 1U (w zestawie uchwyty do montażu w szafie); 12. Pamięć RAM - 16GB DDR4; 13. Pamięć wbudowana - 128MB Flash; 14. Wymiany - max. 450(mm)x200(mm)x45(mm); 15. Szyfrowanie - na poziomie sprzętu; 16. Certyfikaty zgodności - CE, RoHS, EAC; 17. Monitoring - Temperatura CPU; Aktualna temperatura; Temperatura PCB; Wartość Zasilania; 18. Norma IEC 60529 - min. IP20; 19. Parametr - PtMP; 20.PPPoE tunnels - nielimitowany; 21. PPTP tunnels - nielimitowany; 22. L2TP tunnels - nielimitowany; 23. OVPN tunnels - nielimitowany; 24. EoIP tunnels - nielimitowany; 25. Ilość interface VLAN - nielimitowany; 26. Reguły kolejki - nielimitowany; 27. Aktywni użytkownicy HotSpot - nielimitowany; 28. Aktywne sesje menedżera użytkowników - nielimitowany; 29. Interface łączące (bonding) - Nielimitowana ilość; 30. Funkcja - Możliwość instalacji kontenera; 31. Minimalne wyniki dla switchchip. (Wszystkie testy są wykonywane przy użyciu specjalistycznego sprzętu testowego Xena Networks i przeprowadzane zgodnie z RFC2544; Maksymalna przepustowość jest określana przy ponad 30-sekundowych próbach z tolerancją utraty pakietów na poziomie 0,1% w przypadku pakietów o rozmiarze 64, 512 i 1400 bajtów; Wyniki testów pokazują maksymalną wydajność urządzenia.) Tryb mostu: - przy 25 regułach filtrowania: 2662,50 kpps / 32333.4Mbps (1518 byte);2682.2kbps/10986.3Mbps (512 byte); 2758.9kbps/1500.8Mbps (64 byte);Routing:-przy 25 pojedynczych regułach kolejkowania:2112.2kbps/39009.0Mbps (1518 byte); 6322.6kbps/25897.4Mbps (512 byte); 6300.9kbps/3427.7Mbps (64 byte);Routing przy 25 regułach IP:3212.3kbps/39009.0Mbps (1518 byte); 3927.9kbps/16088.7Mbps (512 byte); 3901.5kbps/2122.4Mbps (64 byte)Testy wydajności w tunelach IPSec:Pojedynczy tunel: AES-128-CBC+SHA1: 179.7kbps/2012.6Mbps (1400byte); 186.4kbps/763.5M (512 byte); 182.8kbps/93.6Mbps (64 byte);256 tuneli przy AES-128-CBC + SHA256; 32. Moduły światłowodowe (4 sztuki per urządzenie)- wymagania: SM LC, 10km, TX1310, DDM, 10Gbps; Zakres temperatur min. -40 do +85 Długość fali TX/RX :1310nm;Budżet mocy/zasięg portu: 9dB/0.30km;Okablowanie portu:50/125,62.5/125,100/140 µm;urządzeniami, które nie posiadają blokady na producenta wkładki (np. D-Link, TP-Link, Planet, MikroTik i inni); Moduł kompatybilny w 100% z Cisco, 3com, HP, Huawei, Signamax, TP-Link, Nortel, Alcatel, Extreme, Foundry i in. oraz posiadają certyfikaty Rohs, CE, FDA, FC, TUV, UL. min. 12m-cy; 33. Wartość MTBF - Min. 200000 godz. W warunkach pokojowych; 34. Gwarancja - min. 12m-cy; | 1 | PLN | 4 | Router | 1. Architektura - ARM 64Bit; 2. Procesor - min. 16 core, min. 2GHz AL73400 lub równoważny; 3. Porty - min. 13 portów gigabit; min.1 podłączony bezpośrednio do procesora – port mgmt; 12 przez switchchip; 4. Sloty SFP+ - min.4 sloty 10G SFP+ z osobną pełnodupleksową linię podłączoną do switchip; 5. Moduły światłowodowe (4sztuki) - SM LC, 10km, TX1310, DDM, 10Gbps; Zakres temperatur min. -40 do +85, Długość fali TX/RX: 1310nm; Budżet mocy/zasięg portu: 9dB/0.30km; Okablowanie portu: 50/125, 62.5/125, 100/140 µm; urządzeniami, które nie posiadają blokady na producenta wkładki (np. D-Link, TP-Link, Planet, MikroTik i inni); Moduł kompatybilny w 100% z Cisco, 3com, HP, Huawei, Signamax, TP-Link, Nortel, Alcatel, Extreme, Foundry i in. oraz posiadają certyfikaty Rohs, CE, FDA, FC, TUV, UL. min. 12m-cy; 6. Sloty PCI M.2 - min. 1 z obsługą dysków min. do 8TB; 7. Zasilania - min. 2 wbudowane w obudowę routera redundantne zasilacze 100 - 240 V AC 50/60 Hz; 8. Pobór mocy - max. 75W w obciążeniu; 9. Zakres temperatur pracy - -20 do 60 stopni Celciusa; 10. Chłodzenie - Aktywne; 11. Obudowa - Umożliwiająca montaż w szafie RACK o wysokości 1U (w zestawie uchwyty do montażu w szafie); 12. Pamięć RAM - 16GB DDR4; 13. Pamięć wbudowana - 128MB Flash; 14. Wymiany - max. 450(mm)x200(mm)x45(mm); 15. Szyfrowanie - na poziomie sprzętu; 16. Certyfikaty zgodności - CE, RoHS, EAC; 17. Monitoring - Temperatura CPU; Aktualna temperatura; Temperatura PCB; Wartość Zasilania; 18. Norma IEC 60529 - min. IP20; 19. Parametr - PtMP; 20.PPPoE tunnels - nielimitowany; 21. PPTP tunnels - nielimitowany; 22. L2TP tunnels - nielimitowany; 23. OVPN tunnels - nielimitowany; 24. EoIP tunnels - nielimitowany; 25. Ilość interface VLAN - nielimitowany; 26. Reguły kolejki - nielimitowany; 27. Aktywni użytkownicy HotSpot - nielimitowany; 28. Aktywne sesje menedżera użytkowników - nielimitowany; 29. Interface łączące (bonding) - Nielimitowana ilość; 30. Funkcja - Możliwość instalacji kontenera; 31. Minimalne wyniki dla switchchip. (Wszystkie testy są wykonywane przy użyciu specjalistycznego sprzętu testowego Xena Networks i przeprowadzane zgodnie z RFC2544; Maksymalna przepustowość jest określana przy ponad 30-sekundowych próbach z tolerancją utraty pakietów na poziomie 0,1% w przypadku pakietów o rozmiarze 64, 512 i 1400 bajtów; Wyniki testów pokazują maksymalną wydajność urządzenia.) Tryb mostu: - przy 25 regułach filtrowania: 2662,50 kpps / 32333.4Mbps (1518 byte);2682.2kbps/10986.3Mbps (512 byte); 2758.9kbps/1500.8Mbps (64 byte);Routing:-przy 25 pojedynczych regułach kolejkowania:2112.2kbps/39009.0Mbps (1518 byte); 6322.6kbps/25897.4Mbps (512 byte); 6300.9kbps/3427.7Mbps (64 byte);Routing przy 25 regułach IP:3212.3kbps/39009.0Mbps (1518 byte); 3927.9kbps/16088.7Mbps (512 byte); 3901.5kbps/2122.4Mbps (64 byte)Testy wydajności w tunelach IPSec:Pojedynczy tunel: AES-128-CBC+SHA1: 179.7kbps/2012.6Mbps (1400byte); 186.4kbps/763.5M (512 byte); 182.8kbps/93.6Mbps (64 byte);256 tuneli przy AES-128-CBC + SHA256; 32. Moduły światłowodowe (4 sztuki per urządzenie)- wymagania: SM LC, 10km, TX1310, DDM, 10Gbps; Zakres temperatur min. -40 do +85 Długość fali TX/RX :1310nm;Budżet mocy/zasięg portu: 9dB/0.30km;Okablowanie portu:50/125,62.5/125,100/140 µm;urządzeniami, które nie posiadają blokady na producenta wkładki (np. D-Link, TP-Link, Planet, MikroTik i inni); Moduł kompatybilny w 100% z Cisco, 3com, HP, Huawei, Signamax, TP-Link, Nortel, Alcatel, Extreme, Foundry i in. oraz posiadają certyfikaty Rohs, CE, FDA, FC, TUV, UL. min. 12m-cy; 33. Wartość MTBF - Min. 200000 godz. W warunkach pokojowych; 34. Gwarancja - min. 12m-cy; | 1 | PLN | 4 | Router | 1. Architektura - ARM 64Bit; 2. Procesor - min. 16 core, min. 2GHz AL73400 lub równoważny; 3. Porty - min. 13 portów gigabit; min.1 podłączony bezpośrednio do procesora – port mgmt; 12 przez switchchip; 4. Sloty SFP+ - min.4 sloty 10G SFP+ z osobną pełnodupleksową linię podłączoną do switchip; 5. Moduły światłowodowe (4sztuki) - SM LC, 10km, TX1310, DDM, 10Gbps; Zakres temperatur min. -40 do +85, Długość fali TX/RX: 1310nm; Budżet mocy/zasięg portu: 9dB/0.30km; Okablowanie portu: 50/125, 62.5/125, 100/140 µm; urządzeniami, które nie posiadają blokady na producenta wkładki (np. D-Link, TP-Link, Planet, MikroTik i inni); Moduł kompatybilny w 100% z Cisco, 3com, HP, Huawei, Signamax, TP-Link, Nortel, Alcatel, Extreme, Foundry i in. oraz posiadają certyfikaty Rohs, CE, FDA, FC, TUV, UL. min. 12m-cy; 6. Sloty PCI M.2 - min. 1 z obsługą dysków min. do 8TB; 7. Zasilania - min. 2 wbudowane w obudowę routera redundantne zasilacze 100 - 240 V AC 50/60 Hz; 8. Pobór mocy - max. 75W w obciążeniu; 9. Zakres temperatur pracy - -20 do 60 stopni Celciusa; 10. Chłodzenie - Aktywne; 11. Obudowa - Umożliwiająca montaż w szafie RACK o wysokości 1U (w zestawie uchwyty do montażu w szafie); 12. Pamięć RAM - 16GB DDR4; 13. Pamięć wbudowana - 128MB Flash; 14. Wymiany - max. 450(mm)x200(mm)x45(mm); 15. Szyfrowanie - na poziomie sprzętu; 16. Certyfikaty zgodności - CE, RoHS, EAC; 17. Monitoring - Temperatura CPU; Aktualna temperatura; Temperatura PCB; Wartość Zasilania; 18. Norma IEC 60529 - min. IP20; 19. Parametr - PtMP; 20.PPPoE tunnels - nielimitowany; 21. PPTP tunnels - nielimitowany; 22. L2TP tunnels - nielimitowany; 23. OVPN tunnels - nielimitowany; 24. EoIP tunnels - nielimitowany; 25. Ilość interface VLAN - nielimitowany; 26. Reguły kolejki - nielimitowany; 27. Aktywni użytkownicy HotSpot - nielimitowany; 28. Aktywne sesje menedżera użytkowników - nielimitowany; 29. Interface łączące (bonding) - Nielimitowana ilość; 30. Funkcja - Możliwość instalacji kontenera; 31. Minimalne wyniki dla switchchip. (Wszystkie testy są wykonywane przy użyciu specjalistycznego sprzętu testowego Xena Networks i przeprowadzane zgodnie z RFC2544; Maksymalna przepustowość jest określana przy ponad 30-sekundowych próbach z tolerancją utraty pakietów na poziomie 0,1% w przypadku pakietów o rozmiarze 64, 512 i 1400 bajtów; Wyniki testów pokazują maksymalną wydajność urządzenia.) Tryb mostu: - przy 25 regułach filtrowania: 2662,50 kpps / 32333.4Mbps (1518 byte);2682.2kbps/10986.3Mbps (512 byte); 2758.9kbps/1500.8Mbps (64 byte);Routing:-przy 25 pojedynczych regułach kolejkowania:2112.2kbps/39009.0Mbps (1518 byte); 6322.6kbps/25897.4Mbps (512 byte); 6300.9kbps/3427.7Mbps (64 byte);Routing przy 25 regułach IP:3212.3kbps/39009.0Mbps (1518 byte); 3927.9kbps/16088.7Mbps (512 byte); 3901.5kbps/2122.4Mbps (64 byte)Testy wydajności w tunelach IPSec:Pojedynczy tunel: AES-128-CBC+SHA1: 179.7kbps/2012.6Mbps (1400byte); 186.4kbps/763.5M (512 byte); 182.8kbps/93.6Mbps (64 byte);256 tuneli przy AES-128-CBC + SHA256; 32. Moduły światłowodowe (4 sztuki per urządzenie)- wymagania: SM LC, 10km, TX1310, DDM, 10Gbps; Zakres temperatur min. -40 do +85 Długość fali TX/RX :1310nm;Budżet mocy/zasięg portu: 9dB/0.30km;Okablowanie portu:50/125,62.5/125,100/140 µm;urządzeniami, które nie posiadają blokady na producenta wkładki (np. D-Link, TP-Link, Planet, MikroTik i inni); Moduł kompatybilny w 100% z Cisco, 3com, HP, Huawei, Signamax, TP-Link, Nortel, Alcatel, Extreme, Foundry i in. oraz posiadają certyfikaty Rohs, CE, FDA, FC, TUV, UL. min. 12m-cy; 33. Wartość MTBF - Min. 200000 godz. W warunkach pokojowych; 34. Gwarancja - min. 12m-cy; | 1 | PLN | 4 | Router | 1. Architektura - ARM 64Bit; 2. Procesor - min. 16 core, min. 2GHz AL73400 lub równoważny; 3. Porty - min. 13 portów gigabit; min.1 podłączony bezpośrednio do procesora – port mgmt; 12 przez switchchip; 4. Sloty SFP+ - min.4 sloty 10G SFP+ z osobną pełnodupleksową linię podłączoną do switchip; 5. Moduły światłowodowe (4sztuki) - SM LC, 10km, TX1310, DDM, 10Gbps; Zakres temperatur min. -40 do +85, Długość fali TX/RX: 1310nm; Budżet mocy/zasięg portu: 9dB/0.30km; Okablowanie portu: 50/125, 62.5/125, 100/140 µm; urządzeniami, które nie posiadają blokady na producenta wkładki (np. D-Link, TP-Link, Planet, MikroTik i inni); Moduł kompatybilny w 100% z Cisco, 3com, HP, Huawei, Signamax, TP-Link, Nortel, Alcatel, Extreme, Foundry i in. oraz posiadają certyfikaty Rohs, CE, FDA, FC, TUV, UL. min. 12m-cy; 6. Sloty PCI M.2 - min. 1 z obsługą dysków min. do 8TB; 7. Zasilania - min. 2 wbudowane w obudowę routera redundantne zasilacze 100 - 240 V AC 50/60 Hz; 8. Pobór mocy - max. 75W w obciążeniu; 9. Zakres temperatur pracy - -20 do 60 stopni Celciusa; 10. Chłodzenie - Aktywne; 11. Obudowa - Umożliwiająca montaż w szafie RACK o wysokości 1U (w zestawie uchwyty do montażu w szafie); 12. Pamięć RAM - 16GB DDR4; 13. Pamięć wbudowana - 128MB Flash; 14. Wymiany - max. 450(mm)x200(mm)x45(mm); 15. Szyfrowanie - na poziomie sprzętu; 16. Certyfikaty zgodności - CE, RoHS, EAC; 17. Monitoring - Temperatura CPU; Aktualna temperatura; Temperatura PCB; Wartość Zasilania; 18. Norma IEC 60529 - min. IP20; 19. Parametr - PtMP; 20.PPPoE tunnels - nielimitowany; 21. PPTP tunnels - nielimitowany; 22. L2TP tunnels - nielimitowany; 23. OVPN tunnels - nielimitowany; 24. EoIP tunnels - nielimitowany; 25. Ilość interface VLAN - nielimitowany; 26. Reguły kolejki - nielimitowany; 27. Aktywni użytkownicy HotSpot - nielimitowany; 28. Aktywne sesje menedżera użytkowników - nielimitowany; 29. Interface łączące (bonding) - Nielimitowana ilość; 30. Funkcja - Możliwość instalacji kontenera; 31. Minimalne wyniki dla switchchip. (Wszystkie testy są wykonywane przy użyciu specjalistycznego sprzętu testowego Xena Networks i przeprowadzane zgodnie z RFC2544; Maksymalna przepustowość jest określana przy ponad 30-sekundowych próbach z tolerancją utraty pakietów na poziomie 0,1% w przypadku pakietów o rozmiarze 64, 512 i 1400 bajtów; Wyniki testów pokazują maksymalną wydajność urządzenia.) Tryb mostu: - przy 25 regułach filtrowania: 2662,50 kpps / 32333.4Mbps (1518 byte);2682.2kbps/10986.3Mbps (512 byte); 2758.9kbps/1500.8Mbps (64 byte);Routing:-przy 25 pojedynczych regułach kolejkowania:2112.2kbps/39009.0Mbps (1518 byte); 6322.6kbps/25897.4Mbps (512 byte); 6300.9kbps/3427.7Mbps (64 byte);Routing przy 25 regułach IP:3212.3kbps/39009.0Mbps (1518 byte); 3927.9kbps/16088.7Mbps (512 byte); 3901.5kbps/2122.4Mbps (64 byte)Testy wydajności w tunelach IPSec:Pojedynczy tunel: AES-128-CBC+SHA1: 179.7kbps/2012.6Mbps (1400byte); 186.4kbps/763.5M (512 byte); 182.8kbps/93.6Mbps (64 byte);256 tuneli przy AES-128-CBC + SHA256; 32. Moduły światłowodowe (4 sztuki per urządzenie)- wymagania: SM LC, 10km, TX1310, DDM, 10Gbps; Zakres temperatur min. -40 do +85 Długość fali TX/RX :1310nm;Budżet mocy/zasięg portu: 9dB/0.30km;Okablowanie portu:50/125,62.5/125,100/140 µm;urządzeniami, które nie posiadają blokady na producenta wkładki (np. D-Link, TP-Link, Planet, MikroTik i inni); Moduł kompatybilny w 100% z Cisco, 3com, HP, Huawei, Signamax, TP-Link, Nortel, Alcatel, Extreme, Foundry i in. oraz posiadają certyfikaty Rohs, CE, FDA, FC, TUV, UL. min. 12m-cy; 33. Wartość MTBF - Min. 200000 godz. W warunkach pokojowych; 34. Gwarancja - min. 12m-cy; | 1 | PLN | 4 | Router | 1. Architektura - ARM 64Bit; 2. Procesor - min. 16 core, min. 2GHz AL73400 lub równoważny; 3. Porty - min. 13 portów gigabit; min.1 podłączony bezpośrednio do procesora – port mgmt; 12 przez switchchip; 4. Sloty SFP+ - min.4 sloty 10G SFP+ z osobną pełnodupleksową linię podłączoną do switchip; 5. Moduły światłowodowe (4sztuki) - SM LC, 10km, TX1310, DDM, 10Gbps; Zakres temperatur min. -40 do +85, Długość fali TX/RX: 1310nm; Budżet mocy/zasięg portu: 9dB/0.30km; Okablowanie portu: 50/125, 62.5/125, 100/140 µm; urządzeniami, które nie posiadają blokady na producenta wkładki (np. D-Link, TP-Link, Planet, MikroTik i inni); Moduł kompatybilny w 100% z Cisco, 3com, HP, Huawei, Signamax, TP-Link, Nortel, Alcatel, Extreme, Foundry i in. oraz posiadają certyfikaty Rohs, CE, FDA, FC, TUV, UL. min. 12m-cy; 6. Sloty PCI M.2 - min. 1 z obsługą dysków min. do 8TB; 7. Zasilania - min. 2 wbudowane w obudowę routera redundantne zasilacze 100 - 240 V AC 50/60 Hz; 8. Pobór mocy - max. 75W w obciążeniu; 9. Zakres temperatur pracy - -20 do 60 stopni Celciusa; 10. Chłodzenie - Aktywne; 11. Obudowa - Umożliwiająca montaż w szafie RACK o wysokości 1U (w zestawie uchwyty do montażu w szafie); 12. Pamięć RAM - 16GB DDR4; 13. Pamięć wbudowana - 128MB Flash; 14. Wymiany - max. 450(mm)x200(mm)x45(mm); 15. Szyfrowanie - na poziomie sprzętu; 16. Certyfikaty zgodności - CE, RoHS, EAC; 17. Monitoring - Temperatura CPU; Aktualna temperatura; Temperatura PCB; Wartość Zasilania; 18. Norma IEC 60529 - min. IP20; 19. Parametr - PtMP; 20.PPPoE tunnels - nielimitowany; 21. PPTP tunnels - nielimitowany; 22. L2TP tunnels - nielimitowany; 23. OVPN tunnels - nielimitowany; 24. EoIP tunnels - nielimitowany; 25. Ilość interface VLAN - nielimitowany; 26. Reguły kolejki - nielimitowany; 27. Aktywni użytkownicy HotSpot - nielimitowany; 28. Aktywne sesje menedżera użytkowników - nielimitowany; 29. Interface łączące (bonding) - Nielimitowana ilość; 30. Funkcja - Możliwość instalacji kontenera; 31. Minimalne wyniki dla switchchip. (Wszystkie testy są wykonywane przy użyciu specjalistycznego sprzętu testowego Xena Networks i przeprowadzane zgodnie z RFC2544; Maksymalna przepustowość jest określana przy ponad 30-sekundowych próbach z tolerancją utraty pakietów na poziomie 0,1% w przypadku pakietów o rozmiarze 64, 512 i 1400 bajtów; Wyniki testów pokazują maksymalną wydajność urządzenia.) Tryb mostu: - przy 25 regułach filtrowania: 2662,50 kpps / 32333.4Mbps (1518 byte);2682.2kbps/10986.3Mbps (512 byte); 2758.9kbps/1500.8Mbps (64 byte);Routing:-przy 25 pojedynczych regułach kolejkowania:2112.2kbps/39009.0Mbps (1518 byte); 6322.6kbps/25897.4Mbps (512 byte); 6300.9kbps/3427.7Mbps (64 byte);Routing przy 25 regułach IP:3212.3kbps/39009.0Mbps (1518 byte); 3927.9kbps/16088.7Mbps (512 byte); 3901.5kbps/2122.4Mbps (64 byte)Testy wydajności w tunelach IPSec:Pojedynczy tunel: AES-128-CBC+SHA1: 179.7kbps/2012.6Mbps (1400byte); 186.4kbps/763.5M (512 byte); 182.8kbps/93.6Mbps (64 byte);256 tuneli przy AES-128-CBC + SHA256; 32. Moduły światłowodowe (4 sztuki per urządzenie)- wymagania: SM LC, 10km, TX1310, DDM, 10Gbps; Zakres temperatur min. -40 do +85 Długość fali TX/RX :1310nm;Budżet mocy/zasięg portu: 9dB/0.30km;Okablowanie portu:50/125,62.5/125,100/140 µm;urządzeniami, które nie posiadają blokady na producenta wkładki (np. D-Link, TP-Link, Planet, MikroTik i inni); Moduł kompatybilny w 100% z Cisco, 3com, HP, Huawei, Signamax, TP-Link, Nortel, Alcatel, Extreme, Foundry i in. oraz posiadają certyfikaty Rohs, CE, FDA, FC, TUV, UL. min. 12m-cy; 33. Wartość MTBF - Min. 200000 godz. W warunkach pokojowych; 34. Gwarancja - min. 12m-cy; | 1 | PLN | 4 | Router | 1. Architektura - ARM 64Bit; 2. Procesor - min. 16 core, min. 2GHz AL73400 lub równoważny; 3. Porty - min. 13 portów gigabit; min.1 podłączony bezpośrednio do procesora – port mgmt; 12 przez switchchip; 4. Sloty SFP+ - min.4 sloty 10G SFP+ z osobną pełnodupleksową linię podłączoną do switchip; 5. Moduły światłowodowe (4sztuki) - SM LC, 10km, TX1310, DDM, 10Gbps; Zakres temperatur min. -40 do +85, Długość fali TX/RX: 1310nm; Budżet mocy/zasięg portu: 9dB/0.30km; Okablowanie portu: 50/125, 62.5/125, 100/140 µm; urządzeniami, które nie posiadają blokady na producenta wkładki (np. D-Link, TP-Link, Planet, MikroTik i inni); Moduł kompatybilny w 100% z Cisco, 3com, HP, Huawei, Signamax, TP-Link, Nortel, Alcatel, Extreme, Foundry i in. oraz posiadają certyfikaty Rohs, CE, FDA, FC, TUV, UL. min. 12m-cy; 6. Sloty PCI M.2 - min. 1 z obsługą dysków min. do 8TB; 7. Zasilania - min. 2 wbudowane w obudowę routera redundantne zasilacze 100 - 240 V AC 50/60 Hz; 8. Pobór mocy - max. 75W w obciążeniu; 9. Zakres temperatur pracy - -20 do 60 stopni Celciusa; 10. Chłodzenie - Aktywne; 11. Obudowa - Umożliwiająca montaż w szafie RACK o wysokości 1U (w zestawie uchwyty do montażu w szafie); 12. Pamięć RAM - 16GB DDR4; 13. Pamięć wbudowana - 128MB Flash; 14. Wymiany - max. 450(mm)x200(mm)x45(mm); 15. Szyfrowanie - na poziomie sprzętu; 16. Certyfikaty zgodności - CE, RoHS, EAC; 17. Monitoring - Temperatura CPU; Aktualna temperatura; Temperatura PCB; Wartość Zasilania; 18. Norma IEC 60529 - min. IP20; 19. Parametr - PtMP; 20.PPPoE tunnels - nielimitowany; 21. PPTP tunnels - nielimitowany; 22. L2TP tunnels - nielimitowany; 23. OVPN tunnels - nielimitowany; 24. EoIP tunnels - nielimitowany; 25. Ilość interface VLAN - nielimitowany; 26. Reguły kolejki - nielimitowany; 27. Aktywni użytkownicy HotSpot - nielimitowany; 28. Aktywne sesje menedżera użytkowników - nielimitowany; 29. Interface łączące (bonding) - Nielimitowana ilość; 30. Funkcja - Możliwość instalacji kontenera; 31. Minimalne wyniki dla switchchip. (Wszystkie testy są wykonywane przy użyciu specjalistycznego sprzętu testowego Xena Networks i przeprowadzane zgodnie z RFC2544; Maksymalna przepustowość jest określana przy ponad 30-sekundowych próbach z tolerancją utraty pakietów na poziomie 0,1% w przypadku pakietów o rozmiarze 64, 512 i 1400 bajtów; Wyniki testów pokazują maksymalną wydajność urządzenia.) Tryb mostu: - przy 25 regułach filtrowania: 2662,50 kpps / 32333.4Mbps (1518 byte);2682.2kbps/10986.3Mbps (512 byte); 2758.9kbps/1500.8Mbps (64 byte);Routing:-przy 25 pojedynczych regułach kolejkowania:2112.2kbps/39009.0Mbps (1518 byte); 6322.6kbps/25897.4Mbps (512 byte); 6300.9kbps/3427.7Mbps (64 byte);Routing przy 25 regułach IP:3212.3kbps/39009.0Mbps (1518 byte); 3927.9kbps/16088.7Mbps (512 byte); 3901.5kbps/2122.4Mbps (64 byte)Testy wydajności w tunelach IPSec:Pojedynczy tunel: AES-128-CBC+SHA1: 179.7kbps/2012.6Mbps (1400byte); 186.4kbps/763.5M (512 byte); 182.8kbps/93.6Mbps (64 byte);256 tuneli przy AES-128-CBC + SHA256; 32. Moduły światłowodowe (4 sztuki per urządzenie)- wymagania: SM LC, 10km, TX1310, DDM, 10Gbps; Zakres temperatur min. -40 do +85 Długość fali TX/RX :1310nm;Budżet mocy/zasięg portu: 9dB/0.30km;Okablowanie portu:50/125,62.5/125,100/140 µm;urządzeniami, które nie posiadają blokady na producenta wkładki (np. D-Link, TP-Link, Planet, MikroTik i inni); Moduł kompatybilny w 100% z Cisco, 3com, HP, Huawei, Signamax, TP-Link, Nortel, Alcatel, Extreme, Foundry i in. oraz posiadają certyfikaty Rohs, CE, FDA, FC, TUV, UL. min. 12m-cy; 33. Wartość MTBF - Min. 200000 godz. W warunkach pokojowych; 34. Gwarancja - min. 12m-cy; | 1 | PLN | 4 | Router | 1. Architektura - ARM 64Bit; 2. Procesor - min. 16 core, min. 2GHz AL73400 lub równoważny; 3. Porty - min. 13 portów gigabit; min.1 podłączony bezpośrednio do procesora – port mgmt; 12 przez switchchip; 4. Sloty SFP+ - min.4 sloty 10G SFP+ z osobną pełnodupleksową linię podłączoną do switchip; 5. Moduły światłowodowe (4sztuki) - SM LC, 10km, TX1310, DDM, 10Gbps; Zakres temperatur min. -40 do +85, Długość fali TX/RX: 1310nm; Budżet mocy/zasięg portu: 9dB/0.30km; Okablowanie portu: 50/125, 62.5/125, 100/140 µm; urządzeniami, które nie posiadają blokady na producenta wkładki (np. D-Link, TP-Link, Planet, MikroTik i inni); Moduł kompatybilny w 100% z Cisco, 3com, HP, Huawei, Signamax, TP-Link, Nortel, Alcatel, Extreme, Foundry i in. oraz posiadają certyfikaty Rohs, CE, FDA, FC, TUV, UL. min. 12m-cy; 6. Sloty PCI M.2 - min. 1 z obsługą dysków min. do 8TB; 7. Zasilania - min. 2 wbudowane w obudowę routera redundantne zasilacze 100 - 240 V AC 50/60 Hz; 8. Pobór mocy - max. 75W w obciążeniu; 9. Zakres temperatur pracy - -20 do 60 stopni Celciusa; 10. Chłodzenie - Aktywne; 11. Obudowa - Umożliwiająca montaż w szafie RACK o wysokości 1U (w zestawie uchwyty do montażu w szafie); 12. Pamięć RAM - 16GB DDR4; 13. Pamięć wbudowana - 128MB Flash; 14. Wymiany - max. 450(mm)x200(mm)x45(mm); 15. Szyfrowanie - na poziomie sprzętu; 16. Certyfikaty zgodności - CE, RoHS, EAC; 17. Monitoring - Temperatura CPU; Aktualna temperatura; Temperatura PCB; Wartość Zasilania; 18. Norma IEC 60529 - min. IP20; 19. Parametr - PtMP; 20.PPPoE tunnels - nielimitowany; 21. PPTP tunnels - nielimitowany; 22. L2TP tunnels - nielimitowany; 23. OVPN tunnels - nielimitowany; 24. EoIP tunnels - nielimitowany; 25. Ilość interface VLAN - nielimitowany; 26. Reguły kolejki - nielimitowany; 27. Aktywni użytkownicy HotSpot - nielimitowany; 28. Aktywne sesje menedżera użytkowników - nielimitowany; 29. Interface łączące (bonding) - Nielimitowana ilość; 30. Funkcja - Możliwość instalacji kontenera; 31. Minimalne wyniki dla switchchip. (Wszystkie testy są wykonywane przy użyciu specjalistycznego sprzętu testowego Xena Networks i przeprowadzane zgodnie z RFC2544; Maksymalna przepustowość jest określana przy ponad 30-sekundowych próbach z tolerancją utraty pakietów na poziomie 0,1% w przypadku pakietów o rozmiarze 64, 512 i 1400 bajtów; Wyniki testów pokazują maksymalną wydajność urządzenia.) Tryb mostu: - przy 25 regułach filtrowania: 2662,50 kpps / 32333.4Mbps (1518 byte);2682.2kbps/10986.3Mbps (512 byte); 2758.9kbps/1500.8Mbps (64 byte);Routing:-przy 25 pojedynczych regułach kolejkowania:2112.2kbps/39009.0Mbps (1518 byte); 6322.6kbps/25897.4Mbps (512 byte); 6300.9kbps/3427.7Mbps (64 byte);Routing przy 25 regułach IP:3212.3kbps/39009.0Mbps (1518 byte); 3927.9kbps/16088.7Mbps (512 byte); 3901.5kbps/2122.4Mbps (64 byte)Testy wydajności w tunelach IPSec:Pojedynczy tunel: AES-128-CBC+SHA1: 179.7kbps/2012.6Mbps (1400byte); 186.4kbps/763.5M (512 byte); 182.8kbps/93.6Mbps (64 byte);256 tuneli przy AES-128-CBC + SHA256; 32. Moduły światłowodowe (4 sztuki per urządzenie)- wymagania: SM LC, 10km, TX1310, DDM, 10Gbps; Zakres temperatur min. -40 do +85 Długość fali TX/RX :1310nm;Budżet mocy/zasięg portu: 9dB/0.30km;Okablowanie portu:50/125,62.5/125,100/140 µm;urządzeniami, które nie posiadają blokady na producenta wkładki (np. D-Link, TP-Link, Planet, MikroTik i inni); Moduł kompatybilny w 100% z Cisco, 3com, HP, Huawei, Signamax, TP-Link, Nortel, Alcatel, Extreme, Foundry i in. oraz posiadają certyfikaty Rohs, CE, FDA, FC, TUV, UL. min. 12m-cy; 33. Wartość MTBF - Min. 200000 godz. W warunkach pokojowych; 34. Gwarancja - min. 12m-cy; | 1 | PLN | 4 | Router | 1. Architektura - ARM 64Bit; 2. Procesor - min. 16 core, min. 2GHz AL73400 lub równoważny; 3. Porty - min. 13 portów gigabit; min.1 podłączony bezpośrednio do procesora – port mgmt; 12 przez switchchip; 4. Sloty SFP+ - min.4 sloty 10G SFP+ z osobną pełnodupleksową linię podłączoną do switchip; 5. Moduły światłowodowe (4sztuki) - SM LC, 10km, TX1310, DDM, 10Gbps; Zakres temperatur min. -40 do +85, Długość fali TX/RX: 1310nm; Budżet mocy/zasięg portu: 9dB/0.30km; Okablowanie portu: 50/125, 62.5/125, 100/140 µm; urządzeniami, które nie posiadają blokady na producenta wkładki (np. D-Link, TP-Link, Planet, MikroTik i inni); Moduł kompatybilny w 100% z Cisco, 3com, HP, Huawei, Signamax, TP-Link, Nortel, Alcatel, Extreme, Foundry i in. oraz posiadają certyfikaty Rohs, CE, FDA, FC, TUV, UL. min. 12m-cy; 6. Sloty PCI M.2 - min. 1 z obsługą dysków min. do 8TB; 7. Zasilania - min. 2 wbudowane w obudowę routera redundantne zasilacze 100 - 240 V AC 50/60 Hz; 8. Pobór mocy - max. 75W w obciążeniu; 9. Zakres temperatur pracy - -20 do 60 stopni Celciusa; 10. Chłodzenie - Aktywne; 11. Obudowa - Umożliwiająca montaż w szafie RACK o wysokości 1U (w zestawie uchwyty do montażu w szafie); 12. Pamięć RAM - 16GB DDR4; 13. Pamięć wbudowana - 128MB Flash; 14. Wymiany - max. 450(mm)x200(mm)x45(mm); 15. Szyfrowanie - na poziomie sprzętu; 16. Certyfikaty zgodności - CE, RoHS, EAC; 17. Monitoring - Temperatura CPU; Aktualna temperatura; Temperatura PCB; Wartość Zasilania; 18. Norma IEC 60529 - min. IP20; 19. Parametr - PtMP; 20.PPPoE tunnels - nielimitowany; 21. PPTP tunnels - nielimitowany; 22. L2TP tunnels - nielimitowany; 23. OVPN tunnels - nielimitowany; 24. EoIP tunnels - nielimitowany; 25. Ilość interface VLAN - nielimitowany; 26. Reguły kolejki - nielimitowany; 27. Aktywni użytkownicy HotSpot - nielimitowany; 28. Aktywne sesje menedżera użytkowników - nielimitowany; 29. Interface łączące (bonding) - Nielimitowana ilość; 30. Funkcja - Możliwość instalacji kontenera; 31. Minimalne wyniki dla switchchip. (Wszystkie testy są wykonywane przy użyciu specjalistycznego sprzętu testowego Xena Networks i przeprowadzane zgodnie z RFC2544; Maksymalna przepustowość jest określana przy ponad 30-sekundowych próbach z tolerancją utraty pakietów na poziomie 0,1% w przypadku pakietów o rozmiarze 64, 512 i 1400 bajtów; Wyniki testów pokazują maksymalną wydajność urządzenia.) Tryb mostu: - przy 25 regułach filtrowania: 2662,50 kpps / 32333.4Mbps (1518 byte);2682.2kbps/10986.3Mbps (512 byte); 2758.9kbps/1500.8Mbps (64 byte);Routing:-przy 25 pojedynczych regułach kolejkowania:2112.2kbps/39009.0Mbps (1518 byte); 6322.6kbps/25897.4Mbps (512 byte); 6300.9kbps/3427.7Mbps (64 byte);Routing przy 25 regułach IP:3212.3kbps/39009.0Mbps (1518 byte); 3927.9kbps/16088.7Mbps (512 byte); 3901.5kbps/2122.4Mbps (64 byte)Testy wydajności w tunelach IPSec:Pojedynczy tunel: AES-128-CBC+SHA1: 179.7kbps/2012.6Mbps (1400byte); 186.4kbps/763.5M (512 byte); 182.8kbps/93.6Mbps (64 byte);256 tuneli przy AES-128-CBC + SHA256; 32. Moduły światłowodowe (4 sztuki per urządzenie)- wymagania: SM LC, 10km, TX1310, DDM, 10Gbps; Zakres temperatur min. -40 do +85 Długość fali TX/RX :1310nm;Budżet mocy/zasięg portu: 9dB/0.30km;Okablowanie portu:50/125,62.5/125,100/140 µm;urządzeniami, które nie posiadają blokady na producenta wkładki (np. D-Link, TP-Link, Planet, MikroTik i inni); Moduł kompatybilny w 100% z Cisco, 3com, HP, Huawei, Signamax, TP-Link, Nortel, Alcatel, Extreme, Foundry i in. oraz posiadają certyfikaty Rohs, CE, FDA, FC, TUV, UL. min. 12m-cy; 33. Wartość MTBF - Min. 200000 godz. W warunkach pokojowych; 34. Gwarancja - min. 12m-cy; | 1 | PLN | 4 | Router | 1. Architektura - ARM 64Bit; 2. Procesor - min. 16 core, min. 2GHz AL73400 lub równoważny; 3. Porty - min. 13 portów gigabit; min.1 podłączony bezpośrednio do procesora – port mgmt; 12 przez switchchip; 4. Sloty SFP+ - min.4 sloty 10G SFP+ z osobną pełnodupleksową linię podłączoną do switchip; 5. Moduły światłowodowe (4sztuki) - SM LC, 10km, TX1310, DDM, 10Gbps; Zakres temperatur min. -40 do +85, Długość fali TX/RX: 1310nm; Budżet mocy/zasięg portu: 9dB/0.30km; Okablowanie portu: 50/125, 62.5/125, 100/140 µm; urządzeniami, które nie posiadają blokady na producenta wkładki (np. D-Link, TP-Link, Planet, MikroTik i inni); Moduł kompatybilny w 100% z Cisco, 3com, HP, Huawei, Signamax, TP-Link, Nortel, Alcatel, Extreme, Foundry i in. oraz posiadają certyfikaty Rohs, CE, FDA, FC, TUV, UL. min. 12m-cy; 6. Sloty PCI M.2 - min. 1 z obsługą dysków min. do 8TB; 7. Zasilania - min. 2 wbudowane w obudowę routera redundantne zasilacze 100 - 240 V AC 50/60 Hz; 8. Pobór mocy - max. 75W w obciążeniu; 9. Zakres temperatur pracy - -20 do 60 stopni Celciusa; 10. Chłodzenie - Aktywne; 11. Obudowa - Umożliwiająca montaż w szafie RACK o wysokości 1U (w zestawie uchwyty do montażu w szafie); 12. Pamięć RAM - 16GB DDR4; 13. Pamięć wbudowana - 128MB Flash; 14. Wymiany - max. 450(mm)x200(mm)x45(mm); 15. Szyfrowanie - na poziomie sprzętu; 16. Certyfikaty zgodności - CE, RoHS, EAC; 17. Monitoring - Temperatura CPU; Aktualna temperatura; Temperatura PCB; Wartość Zasilania; 18. Norma IEC 60529 - min. IP20; 19. Parametr - PtMP; 20.PPPoE tunnels - nielimitowany; 21. PPTP tunnels - nielimitowany; 22. L2TP tunnels - nielimitowany; 23. OVPN tunnels - nielimitowany; 24. EoIP tunnels - nielimitowany; 25. Ilość interface VLAN - nielimitowany; 26. Reguły kolejki - nielimitowany; 27. Aktywni użytkownicy HotSpot - nielimitowany; 28. Aktywne sesje menedżera użytkowników - nielimitowany; 29. Interface łączące (bonding) - Nielimitowana ilość; 30. Funkcja - Możliwość instalacji kontenera; 31. Minimalne wyniki dla switchchip. (Wszystkie testy są wykonywane przy użyciu specjalistycznego sprzętu testowego Xena Networks i przeprowadzane zgodnie z RFC2544; Maksymalna przepustowość jest określana przy ponad 30-sekundowych próbach z tolerancją utraty pakietów na poziomie 0,1% w przypadku pakietów o rozmiarze 64, 512 i 1400 bajtów; Wyniki testów pokazują maksymalną wydajność urządzenia.) Tryb mostu: - przy 25 regułach filtrowania: 2662,50 kpps / 32333.4Mbps (1518 byte);2682.2kbps/10986.3Mbps (512 byte); 2758.9kbps/1500.8Mbps (64 byte);Routing:-przy 25 pojedynczych regułach kolejkowania:2112.2kbps/39009.0Mbps (1518 byte); 6322.6kbps/25897.4Mbps (512 byte); 6300.9kbps/3427.7Mbps (64 byte);Routing przy 25 regułach IP:3212.3kbps/39009.0Mbps (1518 byte); 3927.9kbps/16088.7Mbps (512 byte); 3901.5kbps/2122.4Mbps (64 byte)Testy wydajności w tunelach IPSec:Pojedynczy tunel: AES-128-CBC+SHA1: 179.7kbps/2012.6Mbps (1400byte); 186.4kbps/763.5M (512 byte); 182.8kbps/93.6Mbps (64 byte);256 tuneli przy AES-128-CBC + SHA256; 32. Moduły światłowodowe (4 sztuki per urządzenie)- wymagania: SM LC, 10km, TX1310, DDM, 10Gbps; Zakres temperatur min. -40 do +85 Długość fali TX/RX :1310nm;Budżet mocy/zasięg portu: 9dB/0.30km;Okablowanie portu:50/125,62.5/125,100/140 µm;urządzeniami, które nie posiadają blokady na producenta wkładki (np. D-Link, TP-Link, Planet, MikroTik i inni); Moduł kompatybilny w 100% z Cisco, 3com, HP, Huawei, Signamax, TP-Link, Nortel, Alcatel, Extreme, Foundry i in. oraz posiadają certyfikaty Rohs, CE, FDA, FC, TUV, UL. min. 12m-cy; 33. Wartość MTBF - Min. 200000 godz. W warunkach pokojowych; 34. Gwarancja - min. 12m-cy; | 1 | PLN | 4 | Router | 1. Architektura - ARM 64Bit; 2. Procesor - min. 16 core, min. 2GHz AL73400 lub równoważny; 3. Porty - min. 13 portów gigabit; min.1 podłączony bezpośrednio do procesora – port mgmt; 12 przez switchchip; 4. Sloty SFP+ - min.4 sloty 10G SFP+ z osobną pełnodupleksową linię podłączoną do switchip; 5. Moduły światłowodowe (4sztuki) - SM LC, 10km, TX1310, DDM, 10Gbps; Zakres temperatur min. -40 do +85, Długość fali TX/RX: 1310nm; Budżet mocy/zasięg portu: 9dB/0.30km; Okablowanie portu: 50/125, 62.5/125, 100/140 µm; urządzeniami, które nie posiadają blokady na producenta wkładki (np. D-Link, TP-Link, Planet, MikroTik i inni); Moduł kompatybilny w 100% z Cisco, 3com, HP, Huawei, Signamax, TP-Link, Nortel, Alcatel, Extreme, Foundry i in. oraz posiadają certyfikaty Rohs, CE, FDA, FC, TUV, UL. min. 12m-cy; 6. Sloty PCI M.2 - min. 1 z obsługą dysków min. do 8TB; 7. Zasilania - min. 2 wbudowane w obudowę routera redundantne zasilacze 100 - 240 V AC 50/60 Hz; 8. Pobór mocy - max. 75W w obciążeniu; 9. Zakres temperatur pracy - -20 do 60 stopni Celciusa; 10. Chłodzenie - Aktywne; 11. Obudowa - Umożliwiająca montaż w szafie RACK o wysokości 1U (w zestawie uchwyty do montażu w szafie); 12. Pamięć RAM - 16GB DDR4; 13. Pamięć wbudowana - 128MB Flash; 14. Wymiany - max. 450(mm)x200(mm)x45(mm); 15. Szyfrowanie - na poziomie sprzętu; 16. Certyfikaty zgodności - CE, RoHS, EAC; 17. Monitoring - Temperatura CPU; Aktualna temperatura; Temperatura PCB; Wartość Zasilania; 18. Norma IEC 60529 - min. IP20; 19. Parametr - PtMP; 20.PPPoE tunnels - nielimitowany; 21. PPTP tunnels - nielimitowany; 22. L2TP tunnels - nielimitowany; 23. OVPN tunnels - nielimitowany; 24. EoIP tunnels - nielimitowany; 25. Ilość interface VLAN - nielimitowany; 26. Reguły kolejki - nielimitowany; 27. Aktywni użytkownicy HotSpot - nielimitowany; 28. Aktywne sesje menedżera użytkowników - nielimitowany; 29. Interface łączące (bonding) - Nielimitowana ilość; 30. Funkcja - Możliwość instalacji kontenera; 31. Minimalne wyniki dla switchchip. (Wszystkie testy są wykonywane przy użyciu specjalistycznego sprzętu testowego Xena Networks i przeprowadzane zgodnie z RFC2544; Maksymalna przepustowość jest określana przy ponad 30-sekundowych próbach z tolerancją utraty pakietów na poziomie 0,1% w przypadku pakietów o rozmiarze 64, 512 i 1400 bajtów; Wyniki testów pokazują maksymalną wydajność urządzenia.) Tryb mostu: - przy 25 regułach filtrowania: 2662,50 kpps / 32333.4Mbps (1518 byte);2682.2kbps/10986.3Mbps (512 byte); 2758.9kbps/1500.8Mbps (64 byte);Routing:-przy 25 pojedynczych regułach kolejkowania:2112.2kbps/39009.0Mbps (1518 byte); 6322.6kbps/25897.4Mbps (512 byte); 6300.9kbps/3427.7Mbps (64 byte);Routing przy 25 regułach IP:3212.3kbps/39009.0Mbps (1518 byte); 3927.9kbps/16088.7Mbps (512 byte); 3901.5kbps/2122.4Mbps (64 byte)Testy wydajności w tunelach IPSec:Pojedynczy tunel: AES-128-CBC+SHA1: 179.7kbps/2012.6Mbps (1400byte); 186.4kbps/763.5M (512 byte); 182.8kbps/93.6Mbps (64 byte);256 tuneli przy AES-128-CBC + SHA256; 32. Moduły światłowodowe (4 sztuki per urządzenie)- wymagania: SM LC, 10km, TX1310, DDM, 10Gbps; Zakres temperatur min. -40 do +85 Długość fali TX/RX :1310nm;Budżet mocy/zasięg portu: 9dB/0.30km;Okablowanie portu:50/125,62.5/125,100/140 µm;urządzeniami, które nie posiadają blokady na producenta wkładki (np. D-Link, TP-Link, Planet, MikroTik i inni); Moduł kompatybilny w 100% z Cisco, 3com, HP, Huawei, Signamax, TP-Link, Nortel, Alcatel, Extreme, Foundry i in. oraz posiadają certyfikaty Rohs, CE, FDA, FC, TUV, UL. min. 12m-cy; 33. Wartość MTBF - Min. 200000 godz. W warunkach pokojowych; 34. Gwarancja - min. 12m-cy; | 1 | PLN | 4 | Router | 1. Architektura - ARM 64Bit; 2. Procesor - min. 16 core, min. 2GHz AL73400 lub równoważny; 3. Porty - min. 13 portów gigabit; min.1 podłączony bezpośrednio do procesora – port mgmt; 12 przez switchchip; 4. Sloty SFP+ - min.4 sloty 10G SFP+ z osobną pełnodupleksową linię podłączoną do switchip; 5. Moduły światłowodowe (4sztuki) - SM LC, 10km, TX1310, DDM, 10Gbps; Zakres temperatur min. -40 do +85, Długość fali TX/RX: 1310nm; Budżet mocy/zasięg portu: 9dB/0.30km; Okablowanie portu: 50/125, 62.5/125, 100/140 µm; urządzeniami, które nie posiadają blokady na producenta wkładki (np. D-Link, TP-Link, Planet, MikroTik i inni); Moduł kompatybilny w 100% z Cisco, 3com, HP, Huawei, Signamax, TP-Link, Nortel, Alcatel, Extreme, Foundry i in. oraz posiadają certyfikaty Rohs, CE, FDA, FC, TUV, UL. min. 12m-cy; 6. Sloty PCI M.2 - min. 1 z obsługą dysków min. do 8TB; 7. Zasilania - min. 2 wbudowane w obudowę routera redundantne zasilacze 100 - 240 V AC 50/60 Hz; 8. Pobór mocy - max. 75W w obciążeniu; 9. Zakres temperatur pracy - -20 do 60 stopni Celciusa; 10. Chłodzenie - Aktywne; 11. Obudowa - Umożliwiająca montaż w szafie RACK o wysokości 1U (w zestawie uchwyty do montażu w szafie); 12. Pamięć RAM - 16GB DDR4; 13. Pamięć wbudowana - 128MB Flash; 14. Wymiany - max. 450(mm)x200(mm)x45(mm); 15. Szyfrowanie - na poziomie sprzętu; 16. Certyfikaty zgodności - CE, RoHS, EAC; 17. Monitoring - Temperatura CPU; Aktualna temperatura; Temperatura PCB; Wartość Zasilania; 18. Norma IEC 60529 - min. IP20; 19. Parametr - PtMP; 20.PPPoE tunnels - nielimitowany; 21. PPTP tunnels - nielimitowany; 22. L2TP tunnels - nielimitowany; 23. OVPN tunnels - nielimitowany; 24. EoIP tunnels - nielimitowany; 25. Ilość interface VLAN - nielimitowany; 26. Reguły kolejki - nielimitowany; 27. Aktywni użytkownicy HotSpot - nielimitowany; 28. Aktywne sesje menedżera użytkowników - nielimitowany; 29. Interface łączące (bonding) - Nielimitowana ilość; 30. Funkcja - Możliwość instalacji kontenera; 31. Minimalne wyniki dla switchchip. (Wszystkie testy są wykonywane przy użyciu specjalistycznego sprzętu testowego Xena Networks i przeprowadzane zgodnie z RFC2544; Maksymalna przepustowość jest określana przy ponad 30-sekundowych próbach z tolerancją utraty pakietów na poziomie 0,1% w przypadku pakietów o rozmiarze 64, 512 i 1400 bajtów; Wyniki testów pokazują maksymalną wydajność urządzenia.) Tryb mostu: - przy 25 regułach filtrowania: 2662,50 kpps / 32333.4Mbps (1518 byte);2682.2kbps/10986.3Mbps (512 byte); 2758.9kbps/1500.8Mbps (64 byte);Routing:-przy 25 pojedynczych regułach kolejkowania:2112.2kbps/39009.0Mbps (1518 byte); 6322.6kbps/25897.4Mbps (512 byte); 6300.9kbps/3427.7Mbps (64 byte);Routing przy 25 regułach IP:3212.3kbps/39009.0Mbps (1518 byte); 3927.9kbps/16088.7Mbps (512 byte); 3901.5kbps/2122.4Mbps (64 byte)Testy wydajności w tunelach IPSec:Pojedynczy tunel: AES-128-CBC+SHA1: 179.7kbps/2012.6Mbps (1400byte); 186.4kbps/763.5M (512 byte); 182.8kbps/93.6Mbps (64 byte);256 tuneli przy AES-128-CBC + SHA256; 32. Moduły światłowodowe (4 sztuki per urządzenie)- wymagania: SM LC, 10km, TX1310, DDM, 10Gbps; Zakres temperatur min. -40 do +85 Długość fali TX/RX :1310nm;Budżet mocy/zasięg portu: 9dB/0.30km;Okablowanie portu:50/125,62.5/125,100/140 µm;urządzeniami, które nie posiadają blokady na producenta wkładki (np. D-Link, TP-Link, Planet, MikroTik i inni); Moduł kompatybilny w 100% z Cisco, 3com, HP, Huawei, Signamax, TP-Link, Nortel, Alcatel, Extreme, Foundry i in. oraz posiadają certyfikaty Rohs, CE, FDA, FC, TUV, UL. min. 12m-cy; 33. Wartość MTBF - Min. 200000 godz. W warunkach pokojowych; 34. Gwarancja - min. 12m-cy; | 1 | PLN | 4 | Router | 1. Architektura - ARM 64Bit; 2. Procesor - min. 16 core, min. 2GHz AL73400 lub równoważny; 3. Porty - min. 13 portów gigabit; min.1 podłączony bezpośrednio do procesora – port mgmt; 12 przez switchchip; 4. Sloty SFP+ - min.4 sloty 10G SFP+ z osobną pełnodupleksową linię podłączoną do switchip; 5. Moduły światłowodowe (4sztuki) - SM LC, 10km, TX1310, DDM, 10Gbps; Zakres temperatur min. -40 do +85, Długość fali TX/RX: 1310nm; Budżet mocy/zasięg portu: 9dB/0.30km; Okablowanie portu: 50/125, 62.5/125, 100/140 µm; urządzeniami, które nie posiadają blokady na producenta wkładki (np. D-Link, TP-Link, Planet, MikroTik i inni); Moduł kompatybilny w 100% z Cisco, 3com, HP, Huawei, Signamax, TP-Link, Nortel, Alcatel, Extreme, Foundry i in. oraz posiadają certyfikaty Rohs, CE, FDA, FC, TUV, UL. min. 12m-cy; 6. Sloty PCI M.2 - min. 1 z obsługą dysków min. do 8TB; 7. Zasilania - min. 2 wbudowane w obudowę routera redundantne zasilacze 100 - 240 V AC 50/60 Hz; 8. Pobór mocy - max. 75W w obciążeniu; 9. Zakres temperatur pracy - -20 do 60 stopni Celciusa; 10. Chłodzenie - Aktywne; 11. Obudowa - Umożliwiająca montaż w szafie RACK o wysokości 1U (w zestawie uchwyty do montażu w szafie); 12. Pamięć RAM - 16GB DDR4; 13. Pamięć wbudowana - 128MB Flash; 14. Wymiany - max. 450(mm)x200(mm)x45(mm); 15. Szyfrowanie - na poziomie sprzętu; 16. Certyfikaty zgodności - CE, RoHS, EAC; 17. Monitoring - Temperatura CPU; Aktualna temperatura; Temperatura PCB; Wartość Zasilania; 18. Norma IEC 60529 - min. IP20; 19. Parametr - PtMP; 20.PPPoE tunnels - nielimitowany; 21. PPTP tunnels - nielimitowany; 22. L2TP tunnels - nielimitowany; 23. OVPN tunnels - nielimitowany; 24. EoIP tunnels - nielimitowany; 25. Ilość interface VLAN - nielimitowany; 26. Reguły kolejki - nielimitowany; 27. Aktywni użytkownicy HotSpot - nielimitowany; 28. Aktywne sesje menedżera użytkowników - nielimitowany; 29. Interface łączące (bonding) - Nielimitowana ilość; 30. Funkcja - Możliwość instalacji kontenera; 31. Minimalne wyniki dla switchchip. (Wszystkie testy są wykonywane przy użyciu specjalistycznego sprzętu testowego Xena Networks i przeprowadzane zgodnie z RFC2544; Maksymalna przepustowość jest określana przy ponad 30-sekundowych próbach z tolerancją utraty pakietów na poziomie 0,1% w przypadku pakietów o rozmiarze 64, 512 i 1400 bajtów; Wyniki testów pokazują maksymalną wydajność urządzenia.) Tryb mostu: - przy 25 regułach filtrowania: 2662,50 kpps / 32333.4Mbps (1518 byte);2682.2kbps/10986.3Mbps (512 byte); 2758.9kbps/1500.8Mbps (64 byte);Routing:-przy 25 pojedynczych regułach kolejkowania:2112.2kbps/39009.0Mbps (1518 byte); 6322.6kbps/25897.4Mbps (512 byte); 6300.9kbps/3427.7Mbps (64 byte);Routing przy 25 regułach IP:3212.3kbps/39009.0Mbps (1518 byte); 3927.9kbps/16088.7Mbps (512 byte); 3901.5kbps/2122.4Mbps (64 byte)Testy wydajności w tunelach IPSec:Pojedynczy tunel: AES-128-CBC+SHA1: 179.7kbps/2012.6Mbps (1400byte); 186.4kbps/763.5M (512 byte); 182.8kbps/93.6Mbps (64 byte);256 tuneli przy AES-128-CBC + SHA256; 32. Moduły światłowodowe (4 sztuki per urządzenie)- wymagania: SM LC, 10km, TX1310, DDM, 10Gbps; Zakres temperatur min. -40 do +85 Długość fali TX/RX :1310nm;Budżet mocy/zasięg portu: 9dB/0.30km;Okablowanie portu:50/125,62.5/125,100/140 µm;urządzeniami, które nie posiadają blokady na producenta wkładki (np. D-Link, TP-Link, Planet, MikroTik i inni); Moduł kompatybilny w 100% z Cisco, 3com, HP, Huawei, Signamax, TP-Link, Nortel, Alcatel, Extreme, Foundry i in. oraz posiadają certyfikaty Rohs, CE, FDA, FC, TUV, UL. min. 12m-cy; 33. Wartość MTBF - Min. 200000 godz. W warunkach pokojowych; 34. Gwarancja - min. 12m-cy; | 1 | PLN | 4 | Router | 1. Architektura - ARM 64Bit; 2. Procesor - min. 16 core, min. 2GHz AL73400 lub równoważny; 3. Porty - min. 13 portów gigabit; min.1 podłączony bezpośrednio do procesora – port mgmt; 12 przez switchchip; 4. Sloty SFP+ - min.4 sloty 10G SFP+ z osobną pełnodupleksową linię podłączoną do switchip; 5. Moduły światłowodowe (4sztuki) - SM LC, 10km, TX1310, DDM, 10Gbps; Zakres temperatur min. -40 do +85, Długość fali TX/RX: 1310nm; Budżet mocy/zasięg portu: 9dB/0.30km; Okablowanie portu: 50/125, 62.5/125, 100/140 µm; urządzeniami, które nie posiadają blokady na producenta wkładki (np. D-Link, TP-Link, Planet, MikroTik i inni); Moduł kompatybilny w 100% z Cisco, 3com, HP, Huawei, Signamax, TP-Link, Nortel, Alcatel, Extreme, Foundry i in. oraz posiadają certyfikaty Rohs, CE, FDA, FC, TUV, UL. min. 12m-cy; 6. Sloty PCI M.2 - min. 1 z obsługą dysków min. do 8TB; 7. Zasilania - min. 2 wbudowane w obudowę routera redundantne zasilacze 100 - 240 V AC 50/60 Hz; 8. Pobór mocy - max. 75W w obciążeniu; 9. Zakres temperatur pracy - -20 do 60 stopni Celciusa; 10. Chłodzenie - Aktywne; 11. Obudowa - Umożliwiająca montaż w szafie RACK o wysokości 1U (w zestawie uchwyty do montażu w szafie); 12. Pamięć RAM - 16GB DDR4; 13. Pamięć wbudowana - 128MB Flash; 14. Wymiany - max. 450(mm)x200(mm)x45(mm); 15. Szyfrowanie - na poziomie sprzętu; 16. Certyfikaty zgodności - CE, RoHS, EAC; 17. Monitoring - Temperatura CPU; Aktualna temperatura; Temperatura PCB; Wartość Zasilania; 18. Norma IEC 60529 - min. IP20; 19. Parametr - PtMP; 20.PPPoE tunnels - nielimitowany; 21. PPTP tunnels - nielimitowany; 22. L2TP tunnels - nielimitowany; 23. OVPN tunnels - nielimitowany; 24. EoIP tunnels - nielimitowany; 25. Ilość interface VLAN - nielimitowany; 26. Reguły kolejki - nielimitowany; 27. Aktywni użytkownicy HotSpot - nielimitowany; 28. Aktywne sesje menedżera użytkowników - nielimitowany; 29. Interface łączące (bonding) - Nielimitowana ilość; 30. Funkcja - Możliwość instalacji kontenera; 31. Minimalne wyniki dla switchchip. (Wszystkie testy są wykonywane przy użyciu specjalistycznego sprzętu testowego Xena Networks i przeprowadzane zgodnie z RFC2544; Maksymalna przepustowość jest określana przy ponad 30-sekundowych próbach z tolerancją utraty pakietów na poziomie 0,1% w przypadku pakietów o rozmiarze 64, 512 i 1400 bajtów; Wyniki testów pokazują maksymalną wydajność urządzenia.) Tryb mostu: - przy 25 regułach filtrowania: 2662,50 kpps / 32333.4Mbps (1518 byte);2682.2kbps/10986.3Mbps (512 byte); 2758.9kbps/1500.8Mbps (64 byte);Routing:-przy 25 pojedynczych regułach kolejkowania:2112.2kbps/39009.0Mbps (1518 byte); 6322.6kbps/25897.4Mbps (512 byte); 6300.9kbps/3427.7Mbps (64 byte);Routing przy 25 regułach IP:3212.3kbps/39009.0Mbps (1518 byte); 3927.9kbps/16088.7Mbps (512 byte); 3901.5kbps/2122.4Mbps (64 byte)Testy wydajności w tunelach IPSec:Pojedynczy tunel: AES-128-CBC+SHA1: 179.7kbps/2012.6Mbps (1400byte); 186.4kbps/763.5M (512 byte); 182.8kbps/93.6Mbps (64 byte);256 tuneli przy AES-128-CBC + SHA256; 32. Moduły światłowodowe (4 sztuki per urządzenie)- wymagania: SM LC, 10km, TX1310, DDM, 10Gbps; Zakres temperatur min. -40 do +85 Długość fali TX/RX :1310nm;Budżet mocy/zasięg portu: 9dB/0.30km;Okablowanie portu:50/125,62.5/125,100/140 µm;urządzeniami, które nie posiadają blokady na producenta wkładki (np. D-Link, TP-Link, Planet, MikroTik i inni); Moduł kompatybilny w 100% z Cisco, 3com, HP, Huawei, Signamax, TP-Link, Nortel, Alcatel, Extreme, Foundry i in. oraz posiadają certyfikaty Rohs, CE, FDA, FC, TUV, UL. min. 12m-cy; 33. Wartość MTBF - Min. 200000 godz. W warunkach pokojowych; 34. Gwarancja - min. 12m-cy; | 1 | PLN | 4 | Router | 1. Architektura - ARM 64Bit; 2. Procesor - min. 16 core, min. 2GHz AL73400 lub równoważny; 3. Porty - min. 13 portów gigabit; min.1 podłączony bezpośrednio do procesora – port mgmt; 12 przez switchchip; 4. Sloty SFP+ - min.4 sloty 10G SFP+ z osobną pełnodupleksową linię podłączoną do switchip; 5. Moduły światłowodowe (4sztuki) - SM LC, 10km, TX1310, DDM, 10Gbps; Zakres temperatur min. -40 do +85, Długość fali TX/RX: 1310nm; Budżet mocy/zasięg portu: 9dB/0.30km; Okablowanie portu: 50/125, 62.5/125, 100/140 µm; urządzeniami, które nie posiadają blokady na producenta wkładki (np. D-Link, TP-Link, Planet, MikroTik i inni); Moduł kompatybilny w 100% z Cisco, 3com, HP, Huawei, Signamax, TP-Link, Nortel, Alcatel, Extreme, Foundry i in. oraz posiadają certyfikaty Rohs, CE, FDA, FC, TUV, UL. min. 12m-cy; 6. Sloty PCI M.2 - min. 1 z obsługą dysków min. do 8TB; 7. Zasilania - min. 2 wbudowane w obudowę routera redundantne zasilacze 100 - 240 V AC 50/60 Hz; 8. Pobór mocy - max. 75W w obciążeniu; 9. Zakres temperatur pracy - -20 do 60 stopni Celciusa; 10. Chłodzenie - Aktywne; 11. Obudowa - Umożliwiająca montaż w szafie RACK o wysokości 1U (w zestawie uchwyty do montażu w szafie); 12. Pamięć RAM - 16GB DDR4; 13. Pamięć wbudowana - 128MB Flash; 14. Wymiany - max. 450(mm)x200(mm)x45(mm); 15. Szyfrowanie - na poziomie sprzętu; 16. Certyfikaty zgodności - CE, RoHS, EAC; 17. Monitoring - Temperatura CPU; Aktualna temperatura; Temperatura PCB; Wartość Zasilania; 18. Norma IEC 60529 - min. IP20; 19. Parametr - PtMP; 20.PPPoE tunnels - nielimitowany; 21. PPTP tunnels - nielimitowany; 22. L2TP tunnels - nielimitowany; 23. OVPN tunnels - nielimitowany; 24. EoIP tunnels - nielimitowany; 25. Ilość interface VLAN - nielimitowany; 26. Reguły kolejki - nielimitowany; 27. Aktywni użytkownicy HotSpot - nielimitowany; 28. Aktywne sesje menedżera użytkowników - nielimitowany; 29. Interface łączące (bonding) - Nielimitowana ilość; 30. Funkcja - Możliwość instalacji kontenera; 31. Minimalne wyniki dla switchchip. (Wszystkie testy są wykonywane przy użyciu specjalistycznego sprzętu testowego Xena Networks i przeprowadzane zgodnie z RFC2544; Maksymalna przepustowość jest określana przy ponad 30-sekundowych próbach z tolerancją utraty pakietów na poziomie 0,1% w przypadku pakietów o rozmiarze 64, 512 i 1400 bajtów; Wyniki testów pokazują maksymalną wydajność urządzenia.) Tryb mostu: - przy 25 regułach filtrowania: 2662,50 kpps / 32333.4Mbps (1518 byte);2682.2kbps/10986.3Mbps (512 byte); 2758.9kbps/1500.8Mbps (64 byte);Routing:-przy 25 pojedynczych regułach kolejkowania:2112.2kbps/39009.0Mbps (1518 byte); 6322.6kbps/25897.4Mbps (512 byte); 6300.9kbps/3427.7Mbps (64 byte);Routing przy 25 regułach IP:3212.3kbps/39009.0Mbps (1518 byte); 3927.9kbps/16088.7Mbps (512 byte); 3901.5kbps/2122.4Mbps (64 byte)Testy wydajności w tunelach IPSec:Pojedynczy tunel: AES-128-CBC+SHA1: 179.7kbps/2012.6Mbps (1400byte); 186.4kbps/763.5M (512 byte); 182.8kbps/93.6Mbps (64 byte);256 tuneli przy AES-128-CBC + SHA256; 32. Moduły światłowodowe (4 sztuki per urządzenie)- wymagania: SM LC, 10km, TX1310, DDM, 10Gbps; Zakres temperatur min. -40 do +85 Długość fali TX/RX :1310nm;Budżet mocy/zasięg portu: 9dB/0.30km;Okablowanie portu:50/125,62.5/125,100/140 µm;urządzeniami, które nie posiadają blokady na producenta wkładki (np. D-Link, TP-Link, Planet, MikroTik i inni); Moduł kompatybilny w 100% z Cisco, 3com, HP, Huawei, Signamax, TP-Link, Nortel, Alcatel, Extreme, Foundry i in. oraz posiadają certyfikaty Rohs, CE, FDA, FC, TUV, UL. min. 12m-cy; 33. Wartość MTBF - Min. 200000 godz. W warunkach pokojowych; 34. Gwarancja - min. 12m-cy; | 1 | PLN | 4 | Router | 1. Architektura - ARM 64Bit; 2. Procesor - min. 16 core, min. 2GHz AL73400 lub równoważny; 3. Porty - min. 13 portów gigabit; min.1 podłączony bezpośrednio do procesora – port mgmt; 12 przez switchchip; 4. Sloty SFP+ - min.4 sloty 10G SFP+ z osobną pełnodupleksową linię podłączoną do switchip; 5. Moduły światłowodowe (4sztuki) - SM LC, 10km, TX1310, DDM, 10Gbps; Zakres temperatur min. -40 do +85, Długość fali TX/RX: 1310nm; Budżet mocy/zasięg portu: 9dB/0.30km; Okablowanie portu: 50/125, 62.5/125, 100/140 µm; urządzeniami, które nie posiadają blokady na producenta wkładki (np. D-Link, TP-Link, Planet, MikroTik i inni); Moduł kompatybilny w 100% z Cisco, 3com, HP, Huawei, Signamax, TP-Link, Nortel, Alcatel, Extreme, Foundry i in. oraz posiadają certyfikaty Rohs, CE, FDA, FC, TUV, UL. min. 12m-cy; 6. Sloty PCI M.2 - min. 1 z obsługą dysków min. do 8TB; 7. Zasilania - min. 2 wbudowane w obudowę routera redundantne zasilacze 100 - 240 V AC 50/60 Hz; 8. Pobór mocy - max. 75W w obciążeniu; 9. Zakres temperatur pracy - -20 do 60 stopni Celciusa; 10. Chłodzenie - Aktywne; 11. Obudowa - Umożliwiająca montaż w szafie RACK o wysokości 1U (w zestawie uchwyty do montażu w szafie); 12. Pamięć RAM - 16GB DDR4; 13. Pamięć wbudowana - 128MB Flash; 14. Wymiany - max. 450(mm)x200(mm)x45(mm); 15. Szyfrowanie - na poziomie sprzętu; 16. Certyfikaty zgodności - CE, RoHS, EAC; 17. Monitoring - Temperatura CPU; Aktualna temperatura; Temperatura PCB; Wartość Zasilania; 18. Norma IEC 60529 - min. IP20; 19. Parametr - PtMP; 20.PPPoE tunnels - nielimitowany; 21. PPTP tunnels - nielimitowany; 22. L2TP tunnels - nielimitowany; 23. OVPN tunnels - nielimitowany; 24. EoIP tunnels - nielimitowany; 25. Ilość interface VLAN - nielimitowany; 26. Reguły kolejki - nielimitowany; 27. Aktywni użytkownicy HotSpot - nielimitowany; 28. Aktywne sesje menedżera użytkowników - nielimitowany; 29. Interface łączące (bonding) - Nielimitowana ilość; 30. Funkcja - Możliwość instalacji kontenera; 31. Minimalne wyniki dla switchchip. (Wszystkie testy są wykonywane przy użyciu specjalistycznego sprzętu testowego Xena Networks i przeprowadzane zgodnie z RFC2544; Maksymalna przepustowość jest określana przy ponad 30-sekundowych próbach z tolerancją utraty pakietów na poziomie 0,1% w przypadku pakietów o rozmiarze 64, 512 i 1400 bajtów; Wyniki testów pokazują maksymalną wydajność urządzenia.) Tryb mostu: - przy 25 regułach filtrowania: 2662,50 kpps / 32333.4Mbps (1518 byte);2682.2kbps/10986.3Mbps (512 byte); 2758.9kbps/1500.8Mbps (64 byte);Routing:-przy 25 pojedynczych regułach kolejkowania:2112.2kbps/39009.0Mbps (1518 byte); 6322.6kbps/25897.4Mbps (512 byte); 6300.9kbps/3427.7Mbps (64 byte);Routing przy 25 regułach IP:3212.3kbps/39009.0Mbps (1518 byte); 3927.9kbps/16088.7Mbps (512 byte); 3901.5kbps/2122.4Mbps (64 byte)Testy wydajności w tunelach IPSec:Pojedynczy tunel: AES-128-CBC+SHA1: 179.7kbps/2012.6Mbps (1400byte); 186.4kbps/763.5M (512 byte); 182.8kbps/93.6Mbps (64 byte);256 tuneli przy AES-128-CBC + SHA256; 32. Moduły światłowodowe (4 sztuki per urządzenie)- wymagania: SM LC, 10km, TX1310, DDM, 10Gbps; Zakres temperatur min. -40 do +85 Długość fali TX/RX :1310nm;Budżet mocy/zasięg portu: 9dB/0.30km;Okablowanie portu:50/125,62.5/125,100/140 µm;urządzeniami, które nie posiadają blokady na producenta wkładki (np. D-Link, TP-Link, Planet, MikroTik i inni); Moduł kompatybilny w 100% z Cisco, 3com, HP, Huawei, Signamax, TP-Link, Nortel, Alcatel, Extreme, Foundry i in. oraz posiadają certyfikaty Rohs, CE, FDA, FC, TUV, UL. min. 12m-cy; 33. Wartość MTBF - Min. 200000 godz. W warunkach pokojowych; 34. Gwarancja - min. 12m-cy; | 1 | PLN | 4 | Router | 1. Architektura - ARM 64Bit; 2. Procesor - min. 16 core, min. 2GHz AL73400 lub równoważny; 3. Porty - min. 13 portów gigabit; min.1 podłączony bezpośrednio do procesora – port mgmt; 12 przez switchchip; 4. Sloty SFP+ - min.4 sloty 10G SFP+ z osobną pełnodupleksową linię podłączoną do switchip; 5. Moduły światłowodowe (4sztuki) - SM LC, 10km, TX1310, DDM, 10Gbps; Zakres temperatur min. -40 do +85, Długość fali TX/RX: 1310nm; Budżet mocy/zasięg portu: 9dB/0.30km; Okablowanie portu: 50/125, 62.5/125, 100/140 µm; urządzeniami, które nie posiadają blokady na producenta wkładki (np. D-Link, TP-Link, Planet, MikroTik i inni); Moduł kompatybilny w 100% z Cisco, 3com, HP, Huawei, Signamax, TP-Link, Nortel, Alcatel, Extreme, Foundry i in. oraz posiadają certyfikaty Rohs, CE, FDA, FC, TUV, UL. min. 12m-cy; 6. Sloty PCI M.2 - min. 1 z obsługą dysków min. do 8TB; 7. Zasilania - min. 2 wbudowane w obudowę routera redundantne zasilacze 100 - 240 V AC 50/60 Hz; 8. Pobór mocy - max. 75W w obciążeniu; 9. Zakres temperatur pracy - -20 do 60 stopni Celciusa; 10. Chłodzenie - Aktywne; 11. Obudowa - Umożliwiająca montaż w szafie RACK o wysokości 1U (w zestawie uchwyty do montażu w szafie); 12. Pamięć RAM - 16GB DDR4; 13. Pamięć wbudowana - 128MB Flash; 14. Wymiany - max. 450(mm)x200(mm)x45(mm); 15. Szyfrowanie - na poziomie sprzętu; 16. Certyfikaty zgodności - CE, RoHS, EAC; 17. Monitoring - Temperatura CPU; Aktualna temperatura; Temperatura PCB; Wartość Zasilania; 18. Norma IEC 60529 - min. IP20; 19. Parametr - PtMP; 20.PPPoE tunnels - nielimitowany; 21. PPTP tunnels - nielimitowany; 22. L2TP tunnels - nielimitowany; 23. OVPN tunnels - nielimitowany; 24. EoIP tunnels - nielimitowany; 25. Ilość interface VLAN - nielimitowany; 26. Reguły kolejki - nielimitowany; 27. Aktywni użytkownicy HotSpot - nielimitowany; 28. Aktywne sesje menedżera użytkowników - nielimitowany; 29. Interface łączące (bonding) - Nielimitowana ilość; 30. Funkcja - Możliwość instalacji kontenera; 31. Minimalne wyniki dla switchchip. (Wszystkie testy są wykonywane przy użyciu specjalistycznego sprzętu testowego Xena Networks i przeprowadzane zgodnie z RFC2544; Maksymalna przepustowość jest określana przy ponad 30-sekundowych próbach z tolerancją utraty pakietów na poziomie 0,1% w przypadku pakietów o rozmiarze 64, 512 i 1400 bajtów; Wyniki testów pokazują maksymalną wydajność urządzenia.) Tryb mostu: - przy 25 regułach filtrowania: 2662,50 kpps / 32333.4Mbps (1518 byte);2682.2kbps/10986.3Mbps (512 byte); 2758.9kbps/1500.8Mbps (64 byte);Routing:-przy 25 pojedynczych regułach kolejkowania:2112.2kbps/39009.0Mbps (1518 byte); 6322.6kbps/25897.4Mbps (512 byte); 6300.9kbps/3427.7Mbps (64 byte);Routing przy 25 regułach IP:3212.3kbps/39009.0Mbps (1518 byte); 3927.9kbps/16088.7Mbps (512 byte); 3901.5kbps/2122.4Mbps (64 byte)Testy wydajności w tunelach IPSec:Pojedynczy tunel: AES-128-CBC+SHA1: 179.7kbps/2012.6Mbps (1400byte); 186.4kbps/763.5M (512 byte); 182.8kbps/93.6Mbps (64 byte);256 tuneli przy AES-128-CBC + SHA256; 32. Moduły światłowodowe (4 sztuki per urządzenie)- wymagania: SM LC, 10km, TX1310, DDM, 10Gbps; Zakres temperatur min. -40 do +85 Długość fali TX/RX :1310nm;Budżet mocy/zasięg portu: 9dB/0.30km;Okablowanie portu:50/125,62.5/125,100/140 µm;urządzeniami, które nie posiadają blokady na producenta wkładki (np. D-Link, TP-Link, Planet, MikroTik i inni); Moduł kompatybilny w 100% z Cisco, 3com, HP, Huawei, Signamax, TP-Link, Nortel, Alcatel, Extreme, Foundry i in. oraz posiadają certyfikaty Rohs, CE, FDA, FC, TUV, UL. min. 12m-cy; 33. Wartość MTBF - Min. 200000 godz. W warunkach pokojowych; 34. Gwarancja - min. 12m-cy; | 1 | PLN | 4 | Router | 1. Architektura - ARM 64Bit; 2. Procesor - min. 16 core, min. 2GHz AL73400 lub równoważny; 3. Porty - min. 13 portów gigabit; min.1 podłączony bezpośrednio do procesora – port mgmt; 12 przez switchchip; 4. Sloty SFP+ - min.4 sloty 10G SFP+ z osobną pełnodupleksową linię podłączoną do switchip; 5. Moduły światłowodowe (4sztuki) - SM LC, 10km, TX1310, DDM, 10Gbps; Zakres temperatur min. -40 do +85, Długość fali TX/RX: 1310nm; Budżet mocy/zasięg portu: 9dB/0.30km; Okablowanie portu: 50/125, 62.5/125, 100/140 µm; urządzeniami, które nie posiadają blokady na producenta wkładki (np. D-Link, TP-Link, Planet, MikroTik i inni); Moduł kompatybilny w 100% z Cisco, 3com, HP, Huawei, Signamax, TP-Link, Nortel, Alcatel, Extreme, Foundry i in. oraz posiadają certyfikaty Rohs, CE, FDA, FC, TUV, UL. min. 12m-cy; 6. Sloty PCI M.2 - min. 1 z obsługą dysków min. do 8TB; 7. Zasilania - min. 2 wbudowane w obudowę routera redundantne zasilacze 100 - 240 V AC 50/60 Hz; 8. Pobór mocy - max. 75W w obciążeniu; 9. Zakres temperatur pracy - -20 do 60 stopni Celciusa; 10. Chłodzenie - Aktywne; 11. Obudowa - Umożliwiająca montaż w szafie RACK o wysokości 1U (w zestawie uchwyty do montażu w szafie); 12. Pamięć RAM - 16GB DDR4; 13. Pamięć wbudowana - 128MB Flash; 14. Wymiany - max. 450(mm)x200(mm)x45(mm); 15. Szyfrowanie - na poziomie sprzętu; 16. Certyfikaty zgodności - CE, RoHS, EAC; 17. Monitoring - Temperatura CPU; Aktualna temperatura; Temperatura PCB; Wartość Zasilania; 18. Norma IEC 60529 - min. IP20; 19. Parametr - PtMP; 20.PPPoE tunnels - nielimitowany; 21. PPTP tunnels - nielimitowany; 22. L2TP tunnels - nielimitowany; 23. OVPN tunnels - nielimitowany; 24. EoIP tunnels - nielimitowany; 25. Ilość interface VLAN - nielimitowany; 26. Reguły kolejki - nielimitowany; 27. Aktywni użytkownicy HotSpot - nielimitowany; 28. Aktywne sesje menedżera użytkowników - nielimitowany; 29. Interface łączące (bonding) - Nielimitowana ilość; 30. Funkcja - Możliwość instalacji kontenera; 31. Minimalne wyniki dla switchchip. (Wszystkie testy są wykonywane przy użyciu specjalistycznego sprzętu testowego Xena Networks i przeprowadzane zgodnie z RFC2544; Maksymalna przepustowość jest określana przy ponad 30-sekundowych próbach z tolerancją utraty pakietów na poziomie 0,1% w przypadku pakietów o rozmiarze 64, 512 i 1400 bajtów; Wyniki testów pokazują maksymalną wydajność urządzenia.) Tryb mostu: - przy 25 regułach filtrowania: 2662,50 kpps / 32333.4Mbps (1518 byte);2682.2kbps/10986.3Mbps (512 byte); 2758.9kbps/1500.8Mbps (64 byte);Routing:-przy 25 pojedynczych regułach kolejkowania:2112.2kbps/39009.0Mbps (1518 byte); 6322.6kbps/25897.4Mbps (512 byte); 6300.9kbps/3427.7Mbps (64 byte);Routing przy 25 regułach IP:3212.3kbps/39009.0Mbps (1518 byte); 3927.9kbps/16088.7Mbps (512 byte); 3901.5kbps/2122.4Mbps (64 byte)Testy wydajności w tunelach IPSec:Pojedynczy tunel: AES-128-CBC+SHA1: 179.7kbps/2012.6Mbps (1400byte); 186.4kbps/763.5M (512 byte); 182.8kbps/93.6Mbps (64 byte);256 tuneli przy AES-128-CBC + SHA256; 32. Moduły światłowodowe (4 sztuki per urządzenie)- wymagania: SM LC, 10km, TX1310, DDM, 10Gbps; Zakres temperatur min. -40 do +85 Długość fali TX/RX :1310nm;Budżet mocy/zasięg portu: 9dB/0.30km;Okablowanie portu:50/125,62.5/125,100/140 µm;urządzeniami, które nie posiadają blokady na producenta wkładki (np. D-Link, TP-Link, Planet, MikroTik i inni); Moduł kompatybilny w 100% z Cisco, 3com, HP, Huawei, Signamax, TP-Link, Nortel, Alcatel, Extreme, Foundry i in. oraz posiadają certyfikaty Rohs, CE, FDA, FC, TUV, UL. min. 12m-cy; 33. Wartość MTBF - Min. 200000 godz. W warunkach pokojowych; 34. Gwarancja - min. 12m-cy; | 1 | PLN | 4 | Router | 1. Architektura - ARM 64Bit; 2. Procesor - min. 16 core, min. 2GHz AL73400 lub równoważny; 3. Porty - min. 13 portów gigabit; min.1 podłączony bezpośrednio do procesora – port mgmt; 12 przez switchchip; 4. Sloty SFP+ - min.4 sloty 10G SFP+ z osobną pełnodupleksową linię podłączoną do switchip; 5. Moduły światłowodowe (4sztuki) - SM LC, 10km, TX1310, DDM, 10Gbps; Zakres temperatur min. -40 do +85, Długość fali TX/RX: 1310nm; Budżet mocy/zasięg portu: 9dB/0.30km; Okablowanie portu: 50/125, 62.5/125, 100/140 µm; urządzeniami, które nie posiadają blokady na producenta wkładki (np. D-Link, TP-Link, Planet, MikroTik i inni); Moduł kompatybilny w 100% z Cisco, 3com, HP, Huawei, Signamax, TP-Link, Nortel, Alcatel, Extreme, Foundry i in. oraz posiadają certyfikaty Rohs, CE, FDA, FC, TUV, UL. min. 12m-cy; 6. Sloty PCI M.2 - min. 1 z obsługą dysków min. do 8TB; 7. Zasilania - min. 2 wbudowane w obudowę routera redundantne zasilacze 100 - 240 V AC 50/60 Hz; 8. Pobór mocy - max. 75W w obciążeniu; 9. Zakres temperatur pracy - -20 do 60 stopni Celciusa; 10. Chłodzenie - Aktywne; 11. Obudowa - Umożliwiająca montaż w szafie RACK o wysokości 1U (w zestawie uchwyty do montażu w szafie); 12. Pamięć RAM - 16GB DDR4; 13. Pamięć wbudowana - 128MB Flash; 14. Wymiany - max. 450(mm)x200(mm)x45(mm); 15. Szyfrowanie - na poziomie sprzętu; 16. Certyfikaty zgodności - CE, RoHS, EAC; 17. Monitoring - Temperatura CPU; Aktualna temperatura; Temperatura PCB; Wartość Zasilania; 18. Norma IEC 60529 - min. IP20; 19. Parametr - PtMP; 20.PPPoE tunnels - nielimitowany; 21. PPTP tunnels - nielimitowany; 22. L2TP tunnels - nielimitowany; 23. OVPN tunnels - nielimitowany; 24. EoIP tunnels - nielimitowany; 25. Ilość interface VLAN - nielimitowany; 26. Reguły kolejki - nielimitowany; 27. Aktywni użytkownicy HotSpot - nielimitowany; 28. Aktywne sesje menedżera użytkowników - nielimitowany; 29. Interface łączące (bonding) - Nielimitowana ilość; 30. Funkcja - Możliwość instalacji kontenera; 31. Minimalne wyniki dla switchchip. (Wszystkie testy są wykonywane przy użyciu specjalistycznego sprzętu testowego Xena Networks i przeprowadzane zgodnie z RFC2544; Maksymalna przepustowość jest określana przy ponad 30-sekundowych próbach z tolerancją utraty pakietów na poziomie 0,1% w przypadku pakietów o rozmiarze 64, 512 i 1400 bajtów; Wyniki testów pokazują maksymalną wydajność urządzenia.) Tryb mostu: - przy 25 regułach filtrowania: 2662,50 kpps / 32333.4Mbps (1518 byte);2682.2kbps/10986.3Mbps (512 byte); 2758.9kbps/1500.8Mbps (64 byte);Routing:-przy 25 pojedynczych regułach kolejkowania:2112.2kbps/39009.0Mbps (1518 byte); 6322.6kbps/25897.4Mbps (512 byte); 6300.9kbps/3427.7Mbps (64 byte);Routing przy 25 regułach IP:3212.3kbps/39009.0Mbps (1518 byte); 3927.9kbps/16088.7Mbps (512 byte); 3901.5kbps/2122.4Mbps (64 byte)Testy wydajności w tunelach IPSec:Pojedynczy tunel: AES-128-CBC+SHA1: 179.7kbps/2012.6Mbps (1400byte); 186.4kbps/763.5M (512 byte); 182.8kbps/93.6Mbps (64 byte);256 tuneli przy AES-128-CBC + SHA256; 32. Moduły światłowodowe (4 sztuki per urządzenie)- wymagania: SM LC, 10km, TX1310, DDM, 10Gbps; Zakres temperatur min. -40 do +85 Długość fali TX/RX :1310nm;Budżet mocy/zasięg portu: 9dB/0.30km;Okablowanie portu:50/125,62.5/125,100/140 µm;urządzeniami, które nie posiadają blokady na producenta wkładki (np. D-Link, TP-Link, Planet, MikroTik i inni); Moduł kompatybilny w 100% z Cisco, 3com, HP, Huawei, Signamax, TP-Link, Nortel, Alcatel, Extreme, Foundry i in. oraz posiadają certyfikaty Rohs, CE, FDA, FC, TUV, UL. min. 12m-cy; 33. Wartość MTBF - Min. 200000 godz. W warunkach pokojowych; 34. Gwarancja - min. 12m-cy; | 1 | PLN | 4 | Router | 1. Architektura - ARM 64Bit; 2. Procesor - min. 16 core, min. 2GHz AL73400 lub równoważny; 3. Porty - min. 13 portów gigabit; min.1 podłączony bezpośrednio do procesora – port mgmt; 12 przez switchchip; 4. Sloty SFP+ - min.4 sloty 10G SFP+ z osobną pełnodupleksową linię podłączoną do switchip; 5. Moduły światłowodowe (4sztuki) - SM LC, 10km, TX1310, DDM, 10Gbps; Zakres temperatur min. -40 do +85, Długość fali TX/RX: 1310nm; Budżet mocy/zasięg portu: 9dB/0.30km; Okablowanie portu: 50/125, 62.5/125, 100/140 µm; urządzeniami, które nie posiadają blokady na producenta wkładki (np. D-Link, TP-Link, Planet, MikroTik i inni); Moduł kompatybilny w 100% z Cisco, 3com, HP, Huawei, Signamax, TP-Link, Nortel, Alcatel, Extreme, Foundry i in. oraz posiadają certyfikaty Rohs, CE, FDA, FC, TUV, UL. min. 12m-cy; 6. Sloty PCI M.2 - min. 1 z obsługą dysków min. do 8TB; 7. Zasilania - min. 2 wbudowane w obudowę routera redundantne zasilacze 100 - 240 V AC 50/60 Hz; 8. Pobór mocy - max. 75W w obciążeniu; 9. Zakres temperatur pracy - -20 do 60 stopni Celciusa; 10. Chłodzenie - Aktywne; 11. Obudowa - Umożliwiająca montaż w szafie RACK o wysokości 1U (w zestawie uchwyty do montażu w szafie); 12. Pamięć RAM - 16GB DDR4; 13. Pamięć wbudowana - 128MB Flash; 14. Wymiany - max. 450(mm)x200(mm)x45(mm); 15. Szyfrowanie - na poziomie sprzętu; 16. Certyfikaty zgodności - CE, RoHS, EAC; 17. Monitoring - Temperatura CPU; Aktualna temperatura; Temperatura PCB; Wartość Zasilania; 18. Norma IEC 60529 - min. IP20; 19. Parametr - PtMP; 20.PPPoE tunnels - nielimitowany; 21. PPTP tunnels - nielimitowany; 22. L2TP tunnels - nielimitowany; 23. OVPN tunnels - nielimitowany; 24. EoIP tunnels - nielimitowany; 25. Ilość interface VLAN - nielimitowany; 26. Reguły kolejki - nielimitowany; 27. Aktywni użytkownicy HotSpot - nielimitowany; 28. Aktywne sesje menedżera użytkowników - nielimitowany; 29. Interface łączące (bonding) - Nielimitowana ilość; 30. Funkcja - Możliwość instalacji kontenera; 31. Minimalne wyniki dla switchchip. (Wszystkie testy są wykonywane przy użyciu specjalistycznego sprzętu testowego Xena Networks i przeprowadzane zgodnie z RFC2544; Maksymalna przepustowość jest określana przy ponad 30-sekundowych próbach z tolerancją utraty pakietów na poziomie 0,1% w przypadku pakietów o rozmiarze 64, 512 i 1400 bajtów; Wyniki testów pokazują maksymalną wydajność urządzenia.) Tryb mostu: - przy 25 regułach filtrowania: 2662,50 kpps / 32333.4Mbps (1518 byte);2682.2kbps/10986.3Mbps (512 byte); 2758.9kbps/1500.8Mbps (64 byte);Routing:-przy 25 pojedynczych regułach kolejkowania:2112.2kbps/39009.0Mbps (1518 byte); 6322.6kbps/25897.4Mbps (512 byte); 6300.9kbps/3427.7Mbps (64 byte);Routing przy 25 regułach IP:3212.3kbps/39009.0Mbps (1518 byte); 3927.9kbps/16088.7Mbps (512 byte); 3901.5kbps/2122.4Mbps (64 byte)Testy wydajności w tunelach IPSec:Pojedynczy tunel: AES-128-CBC+SHA1: 179.7kbps/2012.6Mbps (1400byte); 186.4kbps/763.5M (512 byte); 182.8kbps/93.6Mbps (64 byte);256 tuneli przy AES-128-CBC + SHA256; 32. Moduły światłowodowe (4 sztuki per urządzenie)- wymagania: SM LC, 10km, TX1310, DDM, 10Gbps; Zakres temperatur min. -40 do +85 Długość fali TX/RX :1310nm;Budżet mocy/zasięg portu: 9dB/0.30km;Okablowanie portu:50/125,62.5/125,100/140 µm;urządzeniami, które nie posiadają blokady na producenta wkładki (np. D-Link, TP-Link, Planet, MikroTik i inni); Moduł kompatybilny w 100% z Cisco, 3com, HP, Huawei, Signamax, TP-Link, Nortel, Alcatel, Extreme, Foundry i in. oraz posiadają certyfikaty Rohs, CE, FDA, FC, TUV, UL. min. 12m-cy; 33. Wartość MTBF - Min. 200000 godz. W warunkach pokojowych; 34. Gwarancja - min. 12m-cy; | 1 | PLN | 4 | Router | 1. Architektura - ARM 64Bit; 2. Procesor - min. 16 core, min. 2GHz AL73400 lub równoważny; 3. Porty - min. 13 portów gigabit; min.1 podłączony bezpośrednio do procesora – port mgmt; 12 przez switchchip; 4. Sloty SFP+ - min.4 sloty 10G SFP+ z osobną pełnodupleksową linię podłączoną do switchip; 5. Moduły światłowodowe (4sztuki) - SM LC, 10km, TX1310, DDM, 10Gbps; Zakres temperatur min. -40 do +85, Długość fali TX/RX: 1310nm; Budżet mocy/zasięg portu: 9dB/0.30km; Okablowanie portu: 50/125, 62.5/125, 100/140 µm; urządzeniami, które nie posiadają blokady na producenta wkładki (np. D-Link, TP-Link, Planet, MikroTik i inni); Moduł kompatybilny w 100% z Cisco, 3com, HP, Huawei, Signamax, TP-Link, Nortel, Alcatel, Extreme, Foundry i in. oraz posiadają certyfikaty Rohs, CE, FDA, FC, TUV, UL. min. 12m-cy; 6. Sloty PCI M.2 - min. 1 z obsługą dysków min. do 8TB; 7. Zasilania - min. 2 wbudowane w obudowę routera redundantne zasilacze 100 - 240 V AC 50/60 Hz; 8. Pobór mocy - max. 75W w obciążeniu; 9. Zakres temperatur pracy - -20 do 60 stopni Celciusa; 10. Chłodzenie - Aktywne; 11. Obudowa - Umożliwiająca montaż w szafie RACK o wysokości 1U (w zestawie uchwyty do montażu w szafie); 12. Pamięć RAM - 16GB DDR4; 13. Pamięć wbudowana - 128MB Flash; 14. Wymiany - max. 450(mm)x200(mm)x45(mm); 15. Szyfrowanie - na poziomie sprzętu; 16. Certyfikaty zgodności - CE, RoHS, EAC; 17. Monitoring - Temperatura CPU; Aktualna temperatura; Temperatura PCB; Wartość Zasilania; 18. Norma IEC 60529 - min. IP20; 19. Parametr - PtMP; 20.PPPoE tunnels - nielimitowany; 21. PPTP tunnels - nielimitowany; 22. L2TP tunnels - nielimitowany; 23. OVPN tunnels - nielimitowany; 24. EoIP tunnels - nielimitowany; 25. Ilość interface VLAN - nielimitowany; 26. Reguły kolejki - nielimitowany; 27. Aktywni użytkownicy HotSpot - nielimitowany; 28. Aktywne sesje menedżera użytkowników - nielimitowany; 29. Interface łączące (bonding) - Nielimitowana ilość; 30. Funkcja - Możliwość instalacji kontenera; 31. Minimalne wyniki dla switchchip. (Wszystkie testy są wykonywane przy użyciu specjalistycznego sprzętu testowego Xena Networks i przeprowadzane zgodnie z RFC2544; Maksymalna przepustowość jest określana przy ponad 30-sekundowych próbach z tolerancją utraty pakietów na poziomie 0,1% w przypadku pakietów o rozmiarze 64, 512 i 1400 bajtów; Wyniki testów pokazują maksymalną wydajność urządzenia.) Tryb mostu: - przy 25 regułach filtrowania: 2662,50 kpps / 32333.4Mbps (1518 byte);2682.2kbps/10986.3Mbps (512 byte); 2758.9kbps/1500.8Mbps (64 byte);Routing:-przy 25 pojedynczych regułach kolejkowania:2112.2kbps/39009.0Mbps (1518 byte); 6322.6kbps/25897.4Mbps (512 byte); 6300.9kbps/3427.7Mbps (64 byte);Routing przy 25 regułach IP:3212.3kbps/39009.0Mbps (1518 byte); 3927.9kbps/16088.7Mbps (512 byte); 3901.5kbps/2122.4Mbps (64 byte)Testy wydajności w tunelach IPSec:Pojedynczy tunel: AES-128-CBC+SHA1: 179.7kbps/2012.6Mbps (1400byte); 186.4kbps/763.5M (512 byte); 182.8kbps/93.6Mbps (64 byte);256 tuneli przy AES-128-CBC + SHA256; 32. Moduły światłowodowe (4 sztuki per urządzenie)- wymagania: SM LC, 10km, TX1310, DDM, 10Gbps; Zakres temperatur min. -40 do +85 Długość fali TX/RX :1310nm;Budżet mocy/zasięg portu: 9dB/0.30km;Okablowanie portu:50/125,62.5/125,100/140 µm;urządzeniami, które nie posiadają blokady na producenta wkładki (np. D-Link, TP-Link, Planet, MikroTik i inni); Moduł kompatybilny w 100% z Cisco, 3com, HP, Huawei, Signamax, TP-Link, Nortel, Alcatel, Extreme, Foundry i in. oraz posiadają certyfikaty Rohs, CE, FDA, FC, TUV, UL. min. 12m-cy; 33. Wartość MTBF - Min. 200000 godz. W warunkach pokojowych; 34. Gwarancja - min. 12m-cy; | 1 | PLN | 4 | Router | 1. Architektura - ARM 64Bit; 2. Procesor - min. 16 core, min. 2GHz AL73400 lub równoważny; 3. Porty - min. 13 portów gigabit; min.1 podłączony bezpośrednio do procesora – port mgmt; 12 przez switchchip; 4. Sloty SFP+ - min.4 sloty 10G SFP+ z osobną pełnodupleksową linię podłączoną do switchip; 5. Moduły światłowodowe (4sztuki) - SM LC, 10km, TX1310, DDM, 10Gbps; Zakres temperatur min. -40 do +85, Długość fali TX/RX: 1310nm; Budżet mocy/zasięg portu: 9dB/0.30km; Okablowanie portu: 50/125, 62.5/125, 100/140 µm; urządzeniami, które nie posiadają blokady na producenta wkładki (np. D-Link, TP-Link, Planet, MikroTik i inni); Moduł kompatybilny w 100% z Cisco, 3com, HP, Huawei, Signamax, TP-Link, Nortel, Alcatel, Extreme, Foundry i in. oraz posiadają certyfikaty Rohs, CE, FDA, FC, TUV, UL. min. 12m-cy; 6. Sloty PCI M.2 - min. 1 z obsługą dysków min. do 8TB; 7. Zasilania - min. 2 wbudowane w obudowę routera redundantne zasilacze 100 - 240 V AC 50/60 Hz; 8. Pobór mocy - max. 75W w obciążeniu; 9. Zakres temperatur pracy - -20 do 60 stopni Celciusa; 10. Chłodzenie - Aktywne; 11. Obudowa - Umożliwiająca montaż w szafie RACK o wysokości 1U (w zestawie uchwyty do montażu w szafie); 12. Pamięć RAM - 16GB DDR4; 13. Pamięć wbudowana - 128MB Flash; 14. Wymiany - max. 450(mm)x200(mm)x45(mm); 15. Szyfrowanie - na poziomie sprzętu; 16. Certyfikaty zgodności - CE, RoHS, EAC; 17. Monitoring - Temperatura CPU; Aktualna temperatura; Temperatura PCB; Wartość Zasilania; 18. Norma IEC 60529 - min. IP20; 19. Parametr - PtMP; 20.PPPoE tunnels - nielimitowany; 21. PPTP tunnels - nielimitowany; 22. L2TP tunnels - nielimitowany; 23. OVPN tunnels - nielimitowany; 24. EoIP tunnels - nielimitowany; 25. Ilość interface VLAN - nielimitowany; 26. Reguły kolejki - nielimitowany; 27. Aktywni użytkownicy HotSpot - nielimitowany; 28. Aktywne sesje menedżera użytkowników - nielimitowany; 29. Interface łączące (bonding) - Nielimitowana ilość; 30. Funkcja - Możliwość instalacji kontenera; 31. Minimalne wyniki dla switchchip. (Wszystkie testy są wykonywane przy użyciu specjalistycznego sprzętu testowego Xena Networks i przeprowadzane zgodnie z RFC2544; Maksymalna przepustowość jest określana przy ponad 30-sekundowych próbach z tolerancją utraty pakietów na poziomie 0,1% w przypadku pakietów o rozmiarze 64, 512 i 1400 bajtów; Wyniki testów pokazują maksymalną wydajność urządzenia.) Tryb mostu: - przy 25 regułach filtrowania: 2662,50 kpps / 32333.4Mbps (1518 byte);2682.2kbps/10986.3Mbps (512 byte); 2758.9kbps/1500.8Mbps (64 byte);Routing:-przy 25 pojedynczych regułach kolejkowania:2112.2kbps/39009.0Mbps (1518 byte); 6322.6kbps/25897.4Mbps (512 byte); 6300.9kbps/3427.7Mbps (64 byte);Routing przy 25 regułach IP:3212.3kbps/39009.0Mbps (1518 byte); 3927.9kbps/16088.7Mbps (512 byte); 3901.5kbps/2122.4Mbps (64 byte)Testy wydajności w tunelach IPSec:Pojedynczy tunel: AES-128-CBC+SHA1: 179.7kbps/2012.6Mbps (1400byte); 186.4kbps/763.5M (512 byte); 182.8kbps/93.6Mbps (64 byte);256 tuneli przy AES-128-CBC + SHA256; 32. Moduły światłowodowe (4 sztuki per urządzenie)- wymagania: SM LC, 10km, TX1310, DDM, 10Gbps; Zakres temperatur min. -40 do +85 Długość fali TX/RX :1310nm;Budżet mocy/zasięg portu: 9dB/0.30km;Okablowanie portu:50/125,62.5/125,100/140 µm;urządzeniami, które nie posiadają blokady na producenta wkładki (np. D-Link, TP-Link, Planet, MikroTik i inni); Moduł kompatybilny w 100% z Cisco, 3com, HP, Huawei, Signamax, TP-Link, Nortel, Alcatel, Extreme, Foundry i in. oraz posiadają certyfikaty Rohs, CE, FDA, FC, TUV, UL. min. 12m-cy; 33. Wartość MTBF - Min. 200000 godz. W warunkach pokojowych; 34. Gwarancja - min. 12m-cy; | 1 | PLN | 4 | Router | 1. Architektura - ARM 64Bit; 2. Procesor - min. 16 core, min. 2GHz AL73400 lub równoważny; 3. Porty - min. 13 portów gigabit; min.1 podłączony bezpośrednio do procesora – port mgmt; 12 przez switchchip; 4. Sloty SFP+ - min.4 sloty 10G SFP+ z osobną pełnodupleksową linię podłączoną do switchip; 5. Moduły światłowodowe (4sztuki) - SM LC, 10km, TX1310, DDM, 10Gbps; Zakres temperatur min. -40 do +85, Długość fali TX/RX: 1310nm; Budżet mocy/zasięg portu: 9dB/0.30km; Okablowanie portu: 50/125, 62.5/125, 100/140 µm; urządzeniami, które nie posiadają blokady na producenta wkładki (np. D-Link, TP-Link, Planet, MikroTik i inni); Moduł kompatybilny w 100% z Cisco, 3com, HP, Huawei, Signamax, TP-Link, Nortel, Alcatel, Extreme, Foundry i in. oraz posiadają certyfikaty Rohs, CE, FDA, FC, TUV, UL. min. 12m-cy; 6. Sloty PCI M.2 - min. 1 z obsługą dysków min. do 8TB; 7. Zasilania - min. 2 wbudowane w obudowę routera redundantne zasilacze 100 - 240 V AC 50/60 Hz; 8. Pobór mocy - max. 75W w obciążeniu; 9. Zakres temperatur pracy - -20 do 60 stopni Celciusa; 10. Chłodzenie - Aktywne; 11. Obudowa - Umożliwiająca montaż w szafie RACK o wysokości 1U (w zestawie uchwyty do montażu w szafie); 12. Pamięć RAM - 16GB DDR4; 13. Pamięć wbudowana - 128MB Flash; 14. Wymiany - max. 450(mm)x200(mm)x45(mm); 15. Szyfrowanie - na poziomie sprzętu; 16. Certyfikaty zgodności - CE, RoHS, EAC; 17. Monitoring - Temperatura CPU; Aktualna temperatura; Temperatura PCB; Wartość Zasilania; 18. Norma IEC 60529 - min. IP20; 19. Parametr - PtMP; 20.PPPoE tunnels - nielimitowany; 21. PPTP tunnels - nielimitowany; 22. L2TP tunnels - nielimitowany; 23. OVPN tunnels - nielimitowany; 24. EoIP tunnels - nielimitowany; 25. Ilość interface VLAN - nielimitowany; 26. Reguły kolejki - nielimitowany; 27. Aktywni użytkownicy HotSpot - nielimitowany; 28. Aktywne sesje menedżera użytkowników - nielimitowany; 29. Interface łączące (bonding) - Nielimitowana ilość; 30. Funkcja - Możliwość instalacji kontenera; 31. Minimalne wyniki dla switchchip. (Wszystkie testy są wykonywane przy użyciu specjalistycznego sprzętu testowego Xena Networks i przeprowadzane zgodnie z RFC2544; Maksymalna przepustowość jest określana przy ponad 30-sekundowych próbach z tolerancją utraty pakietów na poziomie 0,1% w przypadku pakietów o rozmiarze 64, 512 i 1400 bajtów; Wyniki testów pokazują maksymalną wydajność urządzenia.) Tryb mostu: - przy 25 regułach filtrowania: 2662,50 kpps / 32333.4Mbps (1518 byte);2682.2kbps/10986.3Mbps (512 byte); 2758.9kbps/1500.8Mbps (64 byte);Routing:-przy 25 pojedynczych regułach kolejkowania:2112.2kbps/39009.0Mbps (1518 byte); 6322.6kbps/25897.4Mbps (512 byte); 6300.9kbps/3427.7Mbps (64 byte);Routing przy 25 regułach IP:3212.3kbps/39009.0Mbps (1518 byte); 3927.9kbps/16088.7Mbps (512 byte); 3901.5kbps/2122.4Mbps (64 byte)Testy wydajności w tunelach IPSec:Pojedynczy tunel: AES-128-CBC+SHA1: 179.7kbps/2012.6Mbps (1400byte); 186.4kbps/763.5M (512 byte); 182.8kbps/93.6Mbps (64 byte);256 tuneli przy AES-128-CBC + SHA256; 32. Moduły światłowodowe (4 sztuki per urządzenie)- wymagania: SM LC, 10km, TX1310, DDM, 10Gbps; Zakres temperatur min. -40 do +85 Długość fali TX/RX :1310nm;Budżet mocy/zasięg portu: 9dB/0.30km;Okablowanie portu:50/125,62.5/125,100/140 µm;urządzeniami, które nie posiadają blokady na producenta wkładki (np. D-Link, TP-Link, Planet, MikroTik i inni); Moduł kompatybilny w 100% z Cisco, 3com, HP, Huawei, Signamax, TP-Link, Nortel, Alcatel, Extreme, Foundry i in. oraz posiadają certyfikaty Rohs, CE, FDA, FC, TUV, UL. min. 12m-cy; 33. Wartość MTBF - Min. 200000 godz. W warunkach pokojowych; 34. Gwarancja - min. 12m-cy; | 1 | PLN | 4 | Router | 1. Architektura - ARM 64Bit; 2. Procesor - min. 16 core, min. 2GHz AL73400 lub równoważny; 3. Porty - min. 13 portów gigabit; min.1 podłączony bezpośrednio do procesora – port mgmt; 12 przez switchchip; 4. Sloty SFP+ - min.4 sloty 10G SFP+ z osobną pełnodupleksową linię podłączoną do switchip; 5. Moduły światłowodowe (4sztuki) - SM LC, 10km, TX1310, DDM, 10Gbps; Zakres temperatur min. -40 do +85, Długość fali TX/RX: 1310nm; Budżet mocy/zasięg portu: 9dB/0.30km; Okablowanie portu: 50/125, 62.5/125, 100/140 µm; urządzeniami, które nie posiadają blokady na producenta wkładki (np. D-Link, TP-Link, Planet, MikroTik i inni); Moduł kompatybilny w 100% z Cisco, 3com, HP, Huawei, Signamax, TP-Link, Nortel, Alcatel, Extreme, Foundry i in. oraz posiadają certyfikaty Rohs, CE, FDA, FC, TUV, UL. min. 12m-cy; 6. Sloty PCI M.2 - min. 1 z obsługą dysków min. do 8TB; 7. Zasilania - min. 2 wbudowane w obudowę routera redundantne zasilacze 100 - 240 V AC 50/60 Hz; 8. Pobór mocy - max. 75W w obciążeniu; 9. Zakres temperatur pracy - -20 do 60 stopni Celciusa; 10. Chłodzenie - Aktywne; 11. Obudowa - Umożliwiająca montaż w szafie RACK o wysokości 1U (w zestawie uchwyty do montażu w szafie); 12. Pamięć RAM - 16GB DDR4; 13. Pamięć wbudowana - 128MB Flash; 14. Wymiany - max. 450(mm)x200(mm)x45(mm); 15. Szyfrowanie - na poziomie sprzętu; 16. Certyfikaty zgodności - CE, RoHS, EAC; 17. Monitoring - Temperatura CPU; Aktualna temperatura; Temperatura PCB; Wartość Zasilania; 18. Norma IEC 60529 - min. IP20; 19. Parametr - PtMP; 20.PPPoE tunnels - nielimitowany; 21. PPTP tunnels - nielimitowany; 22. L2TP tunnels - nielimitowany; 23. OVPN tunnels - nielimitowany; 24. EoIP tunnels - nielimitowany; 25. Ilość interface VLAN - nielimitowany; 26. Reguły kolejki - nielimitowany; 27. Aktywni użytkownicy HotSpot - nielimitowany; 28. Aktywne sesje menedżera użytkowników - nielimitowany; 29. Interface łączące (bonding) - Nielimitowana ilość; 30. Funkcja - Możliwość instalacji kontenera; 31. Minimalne wyniki dla switchchip. (Wszystkie testy są wykonywane przy użyciu specjalistycznego sprzętu testowego Xena Networks i przeprowadzane zgodnie z RFC2544; Maksymalna przepustowość jest określana przy ponad 30-sekundowych próbach z tolerancją utraty pakietów na poziomie 0,1% w przypadku pakietów o rozmiarze 64, 512 i 1400 bajtów; Wyniki testów pokazują maksymalną wydajność urządzenia.) Tryb mostu: - przy 25 regułach filtrowania: 2662,50 kpps / 32333.4Mbps (1518 byte);2682.2kbps/10986.3Mbps (512 byte); 2758.9kbps/1500.8Mbps (64 byte);Routing:-przy 25 pojedynczych regułach kolejkowania:2112.2kbps/39009.0Mbps (1518 byte); 6322.6kbps/25897.4Mbps (512 byte); 6300.9kbps/3427.7Mbps (64 byte);Routing przy 25 regułach IP:3212.3kbps/39009.0Mbps (1518 byte); 3927.9kbps/16088.7Mbps (512 byte); 3901.5kbps/2122.4Mbps (64 byte)Testy wydajności w tunelach IPSec:Pojedynczy tunel: AES-128-CBC+SHA1: 179.7kbps/2012.6Mbps (1400byte); 186.4kbps/763.5M (512 byte); 182.8kbps/93.6Mbps (64 byte);256 tuneli przy AES-128-CBC + SHA256; 32. Moduły światłowodowe (4 sztuki per urządzenie)- wymagania: SM LC, 10km, TX1310, DDM, 10Gbps; Zakres temperatur min. -40 do +85 Długość fali TX/RX :1310nm;Budżet mocy/zasięg portu: 9dB/0.30km;Okablowanie portu:50/125,62.5/125,100/140 µm;urządzeniami, które nie posiadają blokady na producenta wkładki (np. D-Link, TP-Link, Planet, MikroTik i inni); Moduł kompatybilny w 100% z Cisco, 3com, HP, Huawei, Signamax, TP-Link, Nortel, Alcatel, Extreme, Foundry i in. oraz posiadają certyfikaty Rohs, CE, FDA, FC, TUV, UL. min. 12m-cy; 33. Wartość MTBF - Min. 200000 godz. W warunkach pokojowych; 34. Gwarancja - min. 12m-cy; | 1 | PLN | 4 | Router | 1. Architektura - ARM 64Bit; 2. Procesor - min. 16 core, min. 2GHz AL73400 lub równoważny; 3. Porty - min. 13 portów gigabit; min.1 podłączony bezpośrednio do procesora – port mgmt; 12 przez switchchip; 4. Sloty SFP+ - min.4 sloty 10G SFP+ z osobną pełnodupleksową linię podłączoną do switchip; 5. Moduły światłowodowe (4sztuki) - SM LC, 10km, TX1310, DDM, 10Gbps; Zakres temperatur min. -40 do +85, Długość fali TX/RX: 1310nm; Budżet mocy/zasięg portu: 9dB/0.30km; Okablowanie portu: 50/125, 62.5/125, 100/140 µm; urządzeniami, które nie posiadają blokady na producenta wkładki (np. D-Link, TP-Link, Planet, MikroTik i inni); Moduł kompatybilny w 100% z Cisco, 3com, HP, Huawei, Signamax, TP-Link, Nortel, Alcatel, Extreme, Foundry i in. oraz posiadają certyfikaty Rohs, CE, FDA, FC, TUV, UL. min. 12m-cy; 6. Sloty PCI M.2 - min. 1 z obsługą dysków min. do 8TB; 7. Zasilania - min. 2 wbudowane w obudowę routera redundantne zasilacze 100 - 240 V AC 50/60 Hz; 8. Pobór mocy - max. 75W w obciążeniu; 9. Zakres temperatur pracy - -20 do 60 stopni Celciusa; 10. Chłodzenie - Aktywne; 11. Obudowa - Umożliwiająca montaż w szafie RACK o wysokości 1U (w zestawie uchwyty do montażu w szafie); 12. Pamięć RAM - 16GB DDR4; 13. Pamięć wbudowana - 128MB Flash; 14. Wymiany - max. 450(mm)x200(mm)x45(mm); 15. Szyfrowanie - na poziomie sprzętu; 16. Certyfikaty zgodności - CE, RoHS, EAC; 17. Monitoring - Temperatura CPU; Aktualna temperatura; Temperatura PCB; Wartość Zasilania; 18. Norma IEC 60529 - min. IP20; 19. Parametr - PtMP; 20.PPPoE tunnels - nielimitowany; 21. PPTP tunnels - nielimitowany; 22. L2TP tunnels - nielimitowany; 23. OVPN tunnels - nielimitowany; 24. EoIP tunnels - nielimitowany; 25. Ilość interface VLAN - nielimitowany; 26. Reguły kolejki - nielimitowany; 27. Aktywni użytkownicy HotSpot - nielimitowany; 28. Aktywne sesje menedżera użytkowników - nielimitowany; 29. Interface łączące (bonding) - Nielimitowana ilość; 30. Funkcja - Możliwość instalacji kontenera; 31. Minimalne wyniki dla switchchip. (Wszystkie testy są wykonywane przy użyciu specjalistycznego sprzętu testowego Xena Networks i przeprowadzane zgodnie z RFC2544; Maksymalna przepustowość jest określana przy ponad 30-sekundowych próbach z tolerancją utraty pakietów na poziomie 0,1% w przypadku pakietów o rozmiarze 64, 512 i 1400 bajtów; Wyniki testów pokazują maksymalną wydajność urządzenia.) Tryb mostu: - przy 25 regułach filtrowania: 2662,50 kpps / 32333.4Mbps (1518 byte);2682.2kbps/10986.3Mbps (512 byte); 2758.9kbps/1500.8Mbps (64 byte);Routing:-przy 25 pojedynczych regułach kolejkowania:2112.2kbps/39009.0Mbps (1518 byte); 6322.6kbps/25897.4Mbps (512 byte); 6300.9kbps/3427.7Mbps (64 byte);Routing przy 25 regułach IP:3212.3kbps/39009.0Mbps (1518 byte); 3927.9kbps/16088.7Mbps (512 byte); 3901.5kbps/2122.4Mbps (64 byte)Testy wydajności w tunelach IPSec:Pojedynczy tunel: AES-128-CBC+SHA1: 179.7kbps/2012.6Mbps (1400byte); 186.4kbps/763.5M (512 byte); 182.8kbps/93.6Mbps (64 byte);256 tuneli przy AES-128-CBC + SHA256; 32. Moduły światłowodowe (4 sztuki per urządzenie)- wymagania: SM LC, 10km, TX1310, DDM, 10Gbps; Zakres temperatur min. -40 do +85 Długość fali TX/RX :1310nm;Budżet mocy/zasięg portu: 9dB/0.30km;Okablowanie portu:50/125,62.5/125,100/140 µm;urządzeniami, które nie posiadają blokady na producenta wkładki (np. D-Link, TP-Link, Planet, MikroTik i inni); Moduł kompatybilny w 100% z Cisco, 3com, HP, Huawei, Signamax, TP-Link, Nortel, Alcatel, Extreme, Foundry i in. oraz posiadają certyfikaty Rohs, CE, FDA, FC, TUV, UL. min. 12m-cy; 33. Wartość MTBF - Min. 200000 godz. W warunkach pokojowych; 34. Gwarancja - min. 12m-cy; | 1 | PLN | 4 | Router | 1. Architektura - ARM 64Bit; 2. Procesor - min. 16 core, min. 2GHz AL73400 lub równoważny; 3. Porty - min. 13 portów gigabit; min.1 podłączony bezpośrednio do procesora – port mgmt; 12 przez switchchip; 4. Sloty SFP+ - min.4 sloty 10G SFP+ z osobną pełnodupleksową linię podłączoną do switchip; 5. Moduły światłowodowe (4sztuki) - SM LC, 10km, TX1310, DDM, 10Gbps; Zakres temperatur min. -40 do +85, Długość fali TX/RX: 1310nm; Budżet mocy/zasięg portu: 9dB/0.30km; Okablowanie portu: 50/125, 62.5/125, 100/140 µm; urządzeniami, które nie posiadają blokady na producenta wkładki (np. D-Link, TP-Link, Planet, MikroTik i inni); Moduł kompatybilny w 100% z Cisco, 3com, HP, Huawei, Signamax, TP-Link, Nortel, Alcatel, Extreme, Foundry i in. oraz posiadają certyfikaty Rohs, CE, FDA, FC, TUV, UL. min. 12m-cy; 6. Sloty PCI M.2 - min. 1 z obsługą dysków min. do 8TB; 7. Zasilania - min. 2 wbudowane w obudowę routera redundantne zasilacze 100 - 240 V AC 50/60 Hz; 8. Pobór mocy - max. 75W w obciążeniu; 9. Zakres temperatur pracy - -20 do 60 stopni Celciusa; 10. Chłodzenie - Aktywne; 11. Obudowa - Umożliwiająca montaż w szafie RACK o wysokości 1U (w zestawie uchwyty do montażu w szafie); 12. Pamięć RAM - 16GB DDR4; 13. Pamięć wbudowana - 128MB Flash; 14. Wymiany - max. 450(mm)x200(mm)x45(mm); 15. Szyfrowanie - na poziomie sprzętu; 16. Certyfikaty zgodności - CE, RoHS, EAC; 17. Monitoring - Temperatura CPU; Aktualna temperatura; Temperatura PCB; Wartość Zasilania; 18. Norma IEC 60529 - min. IP20; 19. Parametr - PtMP; 20.PPPoE tunnels - nielimitowany; 21. PPTP tunnels - nielimitowany; 22. L2TP tunnels - nielimitowany; 23. OVPN tunnels - nielimitowany; 24. EoIP tunnels - nielimitowany; 25. Ilość interface VLAN - nielimitowany; 26. Reguły kolejki - nielimitowany; 27. Aktywni użytkownicy HotSpot - nielimitowany; 28. Aktywne sesje menedżera użytkowników - nielimitowany; 29. Interface łączące (bonding) - Nielimitowana ilość; 30. Funkcja - Możliwość instalacji kontenera; 31. Minimalne wyniki dla switchchip. (Wszystkie testy są wykonywane przy użyciu specjalistycznego sprzętu testowego Xena Networks i przeprowadzane zgodnie z RFC2544; Maksymalna przepustowość jest określana przy ponad 30-sekundowych próbach z tolerancją utraty pakietów na poziomie 0,1% w przypadku pakietów o rozmiarze 64, 512 i 1400 bajtów; Wyniki testów pokazują maksymalną wydajność urządzenia.) Tryb mostu: - przy 25 regułach filtrowania: 2662,50 kpps / 32333.4Mbps (1518 byte);2682.2kbps/10986.3Mbps (512 byte); 2758.9kbps/1500.8Mbps (64 byte);Routing:-przy 25 pojedynczych regułach kolejkowania:2112.2kbps/39009.0Mbps (1518 byte); 6322.6kbps/25897.4Mbps (512 byte); 6300.9kbps/3427.7Mbps (64 byte);Routing przy 25 regułach IP:3212.3kbps/39009.0Mbps (1518 byte); 3927.9kbps/16088.7Mbps (512 byte); 3901.5kbps/2122.4Mbps (64 byte)Testy wydajności w tunelach IPSec:Pojedynczy tunel: AES-128-CBC+SHA1: 179.7kbps/2012.6Mbps (1400byte); 186.4kbps/763.5M (512 byte); 182.8kbps/93.6Mbps (64 byte);256 tuneli przy AES-128-CBC + SHA256; 32. Moduły światłowodowe (4 sztuki per urządzenie)- wymagania: SM LC, 10km, TX1310, DDM, 10Gbps; Zakres temperatur min. -40 do +85 Długość fali TX/RX :1310nm;Budżet mocy/zasięg portu: 9dB/0.30km;Okablowanie portu:50/125,62.5/125,100/140 µm;urządzeniami, które nie posiadają blokady na producenta wkładki (np. D-Link, TP-Link, Planet, MikroTik i inni); Moduł kompatybilny w 100% z Cisco, 3com, HP, Huawei, Signamax, TP-Link, Nortel, Alcatel, Extreme, Foundry i in. oraz posiadają certyfikaty Rohs, CE, FDA, FC, TUV, UL. min. 12m-cy; 33. Wartość MTBF - Min. 200000 godz. W warunkach pokojowych; 34. Gwarancja - min. 12m-cy; | 1 | PLN | 4 | Router | 1. Architektura - ARM 64Bit; 2. Procesor - min. 16 core, min. 2GHz AL73400 lub równoważny; 3. Porty - min. 13 portów gigabit; min.1 podłączony bezpośrednio do procesora – port mgmt; 12 przez switchchip; 4. Sloty SFP+ - min.4 sloty 10G SFP+ z osobną pełnodupleksową linię podłączoną do switchip; 5. Moduły światłowodowe (4sztuki) - SM LC, 10km, TX1310, DDM, 10Gbps; Zakres temperatur min. -40 do +85, Długość fali TX/RX: 1310nm; Budżet mocy/zasięg portu: 9dB/0.30km; Okablowanie portu: 50/125, 62.5/125, 100/140 µm; urządzeniami, które nie posiadają blokady na producenta wkładki (np. D-Link, TP-Link, Planet, MikroTik i inni); Moduł kompatybilny w 100% z Cisco, 3com, HP, Huawei, Signamax, TP-Link, Nortel, Alcatel, Extreme, Foundry i in. oraz posiadają certyfikaty Rohs, CE, FDA, FC, TUV, UL. min. 12m-cy; 6. Sloty PCI M.2 - min. 1 z obsługą dysków min. do 8TB; 7. Zasilania - min. 2 wbudowane w obudowę routera redundantne zasilacze 100 - 240 V AC 50/60 Hz; 8. Pobór mocy - max. 75W w obciążeniu; 9. Zakres temperatur pracy - -20 do 60 stopni Celciusa; 10. Chłodzenie - Aktywne; 11. Obudowa - Umożliwiająca montaż w szafie RACK o wysokości 1U (w zestawie uchwyty do montażu w szafie); 12. Pamięć RAM - 16GB DDR4; 13. Pamięć wbudowana - 128MB Flash; 14. Wymiany - max. 450(mm)x200(mm)x45(mm); 15. Szyfrowanie - na poziomie sprzętu; 16. Certyfikaty zgodności - CE, RoHS, EAC; 17. Monitoring - Temperatura CPU; Aktualna temperatura; Temperatura PCB; Wartość Zasilania; 18. Norma IEC 60529 - min. IP20; 19. Parametr - PtMP; 20.PPPoE tunnels - nielimitowany; 21. PPTP tunnels - nielimitowany; 22. L2TP tunnels - nielimitowany; 23. OVPN tunnels - nielimitowany; 24. EoIP tunnels - nielimitowany; 25. Ilość interface VLAN - nielimitowany; 26. Reguły kolejki - nielimitowany; 27. Aktywni użytkownicy HotSpot - nielimitowany; 28. Aktywne sesje menedżera użytkowników - nielimitowany; 29. Interface łączące (bonding) - Nielimitowana ilość; 30. Funkcja - Możliwość instalacji kontenera; 31. Minimalne wyniki dla switchchip. (Wszystkie testy są wykonywane przy użyciu specjalistycznego sprzętu testowego Xena Networks i przeprowadzane zgodnie z RFC2544; Maksymalna przepustowość jest określana przy ponad 30-sekundowych próbach z tolerancją utraty pakietów na poziomie 0,1% w przypadku pakietów o rozmiarze 64, 512 i 1400 bajtów; Wyniki testów pokazują maksymalną wydajność urządzenia.) Tryb mostu: - przy 25 regułach filtrowania: 2662,50 kpps / 32333.4Mbps (1518 byte);2682.2kbps/10986.3Mbps (512 byte); 2758.9kbps/1500.8Mbps (64 byte);Routing:-przy 25 pojedynczych regułach kolejkowania:2112.2kbps/39009.0Mbps (1518 byte); 6322.6kbps/25897.4Mbps (512 byte); 6300.9kbps/3427.7Mbps (64 byte);Routing przy 25 regułach IP:3212.3kbps/39009.0Mbps (1518 byte); 3927.9kbps/16088.7Mbps (512 byte); 3901.5kbps/2122.4Mbps (64 byte)Testy wydajności w tunelach IPSec:Pojedynczy tunel: AES-128-CBC+SHA1: 179.7kbps/2012.6Mbps (1400byte); 186.4kbps/763.5M (512 byte); 182.8kbps/93.6Mbps (64 byte);256 tuneli przy AES-128-CBC + SHA256; 32. Moduły światłowodowe (4 sztuki per urządzenie)- wymagania: SM LC, 10km, TX1310, DDM, 10Gbps; Zakres temperatur min. -40 do +85 Długość fali TX/RX :1310nm;Budżet mocy/zasięg portu: 9dB/0.30km;Okablowanie portu:50/125,62.5/125,100/140 µm;urządzeniami, które nie posiadają blokady na producenta wkładki (np. D-Link, TP-Link, Planet, MikroTik i inni); Moduł kompatybilny w 100% z Cisco, 3com, HP, Huawei, Signamax, TP-Link, Nortel, Alcatel, Extreme, Foundry i in. oraz posiadają certyfikaty Rohs, CE, FDA, FC, TUV, UL. min. 12m-cy; 33. Wartość MTBF - Min. 200000 godz. W warunkach pokojowych; 34. Gwarancja - min. 12m-cy; | 1 | PLN | 4 | Router | 1. Architektura - ARM 64Bit; 2. Procesor - min. 16 core, min. 2GHz AL73400 lub równoważny; 3. Porty - min. 13 portów gigabit; min.1 podłączony bezpośrednio do procesora – port mgmt; 12 przez switchchip; 4. Sloty SFP+ - min.4 sloty 10G SFP+ z osobną pełnodupleksową linię podłączoną do switchip; 5. Moduły światłowodowe (4sztuki) - SM LC, 10km, TX1310, DDM, 10Gbps; Zakres temperatur min. -40 do +85, Długość fali TX/RX: 1310nm; Budżet mocy/zasięg portu: 9dB/0.30km; Okablowanie portu: 50/125, 62.5/125, 100/140 µm; urządzeniami, które nie posiadają blokady na producenta wkładki (np. D-Link, TP-Link, Planet, MikroTik i inni); Moduł kompatybilny w 100% z Cisco, 3com, HP, Huawei, Signamax, TP-Link, Nortel, Alcatel, Extreme, Foundry i in. oraz posiadają certyfikaty Rohs, CE, FDA, FC, TUV, UL. min. 12m-cy; 6. Sloty PCI M.2 - min. 1 z obsługą dysków min. do 8TB; 7. Zasilania - min. 2 wbudowane w obudowę routera redundantne zasilacze 100 - 240 V AC 50/60 Hz; 8. Pobór mocy - max. 75W w obciążeniu; 9. Zakres temperatur pracy - -20 do 60 stopni Celciusa; 10. Chłodzenie - Aktywne; 11. Obudowa - Umożliwiająca montaż w szafie RACK o wysokości 1U (w zestawie uchwyty do montażu w szafie); 12. Pamięć RAM - 16GB DDR4; 13. Pamięć wbudowana - 128MB Flash; 14. Wymiany - max. 450(mm)x200(mm)x45(mm); 15. Szyfrowanie - na poziomie sprzętu; 16. Certyfikaty zgodności - CE, RoHS, EAC; 17. Monitoring - Temperatura CPU; Aktualna temperatura; Temperatura PCB; Wartość Zasilania; 18. Norma IEC 60529 - min. IP20; 19. Parametr - PtMP; 20.PPPoE tunnels - nielimitowany; 21. PPTP tunnels - nielimitowany; 22. L2TP tunnels - nielimitowany; 23. OVPN tunnels - nielimitowany; 24. EoIP tunnels - nielimitowany; 25. Ilość interface VLAN - nielimitowany; 26. Reguły kolejki - nielimitowany; 27. Aktywni użytkownicy HotSpot - nielimitowany; 28. Aktywne sesje menedżera użytkowników - nielimitowany; 29. Interface łączące (bonding) - Nielimitowana ilość; 30. Funkcja - Możliwość instalacji kontenera; 31. Minimalne wyniki dla switchchip. (Wszystkie testy są wykonywane przy użyciu specjalistycznego sprzętu testowego Xena Networks i przeprowadzane zgodnie z RFC2544; Maksymalna przepustowość jest określana przy ponad 30-sekundowych próbach z tolerancją utraty pakietów na poziomie 0,1% w przypadku pakietów o rozmiarze 64, 512 i 1400 bajtów; Wyniki testów pokazują maksymalną wydajność urządzenia.) Tryb mostu: - przy 25 regułach filtrowania: 2662,50 kpps / 32333.4Mbps (1518 byte);2682.2kbps/10986.3Mbps (512 byte); 2758.9kbps/1500.8Mbps (64 byte);Routing:-przy 25 pojedynczych regułach kolejkowania:2112.2kbps/39009.0Mbps (1518 byte); 6322.6kbps/25897.4Mbps (512 byte); 6300.9kbps/3427.7Mbps (64 byte);Routing przy 25 regułach IP:3212.3kbps/39009.0Mbps (1518 byte); 3927.9kbps/16088.7Mbps (512 byte); 3901.5kbps/2122.4Mbps (64 byte)Testy wydajności w tunelach IPSec:Pojedynczy tunel: AES-128-CBC+SHA1: 179.7kbps/2012.6Mbps (1400byte); 186.4kbps/763.5M (512 byte); 182.8kbps/93.6Mbps (64 byte);256 tuneli przy AES-128-CBC + SHA256; 32. Moduły światłowodowe (4 sztuki per urządzenie)- wymagania: SM LC, 10km, TX1310, DDM, 10Gbps; Zakres temperatur min. -40 do +85 Długość fali TX/RX :1310nm;Budżet mocy/zasięg portu: 9dB/0.30km;Okablowanie portu:50/125,62.5/125,100/140 µm;urządzeniami, które nie posiadają blokady na producenta wkładki (np. D-Link, TP-Link, Planet, MikroTik i inni); Moduł kompatybilny w 100% z Cisco, 3com, HP, Huawei, Signamax, TP-Link, Nortel, Alcatel, Extreme, Foundry i in. oraz posiadają certyfikaty Rohs, CE, FDA, FC, TUV, UL. min. 12m-cy; 33. Wartość MTBF - Min. 200000 godz. W warunkach pokojowych; 34. Gwarancja - min. 12m-cy; | 1 | PLN | 4 | Router | 1. Architektura - ARM 64Bit; 2. Procesor - min. 16 core, min. 2GHz AL73400 lub równoważny; 3. Porty - min. 13 portów gigabit; min.1 podłączony bezpośrednio do procesora – port mgmt; 12 przez switchchip; 4. Sloty SFP+ - min.4 sloty 10G SFP+ z osobną pełnodupleksową linię podłączoną do switchip; 5. Moduły światłowodowe (4sztuki) - SM LC, 10km, TX1310, DDM, 10Gbps; Zakres temperatur min. -40 do +85, Długość fali TX/RX: 1310nm; Budżet mocy/zasięg portu: 9dB/0.30km; Okablowanie portu: 50/125, 62.5/125, 100/140 µm; urządzeniami, które nie posiadają blokady na producenta wkładki (np. D-Link, TP-Link, Planet, MikroTik i inni); Moduł kompatybilny w 100% z Cisco, 3com, HP, Huawei, Signamax, TP-Link, Nortel, Alcatel, Extreme, Foundry i in. oraz posiadają certyfikaty Rohs, CE, FDA, FC, TUV, UL. min. 12m-cy; 6. Sloty PCI M.2 - min. 1 z obsługą dysków min. do 8TB; 7. Zasilania - min. 2 wbudowane w obudowę routera redundantne zasilacze 100 - 240 V AC 50/60 Hz; 8. Pobór mocy - max. 75W w obciążeniu; 9. Zakres temperatur pracy - -20 do 60 stopni Celciusa; 10. Chłodzenie - Aktywne; 11. Obudowa - Umożliwiająca montaż w szafie RACK o wysokości 1U (w zestawie uchwyty do montażu w szafie); 12. Pamięć RAM - 16GB DDR4; 13. Pamięć wbudowana - 128MB Flash; 14. Wymiany - max. 450(mm)x200(mm)x45(mm); 15. Szyfrowanie - na poziomie sprzętu; 16. Certyfikaty zgodności - CE, RoHS, EAC; 17. Monitoring - Temperatura CPU; Aktualna temperatura; Temperatura PCB; Wartość Zasilania; 18. Norma IEC 60529 - min. IP20; 19. Parametr - PtMP; 20.PPPoE tunnels - nielimitowany; 21. PPTP tunnels - nielimitowany; 22. L2TP tunnels - nielimitowany; 23. OVPN tunnels - nielimitowany; 24. EoIP tunnels - nielimitowany; 25. Ilość interface VLAN - nielimitowany; 26. Reguły kolejki - nielimitowany; 27. Aktywni użytkownicy HotSpot - nielimitowany; 28. Aktywne sesje menedżera użytkowników - nielimitowany; 29. Interface łączące (bonding) - Nielimitowana ilość; 30. Funkcja - Możliwość instalacji kontenera; 31. Minimalne wyniki dla switchchip. (Wszystkie testy są wykonywane przy użyciu specjalistycznego sprzętu testowego Xena Networks i przeprowadzane zgodnie z RFC2544; Maksymalna przepustowość jest określana przy ponad 30-sekundowych próbach z tolerancją utraty pakietów na poziomie 0,1% w przypadku pakietów o rozmiarze 64, 512 i 1400 bajtów; Wyniki testów pokazują maksymalną wydajność urządzenia.) Tryb mostu: - przy 25 regułach filtrowania: 2662,50 kpps / 32333.4Mbps (1518 byte);2682.2kbps/10986.3Mbps (512 byte); 2758.9kbps/1500.8Mbps (64 byte);Routing:-przy 25 pojedynczych regułach kolejkowania:2112.2kbps/39009.0Mbps (1518 byte); 6322.6kbps/25897.4Mbps (512 byte); 6300.9kbps/3427.7Mbps (64 byte);Routing przy 25 regułach IP:3212.3kbps/39009.0Mbps (1518 byte); 3927.9kbps/16088.7Mbps (512 byte); 3901.5kbps/2122.4Mbps (64 byte)Testy wydajności w tunelach IPSec:Pojedynczy tunel: AES-128-CBC+SHA1: 179.7kbps/2012.6Mbps (1400byte); 186.4kbps/763.5M (512 byte); 182.8kbps/93.6Mbps (64 byte);256 tuneli przy AES-128-CBC + SHA256; 32. Moduły światłowodowe (4 sztuki per urządzenie)- wymagania: SM LC, 10km, TX1310, DDM, 10Gbps; Zakres temperatur min. -40 do +85 Długość fali TX/RX :1310nm;Budżet mocy/zasięg portu: 9dB/0.30km;Okablowanie portu:50/125,62.5/125,100/140 µm;urządzeniami, które nie posiadają blokady na producenta wkładki (np. D-Link, TP-Link, Planet, MikroTik i inni); Moduł kompatybilny w 100% z Cisco, 3com, HP, Huawei, Signamax, TP-Link, Nortel, Alcatel, Extreme, Foundry i in. oraz posiadają certyfikaty Rohs, CE, FDA, FC, TUV, UL. min. 12m-cy; 33. Wartość MTBF - Min. 200000 godz. W warunkach pokojowych; 34. Gwarancja - min. 12m-cy; | 1 | PLN | 4 | Router | 1. Architektura - ARM 64Bit; 2. Procesor - min. 16 core, min. 2GHz AL73400 lub równoważny; 3. Porty - min. 13 portów gigabit; min.1 podłączony bezpośrednio do procesora – port mgmt; 12 przez switchchip; 4. Sloty SFP+ - min.4 sloty 10G SFP+ z osobną pełnodupleksową linię podłączoną do switchip; 5. Moduły światłowodowe (4sztuki) - SM LC, 10km, TX1310, DDM, 10Gbps; Zakres temperatur min. -40 do +85, Długość fali TX/RX: 1310nm; Budżet mocy/zasięg portu: 9dB/0.30km; Okablowanie portu: 50/125, 62.5/125, 100/140 µm; urządzeniami, które nie posiadają blokady na producenta wkładki (np. D-Link, TP-Link, Planet, MikroTik i inni); Moduł kompatybilny w 100% z Cisco, 3com, HP, Huawei, Signamax, TP-Link, Nortel, Alcatel, Extreme, Foundry i in. oraz posiadają certyfikaty Rohs, CE, FDA, FC, TUV, UL. min. 12m-cy; 6. Sloty PCI M.2 - min. 1 z obsługą dysków min. do 8TB; 7. Zasilania - min. 2 wbudowane w obudowę routera redundantne zasilacze 100 - 240 V AC 50/60 Hz; 8. Pobór mocy - max. 75W w obciążeniu; 9. Zakres temperatur pracy - -20 do 60 stopni Celciusa; 10. Chłodzenie - Aktywne; 11. Obudowa - Umożliwiająca montaż w szafie RACK o wysokości 1U (w zestawie uchwyty do montażu w szafie); 12. Pamięć RAM - 16GB DDR4; 13. Pamięć wbudowana - 128MB Flash; 14. Wymiany - max. 450(mm)x200(mm)x45(mm); 15. Szyfrowanie - na poziomie sprzętu; 16. Certyfikaty zgodności - CE, RoHS, EAC; 17. Monitoring - Temperatura CPU; Aktualna temperatura; Temperatura PCB; Wartość Zasilania; 18. Norma IEC 60529 - min. IP20; 19. Parametr - PtMP; 20.PPPoE tunnels - nielimitowany; 21. PPTP tunnels - nielimitowany; 22. L2TP tunnels - nielimitowany; 23. OVPN tunnels - nielimitowany; 24. EoIP tunnels - nielimitowany; 25. Ilość interface VLAN - nielimitowany; 26. Reguły kolejki - nielimitowany; 27. Aktywni użytkownicy HotSpot - nielimitowany; 28. Aktywne sesje menedżera użytkowników - nielimitowany; 29. Interface łączące (bonding) - Nielimitowana ilość; 30. Funkcja - Możliwość instalacji kontenera; 31. Minimalne wyniki dla switchchip. (Wszystkie testy są wykonywane przy użyciu specjalistycznego sprzętu testowego Xena Networks i przeprowadzane zgodnie z RFC2544; Maksymalna przepustowość jest określana przy ponad 30-sekundowych próbach z tolerancją utraty pakietów na poziomie 0,1% w przypadku pakietów o rozmiarze 64, 512 i 1400 bajtów; Wyniki testów pokazują maksymalną wydajność urządzenia.) Tryb mostu: - przy 25 regułach filtrowania: 2662,50 kpps / 32333.4Mbps (1518 byte);2682.2kbps/10986.3Mbps (512 byte); 2758.9kbps/1500.8Mbps (64 byte);Routing:-przy 25 pojedynczych regułach kolejkowania:2112.2kbps/39009.0Mbps (1518 byte); 6322.6kbps/25897.4Mbps (512 byte); 6300.9kbps/3427.7Mbps (64 byte);Routing przy 25 regułach IP:3212.3kbps/39009.0Mbps (1518 byte); 3927.9kbps/16088.7Mbps (512 byte); 3901.5kbps/2122.4Mbps (64 byte)Testy wydajności w tunelach IPSec:Pojedynczy tunel: AES-128-CBC+SHA1: 179.7kbps/2012.6Mbps (1400byte); 186.4kbps/763.5M (512 byte); 182.8kbps/93.6Mbps (64 byte);256 tuneli przy AES-128-CBC + SHA256; 32. Moduły światłowodowe (4 sztuki per urządzenie)- wymagania: SM LC, 10km, TX1310, DDM, 10Gbps; Zakres temperatur min. -40 do +85 Długość fali TX/RX :1310nm;Budżet mocy/zasięg portu: 9dB/0.30km;Okablowanie portu:50/125,62.5/125,100/140 µm;urządzeniami, które nie posiadają blokady na producenta wkładki (np. D-Link, TP-Link, Planet, MikroTik i inni); Moduł kompatybilny w 100% z Cisco, 3com, HP, Huawei, Signamax, TP-Link, Nortel, Alcatel, Extreme, Foundry i in. oraz posiadają certyfikaty Rohs, CE, FDA, FC, TUV, UL. min. 12m-cy; 33. Wartość MTBF - Min. 200000 godz. W warunkach pokojowych; 34. Gwarancja - min. 12m-cy; | 1 | PLN | 4 | Router | 1. Architektura - ARM 64Bit; 2. Procesor - min. 16 core, min. 2GHz AL73400 lub równoważny; 3. Porty - min. 13 portów gigabit; min.1 podłączony bezpośrednio do procesora – port mgmt; 12 przez switchchip; 4. Sloty SFP+ - min.4 sloty 10G SFP+ z osobną pełnodupleksową linię podłączoną do switchip; 5. Moduły światłowodowe (4sztuki) - SM LC, 10km, TX1310, DDM, 10Gbps; Zakres temperatur min. -40 do +85, Długość fali TX/RX: 1310nm; Budżet mocy/zasięg portu: 9dB/0.30km; Okablowanie portu: 50/125, 62.5/125, 100/140 µm; urządzeniami, które nie posiadają blokady na producenta wkładki (np. D-Link, TP-Link, Planet, MikroTik i inni); Moduł kompatybilny w 100% z Cisco, 3com, HP, Huawei, Signamax, TP-Link, Nortel, Alcatel, Extreme, Foundry i in. oraz posiadają certyfikaty Rohs, CE, FDA, FC, TUV, UL. min. 12m-cy; 6. Sloty PCI M.2 - min. 1 z obsługą dysków min. do 8TB; 7. Zasilania - min. 2 wbudowane w obudowę routera redundantne zasilacze 100 - 240 V AC 50/60 Hz; 8. Pobór mocy - max. 75W w obciążeniu; 9. Zakres temperatur pracy - -20 do 60 stopni Celciusa; 10. Chłodzenie - Aktywne; 11. Obudowa - Umożliwiająca montaż w szafie RACK o wysokości 1U (w zestawie uchwyty do montażu w szafie); 12. Pamięć RAM - 16GB DDR4; 13. Pamięć wbudowana - 128MB Flash; 14. Wymiany - max. 450(mm)x200(mm)x45(mm); 15. Szyfrowanie - na poziomie sprzętu; 16. Certyfikaty zgodności - CE, RoHS, EAC; 17. Monitoring - Temperatura CPU; Aktualna temperatura; Temperatura PCB; Wartość Zasilania; 18. Norma IEC 60529 - min. IP20; 19. Parametr - PtMP; 20.PPPoE tunnels - nielimitowany; 21. PPTP tunnels - nielimitowany; 22. L2TP tunnels - nielimitowany; 23. OVPN tunnels - nielimitowany; 24. EoIP tunnels - nielimitowany; 25. Ilość interface VLAN - nielimitowany; 26. Reguły kolejki - nielimitowany; 27. Aktywni użytkownicy HotSpot - nielimitowany; 28. Aktywne sesje menedżera użytkowników - nielimitowany; 29. Interface łączące (bonding) - Nielimitowana ilość; 30. Funkcja - Możliwość instalacji kontenera; 31. Minimalne wyniki dla switchchip. (Wszystkie testy są wykonywane przy użyciu specjalistycznego sprzętu testowego Xena Networks i przeprowadzane zgodnie z RFC2544; Maksymalna przepustowość jest określana przy ponad 30-sekundowych próbach z tolerancją utraty pakietów na poziomie 0,1% w przypadku pakietów o rozmiarze 64, 512 i 1400 bajtów; Wyniki testów pokazują maksymalną wydajność urządzenia.) Tryb mostu: - przy 25 regułach filtrowania: 2662,50 kpps / 32333.4Mbps (1518 byte);2682.2kbps/10986.3Mbps (512 byte); 2758.9kbps/1500.8Mbps (64 byte);Routing:-przy 25 pojedynczych regułach kolejkowania:2112.2kbps/39009.0Mbps (1518 byte); 6322.6kbps/25897.4Mbps (512 byte); 6300.9kbps/3427.7Mbps (64 byte);Routing przy 25 regułach IP:3212.3kbps/39009.0Mbps (1518 byte); 3927.9kbps/16088.7Mbps (512 byte); 3901.5kbps/2122.4Mbps (64 byte)Testy wydajności w tunelach IPSec:Pojedynczy tunel: AES-128-CBC+SHA1: 179.7kbps/2012.6Mbps (1400byte); 186.4kbps/763.5M (512 byte); 182.8kbps/93.6Mbps (64 byte);256 tuneli przy AES-128-CBC + SHA256; 32. Moduły światłowodowe (4 sztuki per urządzenie)- wymagania: SM LC, 10km, TX1310, DDM, 10Gbps; Zakres temperatur min. -40 do +85 Długość fali TX/RX :1310nm;Budżet mocy/zasięg portu: 9dB/0.30km;Okablowanie portu:50/125,62.5/125,100/140 µm;urządzeniami, które nie posiadają blokady na producenta wkładki (np. D-Link, TP-Link, Planet, MikroTik i inni); Moduł kompatybilny w 100% z Cisco, 3com, HP, Huawei, Signamax, TP-Link, Nortel, Alcatel, Extreme, Foundry i in. oraz posiadają certyfikaty Rohs, CE, FDA, FC, TUV, UL. min. 12m-cy; 33. Wartość MTBF - Min. 200000 godz. W warunkach pokojowych; 34. Gwarancja - min. 12m-cy; | 1 | PLN | 4 | Router | 1. Architektura - ARM 64Bit; 2. Procesor - min. 16 core, min. 2GHz AL73400 lub równoważny; 3. Porty - min. 13 portów gigabit; min.1 podłączony bezpośrednio do procesora – port mgmt; 12 przez switchchip; 4. Sloty SFP+ - min.4 sloty 10G SFP+ z osobną pełnodupleksową linię podłączoną do switchip; 5. Moduły światłowodowe (4sztuki) - SM LC, 10km, TX1310, DDM, 10Gbps; Zakres temperatur min. -40 do +85, Długość fali TX/RX: 1310nm; Budżet mocy/zasięg portu: 9dB/0.30km; Okablowanie portu: 50/125, 62.5/125, 100/140 µm; urządzeniami, które nie posiadają blokady na producenta wkładki (np. D-Link, TP-Link, Planet, MikroTik i inni); Moduł kompatybilny w 100% z Cisco, 3com, HP, Huawei, Signamax, TP-Link, Nortel, Alcatel, Extreme, Foundry i in. oraz posiadają certyfikaty Rohs, CE, FDA, FC, TUV, UL. min. 12m-cy; 6. Sloty PCI M.2 - min. 1 z obsługą dysków min. do 8TB; 7. Zasilania - min. 2 wbudowane w obudowę routera redundantne zasilacze 100 - 240 V AC 50/60 Hz; 8. Pobór mocy - max. 75W w obciążeniu; 9. Zakres temperatur pracy - -20 do 60 stopni Celciusa; 10. Chłodzenie - Aktywne; 11. Obudowa - Umożliwiająca montaż w szafie RACK o wysokości 1U (w zestawie uchwyty do montażu w szafie); 12. Pamięć RAM - 16GB DDR4; 13. Pamięć wbudowana - 128MB Flash; 14. Wymiany - max. 450(mm)x200(mm)x45(mm); 15. Szyfrowanie - na poziomie sprzętu; 16. Certyfikaty zgodności - CE, RoHS, EAC; 17. Monitoring - Temperatura CPU; Aktualna temperatura; Temperatura PCB; Wartość Zasilania; 18. Norma IEC 60529 - min. IP20; 19. Parametr - PtMP; 20.PPPoE tunnels - nielimitowany; 21. PPTP tunnels - nielimitowany; 22. L2TP tunnels - nielimitowany; 23. OVPN tunnels - nielimitowany; 24. EoIP tunnels - nielimitowany; 25. Ilość interface VLAN - nielimitowany; 26. Reguły kolejki - nielimitowany; 27. Aktywni użytkownicy HotSpot - nielimitowany; 28. Aktywne sesje menedżera użytkowników - nielimitowany; 29. Interface łączące (bonding) - Nielimitowana ilość; 30. Funkcja - Możliwość instalacji kontenera; 31. Minimalne wyniki dla switchchip. (Wszystkie testy są wykonywane przy użyciu specjalistycznego sprzętu testowego Xena Networks i przeprowadzane zgodnie z RFC2544; Maksymalna przepustowość jest określana przy ponad 30-sekundowych próbach z tolerancją utraty pakietów na poziomie 0,1% w przypadku pakietów o rozmiarze 64, 512 i 1400 bajtów; Wyniki testów pokazują maksymalną wydajność urządzenia.) Tryb mostu: - przy 25 regułach filtrowania: 2662,50 kpps / 32333.4Mbps (1518 byte);2682.2kbps/10986.3Mbps (512 byte); 2758.9kbps/1500.8Mbps (64 byte);Routing:-przy 25 pojedynczych regułach kolejkowania:2112.2kbps/39009.0Mbps (1518 byte); 6322.6kbps/25897.4Mbps (512 byte); 6300.9kbps/3427.7Mbps (64 byte);Routing przy 25 regułach IP:3212.3kbps/39009.0Mbps (1518 byte); 3927.9kbps/16088.7Mbps (512 byte); 3901.5kbps/2122.4Mbps (64 byte)Testy wydajności w tunelach IPSec:Pojedynczy tunel: AES-128-CBC+SHA1: 179.7kbps/2012.6Mbps (1400byte); 186.4kbps/763.5M (512 byte); 182.8kbps/93.6Mbps (64 byte);256 tuneli przy AES-128-CBC + SHA256; 32. Moduły światłowodowe (4 sztuki per urządzenie)- wymagania: SM LC, 10km, TX1310, DDM, 10Gbps; Zakres temperatur min. -40 do +85 Długość fali TX/RX :1310nm;Budżet mocy/zasięg portu: 9dB/0.30km;Okablowanie portu:50/125,62.5/125,100/140 µm;urządzeniami, które nie posiadają blokady na producenta wkładki (np. D-Link, TP-Link, Planet, MikroTik i inni); Moduł kompatybilny w 100% z Cisco, 3com, HP, Huawei, Signamax, TP-Link, Nortel, Alcatel, Extreme, Foundry i in. oraz posiadają certyfikaty Rohs, CE, FDA, FC, TUV, UL. min. 12m-cy; 33. Wartość MTBF - Min. 200000 godz. W warunkach pokojowych; 34. Gwarancja - min. 12m-cy; | 1 | PLN | 4 | Router | 1. Architektura - ARM 64Bit; 2. Procesor - min. 16 core, min. 2GHz AL73400 lub równoważny; 3. Porty - min. 13 portów gigabit; min.1 podłączony bezpośrednio do procesora – port mgmt; 12 przez switchchip; 4. Sloty SFP+ - min.4 sloty 10G SFP+ z osobną pełnodupleksową linię podłączoną do switchip; 5. Moduły światłowodowe (4sztuki) - SM LC, 10km, TX1310, DDM, 10Gbps; Zakres temperatur min. -40 do +85, Długość fali TX/RX: 1310nm; Budżet mocy/zasięg portu: 9dB/0.30km; Okablowanie portu: 50/125, 62.5/125, 100/140 µm; urządzeniami, które nie posiadają blokady na producenta wkładki (np. D-Link, TP-Link, Planet, MikroTik i inni); Moduł kompatybilny w 100% z Cisco, 3com, HP, Huawei, Signamax, TP-Link, Nortel, Alcatel, Extreme, Foundry i in. oraz posiadają certyfikaty Rohs, CE, FDA, FC, TUV, UL. min. 12m-cy; 6. Sloty PCI M.2 - min. 1 z obsługą dysków min. do 8TB; 7. Zasilania - min. 2 wbudowane w obudowę routera redundantne zasilacze 100 - 240 V AC 50/60 Hz; 8. Pobór mocy - max. 75W w obciążeniu; 9. Zakres temperatur pracy - -20 do 60 stopni Celciusa; 10. Chłodzenie - Aktywne; 11. Obudowa - Umożliwiająca montaż w szafie RACK o wysokości 1U (w zestawie uchwyty do montażu w szafie); 12. Pamięć RAM - 16GB DDR4; 13. Pamięć wbudowana - 128MB Flash; 14. Wymiany - max. 450(mm)x200(mm)x45(mm); 15. Szyfrowanie - na poziomie sprzętu; 16. Certyfikaty zgodności - CE, RoHS, EAC; 17. Monitoring - Temperatura CPU; Aktualna temperatura; Temperatura PCB; Wartość Zasilania; 18. Norma IEC 60529 - min. IP20; 19. Parametr - PtMP; 20.PPPoE tunnels - nielimitowany; 21. PPTP tunnels - nielimitowany; 22. L2TP tunnels - nielimitowany; 23. OVPN tunnels - nielimitowany; 24. EoIP tunnels - nielimitowany; 25. Ilość interface VLAN - nielimitowany; 26. Reguły kolejki - nielimitowany; 27. Aktywni użytkownicy HotSpot - nielimitowany; 28. Aktywne sesje menedżera użytkowników - nielimitowany; 29. Interface łączące (bonding) - Nielimitowana ilość; 30. Funkcja - Możliwość instalacji kontenera; 31. Minimalne wyniki dla switchchip. (Wszystkie testy są wykonywane przy użyciu specjalistycznego sprzętu testowego Xena Networks i przeprowadzane zgodnie z RFC2544; Maksymalna przepustowość jest określana przy ponad 30-sekundowych próbach z tolerancją utraty pakietów na poziomie 0,1% w przypadku pakietów o rozmiarze 64, 512 i 1400 bajtów; Wyniki testów pokazują maksymalną wydajność urządzenia.) Tryb mostu: - przy 25 regułach filtrowania: 2662,50 kpps / 32333.4Mbps (1518 byte);2682.2kbps/10986.3Mbps (512 byte); 2758.9kbps/1500.8Mbps (64 byte);Routing:-przy 25 pojedynczych regułach kolejkowania:2112.2kbps/39009.0Mbps (1518 byte); 6322.6kbps/25897.4Mbps (512 byte); 6300.9kbps/3427.7Mbps (64 byte);Routing przy 25 regułach IP:3212.3kbps/39009.0Mbps (1518 byte); 3927.9kbps/16088.7Mbps (512 byte); 3901.5kbps/2122.4Mbps (64 byte)Testy wydajności w tunelach IPSec:Pojedynczy tunel: AES-128-CBC+SHA1: 179.7kbps/2012.6Mbps (1400byte); 186.4kbps/763.5M (512 byte); 182.8kbps/93.6Mbps (64 byte);256 tuneli przy AES-128-CBC + SHA256; 32. Moduły światłowodowe (4 sztuki per urządzenie)- wymagania: SM LC, 10km, TX1310, DDM, 10Gbps; Zakres temperatur min. -40 do +85 Długość fali TX/RX :1310nm;Budżet mocy/zasięg portu: 9dB/0.30km;Okablowanie portu:50/125,62.5/125,100/140 µm;urządzeniami, które nie posiadają blokady na producenta wkładki (np. D-Link, TP-Link, Planet, MikroTik i inni); Moduł kompatybilny w 100% z Cisco, 3com, HP, Huawei, Signamax, TP-Link, Nortel, Alcatel, Extreme, Foundry i in. oraz posiadają certyfikaty Rohs, CE, FDA, FC, TUV, UL. min. 12m-cy; 33. Wartość MTBF - Min. 200000 godz. W warunkach pokojowych; 34. Gwarancja - min. 12m-cy; | 1 | PLN | 4 | Router | 1. Architektura - ARM 64Bit; 2. Procesor - min. 16 core, min. 2GHz AL73400 lub równoważny; 3. Porty - min. 13 portów gigabit; min.1 podłączony bezpośrednio do procesora – port mgmt; 12 przez switchchip; 4. Sloty SFP+ - min.4 sloty 10G SFP+ z osobną pełnodupleksową linię podłączoną do switchip; 5. Moduły światłowodowe (4sztuki) - SM LC, 10km, TX1310, DDM, 10Gbps; Zakres temperatur min. -40 do +85, Długość fali TX/RX: 1310nm; Budżet mocy/zasięg portu: 9dB/0.30km; Okablowanie portu: 50/125, 62.5/125, 100/140 µm; urządzeniami, które nie posiadają blokady na producenta wkładki (np. D-Link, TP-Link, Planet, MikroTik i inni); Moduł kompatybilny w 100% z Cisco, 3com, HP, Huawei, Signamax, TP-Link, Nortel, Alcatel, Extreme, Foundry i in. oraz posiadają certyfikaty Rohs, CE, FDA, FC, TUV, UL. min. 12m-cy; 6. Sloty PCI M.2 - min. 1 z obsługą dysków min. do 8TB; 7. Zasilania - min. 2 wbudowane w obudowę routera redundantne zasilacze 100 - 240 V AC 50/60 Hz; 8. Pobór mocy - max. 75W w obciążeniu; 9. Zakres temperatur pracy - -20 do 60 stopni Celciusa; 10. Chłodzenie - Aktywne; 11. Obudowa - Umożliwiająca montaż w szafie RACK o wysokości 1U (w zestawie uchwyty do montażu w szafie); 12. Pamięć RAM - 16GB DDR4; 13. Pamięć wbudowana - 128MB Flash; 14. Wymiany - max. 450(mm)x200(mm)x45(mm); 15. Szyfrowanie - na poziomie sprzętu; 16. Certyfikaty zgodności - CE, RoHS, EAC; 17. Monitoring - Temperatura CPU; Aktualna temperatura; Temperatura PCB; Wartość Zasilania; 18. Norma IEC 60529 - min. IP20; 19. Parametr - PtMP; 20.PPPoE tunnels - nielimitowany; 21. PPTP tunnels - nielimitowany; 22. L2TP tunnels - nielimitowany; 23. OVPN tunnels - nielimitowany; 24. EoIP tunnels - nielimitowany; 25. Ilość interface VLAN - nielimitowany; 26. Reguły kolejki - nielimitowany; 27. Aktywni użytkownicy HotSpot - nielimitowany; 28. Aktywne sesje menedżera użytkowników - nielimitowany; 29. Interface łączące (bonding) - Nielimitowana ilość; 30. Funkcja - Możliwość instalacji kontenera; 31. Minimalne wyniki dla switchchip. (Wszystkie testy są wykonywane przy użyciu specjalistycznego sprzętu testowego Xena Networks i przeprowadzane zgodnie z RFC2544; Maksymalna przepustowość jest określana przy ponad 30-sekundowych próbach z tolerancją utraty pakietów na poziomie 0,1% w przypadku pakietów o rozmiarze 64, 512 i 1400 bajtów; Wyniki testów pokazują maksymalną wydajność urządzenia.) Tryb mostu: - przy 25 regułach filtrowania: 2662,50 kpps / 32333.4Mbps (1518 byte);2682.2kbps/10986.3Mbps (512 byte); 2758.9kbps/1500.8Mbps (64 byte);Routing:-przy 25 pojedynczych regułach kolejkowania:2112.2kbps/39009.0Mbps (1518 byte); 6322.6kbps/25897.4Mbps (512 byte); 6300.9kbps/3427.7Mbps (64 byte);Routing przy 25 regułach IP:3212.3kbps/39009.0Mbps (1518 byte); 3927.9kbps/16088.7Mbps (512 byte); 3901.5kbps/2122.4Mbps (64 byte)Testy wydajności w tunelach IPSec:Pojedynczy tunel: AES-128-CBC+SHA1: 179.7kbps/2012.6Mbps (1400byte); 186.4kbps/763.5M (512 byte); 182.8kbps/93.6Mbps (64 byte);256 tuneli przy AES-128-CBC + SHA256; 32. Moduły światłowodowe (4 sztuki per urządzenie)- wymagania: SM LC, 10km, TX1310, DDM, 10Gbps; Zakres temperatur min. -40 do +85 Długość fali TX/RX :1310nm;Budżet mocy/zasięg portu: 9dB/0.30km;Okablowanie portu:50/125,62.5/125,100/140 µm;urządzeniami, które nie posiadają blokady na producenta wkładki (np. D-Link, TP-Link, Planet, MikroTik i inni); Moduł kompatybilny w 100% z Cisco, 3com, HP, Huawei, Signamax, TP-Link, Nortel, Alcatel, Extreme, Foundry i in. oraz posiadają certyfikaty Rohs, CE, FDA, FC, TUV, UL. min. 12m-cy; 33. Wartość MTBF - Min. 200000 godz. W warunkach pokojowych; 34. Gwarancja - min. 12m-cy; | 1 | PLN | 4 | Router | 1. Architektura - ARM 64Bit; 2. Procesor - min. 16 core, min. 2GHz AL73400 lub równoważny; 3. Porty - min. 13 portów gigabit; min.1 podłączony bezpośrednio do procesora – port mgmt; 12 przez switchchip; 4. Sloty SFP+ - min.4 sloty 10G SFP+ z osobną pełnodupleksową linię podłączoną do switchip; 5. Moduły światłowodowe (4sztuki) - SM LC, 10km, TX1310, DDM, 10Gbps; Zakres temperatur min. -40 do +85, Długość fali TX/RX: 1310nm; Budżet mocy/zasięg portu: 9dB/0.30km; Okablowanie portu: 50/125, 62.5/125, 100/140 µm; urządzeniami, które nie posiadają blokady na producenta wkładki (np. D-Link, TP-Link, Planet, MikroTik i inni); Moduł kompatybilny w 100% z Cisco, 3com, HP, Huawei, Signamax, TP-Link, Nortel, Alcatel, Extreme, Foundry i in. oraz posiadają certyfikaty Rohs, CE, FDA, FC, TUV, UL. min. 12m-cy; 6. Sloty PCI M.2 - min. 1 z obsługą dysków min. do 8TB; 7. Zasilania - min. 2 wbudowane w obudowę routera redundantne zasilacze 100 - 240 V AC 50/60 Hz; 8. Pobór mocy - max. 75W w obciążeniu; 9. Zakres temperatur pracy - -20 do 60 stopni Celciusa; 10. Chłodzenie - Aktywne; 11. Obudowa - Umożliwiająca montaż w szafie RACK o wysokości 1U (w zestawie uchwyty do montażu w szafie); 12. Pamięć RAM - 16GB DDR4; 13. Pamięć wbudowana - 128MB Flash; 14. Wymiany - max. 450(mm)x200(mm)x45(mm); 15. Szyfrowanie - na poziomie sprzętu; 16. Certyfikaty zgodności - CE, RoHS, EAC; 17. Monitoring - Temperatura CPU; Aktualna temperatura; Temperatura PCB; Wartość Zasilania; 18. Norma IEC 60529 - min. IP20; 19. Parametr - PtMP; 20.PPPoE tunnels - nielimitowany; 21. PPTP tunnels - nielimitowany; 22. L2TP tunnels - nielimitowany; 23. OVPN tunnels - nielimitowany; 24. EoIP tunnels - nielimitowany; 25. Ilość interface VLAN - nielimitowany; 26. Reguły kolejki - nielimitowany; 27. Aktywni użytkownicy HotSpot - nielimitowany; 28. Aktywne sesje menedżera użytkowników - nielimitowany; 29. Interface łączące (bonding) - Nielimitowana ilość; 30. Funkcja - Możliwość instalacji kontenera; 31. Minimalne wyniki dla switchchip. (Wszystkie testy są wykonywane przy użyciu specjalistycznego sprzętu testowego Xena Networks i przeprowadzane zgodnie z RFC2544; Maksymalna przepustowość jest określana przy ponad 30-sekundowych próbach z tolerancją utraty pakietów na poziomie 0,1% w przypadku pakietów o rozmiarze 64, 512 i 1400 bajtów; Wyniki testów pokazują maksymalną wydajność urządzenia.) Tryb mostu: - przy 25 regułach filtrowania: 2662,50 kpps / 32333.4Mbps (1518 byte);2682.2kbps/10986.3Mbps (512 byte); 2758.9kbps/1500.8Mbps (64 byte);Routing:-przy 25 pojedynczych regułach kolejkowania:2112.2kbps/39009.0Mbps (1518 byte); 6322.6kbps/25897.4Mbps (512 byte); 6300.9kbps/3427.7Mbps (64 byte);Routing przy 25 regułach IP:3212.3kbps/39009.0Mbps (1518 byte); 3927.9kbps/16088.7Mbps (512 byte); 3901.5kbps/2122.4Mbps (64 byte)Testy wydajności w tunelach IPSec:Pojedynczy tunel: AES-128-CBC+SHA1: 179.7kbps/2012.6Mbps (1400byte); 186.4kbps/763.5M (512 byte); 182.8kbps/93.6Mbps (64 byte);256 tuneli przy AES-128-CBC + SHA256; 32. Moduły światłowodowe (4 sztuki per urządzenie)- wymagania: SM LC, 10km, TX1310, DDM, 10Gbps; Zakres temperatur min. -40 do +85 Długość fali TX/RX :1310nm;Budżet mocy/zasięg portu: 9dB/0.30km;Okablowanie portu:50/125,62.5/125,100/140 µm;urządzeniami, które nie posiadają blokady na producenta wkładki (np. D-Link, TP-Link, Planet, MikroTik i inni); Moduł kompatybilny w 100% z Cisco, 3com, HP, Huawei, Signamax, TP-Link, Nortel, Alcatel, Extreme, Foundry i in. oraz posiadają certyfikaty Rohs, CE, FDA, FC, TUV, UL. min. 12m-cy; 33. Wartość MTBF - Min. 200000 godz. W warunkach pokojowych; 34. Gwarancja - min. 12m-cy; | 1 | PLN | 4 | Router | 1. Architektura - ARM 64Bit; 2. Procesor - min. 16 core, min. 2GHz AL73400 lub równoważny; 3. Porty - min. 13 portów gigabit; min.1 podłączony bezpośrednio do procesora – port mgmt; 12 przez switchchip; 4. Sloty SFP+ - min.4 sloty 10G SFP+ z osobną pełnodupleksową linię podłączoną do switchip; 5. Moduły światłowodowe (4sztuki) - SM LC, 10km, TX1310, DDM, 10Gbps; Zakres temperatur min. -40 do +85, Długość fali TX/RX: 1310nm; Budżet mocy/zasięg portu: 9dB/0.30km; Okablowanie portu: 50/125, 62.5/125, 100/140 µm; urządzeniami, które nie posiadają blokady na producenta wkładki (np. D-Link, TP-Link, Planet, MikroTik i inni); Moduł kompatybilny w 100% z Cisco, 3com, HP, Huawei, Signamax, TP-Link, Nortel, Alcatel, Extreme, Foundry i in. oraz posiadają certyfikaty Rohs, CE, FDA, FC, TUV, UL. min. 12m-cy; 6. Sloty PCI M.2 - min. 1 z obsługą dysków min. do 8TB; 7. Zasilania - min. 2 wbudowane w obudowę routera redundantne zasilacze 100 - 240 V AC 50/60 Hz; 8. Pobór mocy - max. 75W w obciążeniu; 9. Zakres temperatur pracy - -20 do 60 stopni Celciusa; 10. Chłodzenie - Aktywne; 11. Obudowa - Umożliwiająca montaż w szafie RACK o wysokości 1U (w zestawie uchwyty do montażu w szafie); 12. Pamięć RAM - 16GB DDR4; 13. Pamięć wbudowana - 128MB Flash; 14. Wymiany - max. 450(mm)x200(mm)x45(mm); 15. Szyfrowanie - na poziomie sprzętu; 16. Certyfikaty zgodności - CE, RoHS, EAC; 17. Monitoring - Temperatura CPU; Aktualna temperatura; Temperatura PCB; Wartość Zasilania; 18. Norma IEC 60529 - min. IP20; 19. Parametr - PtMP; 20.PPPoE tunnels - nielimitowany; 21. PPTP tunnels - nielimitowany; 22. L2TP tunnels - nielimitowany; 23. OVPN tunnels - nielimitowany; 24. EoIP tunnels - nielimitowany; 25. Ilość interface VLAN - nielimitowany; 26. Reguły kolejki - nielimitowany; 27. Aktywni użytkownicy HotSpot - nielimitowany; 28. Aktywne sesje menedżera użytkowników - nielimitowany; 29. Interface łączące (bonding) - Nielimitowana ilość; 30. Funkcja - Możliwość instalacji kontenera; 31. Minimalne wyniki dla switchchip. (Wszystkie testy są wykonywane przy użyciu specjalistycznego sprzętu testowego Xena Networks i przeprowadzane zgodnie z RFC2544; Maksymalna przepustowość jest określana przy ponad 30-sekundowych próbach z tolerancją utraty pakietów na poziomie 0,1% w przypadku pakietów o rozmiarze 64, 512 i 1400 bajtów; Wyniki testów pokazują maksymalną wydajność urządzenia.) Tryb mostu: - przy 25 regułach filtrowania: 2662,50 kpps / 32333.4Mbps (1518 byte);2682.2kbps/10986.3Mbps (512 byte); 2758.9kbps/1500.8Mbps (64 byte);Routing:-przy 25 pojedynczych regułach kolejkowania:2112.2kbps/39009.0Mbps (1518 byte); 6322.6kbps/25897.4Mbps (512 byte); 6300.9kbps/3427.7Mbps (64 byte);Routing przy 25 regułach IP:3212.3kbps/39009.0Mbps (1518 byte); 3927.9kbps/16088.7Mbps (512 byte); 3901.5kbps/2122.4Mbps (64 byte)Testy wydajności w tunelach IPSec:Pojedynczy tunel: AES-128-CBC+SHA1: 179.7kbps/2012.6Mbps (1400byte); 186.4kbps/763.5M (512 byte); 182.8kbps/93.6Mbps (64 byte);256 tuneli przy AES-128-CBC + SHA256; 32. Moduły światłowodowe (4 sztuki per urządzenie)- wymagania: SM LC, 10km, TX1310, DDM, 10Gbps; Zakres temperatur min. -40 do +85 Długość fali TX/RX :1310nm;Budżet mocy/zasięg portu: 9dB/0.30km;Okablowanie portu:50/125,62.5/125,100/140 µm;urządzeniami, które nie posiadają blokady na producenta wkładki (np. D-Link, TP-Link, Planet, MikroTik i inni); Moduł kompatybilny w 100% z Cisco, 3com, HP, Huawei, Signamax, TP-Link, Nortel, Alcatel, Extreme, Foundry i in. oraz posiadają certyfikaty Rohs, CE, FDA, FC, TUV, UL. min. 12m-cy; 33. Wartość MTBF - Min. 200000 godz. W warunkach pokojowych; 34. Gwarancja - min. 12m-cy; | 1 | PLN | 4 | Router | 1. Architektura - ARM 64Bit; 2. Procesor - min. 16 core, min. 2GHz AL73400 lub równoważny; 3. Porty - min. 13 portów gigabit; min.1 podłączony bezpośrednio do procesora – port mgmt; 12 przez switchchip; 4. Sloty SFP+ - min.4 sloty 10G SFP+ z osobną pełnodupleksową linię podłączoną do switchip; 5. Moduły światłowodowe (4sztuki) - SM LC, 10km, TX1310, DDM, 10Gbps; Zakres temperatur min. -40 do +85, Długość fali TX/RX: 1310nm; Budżet mocy/zasięg portu: 9dB/0.30km; Okablowanie portu: 50/125, 62.5/125, 100/140 µm; urządzeniami, które nie posiadają blokady na producenta wkładki (np. D-Link, TP-Link, Planet, MikroTik i inni); Moduł kompatybilny w 100% z Cisco, 3com, HP, Huawei, Signamax, TP-Link, Nortel, Alcatel, Extreme, Foundry i in. oraz posiadają certyfikaty Rohs, CE, FDA, FC, TUV, UL. min. 12m-cy; 6. Sloty PCI M.2 - min. 1 z obsługą dysków min. do 8TB; 7. Zasilania - min. 2 wbudowane w obudowę routera redundantne zasilacze 100 - 240 V AC 50/60 Hz; 8. Pobór mocy - max. 75W w obciążeniu; 9. Zakres temperatur pracy - -20 do 60 stopni Celciusa; 10. Chłodzenie - Aktywne; 11. Obudowa - Umożliwiająca montaż w szafie RACK o wysokości 1U (w zestawie uchwyty do montażu w szafie); 12. Pamięć RAM - 16GB DDR4; 13. Pamięć wbudowana - 128MB Flash; 14. Wymiany - max. 450(mm)x200(mm)x45(mm); 15. Szyfrowanie - na poziomie sprzętu; 16. Certyfikaty zgodności - CE, RoHS, EAC; 17. Monitoring - Temperatura CPU; Aktualna temperatura; Temperatura PCB; Wartość Zasilania; 18. Norma IEC 60529 - min. IP20; 19. Parametr - PtMP; 20.PPPoE tunnels - nielimitowany; 21. PPTP tunnels - nielimitowany; 22. L2TP tunnels - nielimitowany; 23. OVPN tunnels - nielimitowany; 24. EoIP tunnels - nielimitowany; 25. Ilość interface VLAN - nielimitowany; 26. Reguły kolejki - nielimitowany; 27. Aktywni użytkownicy HotSpot - nielimitowany; 28. Aktywne sesje menedżera użytkowników - nielimitowany; 29. Interface łączące (bonding) - Nielimitowana ilość; 30. Funkcja - Możliwość instalacji kontenera; 31. Minimalne wyniki dla switchchip. (Wszystkie testy są wykonywane przy użyciu specjalistycznego sprzętu testowego Xena Networks i przeprowadzane zgodnie z RFC2544; Maksymalna przepustowość jest określana przy ponad 30-sekundowych próbach z tolerancją utraty pakietów na poziomie 0,1% w przypadku pakietów o rozmiarze 64, 512 i 1400 bajtów; Wyniki testów pokazują maksymalną wydajność urządzenia.) Tryb mostu: - przy 25 regułach filtrowania: 2662,50 kpps / 32333.4Mbps (1518 byte);2682.2kbps/10986.3Mbps (512 byte); 2758.9kbps/1500.8Mbps (64 byte);Routing:-przy 25 pojedynczych regułach kolejkowania:2112.2kbps/39009.0Mbps (1518 byte); 6322.6kbps/25897.4Mbps (512 byte); 6300.9kbps/3427.7Mbps (64 byte);Routing przy 25 regułach IP:3212.3kbps/39009.0Mbps (1518 byte); 3927.9kbps/16088.7Mbps (512 byte); 3901.5kbps/2122.4Mbps (64 byte)Testy wydajności w tunelach IPSec:Pojedynczy tunel: AES-128-CBC+SHA1: 179.7kbps/2012.6Mbps (1400byte); 186.4kbps/763.5M (512 byte); 182.8kbps/93.6Mbps (64 byte);256 tuneli przy AES-128-CBC + SHA256; 32. Moduły światłowodowe (4 sztuki per urządzenie)- wymagania: SM LC, 10km, TX1310, DDM, 10Gbps; Zakres temperatur min. -40 do +85 Długość fali TX/RX :1310nm;Budżet mocy/zasięg portu: 9dB/0.30km;Okablowanie portu:50/125,62.5/125,100/140 µm;urządzeniami, które nie posiadają blokady na producenta wkładki (np. D-Link, TP-Link, Planet, MikroTik i inni); Moduł kompatybilny w 100% z Cisco, 3com, HP, Huawei, Signamax, TP-Link, Nortel, Alcatel, Extreme, Foundry i in. oraz posiadają certyfikaty Rohs, CE, FDA, FC, TUV, UL. min. 12m-cy; 33. Wartość MTBF - Min. 200000 godz. W warunkach pokojowych; 34. Gwarancja - min. 12m-cy; | 1 | PLN | 4 | Router | 1. Architektura - ARM 64Bit; 2. Procesor - min. 16 core, min. 2GHz AL73400 lub równoważny; 3. Porty - min. 13 portów gigabit; min.1 podłączony bezpośrednio do procesora – port mgmt; 12 przez switchchip; 4. Sloty SFP+ - min.4 sloty 10G SFP+ z osobną pełnodupleksową linię podłączoną do switchip; 5. Moduły światłowodowe (4sztuki) - SM LC, 10km, TX1310, DDM, 10Gbps; Zakres temperatur min. -40 do +85, Długość fali TX/RX: 1310nm; Budżet mocy/zasięg portu: 9dB/0.30km; Okablowanie portu: 50/125, 62.5/125, 100/140 µm; urządzeniami, które nie posiadają blokady na producenta wkładki (np. D-Link, TP-Link, Planet, MikroTik i inni); Moduł kompatybilny w 100% z Cisco, 3com, HP, Huawei, Signamax, TP-Link, Nortel, Alcatel, Extreme, Foundry i in. oraz posiadają certyfikaty Rohs, CE, FDA, FC, TUV, UL. min. 12m-cy; 6. Sloty PCI M.2 - min. 1 z obsługą dysków min. do 8TB; 7. Zasilania - min. 2 wbudowane w obudowę routera redundantne zasilacze 100 - 240 V AC 50/60 Hz; 8. Pobór mocy - max. 75W w obciążeniu; 9. Zakres temperatur pracy - -20 do 60 stopni Celciusa; 10. Chłodzenie - Aktywne; 11. Obudowa - Umożliwiająca montaż w szafie RACK o wysokości 1U (w zestawie uchwyty do montażu w szafie); 12. Pamięć RAM - 16GB DDR4; 13. Pamięć wbudowana - 128MB Flash; 14. Wymiany - max. 450(mm)x200(mm)x45(mm); 15. Szyfrowanie - na poziomie sprzętu; 16. Certyfikaty zgodności - CE, RoHS, EAC; 17. Monitoring - Temperatura CPU; Aktualna temperatura; Temperatura PCB; Wartość Zasilania; 18. Norma IEC 60529 - min. IP20; 19. Parametr - PtMP; 20.PPPoE tunnels - nielimitowany; 21. PPTP tunnels - nielimitowany; 22. L2TP tunnels - nielimitowany; 23. OVPN tunnels - nielimitowany; 24. EoIP tunnels - nielimitowany; 25. Ilość interface VLAN - nielimitowany; 26. Reguły kolejki - nielimitowany; 27. Aktywni użytkownicy HotSpot - nielimitowany; 28. Aktywne sesje menedżera użytkowników - nielimitowany; 29. Interface łączące (bonding) - Nielimitowana ilość; 30. Funkcja - Możliwość instalacji kontenera; 31. Minimalne wyniki dla switchchip. (Wszystkie testy są wykonywane przy użyciu specjalistycznego sprzętu testowego Xena Networks i przeprowadzane zgodnie z RFC2544; Maksymalna przepustowość jest określana przy ponad 30-sekundowych próbach z tolerancją utraty pakietów na poziomie 0,1% w przypadku pakietów o rozmiarze 64, 512 i 1400 bajtów; Wyniki testów pokazują maksymalną wydajność urządzenia.) Tryb mostu: - przy 25 regułach filtrowania: 2662,50 kpps / 32333.4Mbps (1518 byte);2682.2kbps/10986.3Mbps (512 byte); 2758.9kbps/1500.8Mbps (64 byte);Routing:-przy 25 pojedynczych regułach kolejkowania:2112.2kbps/39009.0Mbps (1518 byte); 6322.6kbps/25897.4Mbps (512 byte); 6300.9kbps/3427.7Mbps (64 byte);Routing przy 25 regułach IP:3212.3kbps/39009.0Mbps (1518 byte); 3927.9kbps/16088.7Mbps (512 byte); 3901.5kbps/2122.4Mbps (64 byte)Testy wydajności w tunelach IPSec:Pojedynczy tunel: AES-128-CBC+SHA1: 179.7kbps/2012.6Mbps (1400byte); 186.4kbps/763.5M (512 byte); 182.8kbps/93.6Mbps (64 byte);256 tuneli przy AES-128-CBC + SHA256; 32. Moduły światłowodowe (4 sztuki per urządzenie)- wymagania: SM LC, 10km, TX1310, DDM, 10Gbps; Zakres temperatur min. -40 do +85 Długość fali TX/RX :1310nm;Budżet mocy/zasięg portu: 9dB/0.30km;Okablowanie portu:50/125,62.5/125,100/140 µm;urządzeniami, które nie posiadają blokady na producenta wkładki (np. D-Link, TP-Link, Planet, MikroTik i inni); Moduł kompatybilny w 100% z Cisco, 3com, HP, Huawei, Signamax, TP-Link, Nortel, Alcatel, Extreme, Foundry i in. oraz posiadają certyfikaty Rohs, CE, FDA, FC, TUV, UL. min. 12m-cy; 33. Wartość MTBF - Min. 200000 godz. W warunkach pokojowych; 34. Gwarancja - min. 12m-cy; | 1 | PLN | 4 | Router | 1. Architektura - ARM 64Bit; 2. Procesor - min. 16 core, min. 2GHz AL73400 lub równoważny; 3. Porty - min. 13 portów gigabit; min.1 podłączony bezpośrednio do procesora – port mgmt; 12 przez switchchip; 4. Sloty SFP+ - min.4 sloty 10G SFP+ z osobną pełnodupleksową linię podłączoną do switchip; 5. Moduły światłowodowe (4sztuki) - SM LC, 10km, TX1310, DDM, 10Gbps; Zakres temperatur min. -40 do +85, Długość fali TX/RX: 1310nm; Budżet mocy/zasięg portu: 9dB/0.30km; Okablowanie portu: 50/125, 62.5/125, 100/140 µm; urządzeniami, które nie posiadają blokady na producenta wkładki (np. D-Link, TP-Link, Planet, MikroTik i inni); Moduł kompatybilny w 100% z Cisco, 3com, HP, Huawei, Signamax, TP-Link, Nortel, Alcatel, Extreme, Foundry i in. oraz posiadają certyfikaty Rohs, CE, FDA, FC, TUV, UL. min. 12m-cy; 6. Sloty PCI M.2 - min. 1 z obsługą dysków min. do 8TB; 7. Zasilania - min. 2 wbudowane w obudowę routera redundantne zasilacze 100 - 240 V AC 50/60 Hz; 8. Pobór mocy - max. 75W w obciążeniu; 9. Zakres temperatur pracy - -20 do 60 stopni Celciusa; 10. Chłodzenie - Aktywne; 11. Obudowa - Umożliwiająca montaż w szafie RACK o wysokości 1U (w zestawie uchwyty do montażu w szafie); 12. Pamięć RAM - 16GB DDR4; 13. Pamięć wbudowana - 128MB Flash; 14. Wymiany - max. 450(mm)x200(mm)x45(mm); 15. Szyfrowanie - na poziomie sprzętu; 16. Certyfikaty zgodności - CE, RoHS, EAC; 17. Monitoring - Temperatura CPU; Aktualna temperatura; Temperatura PCB; Wartość Zasilania; 18. Norma IEC 60529 - min. IP20; 19. Parametr - PtMP; 20.PPPoE tunnels - nielimitowany; 21. PPTP tunnels - nielimitowany; 22. L2TP tunnels - nielimitowany; 23. OVPN tunnels - nielimitowany; 24. EoIP tunnels - nielimitowany; 25. Ilość interface VLAN - nielimitowany; 26. Reguły kolejki - nielimitowany; 27. Aktywni użytkownicy HotSpot - nielimitowany; 28. Aktywne sesje menedżera użytkowników - nielimitowany; 29. Interface łączące (bonding) - Nielimitowana ilość; 30. Funkcja - Możliwość instalacji kontenera; 31. Minimalne wyniki dla switchchip. (Wszystkie testy są wykonywane przy użyciu specjalistycznego sprzętu testowego Xena Networks i przeprowadzane zgodnie z RFC2544; Maksymalna przepustowość jest określana przy ponad 30-sekundowych próbach z tolerancją utraty pakietów na poziomie 0,1% w przypadku pakietów o rozmiarze 64, 512 i 1400 bajtów; Wyniki testów pokazują maksymalną wydajność urządzenia.) Tryb mostu: - przy 25 regułach filtrowania: 2662,50 kpps / 32333.4Mbps (1518 byte);2682.2kbps/10986.3Mbps (512 byte); 2758.9kbps/1500.8Mbps (64 byte);Routing:-przy 25 pojedynczych regułach kolejkowania:2112.2kbps/39009.0Mbps (1518 byte); 6322.6kbps/25897.4Mbps (512 byte); 6300.9kbps/3427.7Mbps (64 byte);Routing przy 25 regułach IP:3212.3kbps/39009.0Mbps (1518 byte); 3927.9kbps/16088.7Mbps (512 byte); 3901.5kbps/2122.4Mbps (64 byte)Testy wydajności w tunelach IPSec:Pojedynczy tunel: AES-128-CBC+SHA1: 179.7kbps/2012.6Mbps (1400byte); 186.4kbps/763.5M (512 byte); 182.8kbps/93.6Mbps (64 byte);256 tuneli przy AES-128-CBC + SHA256; 32. Moduły światłowodowe (4 sztuki per urządzenie)- wymagania: SM LC, 10km, TX1310, DDM, 10Gbps; Zakres temperatur min. -40 do +85 Długość fali TX/RX :1310nm;Budżet mocy/zasięg portu: 9dB/0.30km;Okablowanie portu:50/125,62.5/125,100/140 µm;urządzeniami, które nie posiadają blokady na producenta wkładki (np. D-Link, TP-Link, Planet, MikroTik i inni); Moduł kompatybilny w 100% z Cisco, 3com, HP, Huawei, Signamax, TP-Link, Nortel, Alcatel, Extreme, Foundry i in. oraz posiadają certyfikaty Rohs, CE, FDA, FC, TUV, UL. min. 12m-cy; 33. Wartość MTBF - Min. 200000 godz. W warunkach pokojowych; 34. Gwarancja - min. 12m-cy; | 1 | PLN | 4 | Router | 1. Architektura - ARM 64Bit; 2. Procesor - min. 16 core, min. 2GHz AL73400 lub równoważny; 3. Porty - min. 13 portów gigabit; min.1 podłączony bezpośrednio do procesora – port mgmt; 12 przez switchchip; 4. Sloty SFP+ - min.4 sloty 10G SFP+ z osobną pełnodupleksową linię podłączoną do switchip; 5. Moduły światłowodowe (4sztuki) - SM LC, 10km, TX1310, DDM, 10Gbps; Zakres temperatur min. -40 do +85, Długość fali TX/RX: 1310nm; Budżet mocy/zasięg portu: 9dB/0.30km; Okablowanie portu: 50/125, 62.5/125, 100/140 µm; urządzeniami, które nie posiadają blokady na producenta wkładki (np. D-Link, TP-Link, Planet, MikroTik i inni); Moduł kompatybilny w 100% z Cisco, 3com, HP, Huawei, Signamax, TP-Link, Nortel, Alcatel, Extreme, Foundry i in. oraz posiadają certyfikaty Rohs, CE, FDA, FC, TUV, UL. min. 12m-cy; 6. Sloty PCI M.2 - min. 1 z obsługą dysków min. do 8TB; 7. Zasilania - min. 2 wbudowane w obudowę routera redundantne zasilacze 100 - 240 V AC 50/60 Hz; 8. Pobór mocy - max. 75W w obciążeniu; 9. Zakres temperatur pracy - -20 do 60 stopni Celciusa; 10. Chłodzenie - Aktywne; 11. Obudowa - Umożliwiająca montaż w szafie RACK o wysokości 1U (w zestawie uchwyty do montażu w szafie); 12. Pamięć RAM - 16GB DDR4; 13. Pamięć wbudowana - 128MB Flash; 14. Wymiany - max. 450(mm)x200(mm)x45(mm); 15. Szyfrowanie - na poziomie sprzętu; 16. Certyfikaty zgodności - CE, RoHS, EAC; 17. Monitoring - Temperatura CPU; Aktualna temperatura; Temperatura PCB; Wartość Zasilania; 18. Norma IEC 60529 - min. IP20; 19. Parametr - PtMP; 20.PPPoE tunnels - nielimitowany; 21. PPTP tunnels - nielimitowany; 22. L2TP tunnels - nielimitowany; 23. OVPN tunnels - nielimitowany; 24. EoIP tunnels - nielimitowany; 25. Ilość interface VLAN - nielimitowany; 26. Reguły kolejki - nielimitowany; 27. Aktywni użytkownicy HotSpot - nielimitowany; 28. Aktywne sesje menedżera użytkowników - nielimitowany; 29. Interface łączące (bonding) - Nielimitowana ilość; 30. Funkcja - Możliwość instalacji kontenera; 31. Minimalne wyniki dla switchchip. (Wszystkie testy są wykonywane przy użyciu specjalistycznego sprzętu testowego Xena Networks i przeprowadzane zgodnie z RFC2544; Maksymalna przepustowość jest określana przy ponad 30-sekundowych próbach z tolerancją utraty pakietów na poziomie 0,1% w przypadku pakietów o rozmiarze 64, 512 i 1400 bajtów; Wyniki testów pokazują maksymalną wydajność urządzenia.) Tryb mostu: - przy 25 regułach filtrowania: 2662,50 kpps / 32333.4Mbps (1518 byte);2682.2kbps/10986.3Mbps (512 byte); 2758.9kbps/1500.8Mbps (64 byte);Routing:-przy 25 pojedynczych regułach kolejkowania:2112.2kbps/39009.0Mbps (1518 byte); 6322.6kbps/25897.4Mbps (512 byte); 6300.9kbps/3427.7Mbps (64 byte);Routing przy 25 regułach IP:3212.3kbps/39009.0Mbps (1518 byte); 3927.9kbps/16088.7Mbps (512 byte); 3901.5kbps/2122.4Mbps (64 byte)Testy wydajności w tunelach IPSec:Pojedynczy tunel: AES-128-CBC+SHA1: 179.7kbps/2012.6Mbps (1400byte); 186.4kbps/763.5M (512 byte); 182.8kbps/93.6Mbps (64 byte);256 tuneli przy AES-128-CBC + SHA256; 32. Moduły światłowodowe (4 sztuki per urządzenie)- wymagania: SM LC, 10km, TX1310, DDM, 10Gbps; Zakres temperatur min. -40 do +85 Długość fali TX/RX :1310nm;Budżet mocy/zasięg portu: 9dB/0.30km;Okablowanie portu:50/125,62.5/125,100/140 µm;urządzeniami, które nie posiadają blokady na producenta wkładki (np. D-Link, TP-Link, Planet, MikroTik i inni); Moduł kompatybilny w 100% z Cisco, 3com, HP, Huawei, Signamax, TP-Link, Nortel, Alcatel, Extreme, Foundry i in. oraz posiadają certyfikaty Rohs, CE, FDA, FC, TUV, UL. min. 12m-cy; 33. Wartość MTBF - Min. 200000 godz. W warunkach pokojowych; 34. Gwarancja - min. 12m-cy; | 1 | PLN | 4 | Router | 1. Architektura - ARM 64Bit; 2. Procesor - min. 16 core, min. 2GHz AL73400 lub równoważny; 3. Porty - min. 13 portów gigabit; min.1 podłączony bezpośrednio do procesora – port mgmt; 12 przez switchchip; 4. Sloty SFP+ - min.4 sloty 10G SFP+ z osobną pełnodupleksową linię podłączoną do switchip; 5. Moduły światłowodowe (4sztuki) - SM LC, 10km, TX1310, DDM, 10Gbps; Zakres temperatur min. -40 do +85, Długość fali TX/RX: 1310nm; Budżet mocy/zasięg portu: 9dB/0.30km; Okablowanie portu: 50/125, 62.5/125, 100/140 µm; urządzeniami, które nie posiadają blokady na producenta wkładki (np. D-Link, TP-Link, Planet, MikroTik i inni); Moduł kompatybilny w 100% z Cisco, 3com, HP, Huawei, Signamax, TP-Link, Nortel, Alcatel, Extreme, Foundry i in. oraz posiadają certyfikaty Rohs, CE, FDA, FC, TUV, UL. min. 12m-cy; 6. Sloty PCI M.2 - min. 1 z obsługą dysków min. do 8TB; 7. Zasilania - min. 2 wbudowane w obudowę routera redundantne zasilacze 100 - 240 V AC 50/60 Hz; 8. Pobór mocy - max. 75W w obciążeniu; 9. Zakres temperatur pracy - -20 do 60 stopni Celciusa; 10. Chłodzenie - Aktywne; 11. Obudowa - Umożliwiająca montaż w szafie RACK o wysokości 1U (w zestawie uchwyty do montażu w szafie); 12. Pamięć RAM - 16GB DDR4; 13. Pamięć wbudowana - 128MB Flash; 14. Wymiany - max. 450(mm)x200(mm)x45(mm); 15. Szyfrowanie - na poziomie sprzętu; 16. Certyfikaty zgodności - CE, RoHS, EAC; 17. Monitoring - Temperatura CPU; Aktualna temperatura; Temperatura PCB; Wartość Zasilania; 18. Norma IEC 60529 - min. IP20; 19. Parametr - PtMP; 20.PPPoE tunnels - nielimitowany; 21. PPTP tunnels - nielimitowany; 22. L2TP tunnels - nielimitowany; 23. OVPN tunnels - nielimitowany; 24. EoIP tunnels - nielimitowany; 25. Ilość interface VLAN - nielimitowany; 26. Reguły kolejki - nielimitowany; 27. Aktywni użytkownicy HotSpot - nielimitowany; 28. Aktywne sesje menedżera użytkowników - nielimitowany; 29. Interface łączące (bonding) - Nielimitowana ilość; 30. Funkcja - Możliwość instalacji kontenera; 31. Minimalne wyniki dla switchchip. (Wszystkie testy są wykonywane przy użyciu specjalistycznego sprzętu testowego Xena Networks i przeprowadzane zgodnie z RFC2544; Maksymalna przepustowość jest określana przy ponad 30-sekundowych próbach z tolerancją utraty pakietów na poziomie 0,1% w przypadku pakietów o rozmiarze 64, 512 i 1400 bajtów; Wyniki testów pokazują maksymalną wydajność urządzenia.) Tryb mostu: - przy 25 regułach filtrowania: 2662,50 kpps / 32333.4Mbps (1518 byte);2682.2kbps/10986.3Mbps (512 byte); 2758.9kbps/1500.8Mbps (64 byte);Routing:-przy 25 pojedynczych regułach kolejkowania:2112.2kbps/39009.0Mbps (1518 byte); 6322.6kbps/25897.4Mbps (512 byte); 6300.9kbps/3427.7Mbps (64 byte);Routing przy 25 regułach IP:3212.3kbps/39009.0Mbps (1518 byte); 3927.9kbps/16088.7Mbps (512 byte); 3901.5kbps/2122.4Mbps (64 byte)Testy wydajności w tunelach IPSec:Pojedynczy tunel: AES-128-CBC+SHA1: 179.7kbps/2012.6Mbps (1400byte); 186.4kbps/763.5M (512 byte); 182.8kbps/93.6Mbps (64 byte);256 tuneli przy AES-128-CBC + SHA256; 32. Moduły światłowodowe (4 sztuki per urządzenie)- wymagania: SM LC, 10km, TX1310, DDM, 10Gbps; Zakres temperatur min. -40 do +85 Długość fali TX/RX :1310nm;Budżet mocy/zasięg portu: 9dB/0.30km;Okablowanie portu:50/125,62.5/125,100/140 µm;urządzeniami, które nie posiadają blokady na producenta wkładki (np. D-Link, TP-Link, Planet, MikroTik i inni); Moduł kompatybilny w 100% z Cisco, 3com, HP, Huawei, Signamax, TP-Link, Nortel, Alcatel, Extreme, Foundry i in. oraz posiadają certyfikaty Rohs, CE, FDA, FC, TUV, UL. min. 12m-cy; 33. Wartość MTBF - Min. 200000 godz. W warunkach pokojowych; 34. Gwarancja - min. 12m-cy; | 1 | PLN | 4 | Router | 1. Architektura - ARM 64Bit; 2. Procesor - min. 16 core, min. 2GHz AL73400 lub równoważny; 3. Porty - min. 13 portów gigabit; min.1 podłączony bezpośrednio do procesora – port mgmt; 12 przez switchchip; 4. Sloty SFP+ - min.4 sloty 10G SFP+ z osobną pełnodupleksową linię podłączoną do switchip; 5. Moduły światłowodowe (4sztuki) - SM LC, 10km, TX1310, DDM, 10Gbps; Zakres temperatur min. -40 do +85, Długość fali TX/RX: 1310nm; Budżet mocy/zasięg portu: 9dB/0.30km; Okablowanie portu: 50/125, 62.5/125, 100/140 µm; urządzeniami, które nie posiadają blokady na producenta wkładki (np. D-Link, TP-Link, Planet, MikroTik i inni); Moduł kompatybilny w 100% z Cisco, 3com, HP, Huawei, Signamax, TP-Link, Nortel, Alcatel, Extreme, Foundry i in. oraz posiadają certyfikaty Rohs, CE, FDA, FC, TUV, UL. min. 12m-cy; 6. Sloty PCI M.2 - min. 1 z obsługą dysków min. do 8TB; 7. Zasilania - min. 2 wbudowane w obudowę routera redundantne zasilacze 100 - 240 V AC 50/60 Hz; 8. Pobór mocy - max. 75W w obciążeniu; 9. Zakres temperatur pracy - -20 do 60 stopni Celciusa; 10. Chłodzenie - Aktywne; 11. Obudowa - Umożliwiająca montaż w szafie RACK o wysokości 1U (w zestawie uchwyty do montażu w szafie); 12. Pamięć RAM - 16GB DDR4; 13. Pamięć wbudowana - 128MB Flash; 14. Wymiany - max. 450(mm)x200(mm)x45(mm); 15. Szyfrowanie - na poziomie sprzętu; 16. Certyfikaty zgodności - CE, RoHS, EAC; 17. Monitoring - Temperatura CPU; Aktualna temperatura; Temperatura PCB; Wartość Zasilania; 18. Norma IEC 60529 - min. IP20; 19. Parametr - PtMP; 20.PPPoE tunnels - nielimitowany; 21. PPTP tunnels - nielimitowany; 22. L2TP tunnels - nielimitowany; 23. OVPN tunnels - nielimitowany; 24. EoIP tunnels - nielimitowany; 25. Ilość interface VLAN - nielimitowany; 26. Reguły kolejki - nielimitowany; 27. Aktywni użytkownicy HotSpot - nielimitowany; 28. Aktywne sesje menedżera użytkowników - nielimitowany; 29. Interface łączące (bonding) - Nielimitowana ilość; 30. Funkcja - Możliwość instalacji kontenera; 31. Minimalne wyniki dla switchchip. (Wszystkie testy są wykonywane przy użyciu specjalistycznego sprzętu testowego Xena Networks i przeprowadzane zgodnie z RFC2544; Maksymalna przepustowość jest określana przy ponad 30-sekundowych próbach z tolerancją utraty pakietów na poziomie 0,1% w przypadku pakietów o rozmiarze 64, 512 i 1400 bajtów; Wyniki testów pokazują maksymalną wydajność urządzenia.) Tryb mostu: - przy 25 regułach filtrowania: 2662,50 kpps / 32333.4Mbps (1518 byte);2682.2kbps/10986.3Mbps (512 byte); 2758.9kbps/1500.8Mbps (64 byte);Routing:-przy 25 pojedynczych regułach kolejkowania:2112.2kbps/39009.0Mbps (1518 byte); 6322.6kbps/25897.4Mbps (512 byte); 6300.9kbps/3427.7Mbps (64 byte);Routing przy 25 regułach IP:3212.3kbps/39009.0Mbps (1518 byte); 3927.9kbps/16088.7Mbps (512 byte); 3901.5kbps/2122.4Mbps (64 byte)Testy wydajności w tunelach IPSec:Pojedynczy tunel: AES-128-CBC+SHA1: 179.7kbps/2012.6Mbps (1400byte); 186.4kbps/763.5M (512 byte); 182.8kbps/93.6Mbps (64 byte);256 tuneli przy AES-128-CBC + SHA256; 32. Moduły światłowodowe (4 sztuki per urządzenie)- wymagania: SM LC, 10km, TX1310, DDM, 10Gbps; Zakres temperatur min. -40 do +85 Długość fali TX/RX :1310nm;Budżet mocy/zasięg portu: 9dB/0.30km;Okablowanie portu:50/125,62.5/125,100/140 µm;urządzeniami, które nie posiadają blokady na producenta wkładki (np. D-Link, TP-Link, Planet, MikroTik i inni); Moduł kompatybilny w 100% z Cisco, 3com, HP, Huawei, Signamax, TP-Link, Nortel, Alcatel, Extreme, Foundry i in. oraz posiadają certyfikaty Rohs, CE, FDA, FC, TUV, UL. min. 12m-cy; 33. Wartość MTBF - Min. 200000 godz. W warunkach pokojowych; 34. Gwarancja - min. 12m-cy; | 1 | PLN | 4 | Router | 1. Architektura - ARM 64Bit; 2. Procesor - min. 16 core, min. 2GHz AL73400 lub równoważny; 3. Porty - min. 13 portów gigabit; min.1 podłączony bezpośrednio do procesora – port mgmt; 12 przez switchchip; 4. Sloty SFP+ - min.4 sloty 10G SFP+ z osobną pełnodupleksową linię podłączoną do switchip; 5. Moduły światłowodowe (4sztuki) - SM LC, 10km, TX1310, DDM, 10Gbps; Zakres temperatur min. -40 do +85, Długość fali TX/RX: 1310nm; Budżet mocy/zasięg portu: 9dB/0.30km; Okablowanie portu: 50/125, 62.5/125, 100/140 µm; urządzeniami, które nie posiadają blokady na producenta wkładki (np. D-Link, TP-Link, Planet, MikroTik i inni); Moduł kompatybilny w 100% z Cisco, 3com, HP, Huawei, Signamax, TP-Link, Nortel, Alcatel, Extreme, Foundry i in. oraz posiadają certyfikaty Rohs, CE, FDA, FC, TUV, UL. min. 12m-cy; 6. Sloty PCI M.2 - min. 1 z obsługą dysków min. do 8TB; 7. Zasilania - min. 2 wbudowane w obudowę routera redundantne zasilacze 100 - 240 V AC 50/60 Hz; 8. Pobór mocy - max. 75W w obciążeniu; 9. Zakres temperatur pracy - -20 do 60 stopni Celciusa; 10. Chłodzenie - Aktywne; 11. Obudowa - Umożliwiająca montaż w szafie RACK o wysokości 1U (w zestawie uchwyty do montażu w szafie); 12. Pamięć RAM - 16GB DDR4; 13. Pamięć wbudowana - 128MB Flash; 14. Wymiany - max. 450(mm)x200(mm)x45(mm); 15. Szyfrowanie - na poziomie sprzętu; 16. Certyfikaty zgodności - CE, RoHS, EAC; 17. Monitoring - Temperatura CPU; Aktualna temperatura; Temperatura PCB; Wartość Zasilania; 18. Norma IEC 60529 - min. IP20; 19. Parametr - PtMP; 20.PPPoE tunnels - nielimitowany; 21. PPTP tunnels - nielimitowany; 22. L2TP tunnels - nielimitowany; 23. OVPN tunnels - nielimitowany; 24. EoIP tunnels - nielimitowany; 25. Ilość interface VLAN - nielimitowany; 26. Reguły kolejki - nielimitowany; 27. Aktywni użytkownicy HotSpot - nielimitowany; 28. Aktywne sesje menedżera użytkowników - nielimitowany; 29. Interface łączące (bonding) - Nielimitowana ilość; 30. Funkcja - Możliwość instalacji kontenera; 31. Minimalne wyniki dla switchchip. (Wszystkie testy są wykonywane przy użyciu specjalistycznego sprzętu testowego Xena Networks i przeprowadzane zgodnie z RFC2544; Maksymalna przepustowość jest określana przy ponad 30-sekundowych próbach z tolerancją utraty pakietów na poziomie 0,1% w przypadku pakietów o rozmiarze 64, 512 i 1400 bajtów; Wyniki testów pokazują maksymalną wydajność urządzenia.) Tryb mostu: - przy 25 regułach filtrowania: 2662,50 kpps / 32333.4Mbps (1518 byte);2682.2kbps/10986.3Mbps (512 byte); 2758.9kbps/1500.8Mbps (64 byte);Routing:-przy 25 pojedynczych regułach kolejkowania:2112.2kbps/39009.0Mbps (1518 byte); 6322.6kbps/25897.4Mbps (512 byte); 6300.9kbps/3427.7Mbps (64 byte);Routing przy 25 regułach IP:3212.3kbps/39009.0Mbps (1518 byte); 3927.9kbps/16088.7Mbps (512 byte); 3901.5kbps/2122.4Mbps (64 byte)Testy wydajności w tunelach IPSec:Pojedynczy tunel: AES-128-CBC+SHA1: 179.7kbps/2012.6Mbps (1400byte); 186.4kbps/763.5M (512 byte); 182.8kbps/93.6Mbps (64 byte);256 tuneli przy AES-128-CBC + SHA256; 32. Moduły światłowodowe (4 sztuki per urządzenie)- wymagania: SM LC, 10km, TX1310, DDM, 10Gbps; Zakres temperatur min. -40 do +85 Długość fali TX/RX :1310nm;Budżet mocy/zasięg portu: 9dB/0.30km;Okablowanie portu:50/125,62.5/125,100/140 µm;urządzeniami, które nie posiadają blokady na producenta wkładki (np. D-Link, TP-Link, Planet, MikroTik i inni); Moduł kompatybilny w 100% z Cisco, 3com, HP, Huawei, Signamax, TP-Link, Nortel, Alcatel, Extreme, Foundry i in. oraz posiadają certyfikaty Rohs, CE, FDA, FC, TUV, UL. min. 12m-cy; 33. Wartość MTBF - Min. 200000 godz. W warunkach pokojowych; 34. Gwarancja - min. 12m-cy; | 1 | PLN | 4 | Router | 1. Architektura - ARM 64Bit; 2. Procesor - min. 16 core, min. 2GHz AL73400 lub równoważny; 3. Porty - min. 13 portów gigabit; min.1 podłączony bezpośrednio do procesora – port mgmt; 12 przez switchchip; 4. Sloty SFP+ - min.4 sloty 10G SFP+ z osobną pełnodupleksową linię podłączoną do switchip; 5. Moduły światłowodowe (4sztuki) - SM LC, 10km, TX1310, DDM, 10Gbps; Zakres temperatur min. -40 do +85, Długość fali TX/RX: 1310nm; Budżet mocy/zasięg portu: 9dB/0.30km; Okablowanie portu: 50/125, 62.5/125, 100/140 µm; urządzeniami, które nie posiadają blokady na producenta wkładki (np. D-Link, TP-Link, Planet, MikroTik i inni); Moduł kompatybilny w 100% z Cisco, 3com, HP, Huawei, Signamax, TP-Link, Nortel, Alcatel, Extreme, Foundry i in. oraz posiadają certyfikaty Rohs, CE, FDA, FC, TUV, UL. min. 12m-cy; 6. Sloty PCI M.2 - min. 1 z obsługą dysków min. do 8TB; 7. Zasilania - min. 2 wbudowane w obudowę routera redundantne zasilacze 100 - 240 V AC 50/60 Hz; 8. Pobór mocy - max. 75W w obciążeniu; 9. Zakres temperatur pracy - -20 do 60 stopni Celciusa; 10. Chłodzenie - Aktywne; 11. Obudowa - Umożliwiająca montaż w szafie RACK o wysokości 1U (w zestawie uchwyty do montażu w szafie); 12. Pamięć RAM - 16GB DDR4; 13. Pamięć wbudowana - 128MB Flash; 14. Wymiany - max. 450(mm)x200(mm)x45(mm); 15. Szyfrowanie - na poziomie sprzętu; 16. Certyfikaty zgodności - CE, RoHS, EAC; 17. Monitoring - Temperatura CPU; Aktualna temperatura; Temperatura PCB; Wartość Zasilania; 18. Norma IEC 60529 - min. IP20; 19. Parametr - PtMP; 20.PPPoE tunnels - nielimitowany; 21. PPTP tunnels - nielimitowany; 22. L2TP tunnels - nielimitowany; 23. OVPN tunnels - nielimitowany; 24. EoIP tunnels - nielimitowany; 25. Ilość interface VLAN - nielimitowany; 26. Reguły kolejki - nielimitowany; 27. Aktywni użytkownicy HotSpot - nielimitowany; 28. Aktywne sesje menedżera użytkowników - nielimitowany; 29. Interface łączące (bonding) - Nielimitowana ilość; 30. Funkcja - Możliwość instalacji kontenera; 31. Minimalne wyniki dla switchchip. (Wszystkie testy są wykonywane przy użyciu specjalistycznego sprzętu testowego Xena Networks i przeprowadzane zgodnie z RFC2544; Maksymalna przepustowość jest określana przy ponad 30-sekundowych próbach z tolerancją utraty pakietów na poziomie 0,1% w przypadku pakietów o rozmiarze 64, 512 i 1400 bajtów; Wyniki testów pokazują maksymalną wydajność urządzenia.) Tryb mostu: - przy 25 regułach filtrowania: 2662,50 kpps / 32333.4Mbps (1518 byte);2682.2kbps/10986.3Mbps (512 byte); 2758.9kbps/1500.8Mbps (64 byte);Routing:-przy 25 pojedynczych regułach kolejkowania:2112.2kbps/39009.0Mbps (1518 byte); 6322.6kbps/25897.4Mbps (512 byte); 6300.9kbps/3427.7Mbps (64 byte);Routing przy 25 regułach IP:3212.3kbps/39009.0Mbps (1518 byte); 3927.9kbps/16088.7Mbps (512 byte); 3901.5kbps/2122.4Mbps (64 byte)Testy wydajności w tunelach IPSec:Pojedynczy tunel: AES-128-CBC+SHA1: 179.7kbps/2012.6Mbps (1400byte); 186.4kbps/763.5M (512 byte); 182.8kbps/93.6Mbps (64 byte);256 tuneli przy AES-128-CBC + SHA256; 32. Moduły światłowodowe (4 sztuki per urządzenie)- wymagania: SM LC, 10km, TX1310, DDM, 10Gbps; Zakres temperatur min. -40 do +85 Długość fali TX/RX :1310nm;Budżet mocy/zasięg portu: 9dB/0.30km;Okablowanie portu:50/125,62.5/125,100/140 µm;urządzeniami, które nie posiadają blokady na producenta wkładki (np. D-Link, TP-Link, Planet, MikroTik i inni); Moduł kompatybilny w 100% z Cisco, 3com, HP, Huawei, Signamax, TP-Link, Nortel, Alcatel, Extreme, Foundry i in. oraz posiadają certyfikaty Rohs, CE, FDA, FC, TUV, UL. min. 12m-cy; 33. Wartość MTBF - Min. 200000 godz. W warunkach pokojowych; 34. Gwarancja - min. 12m-cy; | 1 | PLN | 4 | Router | 1. Architektura - ARM 64Bit; 2. Procesor - min. 16 core, min. 2GHz AL73400 lub równoważny; 3. Porty - min. 13 portów gigabit; min.1 podłączony bezpośrednio do procesora – port mgmt; 12 przez switchchip; 4. Sloty SFP+ - min.4 sloty 10G SFP+ z osobną pełnodupleksową linię podłączoną do switchip; 5. Moduły światłowodowe (4sztuki) - SM LC, 10km, TX1310, DDM, 10Gbps; Zakres temperatur min. -40 do +85, Długość fali TX/RX: 1310nm; Budżet mocy/zasięg portu: 9dB/0.30km; Okablowanie portu: 50/125, 62.5/125, 100/140 µm; urządzeniami, które nie posiadają blokady na producenta wkładki (np. D-Link, TP-Link, Planet, MikroTik i inni); Moduł kompatybilny w 100% z Cisco, 3com, HP, Huawei, Signamax, TP-Link, Nortel, Alcatel, Extreme, Foundry i in. oraz posiadają certyfikaty Rohs, CE, FDA, FC, TUV, UL. min. 12m-cy; 6. Sloty PCI M.2 - min. 1 z obsługą dysków min. do 8TB; 7. Zasilania - min. 2 wbudowane w obudowę routera redundantne zasilacze 100 - 240 V AC 50/60 Hz; 8. Pobór mocy - max. 75W w obciążeniu; 9. Zakres temperatur pracy - -20 do 60 stopni Celciusa; 10. Chłodzenie - Aktywne; 11. Obudowa - Umożliwiająca montaż w szafie RACK o wysokości 1U (w zestawie uchwyty do montażu w szafie); 12. Pamięć RAM - 16GB DDR4; 13. Pamięć wbudowana - 128MB Flash; 14. Wymiany - max. 450(mm)x200(mm)x45(mm); 15. Szyfrowanie - na poziomie sprzętu; 16. Certyfikaty zgodności - CE, RoHS, EAC; 17. Monitoring - Temperatura CPU; Aktualna temperatura; Temperatura PCB; Wartość Zasilania; 18. Norma IEC 60529 - min. IP20; 19. Parametr - PtMP; 20.PPPoE tunnels - nielimitowany; 21. PPTP tunnels - nielimitowany; 22. L2TP tunnels - nielimitowany; 23. OVPN tunnels - nielimitowany; 24. EoIP tunnels - nielimitowany; 25. Ilość interface VLAN - nielimitowany; 26. Reguły kolejki - nielimitowany; 27. Aktywni użytkownicy HotSpot - nielimitowany; 28. Aktywne sesje menedżera użytkowników - nielimitowany; 29. Interface łączące (bonding) - Nielimitowana ilość; 30. Funkcja - Możliwość instalacji kontenera; 31. Minimalne wyniki dla switchchip. (Wszystkie testy są wykonywane przy użyciu specjalistycznego sprzętu testowego Xena Networks i przeprowadzane zgodnie z RFC2544; Maksymalna przepustowość jest określana przy ponad 30-sekundowych próbach z tolerancją utraty pakietów na poziomie 0,1% w przypadku pakietów o rozmiarze 64, 512 i 1400 bajtów; Wyniki testów pokazują maksymalną wydajność urządzenia.) Tryb mostu: - przy 25 regułach filtrowania: 2662,50 kpps / 32333.4Mbps (1518 byte);2682.2kbps/10986.3Mbps (512 byte); 2758.9kbps/1500.8Mbps (64 byte);Routing:-przy 25 pojedynczych regułach kolejkowania:2112.2kbps/39009.0Mbps (1518 byte); 6322.6kbps/25897.4Mbps (512 byte); 6300.9kbps/3427.7Mbps (64 byte);Routing przy 25 regułach IP:3212.3kbps/39009.0Mbps (1518 byte); 3927.9kbps/16088.7Mbps (512 byte); 3901.5kbps/2122.4Mbps (64 byte)Testy wydajności w tunelach IPSec:Pojedynczy tunel: AES-128-CBC+SHA1: 179.7kbps/2012.6Mbps (1400byte); 186.4kbps/763.5M (512 byte); 182.8kbps/93.6Mbps (64 byte);256 tuneli przy AES-128-CBC + SHA256; 32. Moduły światłowodowe (4 sztuki per urządzenie)- wymagania: SM LC, 10km, TX1310, DDM, 10Gbps; Zakres temperatur min. -40 do +85 Długość fali TX/RX :1310nm;Budżet mocy/zasięg portu: 9dB/0.30km;Okablowanie portu:50/125,62.5/125,100/140 µm;urządzeniami, które nie posiadają blokady na producenta wkładki (np. D-Link, TP-Link, Planet, MikroTik i inni); Moduł kompatybilny w 100% z Cisco, 3com, HP, Huawei, Signamax, TP-Link, Nortel, Alcatel, Extreme, Foundry i in. oraz posiadają certyfikaty Rohs, CE, FDA, FC, TUV, UL. min. 12m-cy; 33. Wartość MTBF - Min. 200000 godz. W warunkach pokojowych; 34. Gwarancja - min. 12m-cy; | 1 | PLN | 4 | Router | 1. Architektura - ARM 64Bit; 2. Procesor - min. 16 core, min. 2GHz AL73400 lub równoważny; 3. Porty - min. 13 portów gigabit; min.1 podłączony bezpośrednio do procesora – port mgmt; 12 przez switchchip; 4. Sloty SFP+ - min.4 sloty 10G SFP+ z osobną pełnodupleksową linię podłączoną do switchip; 5. Moduły światłowodowe (4sztuki) - SM LC, 10km, TX1310, DDM, 10Gbps; Zakres temperatur min. -40 do +85, Długość fali TX/RX: 1310nm; Budżet mocy/zasięg portu: 9dB/0.30km; Okablowanie portu: 50/125, 62.5/125, 100/140 µm; urządzeniami, które nie posiadają blokady na producenta wkładki (np. D-Link, TP-Link, Planet, MikroTik i inni); Moduł kompatybilny w 100% z Cisco, 3com, HP, Huawei, Signamax, TP-Link, Nortel, Alcatel, Extreme, Foundry i in. oraz posiadają certyfikaty Rohs, CE, FDA, FC, TUV, UL. min. 12m-cy; 6. Sloty PCI M.2 - min. 1 z obsługą dysków min. do 8TB; 7. Zasilania - min. 2 wbudowane w obudowę routera redundantne zasilacze 100 - 240 V AC 50/60 Hz; 8. Pobór mocy - max. 75W w obciążeniu; 9. Zakres temperatur pracy - -20 do 60 stopni Celciusa; 10. Chłodzenie - Aktywne; 11. Obudowa - Umożliwiająca montaż w szafie RACK o wysokości 1U (w zestawie uchwyty do montażu w szafie); 12. Pamięć RAM - 16GB DDR4; 13. Pamięć wbudowana - 128MB Flash; 14. Wymiany - max. 450(mm)x200(mm)x45(mm); 15. Szyfrowanie - na poziomie sprzętu; 16. Certyfikaty zgodności - CE, RoHS, EAC; 17. Monitoring - Temperatura CPU; Aktualna temperatura; Temperatura PCB; Wartość Zasilania; 18. Norma IEC 60529 - min. IP20; 19. Parametr - PtMP; 20.PPPoE tunnels - nielimitowany; 21. PPTP tunnels - nielimitowany; 22. L2TP tunnels - nielimitowany; 23. OVPN tunnels - nielimitowany; 24. EoIP tunnels - nielimitowany; 25. Ilość interface VLAN - nielimitowany; 26. Reguły kolejki - nielimitowany; 27. Aktywni użytkownicy HotSpot - nielimitowany; 28. Aktywne sesje menedżera użytkowników - nielimitowany; 29. Interface łączące (bonding) - Nielimitowana ilość; 30. Funkcja - Możliwość instalacji kontenera; 31. Minimalne wyniki dla switchchip. (Wszystkie testy są wykonywane przy użyciu specjalistycznego sprzętu testowego Xena Networks i przeprowadzane zgodnie z RFC2544; Maksymalna przepustowość jest określana przy ponad 30-sekundowych próbach z tolerancją utraty pakietów na poziomie 0,1% w przypadku pakietów o rozmiarze 64, 512 i 1400 bajtów; Wyniki testów pokazują maksymalną wydajność urządzenia.) Tryb mostu: - przy 25 regułach filtrowania: 2662,50 kpps / 32333.4Mbps (1518 byte);2682.2kbps/10986.3Mbps (512 byte); 2758.9kbps/1500.8Mbps (64 byte);Routing:-przy 25 pojedynczych regułach kolejkowania:2112.2kbps/39009.0Mbps (1518 byte); 6322.6kbps/25897.4Mbps (512 byte); 6300.9kbps/3427.7Mbps (64 byte);Routing przy 25 regułach IP:3212.3kbps/39009.0Mbps (1518 byte); 3927.9kbps/16088.7Mbps (512 byte); 3901.5kbps/2122.4Mbps (64 byte)Testy wydajności w tunelach IPSec:Pojedynczy tunel: AES-128-CBC+SHA1: 179.7kbps/2012.6Mbps (1400byte); 186.4kbps/763.5M (512 byte); 182.8kbps/93.6Mbps (64 byte);256 tuneli przy AES-128-CBC + SHA256; 32. Moduły światłowodowe (4 sztuki per urządzenie)- wymagania: SM LC, 10km, TX1310, DDM, 10Gbps; Zakres temperatur min. -40 do +85 Długość fali TX/RX :1310nm;Budżet mocy/zasięg portu: 9dB/0.30km;Okablowanie portu:50/125,62.5/125,100/140 µm;urządzeniami, które nie posiadają blokady na producenta wkładki (np. D-Link, TP-Link, Planet, MikroTik i inni); Moduł kompatybilny w 100% z Cisco, 3com, HP, Huawei, Signamax, TP-Link, Nortel, Alcatel, Extreme, Foundry i in. oraz posiadają certyfikaty Rohs, CE, FDA, FC, TUV, UL. min. 12m-cy; 33. Wartość MTBF - Min. 200000 godz. W warunkach pokojowych; 34. Gwarancja - min. 12m-cy; | 1 | PLN | 4 | Router | 1. Architektura - ARM 64Bit; 2. Procesor - min. 16 core, min. 2GHz AL73400 lub równoważny; 3. Porty - min. 13 portów gigabit; min.1 podłączony bezpośrednio do procesora – port mgmt; 12 przez switchchip; 4. Sloty SFP+ - min.4 sloty 10G SFP+ z osobną pełnodupleksową linię podłączoną do switchip; 5. Moduły światłowodowe (4sztuki) - SM LC, 10km, TX1310, DDM, 10Gbps; Zakres temperatur min. -40 do +85, Długość fali TX/RX: 1310nm; Budżet mocy/zasięg portu: 9dB/0.30km; Okablowanie portu: 50/125, 62.5/125, 100/140 µm; urządzeniami, które nie posiadają blokady na producenta wkładki (np. D-Link, TP-Link, Planet, MikroTik i inni); Moduł kompatybilny w 100% z Cisco, 3com, HP, Huawei, Signamax, TP-Link, Nortel, Alcatel, Extreme, Foundry i in. oraz posiadają certyfikaty Rohs, CE, FDA, FC, TUV, UL. min. 12m-cy; 6. Sloty PCI M.2 - min. 1 z obsługą dysków min. do 8TB; 7. Zasilania - min. 2 wbudowane w obudowę routera redundantne zasilacze 100 - 240 V AC 50/60 Hz; 8. Pobór mocy - max. 75W w obciążeniu; 9. Zakres temperatur pracy - -20 do 60 stopni Celciusa; 10. Chłodzenie - Aktywne; 11. Obudowa - Umożliwiająca montaż w szafie RACK o wysokości 1U (w zestawie uchwyty do montażu w szafie); 12. Pamięć RAM - 16GB DDR4; 13. Pamięć wbudowana - 128MB Flash; 14. Wymiany - max. 450(mm)x200(mm)x45(mm); 15. Szyfrowanie - na poziomie sprzętu; 16. Certyfikaty zgodności - CE, RoHS, EAC; 17. Monitoring - Temperatura CPU; Aktualna temperatura; Temperatura PCB; Wartość Zasilania; 18. Norma IEC 60529 - min. IP20; 19. Parametr - PtMP; 20.PPPoE tunnels - nielimitowany; 21. PPTP tunnels - nielimitowany; 22. L2TP tunnels - nielimitowany; 23. OVPN tunnels - nielimitowany; 24. EoIP tunnels - nielimitowany; 25. Ilość interface VLAN - nielimitowany; 26. Reguły kolejki - nielimitowany; 27. Aktywni użytkownicy HotSpot - nielimitowany; 28. Aktywne sesje menedżera użytkowników - nielimitowany; 29. Interface łączące (bonding) - Nielimitowana ilość; 30. Funkcja - Możliwość instalacji kontenera; 31. Minimalne wyniki dla switchchip. (Wszystkie testy są wykonywane przy użyciu specjalistycznego sprzętu testowego Xena Networks i przeprowadzane zgodnie z RFC2544; Maksymalna przepustowość jest określana przy ponad 30-sekundowych próbach z tolerancją utraty pakietów na poziomie 0,1% w przypadku pakietów o rozmiarze 64, 512 i 1400 bajtów; Wyniki testów pokazują maksymalną wydajność urządzenia.) Tryb mostu: - przy 25 regułach filtrowania: 2662,50 kpps / 32333.4Mbps (1518 byte);2682.2kbps/10986.3Mbps (512 byte); 2758.9kbps/1500.8Mbps (64 byte);Routing:-przy 25 pojedynczych regułach kolejkowania:2112.2kbps/39009.0Mbps (1518 byte); 6322.6kbps/25897.4Mbps (512 byte); 6300.9kbps/3427.7Mbps (64 byte);Routing przy 25 regułach IP:3212.3kbps/39009.0Mbps (1518 byte); 3927.9kbps/16088.7Mbps (512 byte); 3901.5kbps/2122.4Mbps (64 byte)Testy wydajności w tunelach IPSec:Pojedynczy tunel: AES-128-CBC+SHA1: 179.7kbps/2012.6Mbps (1400byte); 186.4kbps/763.5M (512 byte); 182.8kbps/93.6Mbps (64 byte);256 tuneli przy AES-128-CBC + SHA256; 32. Moduły światłowodowe (4 sztuki per urządzenie)- wymagania: SM LC, 10km, TX1310, DDM, 10Gbps; Zakres temperatur min. -40 do +85 Długość fali TX/RX :1310nm;Budżet mocy/zasięg portu: 9dB/0.30km;Okablowanie portu:50/125,62.5/125,100/140 µm;urządzeniami, które nie posiadają blokady na producenta wkładki (np. D-Link, TP-Link, Planet, MikroTik i inni); Moduł kompatybilny w 100% z Cisco, 3com, HP, Huawei, Signamax, TP-Link, Nortel, Alcatel, Extreme, Foundry i in. oraz posiadają certyfikaty Rohs, CE, FDA, FC, TUV, UL. min. 12m-cy; 33. Wartość MTBF - Min. 200000 godz. W warunkach pokojowych; 34. Gwarancja - min. 12m-cy; | 1 | PLN | 4 | Router | 1. Architektura - ARM 64Bit; 2. Procesor - min. 16 core, min. 2GHz AL73400 lub równoważny; 3. Porty - min. 13 portów gigabit; min.1 podłączony bezpośrednio do procesora – port mgmt; 12 przez switchchip; 4. Sloty SFP+ - min.4 sloty 10G SFP+ z osobną pełnodupleksową linię podłączoną do switchip; 5. Moduły światłowodowe (4sztuki) - SM LC, 10km, TX1310, DDM, 10Gbps; Zakres temperatur min. -40 do +85, Długość fali TX/RX: 1310nm; Budżet mocy/zasięg portu: 9dB/0.30km; Okablowanie portu: 50/125, 62.5/125, 100/140 µm; urządzeniami, które nie posiadają blokady na producenta wkładki (np. D-Link, TP-Link, Planet, MikroTik i inni); Moduł kompatybilny w 100% z Cisco, 3com, HP, Huawei, Signamax, TP-Link, Nortel, Alcatel, Extreme, Foundry i in. oraz posiadają certyfikaty Rohs, CE, FDA, FC, TUV, UL. min. 12m-cy; 6. Sloty PCI M.2 - min. 1 z obsługą dysków min. do 8TB; 7. Zasilania - min. 2 wbudowane w obudowę routera redundantne zasilacze 100 - 240 V AC 50/60 Hz; 8. Pobór mocy - max. 75W w obciążeniu; 9. Zakres temperatur pracy - -20 do 60 stopni Celciusa; 10. Chłodzenie - Aktywne; 11. Obudowa - Umożliwiająca montaż w szafie RACK o wysokości 1U (w zestawie uchwyty do montażu w szafie); 12. Pamięć RAM - 16GB DDR4; 13. Pamięć wbudowana - 128MB Flash; 14. Wymiany - max. 450(mm)x200(mm)x45(mm); 15. Szyfrowanie - na poziomie sprzętu; 16. Certyfikaty zgodności - CE, RoHS, EAC; 17. Monitoring - Temperatura CPU; Aktualna temperatura; Temperatura PCB; Wartość Zasilania; 18. Norma IEC 60529 - min. IP20; 19. Parametr - PtMP; 20.PPPoE tunnels - nielimitowany; 21. PPTP tunnels - nielimitowany; 22. L2TP tunnels - nielimitowany; 23. OVPN tunnels - nielimitowany; 24. EoIP tunnels - nielimitowany; 25. Ilość interface VLAN - nielimitowany; 26. Reguły kolejki - nielimitowany; 27. Aktywni użytkownicy HotSpot - nielimitowany; 28. Aktywne sesje menedżera użytkowników - nielimitowany; 29. Interface łączące (bonding) - Nielimitowana ilość; 30. Funkcja - Możliwość instalacji kontenera; 31. Minimalne wyniki dla switchchip. (Wszystkie testy są wykonywane przy użyciu specjalistycznego sprzętu testowego Xena Networks i przeprowadzane zgodnie z RFC2544; Maksymalna przepustowość jest określana przy ponad 30-sekundowych próbach z tolerancją utraty pakietów na poziomie 0,1% w przypadku pakietów o rozmiarze 64, 512 i 1400 bajtów; Wyniki testów pokazują maksymalną wydajność urządzenia.) Tryb mostu: - przy 25 regułach filtrowania: 2662,50 kpps / 32333.4Mbps (1518 byte);2682.2kbps/10986.3Mbps (512 byte); 2758.9kbps/1500.8Mbps (64 byte);Routing:-przy 25 pojedynczych regułach kolejkowania:2112.2kbps/39009.0Mbps (1518 byte); 6322.6kbps/25897.4Mbps (512 byte); 6300.9kbps/3427.7Mbps (64 byte);Routing przy 25 regułach IP:3212.3kbps/39009.0Mbps (1518 byte); 3927.9kbps/16088.7Mbps (512 byte); 3901.5kbps/2122.4Mbps (64 byte)Testy wydajności w tunelach IPSec:Pojedynczy tunel: AES-128-CBC+SHA1: 179.7kbps/2012.6Mbps (1400byte); 186.4kbps/763.5M (512 byte); 182.8kbps/93.6Mbps (64 byte);256 tuneli przy AES-128-CBC + SHA256; 32. Moduły światłowodowe (4 sztuki per urządzenie)- wymagania: SM LC, 10km, TX1310, DDM, 10Gbps; Zakres temperatur min. -40 do +85 Długość fali TX/RX :1310nm;Budżet mocy/zasięg portu: 9dB/0.30km;Okablowanie portu:50/125,62.5/125,100/140 µm;urządzeniami, które nie posiadają blokady na producenta wkładki (np. D-Link, TP-Link, Planet, MikroTik i inni); Moduł kompatybilny w 100% z Cisco, 3com, HP, Huawei, Signamax, TP-Link, Nortel, Alcatel, Extreme, Foundry i in. oraz posiadają certyfikaty Rohs, CE, FDA, FC, TUV, UL. min. 12m-cy; 33. Wartość MTBF - Min. 200000 godz. W warunkach pokojowych; 34. Gwarancja - min. 12m-cy; | 1 | PLN | 4 | Router | 1. Architektura - ARM 64Bit; 2. Procesor - min. 16 core, min. 2GHz AL73400 lub równoważny; 3. Porty - min. 13 portów gigabit; min.1 podłączony bezpośrednio do procesora – port mgmt; 12 przez switchchip; 4. Sloty SFP+ - min.4 sloty 10G SFP+ z osobną pełnodupleksową linię podłączoną do switchip; 5. Moduły światłowodowe (4sztuki) - SM LC, 10km, TX1310, DDM, 10Gbps; Zakres temperatur min. -40 do +85, Długość fali TX/RX: 1310nm; Budżet mocy/zasięg portu: 9dB/0.30km; Okablowanie portu: 50/125, 62.5/125, 100/140 µm; urządzeniami, które nie posiadają blokady na producenta wkładki (np. D-Link, TP-Link, Planet, MikroTik i inni); Moduł kompatybilny w 100% z Cisco, 3com, HP, Huawei, Signamax, TP-Link, Nortel, Alcatel, Extreme, Foundry i in. oraz posiadają certyfikaty Rohs, CE, FDA, FC, TUV, UL. min. 12m-cy; 6. Sloty PCI M.2 - min. 1 z obsługą dysków min. do 8TB; 7. Zasilania - min. 2 wbudowane w obudowę routera redundantne zasilacze 100 - 240 V AC 50/60 Hz; 8. Pobór mocy - max. 75W w obciążeniu; 9. Zakres temperatur pracy - -20 do 60 stopni Celciusa; 10. Chłodzenie - Aktywne; 11. Obudowa - Umożliwiająca montaż w szafie RACK o wysokości 1U (w zestawie uchwyty do montażu w szafie); 12. Pamięć RAM - 16GB DDR4; 13. Pamięć wbudowana - 128MB Flash; 14. Wymiany - max. 450(mm)x200(mm)x45(mm); 15. Szyfrowanie - na poziomie sprzętu; 16. Certyfikaty zgodności - CE, RoHS, EAC; 17. Monitoring - Temperatura CPU; Aktualna temperatura; Temperatura PCB; Wartość Zasilania; 18. Norma IEC 60529 - min. IP20; 19. Parametr - PtMP; 20.PPPoE tunnels - nielimitowany; 21. PPTP tunnels - nielimitowany; 22. L2TP tunnels - nielimitowany; 23. OVPN tunnels - nielimitowany; 24. EoIP tunnels - nielimitowany; 25. Ilość interface VLAN - nielimitowany; 26. Reguły kolejki - nielimitowany; 27. Aktywni użytkownicy HotSpot - nielimitowany; 28. Aktywne sesje menedżera użytkowników - nielimitowany; 29. Interface łączące (bonding) - Nielimitowana ilość; 30. Funkcja - Możliwość instalacji kontenera; 31. Minimalne wyniki dla switchchip. (Wszystkie testy są wykonywane przy użyciu specjalistycznego sprzętu testowego Xena Networks i przeprowadzane zgodnie z RFC2544; Maksymalna przepustowość jest określana przy ponad 30-sekundowych próbach z tolerancją utraty pakietów na poziomie 0,1% w przypadku pakietów o rozmiarze 64, 512 i 1400 bajtów; Wyniki testów pokazują maksymalną wydajność urządzenia.) Tryb mostu: - przy 25 regułach filtrowania: 2662,50 kpps / 32333.4Mbps (1518 byte);2682.2kbps/10986.3Mbps (512 byte); 2758.9kbps/1500.8Mbps (64 byte);Routing:-przy 25 pojedynczych regułach kolejkowania:2112.2kbps/39009.0Mbps (1518 byte); 6322.6kbps/25897.4Mbps (512 byte); 6300.9kbps/3427.7Mbps (64 byte);Routing przy 25 regułach IP:3212.3kbps/39009.0Mbps (1518 byte); 3927.9kbps/16088.7Mbps (512 byte); 3901.5kbps/2122.4Mbps (64 byte)Testy wydajności w tunelach IPSec:Pojedynczy tunel: AES-128-CBC+SHA1: 179.7kbps/2012.6Mbps (1400byte); 186.4kbps/763.5M (512 byte); 182.8kbps/93.6Mbps (64 byte);256 tuneli przy AES-128-CBC + SHA256; 32. Moduły światłowodowe (4 sztuki per urządzenie)- wymagania: SM LC, 10km, TX1310, DDM, 10Gbps; Zakres temperatur min. -40 do +85 Długość fali TX/RX :1310nm;Budżet mocy/zasięg portu: 9dB/0.30km;Okablowanie portu:50/125,62.5/125,100/140 µm;urządzeniami, które nie posiadają blokady na producenta wkładki (np. D-Link, TP-Link, Planet, MikroTik i inni); Moduł kompatybilny w 100% z Cisco, 3com, HP, Huawei, Signamax, TP-Link, Nortel, Alcatel, Extreme, Foundry i in. oraz posiadają certyfikaty Rohs, CE, FDA, FC, TUV, UL. min. 12m-cy; 33. Wartość MTBF - Min. 200000 godz. W warunkach pokojowych; 34. Gwarancja - min. 12m-cy; | 1 | PLN | 4 | Router | 1. Architektura - ARM 64Bit; 2. Procesor - min. 16 core, min. 2GHz AL73400 lub równoważny; 3. Porty - min. 13 portów gigabit; min.1 podłączony bezpośrednio do procesora – port mgmt; 12 przez switchchip; 4. Sloty SFP+ - min.4 sloty 10G SFP+ z osobną pełnodupleksową linię podłączoną do switchip; 5. Moduły światłowodowe (4sztuki) - SM LC, 10km, TX1310, DDM, 10Gbps; Zakres temperatur min. -40 do +85, Długość fali TX/RX: 1310nm; Budżet mocy/zasięg portu: 9dB/0.30km; Okablowanie portu: 50/125, 62.5/125, 100/140 µm; urządzeniami, które nie posiadają blokady na producenta wkładki (np. D-Link, TP-Link, Planet, MikroTik i inni); Moduł kompatybilny w 100% z Cisco, 3com, HP, Huawei, Signamax, TP-Link, Nortel, Alcatel, Extreme, Foundry i in. oraz posiadają certyfikaty Rohs, CE, FDA, FC, TUV, UL. min. 12m-cy; 6. Sloty PCI M.2 - min. 1 z obsługą dysków min. do 8TB; 7. Zasilania - min. 2 wbudowane w obudowę routera redundantne zasilacze 100 - 240 V AC 50/60 Hz; 8. Pobór mocy - max. 75W w obciążeniu; 9. Zakres temperatur pracy - -20 do 60 stopni Celciusa; 10. Chłodzenie - Aktywne; 11. Obudowa - Umożliwiająca montaż w szafie RACK o wysokości 1U (w zestawie uchwyty do montażu w szafie); 12. Pamięć RAM - 16GB DDR4; 13. Pamięć wbudowana - 128MB Flash; 14. Wymiany - max. 450(mm)x200(mm)x45(mm); 15. Szyfrowanie - na poziomie sprzętu; 16. Certyfikaty zgodności - CE, RoHS, EAC; 17. Monitoring - Temperatura CPU; Aktualna temperatura; Temperatura PCB; Wartość Zasilania; 18. Norma IEC 60529 - min. IP20; 19. Parametr - PtMP; 20.PPPoE tunnels - nielimitowany; 21. PPTP tunnels - nielimitowany; 22. L2TP tunnels - nielimitowany; 23. OVPN tunnels - nielimitowany; 24. EoIP tunnels - nielimitowany; 25. Ilość interface VLAN - nielimitowany; 26. Reguły kolejki - nielimitowany; 27. Aktywni użytkownicy HotSpot - nielimitowany; 28. Aktywne sesje menedżera użytkowników - nielimitowany; 29. Interface łączące (bonding) - Nielimitowana ilość; 30. Funkcja - Możliwość instalacji kontenera; 31. Minimalne wyniki dla switchchip. (Wszystkie testy są wykonywane przy użyciu specjalistycznego sprzętu testowego Xena Networks i przeprowadzane zgodnie z RFC2544; Maksymalna przepustowość jest określana przy ponad 30-sekundowych próbach z tolerancją utraty pakietów na poziomie 0,1% w przypadku pakietów o rozmiarze 64, 512 i 1400 bajtów; Wyniki testów pokazują maksymalną wydajność urządzenia.) Tryb mostu: - przy 25 regułach filtrowania: 2662,50 kpps / 32333.4Mbps (1518 byte);2682.2kbps/10986.3Mbps (512 byte); 2758.9kbps/1500.8Mbps (64 byte);Routing:-przy 25 pojedynczych regułach kolejkowania:2112.2kbps/39009.0Mbps (1518 byte); 6322.6kbps/25897.4Mbps (512 byte); 6300.9kbps/3427.7Mbps (64 byte);Routing przy 25 regułach IP:3212.3kbps/39009.0Mbps (1518 byte); 3927.9kbps/16088.7Mbps (512 byte); 3901.5kbps/2122.4Mbps (64 byte)Testy wydajności w tunelach IPSec:Pojedynczy tunel: AES-128-CBC+SHA1: 179.7kbps/2012.6Mbps (1400byte); 186.4kbps/763.5M (512 byte); 182.8kbps/93.6Mbps (64 byte);256 tuneli przy AES-128-CBC + SHA256; 32. Moduły światłowodowe (4 sztuki per urządzenie)- wymagania: SM LC, 10km, TX1310, DDM, 10Gbps; Zakres temperatur min. -40 do +85 Długość fali TX/RX :1310nm;Budżet mocy/zasięg portu: 9dB/0.30km;Okablowanie portu:50/125,62.5/125,100/140 µm;urządzeniami, które nie posiadają blokady na producenta wkładki (np. D-Link, TP-Link, Planet, MikroTik i inni); Moduł kompatybilny w 100% z Cisco, 3com, HP, Huawei, Signamax, TP-Link, Nortel, Alcatel, Extreme, Foundry i in. oraz posiadają certyfikaty Rohs, CE, FDA, FC, TUV, UL. min. 12m-cy; 33. Wartość MTBF - Min. 200000 godz. W warunkach pokojowych; 34. Gwarancja - min. 12m-cy; | 1 | PLN | 4 | Router | 1. Architektura - ARM 64Bit; 2. Procesor - min. 16 core, min. 2GHz AL73400 lub równoważny; 3. Porty - min. 13 portów gigabit; min.1 podłączony bezpośrednio do procesora – port mgmt; 12 przez switchchip; 4. Sloty SFP+ - min.4 sloty 10G SFP+ z osobną pełnodupleksową linię podłączoną do switchip; 5. Moduły światłowodowe (4sztuki) - SM LC, 10km, TX1310, DDM, 10Gbps; Zakres temperatur min. -40 do +85, Długość fali TX/RX: 1310nm; Budżet mocy/zasięg portu: 9dB/0.30km; Okablowanie portu: 50/125, 62.5/125, 100/140 µm; urządzeniami, które nie posiadają blokady na producenta wkładki (np. D-Link, TP-Link, Planet, MikroTik i inni); Moduł kompatybilny w 100% z Cisco, 3com, HP, Huawei, Signamax, TP-Link, Nortel, Alcatel, Extreme, Foundry i in. oraz posiadają certyfikaty Rohs, CE, FDA, FC, TUV, UL. min. 12m-cy; 6. Sloty PCI M.2 - min. 1 z obsługą dysków min. do 8TB; 7. Zasilania - min. 2 wbudowane w obudowę routera redundantne zasilacze 100 - 240 V AC 50/60 Hz; 8. Pobór mocy - max. 75W w obciążeniu; 9. Zakres temperatur pracy - -20 do 60 stopni Celciusa; 10. Chłodzenie - Aktywne; 11. Obudowa - Umożliwiająca montaż w szafie RACK o wysokości 1U (w zestawie uchwyty do montażu w szafie); 12. Pamięć RAM - 16GB DDR4; 13. Pamięć wbudowana - 128MB Flash; 14. Wymiany - max. 450(mm)x200(mm)x45(mm); 15. Szyfrowanie - na poziomie sprzętu; 16. Certyfikaty zgodności - CE, RoHS, EAC; 17. Monitoring - Temperatura CPU; Aktualna temperatura; Temperatura PCB; Wartość Zasilania; 18. Norma IEC 60529 - min. IP20; 19. Parametr - PtMP; 20.PPPoE tunnels - nielimitowany; 21. PPTP tunnels - nielimitowany; 22. L2TP tunnels - nielimitowany; 23. OVPN tunnels - nielimitowany; 24. EoIP tunnels - nielimitowany; 25. Ilość interface VLAN - nielimitowany; 26. Reguły kolejki - nielimitowany; 27. Aktywni użytkownicy HotSpot - nielimitowany; 28. Aktywne sesje menedżera użytkowników - nielimitowany; 29. Interface łączące (bonding) - Nielimitowana ilość; 30. Funkcja - Możliwość instalacji kontenera; 31. Minimalne wyniki dla switchchip. (Wszystkie testy są wykonywane przy użyciu specjalistycznego sprzętu testowego Xena Networks i przeprowadzane zgodnie z RFC2544; Maksymalna przepustowość jest określana przy ponad 30-sekundowych próbach z tolerancją utraty pakietów na poziomie 0,1% w przypadku pakietów o rozmiarze 64, 512 i 1400 bajtów; Wyniki testów pokazują maksymalną wydajność urządzenia.) Tryb mostu: - przy 25 regułach filtrowania: 2662,50 kpps / 32333.4Mbps (1518 byte);2682.2kbps/10986.3Mbps (512 byte); 2758.9kbps/1500.8Mbps (64 byte);Routing:-przy 25 pojedynczych regułach kolejkowania:2112.2kbps/39009.0Mbps (1518 byte); 6322.6kbps/25897.4Mbps (512 byte); 6300.9kbps/3427.7Mbps (64 byte);Routing przy 25 regułach IP:3212.3kbps/39009.0Mbps (1518 byte); 3927.9kbps/16088.7Mbps (512 byte); 3901.5kbps/2122.4Mbps (64 byte)Testy wydajności w tunelach IPSec:Pojedynczy tunel: AES-128-CBC+SHA1: 179.7kbps/2012.6Mbps (1400byte); 186.4kbps/763.5M (512 byte); 182.8kbps/93.6Mbps (64 byte);256 tuneli przy AES-128-CBC + SHA256; 32. Moduły światłowodowe (4 sztuki per urządzenie)- wymagania: SM LC, 10km, TX1310, DDM, 10Gbps; Zakres temperatur min. -40 do +85 Długość fali TX/RX :1310nm;Budżet mocy/zasięg portu: 9dB/0.30km;Okablowanie portu:50/125,62.5/125,100/140 µm;urządzeniami, które nie posiadają blokady na producenta wkładki (np. D-Link, TP-Link, Planet, MikroTik i inni); Moduł kompatybilny w 100% z Cisco, 3com, HP, Huawei, Signamax, TP-Link, Nortel, Alcatel, Extreme, Foundry i in. oraz posiadają certyfikaty Rohs, CE, FDA, FC, TUV, UL. min. 12m-cy; 33. Wartość MTBF - Min. 200000 godz. W warunkach pokojowych; 34. Gwarancja - min. 12m-cy; | 1 | PLN | 4 | Router | 1. Architektura - ARM 64Bit; 2. Procesor - min. 16 core, min. 2GHz AL73400 lub równoważny; 3. Porty - min. 13 portów gigabit; min.1 podłączony bezpośrednio do procesora – port mgmt; 12 przez switchchip; 4. Sloty SFP+ - min.4 sloty 10G SFP+ z osobną pełnodupleksową linię podłączoną do switchip; 5. Moduły światłowodowe (4sztuki) - SM LC, 10km, TX1310, DDM, 10Gbps; Zakres temperatur min. -40 do +85, Długość fali TX/RX: 1310nm; Budżet mocy/zasięg portu: 9dB/0.30km; Okablowanie portu: 50/125, 62.5/125, 100/140 µm; urządzeniami, które nie posiadają blokady na producenta wkładki (np. D-Link, TP-Link, Planet, MikroTik i inni); Moduł kompatybilny w 100% z Cisco, 3com, HP, Huawei, Signamax, TP-Link, Nortel, Alcatel, Extreme, Foundry i in. oraz posiadają certyfikaty Rohs, CE, FDA, FC, TUV, UL. min. 12m-cy; 6. Sloty PCI M.2 - min. 1 z obsługą dysków min. do 8TB; 7. Zasilania - min. 2 wbudowane w obudowę routera redundantne zasilacze 100 - 240 V AC 50/60 Hz; 8. Pobór mocy - max. 75W w obciążeniu; 9. Zakres temperatur pracy - -20 do 60 stopni Celciusa; 10. Chłodzenie - Aktywne; 11. Obudowa - Umożliwiająca montaż w szafie RACK o wysokości 1U (w zestawie uchwyty do montażu w szafie); 12. Pamięć RAM - 16GB DDR4; 13. Pamięć wbudowana - 128MB Flash; 14. Wymiany - max. 450(mm)x200(mm)x45(mm); 15. Szyfrowanie - na poziomie sprzętu; 16. Certyfikaty zgodności - CE, RoHS, EAC; 17. Monitoring - Temperatura CPU; Aktualna temperatura; Temperatura PCB; Wartość Zasilania; 18. Norma IEC 60529 - min. IP20; 19. Parametr - PtMP; 20.PPPoE tunnels - nielimitowany; 21. PPTP tunnels - nielimitowany; 22. L2TP tunnels - nielimitowany; 23. OVPN tunnels - nielimitowany; 24. EoIP tunnels - nielimitowany; 25. Ilość interface VLAN - nielimitowany; 26. Reguły kolejki - nielimitowany; 27. Aktywni użytkownicy HotSpot - nielimitowany; 28. Aktywne sesje menedżera użytkowników - nielimitowany; 29. Interface łączące (bonding) - Nielimitowana ilość; 30. Funkcja - Możliwość instalacji kontenera; 31. Minimalne wyniki dla switchchip. (Wszystkie testy są wykonywane przy użyciu specjalistycznego sprzętu testowego Xena Networks i przeprowadzane zgodnie z RFC2544; Maksymalna przepustowość jest określana przy ponad 30-sekundowych próbach z tolerancją utraty pakietów na poziomie 0,1% w przypadku pakietów o rozmiarze 64, 512 i 1400 bajtów; Wyniki testów pokazują maksymalną wydajność urządzenia.) Tryb mostu: - przy 25 regułach filtrowania: 2662,50 kpps / 32333.4Mbps (1518 byte);2682.2kbps/10986.3Mbps (512 byte); 2758.9kbps/1500.8Mbps (64 byte);Routing:-przy 25 pojedynczych regułach kolejkowania:2112.2kbps/39009.0Mbps (1518 byte); 6322.6kbps/25897.4Mbps (512 byte); 6300.9kbps/3427.7Mbps (64 byte);Routing przy 25 regułach IP:3212.3kbps/39009.0Mbps (1518 byte); 3927.9kbps/16088.7Mbps (512 byte); 3901.5kbps/2122.4Mbps (64 byte)Testy wydajności w tunelach IPSec:Pojedynczy tunel: AES-128-CBC+SHA1: 179.7kbps/2012.6Mbps (1400byte); 186.4kbps/763.5M (512 byte); 182.8kbps/93.6Mbps (64 byte);256 tuneli przy AES-128-CBC + SHA256; 32. Moduły światłowodowe (4 sztuki per urządzenie)- wymagania: SM LC, 10km, TX1310, DDM, 10Gbps; Zakres temperatur min. -40 do +85 Długość fali TX/RX :1310nm;Budżet mocy/zasięg portu: 9dB/0.30km;Okablowanie portu:50/125,62.5/125,100/140 µm;urządzeniami, które nie posiadają blokady na producenta wkładki (np. D-Link, TP-Link, Planet, MikroTik i inni); Moduł kompatybilny w 100% z Cisco, 3com, HP, Huawei, Signamax, TP-Link, Nortel, Alcatel, Extreme, Foundry i in. oraz posiadają certyfikaty Rohs, CE, FDA, FC, TUV, UL. min. 12m-cy; 33. Wartość MTBF - Min. 200000 godz. W warunkach pokojowych; 34. Gwarancja - min. 12m-cy; | 1 | PLN | 4 | Router | 1. Architektura - ARM 64Bit; 2. Procesor - min. 16 core, min. 2GHz AL73400 lub równoważny; 3. Porty - min. 13 portów gigabit; min.1 podłączony bezpośrednio do procesora – port mgmt; 12 przez switchchip; 4. Sloty SFP+ - min.4 sloty 10G SFP+ z osobną pełnodupleksową linię podłączoną do switchip; 5. Moduły światłowodowe (4sztuki) - SM LC, 10km, TX1310, DDM, 10Gbps; Zakres temperatur min. -40 do +85, Długość fali TX/RX: 1310nm; Budżet mocy/zasięg portu: 9dB/0.30km; Okablowanie portu: 50/125, 62.5/125, 100/140 µm; urządzeniami, które nie posiadają blokady na producenta wkładki (np. D-Link, TP-Link, Planet, MikroTik i inni); Moduł kompatybilny w 100% z Cisco, 3com, HP, Huawei, Signamax, TP-Link, Nortel, Alcatel, Extreme, Foundry i in. oraz posiadają certyfikaty Rohs, CE, FDA, FC, TUV, UL. min. 12m-cy; 6. Sloty PCI M.2 - min. 1 z obsługą dysków min. do 8TB; 7. Zasilania - min. 2 wbudowane w obudowę routera redundantne zasilacze 100 - 240 V AC 50/60 Hz; 8. Pobór mocy - max. 75W w obciążeniu; 9. Zakres temperatur pracy - -20 do 60 stopni Celciusa; 10. Chłodzenie - Aktywne; 11. Obudowa - Umożliwiająca montaż w szafie RACK o wysokości 1U (w zestawie uchwyty do montażu w szafie); 12. Pamięć RAM - 16GB DDR4; 13. Pamięć wbudowana - 128MB Flash; 14. Wymiany - max. 450(mm)x200(mm)x45(mm); 15. Szyfrowanie - na poziomie sprzętu; 16. Certyfikaty zgodności - CE, RoHS, EAC; 17. Monitoring - Temperatura CPU; Aktualna temperatura; Temperatura PCB; Wartość Zasilania; 18. Norma IEC 60529 - min. IP20; 19. Parametr - PtMP; 20.PPPoE tunnels - nielimitowany; 21. PPTP tunnels - nielimitowany; 22. L2TP tunnels - nielimitowany; 23. OVPN tunnels - nielimitowany; 24. EoIP tunnels - nielimitowany; 25. Ilość interface VLAN - nielimitowany; 26. Reguły kolejki - nielimitowany; 27. Aktywni użytkownicy HotSpot - nielimitowany; 28. Aktywne sesje menedżera użytkowników - nielimitowany; 29. Interface łączące (bonding) - Nielimitowana ilość; 30. Funkcja - Możliwość instalacji kontenera; 31. Minimalne wyniki dla switchchip. (Wszystkie testy są wykonywane przy użyciu specjalistycznego sprzętu testowego Xena Networks i przeprowadzane zgodnie z RFC2544; Maksymalna przepustowość jest określana przy ponad 30-sekundowych próbach z tolerancją utraty pakietów na poziomie 0,1% w przypadku pakietów o rozmiarze 64, 512 i 1400 bajtów; Wyniki testów pokazują maksymalną wydajność urządzenia.) Tryb mostu: - przy 25 regułach filtrowania: 2662,50 kpps / 32333.4Mbps (1518 byte);2682.2kbps/10986.3Mbps (512 byte); 2758.9kbps/1500.8Mbps (64 byte);Routing:-przy 25 pojedynczych regułach kolejkowania:2112.2kbps/39009.0Mbps (1518 byte); 6322.6kbps/25897.4Mbps (512 byte); 6300.9kbps/3427.7Mbps (64 byte);Routing przy 25 regułach IP:3212.3kbps/39009.0Mbps (1518 byte); 3927.9kbps/16088.7Mbps (512 byte); 3901.5kbps/2122.4Mbps (64 byte)Testy wydajności w tunelach IPSec:Pojedynczy tunel: AES-128-CBC+SHA1: 179.7kbps/2012.6Mbps (1400byte); 186.4kbps/763.5M (512 byte); 182.8kbps/93.6Mbps (64 byte);256 tuneli przy AES-128-CBC + SHA256; 32. Moduły światłowodowe (4 sztuki per urządzenie)- wymagania: SM LC, 10km, TX1310, DDM, 10Gbps; Zakres temperatur min. -40 do +85 Długość fali TX/RX :1310nm;Budżet mocy/zasięg portu: 9dB/0.30km;Okablowanie portu:50/125,62.5/125,100/140 µm;urządzeniami, które nie posiadają blokady na producenta wkładki (np. D-Link, TP-Link, Planet, MikroTik i inni); Moduł kompatybilny w 100% z Cisco, 3com, HP, Huawei, Signamax, TP-Link, Nortel, Alcatel, Extreme, Foundry i in. oraz posiadają certyfikaty Rohs, CE, FDA, FC, TUV, UL. min. 12m-cy; 33. Wartość MTBF - Min. 200000 godz. W warunkach pokojowych; 34. Gwarancja - min. 12m-cy; | 1 | PLN | 4 | Router | 1. Architektura - ARM 64Bit; 2. Procesor - min. 16 core, min. 2GHz AL73400 lub równoważny; 3. Porty - min. 13 portów gigabit; min.1 podłączony bezpośrednio do procesora – port mgmt; 12 przez switchchip; 4. Sloty SFP+ - min.4 sloty 10G SFP+ z osobną pełnodupleksową linię podłączoną do switchip; 5. Moduły światłowodowe (4sztuki) - SM LC, 10km, TX1310, DDM, 10Gbps; Zakres temperatur min. -40 do +85, Długość fali TX/RX: 1310nm; Budżet mocy/zasięg portu: 9dB/0.30km; Okablowanie portu: 50/125, 62.5/125, 100/140 µm; urządzeniami, które nie posiadają blokady na producenta wkładki (np. D-Link, TP-Link, Planet, MikroTik i inni); Moduł kompatybilny w 100% z Cisco, 3com, HP, Huawei, Signamax, TP-Link, Nortel, Alcatel, Extreme, Foundry i in. oraz posiadają certyfikaty Rohs, CE, FDA, FC, TUV, UL. min. 12m-cy; 6. Sloty PCI M.2 - min. 1 z obsługą dysków min. do 8TB; 7. Zasilania - min. 2 wbudowane w obudowę routera redundantne zasilacze 100 - 240 V AC 50/60 Hz; 8. Pobór mocy - max. 75W w obciążeniu; 9. Zakres temperatur pracy - -20 do 60 stopni Celciusa; 10. Chłodzenie - Aktywne; 11. Obudowa - Umożliwiająca montaż w szafie RACK o wysokości 1U (w zestawie uchwyty do montażu w szafie); 12. Pamięć RAM - 16GB DDR4; 13. Pamięć wbudowana - 128MB Flash; 14. Wymiany - max. 450(mm)x200(mm)x45(mm); 15. Szyfrowanie - na poziomie sprzętu; 16. Certyfikaty zgodności - CE, RoHS, EAC; 17. Monitoring - Temperatura CPU; Aktualna temperatura; Temperatura PCB; Wartość Zasilania; 18. Norma IEC 60529 - min. IP20; 19. Parametr - PtMP; 20.PPPoE tunnels - nielimitowany; 21. PPTP tunnels - nielimitowany; 22. L2TP tunnels - nielimitowany; 23. OVPN tunnels - nielimitowany; 24. EoIP tunnels - nielimitowany; 25. Ilość interface VLAN - nielimitowany; 26. Reguły kolejki - nielimitowany; 27. Aktywni użytkownicy HotSpot - nielimitowany; 28. Aktywne sesje menedżera użytkowników - nielimitowany; 29. Interface łączące (bonding) - Nielimitowana ilość; 30. Funkcja - Możliwość instalacji kontenera; 31. Minimalne wyniki dla switchchip. (Wszystkie testy są wykonywane przy użyciu specjalistycznego sprzętu testowego Xena Networks i przeprowadzane zgodnie z RFC2544; Maksymalna przepustowość jest określana przy ponad 30-sekundowych próbach z tolerancją utraty pakietów na poziomie 0,1% w przypadku pakietów o rozmiarze 64, 512 i 1400 bajtów; Wyniki testów pokazują maksymalną wydajność urządzenia.) Tryb mostu: - przy 25 regułach filtrowania: 2662,50 kpps / 32333.4Mbps (1518 byte);2682.2kbps/10986.3Mbps (512 byte); 2758.9kbps/1500.8Mbps (64 byte);Routing:-przy 25 pojedynczych regułach kolejkowania:2112.2kbps/39009.0Mbps (1518 byte); 6322.6kbps/25897.4Mbps (512 byte); 6300.9kbps/3427.7Mbps (64 byte);Routing przy 25 regułach IP:3212.3kbps/39009.0Mbps (1518 byte); 3927.9kbps/16088.7Mbps (512 byte); 3901.5kbps/2122.4Mbps (64 byte)Testy wydajności w tunelach IPSec:Pojedynczy tunel: AES-128-CBC+SHA1: 179.7kbps/2012.6Mbps (1400byte); 186.4kbps/763.5M (512 byte); 182.8kbps/93.6Mbps (64 byte);256 tuneli przy AES-128-CBC + SHA256; 32. Moduły światłowodowe (4 sztuki per urządzenie)- wymagania: SM LC, 10km, TX1310, DDM, 10Gbps; Zakres temperatur min. -40 do +85 Długość fali TX/RX :1310nm;Budżet mocy/zasięg portu: 9dB/0.30km;Okablowanie portu:50/125,62.5/125,100/140 µm;urządzeniami, które nie posiadają blokady na producenta wkładki (np. D-Link, TP-Link, Planet, MikroTik i inni); Moduł kompatybilny w 100% z Cisco, 3com, HP, Huawei, Signamax, TP-Link, Nortel, Alcatel, Extreme, Foundry i in. oraz posiadają certyfikaty Rohs, CE, FDA, FC, TUV, UL. min. 12m-cy; 33. Wartość MTBF - Min. 200000 godz. W warunkach pokojowych; 34. Gwarancja - min. 12m-cy; | 1 | PLN | 4 | Router | 1. Architektura - ARM 64Bit; 2. Procesor - min. 16 core, min. 2GHz AL73400 lub równoważny; 3. Porty - min. 13 portów gigabit; min.1 podłączony bezpośrednio do procesora – port mgmt; 12 przez switchchip; 4. Sloty SFP+ - min.4 sloty 10G SFP+ z osobną pełnodupleksową linię podłączoną do switchip; 5. Moduły światłowodowe (4sztuki) - SM LC, 10km, TX1310, DDM, 10Gbps; Zakres temperatur min. -40 do +85, Długość fali TX/RX: 1310nm; Budżet mocy/zasięg portu: 9dB/0.30km; Okablowanie portu: 50/125, 62.5/125, 100/140 µm; urządzeniami, które nie posiadają blokady na producenta wkładki (np. D-Link, TP-Link, Planet, MikroTik i inni); Moduł kompatybilny w 100% z Cisco, 3com, HP, Huawei, Signamax, TP-Link, Nortel, Alcatel, Extreme, Foundry i in. oraz posiadają certyfikaty Rohs, CE, FDA, FC, TUV, UL. min. 12m-cy; 6. Sloty PCI M.2 - min. 1 z obsługą dysków min. do 8TB; 7. Zasilania - min. 2 wbudowane w obudowę routera redundantne zasilacze 100 - 240 V AC 50/60 Hz; 8. Pobór mocy - max. 75W w obciążeniu; 9. Zakres temperatur pracy - -20 do 60 stopni Celciusa; 10. Chłodzenie - Aktywne; 11. Obudowa - Umożliwiająca montaż w szafie RACK o wysokości 1U (w zestawie uchwyty do montażu w szafie); 12. Pamięć RAM - 16GB DDR4; 13. Pamięć wbudowana - 128MB Flash; 14. Wymiany - max. 450(mm)x200(mm)x45(mm); 15. Szyfrowanie - na poziomie sprzętu; 16. Certyfikaty zgodności - CE, RoHS, EAC; 17. Monitoring - Temperatura CPU; Aktualna temperatura; Temperatura PCB; Wartość Zasilania; 18. Norma IEC 60529 - min. IP20; 19. Parametr - PtMP; 20.PPPoE tunnels - nielimitowany; 21. PPTP tunnels - nielimitowany; 22. L2TP tunnels - nielimitowany; 23. OVPN tunnels - nielimitowany; 24. EoIP tunnels - nielimitowany; 25. Ilość interface VLAN - nielimitowany; 26. Reguły kolejki - nielimitowany; 27. Aktywni użytkownicy HotSpot - nielimitowany; 28. Aktywne sesje menedżera użytkowników - nielimitowany; 29. Interface łączące (bonding) - Nielimitowana ilość; 30. Funkcja - Możliwość instalacji kontenera; 31. Minimalne wyniki dla switchchip. (Wszystkie testy są wykonywane przy użyciu specjalistycznego sprzętu testowego Xena Networks i przeprowadzane zgodnie z RFC2544; Maksymalna przepustowość jest określana przy ponad 30-sekundowych próbach z tolerancją utraty pakietów na poziomie 0,1% w przypadku pakietów o rozmiarze 64, 512 i 1400 bajtów; Wyniki testów pokazują maksymalną wydajność urządzenia.) Tryb mostu: - przy 25 regułach filtrowania: 2662,50 kpps / 32333.4Mbps (1518 byte);2682.2kbps/10986.3Mbps (512 byte); 2758.9kbps/1500.8Mbps (64 byte);Routing:-przy 25 pojedynczych regułach kolejkowania:2112.2kbps/39009.0Mbps (1518 byte); 6322.6kbps/25897.4Mbps (512 byte); 6300.9kbps/3427.7Mbps (64 byte);Routing przy 25 regułach IP:3212.3kbps/39009.0Mbps (1518 byte); 3927.9kbps/16088.7Mbps (512 byte); 3901.5kbps/2122.4Mbps (64 byte)Testy wydajności w tunelach IPSec:Pojedynczy tunel: AES-128-CBC+SHA1: 179.7kbps/2012.6Mbps (1400byte); 186.4kbps/763.5M (512 byte); 182.8kbps/93.6Mbps (64 byte);256 tuneli przy AES-128-CBC + SHA256; 32. Moduły światłowodowe (4 sztuki per urządzenie)- wymagania: SM LC, 10km, TX1310, DDM, 10Gbps; Zakres temperatur min. -40 do +85 Długość fali TX/RX :1310nm;Budżet mocy/zasięg portu: 9dB/0.30km;Okablowanie portu:50/125,62.5/125,100/140 µm;urządzeniami, które nie posiadają blokady na producenta wkładki (np. D-Link, TP-Link, Planet, MikroTik i inni); Moduł kompatybilny w 100% z Cisco, 3com, HP, Huawei, Signamax, TP-Link, Nortel, Alcatel, Extreme, Foundry i in. oraz posiadają certyfikaty Rohs, CE, FDA, FC, TUV, UL. min. 12m-cy; 33. Wartość MTBF - Min. 200000 godz. W warunkach pokojowych; 34. Gwarancja - min. 12m-cy; | 1 | PLN | 4 | Router | 1. Architektura - ARM 64Bit; 2. Procesor - min. 16 core, min. 2GHz AL73400 lub równoważny; 3. Porty - min. 13 portów gigabit; min.1 podłączony bezpośrednio do procesora – port mgmt; 12 przez switchchip; 4. Sloty SFP+ - min.4 sloty 10G SFP+ z osobną pełnodupleksową linię podłączoną do switchip; 5. Moduły światłowodowe (4sztuki) - SM LC, 10km, TX1310, DDM, 10Gbps; Zakres temperatur min. -40 do +85, Długość fali TX/RX: 1310nm; Budżet mocy/zasięg portu: 9dB/0.30km; Okablowanie portu: 50/125, 62.5/125, 100/140 µm; urządzeniami, które nie posiadają blokady na producenta wkładki (np. D-Link, TP-Link, Planet, MikroTik i inni); Moduł kompatybilny w 100% z Cisco, 3com, HP, Huawei, Signamax, TP-Link, Nortel, Alcatel, Extreme, Foundry i in. oraz posiadają certyfikaty Rohs, CE, FDA, FC, TUV, UL. min. 12m-cy; 6. Sloty PCI M.2 - min. 1 z obsługą dysków min. do 8TB; 7. Zasilania - min. 2 wbudowane w obudowę routera redundantne zasilacze 100 - 240 V AC 50/60 Hz; 8. Pobór mocy - max. 75W w obciążeniu; 9. Zakres temperatur pracy - -20 do 60 stopni Celciusa; 10. Chłodzenie - Aktywne; 11. Obudowa - Umożliwiająca montaż w szafie RACK o wysokości 1U (w zestawie uchwyty do montażu w szafie); 12. Pamięć RAM - 16GB DDR4; 13. Pamięć wbudowana - 128MB Flash; 14. Wymiany - max. 450(mm)x200(mm)x45(mm); 15. Szyfrowanie - na poziomie sprzętu; 16. Certyfikaty zgodności - CE, RoHS, EAC; 17. Monitoring - Temperatura CPU; Aktualna temperatura; Temperatura PCB; Wartość Zasilania; 18. Norma IEC 60529 - min. IP20; 19. Parametr - PtMP; 20.PPPoE tunnels - nielimitowany; 21. PPTP tunnels - nielimitowany; 22. L2TP tunnels - nielimitowany; 23. OVPN tunnels - nielimitowany; 24. EoIP tunnels - nielimitowany; 25. Ilość interface VLAN - nielimitowany; 26. Reguły kolejki - nielimitowany; 27. Aktywni użytkownicy HotSpot - nielimitowany; 28. Aktywne sesje menedżera użytkowników - nielimitowany; 29. Interface łączące (bonding) - Nielimitowana ilość; 30. Funkcja - Możliwość instalacji kontenera; 31. Minimalne wyniki dla switchchip. (Wszystkie testy są wykonywane przy użyciu specjalistycznego sprzętu testowego Xena Networks i przeprowadzane zgodnie z RFC2544; Maksymalna przepustowość jest określana przy ponad 30-sekundowych próbach z tolerancją utraty pakietów na poziomie 0,1% w przypadku pakietów o rozmiarze 64, 512 i 1400 bajtów; Wyniki testów pokazują maksymalną wydajność urządzenia.) Tryb mostu: - przy 25 regułach filtrowania: 2662,50 kpps / 32333.4Mbps (1518 byte);2682.2kbps/10986.3Mbps (512 byte); 2758.9kbps/1500.8Mbps (64 byte);Routing:-przy 25 pojedynczych regułach kolejkowania:2112.2kbps/39009.0Mbps (1518 byte); 6322.6kbps/25897.4Mbps (512 byte); 6300.9kbps/3427.7Mbps (64 byte);Routing przy 25 regułach IP:3212.3kbps/39009.0Mbps (1518 byte); 3927.9kbps/16088.7Mbps (512 byte); 3901.5kbps/2122.4Mbps (64 byte)Testy wydajności w tunelach IPSec:Pojedynczy tunel: AES-128-CBC+SHA1: 179.7kbps/2012.6Mbps (1400byte); 186.4kbps/763.5M (512 byte); 182.8kbps/93.6Mbps (64 byte);256 tuneli przy AES-128-CBC + SHA256; 32. Moduły światłowodowe (4 sztuki per urządzenie)- wymagania: SM LC, 10km, TX1310, DDM, 10Gbps; Zakres temperatur min. -40 do +85 Długość fali TX/RX :1310nm;Budżet mocy/zasięg portu: 9dB/0.30km;Okablowanie portu:50/125,62.5/125,100/140 µm;urządzeniami, które nie posiadają blokady na producenta wkładki (np. D-Link, TP-Link, Planet, MikroTik i inni); Moduł kompatybilny w 100% z Cisco, 3com, HP, Huawei, Signamax, TP-Link, Nortel, Alcatel, Extreme, Foundry i in. oraz posiadają certyfikaty Rohs, CE, FDA, FC, TUV, UL. min. 12m-cy; 33. Wartość MTBF - Min. 200000 godz. W warunkach pokojowych; 34. Gwarancja - min. 12m-cy; | 1 | PLN | 4 | Router | 1. Architektura - ARM 64Bit; 2. Procesor - min. 16 core, min. 2GHz AL73400 lub równoważny; 3. Porty - min. 13 portów gigabit; min.1 podłączony bezpośrednio do procesora – port mgmt; 12 przez switchchip; 4. Sloty SFP+ - min.4 sloty 10G SFP+ z osobną pełnodupleksową linię podłączoną do switchip; 5. Moduły światłowodowe (4sztuki) - SM LC, 10km, TX1310, DDM, 10Gbps; Zakres temperatur min. -40 do +85, Długość fali TX/RX: 1310nm; Budżet mocy/zasięg portu: 9dB/0.30km; Okablowanie portu: 50/125, 62.5/125, 100/140 µm; urządzeniami, które nie posiadają blokady na producenta wkładki (np. D-Link, TP-Link, Planet, MikroTik i inni); Moduł kompatybilny w 100% z Cisco, 3com, HP, Huawei, Signamax, TP-Link, Nortel, Alcatel, Extreme, Foundry i in. oraz posiadają certyfikaty Rohs, CE, FDA, FC, TUV, UL. min. 12m-cy; 6. Sloty PCI M.2 - min. 1 z obsługą dysków min. do 8TB; 7. Zasilania - min. 2 wbudowane w obudowę routera redundantne zasilacze 100 - 240 V AC 50/60 Hz; 8. Pobór mocy - max. 75W w obciążeniu; 9. Zakres temperatur pracy - -20 do 60 stopni Celciusa; 10. Chłodzenie - Aktywne; 11. Obudowa - Umożliwiająca montaż w szafie RACK o wysokości 1U (w zestawie uchwyty do montażu w szafie); 12. Pamięć RAM - 16GB DDR4; 13. Pamięć wbudowana - 128MB Flash; 14. Wymiany - max. 450(mm)x200(mm)x45(mm); 15. Szyfrowanie - na poziomie sprzętu; 16. Certyfikaty zgodności - CE, RoHS, EAC; 17. Monitoring - Temperatura CPU; Aktualna temperatura; Temperatura PCB; Wartość Zasilania; 18. Norma IEC 60529 - min. IP20; 19. Parametr - PtMP; 20.PPPoE tunnels - nielimitowany; 21. PPTP tunnels - nielimitowany; 22. L2TP tunnels - nielimitowany; 23. OVPN tunnels - nielimitowany; 24. EoIP tunnels - nielimitowany; 25. Ilość interface VLAN - nielimitowany; 26. Reguły kolejki - nielimitowany; 27. Aktywni użytkownicy HotSpot - nielimitowany; 28. Aktywne sesje menedżera użytkowników - nielimitowany; 29. Interface łączące (bonding) - Nielimitowana ilość; 30. Funkcja - Możliwość instalacji kontenera; 31. Minimalne wyniki dla switchchip. (Wszystkie testy są wykonywane przy użyciu specjalistycznego sprzętu testowego Xena Networks i przeprowadzane zgodnie z RFC2544; Maksymalna przepustowość jest określana przy ponad 30-sekundowych próbach z tolerancją utraty pakietów na poziomie 0,1% w przypadku pakietów o rozmiarze 64, 512 i 1400 bajtów; Wyniki testów pokazują maksymalną wydajność urządzenia.) Tryb mostu: - przy 25 regułach filtrowania: 2662,50 kpps / 32333.4Mbps (1518 byte);2682.2kbps/10986.3Mbps (512 byte); 2758.9kbps/1500.8Mbps (64 byte);Routing:-przy 25 pojedynczych regułach kolejkowania:2112.2kbps/39009.0Mbps (1518 byte); 6322.6kbps/25897.4Mbps (512 byte); 6300.9kbps/3427.7Mbps (64 byte);Routing przy 25 regułach IP:3212.3kbps/39009.0Mbps (1518 byte); 3927.9kbps/16088.7Mbps (512 byte); 3901.5kbps/2122.4Mbps (64 byte)Testy wydajności w tunelach IPSec:Pojedynczy tunel: AES-128-CBC+SHA1: 179.7kbps/2012.6Mbps (1400byte); 186.4kbps/763.5M (512 byte); 182.8kbps/93.6Mbps (64 byte);256 tuneli przy AES-128-CBC + SHA256; 32. Moduły światłowodowe (4 sztuki per urządzenie)- wymagania: SM LC, 10km, TX1310, DDM, 10Gbps; Zakres temperatur min. -40 do +85 Długość fali TX/RX :1310nm;Budżet mocy/zasięg portu: 9dB/0.30km;Okablowanie portu:50/125,62.5/125,100/140 µm;urządzeniami, które nie posiadają blokady na producenta wkładki (np. D-Link, TP-Link, Planet, MikroTik i inni); Moduł kompatybilny w 100% z Cisco, 3com, HP, Huawei, Signamax, TP-Link, Nortel, Alcatel, Extreme, Foundry i in. oraz posiadają certyfikaty Rohs, CE, FDA, FC, TUV, UL. min. 12m-cy; 33. Wartość MTBF - Min. 200000 godz. W warunkach pokojowych; 34. Gwarancja - min. 12m-cy; | 1 | PLN | 4 | Router | 1. Architektura - ARM 64Bit; 2. Procesor - min. 16 core, min. 2GHz AL73400 lub równoważny; 3. Porty - min. 13 portów gigabit; min.1 podłączony bezpośrednio do procesora – port mgmt; 12 przez switchchip; 4. Sloty SFP+ - min.4 sloty 10G SFP+ z osobną pełnodupleksową linię podłączoną do switchip; 5. Moduły światłowodowe (4sztuki) - SM LC, 10km, TX1310, DDM, 10Gbps; Zakres temperatur min. -40 do +85, Długość fali TX/RX: 1310nm; Budżet mocy/zasięg portu: 9dB/0.30km; Okablowanie portu: 50/125, 62.5/125, 100/140 µm; urządzeniami, które nie posiadają blokady na producenta wkładki (np. D-Link, TP-Link, Planet, MikroTik i inni); Moduł kompatybilny w 100% z Cisco, 3com, HP, Huawei, Signamax, TP-Link, Nortel, Alcatel, Extreme, Foundry i in. oraz posiadają certyfikaty Rohs, CE, FDA, FC, TUV, UL. min. 12m-cy; 6. Sloty PCI M.2 - min. 1 z obsługą dysków min. do 8TB; 7. Zasilania - min. 2 wbudowane w obudowę routera redundantne zasilacze 100 - 240 V AC 50/60 Hz; 8. Pobór mocy - max. 75W w obciążeniu; 9. Zakres temperatur pracy - -20 do 60 stopni Celciusa; 10. Chłodzenie - Aktywne; 11. Obudowa - Umożliwiająca montaż w szafie RACK o wysokości 1U (w zestawie uchwyty do montażu w szafie); 12. Pamięć RAM - 16GB DDR4; 13. Pamięć wbudowana - 128MB Flash; 14. Wymiany - max. 450(mm)x200(mm)x45(mm); 15. Szyfrowanie - na poziomie sprzętu; 16. Certyfikaty zgodności - CE, RoHS, EAC; 17. Monitoring - Temperatura CPU; Aktualna temperatura; Temperatura PCB; Wartość Zasilania; 18. Norma IEC 60529 - min. IP20; 19. Parametr - PtMP; 20.PPPoE tunnels - nielimitowany; 21. PPTP tunnels - nielimitowany; 22. L2TP tunnels - nielimitowany; 23. OVPN tunnels - nielimitowany; 24. EoIP tunnels - nielimitowany; 25. Ilość interface VLAN - nielimitowany; 26. Reguły kolejki - nielimitowany; 27. Aktywni użytkownicy HotSpot - nielimitowany; 28. Aktywne sesje menedżera użytkowników - nielimitowany; 29. Interface łączące (bonding) - Nielimitowana ilość; 30. Funkcja - Możliwość instalacji kontenera; 31. Minimalne wyniki dla switchchip. (Wszystkie testy są wykonywane przy użyciu specjalistycznego sprzętu testowego Xena Networks i przeprowadzane zgodnie z RFC2544; Maksymalna przepustowość jest określana przy ponad 30-sekundowych próbach z tolerancją utraty pakietów na poziomie 0,1% w przypadku pakietów o rozmiarze 64, 512 i 1400 bajtów; Wyniki testów pokazują maksymalną wydajność urządzenia.) Tryb mostu: - przy 25 regułach filtrowania: 2662,50 kpps / 32333.4Mbps (1518 byte);2682.2kbps/10986.3Mbps (512 byte); 2758.9kbps/1500.8Mbps (64 byte);Routing:-przy 25 pojedynczych regułach kolejkowania:2112.2kbps/39009.0Mbps (1518 byte); 6322.6kbps/25897.4Mbps (512 byte); 6300.9kbps/3427.7Mbps (64 byte);Routing przy 25 regułach IP:3212.3kbps/39009.0Mbps (1518 byte); 3927.9kbps/16088.7Mbps (512 byte); 3901.5kbps/2122.4Mbps (64 byte)Testy wydajności w tunelach IPSec:Pojedynczy tunel: AES-128-CBC+SHA1: 179.7kbps/2012.6Mbps (1400byte); 186.4kbps/763.5M (512 byte); 182.8kbps/93.6Mbps (64 byte);256 tuneli przy AES-128-CBC + SHA256; 32. Moduły światłowodowe (4 sztuki per urządzenie)- wymagania: SM LC, 10km, TX1310, DDM, 10Gbps; Zakres temperatur min. -40 do +85 Długość fali TX/RX :1310nm;Budżet mocy/zasięg portu: 9dB/0.30km;Okablowanie portu:50/125,62.5/125,100/140 µm;urządzeniami, które nie posiadają blokady na producenta wkładki (np. D-Link, TP-Link, Planet, MikroTik i inni); Moduł kompatybilny w 100% z Cisco, 3com, HP, Huawei, Signamax, TP-Link, Nortel, Alcatel, Extreme, Foundry i in. oraz posiadają certyfikaty Rohs, CE, FDA, FC, TUV, UL. min. 12m-cy; 33. Wartość MTBF - Min. 200000 godz. W warunkach pokojowych; 34. Gwarancja - min. 12m-cy; | 1 | PLN | 4 | Router | 1. Architektura - ARM 64Bit; 2. Procesor - min. 16 core, min. 2GHz AL73400 lub równoważny; 3. Porty - min. 13 portów gigabit; min.1 podłączony bezpośrednio do procesora – port mgmt; 12 przez switchchip; 4. Sloty SFP+ - min.4 sloty 10G SFP+ z osobną pełnodupleksową linię podłączoną do switchip; 5. Moduły światłowodowe (4sztuki) - SM LC, 10km, TX1310, DDM, 10Gbps; Zakres temperatur min. -40 do +85, Długość fali TX/RX: 1310nm; Budżet mocy/zasięg portu: 9dB/0.30km; Okablowanie portu: 50/125, 62.5/125, 100/140 µm; urządzeniami, które nie posiadają blokady na producenta wkładki (np. D-Link, TP-Link, Planet, MikroTik i inni); Moduł kompatybilny w 100% z Cisco, 3com, HP, Huawei, Signamax, TP-Link, Nortel, Alcatel, Extreme, Foundry i in. oraz posiadają certyfikaty Rohs, CE, FDA, FC, TUV, UL. min. 12m-cy; 6. Sloty PCI M.2 - min. 1 z obsługą dysków min. do 8TB; 7. Zasilania - min. 2 wbudowane w obudowę routera redundantne zasilacze 100 - 240 V AC 50/60 Hz; 8. Pobór mocy - max. 75W w obciążeniu; 9. Zakres temperatur pracy - -20 do 60 stopni Celciusa; 10. Chłodzenie - Aktywne; 11. Obudowa - Umożliwiająca montaż w szafie RACK o wysokości 1U (w zestawie uchwyty do montażu w szafie); 12. Pamięć RAM - 16GB DDR4; 13. Pamięć wbudowana - 128MB Flash; 14. Wymiany - max. 450(mm)x200(mm)x45(mm); 15. Szyfrowanie - na poziomie sprzętu; 16. Certyfikaty zgodności - CE, RoHS, EAC; 17. Monitoring - Temperatura CPU; Aktualna temperatura; Temperatura PCB; Wartość Zasilania; 18. Norma IEC 60529 - min. IP20; 19. Parametr - PtMP; 20.PPPoE tunnels - nielimitowany; 21. PPTP tunnels - nielimitowany; 22. L2TP tunnels - nielimitowany; 23. OVPN tunnels - nielimitowany; 24. EoIP tunnels - nielimitowany; 25. Ilość interface VLAN - nielimitowany; 26. Reguły kolejki - nielimitowany; 27. Aktywni użytkownicy HotSpot - nielimitowany; 28. Aktywne sesje menedżera użytkowników - nielimitowany; 29. Interface łączące (bonding) - Nielimitowana ilość; 30. Funkcja - Możliwość instalacji kontenera; 31. Minimalne wyniki dla switchchip. (Wszystkie testy są wykonywane przy użyciu specjalistycznego sprzętu testowego Xena Networks i przeprowadzane zgodnie z RFC2544; Maksymalna przepustowość jest określana przy ponad 30-sekundowych próbach z tolerancją utraty pakietów na poziomie 0,1% w przypadku pakietów o rozmiarze 64, 512 i 1400 bajtów; Wyniki testów pokazują maksymalną wydajność urządzenia.) Tryb mostu: - przy 25 regułach filtrowania: 2662,50 kpps / 32333.4Mbps (1518 byte);2682.2kbps/10986.3Mbps (512 byte); 2758.9kbps/1500.8Mbps (64 byte);Routing:-przy 25 pojedynczych regułach kolejkowania:2112.2kbps/39009.0Mbps (1518 byte); 6322.6kbps/25897.4Mbps (512 byte); 6300.9kbps/3427.7Mbps (64 byte);Routing przy 25 regułach IP:3212.3kbps/39009.0Mbps (1518 byte); 3927.9kbps/16088.7Mbps (512 byte); 3901.5kbps/2122.4Mbps (64 byte)Testy wydajności w tunelach IPSec:Pojedynczy tunel: AES-128-CBC+SHA1: 179.7kbps/2012.6Mbps (1400byte); 186.4kbps/763.5M (512 byte); 182.8kbps/93.6Mbps (64 byte);256 tuneli przy AES-128-CBC + SHA256; 32. Moduły światłowodowe (4 sztuki per urządzenie)- wymagania: SM LC, 10km, TX1310, DDM, 10Gbps; Zakres temperatur min. -40 do +85 Długość fali TX/RX :1310nm;Budżet mocy/zasięg portu: 9dB/0.30km;Okablowanie portu:50/125,62.5/125,100/140 µm;urządzeniami, które nie posiadają blokady na producenta wkładki (np. D-Link, TP-Link, Planet, MikroTik i inni); Moduł kompatybilny w 100% z Cisco, 3com, HP, Huawei, Signamax, TP-Link, Nortel, Alcatel, Extreme, Foundry i in. oraz posiadają certyfikaty Rohs, CE, FDA, FC, TUV, UL. min. 12m-cy; 33. Wartość MTBF - Min. 200000 godz. W warunkach pokojowych; 34. Gwarancja - min. 12m-cy; | 1 | PLN | 4 | Router | 1. Architektura - ARM 64Bit; 2. Procesor - min. 16 core, min. 2GHz AL73400 lub równoważny; 3. Porty - min. 13 portów gigabit; min.1 podłączony bezpośrednio do procesora – port mgmt; 12 przez switchchip; 4. Sloty SFP+ - min.4 sloty 10G SFP+ z osobną pełnodupleksową linię podłączoną do switchip; 5. Moduły światłowodowe (4sztuki) - SM LC, 10km, TX1310, DDM, 10Gbps; Zakres temperatur min. -40 do +85, Długość fali TX/RX: 1310nm; Budżet mocy/zasięg portu: 9dB/0.30km; Okablowanie portu: 50/125, 62.5/125, 100/140 µm; urządzeniami, które nie posiadają blokady na producenta wkładki (np. D-Link, TP-Link, Planet, MikroTik i inni); Moduł kompatybilny w 100% z Cisco, 3com, HP, Huawei, Signamax, TP-Link, Nortel, Alcatel, Extreme, Foundry i in. oraz posiadają certyfikaty Rohs, CE, FDA, FC, TUV, UL. min. 12m-cy; 6. Sloty PCI M.2 - min. 1 z obsługą dysków min. do 8TB; 7. Zasilania - min. 2 wbudowane w obudowę routera redundantne zasilacze 100 - 240 V AC 50/60 Hz; 8. Pobór mocy - max. 75W w obciążeniu; 9. Zakres temperatur pracy - -20 do 60 stopni Celciusa; 10. Chłodzenie - Aktywne; 11. Obudowa - Umożliwiająca montaż w szafie RACK o wysokości 1U (w zestawie uchwyty do montażu w szafie); 12. Pamięć RAM - 16GB DDR4; 13. Pamięć wbudowana - 128MB Flash; 14. Wymiany - max. 450(mm)x200(mm)x45(mm); 15. Szyfrowanie - na poziomie sprzętu; 16. Certyfikaty zgodności - CE, RoHS, EAC; 17. Monitoring - Temperatura CPU; Aktualna temperatura; Temperatura PCB; Wartość Zasilania; 18. Norma IEC 60529 - min. IP20; 19. Parametr - PtMP; 20.PPPoE tunnels - nielimitowany; 21. PPTP tunnels - nielimitowany; 22. L2TP tunnels - nielimitowany; 23. OVPN tunnels - nielimitowany; 24. EoIP tunnels - nielimitowany; 25. Ilość interface VLAN - nielimitowany; 26. Reguły kolejki - nielimitowany; 27. Aktywni użytkownicy HotSpot - nielimitowany; 28. Aktywne sesje menedżera użytkowników - nielimitowany; 29. Interface łączące (bonding) - Nielimitowana ilość; 30. Funkcja - Możliwość instalacji kontenera; 31. Minimalne wyniki dla switchchip. (Wszystkie testy są wykonywane przy użyciu specjalistycznego sprzętu testowego Xena Networks i przeprowadzane zgodnie z RFC2544; Maksymalna przepustowość jest określana przy ponad 30-sekundowych próbach z tolerancją utraty pakietów na poziomie 0,1% w przypadku pakietów o rozmiarze 64, 512 i 1400 bajtów; Wyniki testów pokazują maksymalną wydajność urządzenia.) Tryb mostu: - przy 25 regułach filtrowania: 2662,50 kpps / 32333.4Mbps (1518 byte);2682.2kbps/10986.3Mbps (512 byte); 2758.9kbps/1500.8Mbps (64 byte);Routing:-przy 25 pojedynczych regułach kolejkowania:2112.2kbps/39009.0Mbps (1518 byte); 6322.6kbps/25897.4Mbps (512 byte); 6300.9kbps/3427.7Mbps (64 byte);Routing przy 25 regułach IP:3212.3kbps/39009.0Mbps (1518 byte); 3927.9kbps/16088.7Mbps (512 byte); 3901.5kbps/2122.4Mbps (64 byte)Testy wydajności w tunelach IPSec:Pojedynczy tunel: AES-128-CBC+SHA1: 179.7kbps/2012.6Mbps (1400byte); 186.4kbps/763.5M (512 byte); 182.8kbps/93.6Mbps (64 byte);256 tuneli przy AES-128-CBC + SHA256; 32. Moduły światłowodowe (4 sztuki per urządzenie)- wymagania: SM LC, 10km, TX1310, DDM, 10Gbps; Zakres temperatur min. -40 do +85 Długość fali TX/RX :1310nm;Budżet mocy/zasięg portu: 9dB/0.30km;Okablowanie portu:50/125,62.5/125,100/140 µm;urządzeniami, które nie posiadają blokady na producenta wkładki (np. D-Link, TP-Link, Planet, MikroTik i inni); Moduł kompatybilny w 100% z Cisco, 3com, HP, Huawei, Signamax, TP-Link, Nortel, Alcatel, Extreme, Foundry i in. oraz posiadają certyfikaty Rohs, CE, FDA, FC, TUV, UL. min. 12m-cy; 33. Wartość MTBF - Min. 200000 godz. W warunkach pokojowych; 34. Gwarancja - min. 12m-cy; | 1 | PLN | 4 | Router | 1. Architektura - ARM 64Bit; 2. Procesor - min. 16 core, min. 2GHz AL73400 lub równoważny; 3. Porty - min. 13 portów gigabit; min.1 podłączony bezpośrednio do procesora – port mgmt; 12 przez switchchip; 4. Sloty SFP+ - min.4 sloty 10G SFP+ z osobną pełnodupleksową linię podłączoną do switchip; 5. Moduły światłowodowe (4sztuki) - SM LC, 10km, TX1310, DDM, 10Gbps; Zakres temperatur min. -40 do +85, Długość fali TX/RX: 1310nm; Budżet mocy/zasięg portu: 9dB/0.30km; Okablowanie portu: 50/125, 62.5/125, 100/140 µm; urządzeniami, które nie posiadają blokady na producenta wkładki (np. D-Link, TP-Link, Planet, MikroTik i inni); Moduł kompatybilny w 100% z Cisco, 3com, HP, Huawei, Signamax, TP-Link, Nortel, Alcatel, Extreme, Foundry i in. oraz posiadają certyfikaty Rohs, CE, FDA, FC, TUV, UL. min. 12m-cy; 6. Sloty PCI M.2 - min. 1 z obsługą dysków min. do 8TB; 7. Zasilania - min. 2 wbudowane w obudowę routera redundantne zasilacze 100 - 240 V AC 50/60 Hz; 8. Pobór mocy - max. 75W w obciążeniu; 9. Zakres temperatur pracy - -20 do 60 stopni Celciusa; 10. Chłodzenie - Aktywne; 11. Obudowa - Umożliwiająca montaż w szafie RACK o wysokości 1U (w zestawie uchwyty do montażu w szafie); 12. Pamięć RAM - 16GB DDR4; 13. Pamięć wbudowana - 128MB Flash; 14. Wymiany - max. 450(mm)x200(mm)x45(mm); 15. Szyfrowanie - na poziomie sprzętu; 16. Certyfikaty zgodności - CE, RoHS, EAC; 17. Monitoring - Temperatura CPU; Aktualna temperatura; Temperatura PCB; Wartość Zasilania; 18. Norma IEC 60529 - min. IP20; 19. Parametr - PtMP; 20.PPPoE tunnels - nielimitowany; 21. PPTP tunnels - nielimitowany; 22. L2TP tunnels - nielimitowany; 23. OVPN tunnels - nielimitowany; 24. EoIP tunnels - nielimitowany; 25. Ilość interface VLAN - nielimitowany; 26. Reguły kolejki - nielimitowany; 27. Aktywni użytkownicy HotSpot - nielimitowany; 28. Aktywne sesje menedżera użytkowników - nielimitowany; 29. Interface łączące (bonding) - Nielimitowana ilość; 30. Funkcja - Możliwość instalacji kontenera; 31. Minimalne wyniki dla switchchip. (Wszystkie testy są wykonywane przy użyciu specjalistycznego sprzętu testowego Xena Networks i przeprowadzane zgodnie z RFC2544; Maksymalna przepustowość jest określana przy ponad 30-sekundowych próbach z tolerancją utraty pakietów na poziomie 0,1% w przypadku pakietów o rozmiarze 64, 512 i 1400 bajtów; Wyniki testów pokazują maksymalną wydajność urządzenia.) Tryb mostu: - przy 25 regułach filtrowania: 2662,50 kpps / 32333.4Mbps (1518 byte);2682.2kbps/10986.3Mbps (512 byte); 2758.9kbps/1500.8Mbps (64 byte);Routing:-przy 25 pojedynczych regułach kolejkowania:2112.2kbps/39009.0Mbps (1518 byte); 6322.6kbps/25897.4Mbps (512 byte); 6300.9kbps/3427.7Mbps (64 byte);Routing przy 25 regułach IP:3212.3kbps/39009.0Mbps (1518 byte); 3927.9kbps/16088.7Mbps (512 byte); 3901.5kbps/2122.4Mbps (64 byte)Testy wydajności w tunelach IPSec:Pojedynczy tunel: AES-128-CBC+SHA1: 179.7kbps/2012.6Mbps (1400byte); 186.4kbps/763.5M (512 byte); 182.8kbps/93.6Mbps (64 byte);256 tuneli przy AES-128-CBC + SHA256; 32. Moduły światłowodowe (4 sztuki per urządzenie)- wymagania: SM LC, 10km, TX1310, DDM, 10Gbps; Zakres temperatur min. -40 do +85 Długość fali TX/RX :1310nm;Budżet mocy/zasięg portu: 9dB/0.30km;Okablowanie portu:50/125,62.5/125,100/140 µm;urządzeniami, które nie posiadają blokady na producenta wkładki (np. D-Link, TP-Link, Planet, MikroTik i inni); Moduł kompatybilny w 100% z Cisco, 3com, HP, Huawei, Signamax, TP-Link, Nortel, Alcatel, Extreme, Foundry i in. oraz posiadają certyfikaty Rohs, CE, FDA, FC, TUV, UL. min. 12m-cy; 33. Wartość MTBF - Min. 200000 godz. W warunkach pokojowych; 34. Gwarancja - min. 12m-cy; | 1 | PLN | 4 | Router | 1. Architektura - ARM 64Bit; 2. Procesor - min. 16 core, min. 2GHz AL73400 lub równoważny; 3. Porty - min. 13 portów gigabit; min.1 podłączony bezpośrednio do procesora – port mgmt; 12 przez switchchip; 4. Sloty SFP+ - min.4 sloty 10G SFP+ z osobną pełnodupleksową linię podłączoną do switchip; 5. Moduły światłowodowe (4sztuki) - SM LC, 10km, TX1310, DDM, 10Gbps; Zakres temperatur min. -40 do +85, Długość fali TX/RX: 1310nm; Budżet mocy/zasięg portu: 9dB/0.30km; Okablowanie portu: 50/125, 62.5/125, 100/140 µm; urządzeniami, które nie posiadają blokady na producenta wkładki (np. D-Link, TP-Link, Planet, MikroTik i inni); Moduł kompatybilny w 100% z Cisco, 3com, HP, Huawei, Signamax, TP-Link, Nortel, Alcatel, Extreme, Foundry i in. oraz posiadają certyfikaty Rohs, CE, FDA, FC, TUV, UL. min. 12m-cy; 6. Sloty PCI M.2 - min. 1 z obsługą dysków min. do 8TB; 7. Zasilania - min. 2 wbudowane w obudowę routera redundantne zasilacze 100 - 240 V AC 50/60 Hz; 8. Pobór mocy - max. 75W w obciążeniu; 9. Zakres temperatur pracy - -20 do 60 stopni Celciusa; 10. Chłodzenie - Aktywne; 11. Obudowa - Umożliwiająca montaż w szafie RACK o wysokości 1U (w zestawie uchwyty do montażu w szafie); 12. Pamięć RAM - 16GB DDR4; 13. Pamięć wbudowana - 128MB Flash; 14. Wymiany - max. 450(mm)x200(mm)x45(mm); 15. Szyfrowanie - na poziomie sprzętu; 16. Certyfikaty zgodności - CE, RoHS, EAC; 17. Monitoring - Temperatura CPU; Aktualna temperatura; Temperatura PCB; Wartość Zasilania; 18. Norma IEC 60529 - min. IP20; 19. Parametr - PtMP; 20.PPPoE tunnels - nielimitowany; 21. PPTP tunnels - nielimitowany; 22. L2TP tunnels - nielimitowany; 23. OVPN tunnels - nielimitowany; 24. EoIP tunnels - nielimitowany; 25. Ilość interface VLAN - nielimitowany; 26. Reguły kolejki - nielimitowany; 27. Aktywni użytkownicy HotSpot - nielimitowany; 28. Aktywne sesje menedżera użytkowników - nielimitowany; 29. Interface łączące (bonding) - Nielimitowana ilość; 30. Funkcja - Możliwość instalacji kontenera; 31. Minimalne wyniki dla switchchip. (Wszystkie testy są wykonywane przy użyciu specjalistycznego sprzętu testowego Xena Networks i przeprowadzane zgodnie z RFC2544; Maksymalna przepustowość jest określana przy ponad 30-sekundowych próbach z tolerancją utraty pakietów na poziomie 0,1% w przypadku pakietów o rozmiarze 64, 512 i 1400 bajtów; Wyniki testów pokazują maksymalną wydajność urządzenia.) Tryb mostu: - przy 25 regułach filtrowania: 2662,50 kpps / 32333.4Mbps (1518 byte);2682.2kbps/10986.3Mbps (512 byte); 2758.9kbps/1500.8Mbps (64 byte);Routing:-przy 25 pojedynczych regułach kolejkowania:2112.2kbps/39009.0Mbps (1518 byte); 6322.6kbps/25897.4Mbps (512 byte); 6300.9kbps/3427.7Mbps (64 byte);Routing przy 25 regułach IP:3212.3kbps/39009.0Mbps (1518 byte); 3927.9kbps/16088.7Mbps (512 byte); 3901.5kbps/2122.4Mbps (64 byte)Testy wydajności w tunelach IPSec:Pojedynczy tunel: AES-128-CBC+SHA1: 179.7kbps/2012.6Mbps (1400byte); 186.4kbps/763.5M (512 byte); 182.8kbps/93.6Mbps (64 byte);256 tuneli przy AES-128-CBC + SHA256; 32. Moduły światłowodowe (4 sztuki per urządzenie)- wymagania: SM LC, 10km, TX1310, DDM, 10Gbps; Zakres temperatur min. -40 do +85 Długość fali TX/RX :1310nm;Budżet mocy/zasięg portu: 9dB/0.30km;Okablowanie portu:50/125,62.5/125,100/140 µm;urządzeniami, które nie posiadają blokady na producenta wkładki (np. D-Link, TP-Link, Planet, MikroTik i inni); Moduł kompatybilny w 100% z Cisco, 3com, HP, Huawei, Signamax, TP-Link, Nortel, Alcatel, Extreme, Foundry i in. oraz posiadają certyfikaty Rohs, CE, FDA, FC, TUV, UL. min. 12m-cy; 33. Wartość MTBF - Min. 200000 godz. W warunkach pokojowych; 34. Gwarancja - min. 12m-cy; | 1 | PLN | 4 | Router | 1. Architektura - ARM 64Bit; 2. Procesor - min. 16 core, min. 2GHz AL73400 lub równoważny; 3. Porty - min. 13 portów gigabit; min.1 podłączony bezpośrednio do procesora – port mgmt; 12 przez switchchip; 4. Sloty SFP+ - min.4 sloty 10G SFP+ z osobną pełnodupleksową linię podłączoną do switchip; 5. Moduły światłowodowe (4sztuki) - SM LC, 10km, TX1310, DDM, 10Gbps; Zakres temperatur min. -40 do +85, Długość fali TX/RX: 1310nm; Budżet mocy/zasięg portu: 9dB/0.30km; Okablowanie portu: 50/125, 62.5/125, 100/140 µm; urządzeniami, które nie posiadają blokady na producenta wkładki (np. D-Link, TP-Link, Planet, MikroTik i inni); Moduł kompatybilny w 100% z Cisco, 3com, HP, Huawei, Signamax, TP-Link, Nortel, Alcatel, Extreme, Foundry i in. oraz posiadają certyfikaty Rohs, CE, FDA, FC, TUV, UL. min. 12m-cy; 6. Sloty PCI M.2 - min. 1 z obsługą dysków min. do 8TB; 7. Zasilania - min. 2 wbudowane w obudowę routera redundantne zasilacze 100 - 240 V AC 50/60 Hz; 8. Pobór mocy - max. 75W w obciążeniu; 9. Zakres temperatur pracy - -20 do 60 stopni Celciusa; 10. Chłodzenie - Aktywne; 11. Obudowa - Umożliwiająca montaż w szafie RACK o wysokości 1U (w zestawie uchwyty do montażu w szafie); 12. Pamięć RAM - 16GB DDR4; 13. Pamięć wbudowana - 128MB Flash; 14. Wymiany - max. 450(mm)x200(mm)x45(mm); 15. Szyfrowanie - na poziomie sprzętu; 16. Certyfikaty zgodności - CE, RoHS, EAC; 17. Monitoring - Temperatura CPU; Aktualna temperatura; Temperatura PCB; Wartość Zasilania; 18. Norma IEC 60529 - min. IP20; 19. Parametr - PtMP; 20.PPPoE tunnels - nielimitowany; 21. PPTP tunnels - nielimitowany; 22. L2TP tunnels - nielimitowany; 23. OVPN tunnels - nielimitowany; 24. EoIP tunnels - nielimitowany; 25. Ilość interface VLAN - nielimitowany; 26. Reguły kolejki - nielimitowany; 27. Aktywni użytkownicy HotSpot - nielimitowany; 28. Aktywne sesje menedżera użytkowników - nielimitowany; 29. Interface łączące (bonding) - Nielimitowana ilość; 30. Funkcja - Możliwość instalacji kontenera; 31. Minimalne wyniki dla switchchip. (Wszystkie testy są wykonywane przy użyciu specjalistycznego sprzętu testowego Xena Networks i przeprowadzane zgodnie z RFC2544; Maksymalna przepustowość jest określana przy ponad 30-sekundowych próbach z tolerancją utraty pakietów na poziomie 0,1% w przypadku pakietów o rozmiarze 64, 512 i 1400 bajtów; Wyniki testów pokazują maksymalną wydajność urządzenia.) Tryb mostu: - przy 25 regułach filtrowania: 2662,50 kpps / 32333.4Mbps (1518 byte);2682.2kbps/10986.3Mbps (512 byte); 2758.9kbps/1500.8Mbps (64 byte);Routing:-przy 25 pojedynczych regułach kolejkowania:2112.2kbps/39009.0Mbps (1518 byte); 6322.6kbps/25897.4Mbps (512 byte); 6300.9kbps/3427.7Mbps (64 byte);Routing przy 25 regułach IP:3212.3kbps/39009.0Mbps (1518 byte); 3927.9kbps/16088.7Mbps (512 byte); 3901.5kbps/2122.4Mbps (64 byte)Testy wydajności w tunelach IPSec:Pojedynczy tunel: AES-128-CBC+SHA1: 179.7kbps/2012.6Mbps (1400byte); 186.4kbps/763.5M (512 byte); 182.8kbps/93.6Mbps (64 byte);256 tuneli przy AES-128-CBC + SHA256; 32. Moduły światłowodowe (4 sztuki per urządzenie)- wymagania: SM LC, 10km, TX1310, DDM, 10Gbps; Zakres temperatur min. -40 do +85 Długość fali TX/RX :1310nm;Budżet mocy/zasięg portu: 9dB/0.30km;Okablowanie portu:50/125,62.5/125,100/140 µm;urządzeniami, które nie posiadają blokady na producenta wkładki (np. D-Link, TP-Link, Planet, MikroTik i inni); Moduł kompatybilny w 100% z Cisco, 3com, HP, Huawei, Signamax, TP-Link, Nortel, Alcatel, Extreme, Foundry i in. oraz posiadają certyfikaty Rohs, CE, FDA, FC, TUV, UL. min. 12m-cy; 33. Wartość MTBF - Min. 200000 godz. W warunkach pokojowych; 34. Gwarancja - min. 12m-cy; | 1 | PLN | 4 | Router | 1. Architektura - ARM 64Bit; 2. Procesor - min. 16 core, min. 2GHz AL73400 lub równoważny; 3. Porty - min. 13 portów gigabit; min.1 podłączony bezpośrednio do procesora – port mgmt; 12 przez switchchip; 4. Sloty SFP+ - min.4 sloty 10G SFP+ z osobną pełnodupleksową linię podłączoną do switchip; 5. Moduły światłowodowe (4sztuki) - SM LC, 10km, TX1310, DDM, 10Gbps; Zakres temperatur min. -40 do +85, Długość fali TX/RX: 1310nm; Budżet mocy/zasięg portu: 9dB/0.30km; Okablowanie portu: 50/125, 62.5/125, 100/140 µm; urządzeniami, które nie posiadają blokady na producenta wkładki (np. D-Link, TP-Link, Planet, MikroTik i inni); Moduł kompatybilny w 100% z Cisco, 3com, HP, Huawei, Signamax, TP-Link, Nortel, Alcatel, Extreme, Foundry i in. oraz posiadają certyfikaty Rohs, CE, FDA, FC, TUV, UL. min. 12m-cy; 6. Sloty PCI M.2 - min. 1 z obsługą dysków min. do 8TB; 7. Zasilania - min. 2 wbudowane w obudowę routera redundantne zasilacze 100 - 240 V AC 50/60 Hz; 8. Pobór mocy - max. 75W w obciążeniu; 9. Zakres temperatur pracy - -20 do 60 stopni Celciusa; 10. Chłodzenie - Aktywne; 11. Obudowa - Umożliwiająca montaż w szafie RACK o wysokości 1U (w zestawie uchwyty do montażu w szafie); 12. Pamięć RAM - 16GB DDR4; 13. Pamięć wbudowana - 128MB Flash; 14. Wymiany - max. 450(mm)x200(mm)x45(mm); 15. Szyfrowanie - na poziomie sprzętu; 16. Certyfikaty zgodności - CE, RoHS, EAC; 17. Monitoring - Temperatura CPU; Aktualna temperatura; Temperatura PCB; Wartość Zasilania; 18. Norma IEC 60529 - min. IP20; 19. Parametr - PtMP; 20.PPPoE tunnels - nielimitowany; 21. PPTP tunnels - nielimitowany; 22. L2TP tunnels - nielimitowany; 23. OVPN tunnels - nielimitowany; 24. EoIP tunnels - nielimitowany; 25. Ilość interface VLAN - nielimitowany; 26. Reguły kolejki - nielimitowany; 27. Aktywni użytkownicy HotSpot - nielimitowany; 28. Aktywne sesje menedżera użytkowników - nielimitowany; 29. Interface łączące (bonding) - Nielimitowana ilość; 30. Funkcja - Możliwość instalacji kontenera; 31. Minimalne wyniki dla switchchip. (Wszystkie testy są wykonywane przy użyciu specjalistycznego sprzętu testowego Xena Networks i przeprowadzane zgodnie z RFC2544; Maksymalna przepustowość jest określana przy ponad 30-sekundowych próbach z tolerancją utraty pakietów na poziomie 0,1% w przypadku pakietów o rozmiarze 64, 512 i 1400 bajtów; Wyniki testów pokazują maksymalną wydajność urządzenia.) Tryb mostu: - przy 25 regułach filtrowania: 2662,50 kpps / 32333.4Mbps (1518 byte);2682.2kbps/10986.3Mbps (512 byte); 2758.9kbps/1500.8Mbps (64 byte);Routing:-przy 25 pojedynczych regułach kolejkowania:2112.2kbps/39009.0Mbps (1518 byte); 6322.6kbps/25897.4Mbps (512 byte); 6300.9kbps/3427.7Mbps (64 byte);Routing przy 25 regułach IP:3212.3kbps/39009.0Mbps (1518 byte); 3927.9kbps/16088.7Mbps (512 byte); 3901.5kbps/2122.4Mbps (64 byte)Testy wydajności w tunelach IPSec:Pojedynczy tunel: AES-128-CBC+SHA1: 179.7kbps/2012.6Mbps (1400byte); 186.4kbps/763.5M (512 byte); 182.8kbps/93.6Mbps (64 byte);256 tuneli przy AES-128-CBC + SHA256; 32. Moduły światłowodowe (4 sztuki per urządzenie)- wymagania: SM LC, 10km, TX1310, DDM, 10Gbps; Zakres temperatur min. -40 do +85 Długość fali TX/RX :1310nm;Budżet mocy/zasięg portu: 9dB/0.30km;Okablowanie portu:50/125,62.5/125,100/140 µm;urządzeniami, które nie posiadają blokady na producenta wkładki (np. D-Link, TP-Link, Planet, MikroTik i inni); Moduł kompatybilny w 100% z Cisco, 3com, HP, Huawei, Signamax, TP-Link, Nortel, Alcatel, Extreme, Foundry i in. oraz posiadają certyfikaty Rohs, CE, FDA, FC, TUV, UL. min. 12m-cy; 33. Wartość MTBF - Min. 200000 godz. W warunkach pokojowych; 34. Gwarancja - min. 12m-cy; | 1 | PLN | 4 | Router | 1. Architektura - ARM 64Bit; 2. Procesor - min. 16 core, min. 2GHz AL73400 lub równoważny; 3. Porty - min. 13 portów gigabit; min.1 podłączony bezpośrednio do procesora – port mgmt; 12 przez switchchip; 4. Sloty SFP+ - min.4 sloty 10G SFP+ z osobną pełnodupleksową linię podłączoną do switchip; 5. Moduły światłowodowe (4sztuki) - SM LC, 10km, TX1310, DDM, 10Gbps; Zakres temperatur min. -40 do +85, Długość fali TX/RX: 1310nm; Budżet mocy/zasięg portu: 9dB/0.30km; Okablowanie portu: 50/125, 62.5/125, 100/140 µm; urządzeniami, które nie posiadają blokady na producenta wkładki (np. D-Link, TP-Link, Planet, MikroTik i inni); Moduł kompatybilny w 100% z Cisco, 3com, HP, Huawei, Signamax, TP-Link, Nortel, Alcatel, Extreme, Foundry i in. oraz posiadają certyfikaty Rohs, CE, FDA, FC, TUV, UL. min. 12m-cy; 6. Sloty PCI M.2 - min. 1 z obsługą dysków min. do 8TB; 7. Zasilania - min. 2 wbudowane w obudowę routera redundantne zasilacze 100 - 240 V AC 50/60 Hz; 8. Pobór mocy - max. 75W w obciążeniu; 9. Zakres temperatur pracy - -20 do 60 stopni Celciusa; 10. Chłodzenie - Aktywne; 11. Obudowa - Umożliwiająca montaż w szafie RACK o wysokości 1U (w zestawie uchwyty do montażu w szafie); 12. Pamięć RAM - 16GB DDR4; 13. Pamięć wbudowana - 128MB Flash; 14. Wymiany - max. 450(mm)x200(mm)x45(mm); 15. Szyfrowanie - na poziomie sprzętu; 16. Certyfikaty zgodności - CE, RoHS, EAC; 17. Monitoring - Temperatura CPU; Aktualna temperatura; Temperatura PCB; Wartość Zasilania; 18. Norma IEC 60529 - min. IP20; 19. Parametr - PtMP; 20.PPPoE tunnels - nielimitowany; 21. PPTP tunnels - nielimitowany; 22. L2TP tunnels - nielimitowany; 23. OVPN tunnels - nielimitowany; 24. EoIP tunnels - nielimitowany; 25. Ilość interface VLAN - nielimitowany; 26. Reguły kolejki - nielimitowany; 27. Aktywni użytkownicy HotSpot - nielimitowany; 28. Aktywne sesje menedżera użytkowników - nielimitowany; 29. Interface łączące (bonding) - Nielimitowana ilość; 30. Funkcja - Możliwość instalacji kontenera; 31. Minimalne wyniki dla switchchip. (Wszystkie testy są wykonywane przy użyciu specjalistycznego sprzętu testowego Xena Networks i przeprowadzane zgodnie z RFC2544; Maksymalna przepustowość jest określana przy ponad 30-sekundowych próbach z tolerancją utraty pakietów na poziomie 0,1% w przypadku pakietów o rozmiarze 64, 512 i 1400 bajtów; Wyniki testów pokazują maksymalną wydajność urządzenia.) Tryb mostu: - przy 25 regułach filtrowania: 2662,50 kpps / 32333.4Mbps (1518 byte);2682.2kbps/10986.3Mbps (512 byte); 2758.9kbps/1500.8Mbps (64 byte);Routing:-przy 25 pojedynczych regułach kolejkowania:2112.2kbps/39009.0Mbps (1518 byte); 6322.6kbps/25897.4Mbps (512 byte); 6300.9kbps/3427.7Mbps (64 byte);Routing przy 25 regułach IP:3212.3kbps/39009.0Mbps (1518 byte); 3927.9kbps/16088.7Mbps (512 byte); 3901.5kbps/2122.4Mbps (64 byte)Testy wydajności w tunelach IPSec:Pojedynczy tunel: AES-128-CBC+SHA1: 179.7kbps/2012.6Mbps (1400byte); 186.4kbps/763.5M (512 byte); 182.8kbps/93.6Mbps (64 byte);256 tuneli przy AES-128-CBC + SHA256; 32. Moduły światłowodowe (4 sztuki per urządzenie)- wymagania: SM LC, 10km, TX1310, DDM, 10Gbps; Zakres temperatur min. -40 do +85 Długość fali TX/RX :1310nm;Budżet mocy/zasięg portu: 9dB/0.30km;Okablowanie portu:50/125,62.5/125,100/140 µm;urządzeniami, które nie posiadają blokady na producenta wkładki (np. D-Link, TP-Link, Planet, MikroTik i inni); Moduł kompatybilny w 100% z Cisco, 3com, HP, Huawei, Signamax, TP-Link, Nortel, Alcatel, Extreme, Foundry i in. oraz posiadają certyfikaty Rohs, CE, FDA, FC, TUV, UL. min. 12m-cy; 33. Wartość MTBF - Min. 200000 godz. W warunkach pokojowych; 34. Gwarancja - min. 12m-cy; | 1 | PLN | 4 | Router | 1. Architektura - ARM 64Bit; 2. Procesor - min. 16 core, min. 2GHz AL73400 lub równoważny; 3. Porty - min. 13 portów gigabit; min.1 podłączony bezpośrednio do procesora – port mgmt; 12 przez switchchip; 4. Sloty SFP+ - min.4 sloty 10G SFP+ z osobną pełnodupleksową linię podłączoną do switchip; 5. Moduły światłowodowe (4sztuki) - SM LC, 10km, TX1310, DDM, 10Gbps; Zakres temperatur min. -40 do +85, Długość fali TX/RX: 1310nm; Budżet mocy/zasięg portu: 9dB/0.30km; Okablowanie portu: 50/125, 62.5/125, 100/140 µm; urządzeniami, które nie posiadają blokady na producenta wkładki (np. D-Link, TP-Link, Planet, MikroTik i inni); Moduł kompatybilny w 100% z Cisco, 3com, HP, Huawei, Signamax, TP-Link, Nortel, Alcatel, Extreme, Foundry i in. oraz posiadają certyfikaty Rohs, CE, FDA, FC, TUV, UL. min. 12m-cy; 6. Sloty PCI M.2 - min. 1 z obsługą dysków min. do 8TB; 7. Zasilania - min. 2 wbudowane w obudowę routera redundantne zasilacze 100 - 240 V AC 50/60 Hz; 8. Pobór mocy - max. 75W w obciążeniu; 9. Zakres temperatur pracy - -20 do 60 stopni Celciusa; 10. Chłodzenie - Aktywne; 11. Obudowa - Umożliwiająca montaż w szafie RACK o wysokości 1U (w zestawie uchwyty do montażu w szafie); 12. Pamięć RAM - 16GB DDR4; 13. Pamięć wbudowana - 128MB Flash; 14. Wymiany - max. 450(mm)x200(mm)x45(mm); 15. Szyfrowanie - na poziomie sprzętu; 16. Certyfikaty zgodności - CE, RoHS, EAC; 17. Monitoring - Temperatura CPU; Aktualna temperatura; Temperatura PCB; Wartość Zasilania; 18. Norma IEC 60529 - min. IP20; 19. Parametr - PtMP; 20.PPPoE tunnels - nielimitowany; 21. PPTP tunnels - nielimitowany; 22. L2TP tunnels - nielimitowany; 23. OVPN tunnels - nielimitowany; 24. EoIP tunnels - nielimitowany; 25. Ilość interface VLAN - nielimitowany; 26. Reguły kolejki - nielimitowany; 27. Aktywni użytkownicy HotSpot - nielimitowany; 28. Aktywne sesje menedżera użytkowników - nielimitowany; 29. Interface łączące (bonding) - Nielimitowana ilość; 30. Funkcja - Możliwość instalacji kontenera; 31. Minimalne wyniki dla switchchip. (Wszystkie testy są wykonywane przy użyciu specjalistycznego sprzętu testowego Xena Networks i przeprowadzane zgodnie z RFC2544; Maksymalna przepustowość jest określana przy ponad 30-sekundowych próbach z tolerancją utraty pakietów na poziomie 0,1% w przypadku pakietów o rozmiarze 64, 512 i 1400 bajtów; Wyniki testów pokazują maksymalną wydajność urządzenia.) Tryb mostu: - przy 25 regułach filtrowania: 2662,50 kpps / 32333.4Mbps (1518 byte);2682.2kbps/10986.3Mbps (512 byte); 2758.9kbps/1500.8Mbps (64 byte);Routing:-przy 25 pojedynczych regułach kolejkowania:2112.2kbps/39009.0Mbps (1518 byte); 6322.6kbps/25897.4Mbps (512 byte); 6300.9kbps/3427.7Mbps (64 byte);Routing przy 25 regułach IP:3212.3kbps/39009.0Mbps (1518 byte); 3927.9kbps/16088.7Mbps (512 byte); 3901.5kbps/2122.4Mbps (64 byte)Testy wydajności w tunelach IPSec:Pojedynczy tunel: AES-128-CBC+SHA1: 179.7kbps/2012.6Mbps (1400byte); 186.4kbps/763.5M (512 byte); 182.8kbps/93.6Mbps (64 byte);256 tuneli przy AES-128-CBC + SHA256; 32. Moduły światłowodowe (4 sztuki per urządzenie)- wymagania: SM LC, 10km, TX1310, DDM, 10Gbps; Zakres temperatur min. -40 do +85 Długość fali TX/RX :1310nm;Budżet mocy/zasięg portu: 9dB/0.30km;Okablowanie portu:50/125,62.5/125,100/140 µm;urządzeniami, które nie posiadają blokady na producenta wkładki (np. D-Link, TP-Link, Planet, MikroTik i inni); Moduł kompatybilny w 100% z Cisco, 3com, HP, Huawei, Signamax, TP-Link, Nortel, Alcatel, Extreme, Foundry i in. oraz posiadają certyfikaty Rohs, CE, FDA, FC, TUV, UL. min. 12m-cy; 33. Wartość MTBF - Min. 200000 godz. W warunkach pokojowych; 34. Gwarancja - min. 12m-cy; | 1 | PLN | 4 | Router | 1. Architektura - ARM 64Bit; 2. Procesor - min. 16 core, min. 2GHz AL73400 lub równoważny; 3. Porty - min. 13 portów gigabit; min.1 podłączony bezpośrednio do procesora – port mgmt; 12 przez switchchip; 4. Sloty SFP+ - min.4 sloty 10G SFP+ z osobną pełnodupleksową linię podłączoną do switchip; 5. Moduły światłowodowe (4sztuki) - SM LC, 10km, TX1310, DDM, 10Gbps; Zakres temperatur min. -40 do +85, Długość fali TX/RX: 1310nm; Budżet mocy/zasięg portu: 9dB/0.30km; Okablowanie portu: 50/125, 62.5/125, 100/140 µm; urządzeniami, które nie posiadają blokady na producenta wkładki (np. D-Link, TP-Link, Planet, MikroTik i inni); Moduł kompatybilny w 100% z Cisco, 3com, HP, Huawei, Signamax, TP-Link, Nortel, Alcatel, Extreme, Foundry i in. oraz posiadają certyfikaty Rohs, CE, FDA, FC, TUV, UL. min. 12m-cy; 6. Sloty PCI M.2 - min. 1 z obsługą dysków min. do 8TB; 7. Zasilania - min. 2 wbudowane w obudowę routera redundantne zasilacze 100 - 240 V AC 50/60 Hz; 8. Pobór mocy - max. 75W w obciążeniu; 9. Zakres temperatur pracy - -20 do 60 stopni Celciusa; 10. Chłodzenie - Aktywne; 11. Obudowa - Umożliwiająca montaż w szafie RACK o wysokości 1U (w zestawie uchwyty do montażu w szafie); 12. Pamięć RAM - 16GB DDR4; 13. Pamięć wbudowana - 128MB Flash; 14. Wymiany - max. 450(mm)x200(mm)x45(mm); 15. Szyfrowanie - na poziomie sprzętu; 16. Certyfikaty zgodności - CE, RoHS, EAC; 17. Monitoring - Temperatura CPU; Aktualna temperatura; Temperatura PCB; Wartość Zasilania; 18. Norma IEC 60529 - min. IP20; 19. Parametr - PtMP; 20.PPPoE tunnels - nielimitowany; 21. PPTP tunnels - nielimitowany; 22. L2TP tunnels - nielimitowany; 23. OVPN tunnels - nielimitowany; 24. EoIP tunnels - nielimitowany; 25. Ilość interface VLAN - nielimitowany; 26. Reguły kolejki - nielimitowany; 27. Aktywni użytkownicy HotSpot - nielimitowany; 28. Aktywne sesje menedżera użytkowników - nielimitowany; 29. Interface łączące (bonding) - Nielimitowana ilość; 30. Funkcja - Możliwość instalacji kontenera; 31. Minimalne wyniki dla switchchip. (Wszystkie testy są wykonywane przy użyciu specjalistycznego sprzętu testowego Xena Networks i przeprowadzane zgodnie z RFC2544; Maksymalna przepustowość jest określana przy ponad 30-sekundowych próbach z tolerancją utraty pakietów na poziomie 0,1% w przypadku pakietów o rozmiarze 64, 512 i 1400 bajtów; Wyniki testów pokazują maksymalną wydajność urządzenia.) Tryb mostu: - przy 25 regułach filtrowania: 2662,50 kpps / 32333.4Mbps (1518 byte);2682.2kbps/10986.3Mbps (512 byte); 2758.9kbps/1500.8Mbps (64 byte);Routing:-przy 25 pojedynczych regułach kolejkowania:2112.2kbps/39009.0Mbps (1518 byte); 6322.6kbps/25897.4Mbps (512 byte); 6300.9kbps/3427.7Mbps (64 byte);Routing przy 25 regułach IP:3212.3kbps/39009.0Mbps (1518 byte); 3927.9kbps/16088.7Mbps (512 byte); 3901.5kbps/2122.4Mbps (64 byte)Testy wydajności w tunelach IPSec:Pojedynczy tunel: AES-128-CBC+SHA1: 179.7kbps/2012.6Mbps (1400byte); 186.4kbps/763.5M (512 byte); 182.8kbps/93.6Mbps (64 byte);256 tuneli przy AES-128-CBC + SHA256; 32. Moduły światłowodowe (4 sztuki per urządzenie)- wymagania: SM LC, 10km, TX1310, DDM, 10Gbps; Zakres temperatur min. -40 do +85 Długość fali TX/RX :1310nm;Budżet mocy/zasięg portu: 9dB/0.30km;Okablowanie portu:50/125,62.5/125,100/140 µm;urządzeniami, które nie posiadają blokady na producenta wkładki (np. D-Link, TP-Link, Planet, MikroTik i inni); Moduł kompatybilny w 100% z Cisco, 3com, HP, Huawei, Signamax, TP-Link, Nortel, Alcatel, Extreme, Foundry i in. oraz posiadają certyfikaty Rohs, CE, FDA, FC, TUV, UL. min. 12m-cy; 33. Wartość MTBF - Min. 200000 godz. W warunkach pokojowych; 34. Gwarancja - min. 12m-cy; | 1 | PLN | 4 | Router | 1. Architektura - ARM 64Bit; 2. Procesor - min. 16 core, min. 2GHz AL73400 lub równoważny; 3. Porty - min. 13 portów gigabit; min.1 podłączony bezpośrednio do procesora – port mgmt; 12 przez switchchip; 4. Sloty SFP+ - min.4 sloty 10G SFP+ z osobną pełnodupleksową linię podłączoną do switchip; 5. Moduły światłowodowe (4sztuki) - SM LC, 10km, TX1310, DDM, 10Gbps; Zakres temperatur min. -40 do +85, Długość fali TX/RX: 1310nm; Budżet mocy/zasięg portu: 9dB/0.30km; Okablowanie portu: 50/125, 62.5/125, 100/140 µm; urządzeniami, które nie posiadają blokady na producenta wkładki (np. D-Link, TP-Link, Planet, MikroTik i inni); Moduł kompatybilny w 100% z Cisco, 3com, HP, Huawei, Signamax, TP-Link, Nortel, Alcatel, Extreme, Foundry i in. oraz posiadają certyfikaty Rohs, CE, FDA, FC, TUV, UL. min. 12m-cy; 6. Sloty PCI M.2 - min. 1 z obsługą dysków min. do 8TB; 7. Zasilania - min. 2 wbudowane w obudowę routera redundantne zasilacze 100 - 240 V AC 50/60 Hz; 8. Pobór mocy - max. 75W w obciążeniu; 9. Zakres temperatur pracy - -20 do 60 stopni Celciusa; 10. Chłodzenie - Aktywne; 11. Obudowa - Umożliwiająca montaż w szafie RACK o wysokości 1U (w zestawie uchwyty do montażu w szafie); 12. Pamięć RAM - 16GB DDR4; 13. Pamięć wbudowana - 128MB Flash; 14. Wymiany - max. 450(mm)x200(mm)x45(mm); 15. Szyfrowanie - na poziomie sprzętu; 16. Certyfikaty zgodności - CE, RoHS, EAC; 17. Monitoring - Temperatura CPU; Aktualna temperatura; Temperatura PCB; Wartość Zasilania; 18. Norma IEC 60529 - min. IP20; 19. Parametr - PtMP; 20.PPPoE tunnels - nielimitowany; 21. PPTP tunnels - nielimitowany; 22. L2TP tunnels - nielimitowany; 23. OVPN tunnels - nielimitowany; 24. EoIP tunnels - nielimitowany; 25. Ilość interface VLAN - nielimitowany; 26. Reguły kolejki - nielimitowany; 27. Aktywni użytkownicy HotSpot - nielimitowany; 28. Aktywne sesje menedżera użytkowników - nielimitowany; 29. Interface łączące (bonding) - Nielimitowana ilość; 30. Funkcja - Możliwość instalacji kontenera; 31. Minimalne wyniki dla switchchip. (Wszystkie testy są wykonywane przy użyciu specjalistycznego sprzętu testowego Xena Networks i przeprowadzane zgodnie z RFC2544; Maksymalna przepustowość jest określana przy ponad 30-sekundowych próbach z tolerancją utraty pakietów na poziomie 0,1% w przypadku pakietów o rozmiarze 64, 512 i 1400 bajtów; Wyniki testów pokazują maksymalną wydajność urządzenia.) Tryb mostu: - przy 25 regułach filtrowania: 2662,50 kpps / 32333.4Mbps (1518 byte);2682.2kbps/10986.3Mbps (512 byte); 2758.9kbps/1500.8Mbps (64 byte);Routing:-przy 25 pojedynczych regułach kolejkowania:2112.2kbps/39009.0Mbps (1518 byte); 6322.6kbps/25897.4Mbps (512 byte); 6300.9kbps/3427.7Mbps (64 byte);Routing przy 25 regułach IP:3212.3kbps/39009.0Mbps (1518 byte); 3927.9kbps/16088.7Mbps (512 byte); 3901.5kbps/2122.4Mbps (64 byte)Testy wydajności w tunelach IPSec:Pojedynczy tunel: AES-128-CBC+SHA1: 179.7kbps/2012.6Mbps (1400byte); 186.4kbps/763.5M (512 byte); 182.8kbps/93.6Mbps (64 byte);256 tuneli przy AES-128-CBC + SHA256; 32. Moduły światłowodowe (4 sztuki per urządzenie)- wymagania: SM LC, 10km, TX1310, DDM, 10Gbps; Zakres temperatur min. -40 do +85 Długość fali TX/RX :1310nm;Budżet mocy/zasięg portu: 9dB/0.30km;Okablowanie portu:50/125,62.5/125,100/140 µm;urządzeniami, które nie posiadają blokady na producenta wkładki (np. D-Link, TP-Link, Planet, MikroTik i inni); Moduł kompatybilny w 100% z Cisco, 3com, HP, Huawei, Signamax, TP-Link, Nortel, Alcatel, Extreme, Foundry i in. oraz posiadają certyfikaty Rohs, CE, FDA, FC, TUV, UL. min. 12m-cy; 33. Wartość MTBF - Min. 200000 godz. W warunkach pokojowych; 34. Gwarancja - min. 12m-cy; | 1 | PLN | 4 | Router | 1. Architektura - ARM 64Bit; 2. Procesor - min. 16 core, min. 2GHz AL73400 lub równoważny; 3. Porty - min. 13 portów gigabit; min.1 podłączony bezpośrednio do procesora – port mgmt; 12 przez switchchip; 4. Sloty SFP+ - min.4 sloty 10G SFP+ z osobną pełnodupleksową linię podłączoną do switchip; 5. Moduły światłowodowe (4sztuki) - SM LC, 10km, TX1310, DDM, 10Gbps; Zakres temperatur min. -40 do +85, Długość fali TX/RX: 1310nm; Budżet mocy/zasięg portu: 9dB/0.30km; Okablowanie portu: 50/125, 62.5/125, 100/140 µm; urządzeniami, które nie posiadają blokady na producenta wkładki (np. D-Link, TP-Link, Planet, MikroTik i inni); Moduł kompatybilny w 100% z Cisco, 3com, HP, Huawei, Signamax, TP-Link, Nortel, Alcatel, Extreme, Foundry i in. oraz posiadają certyfikaty Rohs, CE, FDA, FC, TUV, UL. min. 12m-cy; 6. Sloty PCI M.2 - min. 1 z obsługą dysków min. do 8TB; 7. Zasilania - min. 2 wbudowane w obudowę routera redundantne zasilacze 100 - 240 V AC 50/60 Hz; 8. Pobór mocy - max. 75W w obciążeniu; 9. Zakres temperatur pracy - -20 do 60 stopni Celciusa; 10. Chłodzenie - Aktywne; 11. Obudowa - Umożliwiająca montaż w szafie RACK o wysokości 1U (w zestawie uchwyty do montażu w szafie); 12. Pamięć RAM - 16GB DDR4; 13. Pamięć wbudowana - 128MB Flash; 14. Wymiany - max. 450(mm)x200(mm)x45(mm); 15. Szyfrowanie - na poziomie sprzętu; 16. Certyfikaty zgodności - CE, RoHS, EAC; 17. Monitoring - Temperatura CPU; Aktualna temperatura; Temperatura PCB; Wartość Zasilania; 18. Norma IEC 60529 - min. IP20; 19. Parametr - PtMP; 20.PPPoE tunnels - nielimitowany; 21. PPTP tunnels - nielimitowany; 22. L2TP tunnels - nielimitowany; 23. OVPN tunnels - nielimitowany; 24. EoIP tunnels - nielimitowany; 25. Ilość interface VLAN - nielimitowany; 26. Reguły kolejki - nielimitowany; 27. Aktywni użytkownicy HotSpot - nielimitowany; 28. Aktywne sesje menedżera użytkowników - nielimitowany; 29. Interface łączące (bonding) - Nielimitowana ilość; 30. Funkcja - Możliwość instalacji kontenera; 31. Minimalne wyniki dla switchchip. (Wszystkie testy są wykonywane przy użyciu specjalistycznego sprzętu testowego Xena Networks i przeprowadzane zgodnie z RFC2544; Maksymalna przepustowość jest określana przy ponad 30-sekundowych próbach z tolerancją utraty pakietów na poziomie 0,1% w przypadku pakietów o rozmiarze 64, 512 i 1400 bajtów; Wyniki testów pokazują maksymalną wydajność urządzenia.) Tryb mostu: - przy 25 regułach filtrowania: 2662,50 kpps / 32333.4Mbps (1518 byte);2682.2kbps/10986.3Mbps (512 byte); 2758.9kbps/1500.8Mbps (64 byte);Routing:-przy 25 pojedynczych regułach kolejkowania:2112.2kbps/39009.0Mbps (1518 byte); 6322.6kbps/25897.4Mbps (512 byte); 6300.9kbps/3427.7Mbps (64 byte);Routing przy 25 regułach IP:3212.3kbps/39009.0Mbps (1518 byte); 3927.9kbps/16088.7Mbps (512 byte); 3901.5kbps/2122.4Mbps (64 byte)Testy wydajności w tunelach IPSec:Pojedynczy tunel: AES-128-CBC+SHA1: 179.7kbps/2012.6Mbps (1400byte); 186.4kbps/763.5M (512 byte); 182.8kbps/93.6Mbps (64 byte);256 tuneli przy AES-128-CBC + SHA256; 32. Moduły światłowodowe (4 sztuki per urządzenie)- wymagania: SM LC, 10km, TX1310, DDM, 10Gbps; Zakres temperatur min. -40 do +85 Długość fali TX/RX :1310nm;Budżet mocy/zasięg portu: 9dB/0.30km;Okablowanie portu:50/125,62.5/125,100/140 µm;urządzeniami, które nie posiadają blokady na producenta wkładki (np. D-Link, TP-Link, Planet, MikroTik i inni); Moduł kompatybilny w 100% z Cisco, 3com, HP, Huawei, Signamax, TP-Link, Nortel, Alcatel, Extreme, Foundry i in. oraz posiadają certyfikaty Rohs, CE, FDA, FC, TUV, UL. min. 12m-cy; 33. Wartość MTBF - Min. 200000 godz. W warunkach pokojowych; 34. Gwarancja - min. 12m-cy; | 1 | PLN | 4 | Router | 1. Architektura - ARM 64Bit; 2. Procesor - min. 16 core, min. 2GHz AL73400 lub równoważny; 3. Porty - min. 13 portów gigabit; min.1 podłączony bezpośrednio do procesora – port mgmt; 12 przez switchchip; 4. Sloty SFP+ - min.4 sloty 10G SFP+ z osobną pełnodupleksową linię podłączoną do switchip; 5. Moduły światłowodowe (4sztuki) - SM LC, 10km, TX1310, DDM, 10Gbps; Zakres temperatur min. -40 do +85, Długość fali TX/RX: 1310nm; Budżet mocy/zasięg portu: 9dB/0.30km; Okablowanie portu: 50/125, 62.5/125, 100/140 µm; urządzeniami, które nie posiadają blokady na producenta wkładki (np. D-Link, TP-Link, Planet, MikroTik i inni); Moduł kompatybilny w 100% z Cisco, 3com, HP, Huawei, Signamax, TP-Link, Nortel, Alcatel, Extreme, Foundry i in. oraz posiadają certyfikaty Rohs, CE, FDA, FC, TUV, UL. min. 12m-cy; 6. Sloty PCI M.2 - min. 1 z obsługą dysków min. do 8TB; 7. Zasilania - min. 2 wbudowane w obudowę routera redundantne zasilacze 100 - 240 V AC 50/60 Hz; 8. Pobór mocy - max. 75W w obciążeniu; 9. Zakres temperatur pracy - -20 do 60 stopni Celciusa; 10. Chłodzenie - Aktywne; 11. Obudowa - Umożliwiająca montaż w szafie RACK o wysokości 1U (w zestawie uchwyty do montażu w szafie); 12. Pamięć RAM - 16GB DDR4; 13. Pamięć wbudowana - 128MB Flash; 14. Wymiany - max. 450(mm)x200(mm)x45(mm); 15. Szyfrowanie - na poziomie sprzętu; 16. Certyfikaty zgodności - CE, RoHS, EAC; 17. Monitoring - Temperatura CPU; Aktualna temperatura; Temperatura PCB; Wartość Zasilania; 18. Norma IEC 60529 - min. IP20; 19. Parametr - PtMP; 20.PPPoE tunnels - nielimitowany; 21. PPTP tunnels - nielimitowany; 22. L2TP tunnels - nielimitowany; 23. OVPN tunnels - nielimitowany; 24. EoIP tunnels - nielimitowany; 25. Ilość interface VLAN - nielimitowany; 26. Reguły kolejki - nielimitowany; 27. Aktywni użytkownicy HotSpot - nielimitowany; 28. Aktywne sesje menedżera użytkowników - nielimitowany; 29. Interface łączące (bonding) - Nielimitowana ilość; 30. Funkcja - Możliwość instalacji kontenera; 31. Minimalne wyniki dla switchchip. (Wszystkie testy są wykonywane przy użyciu specjalistycznego sprzętu testowego Xena Networks i przeprowadzane zgodnie z RFC2544; Maksymalna przepustowość jest określana przy ponad 30-sekundowych próbach z tolerancją utraty pakietów na poziomie 0,1% w przypadku pakietów o rozmiarze 64, 512 i 1400 bajtów; Wyniki testów pokazują maksymalną wydajność urządzenia.) Tryb mostu: - przy 25 regułach filtrowania: 2662,50 kpps / 32333.4Mbps (1518 byte);2682.2kbps/10986.3Mbps (512 byte); 2758.9kbps/1500.8Mbps (64 byte);Routing:-przy 25 pojedynczych regułach kolejkowania:2112.2kbps/39009.0Mbps (1518 byte); 6322.6kbps/25897.4Mbps (512 byte); 6300.9kbps/3427.7Mbps (64 byte);Routing przy 25 regułach IP:3212.3kbps/39009.0Mbps (1518 byte); 3927.9kbps/16088.7Mbps (512 byte); 3901.5kbps/2122.4Mbps (64 byte)Testy wydajności w tunelach IPSec:Pojedynczy tunel: AES-128-CBC+SHA1: 179.7kbps/2012.6Mbps (1400byte); 186.4kbps/763.5M (512 byte); 182.8kbps/93.6Mbps (64 byte);256 tuneli przy AES-128-CBC + SHA256; 32. Moduły światłowodowe (4 sztuki per urządzenie)- wymagania: SM LC, 10km, TX1310, DDM, 10Gbps; Zakres temperatur min. -40 do +85 Długość fali TX/RX :1310nm;Budżet mocy/zasięg portu: 9dB/0.30km;Okablowanie portu:50/125,62.5/125,100/140 µm;urządzeniami, które nie posiadają blokady na producenta wkładki (np. D-Link, TP-Link, Planet, MikroTik i inni); Moduł kompatybilny w 100% z Cisco, 3com, HP, Huawei, Signamax, TP-Link, Nortel, Alcatel, Extreme, Foundry i in. oraz posiadają certyfikaty Rohs, CE, FDA, FC, TUV, UL. min. 12m-cy; 33. Wartość MTBF - Min. 200000 godz. W warunkach pokojowych; 34. Gwarancja - min. 12m-cy; | 1 | PLN | 4 | Router | 1. Architektura - ARM 64Bit; 2. Procesor - min. 16 core, min. 2GHz AL73400 lub równoważny; 3. Porty - min. 13 portów gigabit; min.1 podłączony bezpośrednio do procesora – port mgmt; 12 przez switchchip; 4. Sloty SFP+ - min.4 sloty 10G SFP+ z osobną pełnodupleksową linię podłączoną do switchip; 5. Moduły światłowodowe (4sztuki) - SM LC, 10km, TX1310, DDM, 10Gbps; Zakres temperatur min. -40 do +85, Długość fali TX/RX: 1310nm; Budżet mocy/zasięg portu: 9dB/0.30km; Okablowanie portu: 50/125, 62.5/125, 100/140 µm; urządzeniami, które nie posiadają blokady na producenta wkładki (np. D-Link, TP-Link, Planet, MikroTik i inni); Moduł kompatybilny w 100% z Cisco, 3com, HP, Huawei, Signamax, TP-Link, Nortel, Alcatel, Extreme, Foundry i in. oraz posiadają certyfikaty Rohs, CE, FDA, FC, TUV, UL. min. 12m-cy; 6. Sloty PCI M.2 - min. 1 z obsługą dysków min. do 8TB; 7. Zasilania - min. 2 wbudowane w obudowę routera redundantne zasilacze 100 - 240 V AC 50/60 Hz; 8. Pobór mocy - max. 75W w obciążeniu; 9. Zakres temperatur pracy - -20 do 60 stopni Celciusa; 10. Chłodzenie - Aktywne; 11. Obudowa - Umożliwiająca montaż w szafie RACK o wysokości 1U (w zestawie uchwyty do montażu w szafie); 12. Pamięć RAM - 16GB DDR4; 13. Pamięć wbudowana - 128MB Flash; 14. Wymiany - max. 450(mm)x200(mm)x45(mm); 15. Szyfrowanie - na poziomie sprzętu; 16. Certyfikaty zgodności - CE, RoHS, EAC; 17. Monitoring - Temperatura CPU; Aktualna temperatura; Temperatura PCB; Wartość Zasilania; 18. Norma IEC 60529 - min. IP20; 19. Parametr - PtMP; 20.PPPoE tunnels - nielimitowany; 21. PPTP tunnels - nielimitowany; 22. L2TP tunnels - nielimitowany; 23. OVPN tunnels - nielimitowany; 24. EoIP tunnels - nielimitowany; 25. Ilość interface VLAN - nielimitowany; 26. Reguły kolejki - nielimitowany; 27. Aktywni użytkownicy HotSpot - nielimitowany; 28. Aktywne sesje menedżera użytkowników - nielimitowany; 29. Interface łączące (bonding) - Nielimitowana ilość; 30. Funkcja - Możliwość instalacji kontenera; 31. Minimalne wyniki dla switchchip. (Wszystkie testy są wykonywane przy użyciu specjalistycznego sprzętu testowego Xena Networks i przeprowadzane zgodnie z RFC2544; Maksymalna przepustowość jest określana przy ponad 30-sekundowych próbach z tolerancją utraty pakietów na poziomie 0,1% w przypadku pakietów o rozmiarze 64, 512 i 1400 bajtów; Wyniki testów pokazują maksymalną wydajność urządzenia.) Tryb mostu: - przy 25 regułach filtrowania: 2662,50 kpps / 32333.4Mbps (1518 byte);2682.2kbps/10986.3Mbps (512 byte); 2758.9kbps/1500.8Mbps (64 byte);Routing:-przy 25 pojedynczych regułach kolejkowania:2112.2kbps/39009.0Mbps (1518 byte); 6322.6kbps/25897.4Mbps (512 byte); 6300.9kbps/3427.7Mbps (64 byte);Routing przy 25 regułach IP:3212.3kbps/39009.0Mbps (1518 byte); 3927.9kbps/16088.7Mbps (512 byte); 3901.5kbps/2122.4Mbps (64 byte)Testy wydajności w tunelach IPSec:Pojedynczy tunel: AES-128-CBC+SHA1: 179.7kbps/2012.6Mbps (1400byte); 186.4kbps/763.5M (512 byte); 182.8kbps/93.6Mbps (64 byte);256 tuneli przy AES-128-CBC + SHA256; 32. Moduły światłowodowe (4 sztuki per urządzenie)- wymagania: SM LC, 10km, TX1310, DDM, 10Gbps; Zakres temperatur min. -40 do +85 Długość fali TX/RX :1310nm;Budżet mocy/zasięg portu: 9dB/0.30km;Okablowanie portu:50/125,62.5/125,100/140 µm;urządzeniami, które nie posiadają blokady na producenta wkładki (np. D-Link, TP-Link, Planet, MikroTik i inni); Moduł kompatybilny w 100% z Cisco, 3com, HP, Huawei, Signamax, TP-Link, Nortel, Alcatel, Extreme, Foundry i in. oraz posiadają certyfikaty Rohs, CE, FDA, FC, TUV, UL. min. 12m-cy; 33. Wartość MTBF - Min. 200000 godz. W warunkach pokojowych; 34. Gwarancja - min. 12m-cy; | 1 | PLN | 4 | Router | 1. Architektura - ARM 64Bit; 2. Procesor - min. 16 core, min. 2GHz AL73400 lub równoważny; 3. Porty - min. 13 portów gigabit; min.1 podłączony bezpośrednio do procesora – port mgmt; 12 przez switchchip; 4. Sloty SFP+ - min.4 sloty 10G SFP+ z osobną pełnodupleksową linię podłączoną do switchip; 5. Moduły światłowodowe (4sztuki) - SM LC, 10km, TX1310, DDM, 10Gbps; Zakres temperatur min. -40 do +85, Długość fali TX/RX: 1310nm; Budżet mocy/zasięg portu: 9dB/0.30km; Okablowanie portu: 50/125, 62.5/125, 100/140 µm; urządzeniami, które nie posiadają blokady na producenta wkładki (np. D-Link, TP-Link, Planet, MikroTik i inni); Moduł kompatybilny w 100% z Cisco, 3com, HP, Huawei, Signamax, TP-Link, Nortel, Alcatel, Extreme, Foundry i in. oraz posiadają certyfikaty Rohs, CE, FDA, FC, TUV, UL. min. 12m-cy; 6. Sloty PCI M.2 - min. 1 z obsługą dysków min. do 8TB; 7. Zasilania - min. 2 wbudowane w obudowę routera redundantne zasilacze 100 - 240 V AC 50/60 Hz; 8. Pobór mocy - max. 75W w obciążeniu; 9. Zakres temperatur pracy - -20 do 60 stopni Celciusa; 10. Chłodzenie - Aktywne; 11. Obudowa - Umożliwiająca montaż w szafie RACK o wysokości 1U (w zestawie uchwyty do montażu w szafie); 12. Pamięć RAM - 16GB DDR4; 13. Pamięć wbudowana - 128MB Flash; 14. Wymiany - max. 450(mm)x200(mm)x45(mm); 15. Szyfrowanie - na poziomie sprzętu; 16. Certyfikaty zgodności - CE, RoHS, EAC; 17. Monitoring - Temperatura CPU; Aktualna temperatura; Temperatura PCB; Wartość Zasilania; 18. Norma IEC 60529 - min. IP20; 19. Parametr - PtMP; 20.PPPoE tunnels - nielimitowany; 21. PPTP tunnels - nielimitowany; 22. L2TP tunnels - nielimitowany; 23. OVPN tunnels - nielimitowany; 24. EoIP tunnels - nielimitowany; 25. Ilość interface VLAN - nielimitowany; 26. Reguły kolejki - nielimitowany; 27. Aktywni użytkownicy HotSpot - nielimitowany; 28. Aktywne sesje menedżera użytkowników - nielimitowany; 29. Interface łączące (bonding) - Nielimitowana ilość; 30. Funkcja - Możliwość instalacji kontenera; 31. Minimalne wyniki dla switchchip. (Wszystkie testy są wykonywane przy użyciu specjalistycznego sprzętu testowego Xena Networks i przeprowadzane zgodnie z RFC2544; Maksymalna przepustowość jest określana przy ponad 30-sekundowych próbach z tolerancją utraty pakietów na poziomie 0,1% w przypadku pakietów o rozmiarze 64, 512 i 1400 bajtów; Wyniki testów pokazują maksymalną wydajność urządzenia.) Tryb mostu: - przy 25 regułach filtrowania: 2662,50 kpps / 32333.4Mbps (1518 byte);2682.2kbps/10986.3Mbps (512 byte); 2758.9kbps/1500.8Mbps (64 byte);Routing:-przy 25 pojedynczych regułach kolejkowania:2112.2kbps/39009.0Mbps (1518 byte); 6322.6kbps/25897.4Mbps (512 byte); 6300.9kbps/3427.7Mbps (64 byte);Routing przy 25 regułach IP:3212.3kbps/39009.0Mbps (1518 byte); 3927.9kbps/16088.7Mbps (512 byte); 3901.5kbps/2122.4Mbps (64 byte)Testy wydajności w tunelach IPSec:Pojedynczy tunel: AES-128-CBC+SHA1: 179.7kbps/2012.6Mbps (1400byte); 186.4kbps/763.5M (512 byte); 182.8kbps/93.6Mbps (64 byte);256 tuneli przy AES-128-CBC + SHA256; 32. Moduły światłowodowe (4 sztuki per urządzenie)- wymagania: SM LC, 10km, TX1310, DDM, 10Gbps; Zakres temperatur min. -40 do +85 Długość fali TX/RX :1310nm;Budżet mocy/zasięg portu: 9dB/0.30km;Okablowanie portu:50/125,62.5/125,100/140 µm;urządzeniami, które nie posiadają blokady na producenta wkładki (np. D-Link, TP-Link, Planet, MikroTik i inni); Moduł kompatybilny w 100% z Cisco, 3com, HP, Huawei, Signamax, TP-Link, Nortel, Alcatel, Extreme, Foundry i in. oraz posiadają certyfikaty Rohs, CE, FDA, FC, TUV, UL. min. 12m-cy; 33. Wartość MTBF - Min. 200000 godz. W warunkach pokojowych; 34. Gwarancja - min. 12m-cy; | 1 | PLN | 4 | Router | 1. Architektura - ARM 64Bit; 2. Procesor - min. 16 core, min. 2GHz AL73400 lub równoważny; 3. Porty - min. 13 portów gigabit; min.1 podłączony bezpośrednio do procesora – port mgmt; 12 przez switchchip; 4. Sloty SFP+ - min.4 sloty 10G SFP+ z osobną pełnodupleksową linię podłączoną do switchip; 5. Moduły światłowodowe (4sztuki) - SM LC, 10km, TX1310, DDM, 10Gbps; Zakres temperatur min. -40 do +85, Długość fali TX/RX: 1310nm; Budżet mocy/zasięg portu: 9dB/0.30km; Okablowanie portu: 50/125, 62.5/125, 100/140 µm; urządzeniami, które nie posiadają blokady na producenta wkładki (np. D-Link, TP-Link, Planet, MikroTik i inni); Moduł kompatybilny w 100% z Cisco, 3com, HP, Huawei, Signamax, TP-Link, Nortel, Alcatel, Extreme, Foundry i in. oraz posiadają certyfikaty Rohs, CE, FDA, FC, TUV, UL. min. 12m-cy; 6. Sloty PCI M.2 - min. 1 z obsługą dysków min. do 8TB; 7. Zasilania - min. 2 wbudowane w obudowę routera redundantne zasilacze 100 - 240 V AC 50/60 Hz; 8. Pobór mocy - max. 75W w obciążeniu; 9. Zakres temperatur pracy - -20 do 60 stopni Celciusa; 10. Chłodzenie - Aktywne; 11. Obudowa - Umożliwiająca montaż w szafie RACK o wysokości 1U (w zestawie uchwyty do montażu w szafie); 12. Pamięć RAM - 16GB DDR4; 13. Pamięć wbudowana - 128MB Flash; 14. Wymiany - max. 450(mm)x200(mm)x45(mm); 15. Szyfrowanie - na poziomie sprzętu; 16. Certyfikaty zgodności - CE, RoHS, EAC; 17. Monitoring - Temperatura CPU; Aktualna temperatura; Temperatura PCB; Wartość Zasilania; 18. Norma IEC 60529 - min. IP20; 19. Parametr - PtMP; 20.PPPoE tunnels - nielimitowany; 21. PPTP tunnels - nielimitowany; 22. L2TP tunnels - nielimitowany; 23. OVPN tunnels - nielimitowany; 24. EoIP tunnels - nielimitowany; 25. Ilość interface VLAN - nielimitowany; 26. Reguły kolejki - nielimitowany; 27. Aktywni użytkownicy HotSpot - nielimitowany; 28. Aktywne sesje menedżera użytkowników - nielimitowany; 29. Interface łączące (bonding) - Nielimitowana ilość; 30. Funkcja - Możliwość instalacji kontenera; 31. Minimalne wyniki dla switchchip. (Wszystkie testy są wykonywane przy użyciu specjalistycznego sprzętu testowego Xena Networks i przeprowadzane zgodnie z RFC2544; Maksymalna przepustowość jest określana przy ponad 30-sekundowych próbach z tolerancją utraty pakietów na poziomie 0,1% w przypadku pakietów o rozmiarze 64, 512 i 1400 bajtów; Wyniki testów pokazują maksymalną wydajność urządzenia.) Tryb mostu: - przy 25 regułach filtrowania: 2662,50 kpps / 32333.4Mbps (1518 byte);2682.2kbps/10986.3Mbps (512 byte); 2758.9kbps/1500.8Mbps (64 byte);Routing:-przy 25 pojedynczych regułach kolejkowania:2112.2kbps/39009.0Mbps (1518 byte); 6322.6kbps/25897.4Mbps (512 byte); 6300.9kbps/3427.7Mbps (64 byte);Routing przy 25 regułach IP:3212.3kbps/39009.0Mbps (1518 byte); 3927.9kbps/16088.7Mbps (512 byte); 3901.5kbps/2122.4Mbps (64 byte)Testy wydajności w tunelach IPSec:Pojedynczy tunel: AES-128-CBC+SHA1: 179.7kbps/2012.6Mbps (1400byte); 186.4kbps/763.5M (512 byte); 182.8kbps/93.6Mbps (64 byte);256 tuneli przy AES-128-CBC + SHA256; 32. Moduły światłowodowe (4 sztuki per urządzenie)- wymagania: SM LC, 10km, TX1310, DDM, 10Gbps; Zakres temperatur min. -40 do +85 Długość fali TX/RX :1310nm;Budżet mocy/zasięg portu: 9dB/0.30km;Okablowanie portu:50/125,62.5/125,100/140 µm;urządzeniami, które nie posiadają blokady na producenta wkładki (np. D-Link, TP-Link, Planet, MikroTik i inni); Moduł kompatybilny w 100% z Cisco, 3com, HP, Huawei, Signamax, TP-Link, Nortel, Alcatel, Extreme, Foundry i in. oraz posiadają certyfikaty Rohs, CE, FDA, FC, TUV, UL. min. 12m-cy; 33. Wartość MTBF - Min. 200000 godz. W warunkach pokojowych; 34. Gwarancja - min. 12m-cy; | 1 | PLN | 4 | Router | 1. Architektura - ARM 64Bit; 2. Procesor - min. 16 core, min. 2GHz AL73400 lub równoważny; 3. Porty - min. 13 portów gigabit; min.1 podłączony bezpośrednio do procesora – port mgmt; 12 przez switchchip; 4. Sloty SFP+ - min.4 sloty 10G SFP+ z osobną pełnodupleksową linię podłączoną do switchip; 5. Moduły światłowodowe (4sztuki) - SM LC, 10km, TX1310, DDM, 10Gbps; Zakres temperatur min. -40 do +85, Długość fali TX/RX: 1310nm; Budżet mocy/zasięg portu: 9dB/0.30km; Okablowanie portu: 50/125, 62.5/125, 100/140 µm; urządzeniami, które nie posiadają blokady na producenta wkładki (np. D-Link, TP-Link, Planet, MikroTik i inni); Moduł kompatybilny w 100% z Cisco, 3com, HP, Huawei, Signamax, TP-Link, Nortel, Alcatel, Extreme, Foundry i in. oraz posiadają certyfikaty Rohs, CE, FDA, FC, TUV, UL. min. 12m-cy; 6. Sloty PCI M.2 - min. 1 z obsługą dysków min. do 8TB; 7. Zasilania - min. 2 wbudowane w obudowę routera redundantne zasilacze 100 - 240 V AC 50/60 Hz; 8. Pobór mocy - max. 75W w obciążeniu; 9. Zakres temperatur pracy - -20 do 60 stopni Celciusa; 10. Chłodzenie - Aktywne; 11. Obudowa - Umożliwiająca montaż w szafie RACK o wysokości 1U (w zestawie uchwyty do montażu w szafie); 12. Pamięć RAM - 16GB DDR4; 13. Pamięć wbudowana - 128MB Flash; 14. Wymiany - max. 450(mm)x200(mm)x45(mm); 15. Szyfrowanie - na poziomie sprzętu; 16. Certyfikaty zgodności - CE, RoHS, EAC; 17. Monitoring - Temperatura CPU; Aktualna temperatura; Temperatura PCB; Wartość Zasilania; 18. Norma IEC 60529 - min. IP20; 19. Parametr - PtMP; 20.PPPoE tunnels - nielimitowany; 21. PPTP tunnels - nielimitowany; 22. L2TP tunnels - nielimitowany; 23. OVPN tunnels - nielimitowany; 24. EoIP tunnels - nielimitowany; 25. Ilość interface VLAN - nielimitowany; 26. Reguły kolejki - nielimitowany; 27. Aktywni użytkownicy HotSpot - nielimitowany; 28. Aktywne sesje menedżera użytkowników - nielimitowany; 29. Interface łączące (bonding) - Nielimitowana ilość; 30. Funkcja - Możliwość instalacji kontenera; 31. Minimalne wyniki dla switchchip. (Wszystkie testy są wykonywane przy użyciu specjalistycznego sprzętu testowego Xena Networks i przeprowadzane zgodnie z RFC2544; Maksymalna przepustowość jest określana przy ponad 30-sekundowych próbach z tolerancją utraty pakietów na poziomie 0,1% w przypadku pakietów o rozmiarze 64, 512 i 1400 bajtów; Wyniki testów pokazują maksymalną wydajność urządzenia.) Tryb mostu: - przy 25 regułach filtrowania: 2662,50 kpps / 32333.4Mbps (1518 byte);2682.2kbps/10986.3Mbps (512 byte); 2758.9kbps/1500.8Mbps (64 byte);Routing:-przy 25 pojedynczych regułach kolejkowania:2112.2kbps/39009.0Mbps (1518 byte); 6322.6kbps/25897.4Mbps (512 byte); 6300.9kbps/3427.7Mbps (64 byte);Routing przy 25 regułach IP:3212.3kbps/39009.0Mbps (1518 byte); 3927.9kbps/16088.7Mbps (512 byte); 3901.5kbps/2122.4Mbps (64 byte)Testy wydajności w tunelach IPSec:Pojedynczy tunel: AES-128-CBC+SHA1: 179.7kbps/2012.6Mbps (1400byte); 186.4kbps/763.5M (512 byte); 182.8kbps/93.6Mbps (64 byte);256 tuneli przy AES-128-CBC + SHA256; 32. Moduły światłowodowe (4 sztuki per urządzenie)- wymagania: SM LC, 10km, TX1310, DDM, 10Gbps; Zakres temperatur min. -40 do +85 Długość fali TX/RX :1310nm;Budżet mocy/zasięg portu: 9dB/0.30km;Okablowanie portu:50/125,62.5/125,100/140 µm;urządzeniami, które nie posiadają blokady na producenta wkładki (np. D-Link, TP-Link, Planet, MikroTik i inni); Moduł kompatybilny w 100% z Cisco, 3com, HP, Huawei, Signamax, TP-Link, Nortel, Alcatel, Extreme, Foundry i in. oraz posiadają certyfikaty Rohs, CE, FDA, FC, TUV, UL. min. 12m-cy; 33. Wartość MTBF - Min. 200000 godz. W warunkach pokojowych; 34. Gwarancja - min. 12m-cy; | 1 | PLN | 4 | Router | 1. Architektura - ARM 64Bit; 2. Procesor - min. 16 core, min. 2GHz AL73400 lub równoważny; 3. Porty - min. 13 portów gigabit; min.1 podłączony bezpośrednio do procesora – port mgmt; 12 przez switchchip; 4. Sloty SFP+ - min.4 sloty 10G SFP+ z osobną pełnodupleksową linię podłączoną do switchip; 5. Moduły światłowodowe (4sztuki) - SM LC, 10km, TX1310, DDM, 10Gbps; Zakres temperatur min. -40 do +85, Długość fali TX/RX: 1310nm; Budżet mocy/zasięg portu: 9dB/0.30km; Okablowanie portu: 50/125, 62.5/125, 100/140 µm; urządzeniami, które nie posiadają blokady na producenta wkładki (np. D-Link, TP-Link, Planet, MikroTik i inni); Moduł kompatybilny w 100% z Cisco, 3com, HP, Huawei, Signamax, TP-Link, Nortel, Alcatel, Extreme, Foundry i in. oraz posiadają certyfikaty Rohs, CE, FDA, FC, TUV, UL. min. 12m-cy; 6. Sloty PCI M.2 - min. 1 z obsługą dysków min. do 8TB; 7. Zasilania - min. 2 wbudowane w obudowę routera redundantne zasilacze 100 - 240 V AC 50/60 Hz; 8. Pobór mocy - max. 75W w obciążeniu; 9. Zakres temperatur pracy - -20 do 60 stopni Celciusa; 10. Chłodzenie - Aktywne; 11. Obudowa - Umożliwiająca montaż w szafie RACK o wysokości 1U (w zestawie uchwyty do montażu w szafie); 12. Pamięć RAM - 16GB DDR4; 13. Pamięć wbudowana - 128MB Flash; 14. Wymiany - max. 450(mm)x200(mm)x45(mm); 15. Szyfrowanie - na poziomie sprzętu; 16. Certyfikaty zgodności - CE, RoHS, EAC; 17. Monitoring - Temperatura CPU; Aktualna temperatura; Temperatura PCB; Wartość Zasilania; 18. Norma IEC 60529 - min. IP20; 19. Parametr - PtMP; 20.PPPoE tunnels - nielimitowany; 21. PPTP tunnels - nielimitowany; 22. L2TP tunnels - nielimitowany; 23. OVPN tunnels - nielimitowany; 24. EoIP tunnels - nielimitowany; 25. Ilość interface VLAN - nielimitowany; 26. Reguły kolejki - nielimitowany; 27. Aktywni użytkownicy HotSpot - nielimitowany; 28. Aktywne sesje menedżera użytkowników - nielimitowany; 29. Interface łączące (bonding) - Nielimitowana ilość; 30. Funkcja - Możliwość instalacji kontenera; 31. Minimalne wyniki dla switchchip. (Wszystkie testy są wykonywane przy użyciu specjalistycznego sprzętu testowego Xena Networks i przeprowadzane zgodnie z RFC2544; Maksymalna przepustowość jest określana przy ponad 30-sekundowych próbach z tolerancją utraty pakietów na poziomie 0,1% w przypadku pakietów o rozmiarze 64, 512 i 1400 bajtów; Wyniki testów pokazują maksymalną wydajność urządzenia.) Tryb mostu: - przy 25 regułach filtrowania: 2662,50 kpps / 32333.4Mbps (1518 byte);2682.2kbps/10986.3Mbps (512 byte); 2758.9kbps/1500.8Mbps (64 byte);Routing:-przy 25 pojedynczych regułach kolejkowania:2112.2kbps/39009.0Mbps (1518 byte); 6322.6kbps/25897.4Mbps (512 byte); 6300.9kbps/3427.7Mbps (64 byte);Routing przy 25 regułach IP:3212.3kbps/39009.0Mbps (1518 byte); 3927.9kbps/16088.7Mbps (512 byte); 3901.5kbps/2122.4Mbps (64 byte)Testy wydajności w tunelach IPSec:Pojedynczy tunel: AES-128-CBC+SHA1: 179.7kbps/2012.6Mbps (1400byte); 186.4kbps/763.5M (512 byte); 182.8kbps/93.6Mbps (64 byte);256 tuneli przy AES-128-CBC + SHA256; 32. Moduły światłowodowe (4 sztuki per urządzenie)- wymagania: SM LC, 10km, TX1310, DDM, 10Gbps; Zakres temperatur min. -40 do +85 Długość fali TX/RX :1310nm;Budżet mocy/zasięg portu: 9dB/0.30km;Okablowanie portu:50/125,62.5/125,100/140 µm;urządzeniami, które nie posiadają blokady na producenta wkładki (np. D-Link, TP-Link, Planet, MikroTik i inni); Moduł kompatybilny w 100% z Cisco, 3com, HP, Huawei, Signamax, TP-Link, Nortel, Alcatel, Extreme, Foundry i in. oraz posiadają certyfikaty Rohs, CE, FDA, FC, TUV, UL. min. 12m-cy; 33. Wartość MTBF - Min. 200000 godz. W warunkach pokojowych; 34. Gwarancja - min. 12m-cy; | 1 | PLN | 4 | Router | 1. Architektura - ARM 64Bit; 2. Procesor - min. 16 core, min. 2GHz AL73400 lub równoważny; 3. Porty - min. 13 portów gigabit; min.1 podłączony bezpośrednio do procesora – port mgmt; 12 przez switchchip; 4. Sloty SFP+ - min.4 sloty 10G SFP+ z osobną pełnodupleksową linię podłączoną do switchip; 5. Moduły światłowodowe (4sztuki) - SM LC, 10km, TX1310, DDM, 10Gbps; Zakres temperatur min. -40 do +85, Długość fali TX/RX: 1310nm; Budżet mocy/zasięg portu: 9dB/0.30km; Okablowanie portu: 50/125, 62.5/125, 100/140 µm; urządzeniami, które nie posiadają blokady na producenta wkładki (np. D-Link, TP-Link, Planet, MikroTik i inni); Moduł kompatybilny w 100% z Cisco, 3com, HP, Huawei, Signamax, TP-Link, Nortel, Alcatel, Extreme, Foundry i in. oraz posiadają certyfikaty Rohs, CE, FDA, FC, TUV, UL. min. 12m-cy; 6. Sloty PCI M.2 - min. 1 z obsługą dysków min. do 8TB; 7. Zasilania - min. 2 wbudowane w obudowę routera redundantne zasilacze 100 - 240 V AC 50/60 Hz; 8. Pobór mocy - max. 75W w obciążeniu; 9. Zakres temperatur pracy - -20 do 60 stopni Celciusa; 10. Chłodzenie - Aktywne; 11. Obudowa - Umożliwiająca montaż w szafie RACK o wysokości 1U (w zestawie uchwyty do montażu w szafie); 12. Pamięć RAM - 16GB DDR4; 13. Pamięć wbudowana - 128MB Flash; 14. Wymiany - max. 450(mm)x200(mm)x45(mm); 15. Szyfrowanie - na poziomie sprzętu; 16. Certyfikaty zgodności - CE, RoHS, EAC; 17. Monitoring - Temperatura CPU; Aktualna temperatura; Temperatura PCB; Wartość Zasilania; 18. Norma IEC 60529 - min. IP20; 19. Parametr - PtMP; 20.PPPoE tunnels - nielimitowany; 21. PPTP tunnels - nielimitowany; 22. L2TP tunnels - nielimitowany; 23. OVPN tunnels - nielimitowany; 24. EoIP tunnels - nielimitowany; 25. Ilość interface VLAN - nielimitowany; 26. Reguły kolejki - nielimitowany; 27. Aktywni użytkownicy HotSpot - nielimitowany; 28. Aktywne sesje menedżera użytkowników - nielimitowany; 29. Interface łączące (bonding) - Nielimitowana ilość; 30. Funkcja - Możliwość instalacji kontenera; 31. Minimalne wyniki dla switchchip. (Wszystkie testy są wykonywane przy użyciu specjalistycznego sprzętu testowego Xena Networks i przeprowadzane zgodnie z RFC2544; Maksymalna przepustowość jest określana przy ponad 30-sekundowych próbach z tolerancją utraty pakietów na poziomie 0,1% w przypadku pakietów o rozmiarze 64, 512 i 1400 bajtów; Wyniki testów pokazują maksymalną wydajność urządzenia.) Tryb mostu: - przy 25 regułach filtrowania: 2662,50 kpps / 32333.4Mbps (1518 byte);2682.2kbps/10986.3Mbps (512 byte); 2758.9kbps/1500.8Mbps (64 byte);Routing:-przy 25 pojedynczych regułach kolejkowania:2112.2kbps/39009.0Mbps (1518 byte); 6322.6kbps/25897.4Mbps (512 byte); 6300.9kbps/3427.7Mbps (64 byte);Routing przy 25 regułach IP:3212.3kbps/39009.0Mbps (1518 byte); 3927.9kbps/16088.7Mbps (512 byte); 3901.5kbps/2122.4Mbps (64 byte)Testy wydajności w tunelach IPSec:Pojedynczy tunel: AES-128-CBC+SHA1: 179.7kbps/2012.6Mbps (1400byte); 186.4kbps/763.5M (512 byte); 182.8kbps/93.6Mbps (64 byte);256 tuneli przy AES-128-CBC + SHA256; 32. Moduły światłowodowe (4 sztuki per urządzenie)- wymagania: SM LC, 10km, TX1310, DDM, 10Gbps; Zakres temperatur min. -40 do +85 Długość fali TX/RX :1310nm;Budżet mocy/zasięg portu: 9dB/0.30km;Okablowanie portu:50/125,62.5/125,100/140 µm;urządzeniami, które nie posiadają blokady na producenta wkładki (np. D-Link, TP-Link, Planet, MikroTik i inni); Moduł kompatybilny w 100% z Cisco, 3com, HP, Huawei, Signamax, TP-Link, Nortel, Alcatel, Extreme, Foundry i in. oraz posiadają certyfikaty Rohs, CE, FDA, FC, TUV, UL. min. 12m-cy; 33. Wartość MTBF - Min. 200000 godz. W warunkach pokojowych; 34. Gwarancja - min. 12m-cy; | 1 | PLN | 4 | Router | 1. Architektura - ARM 64Bit; 2. Procesor - min. 16 core, min. 2GHz AL73400 lub równoważny; 3. Porty - min. 13 portów gigabit; min.1 podłączony bezpośrednio do procesora – port mgmt; 12 przez switchchip; 4. Sloty SFP+ - min.4 sloty 10G SFP+ z osobną pełnodupleksową linię podłączoną do switchip; 5. Moduły światłowodowe (4sztuki) - SM LC, 10km, TX1310, DDM, 10Gbps; Zakres temperatur min. -40 do +85, Długość fali TX/RX: 1310nm; Budżet mocy/zasięg portu: 9dB/0.30km; Okablowanie portu: 50/125, 62.5/125, 100/140 µm; urządzeniami, które nie posiadają blokady na producenta wkładki (np. D-Link, TP-Link, Planet, MikroTik i inni); Moduł kompatybilny w 100% z Cisco, 3com, HP, Huawei, Signamax, TP-Link, Nortel, Alcatel, Extreme, Foundry i in. oraz posiadają certyfikaty Rohs, CE, FDA, FC, TUV, UL. min. 12m-cy; 6. Sloty PCI M.2 - min. 1 z obsługą dysków min. do 8TB; 7. Zasilania - min. 2 wbudowane w obudowę routera redundantne zasilacze 100 - 240 V AC 50/60 Hz; 8. Pobór mocy - max. 75W w obciążeniu; 9. Zakres temperatur pracy - -20 do 60 stopni Celciusa; 10. Chłodzenie - Aktywne; 11. Obudowa - Umożliwiająca montaż w szafie RACK o wysokości 1U (w zestawie uchwyty do montażu w szafie); 12. Pamięć RAM - 16GB DDR4; 13. Pamięć wbudowana - 128MB Flash; 14. Wymiany - max. 450(mm)x200(mm)x45(mm); 15. Szyfrowanie - na poziomie sprzętu; 16. Certyfikaty zgodności - CE, RoHS, EAC; 17. Monitoring - Temperatura CPU; Aktualna temperatura; Temperatura PCB; Wartość Zasilania; 18. Norma IEC 60529 - min. IP20; 19. Parametr - PtMP; 20.PPPoE tunnels - nielimitowany; 21. PPTP tunnels - nielimitowany; 22. L2TP tunnels - nielimitowany; 23. OVPN tunnels - nielimitowany; 24. EoIP tunnels - nielimitowany; 25. Ilość interface VLAN - nielimitowany; 26. Reguły kolejki - nielimitowany; 27. Aktywni użytkownicy HotSpot - nielimitowany; 28. Aktywne sesje menedżera użytkowników - nielimitowany; 29. Interface łączące (bonding) - Nielimitowana ilość; 30. Funkcja - Możliwość instalacji kontenera; 31. Minimalne wyniki dla switchchip. (Wszystkie testy są wykonywane przy użyciu specjalistycznego sprzętu testowego Xena Networks i przeprowadzane zgodnie z RFC2544; Maksymalna przepustowość jest określana przy ponad 30-sekundowych próbach z tolerancją utraty pakietów na poziomie 0,1% w przypadku pakietów o rozmiarze 64, 512 i 1400 bajtów; Wyniki testów pokazują maksymalną wydajność urządzenia.) Tryb mostu: - przy 25 regułach filtrowania: 2662,50 kpps / 32333.4Mbps (1518 byte);2682.2kbps/10986.3Mbps (512 byte); 2758.9kbps/1500.8Mbps (64 byte);Routing:-przy 25 pojedynczych regułach kolejkowania:2112.2kbps/39009.0Mbps (1518 byte); 6322.6kbps/25897.4Mbps (512 byte); 6300.9kbps/3427.7Mbps (64 byte);Routing przy 25 regułach IP:3212.3kbps/39009.0Mbps (1518 byte); 3927.9kbps/16088.7Mbps (512 byte); 3901.5kbps/2122.4Mbps (64 byte)Testy wydajności w tunelach IPSec:Pojedynczy tunel: AES-128-CBC+SHA1: 179.7kbps/2012.6Mbps (1400byte); 186.4kbps/763.5M (512 byte); 182.8kbps/93.6Mbps (64 byte);256 tuneli przy AES-128-CBC + SHA256; 32. Moduły światłowodowe (4 sztuki per urządzenie)- wymagania: SM LC, 10km, TX1310, DDM, 10Gbps; Zakres temperatur min. -40 do +85 Długość fali TX/RX :1310nm;Budżet mocy/zasięg portu: 9dB/0.30km;Okablowanie portu:50/125,62.5/125,100/140 µm;urządzeniami, które nie posiadają blokady na producenta wkładki (np. D-Link, TP-Link, Planet, MikroTik i inni); Moduł kompatybilny w 100% z Cisco, 3com, HP, Huawei, Signamax, TP-Link, Nortel, Alcatel, Extreme, Foundry i in. oraz posiadają certyfikaty Rohs, CE, FDA, FC, TUV, UL. min. 12m-cy; 33. Wartość MTBF - Min. 200000 godz. W warunkach pokojowych; 34. Gwarancja - min. 12m-cy; | 1 | PLN | 4 | Router | 1. Architektura - ARM 64Bit; 2. Procesor - min. 16 core, min. 2GHz AL73400 lub równoważny; 3. Porty - min. 13 portów gigabit; min.1 podłączony bezpośrednio do procesora – port mgmt; 12 przez switchchip; 4. Sloty SFP+ - min.4 sloty 10G SFP+ z osobną pełnodupleksową linię podłączoną do switchip; 5. Moduły światłowodowe (4sztuki) - SM LC, 10km, TX1310, DDM, 10Gbps; Zakres temperatur min. -40 do +85, Długość fali TX/RX: 1310nm; Budżet mocy/zasięg portu: 9dB/0.30km; Okablowanie portu: 50/125, 62.5/125, 100/140 µm; urządzeniami, które nie posiadają blokady na producenta wkładki (np. D-Link, TP-Link, Planet, MikroTik i inni); Moduł kompatybilny w 100% z Cisco, 3com, HP, Huawei, Signamax, TP-Link, Nortel, Alcatel, Extreme, Foundry i in. oraz posiadają certyfikaty Rohs, CE, FDA, FC, TUV, UL. min. 12m-cy; 6. Sloty PCI M.2 - min. 1 z obsługą dysków min. do 8TB; 7. Zasilania - min. 2 wbudowane w obudowę routera redundantne zasilacze 100 - 240 V AC 50/60 Hz; 8. Pobór mocy - max. 75W w obciążeniu; 9. Zakres temperatur pracy - -20 do 60 stopni Celciusa; 10. Chłodzenie - Aktywne; 11. Obudowa - Umożliwiająca montaż w szafie RACK o wysokości 1U (w zestawie uchwyty do montażu w szafie); 12. Pamięć RAM - 16GB DDR4; 13. Pamięć wbudowana - 128MB Flash; 14. Wymiany - max. 450(mm)x200(mm)x45(mm); 15. Szyfrowanie - na poziomie sprzętu; 16. Certyfikaty zgodności - CE, RoHS, EAC; 17. Monitoring - Temperatura CPU; Aktualna temperatura; Temperatura PCB; Wartość Zasilania; 18. Norma IEC 60529 - min. IP20; 19. Parametr - PtMP; 20.PPPoE tunnels - nielimitowany; 21. PPTP tunnels - nielimitowany; 22. L2TP tunnels - nielimitowany; 23. OVPN tunnels - nielimitowany; 24. EoIP tunnels - nielimitowany; 25. Ilość interface VLAN - nielimitowany; 26. Reguły kolejki - nielimitowany; 27. Aktywni użytkownicy HotSpot - nielimitowany; 28. Aktywne sesje menedżera użytkowników - nielimitowany; 29. Interface łączące (bonding) - Nielimitowana ilość; 30. Funkcja - Możliwość instalacji kontenera; 31. Minimalne wyniki dla switchchip. (Wszystkie testy są wykonywane przy użyciu specjalistycznego sprzętu testowego Xena Networks i przeprowadzane zgodnie z RFC2544; Maksymalna przepustowość jest określana przy ponad 30-sekundowych próbach z tolerancją utraty pakietów na poziomie 0,1% w przypadku pakietów o rozmiarze 64, 512 i 1400 bajtów; Wyniki testów pokazują maksymalną wydajność urządzenia.) Tryb mostu: - przy 25 regułach filtrowania: 2662,50 kpps / 32333.4Mbps (1518 byte);2682.2kbps/10986.3Mbps (512 byte); 2758.9kbps/1500.8Mbps (64 byte);Routing:-przy 25 pojedynczych regułach kolejkowania:2112.2kbps/39009.0Mbps (1518 byte); 6322.6kbps/25897.4Mbps (512 byte); 6300.9kbps/3427.7Mbps (64 byte);Routing przy 25 regułach IP:3212.3kbps/39009.0Mbps (1518 byte); 3927.9kbps/16088.7Mbps (512 byte); 3901.5kbps/2122.4Mbps (64 byte)Testy wydajności w tunelach IPSec:Pojedynczy tunel: AES-128-CBC+SHA1: 179.7kbps/2012.6Mbps (1400byte); 186.4kbps/763.5M (512 byte); 182.8kbps/93.6Mbps (64 byte);256 tuneli przy AES-128-CBC + SHA256; 32. Moduły światłowodowe (4 sztuki per urządzenie)- wymagania: SM LC, 10km, TX1310, DDM, 10Gbps; Zakres temperatur min. -40 do +85 Długość fali TX/RX :1310nm;Budżet mocy/zasięg portu: 9dB/0.30km;Okablowanie portu:50/125,62.5/125,100/140 µm;urządzeniami, które nie posiadają blokady na producenta wkładki (np. D-Link, TP-Link, Planet, MikroTik i inni); Moduł kompatybilny w 100% z Cisco, 3com, HP, Huawei, Signamax, TP-Link, Nortel, Alcatel, Extreme, Foundry i in. oraz posiadają certyfikaty Rohs, CE, FDA, FC, TUV, UL. min. 12m-cy; 33. Wartość MTBF - Min. 200000 godz. W warunkach pokojowych; 34. Gwarancja - min. 12m-cy; | 1 | PLN | 4 | Router | 1. Architektura - ARM 64Bit; 2. Procesor - min. 16 core, min. 2GHz AL73400 lub równoważny; 3. Porty - min. 13 portów gigabit; min.1 podłączony bezpośrednio do procesora – port mgmt; 12 przez switchchip; 4. Sloty SFP+ - min.4 sloty 10G SFP+ z osobną pełnodupleksową linię podłączoną do switchip; 5. Moduły światłowodowe (4sztuki) - SM LC, 10km, TX1310, DDM, 10Gbps; Zakres temperatur min. -40 do +85, Długość fali TX/RX: 1310nm; Budżet mocy/zasięg portu: 9dB/0.30km; Okablowanie portu: 50/125, 62.5/125, 100/140 µm; urządzeniami, które nie posiadają blokady na producenta wkładki (np. D-Link, TP-Link, Planet, MikroTik i inni); Moduł kompatybilny w 100% z Cisco, 3com, HP, Huawei, Signamax, TP-Link, Nortel, Alcatel, Extreme, Foundry i in. oraz posiadają certyfikaty Rohs, CE, FDA, FC, TUV, UL. min. 12m-cy; 6. Sloty PCI M.2 - min. 1 z obsługą dysków min. do 8TB; 7. Zasilania - min. 2 wbudowane w obudowę routera redundantne zasilacze 100 - 240 V AC 50/60 Hz; 8. Pobór mocy - max. 75W w obciążeniu; 9. Zakres temperatur pracy - -20 do 60 stopni Celciusa; 10. Chłodzenie - Aktywne; 11. Obudowa - Umożliwiająca montaż w szafie RACK o wysokości 1U (w zestawie uchwyty do montażu w szafie); 12. Pamięć RAM - 16GB DDR4; 13. Pamięć wbudowana - 128MB Flash; 14. Wymiany - max. 450(mm)x200(mm)x45(mm); 15. Szyfrowanie - na poziomie sprzętu; 16. Certyfikaty zgodności - CE, RoHS, EAC; 17. Monitoring - Temperatura CPU; Aktualna temperatura; Temperatura PCB; Wartość Zasilania; 18. Norma IEC 60529 - min. IP20; 19. Parametr - PtMP; 20.PPPoE tunnels - nielimitowany; 21. PPTP tunnels - nielimitowany; 22. L2TP tunnels - nielimitowany; 23. OVPN tunnels - nielimitowany; 24. EoIP tunnels - nielimitowany; 25. Ilość interface VLAN - nielimitowany; 26. Reguły kolejki - nielimitowany; 27. Aktywni użytkownicy HotSpot - nielimitowany; 28. Aktywne sesje menedżera użytkowników - nielimitowany; 29. Interface łączące (bonding) - Nielimitowana ilość; 30. Funkcja - Możliwość instalacji kontenera; 31. Minimalne wyniki dla switchchip. (Wszystkie testy są wykonywane przy użyciu specjalistycznego sprzętu testowego Xena Networks i przeprowadzane zgodnie z RFC2544; Maksymalna przepustowość jest określana przy ponad 30-sekundowych próbach z tolerancją utraty pakietów na poziomie 0,1% w przypadku pakietów o rozmiarze 64, 512 i 1400 bajtów; Wyniki testów pokazują maksymalną wydajność urządzenia.) Tryb mostu: - przy 25 regułach filtrowania: 2662,50 kpps / 32333.4Mbps (1518 byte);2682.2kbps/10986.3Mbps (512 byte); 2758.9kbps/1500.8Mbps (64 byte);Routing:-przy 25 pojedynczych regułach kolejkowania:2112.2kbps/39009.0Mbps (1518 byte); 6322.6kbps/25897.4Mbps (512 byte); 6300.9kbps/3427.7Mbps (64 byte);Routing przy 25 regułach IP:3212.3kbps/39009.0Mbps (1518 byte); 3927.9kbps/16088.7Mbps (512 byte); 3901.5kbps/2122.4Mbps (64 byte)Testy wydajności w tunelach IPSec:Pojedynczy tunel: AES-128-CBC+SHA1: 179.7kbps/2012.6Mbps (1400byte); 186.4kbps/763.5M (512 byte); 182.8kbps/93.6Mbps (64 byte);256 tuneli przy AES-128-CBC + SHA256; 32. Moduły światłowodowe (4 sztuki per urządzenie)- wymagania: SM LC, 10km, TX1310, DDM, 10Gbps; Zakres temperatur min. -40 do +85 Długość fali TX/RX :1310nm;Budżet mocy/zasięg portu: 9dB/0.30km;Okablowanie portu:50/125,62.5/125,100/140 µm;urządzeniami, które nie posiadają blokady na producenta wkładki (np. D-Link, TP-Link, Planet, MikroTik i inni); Moduł kompatybilny w 100% z Cisco, 3com, HP, Huawei, Signamax, TP-Link, Nortel, Alcatel, Extreme, Foundry i in. oraz posiadają certyfikaty Rohs, CE, FDA, FC, TUV, UL. min. 12m-cy; 33. Wartość MTBF - Min. 200000 godz. W warunkach pokojowych; 34. Gwarancja - min. 12m-cy; | 1 | PLN | 4 | Router | 1. Architektura - ARM 64Bit; 2. Procesor - min. 16 core, min. 2GHz AL73400 lub równoważny; 3. Porty - min. 13 portów gigabit; min.1 podłączony bezpośrednio do procesora – port mgmt; 12 przez switchchip; 4. Sloty SFP+ - min.4 sloty 10G SFP+ z osobną pełnodupleksową linię podłączoną do switchip; 5. Moduły światłowodowe (4sztuki) - SM LC, 10km, TX1310, DDM, 10Gbps; Zakres temperatur min. -40 do +85, Długość fali TX/RX: 1310nm; Budżet mocy/zasięg portu: 9dB/0.30km; Okablowanie portu: 50/125, 62.5/125, 100/140 µm; urządzeniami, które nie posiadają blokady na producenta wkładki (np. D-Link, TP-Link, Planet, MikroTik i inni); Moduł kompatybilny w 100% z Cisco, 3com, HP, Huawei, Signamax, TP-Link, Nortel, Alcatel, Extreme, Foundry i in. oraz posiadają certyfikaty Rohs, CE, FDA, FC, TUV, UL. min. 12m-cy; 6. Sloty PCI M.2 - min. 1 z obsługą dysków min. do 8TB; 7. Zasilania - min. 2 wbudowane w obudowę routera redundantne zasilacze 100 - 240 V AC 50/60 Hz; 8. Pobór mocy - max. 75W w obciążeniu; 9. Zakres temperatur pracy - -20 do 60 stopni Celciusa; 10. Chłodzenie - Aktywne; 11. Obudowa - Umożliwiająca montaż w szafie RACK o wysokości 1U (w zestawie uchwyty do montażu w szafie); 12. Pamięć RAM - 16GB DDR4; 13. Pamięć wbudowana - 128MB Flash; 14. Wymiany - max. 450(mm)x200(mm)x45(mm); 15. Szyfrowanie - na poziomie sprzętu; 16. Certyfikaty zgodności - CE, RoHS, EAC; 17. Monitoring - Temperatura CPU; Aktualna temperatura; Temperatura PCB; Wartość Zasilania; 18. Norma IEC 60529 - min. IP20; 19. Parametr - PtMP; 20.PPPoE tunnels - nielimitowany; 21. PPTP tunnels - nielimitowany; 22. L2TP tunnels - nielimitowany; 23. OVPN tunnels - nielimitowany; 24. EoIP tunnels - nielimitowany; 25. Ilość interface VLAN - nielimitowany; 26. Reguły kolejki - nielimitowany; 27. Aktywni użytkownicy HotSpot - nielimitowany; 28. Aktywne sesje menedżera użytkowników - nielimitowany; 29. Interface łączące (bonding) - Nielimitowana ilość; 30. Funkcja - Możliwość instalacji kontenera; 31. Minimalne wyniki dla switchchip. (Wszystkie testy są wykonywane przy użyciu specjalistycznego sprzętu testowego Xena Networks i przeprowadzane zgodnie z RFC2544; Maksymalna przepustowość jest określana przy ponad 30-sekundowych próbach z tolerancją utraty pakietów na poziomie 0,1% w przypadku pakietów o rozmiarze 64, 512 i 1400 bajtów; Wyniki testów pokazują maksymalną wydajność urządzenia.) Tryb mostu: - przy 25 regułach filtrowania: 2662,50 kpps / 32333.4Mbps (1518 byte);2682.2kbps/10986.3Mbps (512 byte); 2758.9kbps/1500.8Mbps (64 byte);Routing:-przy 25 pojedynczych regułach kolejkowania:2112.2kbps/39009.0Mbps (1518 byte); 6322.6kbps/25897.4Mbps (512 byte); 6300.9kbps/3427.7Mbps (64 byte);Routing przy 25 regułach IP:3212.3kbps/39009.0Mbps (1518 byte); 3927.9kbps/16088.7Mbps (512 byte); 3901.5kbps/2122.4Mbps (64 byte)Testy wydajności w tunelach IPSec:Pojedynczy tunel: AES-128-CBC+SHA1: 179.7kbps/2012.6Mbps (1400byte); 186.4kbps/763.5M (512 byte); 182.8kbps/93.6Mbps (64 byte);256 tuneli przy AES-128-CBC + SHA256; 32. Moduły światłowodowe (4 sztuki per urządzenie)- wymagania: SM LC, 10km, TX1310, DDM, 10Gbps; Zakres temperatur min. -40 do +85 Długość fali TX/RX :1310nm;Budżet mocy/zasięg portu: 9dB/0.30km;Okablowanie portu:50/125,62.5/125,100/140 µm;urządzeniami, które nie posiadają blokady na producenta wkładki (np. D-Link, TP-Link, Planet, MikroTik i inni); Moduł kompatybilny w 100% z Cisco, 3com, HP, Huawei, Signamax, TP-Link, Nortel, Alcatel, Extreme, Foundry i in. oraz posiadają certyfikaty Rohs, CE, FDA, FC, TUV, UL. min. 12m-cy; 33. Wartość MTBF - Min. 200000 godz. W warunkach pokojowych; 34. Gwarancja - min. 12m-cy; | 1 | PLN | 4 | Router | 1. Architektura - ARM 64Bit; 2. Procesor - min. 16 core, min. 2GHz AL73400 lub równoważny; 3. Porty - min. 13 portów gigabit; min.1 podłączony bezpośrednio do procesora – port mgmt; 12 przez switchchip; 4. Sloty SFP+ - min.4 sloty 10G SFP+ z osobną pełnodupleksową linię podłączoną do switchip; 5. Moduły światłowodowe (4sztuki) - SM LC, 10km, TX1310, DDM, 10Gbps; Zakres temperatur min. -40 do +85, Długość fali TX/RX: 1310nm; Budżet mocy/zasięg portu: 9dB/0.30km; Okablowanie portu: 50/125, 62.5/125, 100/140 µm; urządzeniami, które nie posiadają blokady na producenta wkładki (np. D-Link, TP-Link, Planet, MikroTik i inni); Moduł kompatybilny w 100% z Cisco, 3com, HP, Huawei, Signamax, TP-Link, Nortel, Alcatel, Extreme, Foundry i in. oraz posiadają certyfikaty Rohs, CE, FDA, FC, TUV, UL. min. 12m-cy; 6. Sloty PCI M.2 - min. 1 z obsługą dysków min. do 8TB; 7. Zasilania - min. 2 wbudowane w obudowę routera redundantne zasilacze 100 - 240 V AC 50/60 Hz; 8. Pobór mocy - max. 75W w obciążeniu; 9. Zakres temperatur pracy - -20 do 60 stopni Celciusa; 10. Chłodzenie - Aktywne; 11. Obudowa - Umożliwiająca montaż w szafie RACK o wysokości 1U (w zestawie uchwyty do montażu w szafie); 12. Pamięć RAM - 16GB DDR4; 13. Pamięć wbudowana - 128MB Flash; 14. Wymiany - max. 450(mm)x200(mm)x45(mm); 15. Szyfrowanie - na poziomie sprzętu; 16. Certyfikaty zgodności - CE, RoHS, EAC; 17. Monitoring - Temperatura CPU; Aktualna temperatura; Temperatura PCB; Wartość Zasilania; 18. Norma IEC 60529 - min. IP20; 19. Parametr - PtMP; 20.PPPoE tunnels - nielimitowany; 21. PPTP tunnels - nielimitowany; 22. L2TP tunnels - nielimitowany; 23. OVPN tunnels - nielimitowany; 24. EoIP tunnels - nielimitowany; 25. Ilość interface VLAN - nielimitowany; 26. Reguły kolejki - nielimitowany; 27. Aktywni użytkownicy HotSpot - nielimitowany; 28. Aktywne sesje menedżera użytkowników - nielimitowany; 29. Interface łączące (bonding) - Nielimitowana ilość; 30. Funkcja - Możliwość instalacji kontenera; 31. Minimalne wyniki dla switchchip. (Wszystkie testy są wykonywane przy użyciu specjalistycznego sprzętu testowego Xena Networks i przeprowadzane zgodnie z RFC2544; Maksymalna przepustowość jest określana przy ponad 30-sekundowych próbach z tolerancją utraty pakietów na poziomie 0,1% w przypadku pakietów o rozmiarze 64, 512 i 1400 bajtów; Wyniki testów pokazują maksymalną wydajność urządzenia.) Tryb mostu: - przy 25 regułach filtrowania: 2662,50 kpps / 32333.4Mbps (1518 byte);2682.2kbps/10986.3Mbps (512 byte); 2758.9kbps/1500.8Mbps (64 byte);Routing:-przy 25 pojedynczych regułach kolejkowania:2112.2kbps/39009.0Mbps (1518 byte); 6322.6kbps/25897.4Mbps (512 byte); 6300.9kbps/3427.7Mbps (64 byte);Routing przy 25 regułach IP:3212.3kbps/39009.0Mbps (1518 byte); 3927.9kbps/16088.7Mbps (512 byte); 3901.5kbps/2122.4Mbps (64 byte)Testy wydajności w tunelach IPSec:Pojedynczy tunel: AES-128-CBC+SHA1: 179.7kbps/2012.6Mbps (1400byte); 186.4kbps/763.5M (512 byte); 182.8kbps/93.6Mbps (64 byte);256 tuneli przy AES-128-CBC + SHA256; 32. Moduły światłowodowe (4 sztuki per urządzenie)- wymagania: SM LC, 10km, TX1310, DDM, 10Gbps; Zakres temperatur min. -40 do +85 Długość fali TX/RX :1310nm;Budżet mocy/zasięg portu: 9dB/0.30km;Okablowanie portu:50/125,62.5/125,100/140 µm;urządzeniami, które nie posiadają blokady na producenta wkładki (np. D-Link, TP-Link, Planet, MikroTik i inni); Moduł kompatybilny w 100% z Cisco, 3com, HP, Huawei, Signamax, TP-Link, Nortel, Alcatel, Extreme, Foundry i in. oraz posiadają certyfikaty Rohs, CE, FDA, FC, TUV, UL. min. 12m-cy; 33. Wartość MTBF - Min. 200000 godz. W warunkach pokojowych; 34. Gwarancja - min. 12m-cy; | 1 | PLN | 4 | Router | 1. Architektura - ARM 64Bit; 2. Procesor - min. 16 core, min. 2GHz AL73400 lub równoważny; 3. Porty - min. 13 portów gigabit; min.1 podłączony bezpośrednio do procesora – port mgmt; 12 przez switchchip; 4. Sloty SFP+ - min.4 sloty 10G SFP+ z osobną pełnodupleksową linię podłączoną do switchip; 5. Moduły światłowodowe (4sztuki) - SM LC, 10km, TX1310, DDM, 10Gbps; Zakres temperatur min. -40 do +85, Długość fali TX/RX: 1310nm; Budżet mocy/zasięg portu: 9dB/0.30km; Okablowanie portu: 50/125, 62.5/125, 100/140 µm; urządzeniami, które nie posiadają blokady na producenta wkładki (np. D-Link, TP-Link, Planet, MikroTik i inni); Moduł kompatybilny w 100% z Cisco, 3com, HP, Huawei, Signamax, TP-Link, Nortel, Alcatel, Extreme, Foundry i in. oraz posiadają certyfikaty Rohs, CE, FDA, FC, TUV, UL. min. 12m-cy; 6. Sloty PCI M.2 - min. 1 z obsługą dysków min. do 8TB; 7. Zasilania - min. 2 wbudowane w obudowę routera redundantne zasilacze 100 - 240 V AC 50/60 Hz; 8. Pobór mocy - max. 75W w obciążeniu; 9. Zakres temperatur pracy - -20 do 60 stopni Celciusa; 10. Chłodzenie - Aktywne; 11. Obudowa - Umożliwiająca montaż w szafie RACK o wysokości 1U (w zestawie uchwyty do montażu w szafie); 12. Pamięć RAM - 16GB DDR4; 13. Pamięć wbudowana - 128MB Flash; 14. Wymiany - max. 450(mm)x200(mm)x45(mm); 15. Szyfrowanie - na poziomie sprzętu; 16. Certyfikaty zgodności - CE, RoHS, EAC; 17. Monitoring - Temperatura CPU; Aktualna temperatura; Temperatura PCB; Wartość Zasilania; 18. Norma IEC 60529 - min. IP20; 19. Parametr - PtMP; 20.PPPoE tunnels - nielimitowany; 21. PPTP tunnels - nielimitowany; 22. L2TP tunnels - nielimitowany; 23. OVPN tunnels - nielimitowany; 24. EoIP tunnels - nielimitowany; 25. Ilość interface VLAN - nielimitowany; 26. Reguły kolejki - nielimitowany; 27. Aktywni użytkownicy HotSpot - nielimitowany; 28. Aktywne sesje menedżera użytkowników - nielimitowany; 29. Interface łączące (bonding) - Nielimitowana ilość; 30. Funkcja - Możliwość instalacji kontenera; 31. Minimalne wyniki dla switchchip. (Wszystkie testy są wykonywane przy użyciu specjalistycznego sprzętu testowego Xena Networks i przeprowadzane zgodnie z RFC2544; Maksymalna przepustowość jest określana przy ponad 30-sekundowych próbach z tolerancją utraty pakietów na poziomie 0,1% w przypadku pakietów o rozmiarze 64, 512 i 1400 bajtów; Wyniki testów pokazują maksymalną wydajność urządzenia.) Tryb mostu: - przy 25 regułach filtrowania: 2662,50 kpps / 32333.4Mbps (1518 byte);2682.2kbps/10986.3Mbps (512 byte); 2758.9kbps/1500.8Mbps (64 byte);Routing:-przy 25 pojedynczych regułach kolejkowania:2112.2kbps/39009.0Mbps (1518 byte); 6322.6kbps/25897.4Mbps (512 byte); 6300.9kbps/3427.7Mbps (64 byte);Routing przy 25 regułach IP:3212.3kbps/39009.0Mbps (1518 byte); 3927.9kbps/16088.7Mbps (512 byte); 3901.5kbps/2122.4Mbps (64 byte)Testy wydajności w tunelach IPSec:Pojedynczy tunel: AES-128-CBC+SHA1: 179.7kbps/2012.6Mbps (1400byte); 186.4kbps/763.5M (512 byte); 182.8kbps/93.6Mbps (64 byte);256 tuneli przy AES-128-CBC + SHA256; 32. Moduły światłowodowe (4 sztuki per urządzenie)- wymagania: SM LC, 10km, TX1310, DDM, 10Gbps; Zakres temperatur min. -40 do +85 Długość fali TX/RX :1310nm;Budżet mocy/zasięg portu: 9dB/0.30km;Okablowanie portu:50/125,62.5/125,100/140 µm;urządzeniami, które nie posiadają blokady na producenta wkładki (np. D-Link, TP-Link, Planet, MikroTik i inni); Moduł kompatybilny w 100% z Cisco, 3com, HP, Huawei, Signamax, TP-Link, Nortel, Alcatel, Extreme, Foundry i in. oraz posiadają certyfikaty Rohs, CE, FDA, FC, TUV, UL. min. 12m-cy; 33. Wartość MTBF - Min. 200000 godz. W warunkach pokojowych; 34. Gwarancja - min. 12m-cy; | 1 | PLN | 4 | Router | 1. Architektura - ARM 64Bit; 2. Procesor - min. 16 core, min. 2GHz AL73400 lub równoważny; 3. Porty - min. 13 portów gigabit; min.1 podłączony bezpośrednio do procesora – port mgmt; 12 przez switchchip; 4. Sloty SFP+ - min.4 sloty 10G SFP+ z osobną pełnodupleksową linię podłączoną do switchip; 5. Moduły światłowodowe (4sztuki) - SM LC, 10km, TX1310, DDM, 10Gbps; Zakres temperatur min. -40 do +85, Długość fali TX/RX: 1310nm; Budżet mocy/zasięg portu: 9dB/0.30km; Okablowanie portu: 50/125, 62.5/125, 100/140 µm; urządzeniami, które nie posiadają blokady na producenta wkładki (np. D-Link, TP-Link, Planet, MikroTik i inni); Moduł kompatybilny w 100% z Cisco, 3com, HP, Huawei, Signamax, TP-Link, Nortel, Alcatel, Extreme, Foundry i in. oraz posiadają certyfikaty Rohs, CE, FDA, FC, TUV, UL. min. 12m-cy; 6. Sloty PCI M.2 - min. 1 z obsługą dysków min. do 8TB; 7. Zasilania - min. 2 wbudowane w obudowę routera redundantne zasilacze 100 - 240 V AC 50/60 Hz; 8. Pobór mocy - max. 75W w obciążeniu; 9. Zakres temperatur pracy - -20 do 60 stopni Celciusa; 10. Chłodzenie - Aktywne; 11. Obudowa - Umożliwiająca montaż w szafie RACK o wysokości 1U (w zestawie uchwyty do montażu w szafie); 12. Pamięć RAM - 16GB DDR4; 13. Pamięć wbudowana - 128MB Flash; 14. Wymiany - max. 450(mm)x200(mm)x45(mm); 15. Szyfrowanie - na poziomie sprzętu; 16. Certyfikaty zgodności - CE, RoHS, EAC; 17. Monitoring - Temperatura CPU; Aktualna temperatura; Temperatura PCB; Wartość Zasilania; 18. Norma IEC 60529 - min. IP20; 19. Parametr - PtMP; 20.PPPoE tunnels - nielimitowany; 21. PPTP tunnels - nielimitowany; 22. L2TP tunnels - nielimitowany; 23. OVPN tunnels - nielimitowany; 24. EoIP tunnels - nielimitowany; 25. Ilość interface VLAN - nielimitowany; 26. Reguły kolejki - nielimitowany; 27. Aktywni użytkownicy HotSpot - nielimitowany; 28. Aktywne sesje menedżera użytkowników - nielimitowany; 29. Interface łączące (bonding) - Nielimitowana ilość; 30. Funkcja - Możliwość instalacji kontenera; 31. Minimalne wyniki dla switchchip. (Wszystkie testy są wykonywane przy użyciu specjalistycznego sprzętu testowego Xena Networks i przeprowadzane zgodnie z RFC2544; Maksymalna przepustowość jest określana przy ponad 30-sekundowych próbach z tolerancją utraty pakietów na poziomie 0,1% w przypadku pakietów o rozmiarze 64, 512 i 1400 bajtów; Wyniki testów pokazują maksymalną wydajność urządzenia.) Tryb mostu: - przy 25 regułach filtrowania: 2662,50 kpps / 32333.4Mbps (1518 byte);2682.2kbps/10986.3Mbps (512 byte); 2758.9kbps/1500.8Mbps (64 byte);Routing:-przy 25 pojedynczych regułach kolejkowania:2112.2kbps/39009.0Mbps (1518 byte); 6322.6kbps/25897.4Mbps (512 byte); 6300.9kbps/3427.7Mbps (64 byte);Routing przy 25 regułach IP:3212.3kbps/39009.0Mbps (1518 byte); 3927.9kbps/16088.7Mbps (512 byte); 3901.5kbps/2122.4Mbps (64 byte)Testy wydajności w tunelach IPSec:Pojedynczy tunel: AES-128-CBC+SHA1: 179.7kbps/2012.6Mbps (1400byte); 186.4kbps/763.5M (512 byte); 182.8kbps/93.6Mbps (64 byte);256 tuneli przy AES-128-CBC + SHA256; 32. Moduły światłowodowe (4 sztuki per urządzenie)- wymagania: SM LC, 10km, TX1310, DDM, 10Gbps; Zakres temperatur min. -40 do +85 Długość fali TX/RX :1310nm;Budżet mocy/zasięg portu: 9dB/0.30km;Okablowanie portu:50/125,62.5/125,100/140 µm;urządzeniami, które nie posiadają blokady na producenta wkładki (np. D-Link, TP-Link, Planet, MikroTik i inni); Moduł kompatybilny w 100% z Cisco, 3com, HP, Huawei, Signamax, TP-Link, Nortel, Alcatel, Extreme, Foundry i in. oraz posiadają certyfikaty Rohs, CE, FDA, FC, TUV, UL. min. 12m-cy; 33. Wartość MTBF - Min. 200000 godz. W warunkach pokojowych; 34. Gwarancja - min. 12m-cy; | 1 | PLN | 4 | Router | 1. Architektura - ARM 64Bit; 2. Procesor - min. 16 core, min. 2GHz AL73400 lub równoważny; 3. Porty - min. 13 portów gigabit; min.1 podłączony bezpośrednio do procesora – port mgmt; 12 przez switchchip; 4. Sloty SFP+ - min.4 sloty 10G SFP+ z osobną pełnodupleksową linię podłączoną do switchip; 5. Moduły światłowodowe (4sztuki) - SM LC, 10km, TX1310, DDM, 10Gbps; Zakres temperatur min. -40 do +85, Długość fali TX/RX: 1310nm; Budżet mocy/zasięg portu: 9dB/0.30km; Okablowanie portu: 50/125, 62.5/125, 100/140 µm; urządzeniami, które nie posiadają blokady na producenta wkładki (np. D-Link, TP-Link, Planet, MikroTik i inni); Moduł kompatybilny w 100% z Cisco, 3com, HP, Huawei, Signamax, TP-Link, Nortel, Alcatel, Extreme, Foundry i in. oraz posiadają certyfikaty Rohs, CE, FDA, FC, TUV, UL. min. 12m-cy; 6. Sloty PCI M.2 - min. 1 z obsługą dysków min. do 8TB; 7. Zasilania - min. 2 wbudowane w obudowę routera redundantne zasilacze 100 - 240 V AC 50/60 Hz; 8. Pobór mocy - max. 75W w obciążeniu; 9. Zakres temperatur pracy - -20 do 60 stopni Celciusa; 10. Chłodzenie - Aktywne; 11. Obudowa - Umożliwiająca montaż w szafie RACK o wysokości 1U (w zestawie uchwyty do montażu w szafie); 12. Pamięć RAM - 16GB DDR4; 13. Pamięć wbudowana - 128MB Flash; 14. Wymiany - max. 450(mm)x200(mm)x45(mm); 15. Szyfrowanie - na poziomie sprzętu; 16. Certyfikaty zgodności - CE, RoHS, EAC; 17. Monitoring - Temperatura CPU; Aktualna temperatura; Temperatura PCB; Wartość Zasilania; 18. Norma IEC 60529 - min. IP20; 19. Parametr - PtMP; 20.PPPoE tunnels - nielimitowany; 21. PPTP tunnels - nielimitowany; 22. L2TP tunnels - nielimitowany; 23. OVPN tunnels - nielimitowany; 24. EoIP tunnels - nielimitowany; 25. Ilość interface VLAN - nielimitowany; 26. Reguły kolejki - nielimitowany; 27. Aktywni użytkownicy HotSpot - nielimitowany; 28. Aktywne sesje menedżera użytkowników - nielimitowany; 29. Interface łączące (bonding) - Nielimitowana ilość; 30. Funkcja - Możliwość instalacji kontenera; 31. Minimalne wyniki dla switchchip. (Wszystkie testy są wykonywane przy użyciu specjalistycznego sprzętu testowego Xena Networks i przeprowadzane zgodnie z RFC2544; Maksymalna przepustowość jest określana przy ponad 30-sekundowych próbach z tolerancją utraty pakietów na poziomie 0,1% w przypadku pakietów o rozmiarze 64, 512 i 1400 bajtów; Wyniki testów pokazują maksymalną wydajność urządzenia.) Tryb mostu: - przy 25 regułach filtrowania: 2662,50 kpps / 32333.4Mbps (1518 byte);2682.2kbps/10986.3Mbps (512 byte); 2758.9kbps/1500.8Mbps (64 byte);Routing:-przy 25 pojedynczych regułach kolejkowania:2112.2kbps/39009.0Mbps (1518 byte); 6322.6kbps/25897.4Mbps (512 byte); 6300.9kbps/3427.7Mbps (64 byte);Routing przy 25 regułach IP:3212.3kbps/39009.0Mbps (1518 byte); 3927.9kbps/16088.7Mbps (512 byte); 3901.5kbps/2122.4Mbps (64 byte)Testy wydajności w tunelach IPSec:Pojedynczy tunel: AES-128-CBC+SHA1: 179.7kbps/2012.6Mbps (1400byte); 186.4kbps/763.5M (512 byte); 182.8kbps/93.6Mbps (64 byte);256 tuneli przy AES-128-CBC + SHA256; 32. Moduły światłowodowe (4 sztuki per urządzenie)- wymagania: SM LC, 10km, TX1310, DDM, 10Gbps; Zakres temperatur min. -40 do +85 Długość fali TX/RX :1310nm;Budżet mocy/zasięg portu: 9dB/0.30km;Okablowanie portu:50/125,62.5/125,100/140 µm;urządzeniami, które nie posiadają blokady na producenta wkładki (np. D-Link, TP-Link, Planet, MikroTik i inni); Moduł kompatybilny w 100% z Cisco, 3com, HP, Huawei, Signamax, TP-Link, Nortel, Alcatel, Extreme, Foundry i in. oraz posiadają certyfikaty Rohs, CE, FDA, FC, TUV, UL. min. 12m-cy; 33. Wartość MTBF - Min. 200000 godz. W warunkach pokojowych; 34. Gwarancja - min. 12m-cy; | 1 | PLN | 4 | Router | 1. Architektura - ARM 64Bit; 2. Procesor - min. 16 core, min. 2GHz AL73400 lub równoważny; 3. Porty - min. 13 portów gigabit; min.1 podłączony bezpośrednio do procesora – port mgmt; 12 przez switchchip; 4. Sloty SFP+ - min.4 sloty 10G SFP+ z osobną pełnodupleksową linię podłączoną do switchip; 5. Moduły światłowodowe (4sztuki) - SM LC, 10km, TX1310, DDM, 10Gbps; Zakres temperatur min. -40 do +85, Długość fali TX/RX: 1310nm; Budżet mocy/zasięg portu: 9dB/0.30km; Okablowanie portu: 50/125, 62.5/125, 100/140 µm; urządzeniami, które nie posiadają blokady na producenta wkładki (np. D-Link, TP-Link, Planet, MikroTik i inni); Moduł kompatybilny w 100% z Cisco, 3com, HP, Huawei, Signamax, TP-Link, Nortel, Alcatel, Extreme, Foundry i in. oraz posiadają certyfikaty Rohs, CE, FDA, FC, TUV, UL. min. 12m-cy; 6. Sloty PCI M.2 - min. 1 z obsługą dysków min. do 8TB; 7. Zasilania - min. 2 wbudowane w obudowę routera redundantne zasilacze 100 - 240 V AC 50/60 Hz; 8. Pobór mocy - max. 75W w obciążeniu; 9. Zakres temperatur pracy - -20 do 60 stopni Celciusa; 10. Chłodzenie - Aktywne; 11. Obudowa - Umożliwiająca montaż w szafie RACK o wysokości 1U (w zestawie uchwyty do montażu w szafie); 12. Pamięć RAM - 16GB DDR4; 13. Pamięć wbudowana - 128MB Flash; 14. Wymiany - max. 450(mm)x200(mm)x45(mm); 15. Szyfrowanie - na poziomie sprzętu; 16. Certyfikaty zgodności - CE, RoHS, EAC; 17. Monitoring - Temperatura CPU; Aktualna temperatura; Temperatura PCB; Wartość Zasilania; 18. Norma IEC 60529 - min. IP20; 19. Parametr - PtMP; 20.PPPoE tunnels - nielimitowany; 21. PPTP tunnels - nielimitowany; 22. L2TP tunnels - nielimitowany; 23. OVPN tunnels - nielimitowany; 24. EoIP tunnels - nielimitowany; 25. Ilość interface VLAN - nielimitowany; 26. Reguły kolejki - nielimitowany; 27. Aktywni użytkownicy HotSpot - nielimitowany; 28. Aktywne sesje menedżera użytkowników - nielimitowany; 29. Interface łączące (bonding) - Nielimitowana ilość; 30. Funkcja - Możliwość instalacji kontenera; 31. Minimalne wyniki dla switchchip. (Wszystkie testy są wykonywane przy użyciu specjalistycznego sprzętu testowego Xena Networks i przeprowadzane zgodnie z RFC2544; Maksymalna przepustowość jest określana przy ponad 30-sekundowych próbach z tolerancją utraty pakietów na poziomie 0,1% w przypadku pakietów o rozmiarze 64, 512 i 1400 bajtów; Wyniki testów pokazują maksymalną wydajność urządzenia.) Tryb mostu: - przy 25 regułach filtrowania: 2662,50 kpps / 32333.4Mbps (1518 byte);2682.2kbps/10986.3Mbps (512 byte); 2758.9kbps/1500.8Mbps (64 byte);Routing:-przy 25 pojedynczych regułach kolejkowania:2112.2kbps/39009.0Mbps (1518 byte); 6322.6kbps/25897.4Mbps (512 byte); 6300.9kbps/3427.7Mbps (64 byte);Routing przy 25 regułach IP:3212.3kbps/39009.0Mbps (1518 byte); 3927.9kbps/16088.7Mbps (512 byte); 3901.5kbps/2122.4Mbps (64 byte)Testy wydajności w tunelach IPSec:Pojedynczy tunel: AES-128-CBC+SHA1: 179.7kbps/2012.6Mbps (1400byte); 186.4kbps/763.5M (512 byte); 182.8kbps/93.6Mbps (64 byte);256 tuneli przy AES-128-CBC + SHA256; 32. Moduły światłowodowe (4 sztuki per urządzenie)- wymagania: SM LC, 10km, TX1310, DDM, 10Gbps; Zakres temperatur min. -40 do +85 Długość fali TX/RX :1310nm;Budżet mocy/zasięg portu: 9dB/0.30km;Okablowanie portu:50/125,62.5/125,100/140 µm;urządzeniami, które nie posiadają blokady na producenta wkładki (np. D-Link, TP-Link, Planet, MikroTik i inni); Moduł kompatybilny w 100% z Cisco, 3com, HP, Huawei, Signamax, TP-Link, Nortel, Alcatel, Extreme, Foundry i in. oraz posiadają certyfikaty Rohs, CE, FDA, FC, TUV, UL. min. 12m-cy; 33. Wartość MTBF - Min. 200000 godz. W warunkach pokojowych; 34. Gwarancja - min. 12m-cy; | 1 | PLN | 4 | Router | 1. Architektura - ARM 64Bit; 2. Procesor - min. 16 core, min. 2GHz AL73400 lub równoważny; 3. Porty - min. 13 portów gigabit; min.1 podłączony bezpośrednio do procesora – port mgmt; 12 przez switchchip; 4. Sloty SFP+ - min.4 sloty 10G SFP+ z osobną pełnodupleksową linię podłączoną do switchip; 5. Moduły światłowodowe (4sztuki) - SM LC, 10km, TX1310, DDM, 10Gbps; Zakres temperatur min. -40 do +85, Długość fali TX/RX: 1310nm; Budżet mocy/zasięg portu: 9dB/0.30km; Okablowanie portu: 50/125, 62.5/125, 100/140 µm; urządzeniami, które nie posiadają blokady na producenta wkładki (np. D-Link, TP-Link, Planet, MikroTik i inni); Moduł kompatybilny w 100% z Cisco, 3com, HP, Huawei, Signamax, TP-Link, Nortel, Alcatel, Extreme, Foundry i in. oraz posiadają certyfikaty Rohs, CE, FDA, FC, TUV, UL. min. 12m-cy; 6. Sloty PCI M.2 - min. 1 z obsługą dysków min. do 8TB; 7. Zasilania - min. 2 wbudowane w obudowę routera redundantne zasilacze 100 - 240 V AC 50/60 Hz; 8. Pobór mocy - max. 75W w obciążeniu; 9. Zakres temperatur pracy - -20 do 60 stopni Celciusa; 10. Chłodzenie - Aktywne; 11. Obudowa - Umożliwiająca montaż w szafie RACK o wysokości 1U (w zestawie uchwyty do montażu w szafie); 12. Pamięć RAM - 16GB DDR4; 13. Pamięć wbudowana - 128MB Flash; 14. Wymiany - max. 450(mm)x200(mm)x45(mm); 15. Szyfrowanie - na poziomie sprzętu; 16. Certyfikaty zgodności - CE, RoHS, EAC; 17. Monitoring - Temperatura CPU; Aktualna temperatura; Temperatura PCB; Wartość Zasilania; 18. Norma IEC 60529 - min. IP20; 19. Parametr - PtMP; 20.PPPoE tunnels - nielimitowany; 21. PPTP tunnels - nielimitowany; 22. L2TP tunnels - nielimitowany; 23. OVPN tunnels - nielimitowany; 24. EoIP tunnels - nielimitowany; 25. Ilość interface VLAN - nielimitowany; 26. Reguły kolejki - nielimitowany; 27. Aktywni użytkownicy HotSpot - nielimitowany; 28. Aktywne sesje menedżera użytkowników - nielimitowany; 29. Interface łączące (bonding) - Nielimitowana ilość; 30. Funkcja - Możliwość instalacji kontenera; 31. Minimalne wyniki dla switchchip. (Wszystkie testy są wykonywane przy użyciu specjalistycznego sprzętu testowego Xena Networks i przeprowadzane zgodnie z RFC2544; Maksymalna przepustowość jest określana przy ponad 30-sekundowych próbach z tolerancją utraty pakietów na poziomie 0,1% w przypadku pakietów o rozmiarze 64, 512 i 1400 bajtów; Wyniki testów pokazują maksymalną wydajność urządzenia.) Tryb mostu: - przy 25 regułach filtrowania: 2662,50 kpps / 32333.4Mbps (1518 byte);2682.2kbps/10986.3Mbps (512 byte); 2758.9kbps/1500.8Mbps (64 byte);Routing:-przy 25 pojedynczych regułach kolejkowania:2112.2kbps/39009.0Mbps (1518 byte); 6322.6kbps/25897.4Mbps (512 byte); 6300.9kbps/3427.7Mbps (64 byte);Routing przy 25 regułach IP:3212.3kbps/39009.0Mbps (1518 byte); 3927.9kbps/16088.7Mbps (512 byte); 3901.5kbps/2122.4Mbps (64 byte)Testy wydajności w tunelach IPSec:Pojedynczy tunel: AES-128-CBC+SHA1: 179.7kbps/2012.6Mbps (1400byte); 186.4kbps/763.5M (512 byte); 182.8kbps/93.6Mbps (64 byte);256 tuneli przy AES-128-CBC + SHA256; 32. Moduły światłowodowe (4 sztuki per urządzenie)- wymagania: SM LC, 10km, TX1310, DDM, 10Gbps; Zakres temperatur min. -40 do +85 Długość fali TX/RX :1310nm;Budżet mocy/zasięg portu: 9dB/0.30km;Okablowanie portu:50/125,62.5/125,100/140 µm;urządzeniami, które nie posiadają blokady na producenta wkładki (np. D-Link, TP-Link, Planet, MikroTik i inni); Moduł kompatybilny w 100% z Cisco, 3com, HP, Huawei, Signamax, TP-Link, Nortel, Alcatel, Extreme, Foundry i in. oraz posiadają certyfikaty Rohs, CE, FDA, FC, TUV, UL. min. 12m-cy; 33. Wartość MTBF - Min. 200000 godz. W warunkach pokojowych; 34. Gwarancja - min. 12m-cy; | 1 | PLN | 4 | Router | 1. Architektura - ARM 64Bit; 2. Procesor - min. 16 core, min. 2GHz AL73400 lub równoważny; 3. Porty - min. 13 portów gigabit; min.1 podłączony bezpośrednio do procesora – port mgmt; 12 przez switchchip; 4. Sloty SFP+ - min.4 sloty 10G SFP+ z osobną pełnodupleksową linię podłączoną do switchip; 5. Moduły światłowodowe (4sztuki) - SM LC, 10km, TX1310, DDM, 10Gbps; Zakres temperatur min. -40 do +85, Długość fali TX/RX: 1310nm; Budżet mocy/zasięg portu: 9dB/0.30km; Okablowanie portu: 50/125, 62.5/125, 100/140 µm; urządzeniami, które nie posiadają blokady na producenta wkładki (np. D-Link, TP-Link, Planet, MikroTik i inni); Moduł kompatybilny w 100% z Cisco, 3com, HP, Huawei, Signamax, TP-Link, Nortel, Alcatel, Extreme, Foundry i in. oraz posiadają certyfikaty Rohs, CE, FDA, FC, TUV, UL. min. 12m-cy; 6. Sloty PCI M.2 - min. 1 z obsługą dysków min. do 8TB; 7. Zasilania - min. 2 wbudowane w obudowę routera redundantne zasilacze 100 - 240 V AC 50/60 Hz; 8. Pobór mocy - max. 75W w obciążeniu; 9. Zakres temperatur pracy - -20 do 60 stopni Celciusa; 10. Chłodzenie - Aktywne; 11. Obudowa - Umożliwiająca montaż w szafie RACK o wysokości 1U (w zestawie uchwyty do montażu w szafie); 12. Pamięć RAM - 16GB DDR4; 13. Pamięć wbudowana - 128MB Flash; 14. Wymiany - max. 450(mm)x200(mm)x45(mm); 15. Szyfrowanie - na poziomie sprzętu; 16. Certyfikaty zgodności - CE, RoHS, EAC; 17. Monitoring - Temperatura CPU; Aktualna temperatura; Temperatura PCB; Wartość Zasilania; 18. Norma IEC 60529 - min. IP20; 19. Parametr - PtMP; 20.PPPoE tunnels - nielimitowany; 21. PPTP tunnels - nielimitowany; 22. L2TP tunnels - nielimitowany; 23. OVPN tunnels - nielimitowany; 24. EoIP tunnels - nielimitowany; 25. Ilość interface VLAN - nielimitowany; 26. Reguły kolejki - nielimitowany; 27. Aktywni użytkownicy HotSpot - nielimitowany; 28. Aktywne sesje menedżera użytkowników - nielimitowany; 29. Interface łączące (bonding) - Nielimitowana ilość; 30. Funkcja - Możliwość instalacji kontenera; 31. Minimalne wyniki dla switchchip. (Wszystkie testy są wykonywane przy użyciu specjalistycznego sprzętu testowego Xena Networks i przeprowadzane zgodnie z RFC2544; Maksymalna przepustowość jest określana przy ponad 30-sekundowych próbach z tolerancją utraty pakietów na poziomie 0,1% w przypadku pakietów o rozmiarze 64, 512 i 1400 bajtów; Wyniki testów pokazują maksymalną wydajność urządzenia.) Tryb mostu: - przy 25 regułach filtrowania: 2662,50 kpps / 32333.4Mbps (1518 byte);2682.2kbps/10986.3Mbps (512 byte); 2758.9kbps/1500.8Mbps (64 byte);Routing:-przy 25 pojedynczych regułach kolejkowania:2112.2kbps/39009.0Mbps (1518 byte); 6322.6kbps/25897.4Mbps (512 byte); 6300.9kbps/3427.7Mbps (64 byte);Routing przy 25 regułach IP:3212.3kbps/39009.0Mbps (1518 byte); 3927.9kbps/16088.7Mbps (512 byte); 3901.5kbps/2122.4Mbps (64 byte)Testy wydajności w tunelach IPSec:Pojedynczy tunel: AES-128-CBC+SHA1: 179.7kbps/2012.6Mbps (1400byte); 186.4kbps/763.5M (512 byte); 182.8kbps/93.6Mbps (64 byte);256 tuneli przy AES-128-CBC + SHA256; 32. Moduły światłowodowe (4 sztuki per urządzenie)- wymagania: SM LC, 10km, TX1310, DDM, 10Gbps; Zakres temperatur min. -40 do +85 Długość fali TX/RX :1310nm;Budżet mocy/zasięg portu: 9dB/0.30km;Okablowanie portu:50/125,62.5/125,100/140 µm;urządzeniami, które nie posiadają blokady na producenta wkładki (np. D-Link, TP-Link, Planet, MikroTik i inni); Moduł kompatybilny w 100% z Cisco, 3com, HP, Huawei, Signamax, TP-Link, Nortel, Alcatel, Extreme, Foundry i in. oraz posiadają certyfikaty Rohs, CE, FDA, FC, TUV, UL. min. 12m-cy; 33. Wartość MTBF - Min. 200000 godz. W warunkach pokojowych; 34. Gwarancja - min. 12m-cy; | 1 | PLN | 4 | Router | 1. Architektura - ARM 64Bit; 2. Procesor - min. 16 core, min. 2GHz AL73400 lub równoważny; 3. Porty - min. 13 portów gigabit; min.1 podłączony bezpośrednio do procesora – port mgmt; 12 przez switchchip; 4. Sloty SFP+ - min.4 sloty 10G SFP+ z osobną pełnodupleksową linię podłączoną do switchip; 5. Moduły światłowodowe (4sztuki) - SM LC, 10km, TX1310, DDM, 10Gbps; Zakres temperatur min. -40 do +85, Długość fali TX/RX: 1310nm; Budżet mocy/zasięg portu: 9dB/0.30km; Okablowanie portu: 50/125, 62.5/125, 100/140 µm; urządzeniami, które nie posiadają blokady na producenta wkładki (np. D-Link, TP-Link, Planet, MikroTik i inni); Moduł kompatybilny w 100% z Cisco, 3com, HP, Huawei, Signamax, TP-Link, Nortel, Alcatel, Extreme, Foundry i in. oraz posiadają certyfikaty Rohs, CE, FDA, FC, TUV, UL. min. 12m-cy; 6. Sloty PCI M.2 - min. 1 z obsługą dysków min. do 8TB; 7. Zasilania - min. 2 wbudowane w obudowę routera redundantne zasilacze 100 - 240 V AC 50/60 Hz; 8. Pobór mocy - max. 75W w obciążeniu; 9. Zakres temperatur pracy - -20 do 60 stopni Celciusa; 10. Chłodzenie - Aktywne; 11. Obudowa - Umożliwiająca montaż w szafie RACK o wysokości 1U (w zestawie uchwyty do montażu w szafie); 12. Pamięć RAM - 16GB DDR4; 13. Pamięć wbudowana - 128MB Flash; 14. Wymiany - max. 450(mm)x200(mm)x45(mm); 15. Szyfrowanie - na poziomie sprzętu; 16. Certyfikaty zgodności - CE, RoHS, EAC; 17. Monitoring - Temperatura CPU; Aktualna temperatura; Temperatura PCB; Wartość Zasilania; 18. Norma IEC 60529 - min. IP20; 19. Parametr - PtMP; 20.PPPoE tunnels - nielimitowany; 21. PPTP tunnels - nielimitowany; 22. L2TP tunnels - nielimitowany; 23. OVPN tunnels - nielimitowany; 24. EoIP tunnels - nielimitowany; 25. Ilość interface VLAN - nielimitowany; 26. Reguły kolejki - nielimitowany; 27. Aktywni użytkownicy HotSpot - nielimitowany; 28. Aktywne sesje menedżera użytkowników - nielimitowany; 29. Interface łączące (bonding) - Nielimitowana ilość; 30. Funkcja - Możliwość instalacji kontenera; 31. Minimalne wyniki dla switchchip. (Wszystkie testy są wykonywane przy użyciu specjalistycznego sprzętu testowego Xena Networks i przeprowadzane zgodnie z RFC2544; Maksymalna przepustowość jest określana przy ponad 30-sekundowych próbach z tolerancją utraty pakietów na poziomie 0,1% w przypadku pakietów o rozmiarze 64, 512 i 1400 bajtów; Wyniki testów pokazują maksymalną wydajność urządzenia.) Tryb mostu: - przy 25 regułach filtrowania: 2662,50 kpps / 32333.4Mbps (1518 byte);2682.2kbps/10986.3Mbps (512 byte); 2758.9kbps/1500.8Mbps (64 byte);Routing:-przy 25 pojedynczych regułach kolejkowania:2112.2kbps/39009.0Mbps (1518 byte); 6322.6kbps/25897.4Mbps (512 byte); 6300.9kbps/3427.7Mbps (64 byte);Routing przy 25 regułach IP:3212.3kbps/39009.0Mbps (1518 byte); 3927.9kbps/16088.7Mbps (512 byte); 3901.5kbps/2122.4Mbps (64 byte)Testy wydajności w tunelach IPSec:Pojedynczy tunel: AES-128-CBC+SHA1: 179.7kbps/2012.6Mbps (1400byte); 186.4kbps/763.5M (512 byte); 182.8kbps/93.6Mbps (64 byte);256 tuneli przy AES-128-CBC + SHA256; 32. Moduły światłowodowe (4 sztuki per urządzenie)- wymagania: SM LC, 10km, TX1310, DDM, 10Gbps; Zakres temperatur min. -40 do +85 Długość fali TX/RX :1310nm;Budżet mocy/zasięg portu: 9dB/0.30km;Okablowanie portu:50/125,62.5/125,100/140 µm;urządzeniami, które nie posiadają blokady na producenta wkładki (np. D-Link, TP-Link, Planet, MikroTik i inni); Moduł kompatybilny w 100% z Cisco, 3com, HP, Huawei, Signamax, TP-Link, Nortel, Alcatel, Extreme, Foundry i in. oraz posiadają certyfikaty Rohs, CE, FDA, FC, TUV, UL. min. 12m-cy; 33. Wartość MTBF - Min. 200000 godz. W warunkach pokojowych; 34. Gwarancja - min. 12m-cy; | 1 | PLN | 4 | Router | 1. Architektura - ARM 64Bit; 2. Procesor - min. 16 core, min. 2GHz AL73400 lub równoważny; 3. Porty - min. 13 portów gigabit; min.1 podłączony bezpośrednio do procesora – port mgmt; 12 przez switchchip; 4. Sloty SFP+ - min.4 sloty 10G SFP+ z osobną pełnodupleksową linię podłączoną do switchip; 5. Moduły światłowodowe (4sztuki) - SM LC, 10km, TX1310, DDM, 10Gbps; Zakres temperatur min. -40 do +85, Długość fali TX/RX: 1310nm; Budżet mocy/zasięg portu: 9dB/0.30km; Okablowanie portu: 50/125, 62.5/125, 100/140 µm; urządzeniami, które nie posiadają blokady na producenta wkładki (np. D-Link, TP-Link, Planet, MikroTik i inni); Moduł kompatybilny w 100% z Cisco, 3com, HP, Huawei, Signamax, TP-Link, Nortel, Alcatel, Extreme, Foundry i in. oraz posiadają certyfikaty Rohs, CE, FDA, FC, TUV, UL. min. 12m-cy; 6. Sloty PCI M.2 - min. 1 z obsługą dysków min. do 8TB; 7. Zasilania - min. 2 wbudowane w obudowę routera redundantne zasilacze 100 - 240 V AC 50/60 Hz; 8. Pobór mocy - max. 75W w obciążeniu; 9. Zakres temperatur pracy - -20 do 60 stopni Celciusa; 10. Chłodzenie - Aktywne; 11. Obudowa - Umożliwiająca montaż w szafie RACK o wysokości 1U (w zestawie uchwyty do montażu w szafie); 12. Pamięć RAM - 16GB DDR4; 13. Pamięć wbudowana - 128MB Flash; 14. Wymiany - max. 450(mm)x200(mm)x45(mm); 15. Szyfrowanie - na poziomie sprzętu; 16. Certyfikaty zgodności - CE, RoHS, EAC; 17. Monitoring - Temperatura CPU; Aktualna temperatura; Temperatura PCB; Wartość Zasilania; 18. Norma IEC 60529 - min. IP20; 19. Parametr - PtMP; 20.PPPoE tunnels - nielimitowany; 21. PPTP tunnels - nielimitowany; 22. L2TP tunnels - nielimitowany; 23. OVPN tunnels - nielimitowany; 24. EoIP tunnels - nielimitowany; 25. Ilość interface VLAN - nielimitowany; 26. Reguły kolejki - nielimitowany; 27. Aktywni użytkownicy HotSpot - nielimitowany; 28. Aktywne sesje menedżera użytkowników - nielimitowany; 29. Interface łączące (bonding) - Nielimitowana ilość; 30. Funkcja - Możliwość instalacji kontenera; 31. Minimalne wyniki dla switchchip. (Wszystkie testy są wykonywane przy użyciu specjalistycznego sprzętu testowego Xena Networks i przeprowadzane zgodnie z RFC2544; Maksymalna przepustowość jest określana przy ponad 30-sekundowych próbach z tolerancją utraty pakietów na poziomie 0,1% w przypadku pakietów o rozmiarze 64, 512 i 1400 bajtów; Wyniki testów pokazują maksymalną wydajność urządzenia.) Tryb mostu: - przy 25 regułach filtrowania: 2662,50 kpps / 32333.4Mbps (1518 byte);2682.2kbps/10986.3Mbps (512 byte); 2758.9kbps/1500.8Mbps (64 byte);Routing:-przy 25 pojedynczych regułach kolejkowania:2112.2kbps/39009.0Mbps (1518 byte); 6322.6kbps/25897.4Mbps (512 byte); 6300.9kbps/3427.7Mbps (64 byte);Routing przy 25 regułach IP:3212.3kbps/39009.0Mbps (1518 byte); 3927.9kbps/16088.7Mbps (512 byte); 3901.5kbps/2122.4Mbps (64 byte)Testy wydajności w tunelach IPSec:Pojedynczy tunel: AES-128-CBC+SHA1: 179.7kbps/2012.6Mbps (1400byte); 186.4kbps/763.5M (512 byte); 182.8kbps/93.6Mbps (64 byte);256 tuneli przy AES-128-CBC + SHA256; 32. Moduły światłowodowe (4 sztuki per urządzenie)- wymagania: SM LC, 10km, TX1310, DDM, 10Gbps; Zakres temperatur min. -40 do +85 Długość fali TX/RX :1310nm;Budżet mocy/zasięg portu: 9dB/0.30km;Okablowanie portu:50/125,62.5/125,100/140 µm;urządzeniami, które nie posiadają blokady na producenta wkładki (np. D-Link, TP-Link, Planet, MikroTik i inni); Moduł kompatybilny w 100% z Cisco, 3com, HP, Huawei, Signamax, TP-Link, Nortel, Alcatel, Extreme, Foundry i in. oraz posiadają certyfikaty Rohs, CE, FDA, FC, TUV, UL. min. 12m-cy; 33. Wartość MTBF - Min. 200000 godz. W warunkach pokojowych; 34. Gwarancja - min. 12m-cy; | 1 | PLN | 4 | Router | 1. Architektura - ARM 64Bit; 2. Procesor - min. 16 core, min. 2GHz AL73400 lub równoważny; 3. Porty - min. 13 portów gigabit; min.1 podłączony bezpośrednio do procesora – port mgmt; 12 przez switchchip; 4. Sloty SFP+ - min.4 sloty 10G SFP+ z osobną pełnodupleksową linię podłączoną do switchip; 5. Moduły światłowodowe (4sztuki) - SM LC, 10km, TX1310, DDM, 10Gbps; Zakres temperatur min. -40 do +85, Długość fali TX/RX: 1310nm; Budżet mocy/zasięg portu: 9dB/0.30km; Okablowanie portu: 50/125, 62.5/125, 100/140 µm; urządzeniami, które nie posiadają blokady na producenta wkładki (np. D-Link, TP-Link, Planet, MikroTik i inni); Moduł kompatybilny w 100% z Cisco, 3com, HP, Huawei, Signamax, TP-Link, Nortel, Alcatel, Extreme, Foundry i in. oraz posiadają certyfikaty Rohs, CE, FDA, FC, TUV, UL. min. 12m-cy; 6. Sloty PCI M.2 - min. 1 z obsługą dysków min. do 8TB; 7. Zasilania - min. 2 wbudowane w obudowę routera redundantne zasilacze 100 - 240 V AC 50/60 Hz; 8. Pobór mocy - max. 75W w obciążeniu; 9. Zakres temperatur pracy - -20 do 60 stopni Celciusa; 10. Chłodzenie - Aktywne; 11. Obudowa - Umożliwiająca montaż w szafie RACK o wysokości 1U (w zestawie uchwyty do montażu w szafie); 12. Pamięć RAM - 16GB DDR4; 13. Pamięć wbudowana - 128MB Flash; 14. Wymiany - max. 450(mm)x200(mm)x45(mm); 15. Szyfrowanie - na poziomie sprzętu; 16. Certyfikaty zgodności - CE, RoHS, EAC; 17. Monitoring - Temperatura CPU; Aktualna temperatura; Temperatura PCB; Wartość Zasilania; 18. Norma IEC 60529 - min. IP20; 19. Parametr - PtMP; 20.PPPoE tunnels - nielimitowany; 21. PPTP tunnels - nielimitowany; 22. L2TP tunnels - nielimitowany; 23. OVPN tunnels - nielimitowany; 24. EoIP tunnels - nielimitowany; 25. Ilość interface VLAN - nielimitowany; 26. Reguły kolejki - nielimitowany; 27. Aktywni użytkownicy HotSpot - nielimitowany; 28. Aktywne sesje menedżera użytkowników - nielimitowany; 29. Interface łączące (bonding) - Nielimitowana ilość; 30. Funkcja - Możliwość instalacji kontenera; 31. Minimalne wyniki dla switchchip. (Wszystkie testy są wykonywane przy użyciu specjalistycznego sprzętu testowego Xena Networks i przeprowadzane zgodnie z RFC2544; Maksymalna przepustowość jest określana przy ponad 30-sekundowych próbach z tolerancją utraty pakietów na poziomie 0,1% w przypadku pakietów o rozmiarze 64, 512 i 1400 bajtów; Wyniki testów pokazują maksymalną wydajność urządzenia.) Tryb mostu: - przy 25 regułach filtrowania: 2662,50 kpps / 32333.4Mbps (1518 byte);2682.2kbps/10986.3Mbps (512 byte); 2758.9kbps/1500.8Mbps (64 byte);Routing:-przy 25 pojedynczych regułach kolejkowania:2112.2kbps/39009.0Mbps (1518 byte); 6322.6kbps/25897.4Mbps (512 byte); 6300.9kbps/3427.7Mbps (64 byte);Routing przy 25 regułach IP:3212.3kbps/39009.0Mbps (1518 byte); 3927.9kbps/16088.7Mbps (512 byte); 3901.5kbps/2122.4Mbps (64 byte)Testy wydajności w tunelach IPSec:Pojedynczy tunel: AES-128-CBC+SHA1: 179.7kbps/2012.6Mbps (1400byte); 186.4kbps/763.5M (512 byte); 182.8kbps/93.6Mbps (64 byte);256 tuneli przy AES-128-CBC + SHA256; 32. Moduły światłowodowe (4 sztuki per urządzenie)- wymagania: SM LC, 10km, TX1310, DDM, 10Gbps; Zakres temperatur min. -40 do +85 Długość fali TX/RX :1310nm;Budżet mocy/zasięg portu: 9dB/0.30km;Okablowanie portu:50/125,62.5/125,100/140 µm;urządzeniami, które nie posiadają blokady na producenta wkładki (np. D-Link, TP-Link, Planet, MikroTik i inni); Moduł kompatybilny w 100% z Cisco, 3com, HP, Huawei, Signamax, TP-Link, Nortel, Alcatel, Extreme, Foundry i in. oraz posiadają certyfikaty Rohs, CE, FDA, FC, TUV, UL. min. 12m-cy; 33. Wartość MTBF - Min. 200000 godz. W warunkach pokojowych; 34. Gwarancja - min. 12m-cy; | 1 | PLN | 4 | Router | 1. Architektura - ARM 64Bit; 2. Procesor - min. 16 core, min. 2GHz AL73400 lub równoważny; 3. Porty - min. 13 portów gigabit; min.1 podłączony bezpośrednio do procesora – port mgmt; 12 przez switchchip; 4. Sloty SFP+ - min.4 sloty 10G SFP+ z osobną pełnodupleksową linię podłączoną do switchip; 5. Moduły światłowodowe (4sztuki) - SM LC, 10km, TX1310, DDM, 10Gbps; Zakres temperatur min. -40 do +85, Długość fali TX/RX: 1310nm; Budżet mocy/zasięg portu: 9dB/0.30km; Okablowanie portu: 50/125, 62.5/125, 100/140 µm; urządzeniami, które nie posiadają blokady na producenta wkładki (np. D-Link, TP-Link, Planet, MikroTik i inni); Moduł kompatybilny w 100% z Cisco, 3com, HP, Huawei, Signamax, TP-Link, Nortel, Alcatel, Extreme, Foundry i in. oraz posiadają certyfikaty Rohs, CE, FDA, FC, TUV, UL. min. 12m-cy; 6. Sloty PCI M.2 - min. 1 z obsługą dysków min. do 8TB; 7. Zasilania - min. 2 wbudowane w obudowę routera redundantne zasilacze 100 - 240 V AC 50/60 Hz; 8. Pobór mocy - max. 75W w obciążeniu; 9. Zakres temperatur pracy - -20 do 60 stopni Celciusa; 10. Chłodzenie - Aktywne; 11. Obudowa - Umożliwiająca montaż w szafie RACK o wysokości 1U (w zestawie uchwyty do montażu w szafie); 12. Pamięć RAM - 16GB DDR4; 13. Pamięć wbudowana - 128MB Flash; 14. Wymiany - max. 450(mm)x200(mm)x45(mm); 15. Szyfrowanie - na poziomie sprzętu; 16. Certyfikaty zgodności - CE, RoHS, EAC; 17. Monitoring - Temperatura CPU; Aktualna temperatura; Temperatura PCB; Wartość Zasilania; 18. Norma IEC 60529 - min. IP20; 19. Parametr - PtMP; 20.PPPoE tunnels - nielimitowany; 21. PPTP tunnels - nielimitowany; 22. L2TP tunnels - nielimitowany; 23. OVPN tunnels - nielimitowany; 24. EoIP tunnels - nielimitowany; 25. Ilość interface VLAN - nielimitowany; 26. Reguły kolejki - nielimitowany; 27. Aktywni użytkownicy HotSpot - nielimitowany; 28. Aktywne sesje menedżera użytkowników - nielimitowany; 29. Interface łączące (bonding) - Nielimitowana ilość; 30. Funkcja - Możliwość instalacji kontenera; 31. Minimalne wyniki dla switchchip. (Wszystkie testy są wykonywane przy użyciu specjalistycznego sprzętu testowego Xena Networks i przeprowadzane zgodnie z RFC2544; Maksymalna przepustowość jest określana przy ponad 30-sekundowych próbach z tolerancją utraty pakietów na poziomie 0,1% w przypadku pakietów o rozmiarze 64, 512 i 1400 bajtów; Wyniki testów pokazują maksymalną wydajność urządzenia.) Tryb mostu: - przy 25 regułach filtrowania: 2662,50 kpps / 32333.4Mbps (1518 byte);2682.2kbps/10986.3Mbps (512 byte); 2758.9kbps/1500.8Mbps (64 byte);Routing:-przy 25 pojedynczych regułach kolejkowania:2112.2kbps/39009.0Mbps (1518 byte); 6322.6kbps/25897.4Mbps (512 byte); 6300.9kbps/3427.7Mbps (64 byte);Routing przy 25 regułach IP:3212.3kbps/39009.0Mbps (1518 byte); 3927.9kbps/16088.7Mbps (512 byte); 3901.5kbps/2122.4Mbps (64 byte)Testy wydajności w tunelach IPSec:Pojedynczy tunel: AES-128-CBC+SHA1: 179.7kbps/2012.6Mbps (1400byte); 186.4kbps/763.5M (512 byte); 182.8kbps/93.6Mbps (64 byte);256 tuneli przy AES-128-CBC + SHA256; 32. Moduły światłowodowe (4 sztuki per urządzenie)- wymagania: SM LC, 10km, TX1310, DDM, 10Gbps; Zakres temperatur min. -40 do +85 Długość fali TX/RX :1310nm;Budżet mocy/zasięg portu: 9dB/0.30km;Okablowanie portu:50/125,62.5/125,100/140 µm;urządzeniami, które nie posiadają blokady na producenta wkładki (np. D-Link, TP-Link, Planet, MikroTik i inni); Moduł kompatybilny w 100% z Cisco, 3com, HP, Huawei, Signamax, TP-Link, Nortel, Alcatel, Extreme, Foundry i in. oraz posiadają certyfikaty Rohs, CE, FDA, FC, TUV, UL. min. 12m-cy; 33. Wartość MTBF - Min. 200000 godz. W warunkach pokojowych; 34. Gwarancja - min. 12m-cy; | 1 | PLN | 4 | Router | 1. Architektura - ARM 64Bit; 2. Procesor - min. 16 core, min. 2GHz AL73400 lub równoważny; 3. Porty - min. 13 portów gigabit; min.1 podłączony bezpośrednio do procesora – port mgmt; 12 przez switchchip; 4. Sloty SFP+ - min.4 sloty 10G SFP+ z osobną pełnodupleksową linię podłączoną do switchip; 5. Moduły światłowodowe (4sztuki) - SM LC, 10km, TX1310, DDM, 10Gbps; Zakres temperatur min. -40 do +85, Długość fali TX/RX: 1310nm; Budżet mocy/zasięg portu: 9dB/0.30km; Okablowanie portu: 50/125, 62.5/125, 100/140 µm; urządzeniami, które nie posiadają blokady na producenta wkładki (np. D-Link, TP-Link, Planet, MikroTik i inni); Moduł kompatybilny w 100% z Cisco, 3com, HP, Huawei, Signamax, TP-Link, Nortel, Alcatel, Extreme, Foundry i in. oraz posiadają certyfikaty Rohs, CE, FDA, FC, TUV, UL. min. 12m-cy; 6. Sloty PCI M.2 - min. 1 z obsługą dysków min. do 8TB; 7. Zasilania - min. 2 wbudowane w obudowę routera redundantne zasilacze 100 - 240 V AC 50/60 Hz; 8. Pobór mocy - max. 75W w obciążeniu; 9. Zakres temperatur pracy - -20 do 60 stopni Celciusa; 10. Chłodzenie - Aktywne; 11. Obudowa - Umożliwiająca montaż w szafie RACK o wysokości 1U (w zestawie uchwyty do montażu w szafie); 12. Pamięć RAM - 16GB DDR4; 13. Pamięć wbudowana - 128MB Flash; 14. Wymiany - max. 450(mm)x200(mm)x45(mm); 15. Szyfrowanie - na poziomie sprzętu; 16. Certyfikaty zgodności - CE, RoHS, EAC; 17. Monitoring - Temperatura CPU; Aktualna temperatura; Temperatura PCB; Wartość Zasilania; 18. Norma IEC 60529 - min. IP20; 19. Parametr - PtMP; 20.PPPoE tunnels - nielimitowany; 21. PPTP tunnels - nielimitowany; 22. L2TP tunnels - nielimitowany; 23. OVPN tunnels - nielimitowany; 24. EoIP tunnels - nielimitowany; 25. Ilość interface VLAN - nielimitowany; 26. Reguły kolejki - nielimitowany; 27. Aktywni użytkownicy HotSpot - nielimitowany; 28. Aktywne sesje menedżera użytkowników - nielimitowany; 29. Interface łączące (bonding) - Nielimitowana ilość; 30. Funkcja - Możliwość instalacji kontenera; 31. Minimalne wyniki dla switchchip. (Wszystkie testy są wykonywane przy użyciu specjalistycznego sprzętu testowego Xena Networks i przeprowadzane zgodnie z RFC2544; Maksymalna przepustowość jest określana przy ponad 30-sekundowych próbach z tolerancją utraty pakietów na poziomie 0,1% w przypadku pakietów o rozmiarze 64, 512 i 1400 bajtów; Wyniki testów pokazują maksymalną wydajność urządzenia.) Tryb mostu: - przy 25 regułach filtrowania: 2662,50 kpps / 32333.4Mbps (1518 byte);2682.2kbps/10986.3Mbps (512 byte); 2758.9kbps/1500.8Mbps (64 byte);Routing:-przy 25 pojedynczych regułach kolejkowania:2112.2kbps/39009.0Mbps (1518 byte); 6322.6kbps/25897.4Mbps (512 byte); 6300.9kbps/3427.7Mbps (64 byte);Routing przy 25 regułach IP:3212.3kbps/39009.0Mbps (1518 byte); 3927.9kbps/16088.7Mbps (512 byte); 3901.5kbps/2122.4Mbps (64 byte)Testy wydajności w tunelach IPSec:Pojedynczy tunel: AES-128-CBC+SHA1: 179.7kbps/2012.6Mbps (1400byte); 186.4kbps/763.5M (512 byte); 182.8kbps/93.6Mbps (64 byte);256 tuneli przy AES-128-CBC + SHA256; 32. Moduły światłowodowe (4 sztuki per urządzenie)- wymagania: SM LC, 10km, TX1310, DDM, 10Gbps; Zakres temperatur min. -40 do +85 Długość fali TX/RX :1310nm;Budżet mocy/zasięg portu: 9dB/0.30km;Okablowanie portu:50/125,62.5/125,100/140 µm;urządzeniami, które nie posiadają blokady na producenta wkładki (np. D-Link, TP-Link, Planet, MikroTik i inni); Moduł kompatybilny w 100% z Cisco, 3com, HP, Huawei, Signamax, TP-Link, Nortel, Alcatel, Extreme, Foundry i in. oraz posiadają certyfikaty Rohs, CE, FDA, FC, TUV, UL. min. 12m-cy; 33. Wartość MTBF - Min. 200000 godz. W warunkach pokojowych; 34. Gwarancja - min. 12m-cy; | 1 | PLN | 4 | Router | 1. Architektura - ARM 64Bit; 2. Procesor - min. 16 core, min. 2GHz AL73400 lub równoważny; 3. Porty - min. 13 portów gigabit; min.1 podłączony bezpośrednio do procesora – port mgmt; 12 przez switchchip; 4. Sloty SFP+ - min.4 sloty 10G SFP+ z osobną pełnodupleksową linię podłączoną do switchip; 5. Moduły światłowodowe (4sztuki) - SM LC, 10km, TX1310, DDM, 10Gbps; Zakres temperatur min. -40 do +85, Długość fali TX/RX: 1310nm; Budżet mocy/zasięg portu: 9dB/0.30km; Okablowanie portu: 50/125, 62.5/125, 100/140 µm; urządzeniami, które nie posiadają blokady na producenta wkładki (np. D-Link, TP-Link, Planet, MikroTik i inni); Moduł kompatybilny w 100% z Cisco, 3com, HP, Huawei, Signamax, TP-Link, Nortel, Alcatel, Extreme, Foundry i in. oraz posiadają certyfikaty Rohs, CE, FDA, FC, TUV, UL. min. 12m-cy; 6. Sloty PCI M.2 - min. 1 z obsługą dysków min. do 8TB; 7. Zasilania - min. 2 wbudowane w obudowę routera redundantne zasilacze 100 - 240 V AC 50/60 Hz; 8. Pobór mocy - max. 75W w obciążeniu; 9. Zakres temperatur pracy - -20 do 60 stopni Celciusa; 10. Chłodzenie - Aktywne; 11. Obudowa - Umożliwiająca montaż w szafie RACK o wysokości 1U (w zestawie uchwyty do montażu w szafie); 12. Pamięć RAM - 16GB DDR4; 13. Pamięć wbudowana - 128MB Flash; 14. Wymiany - max. 450(mm)x200(mm)x45(mm); 15. Szyfrowanie - na poziomie sprzętu; 16. Certyfikaty zgodności - CE, RoHS, EAC; 17. Monitoring - Temperatura CPU; Aktualna temperatura; Temperatura PCB; Wartość Zasilania; 18. Norma IEC 60529 - min. IP20; 19. Parametr - PtMP; 20.PPPoE tunnels - nielimitowany; 21. PPTP tunnels - nielimitowany; 22. L2TP tunnels - nielimitowany; 23. OVPN tunnels - nielimitowany; 24. EoIP tunnels - nielimitowany; 25. Ilość interface VLAN - nielimitowany; 26. Reguły kolejki - nielimitowany; 27. Aktywni użytkownicy HotSpot - nielimitowany; 28. Aktywne sesje menedżera użytkowników - nielimitowany; 29. Interface łączące (bonding) - Nielimitowana ilość; 30. Funkcja - Możliwość instalacji kontenera; 31. Minimalne wyniki dla switchchip. (Wszystkie testy są wykonywane przy użyciu specjalistycznego sprzętu testowego Xena Networks i przeprowadzane zgodnie z RFC2544; Maksymalna przepustowość jest określana przy ponad 30-sekundowych próbach z tolerancją utraty pakietów na poziomie 0,1% w przypadku pakietów o rozmiarze 64, 512 i 1400 bajtów; Wyniki testów pokazują maksymalną wydajność urządzenia.) Tryb mostu: - przy 25 regułach filtrowania: 2662,50 kpps / 32333.4Mbps (1518 byte);2682.2kbps/10986.3Mbps (512 byte); 2758.9kbps/1500.8Mbps (64 byte);Routing:-przy 25 pojedynczych regułach kolejkowania:2112.2kbps/39009.0Mbps (1518 byte); 6322.6kbps/25897.4Mbps (512 byte); 6300.9kbps/3427.7Mbps (64 byte);Routing przy 25 regułach IP:3212.3kbps/39009.0Mbps (1518 byte); 3927.9kbps/16088.7Mbps (512 byte); 3901.5kbps/2122.4Mbps (64 byte)Testy wydajności w tunelach IPSec:Pojedynczy tunel: AES-128-CBC+SHA1: 179.7kbps/2012.6Mbps (1400byte); 186.4kbps/763.5M (512 byte); 182.8kbps/93.6Mbps (64 byte);256 tuneli przy AES-128-CBC + SHA256; 32. Moduły światłowodowe (4 sztuki per urządzenie)- wymagania: SM LC, 10km, TX1310, DDM, 10Gbps; Zakres temperatur min. -40 do +85 Długość fali TX/RX :1310nm;Budżet mocy/zasięg portu: 9dB/0.30km;Okablowanie portu:50/125,62.5/125,100/140 µm;urządzeniami, które nie posiadają blokady na producenta wkładki (np. D-Link, TP-Link, Planet, MikroTik i inni); Moduł kompatybilny w 100% z Cisco, 3com, HP, Huawei, Signamax, TP-Link, Nortel, Alcatel, Extreme, Foundry i in. oraz posiadają certyfikaty Rohs, CE, FDA, FC, TUV, UL. min. 12m-cy; 33. Wartość MTBF - Min. 200000 godz. W warunkach pokojowych; 34. Gwarancja - min. 12m-cy; | 1 | PLN | 4 | Router | 1. Architektura - ARM 64Bit; 2. Procesor - min. 16 core, min. 2GHz AL73400 lub równoważny; 3. Porty - min. 13 portów gigabit; min.1 podłączony bezpośrednio do procesora – port mgmt; 12 przez switchchip; 4. Sloty SFP+ - min.4 sloty 10G SFP+ z osobną pełnodupleksową linię podłączoną do switchip; 5. Moduły światłowodowe (4sztuki) - SM LC, 10km, TX1310, DDM, 10Gbps; Zakres temperatur min. -40 do +85, Długość fali TX/RX: 1310nm; Budżet mocy/zasięg portu: 9dB/0.30km; Okablowanie portu: 50/125, 62.5/125, 100/140 µm; urządzeniami, które nie posiadają blokady na producenta wkładki (np. D-Link, TP-Link, Planet, MikroTik i inni); Moduł kompatybilny w 100% z Cisco, 3com, HP, Huawei, Signamax, TP-Link, Nortel, Alcatel, Extreme, Foundry i in. oraz posiadają certyfikaty Rohs, CE, FDA, FC, TUV, UL. min. 12m-cy; 6. Sloty PCI M.2 - min. 1 z obsługą dysków min. do 8TB; 7. Zasilania - min. 2 wbudowane w obudowę routera redundantne zasilacze 100 - 240 V AC 50/60 Hz; 8. Pobór mocy - max. 75W w obciążeniu; 9. Zakres temperatur pracy - -20 do 60 stopni Celciusa; 10. Chłodzenie - Aktywne; 11. Obudowa - Umożliwiająca montaż w szafie RACK o wysokości 1U (w zestawie uchwyty do montażu w szafie); 12. Pamięć RAM - 16GB DDR4; 13. Pamięć wbudowana - 128MB Flash; 14. Wymiany - max. 450(mm)x200(mm)x45(mm); 15. Szyfrowanie - na poziomie sprzętu; 16. Certyfikaty zgodności - CE, RoHS, EAC; 17. Monitoring - Temperatura CPU; Aktualna temperatura; Temperatura PCB; Wartość Zasilania; 18. Norma IEC 60529 - min. IP20; 19. Parametr - PtMP; 20.PPPoE tunnels - nielimitowany; 21. PPTP tunnels - nielimitowany; 22. L2TP tunnels - nielimitowany; 23. OVPN tunnels - nielimitowany; 24. EoIP tunnels - nielimitowany; 25. Ilość interface VLAN - nielimitowany; 26. Reguły kolejki - nielimitowany; 27. Aktywni użytkownicy HotSpot - nielimitowany; 28. Aktywne sesje menedżera użytkowników - nielimitowany; 29. Interface łączące (bonding) - Nielimitowana ilość; 30. Funkcja - Możliwość instalacji kontenera; 31. Minimalne wyniki dla switchchip. (Wszystkie testy są wykonywane przy użyciu specjalistycznego sprzętu testowego Xena Networks i przeprowadzane zgodnie z RFC2544; Maksymalna przepustowość jest określana przy ponad 30-sekundowych próbach z tolerancją utraty pakietów na poziomie 0,1% w przypadku pakietów o rozmiarze 64, 512 i 1400 bajtów; Wyniki testów pokazują maksymalną wydajność urządzenia.) Tryb mostu: - przy 25 regułach filtrowania: 2662,50 kpps / 32333.4Mbps (1518 byte);2682.2kbps/10986.3Mbps (512 byte); 2758.9kbps/1500.8Mbps (64 byte);Routing:-przy 25 pojedynczych regułach kolejkowania:2112.2kbps/39009.0Mbps (1518 byte); 6322.6kbps/25897.4Mbps (512 byte); 6300.9kbps/3427.7Mbps (64 byte);Routing przy 25 regułach IP:3212.3kbps/39009.0Mbps (1518 byte); 3927.9kbps/16088.7Mbps (512 byte); 3901.5kbps/2122.4Mbps (64 byte)Testy wydajności w tunelach IPSec:Pojedynczy tunel: AES-128-CBC+SHA1: 179.7kbps/2012.6Mbps (1400byte); 186.4kbps/763.5M (512 byte); 182.8kbps/93.6Mbps (64 byte);256 tuneli przy AES-128-CBC + SHA256; 32. Moduły światłowodowe (4 sztuki per urządzenie)- wymagania: SM LC, 10km, TX1310, DDM, 10Gbps; Zakres temperatur min. -40 do +85 Długość fali TX/RX :1310nm;Budżet mocy/zasięg portu: 9dB/0.30km;Okablowanie portu:50/125,62.5/125,100/140 µm;urządzeniami, które nie posiadają blokady na producenta wkładki (np. D-Link, TP-Link, Planet, MikroTik i inni); Moduł kompatybilny w 100% z Cisco, 3com, HP, Huawei, Signamax, TP-Link, Nortel, Alcatel, Extreme, Foundry i in. oraz posiadają certyfikaty Rohs, CE, FDA, FC, TUV, UL. min. 12m-cy; 33. Wartość MTBF - Min. 200000 godz. W warunkach pokojowych; 34. Gwarancja - min. 12m-cy; | 1 | PLN | 4 | Router | 1. Architektura - ARM 64Bit; 2. Procesor - min. 16 core, min. 2GHz AL73400 lub równoważny; 3. Porty - min. 13 portów gigabit; min.1 podłączony bezpośrednio do procesora – port mgmt; 12 przez switchchip; 4. Sloty SFP+ - min.4 sloty 10G SFP+ z osobną pełnodupleksową linię podłączoną do switchip; 5. Moduły światłowodowe (4sztuki) - SM LC, 10km, TX1310, DDM, 10Gbps; Zakres temperatur min. -40 do +85, Długość fali TX/RX: 1310nm; Budżet mocy/zasięg portu: 9dB/0.30km; Okablowanie portu: 50/125, 62.5/125, 100/140 µm; urządzeniami, które nie posiadają blokady na producenta wkładki (np. D-Link, TP-Link, Planet, MikroTik i inni); Moduł kompatybilny w 100% z Cisco, 3com, HP, Huawei, Signamax, TP-Link, Nortel, Alcatel, Extreme, Foundry i in. oraz posiadają certyfikaty Rohs, CE, FDA, FC, TUV, UL. min. 12m-cy; 6. Sloty PCI M.2 - min. 1 z obsługą dysków min. do 8TB; 7. Zasilania - min. 2 wbudowane w obudowę routera redundantne zasilacze 100 - 240 V AC 50/60 Hz; 8. Pobór mocy - max. 75W w obciążeniu; 9. Zakres temperatur pracy - -20 do 60 stopni Celciusa; 10. Chłodzenie - Aktywne; 11. Obudowa - Umożliwiająca montaż w szafie RACK o wysokości 1U (w zestawie uchwyty do montażu w szafie); 12. Pamięć RAM - 16GB DDR4; 13. Pamięć wbudowana - 128MB Flash; 14. Wymiany - max. 450(mm)x200(mm)x45(mm); 15. Szyfrowanie - na poziomie sprzętu; 16. Certyfikaty zgodności - CE, RoHS, EAC; 17. Monitoring - Temperatura CPU; Aktualna temperatura; Temperatura PCB; Wartość Zasilania; 18. Norma IEC 60529 - min. IP20; 19. Parametr - PtMP; 20.PPPoE tunnels - nielimitowany; 21. PPTP tunnels - nielimitowany; 22. L2TP tunnels - nielimitowany; 23. OVPN tunnels - nielimitowany; 24. EoIP tunnels - nielimitowany; 25. Ilość interface VLAN - nielimitowany; 26. Reguły kolejki - nielimitowany; 27. Aktywni użytkownicy HotSpot - nielimitowany; 28. Aktywne sesje menedżera użytkowników - nielimitowany; 29. Interface łączące (bonding) - Nielimitowana ilość; 30. Funkcja - Możliwość instalacji kontenera; 31. Minimalne wyniki dla switchchip. (Wszystkie testy są wykonywane przy użyciu specjalistycznego sprzętu testowego Xena Networks i przeprowadzane zgodnie z RFC2544; Maksymalna przepustowość jest określana przy ponad 30-sekundowych próbach z tolerancją utraty pakietów na poziomie 0,1% w przypadku pakietów o rozmiarze 64, 512 i 1400 bajtów; Wyniki testów pokazują maksymalną wydajność urządzenia.) Tryb mostu: - przy 25 regułach filtrowania: 2662,50 kpps / 32333.4Mbps (1518 byte);2682.2kbps/10986.3Mbps (512 byte); 2758.9kbps/1500.8Mbps (64 byte);Routing:-przy 25 pojedynczych regułach kolejkowania:2112.2kbps/39009.0Mbps (1518 byte); 6322.6kbps/25897.4Mbps (512 byte); 6300.9kbps/3427.7Mbps (64 byte);Routing przy 25 regułach IP:3212.3kbps/39009.0Mbps (1518 byte); 3927.9kbps/16088.7Mbps (512 byte); 3901.5kbps/2122.4Mbps (64 byte)Testy wydajności w tunelach IPSec:Pojedynczy tunel: AES-128-CBC+SHA1: 179.7kbps/2012.6Mbps (1400byte); 186.4kbps/763.5M (512 byte); 182.8kbps/93.6Mbps (64 byte);256 tuneli przy AES-128-CBC + SHA256; 32. Moduły światłowodowe (4 sztuki per urządzenie)- wymagania: SM LC, 10km, TX1310, DDM, 10Gbps; Zakres temperatur min. -40 do +85 Długość fali TX/RX :1310nm;Budżet mocy/zasięg portu: 9dB/0.30km;Okablowanie portu:50/125,62.5/125,100/140 µm;urządzeniami, które nie posiadają blokady na producenta wkładki (np. D-Link, TP-Link, Planet, MikroTik i inni); Moduł kompatybilny w 100% z Cisco, 3com, HP, Huawei, Signamax, TP-Link, Nortel, Alcatel, Extreme, Foundry i in. oraz posiadają certyfikaty Rohs, CE, FDA, FC, TUV, UL. min. 12m-cy; 33. Wartość MTBF - Min. 200000 godz. W warunkach pokojowych; 34. Gwarancja - min. 12m-cy; | 1 | PLN | 4 | Router | 1. Architektura - ARM 64Bit; 2. Procesor - min. 16 core, min. 2GHz AL73400 lub równoważny; 3. Porty - min. 13 portów gigabit; min.1 podłączony bezpośrednio do procesora – port mgmt; 12 przez switchchip; 4. Sloty SFP+ - min.4 sloty 10G SFP+ z osobną pełnodupleksową linię podłączoną do switchip; 5. Moduły światłowodowe (4sztuki) - SM LC, 10km, TX1310, DDM, 10Gbps; Zakres temperatur min. -40 do +85, Długość fali TX/RX: 1310nm; Budżet mocy/zasięg portu: 9dB/0.30km; Okablowanie portu: 50/125, 62.5/125, 100/140 µm; urządzeniami, które nie posiadają blokady na producenta wkładki (np. D-Link, TP-Link, Planet, MikroTik i inni); Moduł kompatybilny w 100% z Cisco, 3com, HP, Huawei, Signamax, TP-Link, Nortel, Alcatel, Extreme, Foundry i in. oraz posiadają certyfikaty Rohs, CE, FDA, FC, TUV, UL. min. 12m-cy; 6. Sloty PCI M.2 - min. 1 z obsługą dysków min. do 8TB; 7. Zasilania - min. 2 wbudowane w obudowę routera redundantne zasilacze 100 - 240 V AC 50/60 Hz; 8. Pobór mocy - max. 75W w obciążeniu; 9. Zakres temperatur pracy - -20 do 60 stopni Celciusa; 10. Chłodzenie - Aktywne; 11. Obudowa - Umożliwiająca montaż w szafie RACK o wysokości 1U (w zestawie uchwyty do montażu w szafie); 12. Pamięć RAM - 16GB DDR4; 13. Pamięć wbudowana - 128MB Flash; 14. Wymiany - max. 450(mm)x200(mm)x45(mm); 15. Szyfrowanie - na poziomie sprzętu; 16. Certyfikaty zgodności - CE, RoHS, EAC; 17. Monitoring - Temperatura CPU; Aktualna temperatura; Temperatura PCB; Wartość Zasilania; 18. Norma IEC 60529 - min. IP20; 19. Parametr - PtMP; 20.PPPoE tunnels - nielimitowany; 21. PPTP tunnels - nielimitowany; 22. L2TP tunnels - nielimitowany; 23. OVPN tunnels - nielimitowany; 24. EoIP tunnels - nielimitowany; 25. Ilość interface VLAN - nielimitowany; 26. Reguły kolejki - nielimitowany; 27. Aktywni użytkownicy HotSpot - nielimitowany; 28. Aktywne sesje menedżera użytkowników - nielimitowany; 29. Interface łączące (bonding) - Nielimitowana ilość; 30. Funkcja - Możliwość instalacji kontenera; 31. Minimalne wyniki dla switchchip. (Wszystkie testy są wykonywane przy użyciu specjalistycznego sprzętu testowego Xena Networks i przeprowadzane zgodnie z RFC2544; Maksymalna przepustowość jest określana przy ponad 30-sekundowych próbach z tolerancją utraty pakietów na poziomie 0,1% w przypadku pakietów o rozmiarze 64, 512 i 1400 bajtów; Wyniki testów pokazują maksymalną wydajność urządzenia.) Tryb mostu: - przy 25 regułach filtrowania: 2662,50 kpps / 32333.4Mbps (1518 byte);2682.2kbps/10986.3Mbps (512 byte); 2758.9kbps/1500.8Mbps (64 byte);Routing:-przy 25 pojedynczych regułach kolejkowania:2112.2kbps/39009.0Mbps (1518 byte); 6322.6kbps/25897.4Mbps (512 byte); 6300.9kbps/3427.7Mbps (64 byte);Routing przy 25 regułach IP:3212.3kbps/39009.0Mbps (1518 byte); 3927.9kbps/16088.7Mbps (512 byte); 3901.5kbps/2122.4Mbps (64 byte)Testy wydajności w tunelach IPSec:Pojedynczy tunel: AES-128-CBC+SHA1: 179.7kbps/2012.6Mbps (1400byte); 186.4kbps/763.5M (512 byte); 182.8kbps/93.6Mbps (64 byte);256 tuneli przy AES-128-CBC + SHA256; 32. Moduły światłowodowe (4 sztuki per urządzenie)- wymagania: SM LC, 10km, TX1310, DDM, 10Gbps; Zakres temperatur min. -40 do +85 Długość fali TX/RX :1310nm;Budżet mocy/zasięg portu: 9dB/0.30km;Okablowanie portu:50/125,62.5/125,100/140 µm;urządzeniami, które nie posiadają blokady na producenta wkładki (np. D-Link, TP-Link, Planet, MikroTik i inni); Moduł kompatybilny w 100% z Cisco, 3com, HP, Huawei, Signamax, TP-Link, Nortel, Alcatel, Extreme, Foundry i in. oraz posiadają certyfikaty Rohs, CE, FDA, FC, TUV, UL. min. 12m-cy; 33. Wartość MTBF - Min. 200000 godz. W warunkach pokojowych; 34. Gwarancja - min. 12m-cy; | 1 | PLN | 4 | Router | 1. Architektura - ARM 64Bit; 2. Procesor - min. 16 core, min. 2GHz AL73400 lub równoważny; 3. Porty - min. 13 portów gigabit; min.1 podłączony bezpośrednio do procesora – port mgmt; 12 przez switchchip; 4. Sloty SFP+ - min.4 sloty 10G SFP+ z osobną pełnodupleksową linię podłączoną do switchip; 5. Moduły światłowodowe (4sztuki) - SM LC, 10km, TX1310, DDM, 10Gbps; Zakres temperatur min. -40 do +85, Długość fali TX/RX: 1310nm; Budżet mocy/zasięg portu: 9dB/0.30km; Okablowanie portu: 50/125, 62.5/125, 100/140 µm; urządzeniami, które nie posiadają blokady na producenta wkładki (np. D-Link, TP-Link, Planet, MikroTik i inni); Moduł kompatybilny w 100% z Cisco, 3com, HP, Huawei, Signamax, TP-Link, Nortel, Alcatel, Extreme, Foundry i in. oraz posiadają certyfikaty Rohs, CE, FDA, FC, TUV, UL. min. 12m-cy; 6. Sloty PCI M.2 - min. 1 z obsługą dysków min. do 8TB; 7. Zasilania - min. 2 wbudowane w obudowę routera redundantne zasilacze 100 - 240 V AC 50/60 Hz; 8. Pobór mocy - max. 75W w obciążeniu; 9. Zakres temperatur pracy - -20 do 60 stopni Celciusa; 10. Chłodzenie - Aktywne; 11. Obudowa - Umożliwiająca montaż w szafie RACK o wysokości 1U (w zestawie uchwyty do montażu w szafie); 12. Pamięć RAM - 16GB DDR4; 13. Pamięć wbudowana - 128MB Flash; 14. Wymiany - max. 450(mm)x200(mm)x45(mm); 15. Szyfrowanie - na poziomie sprzętu; 16. Certyfikaty zgodności - CE, RoHS, EAC; 17. Monitoring - Temperatura CPU; Aktualna temperatura; Temperatura PCB; Wartość Zasilania; 18. Norma IEC 60529 - min. IP20; 19. Parametr - PtMP; 20.PPPoE tunnels - nielimitowany; 21. PPTP tunnels - nielimitowany; 22. L2TP tunnels - nielimitowany; 23. OVPN tunnels - nielimitowany; 24. EoIP tunnels - nielimitowany; 25. Ilość interface VLAN - nielimitowany; 26. Reguły kolejki - nielimitowany; 27. Aktywni użytkownicy HotSpot - nielimitowany; 28. Aktywne sesje menedżera użytkowników - nielimitowany; 29. Interface łączące (bonding) - Nielimitowana ilość; 30. Funkcja - Możliwość instalacji kontenera; 31. Minimalne wyniki dla switchchip. (Wszystkie testy są wykonywane przy użyciu specjalistycznego sprzętu testowego Xena Networks i przeprowadzane zgodnie z RFC2544; Maksymalna przepustowość jest określana przy ponad 30-sekundowych próbach z tolerancją utraty pakietów na poziomie 0,1% w przypadku pakietów o rozmiarze 64, 512 i 1400 bajtów; Wyniki testów pokazują maksymalną wydajność urządzenia.) Tryb mostu: - przy 25 regułach filtrowania: 2662,50 kpps / 32333.4Mbps (1518 byte);2682.2kbps/10986.3Mbps (512 byte); 2758.9kbps/1500.8Mbps (64 byte);Routing:-przy 25 pojedynczych regułach kolejkowania:2112.2kbps/39009.0Mbps (1518 byte); 6322.6kbps/25897.4Mbps (512 byte); 6300.9kbps/3427.7Mbps (64 byte);Routing przy 25 regułach IP:3212.3kbps/39009.0Mbps (1518 byte); 3927.9kbps/16088.7Mbps (512 byte); 3901.5kbps/2122.4Mbps (64 byte)Testy wydajności w tunelach IPSec:Pojedynczy tunel: AES-128-CBC+SHA1: 179.7kbps/2012.6Mbps (1400byte); 186.4kbps/763.5M (512 byte); 182.8kbps/93.6Mbps (64 byte);256 tuneli przy AES-128-CBC + SHA256; 32. Moduły światłowodowe (4 sztuki per urządzenie)- wymagania: SM LC, 10km, TX1310, DDM, 10Gbps; Zakres temperatur min. -40 do +85 Długość fali TX/RX :1310nm;Budżet mocy/zasięg portu: 9dB/0.30km;Okablowanie portu:50/125,62.5/125,100/140 µm;urządzeniami, które nie posiadają blokady na producenta wkładki (np. D-Link, TP-Link, Planet, MikroTik i inni); Moduł kompatybilny w 100% z Cisco, 3com, HP, Huawei, Signamax, TP-Link, Nortel, Alcatel, Extreme, Foundry i in. oraz posiadają certyfikaty Rohs, CE, FDA, FC, TUV, UL. min. 12m-cy; 33. Wartość MTBF - Min. 200000 godz. W warunkach pokojowych; 34. Gwarancja - min. 12m-cy; | 1 | PLN | 4 | Router | 1. Architektura - ARM 64Bit; 2. Procesor - min. 16 core, min. 2GHz AL73400 lub równoważny; 3. Porty - min. 13 portów gigabit; min.1 podłączony bezpośrednio do procesora – port mgmt; 12 przez switchchip; 4. Sloty SFP+ - min.4 sloty 10G SFP+ z osobną pełnodupleksową linię podłączoną do switchip; 5. Moduły światłowodowe (4sztuki) - SM LC, 10km, TX1310, DDM, 10Gbps; Zakres temperatur min. -40 do +85, Długość fali TX/RX: 1310nm; Budżet mocy/zasięg portu: 9dB/0.30km; Okablowanie portu: 50/125, 62.5/125, 100/140 µm; urządzeniami, które nie posiadają blokady na producenta wkładki (np. D-Link, TP-Link, Planet, MikroTik i inni); Moduł kompatybilny w 100% z Cisco, 3com, HP, Huawei, Signamax, TP-Link, Nortel, Alcatel, Extreme, Foundry i in. oraz posiadają certyfikaty Rohs, CE, FDA, FC, TUV, UL. min. 12m-cy; 6. Sloty PCI M.2 - min. 1 z obsługą dysków min. do 8TB; 7. Zasilania - min. 2 wbudowane w obudowę routera redundantne zasilacze 100 - 240 V AC 50/60 Hz; 8. Pobór mocy - max. 75W w obciążeniu; 9. Zakres temperatur pracy - -20 do 60 stopni Celciusa; 10. Chłodzenie - Aktywne; 11. Obudowa - Umożliwiająca montaż w szafie RACK o wysokości 1U (w zestawie uchwyty do montażu w szafie); 12. Pamięć RAM - 16GB DDR4; 13. Pamięć wbudowana - 128MB Flash; 14. Wymiany - max. 450(mm)x200(mm)x45(mm); 15. Szyfrowanie - na poziomie sprzętu; 16. Certyfikaty zgodności - CE, RoHS, EAC; 17. Monitoring - Temperatura CPU; Aktualna temperatura; Temperatura PCB; Wartość Zasilania; 18. Norma IEC 60529 - min. IP20; 19. Parametr - PtMP; 20.PPPoE tunnels - nielimitowany; 21. PPTP tunnels - nielimitowany; 22. L2TP tunnels - nielimitowany; 23. OVPN tunnels - nielimitowany; 24. EoIP tunnels - nielimitowany; 25. Ilość interface VLAN - nielimitowany; 26. Reguły kolejki - nielimitowany; 27. Aktywni użytkownicy HotSpot - nielimitowany; 28. Aktywne sesje menedżera użytkowników - nielimitowany; 29. Interface łączące (bonding) - Nielimitowana ilość; 30. Funkcja - Możliwość instalacji kontenera; 31. Minimalne wyniki dla switchchip. (Wszystkie testy są wykonywane przy użyciu specjalistycznego sprzętu testowego Xena Networks i przeprowadzane zgodnie z RFC2544; Maksymalna przepustowość jest określana przy ponad 30-sekundowych próbach z tolerancją utraty pakietów na poziomie 0,1% w przypadku pakietów o rozmiarze 64, 512 i 1400 bajtów; Wyniki testów pokazują maksymalną wydajność urządzenia.) Tryb mostu: - przy 25 regułach filtrowania: 2662,50 kpps / 32333.4Mbps (1518 byte);2682.2kbps/10986.3Mbps (512 byte); 2758.9kbps/1500.8Mbps (64 byte);Routing:-przy 25 pojedynczych regułach kolejkowania:2112.2kbps/39009.0Mbps (1518 byte); 6322.6kbps/25897.4Mbps (512 byte); 6300.9kbps/3427.7Mbps (64 byte);Routing przy 25 regułach IP:3212.3kbps/39009.0Mbps (1518 byte); 3927.9kbps/16088.7Mbps (512 byte); 3901.5kbps/2122.4Mbps (64 byte)Testy wydajności w tunelach IPSec:Pojedynczy tunel: AES-128-CBC+SHA1: 179.7kbps/2012.6Mbps (1400byte); 186.4kbps/763.5M (512 byte); 182.8kbps/93.6Mbps (64 byte);256 tuneli przy AES-128-CBC + SHA256; 32. Moduły światłowodowe (4 sztuki per urządzenie)- wymagania: SM LC, 10km, TX1310, DDM, 10Gbps; Zakres temperatur min. -40 do +85 Długość fali TX/RX :1310nm;Budżet mocy/zasięg portu: 9dB/0.30km;Okablowanie portu:50/125,62.5/125,100/140 µm;urządzeniami, które nie posiadają blokady na producenta wkładki (np. D-Link, TP-Link, Planet, MikroTik i inni); Moduł kompatybilny w 100% z Cisco, 3com, HP, Huawei, Signamax, TP-Link, Nortel, Alcatel, Extreme, Foundry i in. oraz posiadają certyfikaty Rohs, CE, FDA, FC, TUV, UL. min. 12m-cy; 33. Wartość MTBF - Min. 200000 godz. W warunkach pokojowych; 34. Gwarancja - min. 12m-cy; | 1 | PLN | 4 | Router | 1. Architektura - ARM 64Bit; 2. Procesor - min. 16 core, min. 2GHz AL73400 lub równoważny; 3. Porty - min. 13 portów gigabit; min.1 podłączony bezpośrednio do procesora – port mgmt; 12 przez switchchip; 4. Sloty SFP+ - min.4 sloty 10G SFP+ z osobną pełnodupleksową linię podłączoną do switchip; 5. Moduły światłowodowe (4sztuki) - SM LC, 10km, TX1310, DDM, 10Gbps; Zakres temperatur min. -40 do +85, Długość fali TX/RX: 1310nm; Budżet mocy/zasięg portu: 9dB/0.30km; Okablowanie portu: 50/125, 62.5/125, 100/140 µm; urządzeniami, które nie posiadają blokady na producenta wkładki (np. D-Link, TP-Link, Planet, MikroTik i inni); Moduł kompatybilny w 100% z Cisco, 3com, HP, Huawei, Signamax, TP-Link, Nortel, Alcatel, Extreme, Foundry i in. oraz posiadają certyfikaty Rohs, CE, FDA, FC, TUV, UL. min. 12m-cy; 6. Sloty PCI M.2 - min. 1 z obsługą dysków min. do 8TB; 7. Zasilania - min. 2 wbudowane w obudowę routera redundantne zasilacze 100 - 240 V AC 50/60 Hz; 8. Pobór mocy - max. 75W w obciążeniu; 9. Zakres temperatur pracy - -20 do 60 stopni Celciusa; 10. Chłodzenie - Aktywne; 11. Obudowa - Umożliwiająca montaż w szafie RACK o wysokości 1U (w zestawie uchwyty do montażu w szafie); 12. Pamięć RAM - 16GB DDR4; 13. Pamięć wbudowana - 128MB Flash; 14. Wymiany - max. 450(mm)x200(mm)x45(mm); 15. Szyfrowanie - na poziomie sprzętu; 16. Certyfikaty zgodności - CE, RoHS, EAC; 17. Monitoring - Temperatura CPU; Aktualna temperatura; Temperatura PCB; Wartość Zasilania; 18. Norma IEC 60529 - min. IP20; 19. Parametr - PtMP; 20.PPPoE tunnels - nielimitowany; 21. PPTP tunnels - nielimitowany; 22. L2TP tunnels - nielimitowany; 23. OVPN tunnels - nielimitowany; 24. EoIP tunnels - nielimitowany; 25. Ilość interface VLAN - nielimitowany; 26. Reguły kolejki - nielimitowany; 27. Aktywni użytkownicy HotSpot - nielimitowany; 28. Aktywne sesje menedżera użytkowników - nielimitowany; 29. Interface łączące (bonding) - Nielimitowana ilość; 30. Funkcja - Możliwość instalacji kontenera; 31. Minimalne wyniki dla switchchip. (Wszystkie testy są wykonywane przy użyciu specjalistycznego sprzętu testowego Xena Networks i przeprowadzane zgodnie z RFC2544; Maksymalna przepustowość jest określana przy ponad 30-sekundowych próbach z tolerancją utraty pakietów na poziomie 0,1% w przypadku pakietów o rozmiarze 64, 512 i 1400 bajtów; Wyniki testów pokazują maksymalną wydajność urządzenia.) Tryb mostu: - przy 25 regułach filtrowania: 2662,50 kpps / 32333.4Mbps (1518 byte);2682.2kbps/10986.3Mbps (512 byte); 2758.9kbps/1500.8Mbps (64 byte);Routing:-przy 25 pojedynczych regułach kolejkowania:2112.2kbps/39009.0Mbps (1518 byte); 6322.6kbps/25897.4Mbps (512 byte); 6300.9kbps/3427.7Mbps (64 byte);Routing przy 25 regułach IP:3212.3kbps/39009.0Mbps (1518 byte); 3927.9kbps/16088.7Mbps (512 byte); 3901.5kbps/2122.4Mbps (64 byte)Testy wydajności w tunelach IPSec:Pojedynczy tunel: AES-128-CBC+SHA1: 179.7kbps/2012.6Mbps (1400byte); 186.4kbps/763.5M (512 byte); 182.8kbps/93.6Mbps (64 byte);256 tuneli przy AES-128-CBC + SHA256; 32. Moduły światłowodowe (4 sztuki per urządzenie)- wymagania: SM LC, 10km, TX1310, DDM, 10Gbps; Zakres temperatur min. -40 do +85 Długość fali TX/RX :1310nm;Budżet mocy/zasięg portu: 9dB/0.30km;Okablowanie portu:50/125,62.5/125,100/140 µm;urządzeniami, które nie posiadają blokady na producenta wkładki (np. D-Link, TP-Link, Planet, MikroTik i inni); Moduł kompatybilny w 100% z Cisco, 3com, HP, Huawei, Signamax, TP-Link, Nortel, Alcatel, Extreme, Foundry i in. oraz posiadają certyfikaty Rohs, CE, FDA, FC, TUV, UL. min. 12m-cy; 33. Wartość MTBF - Min. 200000 godz. W warunkach pokojowych; 34. Gwarancja - min. 12m-cy; | 1 | PLN | 4 | Router | 1. Architektura - ARM 64Bit; 2. Procesor - min. 16 core, min. 2GHz AL73400 lub równoważny; 3. Porty - min. 13 portów gigabit; min.1 podłączony bezpośrednio do procesora – port mgmt; 12 przez switchchip; 4. Sloty SFP+ - min.4 sloty 10G SFP+ z osobną pełnodupleksową linię podłączoną do switchip; 5. Moduły światłowodowe (4sztuki) - SM LC, 10km, TX1310, DDM, 10Gbps; Zakres temperatur min. -40 do +85, Długość fali TX/RX: 1310nm; Budżet mocy/zasięg portu: 9dB/0.30km; Okablowanie portu: 50/125, 62.5/125, 100/140 µm; urządzeniami, które nie posiadają blokady na producenta wkładki (np. D-Link, TP-Link, Planet, MikroTik i inni); Moduł kompatybilny w 100% z Cisco, 3com, HP, Huawei, Signamax, TP-Link, Nortel, Alcatel, Extreme, Foundry i in. oraz posiadają certyfikaty Rohs, CE, FDA, FC, TUV, UL. min. 12m-cy; 6. Sloty PCI M.2 - min. 1 z obsługą dysków min. do 8TB; 7. Zasilania - min. 2 wbudowane w obudowę routera redundantne zasilacze 100 - 240 V AC 50/60 Hz; 8. Pobór mocy - max. 75W w obciążeniu; 9. Zakres temperatur pracy - -20 do 60 stopni Celciusa; 10. Chłodzenie - Aktywne; 11. Obudowa - Umożliwiająca montaż w szafie RACK o wysokości 1U (w zestawie uchwyty do montażu w szafie); 12. Pamięć RAM - 16GB DDR4; 13. Pamięć wbudowana - 128MB Flash; 14. Wymiany - max. 450(mm)x200(mm)x45(mm); 15. Szyfrowanie - na poziomie sprzętu; 16. Certyfikaty zgodności - CE, RoHS, EAC; 17. Monitoring - Temperatura CPU; Aktualna temperatura; Temperatura PCB; Wartość Zasilania; 18. Norma IEC 60529 - min. IP20; 19. Parametr - PtMP; 20.PPPoE tunnels - nielimitowany; 21. PPTP tunnels - nielimitowany; 22. L2TP tunnels - nielimitowany; 23. OVPN tunnels - nielimitowany; 24. EoIP tunnels - nielimitowany; 25. Ilość interface VLAN - nielimitowany; 26. Reguły kolejki - nielimitowany; 27. Aktywni użytkownicy HotSpot - nielimitowany; 28. Aktywne sesje menedżera użytkowników - nielimitowany; 29. Interface łączące (bonding) - Nielimitowana ilość; 30. Funkcja - Możliwość instalacji kontenera; 31. Minimalne wyniki dla switchchip. (Wszystkie testy są wykonywane przy użyciu specjalistycznego sprzętu testowego Xena Networks i przeprowadzane zgodnie z RFC2544; Maksymalna przepustowość jest określana przy ponad 30-sekundowych próbach z tolerancją utraty pakietów na poziomie 0,1% w przypadku pakietów o rozmiarze 64, 512 i 1400 bajtów; Wyniki testów pokazują maksymalną wydajność urządzenia.) Tryb mostu: - przy 25 regułach filtrowania: 2662,50 kpps / 32333.4Mbps (1518 byte);2682.2kbps/10986.3Mbps (512 byte); 2758.9kbps/1500.8Mbps (64 byte);Routing:-przy 25 pojedynczych regułach kolejkowania:2112.2kbps/39009.0Mbps (1518 byte); 6322.6kbps/25897.4Mbps (512 byte); 6300.9kbps/3427.7Mbps (64 byte);Routing przy 25 regułach IP:3212.3kbps/39009.0Mbps (1518 byte); 3927.9kbps/16088.7Mbps (512 byte); 3901.5kbps/2122.4Mbps (64 byte)Testy wydajności w tunelach IPSec:Pojedynczy tunel: AES-128-CBC+SHA1: 179.7kbps/2012.6Mbps (1400byte); 186.4kbps/763.5M (512 byte); 182.8kbps/93.6Mbps (64 byte);256 tuneli przy AES-128-CBC + SHA256; 32. Moduły światłowodowe (4 sztuki per urządzenie)- wymagania: SM LC, 10km, TX1310, DDM, 10Gbps; Zakres temperatur min. -40 do +85 Długość fali TX/RX :1310nm;Budżet mocy/zasięg portu: 9dB/0.30km;Okablowanie portu:50/125,62.5/125,100/140 µm;urządzeniami, które nie posiadają blokady na producenta wkładki (np. D-Link, TP-Link, Planet, MikroTik i inni); Moduł kompatybilny w 100% z Cisco, 3com, HP, Huawei, Signamax, TP-Link, Nortel, Alcatel, Extreme, Foundry i in. oraz posiadają certyfikaty Rohs, CE, FDA, FC, TUV, UL. min. 12m-cy; 33. Wartość MTBF - Min. 200000 godz. W warunkach pokojowych; 34. Gwarancja - min. 12m-cy; | 1 | PLN | 4 | Router | 1. Architektura - ARM 64Bit; 2. Procesor - min. 16 core, min. 2GHz AL73400 lub równoważny; 3. Porty - min. 13 portów gigabit; min.1 podłączony bezpośrednio do procesora – port mgmt; 12 przez switchchip; 4. Sloty SFP+ - min.4 sloty 10G SFP+ z osobną pełnodupleksową linię podłączoną do switchip; 5. Moduły światłowodowe (4sztuki) - SM LC, 10km, TX1310, DDM, 10Gbps; Zakres temperatur min. -40 do +85, Długość fali TX/RX: 1310nm; Budżet mocy/zasięg portu: 9dB/0.30km; Okablowanie portu: 50/125, 62.5/125, 100/140 µm; urządzeniami, które nie posiadają blokady na producenta wkładki (np. D-Link, TP-Link, Planet, MikroTik i inni); Moduł kompatybilny w 100% z Cisco, 3com, HP, Huawei, Signamax, TP-Link, Nortel, Alcatel, Extreme, Foundry i in. oraz posiadają certyfikaty Rohs, CE, FDA, FC, TUV, UL. min. 12m-cy; 6. Sloty PCI M.2 - min. 1 z obsługą dysków min. do 8TB; 7. Zasilania - min. 2 wbudowane w obudowę routera redundantne zasilacze 100 - 240 V AC 50/60 Hz; 8. Pobór mocy - max. 75W w obciążeniu; 9. Zakres temperatur pracy - -20 do 60 stopni Celciusa; 10. Chłodzenie - Aktywne; 11. Obudowa - Umożliwiająca montaż w szafie RACK o wysokości 1U (w zestawie uchwyty do montażu w szafie); 12. Pamięć RAM - 16GB DDR4; 13. Pamięć wbudowana - 128MB Flash; 14. Wymiany - max. 450(mm)x200(mm)x45(mm); 15. Szyfrowanie - na poziomie sprzętu; 16. Certyfikaty zgodności - CE, RoHS, EAC; 17. Monitoring - Temperatura CPU; Aktualna temperatura; Temperatura PCB; Wartość Zasilania; 18. Norma IEC 60529 - min. IP20; 19. Parametr - PtMP; 20.PPPoE tunnels - nielimitowany; 21. PPTP tunnels - nielimitowany; 22. L2TP tunnels - nielimitowany; 23. OVPN tunnels - nielimitowany; 24. EoIP tunnels - nielimitowany; 25. Ilość interface VLAN - nielimitowany; 26. Reguły kolejki - nielimitowany; 27. Aktywni użytkownicy HotSpot - nielimitowany; 28. Aktywne sesje menedżera użytkowników - nielimitowany; 29. Interface łączące (bonding) - Nielimitowana ilość; 30. Funkcja - Możliwość instalacji kontenera; 31. Minimalne wyniki dla switchchip. (Wszystkie testy są wykonywane przy użyciu specjalistycznego sprzętu testowego Xena Networks i przeprowadzane zgodnie z RFC2544; Maksymalna przepustowość jest określana przy ponad 30-sekundowych próbach z tolerancją utraty pakietów na poziomie 0,1% w przypadku pakietów o rozmiarze 64, 512 i 1400 bajtów; Wyniki testów pokazują maksymalną wydajność urządzenia.) Tryb mostu: - przy 25 regułach filtrowania: 2662,50 kpps / 32333.4Mbps (1518 byte);2682.2kbps/10986.3Mbps (512 byte); 2758.9kbps/1500.8Mbps (64 byte);Routing:-przy 25 pojedynczych regułach kolejkowania:2112.2kbps/39009.0Mbps (1518 byte); 6322.6kbps/25897.4Mbps (512 byte); 6300.9kbps/3427.7Mbps (64 byte);Routing przy 25 regułach IP:3212.3kbps/39009.0Mbps (1518 byte); 3927.9kbps/16088.7Mbps (512 byte); 3901.5kbps/2122.4Mbps (64 byte)Testy wydajności w tunelach IPSec:Pojedynczy tunel: AES-128-CBC+SHA1: 179.7kbps/2012.6Mbps (1400byte); 186.4kbps/763.5M (512 byte); 182.8kbps/93.6Mbps (64 byte);256 tuneli przy AES-128-CBC + SHA256; 32. Moduły światłowodowe (4 sztuki per urządzenie)- wymagania: SM LC, 10km, TX1310, DDM, 10Gbps; Zakres temperatur min. -40 do +85 Długość fali TX/RX :1310nm;Budżet mocy/zasięg portu: 9dB/0.30km;Okablowanie portu:50/125,62.5/125,100/140 µm;urządzeniami, które nie posiadają blokady na producenta wkładki (np. D-Link, TP-Link, Planet, MikroTik i inni); Moduł kompatybilny w 100% z Cisco, 3com, HP, Huawei, Signamax, TP-Link, Nortel, Alcatel, Extreme, Foundry i in. oraz posiadają certyfikaty Rohs, CE, FDA, FC, TUV, UL. min. 12m-cy; 33. Wartość MTBF - Min. 200000 godz. W warunkach pokojowych; 34. Gwarancja - min. 12m-cy; | 1 | PLN | 4 | Router | 1. Architektura - ARM 64Bit; 2. Procesor - min. 16 core, min. 2GHz AL73400 lub równoważny; 3. Porty - min. 13 portów gigabit; min.1 podłączony bezpośrednio do procesora – port mgmt; 12 przez switchchip; 4. Sloty SFP+ - min.4 sloty 10G SFP+ z osobną pełnodupleksową linię podłączoną do switchip; 5. Moduły światłowodowe (4sztuki) - SM LC, 10km, TX1310, DDM, 10Gbps; Zakres temperatur min. -40 do +85, Długość fali TX/RX: 1310nm; Budżet mocy/zasięg portu: 9dB/0.30km; Okablowanie portu: 50/125, 62.5/125, 100/140 µm; urządzeniami, które nie posiadają blokady na producenta wkładki (np. D-Link, TP-Link, Planet, MikroTik i inni); Moduł kompatybilny w 100% z Cisco, 3com, HP, Huawei, Signamax, TP-Link, Nortel, Alcatel, Extreme, Foundry i in. oraz posiadają certyfikaty Rohs, CE, FDA, FC, TUV, UL. min. 12m-cy; 6. Sloty PCI M.2 - min. 1 z obsługą dysków min. do 8TB; 7. Zasilania - min. 2 wbudowane w obudowę routera redundantne zasilacze 100 - 240 V AC 50/60 Hz; 8. Pobór mocy - max. 75W w obciążeniu; 9. Zakres temperatur pracy - -20 do 60 stopni Celciusa; 10. Chłodzenie - Aktywne; 11. Obudowa - Umożliwiająca montaż w szafie RACK o wysokości 1U (w zestawie uchwyty do montażu w szafie); 12. Pamięć RAM - 16GB DDR4; 13. Pamięć wbudowana - 128MB Flash; 14. Wymiany - max. 450(mm)x200(mm)x45(mm); 15. Szyfrowanie - na poziomie sprzętu; 16. Certyfikaty zgodności - CE, RoHS, EAC; 17. Monitoring - Temperatura CPU; Aktualna temperatura; Temperatura PCB; Wartość Zasilania; 18. Norma IEC 60529 - min. IP20; 19. Parametr - PtMP; 20.PPPoE tunnels - nielimitowany; 21. PPTP tunnels - nielimitowany; 22. L2TP tunnels - nielimitowany; 23. OVPN tunnels - nielimitowany; 24. EoIP tunnels - nielimitowany; 25. Ilość interface VLAN - nielimitowany; 26. Reguły kolejki - nielimitowany; 27. Aktywni użytkownicy HotSpot - nielimitowany; 28. Aktywne sesje menedżera użytkowników - nielimitowany; 29. Interface łączące (bonding) - Nielimitowana ilość; 30. Funkcja - Możliwość instalacji kontenera; 31. Minimalne wyniki dla switchchip. (Wszystkie testy są wykonywane przy użyciu specjalistycznego sprzętu testowego Xena Networks i przeprowadzane zgodnie z RFC2544; Maksymalna przepustowość jest określana przy ponad 30-sekundowych próbach z tolerancją utraty pakietów na poziomie 0,1% w przypadku pakietów o rozmiarze 64, 512 i 1400 bajtów; Wyniki testów pokazują maksymalną wydajność urządzenia.) Tryb mostu: - przy 25 regułach filtrowania: 2662,50 kpps / 32333.4Mbps (1518 byte);2682.2kbps/10986.3Mbps (512 byte); 2758.9kbps/1500.8Mbps (64 byte);Routing:-przy 25 pojedynczych regułach kolejkowania:2112.2kbps/39009.0Mbps (1518 byte); 6322.6kbps/25897.4Mbps (512 byte); 6300.9kbps/3427.7Mbps (64 byte);Routing przy 25 regułach IP:3212.3kbps/39009.0Mbps (1518 byte); 3927.9kbps/16088.7Mbps (512 byte); 3901.5kbps/2122.4Mbps (64 byte)Testy wydajności w tunelach IPSec:Pojedynczy tunel: AES-128-CBC+SHA1: 179.7kbps/2012.6Mbps (1400byte); 186.4kbps/763.5M (512 byte); 182.8kbps/93.6Mbps (64 byte);256 tuneli przy AES-128-CBC + SHA256; 32. Moduły światłowodowe (4 sztuki per urządzenie)- wymagania: SM LC, 10km, TX1310, DDM, 10Gbps; Zakres temperatur min. -40 do +85 Długość fali TX/RX :1310nm;Budżet mocy/zasięg portu: 9dB/0.30km;Okablowanie portu:50/125,62.5/125,100/140 µm;urządzeniami, które nie posiadają blokady na producenta wkładki (np. D-Link, TP-Link, Planet, MikroTik i inni); Moduł kompatybilny w 100% z Cisco, 3com, HP, Huawei, Signamax, TP-Link, Nortel, Alcatel, Extreme, Foundry i in. oraz posiadają certyfikaty Rohs, CE, FDA, FC, TUV, UL. min. 12m-cy; 33. Wartość MTBF - Min. 200000 godz. W warunkach pokojowych; 34. Gwarancja - min. 12m-cy; | 1 | PLN | 4 | Router | 1. Architektura - ARM 64Bit; 2. Procesor - min. 16 core, min. 2GHz AL73400 lub równoważny; 3. Porty - min. 13 portów gigabit; min.1 podłączony bezpośrednio do procesora – port mgmt; 12 przez switchchip; 4. Sloty SFP+ - min.4 sloty 10G SFP+ z osobną pełnodupleksową linię podłączoną do switchip; 5. Moduły światłowodowe (4sztuki) - SM LC, 10km, TX1310, DDM, 10Gbps; Zakres temperatur min. -40 do +85, Długość fali TX/RX: 1310nm; Budżet mocy/zasięg portu: 9dB/0.30km; Okablowanie portu: 50/125, 62.5/125, 100/140 µm; urządzeniami, które nie posiadają blokady na producenta wkładki (np. D-Link, TP-Link, Planet, MikroTik i inni); Moduł kompatybilny w 100% z Cisco, 3com, HP, Huawei, Signamax, TP-Link, Nortel, Alcatel, Extreme, Foundry i in. oraz posiadają certyfikaty Rohs, CE, FDA, FC, TUV, UL. min. 12m-cy; 6. Sloty PCI M.2 - min. 1 z obsługą dysków min. do 8TB; 7. Zasilania - min. 2 wbudowane w obudowę routera redundantne zasilacze 100 - 240 V AC 50/60 Hz; 8. Pobór mocy - max. 75W w obciążeniu; 9. Zakres temperatur pracy - -20 do 60 stopni Celciusa; 10. Chłodzenie - Aktywne; 11. Obudowa - Umożliwiająca montaż w szafie RACK o wysokości 1U (w zestawie uchwyty do montażu w szafie); 12. Pamięć RAM - 16GB DDR4; 13. Pamięć wbudowana - 128MB Flash; 14. Wymiany - max. 450(mm)x200(mm)x45(mm); 15. Szyfrowanie - na poziomie sprzętu; 16. Certyfikaty zgodności - CE, RoHS, EAC; 17. Monitoring - Temperatura CPU; Aktualna temperatura; Temperatura PCB; Wartość Zasilania; 18. Norma IEC 60529 - min. IP20; 19. Parametr - PtMP; 20.PPPoE tunnels - nielimitowany; 21. PPTP tunnels - nielimitowany; 22. L2TP tunnels - nielimitowany; 23. OVPN tunnels - nielimitowany; 24. EoIP tunnels - nielimitowany; 25. Ilość interface VLAN - nielimitowany; 26. Reguły kolejki - nielimitowany; 27. Aktywni użytkownicy HotSpot - nielimitowany; 28. Aktywne sesje menedżera użytkowników - nielimitowany; 29. Interface łączące (bonding) - Nielimitowana ilość; 30. Funkcja - Możliwość instalacji kontenera; 31. Minimalne wyniki dla switchchip. (Wszystkie testy są wykonywane przy użyciu specjalistycznego sprzętu testowego Xena Networks i przeprowadzane zgodnie z RFC2544; Maksymalna przepustowość jest określana przy ponad 30-sekundowych próbach z tolerancją utraty pakietów na poziomie 0,1% w przypadku pakietów o rozmiarze 64, 512 i 1400 bajtów; Wyniki testów pokazują maksymalną wydajność urządzenia.) Tryb mostu: - przy 25 regułach filtrowania: 2662,50 kpps / 32333.4Mbps (1518 byte);2682.2kbps/10986.3Mbps (512 byte); 2758.9kbps/1500.8Mbps (64 byte);Routing:-przy 25 pojedynczych regułach kolejkowania:2112.2kbps/39009.0Mbps (1518 byte); 6322.6kbps/25897.4Mbps (512 byte); 6300.9kbps/3427.7Mbps (64 byte);Routing przy 25 regułach IP:3212.3kbps/39009.0Mbps (1518 byte); 3927.9kbps/16088.7Mbps (512 byte); 3901.5kbps/2122.4Mbps (64 byte)Testy wydajności w tunelach IPSec:Pojedynczy tunel: AES-128-CBC+SHA1: 179.7kbps/2012.6Mbps (1400byte); 186.4kbps/763.5M (512 byte); 182.8kbps/93.6Mbps (64 byte);256 tuneli przy AES-128-CBC + SHA256; 32. Moduły światłowodowe (4 sztuki per urządzenie)- wymagania: SM LC, 10km, TX1310, DDM, 10Gbps; Zakres temperatur min. -40 do +85 Długość fali TX/RX :1310nm;Budżet mocy/zasięg portu: 9dB/0.30km;Okablowanie portu:50/125,62.5/125,100/140 µm;urządzeniami, które nie posiadają blokady na producenta wkładki (np. D-Link, TP-Link, Planet, MikroTik i inni); Moduł kompatybilny w 100% z Cisco, 3com, HP, Huawei, Signamax, TP-Link, Nortel, Alcatel, Extreme, Foundry i in. oraz posiadają certyfikaty Rohs, CE, FDA, FC, TUV, UL. min. 12m-cy; 33. Wartość MTBF - Min. 200000 godz. W warunkach pokojowych; 34. Gwarancja - min. 12m-cy; | 1 | PLN | 4 | Router | 1. Architektura - ARM 64Bit; 2. Procesor - min. 16 core, min. 2GHz AL73400 lub równoważny; 3. Porty - min. 13 portów gigabit; min.1 podłączony bezpośrednio do procesora – port mgmt; 12 przez switchchip; 4. Sloty SFP+ - min.4 sloty 10G SFP+ z osobną pełnodupleksową linię podłączoną do switchip; 5. Moduły światłowodowe (4sztuki) - SM LC, 10km, TX1310, DDM, 10Gbps; Zakres temperatur min. -40 do +85, Długość fali TX/RX: 1310nm; Budżet mocy/zasięg portu: 9dB/0.30km; Okablowanie portu: 50/125, 62.5/125, 100/140 µm; urządzeniami, które nie posiadają blokady na producenta wkładki (np. D-Link, TP-Link, Planet, MikroTik i inni); Moduł kompatybilny w 100% z Cisco, 3com, HP, Huawei, Signamax, TP-Link, Nortel, Alcatel, Extreme, Foundry i in. oraz posiadają certyfikaty Rohs, CE, FDA, FC, TUV, UL. min. 12m-cy; 6. Sloty PCI M.2 - min. 1 z obsługą dysków min. do 8TB; 7. Zasilania - min. 2 wbudowane w obudowę routera redundantne zasilacze 100 - 240 V AC 50/60 Hz; 8. Pobór mocy - max. 75W w obciążeniu; 9. Zakres temperatur pracy - -20 do 60 stopni Celciusa; 10. Chłodzenie - Aktywne; 11. Obudowa - Umożliwiająca montaż w szafie RACK o wysokości 1U (w zestawie uchwyty do montażu w szafie); 12. Pamięć RAM - 16GB DDR4; 13. Pamięć wbudowana - 128MB Flash; 14. Wymiany - max. 450(mm)x200(mm)x45(mm); 15. Szyfrowanie - na poziomie sprzętu; 16. Certyfikaty zgodności - CE, RoHS, EAC; 17. Monitoring - Temperatura CPU; Aktualna temperatura; Temperatura PCB; Wartość Zasilania; 18. Norma IEC 60529 - min. IP20; 19. Parametr - PtMP; 20.PPPoE tunnels - nielimitowany; 21. PPTP tunnels - nielimitowany; 22. L2TP tunnels - nielimitowany; 23. OVPN tunnels - nielimitowany; 24. EoIP tunnels - nielimitowany; 25. Ilość interface VLAN - nielimitowany; 26. Reguły kolejki - nielimitowany; 27. Aktywni użytkownicy HotSpot - nielimitowany; 28. Aktywne sesje menedżera użytkowników - nielimitowany; 29. Interface łączące (bonding) - Nielimitowana ilość; 30. Funkcja - Możliwość instalacji kontenera; 31. Minimalne wyniki dla switchchip. (Wszystkie testy są wykonywane przy użyciu specjalistycznego sprzętu testowego Xena Networks i przeprowadzane zgodnie z RFC2544; Maksymalna przepustowość jest określana przy ponad 30-sekundowych próbach z tolerancją utraty pakietów na poziomie 0,1% w przypadku pakietów o rozmiarze 64, 512 i 1400 bajtów; Wyniki testów pokazują maksymalną wydajność urządzenia.) Tryb mostu: - przy 25 regułach filtrowania: 2662,50 kpps / 32333.4Mbps (1518 byte);2682.2kbps/10986.3Mbps (512 byte); 2758.9kbps/1500.8Mbps (64 byte);Routing:-przy 25 pojedynczych regułach kolejkowania:2112.2kbps/39009.0Mbps (1518 byte); 6322.6kbps/25897.4Mbps (512 byte); 6300.9kbps/3427.7Mbps (64 byte);Routing przy 25 regułach IP:3212.3kbps/39009.0Mbps (1518 byte); 3927.9kbps/16088.7Mbps (512 byte); 3901.5kbps/2122.4Mbps (64 byte)Testy wydajności w tunelach IPSec:Pojedynczy tunel: AES-128-CBC+SHA1: 179.7kbps/2012.6Mbps (1400byte); 186.4kbps/763.5M (512 byte); 182.8kbps/93.6Mbps (64 byte);256 tuneli przy AES-128-CBC + SHA256; 32. Moduły światłowodowe (4 sztuki per urządzenie)- wymagania: SM LC, 10km, TX1310, DDM, 10Gbps; Zakres temperatur min. -40 do +85 Długość fali TX/RX :1310nm;Budżet mocy/zasięg portu: 9dB/0.30km;Okablowanie portu:50/125,62.5/125,100/140 µm;urządzeniami, które nie posiadają blokady na producenta wkładki (np. D-Link, TP-Link, Planet, MikroTik i inni); Moduł kompatybilny w 100% z Cisco, 3com, HP, Huawei, Signamax, TP-Link, Nortel, Alcatel, Extreme, Foundry i in. oraz posiadają certyfikaty Rohs, CE, FDA, FC, TUV, UL. min. 12m-cy; 33. Wartość MTBF - Min. 200000 godz. W warunkach pokojowych; 34. Gwarancja - min. 12m-cy; | 1 | PLN | 4 | Router | 1. Architektura - ARM 64Bit; 2. Procesor - min. 16 core, min. 2GHz AL73400 lub równoważny; 3. Porty - min. 13 portów gigabit; min.1 podłączony bezpośrednio do procesora – port mgmt; 12 przez switchchip; 4. Sloty SFP+ - min.4 sloty 10G SFP+ z osobną pełnodupleksową linię podłączoną do switchip; 5. Moduły światłowodowe (4sztuki) - SM LC, 10km, TX1310, DDM, 10Gbps; Zakres temperatur min. -40 do +85, Długość fali TX/RX: 1310nm; Budżet mocy/zasięg portu: 9dB/0.30km; Okablowanie portu: 50/125, 62.5/125, 100/140 µm; urządzeniami, które nie posiadają blokady na producenta wkładki (np. D-Link, TP-Link, Planet, MikroTik i inni); Moduł kompatybilny w 100% z Cisco, 3com, HP, Huawei, Signamax, TP-Link, Nortel, Alcatel, Extreme, Foundry i in. oraz posiadają certyfikaty Rohs, CE, FDA, FC, TUV, UL. min. 12m-cy; 6. Sloty PCI M.2 - min. 1 z obsługą dysków min. do 8TB; 7. Zasilania - min. 2 wbudowane w obudowę routera redundantne zasilacze 100 - 240 V AC 50/60 Hz; 8. Pobór mocy - max. 75W w obciążeniu; 9. Zakres temperatur pracy - -20 do 60 stopni Celciusa; 10. Chłodzenie - Aktywne; 11. Obudowa - Umożliwiająca montaż w szafie RACK o wysokości 1U (w zestawie uchwyty do montażu w szafie); 12. Pamięć RAM - 16GB DDR4; 13. Pamięć wbudowana - 128MB Flash; 14. Wymiany - max. 450(mm)x200(mm)x45(mm); 15. Szyfrowanie - na poziomie sprzętu; 16. Certyfikaty zgodności - CE, RoHS, EAC; 17. Monitoring - Temperatura CPU; Aktualna temperatura; Temperatura PCB; Wartość Zasilania; 18. Norma IEC 60529 - min. IP20; 19. Parametr - PtMP; 20.PPPoE tunnels - nielimitowany; 21. PPTP tunnels - nielimitowany; 22. L2TP tunnels - nielimitowany; 23. OVPN tunnels - nielimitowany; 24. EoIP tunnels - nielimitowany; 25. Ilość interface VLAN - nielimitowany; 26. Reguły kolejki - nielimitowany; 27. Aktywni użytkownicy HotSpot - nielimitowany; 28. Aktywne sesje menedżera użytkowników - nielimitowany; 29. Interface łączące (bonding) - Nielimitowana ilość; 30. Funkcja - Możliwość instalacji kontenera; 31. Minimalne wyniki dla switchchip. (Wszystkie testy są wykonywane przy użyciu specjalistycznego sprzętu testowego Xena Networks i przeprowadzane zgodnie z RFC2544; Maksymalna przepustowość jest określana przy ponad 30-sekundowych próbach z tolerancją utraty pakietów na poziomie 0,1% w przypadku pakietów o rozmiarze 64, 512 i 1400 bajtów; Wyniki testów pokazują maksymalną wydajność urządzenia.) Tryb mostu: - przy 25 regułach filtrowania: 2662,50 kpps / 32333.4Mbps (1518 byte);2682.2kbps/10986.3Mbps (512 byte); 2758.9kbps/1500.8Mbps (64 byte);Routing:-przy 25 pojedynczych regułach kolejkowania:2112.2kbps/39009.0Mbps (1518 byte); 6322.6kbps/25897.4Mbps (512 byte); 6300.9kbps/3427.7Mbps (64 byte);Routing przy 25 regułach IP:3212.3kbps/39009.0Mbps (1518 byte); 3927.9kbps/16088.7Mbps (512 byte); 3901.5kbps/2122.4Mbps (64 byte)Testy wydajności w tunelach IPSec:Pojedynczy tunel: AES-128-CBC+SHA1: 179.7kbps/2012.6Mbps (1400byte); 186.4kbps/763.5M (512 byte); 182.8kbps/93.6Mbps (64 byte);256 tuneli przy AES-128-CBC + SHA256; 32. Moduły światłowodowe (4 sztuki per urządzenie)- wymagania: SM LC, 10km, TX1310, DDM, 10Gbps; Zakres temperatur min. -40 do +85 Długość fali TX/RX :1310nm;Budżet mocy/zasięg portu: 9dB/0.30km;Okablowanie portu:50/125,62.5/125,100/140 µm;urządzeniami, które nie posiadają blokady na producenta wkładki (np. D-Link, TP-Link, Planet, MikroTik i inni); Moduł kompatybilny w 100% z Cisco, 3com, HP, Huawei, Signamax, TP-Link, Nortel, Alcatel, Extreme, Foundry i in. oraz posiadają certyfikaty Rohs, CE, FDA, FC, TUV, UL. min. 12m-cy; 33. Wartość MTBF - Min. 200000 godz. W warunkach pokojowych; 34. Gwarancja - min. 12m-cy; | 1 | PLN | 4 | Router | 1. Architektura - ARM 64Bit; 2. Procesor - min. 16 core, min. 2GHz AL73400 lub równoważny; 3. Porty - min. 13 portów gigabit; min.1 podłączony bezpośrednio do procesora – port mgmt; 12 przez switchchip; 4. Sloty SFP+ - min.4 sloty 10G SFP+ z osobną pełnodupleksową linię podłączoną do switchip; 5. Moduły światłowodowe (4sztuki) - SM LC, 10km, TX1310, DDM, 10Gbps; Zakres temperatur min. -40 do +85, Długość fali TX/RX: 1310nm; Budżet mocy/zasięg portu: 9dB/0.30km; Okablowanie portu: 50/125, 62.5/125, 100/140 µm; urządzeniami, które nie posiadają blokady na producenta wkładki (np. D-Link, TP-Link, Planet, MikroTik i inni); Moduł kompatybilny w 100% z Cisco, 3com, HP, Huawei, Signamax, TP-Link, Nortel, Alcatel, Extreme, Foundry i in. oraz posiadają certyfikaty Rohs, CE, FDA, FC, TUV, UL. min. 12m-cy; 6. Sloty PCI M.2 - min. 1 z obsługą dysków min. do 8TB; 7. Zasilania - min. 2 wbudowane w obudowę routera redundantne zasilacze 100 - 240 V AC 50/60 Hz; 8. Pobór mocy - max. 75W w obciążeniu; 9. Zakres temperatur pracy - -20 do 60 stopni Celciusa; 10. Chłodzenie - Aktywne; 11. Obudowa - Umożliwiająca montaż w szafie RACK o wysokości 1U (w zestawie uchwyty do montażu w szafie); 12. Pamięć RAM - 16GB DDR4; 13. Pamięć wbudowana - 128MB Flash; 14. Wymiany - max. 450(mm)x200(mm)x45(mm); 15. Szyfrowanie - na poziomie sprzętu; 16. Certyfikaty zgodności - CE, RoHS, EAC; 17. Monitoring - Temperatura CPU; Aktualna temperatura; Temperatura PCB; Wartość Zasilania; 18. Norma IEC 60529 - min. IP20; 19. Parametr - PtMP; 20.PPPoE tunnels - nielimitowany; 21. PPTP tunnels - nielimitowany; 22. L2TP tunnels - nielimitowany; 23. OVPN tunnels - nielimitowany; 24. EoIP tunnels - nielimitowany; 25. Ilość interface VLAN - nielimitowany; 26. Reguły kolejki - nielimitowany; 27. Aktywni użytkownicy HotSpot - nielimitowany; 28. Aktywne sesje menedżera użytkowników - nielimitowany; 29. Interface łączące (bonding) - Nielimitowana ilość; 30. Funkcja - Możliwość instalacji kontenera; 31. Minimalne wyniki dla switchchip. (Wszystkie testy są wykonywane przy użyciu specjalistycznego sprzętu testowego Xena Networks i przeprowadzane zgodnie z RFC2544; Maksymalna przepustowość jest określana przy ponad 30-sekundowych próbach z tolerancją utraty pakietów na poziomie 0,1% w przypadku pakietów o rozmiarze 64, 512 i 1400 bajtów; Wyniki testów pokazują maksymalną wydajność urządzenia.) Tryb mostu: - przy 25 regułach filtrowania: 2662,50 kpps / 32333.4Mbps (1518 byte);2682.2kbps/10986.3Mbps (512 byte); 2758.9kbps/1500.8Mbps (64 byte);Routing:-przy 25 pojedynczych regułach kolejkowania:2112.2kbps/39009.0Mbps (1518 byte); 6322.6kbps/25897.4Mbps (512 byte); 6300.9kbps/3427.7Mbps (64 byte);Routing przy 25 regułach IP:3212.3kbps/39009.0Mbps (1518 byte); 3927.9kbps/16088.7Mbps (512 byte); 3901.5kbps/2122.4Mbps (64 byte)Testy wydajności w tunelach IPSec:Pojedynczy tunel: AES-128-CBC+SHA1: 179.7kbps/2012.6Mbps (1400byte); 186.4kbps/763.5M (512 byte); 182.8kbps/93.6Mbps (64 byte);256 tuneli przy AES-128-CBC + SHA256; 32. Moduły światłowodowe (4 sztuki per urządzenie)- wymagania: SM LC, 10km, TX1310, DDM, 10Gbps; Zakres temperatur min. -40 do +85 Długość fali TX/RX :1310nm;Budżet mocy/zasięg portu: 9dB/0.30km;Okablowanie portu:50/125,62.5/125,100/140 µm;urządzeniami, które nie posiadają blokady na producenta wkładki (np. D-Link, TP-Link, Planet, MikroTik i inni); Moduł kompatybilny w 100% z Cisco, 3com, HP, Huawei, Signamax, TP-Link, Nortel, Alcatel, Extreme, Foundry i in. oraz posiadają certyfikaty Rohs, CE, FDA, FC, TUV, UL. min. 12m-cy; 33. Wartość MTBF - Min. 200000 godz. W warunkach pokojowych; 34. Gwarancja - min. 12m-cy; | 1 | PLN | 4 | Router | 1. Architektura - ARM 64Bit; 2. Procesor - min. 16 core, min. 2GHz AL73400 lub równoważny; 3. Porty - min. 13 portów gigabit; min.1 podłączony bezpośrednio do procesora – port mgmt; 12 przez switchchip; 4. Sloty SFP+ - min.4 sloty 10G SFP+ z osobną pełnodupleksową linię podłączoną do switchip; 5. Moduły światłowodowe (4sztuki) - SM LC, 10km, TX1310, DDM, 10Gbps; Zakres temperatur min. -40 do +85, Długość fali TX/RX: 1310nm; Budżet mocy/zasięg portu: 9dB/0.30km; Okablowanie portu: 50/125, 62.5/125, 100/140 µm; urządzeniami, które nie posiadają blokady na producenta wkładki (np. D-Link, TP-Link, Planet, MikroTik i inni); Moduł kompatybilny w 100% z Cisco, 3com, HP, Huawei, Signamax, TP-Link, Nortel, Alcatel, Extreme, Foundry i in. oraz posiadają certyfikaty Rohs, CE, FDA, FC, TUV, UL. min. 12m-cy; 6. Sloty PCI M.2 - min. 1 z obsługą dysków min. do 8TB; 7. Zasilania - min. 2 wbudowane w obudowę routera redundantne zasilacze 100 - 240 V AC 50/60 Hz; 8. Pobór mocy - max. 75W w obciążeniu; 9. Zakres temperatur pracy - -20 do 60 stopni Celciusa; 10. Chłodzenie - Aktywne; 11. Obudowa - Umożliwiająca montaż w szafie RACK o wysokości 1U (w zestawie uchwyty do montażu w szafie); 12. Pamięć RAM - 16GB DDR4; 13. Pamięć wbudowana - 128MB Flash; 14. Wymiany - max. 450(mm)x200(mm)x45(mm); 15. Szyfrowanie - na poziomie sprzętu; 16. Certyfikaty zgodności - CE, RoHS, EAC; 17. Monitoring - Temperatura CPU; Aktualna temperatura; Temperatura PCB; Wartość Zasilania; 18. Norma IEC 60529 - min. IP20; 19. Parametr - PtMP; 20.PPPoE tunnels - nielimitowany; 21. PPTP tunnels - nielimitowany; 22. L2TP tunnels - nielimitowany; 23. OVPN tunnels - nielimitowany; 24. EoIP tunnels - nielimitowany; 25. Ilość interface VLAN - nielimitowany; 26. Reguły kolejki - nielimitowany; 27. Aktywni użytkownicy HotSpot - nielimitowany; 28. Aktywne sesje menedżera użytkowników - nielimitowany; 29. Interface łączące (bonding) - Nielimitowana ilość; 30. Funkcja - Możliwość instalacji kontenera; 31. Minimalne wyniki dla switchchip. (Wszystkie testy są wykonywane przy użyciu specjalistycznego sprzętu testowego Xena Networks i przeprowadzane zgodnie z RFC2544; Maksymalna przepustowość jest określana przy ponad 30-sekundowych próbach z tolerancją utraty pakietów na poziomie 0,1% w przypadku pakietów o rozmiarze 64, 512 i 1400 bajtów; Wyniki testów pokazują maksymalną wydajność urządzenia.) Tryb mostu: - przy 25 regułach filtrowania: 2662,50 kpps / 32333.4Mbps (1518 byte);2682.2kbps/10986.3Mbps (512 byte); 2758.9kbps/1500.8Mbps (64 byte);Routing:-przy 25 pojedynczych regułach kolejkowania:2112.2kbps/39009.0Mbps (1518 byte); 6322.6kbps/25897.4Mbps (512 byte); 6300.9kbps/3427.7Mbps (64 byte);Routing przy 25 regułach IP:3212.3kbps/39009.0Mbps (1518 byte); 3927.9kbps/16088.7Mbps (512 byte); 3901.5kbps/2122.4Mbps (64 byte)Testy wydajności w tunelach IPSec:Pojedynczy tunel: AES-128-CBC+SHA1: 179.7kbps/2012.6Mbps (1400byte); 186.4kbps/763.5M (512 byte); 182.8kbps/93.6Mbps (64 byte);256 tuneli przy AES-128-CBC + SHA256; 32. Moduły światłowodowe (4 sztuki per urządzenie)- wymagania: SM LC, 10km, TX1310, DDM, 10Gbps; Zakres temperatur min. -40 do +85 Długość fali TX/RX :1310nm;Budżet mocy/zasięg portu: 9dB/0.30km;Okablowanie portu:50/125,62.5/125,100/140 µm;urządzeniami, które nie posiadają blokady na producenta wkładki (np. D-Link, TP-Link, Planet, MikroTik i inni); Moduł kompatybilny w 100% z Cisco, 3com, HP, Huawei, Signamax, TP-Link, Nortel, Alcatel, Extreme, Foundry i in. oraz posiadają certyfikaty Rohs, CE, FDA, FC, TUV, UL. min. 12m-cy; 33. Wartość MTBF - Min. 200000 godz. W warunkach pokojowych; 34. Gwarancja - min. 12m-cy; | 1 | PLN | 4 | Router | 1. Architektura - ARM 64Bit; 2. Procesor - min. 16 core, min. 2GHz AL73400 lub równoważny; 3. Porty - min. 13 portów gigabit; min.1 podłączony bezpośrednio do procesora – port mgmt; 12 przez switchchip; 4. Sloty SFP+ - min.4 sloty 10G SFP+ z osobną pełnodupleksową linię podłączoną do switchip; 5. Moduły światłowodowe (4sztuki) - SM LC, 10km, TX1310, DDM, 10Gbps; Zakres temperatur min. -40 do +85, Długość fali TX/RX: 1310nm; Budżet mocy/zasięg portu: 9dB/0.30km; Okablowanie portu: 50/125, 62.5/125, 100/140 µm; urządzeniami, które nie posiadają blokady na producenta wkładki (np. D-Link, TP-Link, Planet, MikroTik i inni); Moduł kompatybilny w 100% z Cisco, 3com, HP, Huawei, Signamax, TP-Link, Nortel, Alcatel, Extreme, Foundry i in. oraz posiadają certyfikaty Rohs, CE, FDA, FC, TUV, UL. min. 12m-cy; 6. Sloty PCI M.2 - min. 1 z obsługą dysków min. do 8TB; 7. Zasilania - min. 2 wbudowane w obudowę routera redundantne zasilacze 100 - 240 V AC 50/60 Hz; 8. Pobór mocy - max. 75W w obciążeniu; 9. Zakres temperatur pracy - -20 do 60 stopni Celciusa; 10. Chłodzenie - Aktywne; 11. Obudowa - Umożliwiająca montaż w szafie RACK o wysokości 1U (w zestawie uchwyty do montażu w szafie); 12. Pamięć RAM - 16GB DDR4; 13. Pamięć wbudowana - 128MB Flash; 14. Wymiany - max. 450(mm)x200(mm)x45(mm); 15. Szyfrowanie - na poziomie sprzętu; 16. Certyfikaty zgodności - CE, RoHS, EAC; 17. Monitoring - Temperatura CPU; Aktualna temperatura; Temperatura PCB; Wartość Zasilania; 18. Norma IEC 60529 - min. IP20; 19. Parametr - PtMP; 20.PPPoE tunnels - nielimitowany; 21. PPTP tunnels - nielimitowany; 22. L2TP tunnels - nielimitowany; 23. OVPN tunnels - nielimitowany; 24. EoIP tunnels - nielimitowany; 25. Ilość interface VLAN - nielimitowany; 26. Reguły kolejki - nielimitowany; 27. Aktywni użytkownicy HotSpot - nielimitowany; 28. Aktywne sesje menedżera użytkowników - nielimitowany; 29. Interface łączące (bonding) - Nielimitowana ilość; 30. Funkcja - Możliwość instalacji kontenera; 31. Minimalne wyniki dla switchchip. (Wszystkie testy są wykonywane przy użyciu specjalistycznego sprzętu testowego Xena Networks i przeprowadzane zgodnie z RFC2544; Maksymalna przepustowość jest określana przy ponad 30-sekundowych próbach z tolerancją utraty pakietów na poziomie 0,1% w przypadku pakietów o rozmiarze 64, 512 i 1400 bajtów; Wyniki testów pokazują maksymalną wydajność urządzenia.) Tryb mostu: - przy 25 regułach filtrowania: 2662,50 kpps / 32333.4Mbps (1518 byte);2682.2kbps/10986.3Mbps (512 byte); 2758.9kbps/1500.8Mbps (64 byte);Routing:-przy 25 pojedynczych regułach kolejkowania:2112.2kbps/39009.0Mbps (1518 byte); 6322.6kbps/25897.4Mbps (512 byte); 6300.9kbps/3427.7Mbps (64 byte);Routing przy 25 regułach IP:3212.3kbps/39009.0Mbps (1518 byte); 3927.9kbps/16088.7Mbps (512 byte); 3901.5kbps/2122.4Mbps (64 byte)Testy wydajności w tunelach IPSec:Pojedynczy tunel: AES-128-CBC+SHA1: 179.7kbps/2012.6Mbps (1400byte); 186.4kbps/763.5M (512 byte); 182.8kbps/93.6Mbps (64 byte);256 tuneli przy AES-128-CBC + SHA256; 32. Moduły światłowodowe (4 sztuki per urządzenie)- wymagania: SM LC, 10km, TX1310, DDM, 10Gbps; Zakres temperatur min. -40 do +85 Długość fali TX/RX :1310nm;Budżet mocy/zasięg portu: 9dB/0.30km;Okablowanie portu:50/125,62.5/125,100/140 µm;urządzeniami, które nie posiadają blokady na producenta wkładki (np. D-Link, TP-Link, Planet, MikroTik i inni); Moduł kompatybilny w 100% z Cisco, 3com, HP, Huawei, Signamax, TP-Link, Nortel, Alcatel, Extreme, Foundry i in. oraz posiadają certyfikaty Rohs, CE, FDA, FC, TUV, UL. min. 12m-cy; 33. Wartość MTBF - Min. 200000 godz. W warunkach pokojowych; 34. Gwarancja - min. 12m-cy; | 1 | PLN | 4 | Router | 1. Architektura - ARM 64Bit; 2. Procesor - min. 16 core, min. 2GHz AL73400 lub równoważny; 3. Porty - min. 13 portów gigabit; min.1 podłączony bezpośrednio do procesora – port mgmt; 12 przez switchchip; 4. Sloty SFP+ - min.4 sloty 10G SFP+ z osobną pełnodupleksową linię podłączoną do switchip; 5. Moduły światłowodowe (4sztuki) - SM LC, 10km, TX1310, DDM, 10Gbps; Zakres temperatur min. -40 do +85, Długość fali TX/RX: 1310nm; Budżet mocy/zasięg portu: 9dB/0.30km; Okablowanie portu: 50/125, 62.5/125, 100/140 µm; urządzeniami, które nie posiadają blokady na producenta wkładki (np. D-Link, TP-Link, Planet, MikroTik i inni); Moduł kompatybilny w 100% z Cisco, 3com, HP, Huawei, Signamax, TP-Link, Nortel, Alcatel, Extreme, Foundry i in. oraz posiadają certyfikaty Rohs, CE, FDA, FC, TUV, UL. min. 12m-cy; 6. Sloty PCI M.2 - min. 1 z obsługą dysków min. do 8TB; 7. Zasilania - min. 2 wbudowane w obudowę routera redundantne zasilacze 100 - 240 V AC 50/60 Hz; 8. Pobór mocy - max. 75W w obciążeniu; 9. Zakres temperatur pracy - -20 do 60 stopni Celciusa; 10. Chłodzenie - Aktywne; 11. Obudowa - Umożliwiająca montaż w szafie RACK o wysokości 1U (w zestawie uchwyty do montażu w szafie); 12. Pamięć RAM - 16GB DDR4; 13. Pamięć wbudowana - 128MB Flash; 14. Wymiany - max. 450(mm)x200(mm)x45(mm); 15. Szyfrowanie - na poziomie sprzętu; 16. Certyfikaty zgodności - CE, RoHS, EAC; 17. Monitoring - Temperatura CPU; Aktualna temperatura; Temperatura PCB; Wartość Zasilania; 18. Norma IEC 60529 - min. IP20; 19. Parametr - PtMP; 20.PPPoE tunnels - nielimitowany; 21. PPTP tunnels - nielimitowany; 22. L2TP tunnels - nielimitowany; 23. OVPN tunnels - nielimitowany; 24. EoIP tunnels - nielimitowany; 25. Ilość interface VLAN - nielimitowany; 26. Reguły kolejki - nielimitowany; 27. Aktywni użytkownicy HotSpot - nielimitowany; 28. Aktywne sesje menedżera użytkowników - nielimitowany; 29. Interface łączące (bonding) - Nielimitowana ilość; 30. Funkcja - Możliwość instalacji kontenera; 31. Minimalne wyniki dla switchchip. (Wszystkie testy są wykonywane przy użyciu specjalistycznego sprzętu testowego Xena Networks i przeprowadzane zgodnie z RFC2544; Maksymalna przepustowość jest określana przy ponad 30-sekundowych próbach z tolerancją utraty pakietów na poziomie 0,1% w przypadku pakietów o rozmiarze 64, 512 i 1400 bajtów; Wyniki testów pokazują maksymalną wydajność urządzenia.) Tryb mostu: - przy 25 regułach filtrowania: 2662,50 kpps / 32333.4Mbps (1518 byte);2682.2kbps/10986.3Mbps (512 byte); 2758.9kbps/1500.8Mbps (64 byte);Routing:-przy 25 pojedynczych regułach kolejkowania:2112.2kbps/39009.0Mbps (1518 byte); 6322.6kbps/25897.4Mbps (512 byte); 6300.9kbps/3427.7Mbps (64 byte);Routing przy 25 regułach IP:3212.3kbps/39009.0Mbps (1518 byte); 3927.9kbps/16088.7Mbps (512 byte); 3901.5kbps/2122.4Mbps (64 byte)Testy wydajności w tunelach IPSec:Pojedynczy tunel: AES-128-CBC+SHA1: 179.7kbps/2012.6Mbps (1400byte); 186.4kbps/763.5M (512 byte); 182.8kbps/93.6Mbps (64 byte);256 tuneli przy AES-128-CBC + SHA256; 32. Moduły światłowodowe (4 sztuki per urządzenie)- wymagania: SM LC, 10km, TX1310, DDM, 10Gbps; Zakres temperatur min. -40 do +85 Długość fali TX/RX :1310nm;Budżet mocy/zasięg portu: 9dB/0.30km;Okablowanie portu:50/125,62.5/125,100/140 µm;urządzeniami, które nie posiadają blokady na producenta wkładki (np. D-Link, TP-Link, Planet, MikroTik i inni); Moduł kompatybilny w 100% z Cisco, 3com, HP, Huawei, Signamax, TP-Link, Nortel, Alcatel, Extreme, Foundry i in. oraz posiadają certyfikaty Rohs, CE, FDA, FC, TUV, UL. min. 12m-cy; 33. Wartość MTBF - Min. 200000 godz. W warunkach pokojowych; 34. Gwarancja - min. 12m-cy; | 1 | PLN | 4 | Router | 1. Architektura - ARM 64Bit; 2. Procesor - min. 16 core, min. 2GHz AL73400 lub równoważny; 3. Porty - min. 13 portów gigabit; min.1 podłączony bezpośrednio do procesora – port mgmt; 12 przez switchchip; 4. Sloty SFP+ - min.4 sloty 10G SFP+ z osobną pełnodupleksową linię podłączoną do switchip; 5. Moduły światłowodowe (4sztuki) - SM LC, 10km, TX1310, DDM, 10Gbps; Zakres temperatur min. -40 do +85, Długość fali TX/RX: 1310nm; Budżet mocy/zasięg portu: 9dB/0.30km; Okablowanie portu: 50/125, 62.5/125, 100/140 µm; urządzeniami, które nie posiadają blokady na producenta wkładki (np. D-Link, TP-Link, Planet, MikroTik i inni); Moduł kompatybilny w 100% z Cisco, 3com, HP, Huawei, Signamax, TP-Link, Nortel, Alcatel, Extreme, Foundry i in. oraz posiadają certyfikaty Rohs, CE, FDA, FC, TUV, UL. min. 12m-cy; 6. Sloty PCI M.2 - min. 1 z obsługą dysków min. do 8TB; 7. Zasilania - min. 2 wbudowane w obudowę routera redundantne zasilacze 100 - 240 V AC 50/60 Hz; 8. Pobór mocy - max. 75W w obciążeniu; 9. Zakres temperatur pracy - -20 do 60 stopni Celciusa; 10. Chłodzenie - Aktywne; 11. Obudowa - Umożliwiająca montaż w szafie RACK o wysokości 1U (w zestawie uchwyty do montażu w szafie); 12. Pamięć RAM - 16GB DDR4; 13. Pamięć wbudowana - 128MB Flash; 14. Wymiany - max. 450(mm)x200(mm)x45(mm); 15. Szyfrowanie - na poziomie sprzętu; 16. Certyfikaty zgodności - CE, RoHS, EAC; 17. Monitoring - Temperatura CPU; Aktualna temperatura; Temperatura PCB; Wartość Zasilania; 18. Norma IEC 60529 - min. IP20; 19. Parametr - PtMP; 20.PPPoE tunnels - nielimitowany; 21. PPTP tunnels - nielimitowany; 22. L2TP tunnels - nielimitowany; 23. OVPN tunnels - nielimitowany; 24. EoIP tunnels - nielimitowany; 25. Ilość interface VLAN - nielimitowany; 26. Reguły kolejki - nielimitowany; 27. Aktywni użytkownicy HotSpot - nielimitowany; 28. Aktywne sesje menedżera użytkowników - nielimitowany; 29. Interface łączące (bonding) - Nielimitowana ilość; 30. Funkcja - Możliwość instalacji kontenera; 31. Minimalne wyniki dla switchchip. (Wszystkie testy są wykonywane przy użyciu specjalistycznego sprzętu testowego Xena Networks i przeprowadzane zgodnie z RFC2544; Maksymalna przepustowość jest określana przy ponad 30-sekundowych próbach z tolerancją utraty pakietów na poziomie 0,1% w przypadku pakietów o rozmiarze 64, 512 i 1400 bajtów; Wyniki testów pokazują maksymalną wydajność urządzenia.) Tryb mostu: - przy 25 regułach filtrowania: 2662,50 kpps / 32333.4Mbps (1518 byte);2682.2kbps/10986.3Mbps (512 byte); 2758.9kbps/1500.8Mbps (64 byte);Routing:-przy 25 pojedynczych regułach kolejkowania:2112.2kbps/39009.0Mbps (1518 byte); 6322.6kbps/25897.4Mbps (512 byte); 6300.9kbps/3427.7Mbps (64 byte);Routing przy 25 regułach IP:3212.3kbps/39009.0Mbps (1518 byte); 3927.9kbps/16088.7Mbps (512 byte); 3901.5kbps/2122.4Mbps (64 byte)Testy wydajności w tunelach IPSec:Pojedynczy tunel: AES-128-CBC+SHA1: 179.7kbps/2012.6Mbps (1400byte); 186.4kbps/763.5M (512 byte); 182.8kbps/93.6Mbps (64 byte);256 tuneli przy AES-128-CBC + SHA256; 32. Moduły światłowodowe (4 sztuki per urządzenie)- wymagania: SM LC, 10km, TX1310, DDM, 10Gbps; Zakres temperatur min. -40 do +85 Długość fali TX/RX :1310nm;Budżet mocy/zasięg portu: 9dB/0.30km;Okablowanie portu:50/125,62.5/125,100/140 µm;urządzeniami, które nie posiadają blokady na producenta wkładki (np. D-Link, TP-Link, Planet, MikroTik i inni); Moduł kompatybilny w 100% z Cisco, 3com, HP, Huawei, Signamax, TP-Link, Nortel, Alcatel, Extreme, Foundry i in. oraz posiadają certyfikaty Rohs, CE, FDA, FC, TUV, UL. min. 12m-cy; 33. Wartość MTBF - Min. 200000 godz. W warunkach pokojowych; 34. Gwarancja - min. 12m-cy; | 1 | PLN | 4 | Router | 1. Architektura - ARM 64Bit; 2. Procesor - min. 16 core, min. 2GHz AL73400 lub równoważny; 3. Porty - min. 13 portów gigabit; min.1 podłączony bezpośrednio do procesora – port mgmt; 12 przez switchchip; 4. Sloty SFP+ - min.4 sloty 10G SFP+ z osobną pełnodupleksową linię podłączoną do switchip; 5. Moduły światłowodowe (4sztuki) - SM LC, 10km, TX1310, DDM, 10Gbps; Zakres temperatur min. -40 do +85, Długość fali TX/RX: 1310nm; Budżet mocy/zasięg portu: 9dB/0.30km; Okablowanie portu: 50/125, 62.5/125, 100/140 µm; urządzeniami, które nie posiadają blokady na producenta wkładki (np. D-Link, TP-Link, Planet, MikroTik i inni); Moduł kompatybilny w 100% z Cisco, 3com, HP, Huawei, Signamax, TP-Link, Nortel, Alcatel, Extreme, Foundry i in. oraz posiadają certyfikaty Rohs, CE, FDA, FC, TUV, UL. min. 12m-cy; 6. Sloty PCI M.2 - min. 1 z obsługą dysków min. do 8TB; 7. Zasilania - min. 2 wbudowane w obudowę routera redundantne zasilacze 100 - 240 V AC 50/60 Hz; 8. Pobór mocy - max. 75W w obciążeniu; 9. Zakres temperatur pracy - -20 do 60 stopni Celciusa; 10. Chłodzenie - Aktywne; 11. Obudowa - Umożliwiająca montaż w szafie RACK o wysokości 1U (w zestawie uchwyty do montażu w szafie); 12. Pamięć RAM - 16GB DDR4; 13. Pamięć wbudowana - 128MB Flash; 14. Wymiany - max. 450(mm)x200(mm)x45(mm); 15. Szyfrowanie - na poziomie sprzętu; 16. Certyfikaty zgodności - CE, RoHS, EAC; 17. Monitoring - Temperatura CPU; Aktualna temperatura; Temperatura PCB; Wartość Zasilania; 18. Norma IEC 60529 - min. IP20; 19. Parametr - PtMP; 20.PPPoE tunnels - nielimitowany; 21. PPTP tunnels - nielimitowany; 22. L2TP tunnels - nielimitowany; 23. OVPN tunnels - nielimitowany; 24. EoIP tunnels - nielimitowany; 25. Ilość interface VLAN - nielimitowany; 26. Reguły kolejki - nielimitowany; 27. Aktywni użytkownicy HotSpot - nielimitowany; 28. Aktywne sesje menedżera użytkowników - nielimitowany; 29. Interface łączące (bonding) - Nielimitowana ilość; 30. Funkcja - Możliwość instalacji kontenera; 31. Minimalne wyniki dla switchchip. (Wszystkie testy są wykonywane przy użyciu specjalistycznego sprzętu testowego Xena Networks i przeprowadzane zgodnie z RFC2544; Maksymalna przepustowość jest określana przy ponad 30-sekundowych próbach z tolerancją utraty pakietów na poziomie 0,1% w przypadku pakietów o rozmiarze 64, 512 i 1400 bajtów; Wyniki testów pokazują maksymalną wydajność urządzenia.) Tryb mostu: - przy 25 regułach filtrowania: 2662,50 kpps / 32333.4Mbps (1518 byte);2682.2kbps/10986.3Mbps (512 byte); 2758.9kbps/1500.8Mbps (64 byte);Routing:-przy 25 pojedynczych regułach kolejkowania:2112.2kbps/39009.0Mbps (1518 byte); 6322.6kbps/25897.4Mbps (512 byte); 6300.9kbps/3427.7Mbps (64 byte);Routing przy 25 regułach IP:3212.3kbps/39009.0Mbps (1518 byte); 3927.9kbps/16088.7Mbps (512 byte); 3901.5kbps/2122.4Mbps (64 byte)Testy wydajności w tunelach IPSec:Pojedynczy tunel: AES-128-CBC+SHA1: 179.7kbps/2012.6Mbps (1400byte); 186.4kbps/763.5M (512 byte); 182.8kbps/93.6Mbps (64 byte);256 tuneli przy AES-128-CBC + SHA256; 32. Moduły światłowodowe (4 sztuki per urządzenie)- wymagania: SM LC, 10km, TX1310, DDM, 10Gbps; Zakres temperatur min. -40 do +85 Długość fali TX/RX :1310nm;Budżet mocy/zasięg portu: 9dB/0.30km;Okablowanie portu:50/125,62.5/125,100/140 µm;urządzeniami, które nie posiadają blokady na producenta wkładki (np. D-Link, TP-Link, Planet, MikroTik i inni); Moduł kompatybilny w 100% z Cisco, 3com, HP, Huawei, Signamax, TP-Link, Nortel, Alcatel, Extreme, Foundry i in. oraz posiadają certyfikaty Rohs, CE, FDA, FC, TUV, UL. min. 12m-cy; 33. Wartość MTBF - Min. 200000 godz. W warunkach pokojowych; 34. Gwarancja - min. 12m-cy; | 1 | PLN | 4 | Router | 1. Architektura - ARM 64Bit; 2. Procesor - min. 16 core, min. 2GHz AL73400 lub równoważny; 3. Porty - min. 13 portów gigabit; min.1 podłączony bezpośrednio do procesora – port mgmt; 12 przez switchchip; 4. Sloty SFP+ - min.4 sloty 10G SFP+ z osobną pełnodupleksową linię podłączoną do switchip; 5. Moduły światłowodowe (4sztuki) - SM LC, 10km, TX1310, DDM, 10Gbps; Zakres temperatur min. -40 do +85, Długość fali TX/RX: 1310nm; Budżet mocy/zasięg portu: 9dB/0.30km; Okablowanie portu: 50/125, 62.5/125, 100/140 µm; urządzeniami, które nie posiadają blokady na producenta wkładki (np. D-Link, TP-Link, Planet, MikroTik i inni); Moduł kompatybilny w 100% z Cisco, 3com, HP, Huawei, Signamax, TP-Link, Nortel, Alcatel, Extreme, Foundry i in. oraz posiadają certyfikaty Rohs, CE, FDA, FC, TUV, UL. min. 12m-cy; 6. Sloty PCI M.2 - min. 1 z obsługą dysków min. do 8TB; 7. Zasilania - min. 2 wbudowane w obudowę routera redundantne zasilacze 100 - 240 V AC 50/60 Hz; 8. Pobór mocy - max. 75W w obciążeniu; 9. Zakres temperatur pracy - -20 do 60 stopni Celciusa; 10. Chłodzenie - Aktywne; 11. Obudowa - Umożliwiająca montaż w szafie RACK o wysokości 1U (w zestawie uchwyty do montażu w szafie); 12. Pamięć RAM - 16GB DDR4; 13. Pamięć wbudowana - 128MB Flash; 14. Wymiany - max. 450(mm)x200(mm)x45(mm); 15. Szyfrowanie - na poziomie sprzętu; 16. Certyfikaty zgodności - CE, RoHS, EAC; 17. Monitoring - Temperatura CPU; Aktualna temperatura; Temperatura PCB; Wartość Zasilania; 18. Norma IEC 60529 - min. IP20; 19. Parametr - PtMP; 20.PPPoE tunnels - nielimitowany; 21. PPTP tunnels - nielimitowany; 22. L2TP tunnels - nielimitowany; 23. OVPN tunnels - nielimitowany; 24. EoIP tunnels - nielimitowany; 25. Ilość interface VLAN - nielimitowany; 26. Reguły kolejki - nielimitowany; 27. Aktywni użytkownicy HotSpot - nielimitowany; 28. Aktywne sesje menedżera użytkowników - nielimitowany; 29. Interface łączące (bonding) - Nielimitowana ilość; 30. Funkcja - Możliwość instalacji kontenera; 31. Minimalne wyniki dla switchchip. (Wszystkie testy są wykonywane przy użyciu specjalistycznego sprzętu testowego Xena Networks i przeprowadzane zgodnie z RFC2544; Maksymalna przepustowość jest określana przy ponad 30-sekundowych próbach z tolerancją utraty pakietów na poziomie 0,1% w przypadku pakietów o rozmiarze 64, 512 i 1400 bajtów; Wyniki testów pokazują maksymalną wydajność urządzenia.) Tryb mostu: - przy 25 regułach filtrowania: 2662,50 kpps / 32333.4Mbps (1518 byte);2682.2kbps/10986.3Mbps (512 byte); 2758.9kbps/1500.8Mbps (64 byte);Routing:-przy 25 pojedynczych regułach kolejkowania:2112.2kbps/39009.0Mbps (1518 byte); 6322.6kbps/25897.4Mbps (512 byte); 6300.9kbps/3427.7Mbps (64 byte);Routing przy 25 regułach IP:3212.3kbps/39009.0Mbps (1518 byte); 3927.9kbps/16088.7Mbps (512 byte); 3901.5kbps/2122.4Mbps (64 byte)Testy wydajności w tunelach IPSec:Pojedynczy tunel: AES-128-CBC+SHA1: 179.7kbps/2012.6Mbps (1400byte); 186.4kbps/763.5M (512 byte); 182.8kbps/93.6Mbps (64 byte);256 tuneli przy AES-128-CBC + SHA256; 32. Moduły światłowodowe (4 sztuki per urządzenie)- wymagania: SM LC, 10km, TX1310, DDM, 10Gbps; Zakres temperatur min. -40 do +85 Długość fali TX/RX :1310nm;Budżet mocy/zasięg portu: 9dB/0.30km;Okablowanie portu:50/125,62.5/125,100/140 µm;urządzeniami, które nie posiadają blokady na producenta wkładki (np. D-Link, TP-Link, Planet, MikroTik i inni); Moduł kompatybilny w 100% z Cisco, 3com, HP, Huawei, Signamax, TP-Link, Nortel, Alcatel, Extreme, Foundry i in. oraz posiadają certyfikaty Rohs, CE, FDA, FC, TUV, UL. min. 12m-cy; 33. Wartość MTBF - Min. 200000 godz. W warunkach pokojowych; 34. Gwarancja - min. 12m-cy; | 1 | PLN | 4 | Router | 1. Architektura - ARM 64Bit; 2. Procesor - min. 16 core, min. 2GHz AL73400 lub równoważny; 3. Porty - min. 13 portów gigabit; min.1 podłączony bezpośrednio do procesora – port mgmt; 12 przez switchchip; 4. Sloty SFP+ - min.4 sloty 10G SFP+ z osobną pełnodupleksową linię podłączoną do switchip; 5. Moduły światłowodowe (4sztuki) - SM LC, 10km, TX1310, DDM, 10Gbps; Zakres temperatur min. -40 do +85, Długość fali TX/RX: 1310nm; Budżet mocy/zasięg portu: 9dB/0.30km; Okablowanie portu: 50/125, 62.5/125, 100/140 µm; urządzeniami, które nie posiadają blokady na producenta wkładki (np. D-Link, TP-Link, Planet, MikroTik i inni); Moduł kompatybilny w 100% z Cisco, 3com, HP, Huawei, Signamax, TP-Link, Nortel, Alcatel, Extreme, Foundry i in. oraz posiadają certyfikaty Rohs, CE, FDA, FC, TUV, UL. min. 12m-cy; 6. Sloty PCI M.2 - min. 1 z obsługą dysków min. do 8TB; 7. Zasilania - min. 2 wbudowane w obudowę routera redundantne zasilacze 100 - 240 V AC 50/60 Hz; 8. Pobór mocy - max. 75W w obciążeniu; 9. Zakres temperatur pracy - -20 do 60 stopni Celciusa; 10. Chłodzenie - Aktywne; 11. Obudowa - Umożliwiająca montaż w szafie RACK o wysokości 1U (w zestawie uchwyty do montażu w szafie); 12. Pamięć RAM - 16GB DDR4; 13. Pamięć wbudowana - 128MB Flash; 14. Wymiany - max. 450(mm)x200(mm)x45(mm); 15. Szyfrowanie - na poziomie sprzętu; 16. Certyfikaty zgodności - CE, RoHS, EAC; 17. Monitoring - Temperatura CPU; Aktualna temperatura; Temperatura PCB; Wartość Zasilania; 18. Norma IEC 60529 - min. IP20; 19. Parametr - PtMP; 20.PPPoE tunnels - nielimitowany; 21. PPTP tunnels - nielimitowany; 22. L2TP tunnels - nielimitowany; 23. OVPN tunnels - nielimitowany; 24. EoIP tunnels - nielimitowany; 25. Ilość interface VLAN - nielimitowany; 26. Reguły kolejki - nielimitowany; 27. Aktywni użytkownicy HotSpot - nielimitowany; 28. Aktywne sesje menedżera użytkowników - nielimitowany; 29. Interface łączące (bonding) - Nielimitowana ilość; 30. Funkcja - Możliwość instalacji kontenera; 31. Minimalne wyniki dla switchchip. (Wszystkie testy są wykonywane przy użyciu specjalistycznego sprzętu testowego Xena Networks i przeprowadzane zgodnie z RFC2544; Maksymalna przepustowość jest określana przy ponad 30-sekundowych próbach z tolerancją utraty pakietów na poziomie 0,1% w przypadku pakietów o rozmiarze 64, 512 i 1400 bajtów; Wyniki testów pokazują maksymalną wydajność urządzenia.) Tryb mostu: - przy 25 regułach filtrowania: 2662,50 kpps / 32333.4Mbps (1518 byte);2682.2kbps/10986.3Mbps (512 byte); 2758.9kbps/1500.8Mbps (64 byte);Routing:-przy 25 pojedynczych regułach kolejkowania:2112.2kbps/39009.0Mbps (1518 byte); 6322.6kbps/25897.4Mbps (512 byte); 6300.9kbps/3427.7Mbps (64 byte);Routing przy 25 regułach IP:3212.3kbps/39009.0Mbps (1518 byte); 3927.9kbps/16088.7Mbps (512 byte); 3901.5kbps/2122.4Mbps (64 byte)Testy wydajności w tunelach IPSec:Pojedynczy tunel: AES-128-CBC+SHA1: 179.7kbps/2012.6Mbps (1400byte); 186.4kbps/763.5M (512 byte); 182.8kbps/93.6Mbps (64 byte);256 tuneli przy AES-128-CBC + SHA256; 32. Moduły światłowodowe (4 sztuki per urządzenie)- wymagania: SM LC, 10km, TX1310, DDM, 10Gbps; Zakres temperatur min. -40 do +85 Długość fali TX/RX :1310nm;Budżet mocy/zasięg portu: 9dB/0.30km;Okablowanie portu:50/125,62.5/125,100/140 µm;urządzeniami, które nie posiadają blokady na producenta wkładki (np. D-Link, TP-Link, Planet, MikroTik i inni); Moduł kompatybilny w 100% z Cisco, 3com, HP, Huawei, Signamax, TP-Link, Nortel, Alcatel, Extreme, Foundry i in. oraz posiadają certyfikaty Rohs, CE, FDA, FC, TUV, UL. min. 12m-cy; 33. Wartość MTBF - Min. 200000 godz. W warunkach pokojowych; 34. Gwarancja - min. 12m-cy; | 1 | PLN | 4 | Router | 1. Architektura - ARM 64Bit; 2. Procesor - min. 16 core, min. 2GHz AL73400 lub równoważny; 3. Porty - min. 13 portów gigabit; min.1 podłączony bezpośrednio do procesora – port mgmt; 12 przez switchchip; 4. Sloty SFP+ - min.4 sloty 10G SFP+ z osobną pełnodupleksową linię podłączoną do switchip; 5. Moduły światłowodowe (4sztuki) - SM LC, 10km, TX1310, DDM, 10Gbps; Zakres temperatur min. -40 do +85, Długość fali TX/RX: 1310nm; Budżet mocy/zasięg portu: 9dB/0.30km; Okablowanie portu: 50/125, 62.5/125, 100/140 µm; urządzeniami, które nie posiadają blokady na producenta wkładki (np. D-Link, TP-Link, Planet, MikroTik i inni); Moduł kompatybilny w 100% z Cisco, 3com, HP, Huawei, Signamax, TP-Link, Nortel, Alcatel, Extreme, Foundry i in. oraz posiadają certyfikaty Rohs, CE, FDA, FC, TUV, UL. min. 12m-cy; 6. Sloty PCI M.2 - min. 1 z obsługą dysków min. do 8TB; 7. Zasilania - min. 2 wbudowane w obudowę routera redundantne zasilacze 100 - 240 V AC 50/60 Hz; 8. Pobór mocy - max. 75W w obciążeniu; 9. Zakres temperatur pracy - -20 do 60 stopni Celciusa; 10. Chłodzenie - Aktywne; 11. Obudowa - Umożliwiająca montaż w szafie RACK o wysokości 1U (w zestawie uchwyty do montażu w szafie); 12. Pamięć RAM - 16GB DDR4; 13. Pamięć wbudowana - 128MB Flash; 14. Wymiany - max. 450(mm)x200(mm)x45(mm); 15. Szyfrowanie - na poziomie sprzętu; 16. Certyfikaty zgodności - CE, RoHS, EAC; 17. Monitoring - Temperatura CPU; Aktualna temperatura; Temperatura PCB; Wartość Zasilania; 18. Norma IEC 60529 - min. IP20; 19. Parametr - PtMP; 20.PPPoE tunnels - nielimitowany; 21. PPTP tunnels - nielimitowany; 22. L2TP tunnels - nielimitowany; 23. OVPN tunnels - nielimitowany; 24. EoIP tunnels - nielimitowany; 25. Ilość interface VLAN - nielimitowany; 26. Reguły kolejki - nielimitowany; 27. Aktywni użytkownicy HotSpot - nielimitowany; 28. Aktywne sesje menedżera użytkowników - nielimitowany; 29. Interface łączące (bonding) - Nielimitowana ilość; 30. Funkcja - Możliwość instalacji kontenera; 31. Minimalne wyniki dla switchchip. (Wszystkie testy są wykonywane przy użyciu specjalistycznego sprzętu testowego Xena Networks i przeprowadzane zgodnie z RFC2544; Maksymalna przepustowość jest określana przy ponad 30-sekundowych próbach z tolerancją utraty pakietów na poziomie 0,1% w przypadku pakietów o rozmiarze 64, 512 i 1400 bajtów; Wyniki testów pokazują maksymalną wydajność urządzenia.) Tryb mostu: - przy 25 regułach filtrowania: 2662,50 kpps / 32333.4Mbps (1518 byte);2682.2kbps/10986.3Mbps (512 byte); 2758.9kbps/1500.8Mbps (64 byte);Routing:-przy 25 pojedynczych regułach kolejkowania:2112.2kbps/39009.0Mbps (1518 byte); 6322.6kbps/25897.4Mbps (512 byte); 6300.9kbps/3427.7Mbps (64 byte);Routing przy 25 regułach IP:3212.3kbps/39009.0Mbps (1518 byte); 3927.9kbps/16088.7Mbps (512 byte); 3901.5kbps/2122.4Mbps (64 byte)Testy wydajności w tunelach IPSec:Pojedynczy tunel: AES-128-CBC+SHA1: 179.7kbps/2012.6Mbps (1400byte); 186.4kbps/763.5M (512 byte); 182.8kbps/93.6Mbps (64 byte);256 tuneli przy AES-128-CBC + SHA256; 32. Moduły światłowodowe (4 sztuki per urządzenie)- wymagania: SM LC, 10km, TX1310, DDM, 10Gbps; Zakres temperatur min. -40 do +85 Długość fali TX/RX :1310nm;Budżet mocy/zasięg portu: 9dB/0.30km;Okablowanie portu:50/125,62.5/125,100/140 µm;urządzeniami, które nie posiadają blokady na producenta wkładki (np. D-Link, TP-Link, Planet, MikroTik i inni); Moduł kompatybilny w 100% z Cisco, 3com, HP, Huawei, Signamax, TP-Link, Nortel, Alcatel, Extreme, Foundry i in. oraz posiadają certyfikaty Rohs, CE, FDA, FC, TUV, UL. min. 12m-cy; 33. Wartość MTBF - Min. 200000 godz. W warunkach pokojowych; 34. Gwarancja - min. 12m-cy; | 1 | PLN | 4 | Router | 1. Architektura - ARM 64Bit; 2. Procesor - min. 16 core, min. 2GHz AL73400 lub równoważny; 3. Porty - min. 13 portów gigabit; min.1 podłączony bezpośrednio do procesora – port mgmt; 12 przez switchchip; 4. Sloty SFP+ - min.4 sloty 10G SFP+ z osobną pełnodupleksową linię podłączoną do switchip; 5. Moduły światłowodowe (4sztuki) - SM LC, 10km, TX1310, DDM, 10Gbps; Zakres temperatur min. -40 do +85, Długość fali TX/RX: 1310nm; Budżet mocy/zasięg portu: 9dB/0.30km; Okablowanie portu: 50/125, 62.5/125, 100/140 µm; urządzeniami, które nie posiadają blokady na producenta wkładki (np. D-Link, TP-Link, Planet, MikroTik i inni); Moduł kompatybilny w 100% z Cisco, 3com, HP, Huawei, Signamax, TP-Link, Nortel, Alcatel, Extreme, Foundry i in. oraz posiadają certyfikaty Rohs, CE, FDA, FC, TUV, UL. min. 12m-cy; 6. Sloty PCI M.2 - min. 1 z obsługą dysków min. do 8TB; 7. Zasilania - min. 2 wbudowane w obudowę routera redundantne zasilacze 100 - 240 V AC 50/60 Hz; 8. Pobór mocy - max. 75W w obciążeniu; 9. Zakres temperatur pracy - -20 do 60 stopni Celciusa; 10. Chłodzenie - Aktywne; 11. Obudowa - Umożliwiająca montaż w szafie RACK o wysokości 1U (w zestawie uchwyty do montażu w szafie); 12. Pamięć RAM - 16GB DDR4; 13. Pamięć wbudowana - 128MB Flash; 14. Wymiany - max. 450(mm)x200(mm)x45(mm); 15. Szyfrowanie - na poziomie sprzętu; 16. Certyfikaty zgodności - CE, RoHS, EAC; 17. Monitoring - Temperatura CPU; Aktualna temperatura; Temperatura PCB; Wartość Zasilania; 18. Norma IEC 60529 - min. IP20; 19. Parametr - PtMP; 20.PPPoE tunnels - nielimitowany; 21. PPTP tunnels - nielimitowany; 22. L2TP tunnels - nielimitowany; 23. OVPN tunnels - nielimitowany; 24. EoIP tunnels - nielimitowany; 25. Ilość interface VLAN - nielimitowany; 26. Reguły kolejki - nielimitowany; 27. Aktywni użytkownicy HotSpot - nielimitowany; 28. Aktywne sesje menedżera użytkowników - nielimitowany; 29. Interface łączące (bonding) - Nielimitowana ilość; 30. Funkcja - Możliwość instalacji kontenera; 31. Minimalne wyniki dla switchchip. (Wszystkie testy są wykonywane przy użyciu specjalistycznego sprzętu testowego Xena Networks i przeprowadzane zgodnie z RFC2544; Maksymalna przepustowość jest określana przy ponad 30-sekundowych próbach z tolerancją utraty pakietów na poziomie 0,1% w przypadku pakietów o rozmiarze 64, 512 i 1400 bajtów; Wyniki testów pokazują maksymalną wydajność urządzenia.) Tryb mostu: - przy 25 regułach filtrowania: 2662,50 kpps / 32333.4Mbps (1518 byte);2682.2kbps/10986.3Mbps (512 byte); 2758.9kbps/1500.8Mbps (64 byte);Routing:-przy 25 pojedynczych regułach kolejkowania:2112.2kbps/39009.0Mbps (1518 byte); 6322.6kbps/25897.4Mbps (512 byte); 6300.9kbps/3427.7Mbps (64 byte);Routing przy 25 regułach IP:3212.3kbps/39009.0Mbps (1518 byte); 3927.9kbps/16088.7Mbps (512 byte); 3901.5kbps/2122.4Mbps (64 byte)Testy wydajności w tunelach IPSec:Pojedynczy tunel: AES-128-CBC+SHA1: 179.7kbps/2012.6Mbps (1400byte); 186.4kbps/763.5M (512 byte); 182.8kbps/93.6Mbps (64 byte);256 tuneli przy AES-128-CBC + SHA256; 32. Moduły światłowodowe (4 sztuki per urządzenie)- wymagania: SM LC, 10km, TX1310, DDM, 10Gbps; Zakres temperatur min. -40 do +85 Długość fali TX/RX :1310nm;Budżet mocy/zasięg portu: 9dB/0.30km;Okablowanie portu:50/125,62.5/125,100/140 µm;urządzeniami, które nie posiadają blokady na producenta wkładki (np. D-Link, TP-Link, Planet, MikroTik i inni); Moduł kompatybilny w 100% z Cisco, 3com, HP, Huawei, Signamax, TP-Link, Nortel, Alcatel, Extreme, Foundry i in. oraz posiadają certyfikaty Rohs, CE, FDA, FC, TUV, UL. min. 12m-cy; 33. Wartość MTBF - Min. 200000 godz. W warunkach pokojowych; 34. Gwarancja - min. 12m-cy; | 1 | PLN | 4 | Router | 1. Architektura - ARM 64Bit; 2. Procesor - min. 16 core, min. 2GHz AL73400 lub równoważny; 3. Porty - min. 13 portów gigabit; min.1 podłączony bezpośrednio do procesora – port mgmt; 12 przez switchchip; 4. Sloty SFP+ - min.4 sloty 10G SFP+ z osobną pełnodupleksową linię podłączoną do switchip; 5. Moduły światłowodowe (4sztuki) - SM LC, 10km, TX1310, DDM, 10Gbps; Zakres temperatur min. -40 do +85, Długość fali TX/RX: 1310nm; Budżet mocy/zasięg portu: 9dB/0.30km; Okablowanie portu: 50/125, 62.5/125, 100/140 µm; urządzeniami, które nie posiadają blokady na producenta wkładki (np. D-Link, TP-Link, Planet, MikroTik i inni); Moduł kompatybilny w 100% z Cisco, 3com, HP, Huawei, Signamax, TP-Link, Nortel, Alcatel, Extreme, Foundry i in. oraz posiadają certyfikaty Rohs, CE, FDA, FC, TUV, UL. min. 12m-cy; 6. Sloty PCI M.2 - min. 1 z obsługą dysków min. do 8TB; 7. Zasilania - min. 2 wbudowane w obudowę routera redundantne zasilacze 100 - 240 V AC 50/60 Hz; 8. Pobór mocy - max. 75W w obciążeniu; 9. Zakres temperatur pracy - -20 do 60 stopni Celciusa; 10. Chłodzenie - Aktywne; 11. Obudowa - Umożliwiająca montaż w szafie RACK o wysokości 1U (w zestawie uchwyty do montażu w szafie); 12. Pamięć RAM - 16GB DDR4; 13. Pamięć wbudowana - 128MB Flash; 14. Wymiany - max. 450(mm)x200(mm)x45(mm); 15. Szyfrowanie - na poziomie sprzętu; 16. Certyfikaty zgodności - CE, RoHS, EAC; 17. Monitoring - Temperatura CPU; Aktualna temperatura; Temperatura PCB; Wartość Zasilania; 18. Norma IEC 60529 - min. IP20; 19. Parametr - PtMP; 20.PPPoE tunnels - nielimitowany; 21. PPTP tunnels - nielimitowany; 22. L2TP tunnels - nielimitowany; 23. OVPN tunnels - nielimitowany; 24. EoIP tunnels - nielimitowany; 25. Ilość interface VLAN - nielimitowany; 26. Reguły kolejki - nielimitowany; 27. Aktywni użytkownicy HotSpot - nielimitowany; 28. Aktywne sesje menedżera użytkowników - nielimitowany; 29. Interface łączące (bonding) - Nielimitowana ilość; 30. Funkcja - Możliwość instalacji kontenera; 31. Minimalne wyniki dla switchchip. (Wszystkie testy są wykonywane przy użyciu specjalistycznego sprzętu testowego Xena Networks i przeprowadzane zgodnie z RFC2544; Maksymalna przepustowość jest określana przy ponad 30-sekundowych próbach z tolerancją utraty pakietów na poziomie 0,1% w przypadku pakietów o rozmiarze 64, 512 i 1400 bajtów; Wyniki testów pokazują maksymalną wydajność urządzenia.) Tryb mostu: - przy 25 regułach filtrowania: 2662,50 kpps / 32333.4Mbps (1518 byte);2682.2kbps/10986.3Mbps (512 byte); 2758.9kbps/1500.8Mbps (64 byte);Routing:-przy 25 pojedynczych regułach kolejkowania:2112.2kbps/39009.0Mbps (1518 byte); 6322.6kbps/25897.4Mbps (512 byte); 6300.9kbps/3427.7Mbps (64 byte);Routing przy 25 regułach IP:3212.3kbps/39009.0Mbps (1518 byte); 3927.9kbps/16088.7Mbps (512 byte); 3901.5kbps/2122.4Mbps (64 byte)Testy wydajności w tunelach IPSec:Pojedynczy tunel: AES-128-CBC+SHA1: 179.7kbps/2012.6Mbps (1400byte); 186.4kbps/763.5M (512 byte); 182.8kbps/93.6Mbps (64 byte);256 tuneli przy AES-128-CBC + SHA256; 32. Moduły światłowodowe (4 sztuki per urządzenie)- wymagania: SM LC, 10km, TX1310, DDM, 10Gbps; Zakres temperatur min. -40 do +85 Długość fali TX/RX :1310nm;Budżet mocy/zasięg portu: 9dB/0.30km;Okablowanie portu:50/125,62.5/125,100/140 µm;urządzeniami, które nie posiadają blokady na producenta wkładki (np. D-Link, TP-Link, Planet, MikroTik i inni); Moduł kompatybilny w 100% z Cisco, 3com, HP, Huawei, Signamax, TP-Link, Nortel, Alcatel, Extreme, Foundry i in. oraz posiadają certyfikaty Rohs, CE, FDA, FC, TUV, UL. min. 12m-cy; 33. Wartość MTBF - Min. 200000 godz. W warunkach pokojowych; 34. Gwarancja - min. 12m-cy; | 1 | PLN | 4 | Router | 1. Architektura - ARM 64Bit; 2. Procesor - min. 16 core, min. 2GHz AL73400 lub równoważny; 3. Porty - min. 13 portów gigabit; min.1 podłączony bezpośrednio do procesora – port mgmt; 12 przez switchchip; 4. Sloty SFP+ - min.4 sloty 10G SFP+ z osobną pełnodupleksową linię podłączoną do switchip; 5. Moduły światłowodowe (4sztuki) - SM LC, 10km, TX1310, DDM, 10Gbps; Zakres temperatur min. -40 do +85, Długość fali TX/RX: 1310nm; Budżet mocy/zasięg portu: 9dB/0.30km; Okablowanie portu: 50/125, 62.5/125, 100/140 µm; urządzeniami, które nie posiadają blokady na producenta wkładki (np. D-Link, TP-Link, Planet, MikroTik i inni); Moduł kompatybilny w 100% z Cisco, 3com, HP, Huawei, Signamax, TP-Link, Nortel, Alcatel, Extreme, Foundry i in. oraz posiadają certyfikaty Rohs, CE, FDA, FC, TUV, UL. min. 12m-cy; 6. Sloty PCI M.2 - min. 1 z obsługą dysków min. do 8TB; 7. Zasilania - min. 2 wbudowane w obudowę routera redundantne zasilacze 100 - 240 V AC 50/60 Hz; 8. Pobór mocy - max. 75W w obciążeniu; 9. Zakres temperatur pracy - -20 do 60 stopni Celciusa; 10. Chłodzenie - Aktywne; 11. Obudowa - Umożliwiająca montaż w szafie RACK o wysokości 1U (w zestawie uchwyty do montażu w szafie); 12. Pamięć RAM - 16GB DDR4; 13. Pamięć wbudowana - 128MB Flash; 14. Wymiany - max. 450(mm)x200(mm)x45(mm); 15. Szyfrowanie - na poziomie sprzętu; 16. Certyfikaty zgodności - CE, RoHS, EAC; 17. Monitoring - Temperatura CPU; Aktualna temperatura; Temperatura PCB; Wartość Zasilania; 18. Norma IEC 60529 - min. IP20; 19. Parametr - PtMP; 20.PPPoE tunnels - nielimitowany; 21. PPTP tunnels - nielimitowany; 22. L2TP tunnels - nielimitowany; 23. OVPN tunnels - nielimitowany; 24. EoIP tunnels - nielimitowany; 25. Ilość interface VLAN - nielimitowany; 26. Reguły kolejki - nielimitowany; 27. Aktywni użytkownicy HotSpot - nielimitowany; 28. Aktywne sesje menedżera użytkowników - nielimitowany; 29. Interface łączące (bonding) - Nielimitowana ilość; 30. Funkcja - Możliwość instalacji kontenera; 31. Minimalne wyniki dla switchchip. (Wszystkie testy są wykonywane przy użyciu specjalistycznego sprzętu testowego Xena Networks i przeprowadzane zgodnie z RFC2544; Maksymalna przepustowość jest określana przy ponad 30-sekundowych próbach z tolerancją utraty pakietów na poziomie 0,1% w przypadku pakietów o rozmiarze 64, 512 i 1400 bajtów; Wyniki testów pokazują maksymalną wydajność urządzenia.) Tryb mostu: - przy 25 regułach filtrowania: 2662,50 kpps / 32333.4Mbps (1518 byte);2682.2kbps/10986.3Mbps (512 byte); 2758.9kbps/1500.8Mbps (64 byte);Routing:-przy 25 pojedynczych regułach kolejkowania:2112.2kbps/39009.0Mbps (1518 byte); 6322.6kbps/25897.4Mbps (512 byte); 6300.9kbps/3427.7Mbps (64 byte);Routing przy 25 regułach IP:3212.3kbps/39009.0Mbps (1518 byte); 3927.9kbps/16088.7Mbps (512 byte); 3901.5kbps/2122.4Mbps (64 byte)Testy wydajności w tunelach IPSec:Pojedynczy tunel: AES-128-CBC+SHA1: 179.7kbps/2012.6Mbps (1400byte); 186.4kbps/763.5M (512 byte); 182.8kbps/93.6Mbps (64 byte);256 tuneli przy AES-128-CBC + SHA256; 32. Moduły światłowodowe (4 sztuki per urządzenie)- wymagania: SM LC, 10km, TX1310, DDM, 10Gbps; Zakres temperatur min. -40 do +85 Długość fali TX/RX :1310nm;Budżet mocy/zasięg portu: 9dB/0.30km;Okablowanie portu:50/125,62.5/125,100/140 µm;urządzeniami, które nie posiadają blokady na producenta wkładki (np. D-Link, TP-Link, Planet, MikroTik i inni); Moduł kompatybilny w 100% z Cisco, 3com, HP, Huawei, Signamax, TP-Link, Nortel, Alcatel, Extreme, Foundry i in. oraz posiadają certyfikaty Rohs, CE, FDA, FC, TUV, UL. min. 12m-cy; 33. Wartość MTBF - Min. 200000 godz. W warunkach pokojowych; 34. Gwarancja - min. 12m-cy; | 1 | PLN | 4 | Router | 1. Architektura - ARM 64Bit; 2. Procesor - min. 16 core, min. 2GHz AL73400 lub równoważny; 3. Porty - min. 13 portów gigabit; min.1 podłączony bezpośrednio do procesora – port mgmt; 12 przez switchchip; 4. Sloty SFP+ - min.4 sloty 10G SFP+ z osobną pełnodupleksową linię podłączoną do switchip; 5. Moduły światłowodowe (4sztuki) - SM LC, 10km, TX1310, DDM, 10Gbps; Zakres temperatur min. -40 do +85, Długość fali TX/RX: 1310nm; Budżet mocy/zasięg portu: 9dB/0.30km; Okablowanie portu: 50/125, 62.5/125, 100/140 µm; urządzeniami, które nie posiadają blokady na producenta wkładki (np. D-Link, TP-Link, Planet, MikroTik i inni); Moduł kompatybilny w 100% z Cisco, 3com, HP, Huawei, Signamax, TP-Link, Nortel, Alcatel, Extreme, Foundry i in. oraz posiadają certyfikaty Rohs, CE, FDA, FC, TUV, UL. min. 12m-cy; 6. Sloty PCI M.2 - min. 1 z obsługą dysków min. do 8TB; 7. Zasilania - min. 2 wbudowane w obudowę routera redundantne zasilacze 100 - 240 V AC 50/60 Hz; 8. Pobór mocy - max. 75W w obciążeniu; 9. Zakres temperatur pracy - -20 do 60 stopni Celciusa; 10. Chłodzenie - Aktywne; 11. Obudowa - Umożliwiająca montaż w szafie RACK o wysokości 1U (w zestawie uchwyty do montażu w szafie); 12. Pamięć RAM - 16GB DDR4; 13. Pamięć wbudowana - 128MB Flash; 14. Wymiany - max. 450(mm)x200(mm)x45(mm); 15. Szyfrowanie - na poziomie sprzętu; 16. Certyfikaty zgodności - CE, RoHS, EAC; 17. Monitoring - Temperatura CPU; Aktualna temperatura; Temperatura PCB; Wartość Zasilania; 18. Norma IEC 60529 - min. IP20; 19. Parametr - PtMP; 20.PPPoE tunnels - nielimitowany; 21. PPTP tunnels - nielimitowany; 22. L2TP tunnels - nielimitowany; 23. OVPN tunnels - nielimitowany; 24. EoIP tunnels - nielimitowany; 25. Ilość interface VLAN - nielimitowany; 26. Reguły kolejki - nielimitowany; 27. Aktywni użytkownicy HotSpot - nielimitowany; 28. Aktywne sesje menedżera użytkowników - nielimitowany; 29. Interface łączące (bonding) - Nielimitowana ilość; 30. Funkcja - Możliwość instalacji kontenera; 31. Minimalne wyniki dla switchchip. (Wszystkie testy są wykonywane przy użyciu specjalistycznego sprzętu testowego Xena Networks i przeprowadzane zgodnie z RFC2544; Maksymalna przepustowość jest określana przy ponad 30-sekundowych próbach z tolerancją utraty pakietów na poziomie 0,1% w przypadku pakietów o rozmiarze 64, 512 i 1400 bajtów; Wyniki testów pokazują maksymalną wydajność urządzenia.) Tryb mostu: - przy 25 regułach filtrowania: 2662,50 kpps / 32333.4Mbps (1518 byte);2682.2kbps/10986.3Mbps (512 byte); 2758.9kbps/1500.8Mbps (64 byte);Routing:-przy 25 pojedynczych regułach kolejkowania:2112.2kbps/39009.0Mbps (1518 byte); 6322.6kbps/25897.4Mbps (512 byte); 6300.9kbps/3427.7Mbps (64 byte);Routing przy 25 regułach IP:3212.3kbps/39009.0Mbps (1518 byte); 3927.9kbps/16088.7Mbps (512 byte); 3901.5kbps/2122.4Mbps (64 byte)Testy wydajności w tunelach IPSec:Pojedynczy tunel: AES-128-CBC+SHA1: 179.7kbps/2012.6Mbps (1400byte); 186.4kbps/763.5M (512 byte); 182.8kbps/93.6Mbps (64 byte);256 tuneli przy AES-128-CBC + SHA256; 32. Moduły światłowodowe (4 sztuki per urządzenie)- wymagania: SM LC, 10km, TX1310, DDM, 10Gbps; Zakres temperatur min. -40 do +85 Długość fali TX/RX :1310nm;Budżet mocy/zasięg portu: 9dB/0.30km;Okablowanie portu:50/125,62.5/125,100/140 µm;urządzeniami, które nie posiadają blokady na producenta wkładki (np. D-Link, TP-Link, Planet, MikroTik i inni); Moduł kompatybilny w 100% z Cisco, 3com, HP, Huawei, Signamax, TP-Link, Nortel, Alcatel, Extreme, Foundry i in. oraz posiadają certyfikaty Rohs, CE, FDA, FC, TUV, UL. min. 12m-cy; 33. Wartość MTBF - Min. 200000 godz. W warunkach pokojowych; 34. Gwarancja - min. 12m-cy; | 1 | PLN | 4 | Router | 1. Architektura - ARM 64Bit; 2. Procesor - min. 16 core, min. 2GHz AL73400 lub równoważny; 3. Porty - min. 13 portów gigabit; min.1 podłączony bezpośrednio do procesora – port mgmt; 12 przez switchchip; 4. Sloty SFP+ - min.4 sloty 10G SFP+ z osobną pełnodupleksową linię podłączoną do switchip; 5. Moduły światłowodowe (4sztuki) - SM LC, 10km, TX1310, DDM, 10Gbps; Zakres temperatur min. -40 do +85, Długość fali TX/RX: 1310nm; Budżet mocy/zasięg portu: 9dB/0.30km; Okablowanie portu: 50/125, 62.5/125, 100/140 µm; urządzeniami, które nie posiadają blokady na producenta wkładki (np. D-Link, TP-Link, Planet, MikroTik i inni); Moduł kompatybilny w 100% z Cisco, 3com, HP, Huawei, Signamax, TP-Link, Nortel, Alcatel, Extreme, Foundry i in. oraz posiadają certyfikaty Rohs, CE, FDA, FC, TUV, UL. min. 12m-cy; 6. Sloty PCI M.2 - min. 1 z obsługą dysków min. do 8TB; 7. Zasilania - min. 2 wbudowane w obudowę routera redundantne zasilacze 100 - 240 V AC 50/60 Hz; 8. Pobór mocy - max. 75W w obciążeniu; 9. Zakres temperatur pracy - -20 do 60 stopni Celciusa; 10. Chłodzenie - Aktywne; 11. Obudowa - Umożliwiająca montaż w szafie RACK o wysokości 1U (w zestawie uchwyty do montażu w szafie); 12. Pamięć RAM - 16GB DDR4; 13. Pamięć wbudowana - 128MB Flash; 14. Wymiany - max. 450(mm)x200(mm)x45(mm); 15. Szyfrowanie - na poziomie sprzętu; 16. Certyfikaty zgodności - CE, RoHS, EAC; 17. Monitoring - Temperatura CPU; Aktualna temperatura; Temperatura PCB; Wartość Zasilania; 18. Norma IEC 60529 - min. IP20; 19. Parametr - PtMP; 20.PPPoE tunnels - nielimitowany; 21. PPTP tunnels - nielimitowany; 22. L2TP tunnels - nielimitowany; 23. OVPN tunnels - nielimitowany; 24. EoIP tunnels - nielimitowany; 25. Ilość interface VLAN - nielimitowany; 26. Reguły kolejki - nielimitowany; 27. Aktywni użytkownicy HotSpot - nielimitowany; 28. Aktywne sesje menedżera użytkowników - nielimitowany; 29. Interface łączące (bonding) - Nielimitowana ilość; 30. Funkcja - Możliwość instalacji kontenera; 31. Minimalne wyniki dla switchchip. (Wszystkie testy są wykonywane przy użyciu specjalistycznego sprzętu testowego Xena Networks i przeprowadzane zgodnie z RFC2544; Maksymalna przepustowość jest określana przy ponad 30-sekundowych próbach z tolerancją utraty pakietów na poziomie 0,1% w przypadku pakietów o rozmiarze 64, 512 i 1400 bajtów; Wyniki testów pokazują maksymalną wydajność urządzenia.) Tryb mostu: - przy 25 regułach filtrowania: 2662,50 kpps / 32333.4Mbps (1518 byte);2682.2kbps/10986.3Mbps (512 byte); 2758.9kbps/1500.8Mbps (64 byte);Routing:-przy 25 pojedynczych regułach kolejkowania:2112.2kbps/39009.0Mbps (1518 byte); 6322.6kbps/25897.4Mbps (512 byte); 6300.9kbps/3427.7Mbps (64 byte);Routing przy 25 regułach IP:3212.3kbps/39009.0Mbps (1518 byte); 3927.9kbps/16088.7Mbps (512 byte); 3901.5kbps/2122.4Mbps (64 byte)Testy wydajności w tunelach IPSec:Pojedynczy tunel: AES-128-CBC+SHA1: 179.7kbps/2012.6Mbps (1400byte); 186.4kbps/763.5M (512 byte); 182.8kbps/93.6Mbps (64 byte);256 tuneli przy AES-128-CBC + SHA256; 32. Moduły światłowodowe (4 sztuki per urządzenie)- wymagania: SM LC, 10km, TX1310, DDM, 10Gbps; Zakres temperatur min. -40 do +85 Długość fali TX/RX :1310nm;Budżet mocy/zasięg portu: 9dB/0.30km;Okablowanie portu:50/125,62.5/125,100/140 µm;urządzeniami, które nie posiadają blokady na producenta wkładki (np. D-Link, TP-Link, Planet, MikroTik i inni); Moduł kompatybilny w 100% z Cisco, 3com, HP, Huawei, Signamax, TP-Link, Nortel, Alcatel, Extreme, Foundry i in. oraz posiadają certyfikaty Rohs, CE, FDA, FC, TUV, UL. min. 12m-cy; 33. Wartość MTBF - Min. 200000 godz. W warunkach pokojowych; 34. Gwarancja - min. 12m-cy; | 1 | PLN | 4 | Router | 1. Architektura - ARM 64Bit; 2. Procesor - min. 16 core, min. 2GHz AL73400 lub równoważny; 3. Porty - min. 13 portów gigabit; min.1 podłączony bezpośrednio do procesora – port mgmt; 12 przez switchchip; 4. Sloty SFP+ - min.4 sloty 10G SFP+ z osobną pełnodupleksową linię podłączoną do switchip; 5. Moduły światłowodowe (4sztuki) - SM LC, 10km, TX1310, DDM, 10Gbps; Zakres temperatur min. -40 do +85, Długość fali TX/RX: 1310nm; Budżet mocy/zasięg portu: 9dB/0.30km; Okablowanie portu: 50/125, 62.5/125, 100/140 µm; urządzeniami, które nie posiadają blokady na producenta wkładki (np. D-Link, TP-Link, Planet, MikroTik i inni); Moduł kompatybilny w 100% z Cisco, 3com, HP, Huawei, Signamax, TP-Link, Nortel, Alcatel, Extreme, Foundry i in. oraz posiadają certyfikaty Rohs, CE, FDA, FC, TUV, UL. min. 12m-cy; 6. Sloty PCI M.2 - min. 1 z obsługą dysków min. do 8TB; 7. Zasilania - min. 2 wbudowane w obudowę routera redundantne zasilacze 100 - 240 V AC 50/60 Hz; 8. Pobór mocy - max. 75W w obciążeniu; 9. Zakres temperatur pracy - -20 do 60 stopni Celciusa; 10. Chłodzenie - Aktywne; 11. Obudowa - Umożliwiająca montaż w szafie RACK o wysokości 1U (w zestawie uchwyty do montażu w szafie); 12. Pamięć RAM - 16GB DDR4; 13. Pamięć wbudowana - 128MB Flash; 14. Wymiany - max. 450(mm)x200(mm)x45(mm); 15. Szyfrowanie - na poziomie sprzętu; 16. Certyfikaty zgodności - CE, RoHS, EAC; 17. Monitoring - Temperatura CPU; Aktualna temperatura; Temperatura PCB; Wartość Zasilania; 18. Norma IEC 60529 - min. IP20; 19. Parametr - PtMP; 20.PPPoE tunnels - nielimitowany; 21. PPTP tunnels - nielimitowany; 22. L2TP tunnels - nielimitowany; 23. OVPN tunnels - nielimitowany; 24. EoIP tunnels - nielimitowany; 25. Ilość interface VLAN - nielimitowany; 26. Reguły kolejki - nielimitowany; 27. Aktywni użytkownicy HotSpot - nielimitowany; 28. Aktywne sesje menedżera użytkowników - nielimitowany; 29. Interface łączące (bonding) - Nielimitowana ilość; 30. Funkcja - Możliwość instalacji kontenera; 31. Minimalne wyniki dla switchchip. (Wszystkie testy są wykonywane przy użyciu specjalistycznego sprzętu testowego Xena Networks i przeprowadzane zgodnie z RFC2544; Maksymalna przepustowość jest określana przy ponad 30-sekundowych próbach z tolerancją utraty pakietów na poziomie 0,1% w przypadku pakietów o rozmiarze 64, 512 i 1400 bajtów; Wyniki testów pokazują maksymalną wydajność urządzenia.) Tryb mostu: - przy 25 regułach filtrowania: 2662,50 kpps / 32333.4Mbps (1518 byte);2682.2kbps/10986.3Mbps (512 byte); 2758.9kbps/1500.8Mbps (64 byte);Routing:-przy 25 pojedynczych regułach kolejkowania:2112.2kbps/39009.0Mbps (1518 byte); 6322.6kbps/25897.4Mbps (512 byte); 6300.9kbps/3427.7Mbps (64 byte);Routing przy 25 regułach IP:3212.3kbps/39009.0Mbps (1518 byte); 3927.9kbps/16088.7Mbps (512 byte); 3901.5kbps/2122.4Mbps (64 byte)Testy wydajności w tunelach IPSec:Pojedynczy tunel: AES-128-CBC+SHA1: 179.7kbps/2012.6Mbps (1400byte); 186.4kbps/763.5M (512 byte); 182.8kbps/93.6Mbps (64 byte);256 tuneli przy AES-128-CBC + SHA256; 32. Moduły światłowodowe (4 sztuki per urządzenie)- wymagania: SM LC, 10km, TX1310, DDM, 10Gbps; Zakres temperatur min. -40 do +85 Długość fali TX/RX :1310nm;Budżet mocy/zasięg portu: 9dB/0.30km;Okablowanie portu:50/125,62.5/125,100/140 µm;urządzeniami, które nie posiadają blokady na producenta wkładki (np. D-Link, TP-Link, Planet, MikroTik i inni); Moduł kompatybilny w 100% z Cisco, 3com, HP, Huawei, Signamax, TP-Link, Nortel, Alcatel, Extreme, Foundry i in. oraz posiadają certyfikaty Rohs, CE, FDA, FC, TUV, UL. min. 12m-cy; 33. Wartość MTBF - Min. 200000 godz. W warunkach pokojowych; 34. Gwarancja - min. 12m-cy; | 1 | PLN | 4 | Router | 1. Architektura - ARM 64Bit; 2. Procesor - min. 16 core, min. 2GHz AL73400 lub równoważny; 3. Porty - min. 13 portów gigabit; min.1 podłączony bezpośrednio do procesora – port mgmt; 12 przez switchchip; 4. Sloty SFP+ - min.4 sloty 10G SFP+ z osobną pełnodupleksową linię podłączoną do switchip; 5. Moduły światłowodowe (4sztuki) - SM LC, 10km, TX1310, DDM, 10Gbps; Zakres temperatur min. -40 do +85, Długość fali TX/RX: 1310nm; Budżet mocy/zasięg portu: 9dB/0.30km; Okablowanie portu: 50/125, 62.5/125, 100/140 µm; urządzeniami, które nie posiadają blokady na producenta wkładki (np. D-Link, TP-Link, Planet, MikroTik i inni); Moduł kompatybilny w 100% z Cisco, 3com, HP, Huawei, Signamax, TP-Link, Nortel, Alcatel, Extreme, Foundry i in. oraz posiadają certyfikaty Rohs, CE, FDA, FC, TUV, UL. min. 12m-cy; 6. Sloty PCI M.2 - min. 1 z obsługą dysków min. do 8TB; 7. Zasilania - min. 2 wbudowane w obudowę routera redundantne zasilacze 100 - 240 V AC 50/60 Hz; 8. Pobór mocy - max. 75W w obciążeniu; 9. Zakres temperatur pracy - -20 do 60 stopni Celciusa; 10. Chłodzenie - Aktywne; 11. Obudowa - Umożliwiająca montaż w szafie RACK o wysokości 1U (w zestawie uchwyty do montażu w szafie); 12. Pamięć RAM - 16GB DDR4; 13. Pamięć wbudowana - 128MB Flash; 14. Wymiany - max. 450(mm)x200(mm)x45(mm); 15. Szyfrowanie - na poziomie sprzętu; 16. Certyfikaty zgodności - CE, RoHS, EAC; 17. Monitoring - Temperatura CPU; Aktualna temperatura; Temperatura PCB; Wartość Zasilania; 18. Norma IEC 60529 - min. IP20; 19. Parametr - PtMP; 20.PPPoE tunnels - nielimitowany; 21. PPTP tunnels - nielimitowany; 22. L2TP tunnels - nielimitowany; 23. OVPN tunnels - nielimitowany; 24. EoIP tunnels - nielimitowany; 25. Ilość interface VLAN - nielimitowany; 26. Reguły kolejki - nielimitowany; 27. Aktywni użytkownicy HotSpot - nielimitowany; 28. Aktywne sesje menedżera użytkowników - nielimitowany; 29. Interface łączące (bonding) - Nielimitowana ilość; 30. Funkcja - Możliwość instalacji kontenera; 31. Minimalne wyniki dla switchchip. (Wszystkie testy są wykonywane przy użyciu specjalistycznego sprzętu testowego Xena Networks i przeprowadzane zgodnie z RFC2544; Maksymalna przepustowość jest określana przy ponad 30-sekundowych próbach z tolerancją utraty pakietów na poziomie 0,1% w przypadku pakietów o rozmiarze 64, 512 i 1400 bajtów; Wyniki testów pokazują maksymalną wydajność urządzenia.) Tryb mostu: - przy 25 regułach filtrowania: 2662,50 kpps / 32333.4Mbps (1518 byte);2682.2kbps/10986.3Mbps (512 byte); 2758.9kbps/1500.8Mbps (64 byte);Routing:-przy 25 pojedynczych regułach kolejkowania:2112.2kbps/39009.0Mbps (1518 byte); 6322.6kbps/25897.4Mbps (512 byte); 6300.9kbps/3427.7Mbps (64 byte);Routing przy 25 regułach IP:3212.3kbps/39009.0Mbps (1518 byte); 3927.9kbps/16088.7Mbps (512 byte); 3901.5kbps/2122.4Mbps (64 byte)Testy wydajności w tunelach IPSec:Pojedynczy tunel: AES-128-CBC+SHA1: 179.7kbps/2012.6Mbps (1400byte); 186.4kbps/763.5M (512 byte); 182.8kbps/93.6Mbps (64 byte);256 tuneli przy AES-128-CBC + SHA256; 32. Moduły światłowodowe (4 sztuki per urządzenie)- wymagania: SM LC, 10km, TX1310, DDM, 10Gbps; Zakres temperatur min. -40 do +85 Długość fali TX/RX :1310nm;Budżet mocy/zasięg portu: 9dB/0.30km;Okablowanie portu:50/125,62.5/125,100/140 µm;urządzeniami, które nie posiadają blokady na producenta wkładki (np. D-Link, TP-Link, Planet, MikroTik i inni); Moduł kompatybilny w 100% z Cisco, 3com, HP, Huawei, Signamax, TP-Link, Nortel, Alcatel, Extreme, Foundry i in. oraz posiadają certyfikaty Rohs, CE, FDA, FC, TUV, UL. min. 12m-cy; 33. Wartość MTBF - Min. 200000 godz. W warunkach pokojowych; 34. Gwarancja - min. 12m-cy; | 1 | PLN | 4 | Router | 1. Architektura - ARM 64Bit; 2. Procesor - min. 16 core, min. 2GHz AL73400 lub równoważny; 3. Porty - min. 13 portów gigabit; min.1 podłączony bezpośrednio do procesora – port mgmt; 12 przez switchchip; 4. Sloty SFP+ - min.4 sloty 10G SFP+ z osobną pełnodupleksową linię podłączoną do switchip; 5. Moduły światłowodowe (4sztuki) - SM LC, 10km, TX1310, DDM, 10Gbps; Zakres temperatur min. -40 do +85, Długość fali TX/RX: 1310nm; Budżet mocy/zasięg portu: 9dB/0.30km; Okablowanie portu: 50/125, 62.5/125, 100/140 µm; urządzeniami, które nie posiadają blokady na producenta wkładki (np. D-Link, TP-Link, Planet, MikroTik i inni); Moduł kompatybilny w 100% z Cisco, 3com, HP, Huawei, Signamax, TP-Link, Nortel, Alcatel, Extreme, Foundry i in. oraz posiadają certyfikaty Rohs, CE, FDA, FC, TUV, UL. min. 12m-cy; 6. Sloty PCI M.2 - min. 1 z obsługą dysków min. do 8TB; 7. Zasilania - min. 2 wbudowane w obudowę routera redundantne zasilacze 100 - 240 V AC 50/60 Hz; 8. Pobór mocy - max. 75W w obciążeniu; 9. Zakres temperatur pracy - -20 do 60 stopni Celciusa; 10. Chłodzenie - Aktywne; 11. Obudowa - Umożliwiająca montaż w szafie RACK o wysokości 1U (w zestawie uchwyty do montażu w szafie); 12. Pamięć RAM - 16GB DDR4; 13. Pamięć wbudowana - 128MB Flash; 14. Wymiany - max. 450(mm)x200(mm)x45(mm); 15. Szyfrowanie - na poziomie sprzętu; 16. Certyfikaty zgodności - CE, RoHS, EAC; 17. Monitoring - Temperatura CPU; Aktualna temperatura; Temperatura PCB; Wartość Zasilania; 18. Norma IEC 60529 - min. IP20; 19. Parametr - PtMP; 20.PPPoE tunnels - nielimitowany; 21. PPTP tunnels - nielimitowany; 22. L2TP tunnels - nielimitowany; 23. OVPN tunnels - nielimitowany; 24. EoIP tunnels - nielimitowany; 25. Ilość interface VLAN - nielimitowany; 26. Reguły kolejki - nielimitowany; 27. Aktywni użytkownicy HotSpot - nielimitowany; 28. Aktywne sesje menedżera użytkowników - nielimitowany; 29. Interface łączące (bonding) - Nielimitowana ilość; 30. Funkcja - Możliwość instalacji kontenera; 31. Minimalne wyniki dla switchchip. (Wszystkie testy są wykonywane przy użyciu specjalistycznego sprzętu testowego Xena Networks i przeprowadzane zgodnie z RFC2544; Maksymalna przepustowość jest określana przy ponad 30-sekundowych próbach z tolerancją utraty pakietów na poziomie 0,1% w przypadku pakietów o rozmiarze 64, 512 i 1400 bajtów; Wyniki testów pokazują maksymalną wydajność urządzenia.) Tryb mostu: - przy 25 regułach filtrowania: 2662,50 kpps / 32333.4Mbps (1518 byte);2682.2kbps/10986.3Mbps (512 byte); 2758.9kbps/1500.8Mbps (64 byte);Routing:-przy 25 pojedynczych regułach kolejkowania:2112.2kbps/39009.0Mbps (1518 byte); 6322.6kbps/25897.4Mbps (512 byte); 6300.9kbps/3427.7Mbps (64 byte);Routing przy 25 regułach IP:3212.3kbps/39009.0Mbps (1518 byte); 3927.9kbps/16088.7Mbps (512 byte); 3901.5kbps/2122.4Mbps (64 byte)Testy wydajności w tunelach IPSec:Pojedynczy tunel: AES-128-CBC+SHA1: 179.7kbps/2012.6Mbps (1400byte); 186.4kbps/763.5M (512 byte); 182.8kbps/93.6Mbps (64 byte);256 tuneli przy AES-128-CBC + SHA256; 32. Moduły światłowodowe (4 sztuki per urządzenie)- wymagania: SM LC, 10km, TX1310, DDM, 10Gbps; Zakres temperatur min. -40 do +85 Długość fali TX/RX :1310nm;Budżet mocy/zasięg portu: 9dB/0.30km;Okablowanie portu:50/125,62.5/125,100/140 µm;urządzeniami, które nie posiadają blokady na producenta wkładki (np. D-Link, TP-Link, Planet, MikroTik i inni); Moduł kompatybilny w 100% z Cisco, 3com, HP, Huawei, Signamax, TP-Link, Nortel, Alcatel, Extreme, Foundry i in. oraz posiadają certyfikaty Rohs, CE, FDA, FC, TUV, UL. min. 12m-cy; 33. Wartość MTBF - Min. 200000 godz. W warunkach pokojowych; 34. Gwarancja - min. 12m-cy; | 1 | PLN | 4 | Router | 1. Architektura - ARM 64Bit; 2. Procesor - min. 16 core, min. 2GHz AL73400 lub równoważny; 3. Porty - min. 13 portów gigabit; min.1 podłączony bezpośrednio do procesora – port mgmt; 12 przez switchchip; 4. Sloty SFP+ - min.4 sloty 10G SFP+ z osobną pełnodupleksową linię podłączoną do switchip; 5. Moduły światłowodowe (4sztuki) - SM LC, 10km, TX1310, DDM, 10Gbps; Zakres temperatur min. -40 do +85, Długość fali TX/RX: 1310nm; Budżet mocy/zasięg portu: 9dB/0.30km; Okablowanie portu: 50/125, 62.5/125, 100/140 µm; urządzeniami, które nie posiadają blokady na producenta wkładki (np. D-Link, TP-Link, Planet, MikroTik i inni); Moduł kompatybilny w 100% z Cisco, 3com, HP, Huawei, Signamax, TP-Link, Nortel, Alcatel, Extreme, Foundry i in. oraz posiadają certyfikaty Rohs, CE, FDA, FC, TUV, UL. min. 12m-cy; 6. Sloty PCI M.2 - min. 1 z obsługą dysków min. do 8TB; 7. Zasilania - min. 2 wbudowane w obudowę routera redundantne zasilacze 100 - 240 V AC 50/60 Hz; 8. Pobór mocy - max. 75W w obciążeniu; 9. Zakres temperatur pracy - -20 do 60 stopni Celciusa; 10. Chłodzenie - Aktywne; 11. Obudowa - Umożliwiająca montaż w szafie RACK o wysokości 1U (w zestawie uchwyty do montażu w szafie); 12. Pamięć RAM - 16GB DDR4; 13. Pamięć wbudowana - 128MB Flash; 14. Wymiany - max. 450(mm)x200(mm)x45(mm); 15. Szyfrowanie - na poziomie sprzętu; 16. Certyfikaty zgodności - CE, RoHS, EAC; 17. Monitoring - Temperatura CPU; Aktualna temperatura; Temperatura PCB; Wartość Zasilania; 18. Norma IEC 60529 - min. IP20; 19. Parametr - PtMP; 20.PPPoE tunnels - nielimitowany; 21. PPTP tunnels - nielimitowany; 22. L2TP tunnels - nielimitowany; 23. OVPN tunnels - nielimitowany; 24. EoIP tunnels - nielimitowany; 25. Ilość interface VLAN - nielimitowany; 26. Reguły kolejki - nielimitowany; 27. Aktywni użytkownicy HotSpot - nielimitowany; 28. Aktywne sesje menedżera użytkowników - nielimitowany; 29. Interface łączące (bonding) - Nielimitowana ilość; 30. Funkcja - Możliwość instalacji kontenera; 31. Minimalne wyniki dla switchchip. (Wszystkie testy są wykonywane przy użyciu specjalistycznego sprzętu testowego Xena Networks i przeprowadzane zgodnie z RFC2544; Maksymalna przepustowość jest określana przy ponad 30-sekundowych próbach z tolerancją utraty pakietów na poziomie 0,1% w przypadku pakietów o rozmiarze 64, 512 i 1400 bajtów; Wyniki testów pokazują maksymalną wydajność urządzenia.) Tryb mostu: - przy 25 regułach filtrowania: 2662,50 kpps / 32333.4Mbps (1518 byte);2682.2kbps/10986.3Mbps (512 byte); 2758.9kbps/1500.8Mbps (64 byte);Routing:-przy 25 pojedynczych regułach kolejkowania:2112.2kbps/39009.0Mbps (1518 byte); 6322.6kbps/25897.4Mbps (512 byte); 6300.9kbps/3427.7Mbps (64 byte);Routing przy 25 regułach IP:3212.3kbps/39009.0Mbps (1518 byte); 3927.9kbps/16088.7Mbps (512 byte); 3901.5kbps/2122.4Mbps (64 byte)Testy wydajności w tunelach IPSec:Pojedynczy tunel: AES-128-CBC+SHA1: 179.7kbps/2012.6Mbps (1400byte); 186.4kbps/763.5M (512 byte); 182.8kbps/93.6Mbps (64 byte);256 tuneli przy AES-128-CBC + SHA256; 32. Moduły światłowodowe (4 sztuki per urządzenie)- wymagania: SM LC, 10km, TX1310, DDM, 10Gbps; Zakres temperatur min. -40 do +85 Długość fali TX/RX :1310nm;Budżet mocy/zasięg portu: 9dB/0.30km;Okablowanie portu:50/125,62.5/125,100/140 µm;urządzeniami, które nie posiadają blokady na producenta wkładki (np. D-Link, TP-Link, Planet, MikroTik i inni); Moduł kompatybilny w 100% z Cisco, 3com, HP, Huawei, Signamax, TP-Link, Nortel, Alcatel, Extreme, Foundry i in. oraz posiadają certyfikaty Rohs, CE, FDA, FC, TUV, UL. min. 12m-cy; 33. Wartość MTBF - Min. 200000 godz. W warunkach pokojowych; 34. Gwarancja - min. 12m-cy; | 1 | PLN | 4 | Router | 1. Architektura - ARM 64Bit; 2. Procesor - min. 16 core, min. 2GHz AL73400 lub równoważny; 3. Porty - min. 13 portów gigabit; min.1 podłączony bezpośrednio do procesora – port mgmt; 12 przez switchchip; 4. Sloty SFP+ - min.4 sloty 10G SFP+ z osobną pełnodupleksową linię podłączoną do switchip; 5. Moduły światłowodowe (4sztuki) - SM LC, 10km, TX1310, DDM, 10Gbps; Zakres temperatur min. -40 do +85, Długość fali TX/RX: 1310nm; Budżet mocy/zasięg portu: 9dB/0.30km; Okablowanie portu: 50/125, 62.5/125, 100/140 µm; urządzeniami, które nie posiadają blokady na producenta wkładki (np. D-Link, TP-Link, Planet, MikroTik i inni); Moduł kompatybilny w 100% z Cisco, 3com, HP, Huawei, Signamax, TP-Link, Nortel, Alcatel, Extreme, Foundry i in. oraz posiadają certyfikaty Rohs, CE, FDA, FC, TUV, UL. min. 12m-cy; 6. Sloty PCI M.2 - min. 1 z obsługą dysków min. do 8TB; 7. Zasilania - min. 2 wbudowane w obudowę routera redundantne zasilacze 100 - 240 V AC 50/60 Hz; 8. Pobór mocy - max. 75W w obciążeniu; 9. Zakres temperatur pracy - -20 do 60 stopni Celciusa; 10. Chłodzenie - Aktywne; 11. Obudowa - Umożliwiająca montaż w szafie RACK o wysokości 1U (w zestawie uchwyty do montażu w szafie); 12. Pamięć RAM - 16GB DDR4; 13. Pamięć wbudowana - 128MB Flash; 14. Wymiany - max. 450(mm)x200(mm)x45(mm); 15. Szyfrowanie - na poziomie sprzętu; 16. Certyfikaty zgodności - CE, RoHS, EAC; 17. Monitoring - Temperatura CPU; Aktualna temperatura; Temperatura PCB; Wartość Zasilania; 18. Norma IEC 60529 - min. IP20; 19. Parametr - PtMP; 20.PPPoE tunnels - nielimitowany; 21. PPTP tunnels - nielimitowany; 22. L2TP tunnels - nielimitowany; 23. OVPN tunnels - nielimitowany; 24. EoIP tunnels - nielimitowany; 25. Ilość interface VLAN - nielimitowany; 26. Reguły kolejki - nielimitowany; 27. Aktywni użytkownicy HotSpot - nielimitowany; 28. Aktywne sesje menedżera użytkowników - nielimitowany; 29. Interface łączące (bonding) - Nielimitowana ilość; 30. Funkcja - Możliwość instalacji kontenera; 31. Minimalne wyniki dla switchchip. (Wszystkie testy są wykonywane przy użyciu specjalistycznego sprzętu testowego Xena Networks i przeprowadzane zgodnie z RFC2544; Maksymalna przepustowość jest określana przy ponad 30-sekundowych próbach z tolerancją utraty pakietów na poziomie 0,1% w przypadku pakietów o rozmiarze 64, 512 i 1400 bajtów; Wyniki testów pokazują maksymalną wydajność urządzenia.) Tryb mostu: - przy 25 regułach filtrowania: 2662,50 kpps / 32333.4Mbps (1518 byte);2682.2kbps/10986.3Mbps (512 byte); 2758.9kbps/1500.8Mbps (64 byte);Routing:-przy 25 pojedynczych regułach kolejkowania:2112.2kbps/39009.0Mbps (1518 byte); 6322.6kbps/25897.4Mbps (512 byte); 6300.9kbps/3427.7Mbps (64 byte);Routing przy 25 regułach IP:3212.3kbps/39009.0Mbps (1518 byte); 3927.9kbps/16088.7Mbps (512 byte); 3901.5kbps/2122.4Mbps (64 byte)Testy wydajności w tunelach IPSec:Pojedynczy tunel: AES-128-CBC+SHA1: 179.7kbps/2012.6Mbps (1400byte); 186.4kbps/763.5M (512 byte); 182.8kbps/93.6Mbps (64 byte);256 tuneli przy AES-128-CBC + SHA256; 32. Moduły światłowodowe (4 sztuki per urządzenie)- wymagania: SM LC, 10km, TX1310, DDM, 10Gbps; Zakres temperatur min. -40 do +85 Długość fali TX/RX :1310nm;Budżet mocy/zasięg portu: 9dB/0.30km;Okablowanie portu:50/125,62.5/125,100/140 µm;urządzeniami, które nie posiadają blokady na producenta wkładki (np. D-Link, TP-Link, Planet, MikroTik i inni); Moduł kompatybilny w 100% z Cisco, 3com, HP, Huawei, Signamax, TP-Link, Nortel, Alcatel, Extreme, Foundry i in. oraz posiadają certyfikaty Rohs, CE, FDA, FC, TUV, UL. min. 12m-cy; 33. Wartość MTBF - Min. 200000 godz. W warunkach pokojowych; 34. Gwarancja - min. 12m-cy; | 1 | PLN | 4 | Router | 1. Architektura - ARM 64Bit; 2. Procesor - min. 16 core, min. 2GHz AL73400 lub równoważny; 3. Porty - min. 13 portów gigabit; min.1 podłączony bezpośrednio do procesora – port mgmt; 12 przez switchchip; 4. Sloty SFP+ - min.4 sloty 10G SFP+ z osobną pełnodupleksową linię podłączoną do switchip; 5. Moduły światłowodowe (4sztuki) - SM LC, 10km, TX1310, DDM, 10Gbps; Zakres temperatur min. -40 do +85, Długość fali TX/RX: 1310nm; Budżet mocy/zasięg portu: 9dB/0.30km; Okablowanie portu: 50/125, 62.5/125, 100/140 µm; urządzeniami, które nie posiadają blokady na producenta wkładki (np. D-Link, TP-Link, Planet, MikroTik i inni); Moduł kompatybilny w 100% z Cisco, 3com, HP, Huawei, Signamax, TP-Link, Nortel, Alcatel, Extreme, Foundry i in. oraz posiadają certyfikaty Rohs, CE, FDA, FC, TUV, UL. min. 12m-cy; 6. Sloty PCI M.2 - min. 1 z obsługą dysków min. do 8TB; 7. Zasilania - min. 2 wbudowane w obudowę routera redundantne zasilacze 100 - 240 V AC 50/60 Hz; 8. Pobór mocy - max. 75W w obciążeniu; 9. Zakres temperatur pracy - -20 do 60 stopni Celciusa; 10. Chłodzenie - Aktywne; 11. Obudowa - Umożliwiająca montaż w szafie RACK o wysokości 1U (w zestawie uchwyty do montażu w szafie); 12. Pamięć RAM - 16GB DDR4; 13. Pamięć wbudowana - 128MB Flash; 14. Wymiany - max. 450(mm)x200(mm)x45(mm); 15. Szyfrowanie - na poziomie sprzętu; 16. Certyfikaty zgodności - CE, RoHS, EAC; 17. Monitoring - Temperatura CPU; Aktualna temperatura; Temperatura PCB; Wartość Zasilania; 18. Norma IEC 60529 - min. IP20; 19. Parametr - PtMP; 20.PPPoE tunnels - nielimitowany; 21. PPTP tunnels - nielimitowany; 22. L2TP tunnels - nielimitowany; 23. OVPN tunnels - nielimitowany; 24. EoIP tunnels - nielimitowany; 25. Ilość interface VLAN - nielimitowany; 26. Reguły kolejki - nielimitowany; 27. Aktywni użytkownicy HotSpot - nielimitowany; 28. Aktywne sesje menedżera użytkowników - nielimitowany; 29. Interface łączące (bonding) - Nielimitowana ilość; 30. Funkcja - Możliwość instalacji kontenera; 31. Minimalne wyniki dla switchchip. (Wszystkie testy są wykonywane przy użyciu specjalistycznego sprzętu testowego Xena Networks i przeprowadzane zgodnie z RFC2544; Maksymalna przepustowość jest określana przy ponad 30-sekundowych próbach z tolerancją utraty pakietów na poziomie 0,1% w przypadku pakietów o rozmiarze 64, 512 i 1400 bajtów; Wyniki testów pokazują maksymalną wydajność urządzenia.) Tryb mostu: - przy 25 regułach filtrowania: 2662,50 kpps / 32333.4Mbps (1518 byte);2682.2kbps/10986.3Mbps (512 byte); 2758.9kbps/1500.8Mbps (64 byte);Routing:-przy 25 pojedynczych regułach kolejkowania:2112.2kbps/39009.0Mbps (1518 byte); 6322.6kbps/25897.4Mbps (512 byte); 6300.9kbps/3427.7Mbps (64 byte);Routing przy 25 regułach IP:3212.3kbps/39009.0Mbps (1518 byte); 3927.9kbps/16088.7Mbps (512 byte); 3901.5kbps/2122.4Mbps (64 byte)Testy wydajności w tunelach IPSec:Pojedynczy tunel: AES-128-CBC+SHA1: 179.7kbps/2012.6Mbps (1400byte); 186.4kbps/763.5M (512 byte); 182.8kbps/93.6Mbps (64 byte);256 tuneli przy AES-128-CBC + SHA256; 32. Moduły światłowodowe (4 sztuki per urządzenie)- wymagania: SM LC, 10km, TX1310, DDM, 10Gbps; Zakres temperatur min. -40 do +85 Długość fali TX/RX :1310nm;Budżet mocy/zasięg portu: 9dB/0.30km;Okablowanie portu:50/125,62.5/125,100/140 µm;urządzeniami, które nie posiadają blokady na producenta wkładki (np. D-Link, TP-Link, Planet, MikroTik i inni); Moduł kompatybilny w 100% z Cisco, 3com, HP, Huawei, Signamax, TP-Link, Nortel, Alcatel, Extreme, Foundry i in. oraz posiadają certyfikaty Rohs, CE, FDA, FC, TUV, UL. min. 12m-cy; 33. Wartość MTBF - Min. 200000 godz. W warunkach pokojowych; 34. Gwarancja - min. 12m-cy; | 1 | PLN | 4 | Router | 1. Architektura - ARM 64Bit; 2. Procesor - min. 16 core, min. 2GHz AL73400 lub równoważny; 3. Porty - min. 13 portów gigabit; min.1 podłączony bezpośrednio do procesora – port mgmt; 12 przez switchchip; 4. Sloty SFP+ - min.4 sloty 10G SFP+ z osobną pełnodupleksową linię podłączoną do switchip; 5. Moduły światłowodowe (4sztuki) - SM LC, 10km, TX1310, DDM, 10Gbps; Zakres temperatur min. -40 do +85, Długość fali TX/RX: 1310nm; Budżet mocy/zasięg portu: 9dB/0.30km; Okablowanie portu: 50/125, 62.5/125, 100/140 µm; urządzeniami, które nie posiadają blokady na producenta wkładki (np. D-Link, TP-Link, Planet, MikroTik i inni); Moduł kompatybilny w 100% z Cisco, 3com, HP, Huawei, Signamax, TP-Link, Nortel, Alcatel, Extreme, Foundry i in. oraz posiadają certyfikaty Rohs, CE, FDA, FC, TUV, UL. min. 12m-cy; 6. Sloty PCI M.2 - min. 1 z obsługą dysków min. do 8TB; 7. Zasilania - min. 2 wbudowane w obudowę routera redundantne zasilacze 100 - 240 V AC 50/60 Hz; 8. Pobór mocy - max. 75W w obciążeniu; 9. Zakres temperatur pracy - -20 do 60 stopni Celciusa; 10. Chłodzenie - Aktywne; 11. Obudowa - Umożliwiająca montaż w szafie RACK o wysokości 1U (w zestawie uchwyty do montażu w szafie); 12. Pamięć RAM - 16GB DDR4; 13. Pamięć wbudowana - 128MB Flash; 14. Wymiany - max. 450(mm)x200(mm)x45(mm); 15. Szyfrowanie - na poziomie sprzętu; 16. Certyfikaty zgodności - CE, RoHS, EAC; 17. Monitoring - Temperatura CPU; Aktualna temperatura; Temperatura PCB; Wartość Zasilania; 18. Norma IEC 60529 - min. IP20; 19. Parametr - PtMP; 20.PPPoE tunnels - nielimitowany; 21. PPTP tunnels - nielimitowany; 22. L2TP tunnels - nielimitowany; 23. OVPN tunnels - nielimitowany; 24. EoIP tunnels - nielimitowany; 25. Ilość interface VLAN - nielimitowany; 26. Reguły kolejki - nielimitowany; 27. Aktywni użytkownicy HotSpot - nielimitowany; 28. Aktywne sesje menedżera użytkowników - nielimitowany; 29. Interface łączące (bonding) - Nielimitowana ilość; 30. Funkcja - Możliwość instalacji kontenera; 31. Minimalne wyniki dla switchchip. (Wszystkie testy są wykonywane przy użyciu specjalistycznego sprzętu testowego Xena Networks i przeprowadzane zgodnie z RFC2544; Maksymalna przepustowość jest określana przy ponad 30-sekundowych próbach z tolerancją utraty pakietów na poziomie 0,1% w przypadku pakietów o rozmiarze 64, 512 i 1400 bajtów; Wyniki testów pokazują maksymalną wydajność urządzenia.) Tryb mostu: - przy 25 regułach filtrowania: 2662,50 kpps / 32333.4Mbps (1518 byte);2682.2kbps/10986.3Mbps (512 byte); 2758.9kbps/1500.8Mbps (64 byte);Routing:-przy 25 pojedynczych regułach kolejkowania:2112.2kbps/39009.0Mbps (1518 byte); 6322.6kbps/25897.4Mbps (512 byte); 6300.9kbps/3427.7Mbps (64 byte);Routing przy 25 regułach IP:3212.3kbps/39009.0Mbps (1518 byte); 3927.9kbps/16088.7Mbps (512 byte); 3901.5kbps/2122.4Mbps (64 byte)Testy wydajności w tunelach IPSec:Pojedynczy tunel: AES-128-CBC+SHA1: 179.7kbps/2012.6Mbps (1400byte); 186.4kbps/763.5M (512 byte); 182.8kbps/93.6Mbps (64 byte);256 tuneli przy AES-128-CBC + SHA256; 32. Moduły światłowodowe (4 sztuki per urządzenie)- wymagania: SM LC, 10km, TX1310, DDM, 10Gbps; Zakres temperatur min. -40 do +85 Długość fali TX/RX :1310nm;Budżet mocy/zasięg portu: 9dB/0.30km;Okablowanie portu:50/125,62.5/125,100/140 µm;urządzeniami, które nie posiadają blokady na producenta wkładki (np. D-Link, TP-Link, Planet, MikroTik i inni); Moduł kompatybilny w 100% z Cisco, 3com, HP, Huawei, Signamax, TP-Link, Nortel, Alcatel, Extreme, Foundry i in. oraz posiadają certyfikaty Rohs, CE, FDA, FC, TUV, UL. min. 12m-cy; 33. Wartość MTBF - Min. 200000 godz. W warunkach pokojowych; 34. Gwarancja - min. 12m-cy; | 1 | PLN | 4 | Router | 1. Architektura - ARM 64Bit; 2. Procesor - min. 16 core, min. 2GHz AL73400 lub równoważny; 3. Porty - min. 13 portów gigabit; min.1 podłączony bezpośrednio do procesora – port mgmt; 12 przez switchchip; 4. Sloty SFP+ - min.4 sloty 10G SFP+ z osobną pełnodupleksową linię podłączoną do switchip; 5. Moduły światłowodowe (4sztuki) - SM LC, 10km, TX1310, DDM, 10Gbps; Zakres temperatur min. -40 do +85, Długość fali TX/RX: 1310nm; Budżet mocy/zasięg portu: 9dB/0.30km; Okablowanie portu: 50/125, 62.5/125, 100/140 µm; urządzeniami, które nie posiadają blokady na producenta wkładki (np. D-Link, TP-Link, Planet, MikroTik i inni); Moduł kompatybilny w 100% z Cisco, 3com, HP, Huawei, Signamax, TP-Link, Nortel, Alcatel, Extreme, Foundry i in. oraz posiadają certyfikaty Rohs, CE, FDA, FC, TUV, UL. min. 12m-cy; 6. Sloty PCI M.2 - min. 1 z obsługą dysków min. do 8TB; 7. Zasilania - min. 2 wbudowane w obudowę routera redundantne zasilacze 100 - 240 V AC 50/60 Hz; 8. Pobór mocy - max. 75W w obciążeniu; 9. Zakres temperatur pracy - -20 do 60 stopni Celciusa; 10. Chłodzenie - Aktywne; 11. Obudowa - Umożliwiająca montaż w szafie RACK o wysokości 1U (w zestawie uchwyty do montażu w szafie); 12. Pamięć RAM - 16GB DDR4; 13. Pamięć wbudowana - 128MB Flash; 14. Wymiany - max. 450(mm)x200(mm)x45(mm); 15. Szyfrowanie - na poziomie sprzętu; 16. Certyfikaty zgodności - CE, RoHS, EAC; 17. Monitoring - Temperatura CPU; Aktualna temperatura; Temperatura PCB; Wartość Zasilania; 18. Norma IEC 60529 - min. IP20; 19. Parametr - PtMP; 20.PPPoE tunnels - nielimitowany; 21. PPTP tunnels - nielimitowany; 22. L2TP tunnels - nielimitowany; 23. OVPN tunnels - nielimitowany; 24. EoIP tunnels - nielimitowany; 25. Ilość interface VLAN - nielimitowany; 26. Reguły kolejki - nielimitowany; 27. Aktywni użytkownicy HotSpot - nielimitowany; 28. Aktywne sesje menedżera użytkowników - nielimitowany; 29. Interface łączące (bonding) - Nielimitowana ilość; 30. Funkcja - Możliwość instalacji kontenera; 31. Minimalne wyniki dla switchchip. (Wszystkie testy są wykonywane przy użyciu specjalistycznego sprzętu testowego Xena Networks i przeprowadzane zgodnie z RFC2544; Maksymalna przepustowość jest określana przy ponad 30-sekundowych próbach z tolerancją utraty pakietów na poziomie 0,1% w przypadku pakietów o rozmiarze 64, 512 i 1400 bajtów; Wyniki testów pokazują maksymalną wydajność urządzenia.) Tryb mostu: - przy 25 regułach filtrowania: 2662,50 kpps / 32333.4Mbps (1518 byte);2682.2kbps/10986.3Mbps (512 byte); 2758.9kbps/1500.8Mbps (64 byte);Routing:-przy 25 pojedynczych regułach kolejkowania:2112.2kbps/39009.0Mbps (1518 byte); 6322.6kbps/25897.4Mbps (512 byte); 6300.9kbps/3427.7Mbps (64 byte);Routing przy 25 regułach IP:3212.3kbps/39009.0Mbps (1518 byte); 3927.9kbps/16088.7Mbps (512 byte); 3901.5kbps/2122.4Mbps (64 byte)Testy wydajności w tunelach IPSec:Pojedynczy tunel: AES-128-CBC+SHA1: 179.7kbps/2012.6Mbps (1400byte); 186.4kbps/763.5M (512 byte); 182.8kbps/93.6Mbps (64 byte);256 tuneli przy AES-128-CBC + SHA256; 32. Moduły światłowodowe (4 sztuki per urządzenie)- wymagania: SM LC, 10km, TX1310, DDM, 10Gbps; Zakres temperatur min. -40 do +85 Długość fali TX/RX :1310nm;Budżet mocy/zasięg portu: 9dB/0.30km;Okablowanie portu:50/125,62.5/125,100/140 µm;urządzeniami, które nie posiadają blokady na producenta wkładki (np. D-Link, TP-Link, Planet, MikroTik i inni); Moduł kompatybilny w 100% z Cisco, 3com, HP, Huawei, Signamax, TP-Link, Nortel, Alcatel, Extreme, Foundry i in. oraz posiadają certyfikaty Rohs, CE, FDA, FC, TUV, UL. min. 12m-cy; 33. Wartość MTBF - Min. 200000 godz. W warunkach pokojowych; 34. Gwarancja - min. 12m-cy; | 1 | PLN | 4 | Router | 1. Architektura - ARM 64Bit; 2. Procesor - min. 16 core, min. 2GHz AL73400 lub równoważny; 3. Porty - min. 13 portów gigabit; min.1 podłączony bezpośrednio do procesora – port mgmt; 12 przez switchchip; 4. Sloty SFP+ - min.4 sloty 10G SFP+ z osobną pełnodupleksową linię podłączoną do switchip; 5. Moduły światłowodowe (4sztuki) - SM LC, 10km, TX1310, DDM, 10Gbps; Zakres temperatur min. -40 do +85, Długość fali TX/RX: 1310nm; Budżet mocy/zasięg portu: 9dB/0.30km; Okablowanie portu: 50/125, 62.5/125, 100/140 µm; urządzeniami, które nie posiadają blokady na producenta wkładki (np. D-Link, TP-Link, Planet, MikroTik i inni); Moduł kompatybilny w 100% z Cisco, 3com, HP, Huawei, Signamax, TP-Link, Nortel, Alcatel, Extreme, Foundry i in. oraz posiadają certyfikaty Rohs, CE, FDA, FC, TUV, UL. min. 12m-cy; 6. Sloty PCI M.2 - min. 1 z obsługą dysków min. do 8TB; 7. Zasilania - min. 2 wbudowane w obudowę routera redundantne zasilacze 100 - 240 V AC 50/60 Hz; 8. Pobór mocy - max. 75W w obciążeniu; 9. Zakres temperatur pracy - -20 do 60 stopni Celciusa; 10. Chłodzenie - Aktywne; 11. Obudowa - Umożliwiająca montaż w szafie RACK o wysokości 1U (w zestawie uchwyty do montażu w szafie); 12. Pamięć RAM - 16GB DDR4; 13. Pamięć wbudowana - 128MB Flash; 14. Wymiany - max. 450(mm)x200(mm)x45(mm); 15. Szyfrowanie - na poziomie sprzętu; 16. Certyfikaty zgodności - CE, RoHS, EAC; 17. Monitoring - Temperatura CPU; Aktualna temperatura; Temperatura PCB; Wartość Zasilania; 18. Norma IEC 60529 - min. IP20; 19. Parametr - PtMP; 20.PPPoE tunnels - nielimitowany; 21. PPTP tunnels - nielimitowany; 22. L2TP tunnels - nielimitowany; 23. OVPN tunnels - nielimitowany; 24. EoIP tunnels - nielimitowany; 25. Ilość interface VLAN - nielimitowany; 26. Reguły kolejki - nielimitowany; 27. Aktywni użytkownicy HotSpot - nielimitowany; 28. Aktywne sesje menedżera użytkowników - nielimitowany; 29. Interface łączące (bonding) - Nielimitowana ilość; 30. Funkcja - Możliwość instalacji kontenera; 31. Minimalne wyniki dla switchchip. (Wszystkie testy są wykonywane przy użyciu specjalistycznego sprzętu testowego Xena Networks i przeprowadzane zgodnie z RFC2544; Maksymalna przepustowość jest określana przy ponad 30-sekundowych próbach z tolerancją utraty pakietów na poziomie 0,1% w przypadku pakietów o rozmiarze 64, 512 i 1400 bajtów; Wyniki testów pokazują maksymalną wydajność urządzenia.) Tryb mostu: - przy 25 regułach filtrowania: 2662,50 kpps / 32333.4Mbps (1518 byte);2682.2kbps/10986.3Mbps (512 byte); 2758.9kbps/1500.8Mbps (64 byte);Routing:-przy 25 pojedynczych regułach kolejkowania:2112.2kbps/39009.0Mbps (1518 byte); 6322.6kbps/25897.4Mbps (512 byte); 6300.9kbps/3427.7Mbps (64 byte);Routing przy 25 regułach IP:3212.3kbps/39009.0Mbps (1518 byte); 3927.9kbps/16088.7Mbps (512 byte); 3901.5kbps/2122.4Mbps (64 byte)Testy wydajności w tunelach IPSec:Pojedynczy tunel: AES-128-CBC+SHA1: 179.7kbps/2012.6Mbps (1400byte); 186.4kbps/763.5M (512 byte); 182.8kbps/93.6Mbps (64 byte);256 tuneli przy AES-128-CBC + SHA256; 32. Moduły światłowodowe (4 sztuki per urządzenie)- wymagania: SM LC, 10km, TX1310, DDM, 10Gbps; Zakres temperatur min. -40 do +85 Długość fali TX/RX :1310nm;Budżet mocy/zasięg portu: 9dB/0.30km;Okablowanie portu:50/125,62.5/125,100/140 µm;urządzeniami, które nie posiadają blokady na producenta wkładki (np. D-Link, TP-Link, Planet, MikroTik i inni); Moduł kompatybilny w 100% z Cisco, 3com, HP, Huawei, Signamax, TP-Link, Nortel, Alcatel, Extreme, Foundry i in. oraz posiadają certyfikaty Rohs, CE, FDA, FC, TUV, UL. min. 12m-cy; 33. Wartość MTBF - Min. 200000 godz. W warunkach pokojowych; 34. Gwarancja - min. 12m-cy; | 1 | PLN | 4 | Router | 1. Architektura - ARM 64Bit; 2. Procesor - min. 16 core, min. 2GHz AL73400 lub równoważny; 3. Porty - min. 13 portów gigabit; min.1 podłączony bezpośrednio do procesora – port mgmt; 12 przez switchchip; 4. Sloty SFP+ - min.4 sloty 10G SFP+ z osobną pełnodupleksową linię podłączoną do switchip; 5. Moduły światłowodowe (4sztuki) - SM LC, 10km, TX1310, DDM, 10Gbps; Zakres temperatur min. -40 do +85, Długość fali TX/RX: 1310nm; Budżet mocy/zasięg portu: 9dB/0.30km; Okablowanie portu: 50/125, 62.5/125, 100/140 µm; urządzeniami, które nie posiadają blokady na producenta wkładki (np. D-Link, TP-Link, Planet, MikroTik i inni); Moduł kompatybilny w 100% z Cisco, 3com, HP, Huawei, Signamax, TP-Link, Nortel, Alcatel, Extreme, Foundry i in. oraz posiadają certyfikaty Rohs, CE, FDA, FC, TUV, UL. min. 12m-cy; 6. Sloty PCI M.2 - min. 1 z obsługą dysków min. do 8TB; 7. Zasilania - min. 2 wbudowane w obudowę routera redundantne zasilacze 100 - 240 V AC 50/60 Hz; 8. Pobór mocy - max. 75W w obciążeniu; 9. Zakres temperatur pracy - -20 do 60 stopni Celciusa; 10. Chłodzenie - Aktywne; 11. Obudowa - Umożliwiająca montaż w szafie RACK o wysokości 1U (w zestawie uchwyty do montażu w szafie); 12. Pamięć RAM - 16GB DDR4; 13. Pamięć wbudowana - 128MB Flash; 14. Wymiany - max. 450(mm)x200(mm)x45(mm); 15. Szyfrowanie - na poziomie sprzętu; 16. Certyfikaty zgodności - CE, RoHS, EAC; 17. Monitoring - Temperatura CPU; Aktualna temperatura; Temperatura PCB; Wartość Zasilania; 18. Norma IEC 60529 - min. IP20; 19. Parametr - PtMP; 20.PPPoE tunnels - nielimitowany; 21. PPTP tunnels - nielimitowany; 22. L2TP tunnels - nielimitowany; 23. OVPN tunnels - nielimitowany; 24. EoIP tunnels - nielimitowany; 25. Ilość interface VLAN - nielimitowany; 26. Reguły kolejki - nielimitowany; 27. Aktywni użytkownicy HotSpot - nielimitowany; 28. Aktywne sesje menedżera użytkowników - nielimitowany; 29. Interface łączące (bonding) - Nielimitowana ilość; 30. Funkcja - Możliwość instalacji kontenera; 31. Minimalne wyniki dla switchchip. (Wszystkie testy są wykonywane przy użyciu specjalistycznego sprzętu testowego Xena Networks i przeprowadzane zgodnie z RFC2544; Maksymalna przepustowość jest określana przy ponad 30-sekundowych próbach z tolerancją utraty pakietów na poziomie 0,1% w przypadku pakietów o rozmiarze 64, 512 i 1400 bajtów; Wyniki testów pokazują maksymalną wydajność urządzenia.) Tryb mostu: - przy 25 regułach filtrowania: 2662,50 kpps / 32333.4Mbps (1518 byte);2682.2kbps/10986.3Mbps (512 byte); 2758.9kbps/1500.8Mbps (64 byte);Routing:-przy 25 pojedynczych regułach kolejkowania:2112.2kbps/39009.0Mbps (1518 byte); 6322.6kbps/25897.4Mbps (512 byte); 6300.9kbps/3427.7Mbps (64 byte);Routing przy 25 regułach IP:3212.3kbps/39009.0Mbps (1518 byte); 3927.9kbps/16088.7Mbps (512 byte); 3901.5kbps/2122.4Mbps (64 byte)Testy wydajności w tunelach IPSec:Pojedynczy tunel: AES-128-CBC+SHA1: 179.7kbps/2012.6Mbps (1400byte); 186.4kbps/763.5M (512 byte); 182.8kbps/93.6Mbps (64 byte);256 tuneli przy AES-128-CBC + SHA256; 32. Moduły światłowodowe (4 sztuki per urządzenie)- wymagania: SM LC, 10km, TX1310, DDM, 10Gbps; Zakres temperatur min. -40 do +85 Długość fali TX/RX :1310nm;Budżet mocy/zasięg portu: 9dB/0.30km;Okablowanie portu:50/125,62.5/125,100/140 µm;urządzeniami, które nie posiadają blokady na producenta wkładki (np. D-Link, TP-Link, Planet, MikroTik i inni); Moduł kompatybilny w 100% z Cisco, 3com, HP, Huawei, Signamax, TP-Link, Nortel, Alcatel, Extreme, Foundry i in. oraz posiadają certyfikaty Rohs, CE, FDA, FC, TUV, UL. min. 12m-cy; 33. Wartość MTBF - Min. 200000 godz. W warunkach pokojowych; 34. Gwarancja - min. 12m-cy; | 1 | PLN | 4 | Router | 1. Architektura - ARM 64Bit; 2. Procesor - min. 16 core, min. 2GHz AL73400 lub równoważny; 3. Porty - min. 13 portów gigabit; min.1 podłączony bezpośrednio do procesora – port mgmt; 12 przez switchchip; 4. Sloty SFP+ - min.4 sloty 10G SFP+ z osobną pełnodupleksową linię podłączoną do switchip; 5. Moduły światłowodowe (4sztuki) - SM LC, 10km, TX1310, DDM, 10Gbps; Zakres temperatur min. -40 do +85, Długość fali TX/RX: 1310nm; Budżet mocy/zasięg portu: 9dB/0.30km; Okablowanie portu: 50/125, 62.5/125, 100/140 µm; urządzeniami, które nie posiadają blokady na producenta wkładki (np. D-Link, TP-Link, Planet, MikroTik i inni); Moduł kompatybilny w 100% z Cisco, 3com, HP, Huawei, Signamax, TP-Link, Nortel, Alcatel, Extreme, Foundry i in. oraz posiadają certyfikaty Rohs, CE, FDA, FC, TUV, UL. min. 12m-cy; 6. Sloty PCI M.2 - min. 1 z obsługą dysków min. do 8TB; 7. Zasilania - min. 2 wbudowane w obudowę routera redundantne zasilacze 100 - 240 V AC 50/60 Hz; 8. Pobór mocy - max. 75W w obciążeniu; 9. Zakres temperatur pracy - -20 do 60 stopni Celciusa; 10. Chłodzenie - Aktywne; 11. Obudowa - Umożliwiająca montaż w szafie RACK o wysokości 1U (w zestawie uchwyty do montażu w szafie); 12. Pamięć RAM - 16GB DDR4; 13. Pamięć wbudowana - 128MB Flash; 14. Wymiany - max. 450(mm)x200(mm)x45(mm); 15. Szyfrowanie - na poziomie sprzętu; 16. Certyfikaty zgodności - CE, RoHS, EAC; 17. Monitoring - Temperatura CPU; Aktualna temperatura; Temperatura PCB; Wartość Zasilania; 18. Norma IEC 60529 - min. IP20; 19. Parametr - PtMP; 20.PPPoE tunnels - nielimitowany; 21. PPTP tunnels - nielimitowany; 22. L2TP tunnels - nielimitowany; 23. OVPN tunnels - nielimitowany; 24. EoIP tunnels - nielimitowany; 25. Ilość interface VLAN - nielimitowany; 26. Reguły kolejki - nielimitowany; 27. Aktywni użytkownicy HotSpot - nielimitowany; 28. Aktywne sesje menedżera użytkowników - nielimitowany; 29. Interface łączące (bonding) - Nielimitowana ilość; 30. Funkcja - Możliwość instalacji kontenera; 31. Minimalne wyniki dla switchchip. (Wszystkie testy są wykonywane przy użyciu specjalistycznego sprzętu testowego Xena Networks i przeprowadzane zgodnie z RFC2544; Maksymalna przepustowość jest określana przy ponad 30-sekundowych próbach z tolerancją utraty pakietów na poziomie 0,1% w przypadku pakietów o rozmiarze 64, 512 i 1400 bajtów; Wyniki testów pokazują maksymalną wydajność urządzenia.) Tryb mostu: - przy 25 regułach filtrowania: 2662,50 kpps / 32333.4Mbps (1518 byte);2682.2kbps/10986.3Mbps (512 byte); 2758.9kbps/1500.8Mbps (64 byte);Routing:-przy 25 pojedynczych regułach kolejkowania:2112.2kbps/39009.0Mbps (1518 byte); 6322.6kbps/25897.4Mbps (512 byte); 6300.9kbps/3427.7Mbps (64 byte);Routing przy 25 regułach IP:3212.3kbps/39009.0Mbps (1518 byte); 3927.9kbps/16088.7Mbps (512 byte); 3901.5kbps/2122.4Mbps (64 byte)Testy wydajności w tunelach IPSec:Pojedynczy tunel: AES-128-CBC+SHA1: 179.7kbps/2012.6Mbps (1400byte); 186.4kbps/763.5M (512 byte); 182.8kbps/93.6Mbps (64 byte);256 tuneli przy AES-128-CBC + SHA256; 32. Moduły światłowodowe (4 sztuki per urządzenie)- wymagania: SM LC, 10km, TX1310, DDM, 10Gbps; Zakres temperatur min. -40 do +85 Długość fali TX/RX :1310nm;Budżet mocy/zasięg portu: 9dB/0.30km;Okablowanie portu:50/125,62.5/125,100/140 µm;urządzeniami, które nie posiadają blokady na producenta wkładki (np. D-Link, TP-Link, Planet, MikroTik i inni); Moduł kompatybilny w 100% z Cisco, 3com, HP, Huawei, Signamax, TP-Link, Nortel, Alcatel, Extreme, Foundry i in. oraz posiadają certyfikaty Rohs, CE, FDA, FC, TUV, UL. min. 12m-cy; 33. Wartość MTBF - Min. 200000 godz. W warunkach pokojowych; 34. Gwarancja - min. 12m-cy; | 1 | PLN | 4 | Router | 1. Architektura - ARM 64Bit; 2. Procesor - min. 16 core, min. 2GHz AL73400 lub równoważny; 3. Porty - min. 13 portów gigabit; min.1 podłączony bezpośrednio do procesora – port mgmt; 12 przez switchchip; 4. Sloty SFP+ - min.4 sloty 10G SFP+ z osobną pełnodupleksową linię podłączoną do switchip; 5. Moduły światłowodowe (4sztuki) - SM LC, 10km, TX1310, DDM, 10Gbps; Zakres temperatur min. -40 do +85, Długość fali TX/RX: 1310nm; Budżet mocy/zasięg portu: 9dB/0.30km; Okablowanie portu: 50/125, 62.5/125, 100/140 µm; urządzeniami, które nie posiadają blokady na producenta wkładki (np. D-Link, TP-Link, Planet, MikroTik i inni); Moduł kompatybilny w 100% z Cisco, 3com, HP, Huawei, Signamax, TP-Link, Nortel, Alcatel, Extreme, Foundry i in. oraz posiadają certyfikaty Rohs, CE, FDA, FC, TUV, UL. min. 12m-cy; 6. Sloty PCI M.2 - min. 1 z obsługą dysków min. do 8TB; 7. Zasilania - min. 2 wbudowane w obudowę routera redundantne zasilacze 100 - 240 V AC 50/60 Hz; 8. Pobór mocy - max. 75W w obciążeniu; 9. Zakres temperatur pracy - -20 do 60 stopni Celciusa; 10. Chłodzenie - Aktywne; 11. Obudowa - Umożliwiająca montaż w szafie RACK o wysokości 1U (w zestawie uchwyty do montażu w szafie); 12. Pamięć RAM - 16GB DDR4; 13. Pamięć wbudowana - 128MB Flash; 14. Wymiany - max. 450(mm)x200(mm)x45(mm); 15. Szyfrowanie - na poziomie sprzętu; 16. Certyfikaty zgodności - CE, RoHS, EAC; 17. Monitoring - Temperatura CPU; Aktualna temperatura; Temperatura PCB; Wartość Zasilania; 18. Norma IEC 60529 - min. IP20; 19. Parametr - PtMP; 20.PPPoE tunnels - nielimitowany; 21. PPTP tunnels - nielimitowany; 22. L2TP tunnels - nielimitowany; 23. OVPN tunnels - nielimitowany; 24. EoIP tunnels - nielimitowany; 25. Ilość interface VLAN - nielimitowany; 26. Reguły kolejki - nielimitowany; 27. Aktywni użytkownicy HotSpot - nielimitowany; 28. Aktywne sesje menedżera użytkowników - nielimitowany; 29. Interface łączące (bonding) - Nielimitowana ilość; 30. Funkcja - Możliwość instalacji kontenera; 31. Minimalne wyniki dla switchchip. (Wszystkie testy są wykonywane przy użyciu specjalistycznego sprzętu testowego Xena Networks i przeprowadzane zgodnie z RFC2544; Maksymalna przepustowość jest określana przy ponad 30-sekundowych próbach z tolerancją utraty pakietów na poziomie 0,1% w przypadku pakietów o rozmiarze 64, 512 i 1400 bajtów; Wyniki testów pokazują maksymalną wydajność urządzenia.) Tryb mostu: - przy 25 regułach filtrowania: 2662,50 kpps / 32333.4Mbps (1518 byte);2682.2kbps/10986.3Mbps (512 byte); 2758.9kbps/1500.8Mbps (64 byte);Routing:-przy 25 pojedynczych regułach kolejkowania:2112.2kbps/39009.0Mbps (1518 byte); 6322.6kbps/25897.4Mbps (512 byte); 6300.9kbps/3427.7Mbps (64 byte);Routing przy 25 regułach IP:3212.3kbps/39009.0Mbps (1518 byte); 3927.9kbps/16088.7Mbps (512 byte); 3901.5kbps/2122.4Mbps (64 byte)Testy wydajności w tunelach IPSec:Pojedynczy tunel: AES-128-CBC+SHA1: 179.7kbps/2012.6Mbps (1400byte); 186.4kbps/763.5M (512 byte); 182.8kbps/93.6Mbps (64 byte);256 tuneli przy AES-128-CBC + SHA256; 32. Moduły światłowodowe (4 sztuki per urządzenie)- wymagania: SM LC, 10km, TX1310, DDM, 10Gbps; Zakres temperatur min. -40 do +85 Długość fali TX/RX :1310nm;Budżet mocy/zasięg portu: 9dB/0.30km;Okablowanie portu:50/125,62.5/125,100/140 µm;urządzeniami, które nie posiadają blokady na producenta wkładki (np. D-Link, TP-Link, Planet, MikroTik i inni); Moduł kompatybilny w 100% z Cisco, 3com, HP, Huawei, Signamax, TP-Link, Nortel, Alcatel, Extreme, Foundry i in. oraz posiadają certyfikaty Rohs, CE, FDA, FC, TUV, UL. min. 12m-cy; 33. Wartość MTBF - Min. 200000 godz. W warunkach pokojowych; 34. Gwarancja - min. 12m-cy; | 1 | PLN | 4 | Router | 1. Architektura - ARM 64Bit; 2. Procesor - min. 16 core, min. 2GHz AL73400 lub równoważny; 3. Porty - min. 13 portów gigabit; min.1 podłączony bezpośrednio do procesora – port mgmt; 12 przez switchchip; 4. Sloty SFP+ - min.4 sloty 10G SFP+ z osobną pełnodupleksową linię podłączoną do switchip; 5. Moduły światłowodowe (4sztuki) - SM LC, 10km, TX1310, DDM, 10Gbps; Zakres temperatur min. -40 do +85, Długość fali TX/RX: 1310nm; Budżet mocy/zasięg portu: 9dB/0.30km; Okablowanie portu: 50/125, 62.5/125, 100/140 µm; urządzeniami, które nie posiadają blokady na producenta wkładki (np. D-Link, TP-Link, Planet, MikroTik i inni); Moduł kompatybilny w 100% z Cisco, 3com, HP, Huawei, Signamax, TP-Link, Nortel, Alcatel, Extreme, Foundry i in. oraz posiadają certyfikaty Rohs, CE, FDA, FC, TUV, UL. min. 12m-cy; 6. Sloty PCI M.2 - min. 1 z obsługą dysków min. do 8TB; 7. Zasilania - min. 2 wbudowane w obudowę routera redundantne zasilacze 100 - 240 V AC 50/60 Hz; 8. Pobór mocy - max. 75W w obciążeniu; 9. Zakres temperatur pracy - -20 do 60 stopni Celciusa; 10. Chłodzenie - Aktywne; 11. Obudowa - Umożliwiająca montaż w szafie RACK o wysokości 1U (w zestawie uchwyty do montażu w szafie); 12. Pamięć RAM - 16GB DDR4; 13. Pamięć wbudowana - 128MB Flash; 14. Wymiany - max. 450(mm)x200(mm)x45(mm); 15. Szyfrowanie - na poziomie sprzętu; 16. Certyfikaty zgodności - CE, RoHS, EAC; 17. Monitoring - Temperatura CPU; Aktualna temperatura; Temperatura PCB; Wartość Zasilania; 18. Norma IEC 60529 - min. IP20; 19. Parametr - PtMP; 20.PPPoE tunnels - nielimitowany; 21. PPTP tunnels - nielimitowany; 22. L2TP tunnels - nielimitowany; 23. OVPN tunnels - nielimitowany; 24. EoIP tunnels - nielimitowany; 25. Ilość interface VLAN - nielimitowany; 26. Reguły kolejki - nielimitowany; 27. Aktywni użytkownicy HotSpot - nielimitowany; 28. Aktywne sesje menedżera użytkowników - nielimitowany; 29. Interface łączące (bonding) - Nielimitowana ilość; 30. Funkcja - Możliwość instalacji kontenera; 31. Minimalne wyniki dla switchchip. (Wszystkie testy są wykonywane przy użyciu specjalistycznego sprzętu testowego Xena Networks i przeprowadzane zgodnie z RFC2544; Maksymalna przepustowość jest określana przy ponad 30-sekundowych próbach z tolerancją utraty pakietów na poziomie 0,1% w przypadku pakietów o rozmiarze 64, 512 i 1400 bajtów; Wyniki testów pokazują maksymalną wydajność urządzenia.) Tryb mostu: - przy 25 regułach filtrowania: 2662,50 kpps / 32333.4Mbps (1518 byte);2682.2kbps/10986.3Mbps (512 byte); 2758.9kbps/1500.8Mbps (64 byte);Routing:-przy 25 pojedynczych regułach kolejkowania:2112.2kbps/39009.0Mbps (1518 byte); 6322.6kbps/25897.4Mbps (512 byte); 6300.9kbps/3427.7Mbps (64 byte);Routing przy 25 regułach IP:3212.3kbps/39009.0Mbps (1518 byte); 3927.9kbps/16088.7Mbps (512 byte); 3901.5kbps/2122.4Mbps (64 byte)Testy wydajności w tunelach IPSec:Pojedynczy tunel: AES-128-CBC+SHA1: 179.7kbps/2012.6Mbps (1400byte); 186.4kbps/763.5M (512 byte); 182.8kbps/93.6Mbps (64 byte);256 tuneli przy AES-128-CBC + SHA256; 32. Moduły światłowodowe (4 sztuki per urządzenie)- wymagania: SM LC, 10km, TX1310, DDM, 10Gbps; Zakres temperatur min. -40 do +85 Długość fali TX/RX :1310nm;Budżet mocy/zasięg portu: 9dB/0.30km;Okablowanie portu:50/125,62.5/125,100/140 µm;urządzeniami, które nie posiadają blokady na producenta wkładki (np. D-Link, TP-Link, Planet, MikroTik i inni); Moduł kompatybilny w 100% z Cisco, 3com, HP, Huawei, Signamax, TP-Link, Nortel, Alcatel, Extreme, Foundry i in. oraz posiadają certyfikaty Rohs, CE, FDA, FC, TUV, UL. min. 12m-cy; 33. Wartość MTBF - Min. 200000 godz. W warunkach pokojowych; 34. Gwarancja - min. 12m-cy; | 1 | PLN | 4 | Router | 1. Architektura - ARM 64Bit; 2. Procesor - min. 16 core, min. 2GHz AL73400 lub równoważny; 3. Porty - min. 13 portów gigabit; min.1 podłączony bezpośrednio do procesora – port mgmt; 12 przez switchchip; 4. Sloty SFP+ - min.4 sloty 10G SFP+ z osobną pełnodupleksową linię podłączoną do switchip; 5. Moduły światłowodowe (4sztuki) - SM LC, 10km, TX1310, DDM, 10Gbps; Zakres temperatur min. -40 do +85, Długość fali TX/RX: 1310nm; Budżet mocy/zasięg portu: 9dB/0.30km; Okablowanie portu: 50/125, 62.5/125, 100/140 µm; urządzeniami, które nie posiadają blokady na producenta wkładki (np. D-Link, TP-Link, Planet, MikroTik i inni); Moduł kompatybilny w 100% z Cisco, 3com, HP, Huawei, Signamax, TP-Link, Nortel, Alcatel, Extreme, Foundry i in. oraz posiadają certyfikaty Rohs, CE, FDA, FC, TUV, UL. min. 12m-cy; 6. Sloty PCI M.2 - min. 1 z obsługą dysków min. do 8TB; 7. Zasilania - min. 2 wbudowane w obudowę routera redundantne zasilacze 100 - 240 V AC 50/60 Hz; 8. Pobór mocy - max. 75W w obciążeniu; 9. Zakres temperatur pracy - -20 do 60 stopni Celciusa; 10. Chłodzenie - Aktywne; 11. Obudowa - Umożliwiająca montaż w szafie RACK o wysokości 1U (w zestawie uchwyty do montażu w szafie); 12. Pamięć RAM - 16GB DDR4; 13. Pamięć wbudowana - 128MB Flash; 14. Wymiany - max. 450(mm)x200(mm)x45(mm); 15. Szyfrowanie - na poziomie sprzętu; 16. Certyfikaty zgodności - CE, RoHS, EAC; 17. Monitoring - Temperatura CPU; Aktualna temperatura; Temperatura PCB; Wartość Zasilania; 18. Norma IEC 60529 - min. IP20; 19. Parametr - PtMP; 20.PPPoE tunnels - nielimitowany; 21. PPTP tunnels - nielimitowany; 22. L2TP tunnels - nielimitowany; 23. OVPN tunnels - nielimitowany; 24. EoIP tunnels - nielimitowany; 25. Ilość interface VLAN - nielimitowany; 26. Reguły kolejki - nielimitowany; 27. Aktywni użytkownicy HotSpot - nielimitowany; 28. Aktywne sesje menedżera użytkowników - nielimitowany; 29. Interface łączące (bonding) - Nielimitowana ilość; 30. Funkcja - Możliwość instalacji kontenera; 31. Minimalne wyniki dla switchchip. (Wszystkie testy są wykonywane przy użyciu specjalistycznego sprzętu testowego Xena Networks i przeprowadzane zgodnie z RFC2544; Maksymalna przepustowość jest określana przy ponad 30-sekundowych próbach z tolerancją utraty pakietów na poziomie 0,1% w przypadku pakietów o rozmiarze 64, 512 i 1400 bajtów; Wyniki testów pokazują maksymalną wydajność urządzenia.) Tryb mostu: - przy 25 regułach filtrowania: 2662,50 kpps / 32333.4Mbps (1518 byte);2682.2kbps/10986.3Mbps (512 byte); 2758.9kbps/1500.8Mbps (64 byte);Routing:-przy 25 pojedynczych regułach kolejkowania:2112.2kbps/39009.0Mbps (1518 byte); 6322.6kbps/25897.4Mbps (512 byte); 6300.9kbps/3427.7Mbps (64 byte);Routing przy 25 regułach IP:3212.3kbps/39009.0Mbps (1518 byte); 3927.9kbps/16088.7Mbps (512 byte); 3901.5kbps/2122.4Mbps (64 byte)Testy wydajności w tunelach IPSec:Pojedynczy tunel: AES-128-CBC+SHA1: 179.7kbps/2012.6Mbps (1400byte); 186.4kbps/763.5M (512 byte); 182.8kbps/93.6Mbps (64 byte);256 tuneli przy AES-128-CBC + SHA256; 32. Moduły światłowodowe (4 sztuki per urządzenie)- wymagania: SM LC, 10km, TX1310, DDM, 10Gbps; Zakres temperatur min. -40 do +85 Długość fali TX/RX :1310nm;Budżet mocy/zasięg portu: 9dB/0.30km;Okablowanie portu:50/125,62.5/125,100/140 µm;urządzeniami, które nie posiadają blokady na producenta wkładki (np. D-Link, TP-Link, Planet, MikroTik i inni); Moduł kompatybilny w 100% z Cisco, 3com, HP, Huawei, Signamax, TP-Link, Nortel, Alcatel, Extreme, Foundry i in. oraz posiadają certyfikaty Rohs, CE, FDA, FC, TUV, UL. min. 12m-cy; 33. Wartość MTBF - Min. 200000 godz. W warunkach pokojowych; 34. Gwarancja - min. 12m-cy; | 1 | PLN | 4 | Router | 1. Architektura - ARM 64Bit; 2. Procesor - min. 16 core, min. 2GHz AL73400 lub równoważny; 3. Porty - min. 13 portów gigabit; min.1 podłączony bezpośrednio do procesora – port mgmt; 12 przez switchchip; 4. Sloty SFP+ - min.4 sloty 10G SFP+ z osobną pełnodupleksową linię podłączoną do switchip; 5. Moduły światłowodowe (4sztuki) - SM LC, 10km, TX1310, DDM, 10Gbps; Zakres temperatur min. -40 do +85, Długość fali TX/RX: 1310nm; Budżet mocy/zasięg portu: 9dB/0.30km; Okablowanie portu: 50/125, 62.5/125, 100/140 µm; urządzeniami, które nie posiadają blokady na producenta wkładki (np. D-Link, TP-Link, Planet, MikroTik i inni); Moduł kompatybilny w 100% z Cisco, 3com, HP, Huawei, Signamax, TP-Link, Nortel, Alcatel, Extreme, Foundry i in. oraz posiadają certyfikaty Rohs, CE, FDA, FC, TUV, UL. min. 12m-cy; 6. Sloty PCI M.2 - min. 1 z obsługą dysków min. do 8TB; 7. Zasilania - min. 2 wbudowane w obudowę routera redundantne zasilacze 100 - 240 V AC 50/60 Hz; 8. Pobór mocy - max. 75W w obciążeniu; 9. Zakres temperatur pracy - -20 do 60 stopni Celciusa; 10. Chłodzenie - Aktywne; 11. Obudowa - Umożliwiająca montaż w szafie RACK o wysokości 1U (w zestawie uchwyty do montażu w szafie); 12. Pamięć RAM - 16GB DDR4; 13. Pamięć wbudowana - 128MB Flash; 14. Wymiany - max. 450(mm)x200(mm)x45(mm); 15. Szyfrowanie - na poziomie sprzętu; 16. Certyfikaty zgodności - CE, RoHS, EAC; 17. Monitoring - Temperatura CPU; Aktualna temperatura; Temperatura PCB; Wartość Zasilania; 18. Norma IEC 60529 - min. IP20; 19. Parametr - PtMP; 20.PPPoE tunnels - nielimitowany; 21. PPTP tunnels - nielimitowany; 22. L2TP tunnels - nielimitowany; 23. OVPN tunnels - nielimitowany; 24. EoIP tunnels - nielimitowany; 25. Ilość interface VLAN - nielimitowany; 26. Reguły kolejki - nielimitowany; 27. Aktywni użytkownicy HotSpot - nielimitowany; 28. Aktywne sesje menedżera użytkowników - nielimitowany; 29. Interface łączące (bonding) - Nielimitowana ilość; 30. Funkcja - Możliwość instalacji kontenera; 31. Minimalne wyniki dla switchchip. (Wszystkie testy są wykonywane przy użyciu specjalistycznego sprzętu testowego Xena Networks i przeprowadzane zgodnie z RFC2544; Maksymalna przepustowość jest określana przy ponad 30-sekundowych próbach z tolerancją utraty pakietów na poziomie 0,1% w przypadku pakietów o rozmiarze 64, 512 i 1400 bajtów; Wyniki testów pokazują maksymalną wydajność urządzenia.) Tryb mostu: - przy 25 regułach filtrowania: 2662,50 kpps / 32333.4Mbps (1518 byte);2682.2kbps/10986.3Mbps (512 byte); 2758.9kbps/1500.8Mbps (64 byte);Routing:-przy 25 pojedynczych regułach kolejkowania:2112.2kbps/39009.0Mbps (1518 byte); 6322.6kbps/25897.4Mbps (512 byte); 6300.9kbps/3427.7Mbps (64 byte);Routing przy 25 regułach IP:3212.3kbps/39009.0Mbps (1518 byte); 3927.9kbps/16088.7Mbps (512 byte); 3901.5kbps/2122.4Mbps (64 byte)Testy wydajności w tunelach IPSec:Pojedynczy tunel: AES-128-CBC+SHA1: 179.7kbps/2012.6Mbps (1400byte); 186.4kbps/763.5M (512 byte); 182.8kbps/93.6Mbps (64 byte);256 tuneli przy AES-128-CBC + SHA256; 32. Moduły światłowodowe (4 sztuki per urządzenie)- wymagania: SM LC, 10km, TX1310, DDM, 10Gbps; Zakres temperatur min. -40 do +85 Długość fali TX/RX :1310nm;Budżet mocy/zasięg portu: 9dB/0.30km;Okablowanie portu:50/125,62.5/125,100/140 µm;urządzeniami, które nie posiadają blokady na producenta wkładki (np. D-Link, TP-Link, Planet, MikroTik i inni); Moduł kompatybilny w 100% z Cisco, 3com, HP, Huawei, Signamax, TP-Link, Nortel, Alcatel, Extreme, Foundry i in. oraz posiadają certyfikaty Rohs, CE, FDA, FC, TUV, UL. min. 12m-cy; 33. Wartość MTBF - Min. 200000 godz. W warunkach pokojowych; 34. Gwarancja - min. 12m-cy; | 1 | PLN | 4 | Router | 1. Architektura - ARM 64Bit; 2. Procesor - min. 16 core, min. 2GHz AL73400 lub równoważny; 3. Porty - min. 13 portów gigabit; min.1 podłączony bezpośrednio do procesora – port mgmt; 12 przez switchchip; 4. Sloty SFP+ - min.4 sloty 10G SFP+ z osobną pełnodupleksową linię podłączoną do switchip; 5. Moduły światłowodowe (4sztuki) - SM LC, 10km, TX1310, DDM, 10Gbps; Zakres temperatur min. -40 do +85, Długość fali TX/RX: 1310nm; Budżet mocy/zasięg portu: 9dB/0.30km; Okablowanie portu: 50/125, 62.5/125, 100/140 µm; urządzeniami, które nie posiadają blokady na producenta wkładki (np. D-Link, TP-Link, Planet, MikroTik i inni); Moduł kompatybilny w 100% z Cisco, 3com, HP, Huawei, Signamax, TP-Link, Nortel, Alcatel, Extreme, Foundry i in. oraz posiadają certyfikaty Rohs, CE, FDA, FC, TUV, UL. min. 12m-cy; 6. Sloty PCI M.2 - min. 1 z obsługą dysków min. do 8TB; 7. Zasilania - min. 2 wbudowane w obudowę routera redundantne zasilacze 100 - 240 V AC 50/60 Hz; 8. Pobór mocy - max. 75W w obciążeniu; 9. Zakres temperatur pracy - -20 do 60 stopni Celciusa; 10. Chłodzenie - Aktywne; 11. Obudowa - Umożliwiająca montaż w szafie RACK o wysokości 1U (w zestawie uchwyty do montażu w szafie); 12. Pamięć RAM - 16GB DDR4; 13. Pamięć wbudowana - 128MB Flash; 14. Wymiany - max. 450(mm)x200(mm)x45(mm); 15. Szyfrowanie - na poziomie sprzętu; 16. Certyfikaty zgodności - CE, RoHS, EAC; 17. Monitoring - Temperatura CPU; Aktualna temperatura; Temperatura PCB; Wartość Zasilania; 18. Norma IEC 60529 - min. IP20; 19. Parametr - PtMP; 20.PPPoE tunnels - nielimitowany; 21. PPTP tunnels - nielimitowany; 22. L2TP tunnels - nielimitowany; 23. OVPN tunnels - nielimitowany; 24. EoIP tunnels - nielimitowany; 25. Ilość interface VLAN - nielimitowany; 26. Reguły kolejki - nielimitowany; 27. Aktywni użytkownicy HotSpot - nielimitowany; 28. Aktywne sesje menedżera użytkowników - nielimitowany; 29. Interface łączące (bonding) - Nielimitowana ilość; 30. Funkcja - Możliwość instalacji kontenera; 31. Minimalne wyniki dla switchchip. (Wszystkie testy są wykonywane przy użyciu specjalistycznego sprzętu testowego Xena Networks i przeprowadzane zgodnie z RFC2544; Maksymalna przepustowość jest określana przy ponad 30-sekundowych próbach z tolerancją utraty pakietów na poziomie 0,1% w przypadku pakietów o rozmiarze 64, 512 i 1400 bajtów; Wyniki testów pokazują maksymalną wydajność urządzenia.) Tryb mostu: - przy 25 regułach filtrowania: 2662,50 kpps / 32333.4Mbps (1518 byte);2682.2kbps/10986.3Mbps (512 byte); 2758.9kbps/1500.8Mbps (64 byte);Routing:-przy 25 pojedynczych regułach kolejkowania:2112.2kbps/39009.0Mbps (1518 byte); 6322.6kbps/25897.4Mbps (512 byte); 6300.9kbps/3427.7Mbps (64 byte);Routing przy 25 regułach IP:3212.3kbps/39009.0Mbps (1518 byte); 3927.9kbps/16088.7Mbps (512 byte); 3901.5kbps/2122.4Mbps (64 byte)Testy wydajności w tunelach IPSec:Pojedynczy tunel: AES-128-CBC+SHA1: 179.7kbps/2012.6Mbps (1400byte); 186.4kbps/763.5M (512 byte); 182.8kbps/93.6Mbps (64 byte);256 tuneli przy AES-128-CBC + SHA256; 32. Moduły światłowodowe (4 sztuki per urządzenie)- wymagania: SM LC, 10km, TX1310, DDM, 10Gbps; Zakres temperatur min. -40 do +85 Długość fali TX/RX :1310nm;Budżet mocy/zasięg portu: 9dB/0.30km;Okablowanie portu:50/125,62.5/125,100/140 µm;urządzeniami, które nie posiadają blokady na producenta wkładki (np. D-Link, TP-Link, Planet, MikroTik i inni); Moduł kompatybilny w 100% z Cisco, 3com, HP, Huawei, Signamax, TP-Link, Nortel, Alcatel, Extreme, Foundry i in. oraz posiadają certyfikaty Rohs, CE, FDA, FC, TUV, UL. min. 12m-cy; 33. Wartość MTBF - Min. 200000 godz. W warunkach pokojowych; 34. Gwarancja - min. 12m-cy; | 1 | PLN | 4 | Router | 1. Architektura - ARM 64Bit; 2. Procesor - min. 16 core, min. 2GHz AL73400 lub równoważny; 3. Porty - min. 13 portów gigabit; min.1 podłączony bezpośrednio do procesora – port mgmt; 12 przez switchchip; 4. Sloty SFP+ - min.4 sloty 10G SFP+ z osobną pełnodupleksową linię podłączoną do switchip; 5. Moduły światłowodowe (4sztuki) - SM LC, 10km, TX1310, DDM, 10Gbps; Zakres temperatur min. -40 do +85, Długość fali TX/RX: 1310nm; Budżet mocy/zasięg portu: 9dB/0.30km; Okablowanie portu: 50/125, 62.5/125, 100/140 µm; urządzeniami, które nie posiadają blokady na producenta wkładki (np. D-Link, TP-Link, Planet, MikroTik i inni); Moduł kompatybilny w 100% z Cisco, 3com, HP, Huawei, Signamax, TP-Link, Nortel, Alcatel, Extreme, Foundry i in. oraz posiadają certyfikaty Rohs, CE, FDA, FC, TUV, UL. min. 12m-cy; 6. Sloty PCI M.2 - min. 1 z obsługą dysków min. do 8TB; 7. Zasilania - min. 2 wbudowane w obudowę routera redundantne zasilacze 100 - 240 V AC 50/60 Hz; 8. Pobór mocy - max. 75W w obciążeniu; 9. Zakres temperatur pracy - -20 do 60 stopni Celciusa; 10. Chłodzenie - Aktywne; 11. Obudowa - Umożliwiająca montaż w szafie RACK o wysokości 1U (w zestawie uchwyty do montażu w szafie); 12. Pamięć RAM - 16GB DDR4; 13. Pamięć wbudowana - 128MB Flash; 14. Wymiany - max. 450(mm)x200(mm)x45(mm); 15. Szyfrowanie - na poziomie sprzętu; 16. Certyfikaty zgodności - CE, RoHS, EAC; 17. Monitoring - Temperatura CPU; Aktualna temperatura; Temperatura PCB; Wartość Zasilania; 18. Norma IEC 60529 - min. IP20; 19. Parametr - PtMP; 20.PPPoE tunnels - nielimitowany; 21. PPTP tunnels - nielimitowany; 22. L2TP tunnels - nielimitowany; 23. OVPN tunnels - nielimitowany; 24. EoIP tunnels - nielimitowany; 25. Ilość interface VLAN - nielimitowany; 26. Reguły kolejki - nielimitowany; 27. Aktywni użytkownicy HotSpot - nielimitowany; 28. Aktywne sesje menedżera użytkowników - nielimitowany; 29. Interface łączące (bonding) - Nielimitowana ilość; 30. Funkcja - Możliwość instalacji kontenera; 31. Minimalne wyniki dla switchchip. (Wszystkie testy są wykonywane przy użyciu specjalistycznego sprzętu testowego Xena Networks i przeprowadzane zgodnie z RFC2544; Maksymalna przepustowość jest określana przy ponad 30-sekundowych próbach z tolerancją utraty pakietów na poziomie 0,1% w przypadku pakietów o rozmiarze 64, 512 i 1400 bajtów; Wyniki testów pokazują maksymalną wydajność urządzenia.) Tryb mostu: - przy 25 regułach filtrowania: 2662,50 kpps / 32333.4Mbps (1518 byte);2682.2kbps/10986.3Mbps (512 byte); 2758.9kbps/1500.8Mbps (64 byte);Routing:-przy 25 pojedynczych regułach kolejkowania:2112.2kbps/39009.0Mbps (1518 byte); 6322.6kbps/25897.4Mbps (512 byte); 6300.9kbps/3427.7Mbps (64 byte);Routing przy 25 regułach IP:3212.3kbps/39009.0Mbps (1518 byte); 3927.9kbps/16088.7Mbps (512 byte); 3901.5kbps/2122.4Mbps (64 byte)Testy wydajności w tunelach IPSec:Pojedynczy tunel: AES-128-CBC+SHA1: 179.7kbps/2012.6Mbps (1400byte); 186.4kbps/763.5M (512 byte); 182.8kbps/93.6Mbps (64 byte);256 tuneli przy AES-128-CBC + SHA256; 32. Moduły światłowodowe (4 sztuki per urządzenie)- wymagania: SM LC, 10km, TX1310, DDM, 10Gbps; Zakres temperatur min. -40 do +85 Długość fali TX/RX :1310nm;Budżet mocy/zasięg portu: 9dB/0.30km;Okablowanie portu:50/125,62.5/125,100/140 µm;urządzeniami, które nie posiadają blokady na producenta wkładki (np. D-Link, TP-Link, Planet, MikroTik i inni); Moduł kompatybilny w 100% z Cisco, 3com, HP, Huawei, Signamax, TP-Link, Nortel, Alcatel, Extreme, Foundry i in. oraz posiadają certyfikaty Rohs, CE, FDA, FC, TUV, UL. min. 12m-cy; 33. Wartość MTBF - Min. 200000 godz. W warunkach pokojowych; 34. Gwarancja - min. 12m-cy; | 1 | PLN | 4 | Router | 1. Architektura - ARM 64Bit; 2. Procesor - min. 16 core, min. 2GHz AL73400 lub równoważny; 3. Porty - min. 13 portów gigabit; min.1 podłączony bezpośrednio do procesora – port mgmt; 12 przez switchchip; 4. Sloty SFP+ - min.4 sloty 10G SFP+ z osobną pełnodupleksową linię podłączoną do switchip; 5. Moduły światłowodowe (4sztuki) - SM LC, 10km, TX1310, DDM, 10Gbps; Zakres temperatur min. -40 do +85, Długość fali TX/RX: 1310nm; Budżet mocy/zasięg portu: 9dB/0.30km; Okablowanie portu: 50/125, 62.5/125, 100/140 µm; urządzeniami, które nie posiadają blokady na producenta wkładki (np. D-Link, TP-Link, Planet, MikroTik i inni); Moduł kompatybilny w 100% z Cisco, 3com, HP, Huawei, Signamax, TP-Link, Nortel, Alcatel, Extreme, Foundry i in. oraz posiadają certyfikaty Rohs, CE, FDA, FC, TUV, UL. min. 12m-cy; 6. Sloty PCI M.2 - min. 1 z obsługą dysków min. do 8TB; 7. Zasilania - min. 2 wbudowane w obudowę routera redundantne zasilacze 100 - 240 V AC 50/60 Hz; 8. Pobór mocy - max. 75W w obciążeniu; 9. Zakres temperatur pracy - -20 do 60 stopni Celciusa; 10. Chłodzenie - Aktywne; 11. Obudowa - Umożliwiająca montaż w szafie RACK o wysokości 1U (w zestawie uchwyty do montażu w szafie); 12. Pamięć RAM - 16GB DDR4; 13. Pamięć wbudowana - 128MB Flash; 14. Wymiany - max. 450(mm)x200(mm)x45(mm); 15. Szyfrowanie - na poziomie sprzętu; 16. Certyfikaty zgodności - CE, RoHS, EAC; 17. Monitoring - Temperatura CPU; Aktualna temperatura; Temperatura PCB; Wartość Zasilania; 18. Norma IEC 60529 - min. IP20; 19. Parametr - PtMP; 20.PPPoE tunnels - nielimitowany; 21. PPTP tunnels - nielimitowany; 22. L2TP tunnels - nielimitowany; 23. OVPN tunnels - nielimitowany; 24. EoIP tunnels - nielimitowany; 25. Ilość interface VLAN - nielimitowany; 26. Reguły kolejki - nielimitowany; 27. Aktywni użytkownicy HotSpot - nielimitowany; 28. Aktywne sesje menedżera użytkowników - nielimitowany; 29. Interface łączące (bonding) - Nielimitowana ilość; 30. Funkcja - Możliwość instalacji kontenera; 31. Minimalne wyniki dla switchchip. (Wszystkie testy są wykonywane przy użyciu specjalistycznego sprzętu testowego Xena Networks i przeprowadzane zgodnie z RFC2544; Maksymalna przepustowość jest określana przy ponad 30-sekundowych próbach z tolerancją utraty pakietów na poziomie 0,1% w przypadku pakietów o rozmiarze 64, 512 i 1400 bajtów; Wyniki testów pokazują maksymalną wydajność urządzenia.) Tryb mostu: - przy 25 regułach filtrowania: 2662,50 kpps / 32333.4Mbps (1518 byte);2682.2kbps/10986.3Mbps (512 byte); 2758.9kbps/1500.8Mbps (64 byte);Routing:-przy 25 pojedynczych regułach kolejkowania:2112.2kbps/39009.0Mbps (1518 byte); 6322.6kbps/25897.4Mbps (512 byte); 6300.9kbps/3427.7Mbps (64 byte);Routing przy 25 regułach IP:3212.3kbps/39009.0Mbps (1518 byte); 3927.9kbps/16088.7Mbps (512 byte); 3901.5kbps/2122.4Mbps (64 byte)Testy wydajności w tunelach IPSec:Pojedynczy tunel: AES-128-CBC+SHA1: 179.7kbps/2012.6Mbps (1400byte); 186.4kbps/763.5M (512 byte); 182.8kbps/93.6Mbps (64 byte);256 tuneli przy AES-128-CBC + SHA256; 32. Moduły światłowodowe (4 sztuki per urządzenie)- wymagania: SM LC, 10km, TX1310, DDM, 10Gbps; Zakres temperatur min. -40 do +85 Długość fali TX/RX :1310nm;Budżet mocy/zasięg portu: 9dB/0.30km;Okablowanie portu:50/125,62.5/125,100/140 µm;urządzeniami, które nie posiadają blokady na producenta wkładki (np. D-Link, TP-Link, Planet, MikroTik i inni); Moduł kompatybilny w 100% z Cisco, 3com, HP, Huawei, Signamax, TP-Link, Nortel, Alcatel, Extreme, Foundry i in. oraz posiadają certyfikaty Rohs, CE, FDA, FC, TUV, UL. min. 12m-cy; 33. Wartość MTBF - Min. 200000 godz. W warunkach pokojowych; 34. Gwarancja - min. 12m-cy; | 1 | PLN | 4 | Router | 1. Architektura - ARM 64Bit; 2. Procesor - min. 16 core, min. 2GHz AL73400 lub równoważny; 3. Porty - min. 13 portów gigabit; min.1 podłączony bezpośrednio do procesora – port mgmt; 12 przez switchchip; 4. Sloty SFP+ - min.4 sloty 10G SFP+ z osobną pełnodupleksową linię podłączoną do switchip; 5. Moduły światłowodowe (4sztuki) - SM LC, 10km, TX1310, DDM, 10Gbps; Zakres temperatur min. -40 do +85, Długość fali TX/RX: 1310nm; Budżet mocy/zasięg portu: 9dB/0.30km; Okablowanie portu: 50/125, 62.5/125, 100/140 µm; urządzeniami, które nie posiadają blokady na producenta wkładki (np. D-Link, TP-Link, Planet, MikroTik i inni); Moduł kompatybilny w 100% z Cisco, 3com, HP, Huawei, Signamax, TP-Link, Nortel, Alcatel, Extreme, Foundry i in. oraz posiadają certyfikaty Rohs, CE, FDA, FC, TUV, UL. min. 12m-cy; 6. Sloty PCI M.2 - min. 1 z obsługą dysków min. do 8TB; 7. Zasilania - min. 2 wbudowane w obudowę routera redundantne zasilacze 100 - 240 V AC 50/60 Hz; 8. Pobór mocy - max. 75W w obciążeniu; 9. Zakres temperatur pracy - -20 do 60 stopni Celciusa; 10. Chłodzenie - Aktywne; 11. Obudowa - Umożliwiająca montaż w szafie RACK o wysokości 1U (w zestawie uchwyty do montażu w szafie); 12. Pamięć RAM - 16GB DDR4; 13. Pamięć wbudowana - 128MB Flash; 14. Wymiany - max. 450(mm)x200(mm)x45(mm); 15. Szyfrowanie - na poziomie sprzętu; 16. Certyfikaty zgodności - CE, RoHS, EAC; 17. Monitoring - Temperatura CPU; Aktualna temperatura; Temperatura PCB; Wartość Zasilania; 18. Norma IEC 60529 - min. IP20; 19. Parametr - PtMP; 20.PPPoE tunnels - nielimitowany; 21. PPTP tunnels - nielimitowany; 22. L2TP tunnels - nielimitowany; 23. OVPN tunnels - nielimitowany; 24. EoIP tunnels - nielimitowany; 25. Ilość interface VLAN - nielimitowany; 26. Reguły kolejki - nielimitowany; 27. Aktywni użytkownicy HotSpot - nielimitowany; 28. Aktywne sesje menedżera użytkowników - nielimitowany; 29. Interface łączące (bonding) - Nielimitowana ilość; 30. Funkcja - Możliwość instalacji kontenera; 31. Minimalne wyniki dla switchchip. (Wszystkie testy są wykonywane przy użyciu specjalistycznego sprzętu testowego Xena Networks i przeprowadzane zgodnie z RFC2544; Maksymalna przepustowość jest określana przy ponad 30-sekundowych próbach z tolerancją utraty pakietów na poziomie 0,1% w przypadku pakietów o rozmiarze 64, 512 i 1400 bajtów; Wyniki testów pokazują maksymalną wydajność urządzenia.) Tryb mostu: - przy 25 regułach filtrowania: 2662,50 kpps / 32333.4Mbps (1518 byte);2682.2kbps/10986.3Mbps (512 byte); 2758.9kbps/1500.8Mbps (64 byte);Routing:-przy 25 pojedynczych regułach kolejkowania:2112.2kbps/39009.0Mbps (1518 byte); 6322.6kbps/25897.4Mbps (512 byte); 6300.9kbps/3427.7Mbps (64 byte);Routing przy 25 regułach IP:3212.3kbps/39009.0Mbps (1518 byte); 3927.9kbps/16088.7Mbps (512 byte); 3901.5kbps/2122.4Mbps (64 byte)Testy wydajności w tunelach IPSec:Pojedynczy tunel: AES-128-CBC+SHA1: 179.7kbps/2012.6Mbps (1400byte); 186.4kbps/763.5M (512 byte); 182.8kbps/93.6Mbps (64 byte);256 tuneli przy AES-128-CBC + SHA256; 32. Moduły światłowodowe (4 sztuki per urządzenie)- wymagania: SM LC, 10km, TX1310, DDM, 10Gbps; Zakres temperatur min. -40 do +85 Długość fali TX/RX :1310nm;Budżet mocy/zasięg portu: 9dB/0.30km;Okablowanie portu:50/125,62.5/125,100/140 µm;urządzeniami, które nie posiadają blokady na producenta wkładki (np. D-Link, TP-Link, Planet, MikroTik i inni); Moduł kompatybilny w 100% z Cisco, 3com, HP, Huawei, Signamax, TP-Link, Nortel, Alcatel, Extreme, Foundry i in. oraz posiadają certyfikaty Rohs, CE, FDA, FC, TUV, UL. min. 12m-cy; 33. Wartość MTBF - Min. 200000 godz. W warunkach pokojowych; 34. Gwarancja - min. 12m-cy; | 1 | PLN | 4 | Router | 1. Architektura - ARM 64Bit; 2. Procesor - min. 16 core, min. 2GHz AL73400 lub równoważny; 3. Porty - min. 13 portów gigabit; min.1 podłączony bezpośrednio do procesora – port mgmt; 12 przez switchchip; 4. Sloty SFP+ - min.4 sloty 10G SFP+ z osobną pełnodupleksową linię podłączoną do switchip; 5. Moduły światłowodowe (4sztuki) - SM LC, 10km, TX1310, DDM, 10Gbps; Zakres temperatur min. -40 do +85, Długość fali TX/RX: 1310nm; Budżet mocy/zasięg portu: 9dB/0.30km; Okablowanie portu: 50/125, 62.5/125, 100/140 µm; urządzeniami, które nie posiadają blokady na producenta wkładki (np. D-Link, TP-Link, Planet, MikroTik i inni); Moduł kompatybilny w 100% z Cisco, 3com, HP, Huawei, Signamax, TP-Link, Nortel, Alcatel, Extreme, Foundry i in. oraz posiadają certyfikaty Rohs, CE, FDA, FC, TUV, UL. min. 12m-cy; 6. Sloty PCI M.2 - min. 1 z obsługą dysków min. do 8TB; 7. Zasilania - min. 2 wbudowane w obudowę routera redundantne zasilacze 100 - 240 V AC 50/60 Hz; 8. Pobór mocy - max. 75W w obciążeniu; 9. Zakres temperatur pracy - -20 do 60 stopni Celciusa; 10. Chłodzenie - Aktywne; 11. Obudowa - Umożliwiająca montaż w szafie RACK o wysokości 1U (w zestawie uchwyty do montażu w szafie); 12. Pamięć RAM - 16GB DDR4; 13. Pamięć wbudowana - 128MB Flash; 14. Wymiany - max. 450(mm)x200(mm)x45(mm); 15. Szyfrowanie - na poziomie sprzętu; 16. Certyfikaty zgodności - CE, RoHS, EAC; 17. Monitoring - Temperatura CPU; Aktualna temperatura; Temperatura PCB; Wartość Zasilania; 18. Norma IEC 60529 - min. IP20; 19. Parametr - PtMP; 20.PPPoE tunnels - nielimitowany; 21. PPTP tunnels - nielimitowany; 22. L2TP tunnels - nielimitowany; 23. OVPN tunnels - nielimitowany; 24. EoIP tunnels - nielimitowany; 25. Ilość interface VLAN - nielimitowany; 26. Reguły kolejki - nielimitowany; 27. Aktywni użytkownicy HotSpot - nielimitowany; 28. Aktywne sesje menedżera użytkowników - nielimitowany; 29. Interface łączące (bonding) - Nielimitowana ilość; 30. Funkcja - Możliwość instalacji kontenera; 31. Minimalne wyniki dla switchchip. (Wszystkie testy są wykonywane przy użyciu specjalistycznego sprzętu testowego Xena Networks i przeprowadzane zgodnie z RFC2544; Maksymalna przepustowość jest określana przy ponad 30-sekundowych próbach z tolerancją utraty pakietów na poziomie 0,1% w przypadku pakietów o rozmiarze 64, 512 i 1400 bajtów; Wyniki testów pokazują maksymalną wydajność urządzenia.) Tryb mostu: - przy 25 regułach filtrowania: 2662,50 kpps / 32333.4Mbps (1518 byte);2682.2kbps/10986.3Mbps (512 byte); 2758.9kbps/1500.8Mbps (64 byte);Routing:-przy 25 pojedynczych regułach kolejkowania:2112.2kbps/39009.0Mbps (1518 byte); 6322.6kbps/25897.4Mbps (512 byte); 6300.9kbps/3427.7Mbps (64 byte);Routing przy 25 regułach IP:3212.3kbps/39009.0Mbps (1518 byte); 3927.9kbps/16088.7Mbps (512 byte); 3901.5kbps/2122.4Mbps (64 byte)Testy wydajności w tunelach IPSec:Pojedynczy tunel: AES-128-CBC+SHA1: 179.7kbps/2012.6Mbps (1400byte); 186.4kbps/763.5M (512 byte); 182.8kbps/93.6Mbps (64 byte);256 tuneli przy AES-128-CBC + SHA256; 32. Moduły światłowodowe (4 sztuki per urządzenie)- wymagania: SM LC, 10km, TX1310, DDM, 10Gbps; Zakres temperatur min. -40 do +85 Długość fali TX/RX :1310nm;Budżet mocy/zasięg portu: 9dB/0.30km;Okablowanie portu:50/125,62.5/125,100/140 µm;urządzeniami, które nie posiadają blokady na producenta wkładki (np. D-Link, TP-Link, Planet, MikroTik i inni); Moduł kompatybilny w 100% z Cisco, 3com, HP, Huawei, Signamax, TP-Link, Nortel, Alcatel, Extreme, Foundry i in. oraz posiadają certyfikaty Rohs, CE, FDA, FC, TUV, UL. min. 12m-cy; 33. Wartość MTBF - Min. 200000 godz. W warunkach pokojowych; 34. Gwarancja - min. 12m-cy; | 1 | PLN | 4 | Router | 1. Architektura - ARM 64Bit; 2. Procesor - min. 16 core, min. 2GHz AL73400 lub równoważny; 3. Porty - min. 13 portów gigabit; min.1 podłączony bezpośrednio do procesora – port mgmt; 12 przez switchchip; 4. Sloty SFP+ - min.4 sloty 10G SFP+ z osobną pełnodupleksową linię podłączoną do switchip; 5. Moduły światłowodowe (4sztuki) - SM LC, 10km, TX1310, DDM, 10Gbps; Zakres temperatur min. -40 do +85, Długość fali TX/RX: 1310nm; Budżet mocy/zasięg portu: 9dB/0.30km; Okablowanie portu: 50/125, 62.5/125, 100/140 µm; urządzeniami, które nie posiadają blokady na producenta wkładki (np. D-Link, TP-Link, Planet, MikroTik i inni); Moduł kompatybilny w 100% z Cisco, 3com, HP, Huawei, Signamax, TP-Link, Nortel, Alcatel, Extreme, Foundry i in. oraz posiadają certyfikaty Rohs, CE, FDA, FC, TUV, UL. min. 12m-cy; 6. Sloty PCI M.2 - min. 1 z obsługą dysków min. do 8TB; 7. Zasilania - min. 2 wbudowane w obudowę routera redundantne zasilacze 100 - 240 V AC 50/60 Hz; 8. Pobór mocy - max. 75W w obciążeniu; 9. Zakres temperatur pracy - -20 do 60 stopni Celciusa; 10. Chłodzenie - Aktywne; 11. Obudowa - Umożliwiająca montaż w szafie RACK o wysokości 1U (w zestawie uchwyty do montażu w szafie); 12. Pamięć RAM - 16GB DDR4; 13. Pamięć wbudowana - 128MB Flash; 14. Wymiany - max. 450(mm)x200(mm)x45(mm); 15. Szyfrowanie - na poziomie sprzętu; 16. Certyfikaty zgodności - CE, RoHS, EAC; 17. Monitoring - Temperatura CPU; Aktualna temperatura; Temperatura PCB; Wartość Zasilania; 18. Norma IEC 60529 - min. IP20; 19. Parametr - PtMP; 20.PPPoE tunnels - nielimitowany; 21. PPTP tunnels - nielimitowany; 22. L2TP tunnels - nielimitowany; 23. OVPN tunnels - nielimitowany; 24. EoIP tunnels - nielimitowany; 25. Ilość interface VLAN - nielimitowany; 26. Reguły kolejki - nielimitowany; 27. Aktywni użytkownicy HotSpot - nielimitowany; 28. Aktywne sesje menedżera użytkowników - nielimitowany; 29. Interface łączące (bonding) - Nielimitowana ilość; 30. Funkcja - Możliwość instalacji kontenera; 31. Minimalne wyniki dla switchchip. (Wszystkie testy są wykonywane przy użyciu specjalistycznego sprzętu testowego Xena Networks i przeprowadzane zgodnie z RFC2544; Maksymalna przepustowość jest określana przy ponad 30-sekundowych próbach z tolerancją utraty pakietów na poziomie 0,1% w przypadku pakietów o rozmiarze 64, 512 i 1400 bajtów; Wyniki testów pokazują maksymalną wydajność urządzenia.) Tryb mostu: - przy 25 regułach filtrowania: 2662,50 kpps / 32333.4Mbps (1518 byte);2682.2kbps/10986.3Mbps (512 byte); 2758.9kbps/1500.8Mbps (64 byte);Routing:-przy 25 pojedynczych regułach kolejkowania:2112.2kbps/39009.0Mbps (1518 byte); 6322.6kbps/25897.4Mbps (512 byte); 6300.9kbps/3427.7Mbps (64 byte);Routing przy 25 regułach IP:3212.3kbps/39009.0Mbps (1518 byte); 3927.9kbps/16088.7Mbps (512 byte); 3901.5kbps/2122.4Mbps (64 byte)Testy wydajności w tunelach IPSec:Pojedynczy tunel: AES-128-CBC+SHA1: 179.7kbps/2012.6Mbps (1400byte); 186.4kbps/763.5M (512 byte); 182.8kbps/93.6Mbps (64 byte);256 tuneli przy AES-128-CBC + SHA256; 32. Moduły światłowodowe (4 sztuki per urządzenie)- wymagania: SM LC, 10km, TX1310, DDM, 10Gbps; Zakres temperatur min. -40 do +85 Długość fali TX/RX :1310nm;Budżet mocy/zasięg portu: 9dB/0.30km;Okablowanie portu:50/125,62.5/125,100/140 µm;urządzeniami, które nie posiadają blokady na producenta wkładki (np. D-Link, TP-Link, Planet, MikroTik i inni); Moduł kompatybilny w 100% z Cisco, 3com, HP, Huawei, Signamax, TP-Link, Nortel, Alcatel, Extreme, Foundry i in. oraz posiadają certyfikaty Rohs, CE, FDA, FC, TUV, UL. min. 12m-cy; 33. Wartość MTBF - Min. 200000 godz. W warunkach pokojowych; 34. Gwarancja - min. 12m-cy; | 1 | PLN | 4 | Router | 1. Architektura - ARM 64Bit; 2. Procesor - min. 16 core, min. 2GHz AL73400 lub równoważny; 3. Porty - min. 13 portów gigabit; min.1 podłączony bezpośrednio do procesora – port mgmt; 12 przez switchchip; 4. Sloty SFP+ - min.4 sloty 10G SFP+ z osobną pełnodupleksową linię podłączoną do switchip; 5. Moduły światłowodowe (4sztuki) - SM LC, 10km, TX1310, DDM, 10Gbps; Zakres temperatur min. -40 do +85, Długość fali TX/RX: 1310nm; Budżet mocy/zasięg portu: 9dB/0.30km; Okablowanie portu: 50/125, 62.5/125, 100/140 µm; urządzeniami, które nie posiadają blokady na producenta wkładki (np. D-Link, TP-Link, Planet, MikroTik i inni); Moduł kompatybilny w 100% z Cisco, 3com, HP, Huawei, Signamax, TP-Link, Nortel, Alcatel, Extreme, Foundry i in. oraz posiadają certyfikaty Rohs, CE, FDA, FC, TUV, UL. min. 12m-cy; 6. Sloty PCI M.2 - min. 1 z obsługą dysków min. do 8TB; 7. Zasilania - min. 2 wbudowane w obudowę routera redundantne zasilacze 100 - 240 V AC 50/60 Hz; 8. Pobór mocy - max. 75W w obciążeniu; 9. Zakres temperatur pracy - -20 do 60 stopni Celciusa; 10. Chłodzenie - Aktywne; 11. Obudowa - Umożliwiająca montaż w szafie RACK o wysokości 1U (w zestawie uchwyty do montażu w szafie); 12. Pamięć RAM - 16GB DDR4; 13. Pamięć wbudowana - 128MB Flash; 14. Wymiany - max. 450(mm)x200(mm)x45(mm); 15. Szyfrowanie - na poziomie sprzętu; 16. Certyfikaty zgodności - CE, RoHS, EAC; 17. Monitoring - Temperatura CPU; Aktualna temperatura; Temperatura PCB; Wartość Zasilania; 18. Norma IEC 60529 - min. IP20; 19. Parametr - PtMP; 20.PPPoE tunnels - nielimitowany; 21. PPTP tunnels - nielimitowany; 22. L2TP tunnels - nielimitowany; 23. OVPN tunnels - nielimitowany; 24. EoIP tunnels - nielimitowany; 25. Ilość interface VLAN - nielimitowany; 26. Reguły kolejki - nielimitowany; 27. Aktywni użytkownicy HotSpot - nielimitowany; 28. Aktywne sesje menedżera użytkowników - nielimitowany; 29. Interface łączące (bonding) - Nielimitowana ilość; 30. Funkcja - Możliwość instalacji kontenera; 31. Minimalne wyniki dla switchchip. (Wszystkie testy są wykonywane przy użyciu specjalistycznego sprzętu testowego Xena Networks i przeprowadzane zgodnie z RFC2544; Maksymalna przepustowość jest określana przy ponad 30-sekundowych próbach z tolerancją utraty pakietów na poziomie 0,1% w przypadku pakietów o rozmiarze 64, 512 i 1400 bajtów; Wyniki testów pokazują maksymalną wydajność urządzenia.) Tryb mostu: - przy 25 regułach filtrowania: 2662,50 kpps / 32333.4Mbps (1518 byte);2682.2kbps/10986.3Mbps (512 byte); 2758.9kbps/1500.8Mbps (64 byte);Routing:-przy 25 pojedynczych regułach kolejkowania:2112.2kbps/39009.0Mbps (1518 byte); 6322.6kbps/25897.4Mbps (512 byte); 6300.9kbps/3427.7Mbps (64 byte);Routing przy 25 regułach IP:3212.3kbps/39009.0Mbps (1518 byte); 3927.9kbps/16088.7Mbps (512 byte); 3901.5kbps/2122.4Mbps (64 byte)Testy wydajności w tunelach IPSec:Pojedynczy tunel: AES-128-CBC+SHA1: 179.7kbps/2012.6Mbps (1400byte); 186.4kbps/763.5M (512 byte); 182.8kbps/93.6Mbps (64 byte);256 tuneli przy AES-128-CBC + SHA256; 32. Moduły światłowodowe (4 sztuki per urządzenie)- wymagania: SM LC, 10km, TX1310, DDM, 10Gbps; Zakres temperatur min. -40 do +85 Długość fali TX/RX :1310nm;Budżet mocy/zasięg portu: 9dB/0.30km;Okablowanie portu:50/125,62.5/125,100/140 µm;urządzeniami, które nie posiadają blokady na producenta wkładki (np. D-Link, TP-Link, Planet, MikroTik i inni); Moduł kompatybilny w 100% z Cisco, 3com, HP, Huawei, Signamax, TP-Link, Nortel, Alcatel, Extreme, Foundry i in. oraz posiadają certyfikaty Rohs, CE, FDA, FC, TUV, UL. min. 12m-cy; 33. Wartość MTBF - Min. 200000 godz. W warunkach pokojowych; 34. Gwarancja - min. 12m-cy; | 1 | PLN | 4 | Router | 1. Architektura - ARM 64Bit; 2. Procesor - min. 16 core, min. 2GHz AL73400 lub równoważny; 3. Porty - min. 13 portów gigabit; min.1 podłączony bezpośrednio do procesora – port mgmt; 12 przez switchchip; 4. Sloty SFP+ - min.4 sloty 10G SFP+ z osobną pełnodupleksową linię podłączoną do switchip; 5. Moduły światłowodowe (4sztuki) - SM LC, 10km, TX1310, DDM, 10Gbps; Zakres temperatur min. -40 do +85, Długość fali TX/RX: 1310nm; Budżet mocy/zasięg portu: 9dB/0.30km; Okablowanie portu: 50/125, 62.5/125, 100/140 µm; urządzeniami, które nie posiadają blokady na producenta wkładki (np. D-Link, TP-Link, Planet, MikroTik i inni); Moduł kompatybilny w 100% z Cisco, 3com, HP, Huawei, Signamax, TP-Link, Nortel, Alcatel, Extreme, Foundry i in. oraz posiadają certyfikaty Rohs, CE, FDA, FC, TUV, UL. min. 12m-cy; 6. Sloty PCI M.2 - min. 1 z obsługą dysków min. do 8TB; 7. Zasilania - min. 2 wbudowane w obudowę routera redundantne zasilacze 100 - 240 V AC 50/60 Hz; 8. Pobór mocy - max. 75W w obciążeniu; 9. Zakres temperatur pracy - -20 do 60 stopni Celciusa; 10. Chłodzenie - Aktywne; 11. Obudowa - Umożliwiająca montaż w szafie RACK o wysokości 1U (w zestawie uchwyty do montażu w szafie); 12. Pamięć RAM - 16GB DDR4; 13. Pamięć wbudowana - 128MB Flash; 14. Wymiany - max. 450(mm)x200(mm)x45(mm); 15. Szyfrowanie - na poziomie sprzętu; 16. Certyfikaty zgodności - CE, RoHS, EAC; 17. Monitoring - Temperatura CPU; Aktualna temperatura; Temperatura PCB; Wartość Zasilania; 18. Norma IEC 60529 - min. IP20; 19. Parametr - PtMP; 20.PPPoE tunnels - nielimitowany; 21. PPTP tunnels - nielimitowany; 22. L2TP tunnels - nielimitowany; 23. OVPN tunnels - nielimitowany; 24. EoIP tunnels - nielimitowany; 25. Ilość interface VLAN - nielimitowany; 26. Reguły kolejki - nielimitowany; 27. Aktywni użytkownicy HotSpot - nielimitowany; 28. Aktywne sesje menedżera użytkowników - nielimitowany; 29. Interface łączące (bonding) - Nielimitowana ilość; 30. Funkcja - Możliwość instalacji kontenera; 31. Minimalne wyniki dla switchchip. (Wszystkie testy są wykonywane przy użyciu specjalistycznego sprzętu testowego Xena Networks i przeprowadzane zgodnie z RFC2544; Maksymalna przepustowość jest określana przy ponad 30-sekundowych próbach z tolerancją utraty pakietów na poziomie 0,1% w przypadku pakietów o rozmiarze 64, 512 i 1400 bajtów; Wyniki testów pokazują maksymalną wydajność urządzenia.) Tryb mostu: - przy 25 regułach filtrowania: 2662,50 kpps / 32333.4Mbps (1518 byte);2682.2kbps/10986.3Mbps (512 byte); 2758.9kbps/1500.8Mbps (64 byte);Routing:-przy 25 pojedynczych regułach kolejkowania:2112.2kbps/39009.0Mbps (1518 byte); 6322.6kbps/25897.4Mbps (512 byte); 6300.9kbps/3427.7Mbps (64 byte);Routing przy 25 regułach IP:3212.3kbps/39009.0Mbps (1518 byte); 3927.9kbps/16088.7Mbps (512 byte); 3901.5kbps/2122.4Mbps (64 byte)Testy wydajności w tunelach IPSec:Pojedynczy tunel: AES-128-CBC+SHA1: 179.7kbps/2012.6Mbps (1400byte); 186.4kbps/763.5M (512 byte); 182.8kbps/93.6Mbps (64 byte);256 tuneli przy AES-128-CBC + SHA256; 32. Moduły światłowodowe (4 sztuki per urządzenie)- wymagania: SM LC, 10km, TX1310, DDM, 10Gbps; Zakres temperatur min. -40 do +85 Długość fali TX/RX :1310nm;Budżet mocy/zasięg portu: 9dB/0.30km;Okablowanie portu:50/125,62.5/125,100/140 µm;urządzeniami, które nie posiadają blokady na producenta wkładki (np. D-Link, TP-Link, Planet, MikroTik i inni); Moduł kompatybilny w 100% z Cisco, 3com, HP, Huawei, Signamax, TP-Link, Nortel, Alcatel, Extreme, Foundry i in. oraz posiadają certyfikaty Rohs, CE, FDA, FC, TUV, UL. min. 12m-cy; 33. Wartość MTBF - Min. 200000 godz. W warunkach pokojowych; 34. Gwarancja - min. 12m-cy; | 1 | PLN | 4 | Router | 1. Architektura - ARM 64Bit; 2. Procesor - min. 16 core, min. 2GHz AL73400 lub równoważny; 3. Porty - min. 13 portów gigabit; min.1 podłączony bezpośrednio do procesora – port mgmt; 12 przez switchchip; 4. Sloty SFP+ - min.4 sloty 10G SFP+ z osobną pełnodupleksową linię podłączoną do switchip; 5. Moduły światłowodowe (4sztuki) - SM LC, 10km, TX1310, DDM, 10Gbps; Zakres temperatur min. -40 do +85, Długość fali TX/RX: 1310nm; Budżet mocy/zasięg portu: 9dB/0.30km; Okablowanie portu: 50/125, 62.5/125, 100/140 µm; urządzeniami, które nie posiadają blokady na producenta wkładki (np. D-Link, TP-Link, Planet, MikroTik i inni); Moduł kompatybilny w 100% z Cisco, 3com, HP, Huawei, Signamax, TP-Link, Nortel, Alcatel, Extreme, Foundry i in. oraz posiadają certyfikaty Rohs, CE, FDA, FC, TUV, UL. min. 12m-cy; 6. Sloty PCI M.2 - min. 1 z obsługą dysków min. do 8TB; 7. Zasilania - min. 2 wbudowane w obudowę routera redundantne zasilacze 100 - 240 V AC 50/60 Hz; 8. Pobór mocy - max. 75W w obciążeniu; 9. Zakres temperatur pracy - -20 do 60 stopni Celciusa; 10. Chłodzenie - Aktywne; 11. Obudowa - Umożliwiająca montaż w szafie RACK o wysokości 1U (w zestawie uchwyty do montażu w szafie); 12. Pamięć RAM - 16GB DDR4; 13. Pamięć wbudowana - 128MB Flash; 14. Wymiany - max. 450(mm)x200(mm)x45(mm); 15. Szyfrowanie - na poziomie sprzętu; 16. Certyfikaty zgodności - CE, RoHS, EAC; 17. Monitoring - Temperatura CPU; Aktualna temperatura; Temperatura PCB; Wartość Zasilania; 18. Norma IEC 60529 - min. IP20; 19. Parametr - PtMP; 20.PPPoE tunnels - nielimitowany; 21. PPTP tunnels - nielimitowany; 22. L2TP tunnels - nielimitowany; 23. OVPN tunnels - nielimitowany; 24. EoIP tunnels - nielimitowany; 25. Ilość interface VLAN - nielimitowany; 26. Reguły kolejki - nielimitowany; 27. Aktywni użytkownicy HotSpot - nielimitowany; 28. Aktywne sesje menedżera użytkowników - nielimitowany; 29. Interface łączące (bonding) - Nielimitowana ilość; 30. Funkcja - Możliwość instalacji kontenera; 31. Minimalne wyniki dla switchchip. (Wszystkie testy są wykonywane przy użyciu specjalistycznego sprzętu testowego Xena Networks i przeprowadzane zgodnie z RFC2544; Maksymalna przepustowość jest określana przy ponad 30-sekundowych próbach z tolerancją utraty pakietów na poziomie 0,1% w przypadku pakietów o rozmiarze 64, 512 i 1400 bajtów; Wyniki testów pokazują maksymalną wydajność urządzenia.) Tryb mostu: - przy 25 regułach filtrowania: 2662,50 kpps / 32333.4Mbps (1518 byte);2682.2kbps/10986.3Mbps (512 byte); 2758.9kbps/1500.8Mbps (64 byte);Routing:-przy 25 pojedynczych regułach kolejkowania:2112.2kbps/39009.0Mbps (1518 byte); 6322.6kbps/25897.4Mbps (512 byte); 6300.9kbps/3427.7Mbps (64 byte);Routing przy 25 regułach IP:3212.3kbps/39009.0Mbps (1518 byte); 3927.9kbps/16088.7Mbps (512 byte); 3901.5kbps/2122.4Mbps (64 byte)Testy wydajności w tunelach IPSec:Pojedynczy tunel: AES-128-CBC+SHA1: 179.7kbps/2012.6Mbps (1400byte); 186.4kbps/763.5M (512 byte); 182.8kbps/93.6Mbps (64 byte);256 tuneli przy AES-128-CBC + SHA256; 32. Moduły światłowodowe (4 sztuki per urządzenie)- wymagania: SM LC, 10km, TX1310, DDM, 10Gbps; Zakres temperatur min. -40 do +85 Długość fali TX/RX :1310nm;Budżet mocy/zasięg portu: 9dB/0.30km;Okablowanie portu:50/125,62.5/125,100/140 µm;urządzeniami, które nie posiadają blokady na producenta wkładki (np. D-Link, TP-Link, Planet, MikroTik i inni); Moduł kompatybilny w 100% z Cisco, 3com, HP, Huawei, Signamax, TP-Link, Nortel, Alcatel, Extreme, Foundry i in. oraz posiadają certyfikaty Rohs, CE, FDA, FC, TUV, UL. min. 12m-cy; 33. Wartość MTBF - Min. 200000 godz. W warunkach pokojowych; 34. Gwarancja - min. 12m-cy; | 1 | PLN | 4 | Router | 1. Architektura - ARM 64Bit; 2. Procesor - min. 16 core, min. 2GHz AL73400 lub równoważny; 3. Porty - min. 13 portów gigabit; min.1 podłączony bezpośrednio do procesora – port mgmt; 12 przez switchchip; 4. Sloty SFP+ - min.4 sloty 10G SFP+ z osobną pełnodupleksową linię podłączoną do switchip; 5. Moduły światłowodowe (4sztuki) - SM LC, 10km, TX1310, DDM, 10Gbps; Zakres temperatur min. -40 do +85, Długość fali TX/RX: 1310nm; Budżet mocy/zasięg portu: 9dB/0.30km; Okablowanie portu: 50/125, 62.5/125, 100/140 µm; urządzeniami, które nie posiadają blokady na producenta wkładki (np. D-Link, TP-Link, Planet, MikroTik i inni); Moduł kompatybilny w 100% z Cisco, 3com, HP, Huawei, Signamax, TP-Link, Nortel, Alcatel, Extreme, Foundry i in. oraz posiadają certyfikaty Rohs, CE, FDA, FC, TUV, UL. min. 12m-cy; 6. Sloty PCI M.2 - min. 1 z obsługą dysków min. do 8TB; 7. Zasilania - min. 2 wbudowane w obudowę routera redundantne zasilacze 100 - 240 V AC 50/60 Hz; 8. Pobór mocy - max. 75W w obciążeniu; 9. Zakres temperatur pracy - -20 do 60 stopni Celciusa; 10. Chłodzenie - Aktywne; 11. Obudowa - Umożliwiająca montaż w szafie RACK o wysokości 1U (w zestawie uchwyty do montażu w szafie); 12. Pamięć RAM - 16GB DDR4; 13. Pamięć wbudowana - 128MB Flash; 14. Wymiany - max. 450(mm)x200(mm)x45(mm); 15. Szyfrowanie - na poziomie sprzętu; 16. Certyfikaty zgodności - CE, RoHS, EAC; 17. Monitoring - Temperatura CPU; Aktualna temperatura; Temperatura PCB; Wartość Zasilania; 18. Norma IEC 60529 - min. IP20; 19. Parametr - PtMP; 20.PPPoE tunnels - nielimitowany; 21. PPTP tunnels - nielimitowany; 22. L2TP tunnels - nielimitowany; 23. OVPN tunnels - nielimitowany; 24. EoIP tunnels - nielimitowany; 25. Ilość interface VLAN - nielimitowany; 26. Reguły kolejki - nielimitowany; 27. Aktywni użytkownicy HotSpot - nielimitowany; 28. Aktywne sesje menedżera użytkowników - nielimitowany; 29. Interface łączące (bonding) - Nielimitowana ilość; 30. Funkcja - Możliwość instalacji kontenera; 31. Minimalne wyniki dla switchchip. (Wszystkie testy są wykonywane przy użyciu specjalistycznego sprzętu testowego Xena Networks i przeprowadzane zgodnie z RFC2544; Maksymalna przepustowość jest określana przy ponad 30-sekundowych próbach z tolerancją utraty pakietów na poziomie 0,1% w przypadku pakietów o rozmiarze 64, 512 i 1400 bajtów; Wyniki testów pokazują maksymalną wydajność urządzenia.) Tryb mostu: - przy 25 regułach filtrowania: 2662,50 kpps / 32333.4Mbps (1518 byte);2682.2kbps/10986.3Mbps (512 byte); 2758.9kbps/1500.8Mbps (64 byte);Routing:-przy 25 pojedynczych regułach kolejkowania:2112.2kbps/39009.0Mbps (1518 byte); 6322.6kbps/25897.4Mbps (512 byte); 6300.9kbps/3427.7Mbps (64 byte);Routing przy 25 regułach IP:3212.3kbps/39009.0Mbps (1518 byte); 3927.9kbps/16088.7Mbps (512 byte); 3901.5kbps/2122.4Mbps (64 byte)Testy wydajności w tunelach IPSec:Pojedynczy tunel: AES-128-CBC+SHA1: 179.7kbps/2012.6Mbps (1400byte); 186.4kbps/763.5M (512 byte); 182.8kbps/93.6Mbps (64 byte);256 tuneli przy AES-128-CBC + SHA256; 32. Moduły światłowodowe (4 sztuki per urządzenie)- wymagania: SM LC, 10km, TX1310, DDM, 10Gbps; Zakres temperatur min. -40 do +85 Długość fali TX/RX :1310nm;Budżet mocy/zasięg portu: 9dB/0.30km;Okablowanie portu:50/125,62.5/125,100/140 µm;urządzeniami, które nie posiadają blokady na producenta wkładki (np. D-Link, TP-Link, Planet, MikroTik i inni); Moduł kompatybilny w 100% z Cisco, 3com, HP, Huawei, Signamax, TP-Link, Nortel, Alcatel, Extreme, Foundry i in. oraz posiadają certyfikaty Rohs, CE, FDA, FC, TUV, UL. min. 12m-cy; 33. Wartość MTBF - Min. 200000 godz. W warunkach pokojowych; 34. Gwarancja - min. 12m-cy; | 1 | PLN | 4 | Router | 1. Architektura - ARM 64Bit; 2. Procesor - min. 16 core, min. 2GHz AL73400 lub równoważny; 3. Porty - min. 13 portów gigabit; min.1 podłączony bezpośrednio do procesora – port mgmt; 12 przez switchchip; 4. Sloty SFP+ - min.4 sloty 10G SFP+ z osobną pełnodupleksową linię podłączoną do switchip; 5. Moduły światłowodowe (4sztuki) - SM LC, 10km, TX1310, DDM, 10Gbps; Zakres temperatur min. -40 do +85, Długość fali TX/RX: 1310nm; Budżet mocy/zasięg portu: 9dB/0.30km; Okablowanie portu: 50/125, 62.5/125, 100/140 µm; urządzeniami, które nie posiadają blokady na producenta wkładki (np. D-Link, TP-Link, Planet, MikroTik i inni); Moduł kompatybilny w 100% z Cisco, 3com, HP, Huawei, Signamax, TP-Link, Nortel, Alcatel, Extreme, Foundry i in. oraz posiadają certyfikaty Rohs, CE, FDA, FC, TUV, UL. min. 12m-cy; 6. Sloty PCI M.2 - min. 1 z obsługą dysków min. do 8TB; 7. Zasilania - min. 2 wbudowane w obudowę routera redundantne zasilacze 100 - 240 V AC 50/60 Hz; 8. Pobór mocy - max. 75W w obciążeniu; 9. Zakres temperatur pracy - -20 do 60 stopni Celciusa; 10. Chłodzenie - Aktywne; 11. Obudowa - Umożliwiająca montaż w szafie RACK o wysokości 1U (w zestawie uchwyty do montażu w szafie); 12. Pamięć RAM - 16GB DDR4; 13. Pamięć wbudowana - 128MB Flash; 14. Wymiany - max. 450(mm)x200(mm)x45(mm); 15. Szyfrowanie - na poziomie sprzętu; 16. Certyfikaty zgodności - CE, RoHS, EAC; 17. Monitoring - Temperatura CPU; Aktualna temperatura; Temperatura PCB; Wartość Zasilania; 18. Norma IEC 60529 - min. IP20; 19. Parametr - PtMP; 20.PPPoE tunnels - nielimitowany; 21. PPTP tunnels - nielimitowany; 22. L2TP tunnels - nielimitowany; 23. OVPN tunnels - nielimitowany; 24. EoIP tunnels - nielimitowany; 25. Ilość interface VLAN - nielimitowany; 26. Reguły kolejki - nielimitowany; 27. Aktywni użytkownicy HotSpot - nielimitowany; 28. Aktywne sesje menedżera użytkowników - nielimitowany; 29. Interface łączące (bonding) - Nielimitowana ilość; 30. Funkcja - Możliwość instalacji kontenera; 31. Minimalne wyniki dla switchchip. (Wszystkie testy są wykonywane przy użyciu specjalistycznego sprzętu testowego Xena Networks i przeprowadzane zgodnie z RFC2544; Maksymalna przepustowość jest określana przy ponad 30-sekundowych próbach z tolerancją utraty pakietów na poziomie 0,1% w przypadku pakietów o rozmiarze 64, 512 i 1400 bajtów; Wyniki testów pokazują maksymalną wydajność urządzenia.) Tryb mostu: - przy 25 regułach filtrowania: 2662,50 kpps / 32333.4Mbps (1518 byte);2682.2kbps/10986.3Mbps (512 byte); 2758.9kbps/1500.8Mbps (64 byte);Routing:-przy 25 pojedynczych regułach kolejkowania:2112.2kbps/39009.0Mbps (1518 byte); 6322.6kbps/25897.4Mbps (512 byte); 6300.9kbps/3427.7Mbps (64 byte);Routing przy 25 regułach IP:3212.3kbps/39009.0Mbps (1518 byte); 3927.9kbps/16088.7Mbps (512 byte); 3901.5kbps/2122.4Mbps (64 byte)Testy wydajności w tunelach IPSec:Pojedynczy tunel: AES-128-CBC+SHA1: 179.7kbps/2012.6Mbps (1400byte); 186.4kbps/763.5M (512 byte); 182.8kbps/93.6Mbps (64 byte);256 tuneli przy AES-128-CBC + SHA256; 32. Moduły światłowodowe (4 sztuki per urządzenie)- wymagania: SM LC, 10km, TX1310, DDM, 10Gbps; Zakres temperatur min. -40 do +85 Długość fali TX/RX :1310nm;Budżet mocy/zasięg portu: 9dB/0.30km;Okablowanie portu:50/125,62.5/125,100/140 µm;urządzeniami, które nie posiadają blokady na producenta wkładki (np. D-Link, TP-Link, Planet, MikroTik i inni); Moduł kompatybilny w 100% z Cisco, 3com, HP, Huawei, Signamax, TP-Link, Nortel, Alcatel, Extreme, Foundry i in. oraz posiadają certyfikaty Rohs, CE, FDA, FC, TUV, UL. min. 12m-cy; 33. Wartość MTBF - Min. 200000 godz. W warunkach pokojowych; 34. Gwarancja - min. 12m-cy; | 1 | PLN | 4 | Router | 1. Architektura - ARM 64Bit; 2. Procesor - min. 16 core, min. 2GHz AL73400 lub równoważny; 3. Porty - min. 13 portów gigabit; min.1 podłączony bezpośrednio do procesora – port mgmt; 12 przez switchchip; 4. Sloty SFP+ - min.4 sloty 10G SFP+ z osobną pełnodupleksową linię podłączoną do switchip; 5. Moduły światłowodowe (4sztuki) - SM LC, 10km, TX1310, DDM, 10Gbps; Zakres temperatur min. -40 do +85, Długość fali TX/RX: 1310nm; Budżet mocy/zasięg portu: 9dB/0.30km; Okablowanie portu: 50/125, 62.5/125, 100/140 µm; urządzeniami, które nie posiadają blokady na producenta wkładki (np. D-Link, TP-Link, Planet, MikroTik i inni); Moduł kompatybilny w 100% z Cisco, 3com, HP, Huawei, Signamax, TP-Link, Nortel, Alcatel, Extreme, Foundry i in. oraz posiadają certyfikaty Rohs, CE, FDA, FC, TUV, UL. min. 12m-cy; 6. Sloty PCI M.2 - min. 1 z obsługą dysków min. do 8TB; 7. Zasilania - min. 2 wbudowane w obudowę routera redundantne zasilacze 100 - 240 V AC 50/60 Hz; 8. Pobór mocy - max. 75W w obciążeniu; 9. Zakres temperatur pracy - -20 do 60 stopni Celciusa; 10. Chłodzenie - Aktywne; 11. Obudowa - Umożliwiająca montaż w szafie RACK o wysokości 1U (w zestawie uchwyty do montażu w szafie); 12. Pamięć RAM - 16GB DDR4; 13. Pamięć wbudowana - 128MB Flash; 14. Wymiany - max. 450(mm)x200(mm)x45(mm); 15. Szyfrowanie - na poziomie sprzętu; 16. Certyfikaty zgodności - CE, RoHS, EAC; 17. Monitoring - Temperatura CPU; Aktualna temperatura; Temperatura PCB; Wartość Zasilania; 18. Norma IEC 60529 - min. IP20; 19. Parametr - PtMP; 20.PPPoE tunnels - nielimitowany; 21. PPTP tunnels - nielimitowany; 22. L2TP tunnels - nielimitowany; 23. OVPN tunnels - nielimitowany; 24. EoIP tunnels - nielimitowany; 25. Ilość interface VLAN - nielimitowany; 26. Reguły kolejki - nielimitowany; 27. Aktywni użytkownicy HotSpot - nielimitowany; 28. Aktywne sesje menedżera użytkowników - nielimitowany; 29. Interface łączące (bonding) - Nielimitowana ilość; 30. Funkcja - Możliwość instalacji kontenera; 31. Minimalne wyniki dla switchchip. (Wszystkie testy są wykonywane przy użyciu specjalistycznego sprzętu testowego Xena Networks i przeprowadzane zgodnie z RFC2544; Maksymalna przepustowość jest określana przy ponad 30-sekundowych próbach z tolerancją utraty pakietów na poziomie 0,1% w przypadku pakietów o rozmiarze 64, 512 i 1400 bajtów; Wyniki testów pokazują maksymalną wydajność urządzenia.) Tryb mostu: - przy 25 regułach filtrowania: 2662,50 kpps / 32333.4Mbps (1518 byte);2682.2kbps/10986.3Mbps (512 byte); 2758.9kbps/1500.8Mbps (64 byte);Routing:-przy 25 pojedynczych regułach kolejkowania:2112.2kbps/39009.0Mbps (1518 byte); 6322.6kbps/25897.4Mbps (512 byte); 6300.9kbps/3427.7Mbps (64 byte);Routing przy 25 regułach IP:3212.3kbps/39009.0Mbps (1518 byte); 3927.9kbps/16088.7Mbps (512 byte); 3901.5kbps/2122.4Mbps (64 byte)Testy wydajności w tunelach IPSec:Pojedynczy tunel: AES-128-CBC+SHA1: 179.7kbps/2012.6Mbps (1400byte); 186.4kbps/763.5M (512 byte); 182.8kbps/93.6Mbps (64 byte);256 tuneli przy AES-128-CBC + SHA256; 32. Moduły światłowodowe (4 sztuki per urządzenie)- wymagania: SM LC, 10km, TX1310, DDM, 10Gbps; Zakres temperatur min. -40 do +85 Długość fali TX/RX :1310nm;Budżet mocy/zasięg portu: 9dB/0.30km;Okablowanie portu:50/125,62.5/125,100/140 µm;urządzeniami, które nie posiadają blokady na producenta wkładki (np. D-Link, TP-Link, Planet, MikroTik i inni); Moduł kompatybilny w 100% z Cisco, 3com, HP, Huawei, Signamax, TP-Link, Nortel, Alcatel, Extreme, Foundry i in. oraz posiadają certyfikaty Rohs, CE, FDA, FC, TUV, UL. min. 12m-cy; 33. Wartość MTBF - Min. 200000 godz. W warunkach pokojowych; 34. Gwarancja - min. 12m-cy; | 1 | PLN | 4 | Router | 1. Architektura - ARM 64Bit; 2. Procesor - min. 16 core, min. 2GHz AL73400 lub równoważny; 3. Porty - min. 13 portów gigabit; min.1 podłączony bezpośrednio do procesora – port mgmt; 12 przez switchchip; 4. Sloty SFP+ - min.4 sloty 10G SFP+ z osobną pełnodupleksową linię podłączoną do switchip; 5. Moduły światłowodowe (4sztuki) - SM LC, 10km, TX1310, DDM, 10Gbps; Zakres temperatur min. -40 do +85, Długość fali TX/RX: 1310nm; Budżet mocy/zasięg portu: 9dB/0.30km; Okablowanie portu: 50/125, 62.5/125, 100/140 µm; urządzeniami, które nie posiadają blokady na producenta wkładki (np. D-Link, TP-Link, Planet, MikroTik i inni); Moduł kompatybilny w 100% z Cisco, 3com, HP, Huawei, Signamax, TP-Link, Nortel, Alcatel, Extreme, Foundry i in. oraz posiadają certyfikaty Rohs, CE, FDA, FC, TUV, UL. min. 12m-cy; 6. Sloty PCI M.2 - min. 1 z obsługą dysków min. do 8TB; 7. Zasilania - min. 2 wbudowane w obudowę routera redundantne zasilacze 100 - 240 V AC 50/60 Hz; 8. Pobór mocy - max. 75W w obciążeniu; 9. Zakres temperatur pracy - -20 do 60 stopni Celciusa; 10. Chłodzenie - Aktywne; 11. Obudowa - Umożliwiająca montaż w szafie RACK o wysokości 1U (w zestawie uchwyty do montażu w szafie); 12. Pamięć RAM - 16GB DDR4; 13. Pamięć wbudowana - 128MB Flash; 14. Wymiany - max. 450(mm)x200(mm)x45(mm); 15. Szyfrowanie - na poziomie sprzętu; 16. Certyfikaty zgodności - CE, RoHS, EAC; 17. Monitoring - Temperatura CPU; Aktualna temperatura; Temperatura PCB; Wartość Zasilania; 18. Norma IEC 60529 - min. IP20; 19. Parametr - PtMP; 20.PPPoE tunnels - nielimitowany; 21. PPTP tunnels - nielimitowany; 22. L2TP tunnels - nielimitowany; 23. OVPN tunnels - nielimitowany; 24. EoIP tunnels - nielimitowany; 25. Ilość interface VLAN - nielimitowany; 26. Reguły kolejki - nielimitowany; 27. Aktywni użytkownicy HotSpot - nielimitowany; 28. Aktywne sesje menedżera użytkowników - nielimitowany; 29. Interface łączące (bonding) - Nielimitowana ilość; 30. Funkcja - Możliwość instalacji kontenera; 31. Minimalne wyniki dla switchchip. (Wszystkie testy są wykonywane przy użyciu specjalistycznego sprzętu testowego Xena Networks i przeprowadzane zgodnie z RFC2544; Maksymalna przepustowość jest określana przy ponad 30-sekundowych próbach z tolerancją utraty pakietów na poziomie 0,1% w przypadku pakietów o rozmiarze 64, 512 i 1400 bajtów; Wyniki testów pokazują maksymalną wydajność urządzenia.) Tryb mostu: - przy 25 regułach filtrowania: 2662,50 kpps / 32333.4Mbps (1518 byte);2682.2kbps/10986.3Mbps (512 byte); 2758.9kbps/1500.8Mbps (64 byte);Routing:-przy 25 pojedynczych regułach kolejkowania:2112.2kbps/39009.0Mbps (1518 byte); 6322.6kbps/25897.4Mbps (512 byte); 6300.9kbps/3427.7Mbps (64 byte);Routing przy 25 regułach IP:3212.3kbps/39009.0Mbps (1518 byte); 3927.9kbps/16088.7Mbps (512 byte); 3901.5kbps/2122.4Mbps (64 byte)Testy wydajności w tunelach IPSec:Pojedynczy tunel: AES-128-CBC+SHA1: 179.7kbps/2012.6Mbps (1400byte); 186.4kbps/763.5M (512 byte); 182.8kbps/93.6Mbps (64 byte);256 tuneli przy AES-128-CBC + SHA256; 32. Moduły światłowodowe (4 sztuki per urządzenie)- wymagania: SM LC, 10km, TX1310, DDM, 10Gbps; Zakres temperatur min. -40 do +85 Długość fali TX/RX :1310nm;Budżet mocy/zasięg portu: 9dB/0.30km;Okablowanie portu:50/125,62.5/125,100/140 µm;urządzeniami, które nie posiadają blokady na producenta wkładki (np. D-Link, TP-Link, Planet, MikroTik i inni); Moduł kompatybilny w 100% z Cisco, 3com, HP, Huawei, Signamax, TP-Link, Nortel, Alcatel, Extreme, Foundry i in. oraz posiadają certyfikaty Rohs, CE, FDA, FC, TUV, UL. min. 12m-cy; 33. Wartość MTBF - Min. 200000 godz. W warunkach pokojowych; 34. Gwarancja - min. 12m-cy; | 1 | PLN | 4 | Router | 1. Architektura - ARM 64Bit; 2. Procesor - min. 16 core, min. 2GHz AL73400 lub równoważny; 3. Porty - min. 13 portów gigabit; min.1 podłączony bezpośrednio do procesora – port mgmt; 12 przez switchchip; 4. Sloty SFP+ - min.4 sloty 10G SFP+ z osobną pełnodupleksową linię podłączoną do switchip; 5. Moduły światłowodowe (4sztuki) - SM LC, 10km, TX1310, DDM, 10Gbps; Zakres temperatur min. -40 do +85, Długość fali TX/RX: 1310nm; Budżet mocy/zasięg portu: 9dB/0.30km; Okablowanie portu: 50/125, 62.5/125, 100/140 µm; urządzeniami, które nie posiadają blokady na producenta wkładki (np. D-Link, TP-Link, Planet, MikroTik i inni); Moduł kompatybilny w 100% z Cisco, 3com, HP, Huawei, Signamax, TP-Link, Nortel, Alcatel, Extreme, Foundry i in. oraz posiadają certyfikaty Rohs, CE, FDA, FC, TUV, UL. min. 12m-cy; 6. Sloty PCI M.2 - min. 1 z obsługą dysków min. do 8TB; 7. Zasilania - min. 2 wbudowane w obudowę routera redundantne zasilacze 100 - 240 V AC 50/60 Hz; 8. Pobór mocy - max. 75W w obciążeniu; 9. Zakres temperatur pracy - -20 do 60 stopni Celciusa; 10. Chłodzenie - Aktywne; 11. Obudowa - Umożliwiająca montaż w szafie RACK o wysokości 1U (w zestawie uchwyty do montażu w szafie); 12. Pamięć RAM - 16GB DDR4; 13. Pamięć wbudowana - 128MB Flash; 14. Wymiany - max. 450(mm)x200(mm)x45(mm); 15. Szyfrowanie - na poziomie sprzętu; 16. Certyfikaty zgodności - CE, RoHS, EAC; 17. Monitoring - Temperatura CPU; Aktualna temperatura; Temperatura PCB; Wartość Zasilania; 18. Norma IEC 60529 - min. IP20; 19. Parametr - PtMP; 20.PPPoE tunnels - nielimitowany; 21. PPTP tunnels - nielimitowany; 22. L2TP tunnels - nielimitowany; 23. OVPN tunnels - nielimitowany; 24. EoIP tunnels - nielimitowany; 25. Ilość interface VLAN - nielimitowany; 26. Reguły kolejki - nielimitowany; 27. Aktywni użytkownicy HotSpot - nielimitowany; 28. Aktywne sesje menedżera użytkowników - nielimitowany; 29. Interface łączące (bonding) - Nielimitowana ilość; 30. Funkcja - Możliwość instalacji kontenera; 31. Minimalne wyniki dla switchchip. (Wszystkie testy są wykonywane przy użyciu specjalistycznego sprzętu testowego Xena Networks i przeprowadzane zgodnie z RFC2544; Maksymalna przepustowość jest określana przy ponad 30-sekundowych próbach z tolerancją utraty pakietów na poziomie 0,1% w przypadku pakietów o rozmiarze 64, 512 i 1400 bajtów; Wyniki testów pokazują maksymalną wydajność urządzenia.) Tryb mostu: - przy 25 regułach filtrowania: 2662,50 kpps / 32333.4Mbps (1518 byte);2682.2kbps/10986.3Mbps (512 byte); 2758.9kbps/1500.8Mbps (64 byte);Routing:-przy 25 pojedynczych regułach kolejkowania:2112.2kbps/39009.0Mbps (1518 byte); 6322.6kbps/25897.4Mbps (512 byte); 6300.9kbps/3427.7Mbps (64 byte);Routing przy 25 regułach IP:3212.3kbps/39009.0Mbps (1518 byte); 3927.9kbps/16088.7Mbps (512 byte); 3901.5kbps/2122.4Mbps (64 byte)Testy wydajności w tunelach IPSec:Pojedynczy tunel: AES-128-CBC+SHA1: 179.7kbps/2012.6Mbps (1400byte); 186.4kbps/763.5M (512 byte); 182.8kbps/93.6Mbps (64 byte);256 tuneli przy AES-128-CBC + SHA256; 32. Moduły światłowodowe (4 sztuki per urządzenie)- wymagania: SM LC, 10km, TX1310, DDM, 10Gbps; Zakres temperatur min. -40 do +85 Długość fali TX/RX :1310nm;Budżet mocy/zasięg portu: 9dB/0.30km;Okablowanie portu:50/125,62.5/125,100/140 µm;urządzeniami, które nie posiadają blokady na producenta wkładki (np. D-Link, TP-Link, Planet, MikroTik i inni); Moduł kompatybilny w 100% z Cisco, 3com, HP, Huawei, Signamax, TP-Link, Nortel, Alcatel, Extreme, Foundry i in. oraz posiadają certyfikaty Rohs, CE, FDA, FC, TUV, UL. min. 12m-cy; 33. Wartość MTBF - Min. 200000 godz. W warunkach pokojowych; 34. Gwarancja - min. 12m-cy; | 1 | PLN | 4 | Router | 1. Architektura - ARM 64Bit; 2. Procesor - min. 16 core, min. 2GHz AL73400 lub równoważny; 3. Porty - min. 13 portów gigabit; min.1 podłączony bezpośrednio do procesora – port mgmt; 12 przez switchchip; 4. Sloty SFP+ - min.4 sloty 10G SFP+ z osobną pełnodupleksową linię podłączoną do switchip; 5. Moduły światłowodowe (4sztuki) - SM LC, 10km, TX1310, DDM, 10Gbps; Zakres temperatur min. -40 do +85, Długość fali TX/RX: 1310nm; Budżet mocy/zasięg portu: 9dB/0.30km; Okablowanie portu: 50/125, 62.5/125, 100/140 µm; urządzeniami, które nie posiadają blokady na producenta wkładki (np. D-Link, TP-Link, Planet, MikroTik i inni); Moduł kompatybilny w 100% z Cisco, 3com, HP, Huawei, Signamax, TP-Link, Nortel, Alcatel, Extreme, Foundry i in. oraz posiadają certyfikaty Rohs, CE, FDA, FC, TUV, UL. min. 12m-cy; 6. Sloty PCI M.2 - min. 1 z obsługą dysków min. do 8TB; 7. Zasilania - min. 2 wbudowane w obudowę routera redundantne zasilacze 100 - 240 V AC 50/60 Hz; 8. Pobór mocy - max. 75W w obciążeniu; 9. Zakres temperatur pracy - -20 do 60 stopni Celciusa; 10. Chłodzenie - Aktywne; 11. Obudowa - Umożliwiająca montaż w szafie RACK o wysokości 1U (w zestawie uchwyty do montażu w szafie); 12. Pamięć RAM - 16GB DDR4; 13. Pamięć wbudowana - 128MB Flash; 14. Wymiany - max. 450(mm)x200(mm)x45(mm); 15. Szyfrowanie - na poziomie sprzętu; 16. Certyfikaty zgodności - CE, RoHS, EAC; 17. Monitoring - Temperatura CPU; Aktualna temperatura; Temperatura PCB; Wartość Zasilania; 18. Norma IEC 60529 - min. IP20; 19. Parametr - PtMP; 20.PPPoE tunnels - nielimitowany; 21. PPTP tunnels - nielimitowany; 22. L2TP tunnels - nielimitowany; 23. OVPN tunnels - nielimitowany; 24. EoIP tunnels - nielimitowany; 25. Ilość interface VLAN - nielimitowany; 26. Reguły kolejki - nielimitowany; 27. Aktywni użytkownicy HotSpot - nielimitowany; 28. Aktywne sesje menedżera użytkowników - nielimitowany; 29. Interface łączące (bonding) - Nielimitowana ilość; 30. Funkcja - Możliwość instalacji kontenera; 31. Minimalne wyniki dla switchchip. (Wszystkie testy są wykonywane przy użyciu specjalistycznego sprzętu testowego Xena Networks i przeprowadzane zgodnie z RFC2544; Maksymalna przepustowość jest określana przy ponad 30-sekundowych próbach z tolerancją utraty pakietów na poziomie 0,1% w przypadku pakietów o rozmiarze 64, 512 i 1400 bajtów; Wyniki testów pokazują maksymalną wydajność urządzenia.) Tryb mostu: - przy 25 regułach filtrowania: 2662,50 kpps / 32333.4Mbps (1518 byte);2682.2kbps/10986.3Mbps (512 byte); 2758.9kbps/1500.8Mbps (64 byte);Routing:-przy 25 pojedynczych regułach kolejkowania:2112.2kbps/39009.0Mbps (1518 byte); 6322.6kbps/25897.4Mbps (512 byte); 6300.9kbps/3427.7Mbps (64 byte);Routing przy 25 regułach IP:3212.3kbps/39009.0Mbps (1518 byte); 3927.9kbps/16088.7Mbps (512 byte); 3901.5kbps/2122.4Mbps (64 byte)Testy wydajności w tunelach IPSec:Pojedynczy tunel: AES-128-CBC+SHA1: 179.7kbps/2012.6Mbps (1400byte); 186.4kbps/763.5M (512 byte); 182.8kbps/93.6Mbps (64 byte);256 tuneli przy AES-128-CBC + SHA256; 32. Moduły światłowodowe (4 sztuki per urządzenie)- wymagania: SM LC, 10km, TX1310, DDM, 10Gbps; Zakres temperatur min. -40 do +85 Długość fali TX/RX :1310nm;Budżet mocy/zasięg portu: 9dB/0.30km;Okablowanie portu:50/125,62.5/125,100/140 µm;urządzeniami, które nie posiadają blokady na producenta wkładki (np. D-Link, TP-Link, Planet, MikroTik i inni); Moduł kompatybilny w 100% z Cisco, 3com, HP, Huawei, Signamax, TP-Link, Nortel, Alcatel, Extreme, Foundry i in. oraz posiadają certyfikaty Rohs, CE, FDA, FC, TUV, UL. min. 12m-cy; 33. Wartość MTBF - Min. 200000 godz. W warunkach pokojowych; 34. Gwarancja - min. 12m-cy; | 1 | PLN | 4 | Router | 1. Architektura - ARM 64Bit; 2. Procesor - min. 16 core, min. 2GHz AL73400 lub równoważny; 3. Porty - min. 13 portów gigabit; min.1 podłączony bezpośrednio do procesora – port mgmt; 12 przez switchchip; 4. Sloty SFP+ - min.4 sloty 10G SFP+ z osobną pełnodupleksową linię podłączoną do switchip; 5. Moduły światłowodowe (4sztuki) - SM LC, 10km, TX1310, DDM, 10Gbps; Zakres temperatur min. -40 do +85, Długość fali TX/RX: 1310nm; Budżet mocy/zasięg portu: 9dB/0.30km; Okablowanie portu: 50/125, 62.5/125, 100/140 µm; urządzeniami, które nie posiadają blokady na producenta wkładki (np. D-Link, TP-Link, Planet, MikroTik i inni); Moduł kompatybilny w 100% z Cisco, 3com, HP, Huawei, Signamax, TP-Link, Nortel, Alcatel, Extreme, Foundry i in. oraz posiadają certyfikaty Rohs, CE, FDA, FC, TUV, UL. min. 12m-cy; 6. Sloty PCI M.2 - min. 1 z obsługą dysków min. do 8TB; 7. Zasilania - min. 2 wbudowane w obudowę routera redundantne zasilacze 100 - 240 V AC 50/60 Hz; 8. Pobór mocy - max. 75W w obciążeniu; 9. Zakres temperatur pracy - -20 do 60 stopni Celciusa; 10. Chłodzenie - Aktywne; 11. Obudowa - Umożliwiająca montaż w szafie RACK o wysokości 1U (w zestawie uchwyty do montażu w szafie); 12. Pamięć RAM - 16GB DDR4; 13. Pamięć wbudowana - 128MB Flash; 14. Wymiany - max. 450(mm)x200(mm)x45(mm); 15. Szyfrowanie - na poziomie sprzętu; 16. Certyfikaty zgodności - CE, RoHS, EAC; 17. Monitoring - Temperatura CPU; Aktualna temperatura; Temperatura PCB; Wartość Zasilania; 18. Norma IEC 60529 - min. IP20; 19. Parametr - PtMP; 20.PPPoE tunnels - nielimitowany; 21. PPTP tunnels - nielimitowany; 22. L2TP tunnels - nielimitowany; 23. OVPN tunnels - nielimitowany; 24. EoIP tunnels - nielimitowany; 25. Ilość interface VLAN - nielimitowany; 26. Reguły kolejki - nielimitowany; 27. Aktywni użytkownicy HotSpot - nielimitowany; 28. Aktywne sesje menedżera użytkowników - nielimitowany; 29. Interface łączące (bonding) - Nielimitowana ilość; 30. Funkcja - Możliwość instalacji kontenera; 31. Minimalne wyniki dla switchchip. (Wszystkie testy są wykonywane przy użyciu specjalistycznego sprzętu testowego Xena Networks i przeprowadzane zgodnie z RFC2544; Maksymalna przepustowość jest określana przy ponad 30-sekundowych próbach z tolerancją utraty pakietów na poziomie 0,1% w przypadku pakietów o rozmiarze 64, 512 i 1400 bajtów; Wyniki testów pokazują maksymalną wydajność urządzenia.) Tryb mostu: - przy 25 regułach filtrowania: 2662,50 kpps / 32333.4Mbps (1518 byte);2682.2kbps/10986.3Mbps (512 byte); 2758.9kbps/1500.8Mbps (64 byte);Routing:-przy 25 pojedynczych regułach kolejkowania:2112.2kbps/39009.0Mbps (1518 byte); 6322.6kbps/25897.4Mbps (512 byte); 6300.9kbps/3427.7Mbps (64 byte);Routing przy 25 regułach IP:3212.3kbps/39009.0Mbps (1518 byte); 3927.9kbps/16088.7Mbps (512 byte); 3901.5kbps/2122.4Mbps (64 byte)Testy wydajności w tunelach IPSec:Pojedynczy tunel: AES-128-CBC+SHA1: 179.7kbps/2012.6Mbps (1400byte); 186.4kbps/763.5M (512 byte); 182.8kbps/93.6Mbps (64 byte);256 tuneli przy AES-128-CBC + SHA256; 32. Moduły światłowodowe (4 sztuki per urządzenie)- wymagania: SM LC, 10km, TX1310, DDM, 10Gbps; Zakres temperatur min. -40 do +85 Długość fali TX/RX :1310nm;Budżet mocy/zasięg portu: 9dB/0.30km;Okablowanie portu:50/125,62.5/125,100/140 µm;urządzeniami, które nie posiadają blokady na producenta wkładki (np. D-Link, TP-Link, Planet, MikroTik i inni); Moduł kompatybilny w 100% z Cisco, 3com, HP, Huawei, Signamax, TP-Link, Nortel, Alcatel, Extreme, Foundry i in. oraz posiadają certyfikaty Rohs, CE, FDA, FC, TUV, UL. min. 12m-cy; 33. Wartość MTBF - Min. 200000 godz. W warunkach pokojowych; 34. Gwarancja - min. 12m-cy; | 1 | PLN | 4 | Router | 1. Architektura - ARM 64Bit; 2. Procesor - min. 16 core, min. 2GHz AL73400 lub równoważny; 3. Porty - min. 13 portów gigabit; min.1 podłączony bezpośrednio do procesora – port mgmt; 12 przez switchchip; 4. Sloty SFP+ - min.4 sloty 10G SFP+ z osobną pełnodupleksową linię podłączoną do switchip; 5. Moduły światłowodowe (4sztuki) - SM LC, 10km, TX1310, DDM, 10Gbps; Zakres temperatur min. -40 do +85, Długość fali TX/RX: 1310nm; Budżet mocy/zasięg portu: 9dB/0.30km; Okablowanie portu: 50/125, 62.5/125, 100/140 µm; urządzeniami, które nie posiadają blokady na producenta wkładki (np. D-Link, TP-Link, Planet, MikroTik i inni); Moduł kompatybilny w 100% z Cisco, 3com, HP, Huawei, Signamax, TP-Link, Nortel, Alcatel, Extreme, Foundry i in. oraz posiadają certyfikaty Rohs, CE, FDA, FC, TUV, UL. min. 12m-cy; 6. Sloty PCI M.2 - min. 1 z obsługą dysków min. do 8TB; 7. Zasilania - min. 2 wbudowane w obudowę routera redundantne zasilacze 100 - 240 V AC 50/60 Hz; 8. Pobór mocy - max. 75W w obciążeniu; 9. Zakres temperatur pracy - -20 do 60 stopni Celciusa; 10. Chłodzenie - Aktywne; 11. Obudowa - Umożliwiająca montaż w szafie RACK o wysokości 1U (w zestawie uchwyty do montażu w szafie); 12. Pamięć RAM - 16GB DDR4; 13. Pamięć wbudowana - 128MB Flash; 14. Wymiany - max. 450(mm)x200(mm)x45(mm); 15. Szyfrowanie - na poziomie sprzętu; 16. Certyfikaty zgodności - CE, RoHS, EAC; 17. Monitoring - Temperatura CPU; Aktualna temperatura; Temperatura PCB; Wartość Zasilania; 18. Norma IEC 60529 - min. IP20; 19. Parametr - PtMP; 20.PPPoE tunnels - nielimitowany; 21. PPTP tunnels - nielimitowany; 22. L2TP tunnels - nielimitowany; 23. OVPN tunnels - nielimitowany; 24. EoIP tunnels - nielimitowany; 25. Ilość interface VLAN - nielimitowany; 26. Reguły kolejki - nielimitowany; 27. Aktywni użytkownicy HotSpot - nielimitowany; 28. Aktywne sesje menedżera użytkowników - nielimitowany; 29. Interface łączące (bonding) - Nielimitowana ilość; 30. Funkcja - Możliwość instalacji kontenera; 31. Minimalne wyniki dla switchchip. (Wszystkie testy są wykonywane przy użyciu specjalistycznego sprzętu testowego Xena Networks i przeprowadzane zgodnie z RFC2544; Maksymalna przepustowość jest określana przy ponad 30-sekundowych próbach z tolerancją utraty pakietów na poziomie 0,1% w przypadku pakietów o rozmiarze 64, 512 i 1400 bajtów; Wyniki testów pokazują maksymalną wydajność urządzenia.) Tryb mostu: - przy 25 regułach filtrowania: 2662,50 kpps / 32333.4Mbps (1518 byte);2682.2kbps/10986.3Mbps (512 byte); 2758.9kbps/1500.8Mbps (64 byte);Routing:-przy 25 pojedynczych regułach kolejkowania:2112.2kbps/39009.0Mbps (1518 byte); 6322.6kbps/25897.4Mbps (512 byte); 6300.9kbps/3427.7Mbps (64 byte);Routing przy 25 regułach IP:3212.3kbps/39009.0Mbps (1518 byte); 3927.9kbps/16088.7Mbps (512 byte); 3901.5kbps/2122.4Mbps (64 byte)Testy wydajności w tunelach IPSec:Pojedynczy tunel: AES-128-CBC+SHA1: 179.7kbps/2012.6Mbps (1400byte); 186.4kbps/763.5M (512 byte); 182.8kbps/93.6Mbps (64 byte);256 tuneli przy AES-128-CBC + SHA256; 32. Moduły światłowodowe (4 sztuki per urządzenie)- wymagania: SM LC, 10km, TX1310, DDM, 10Gbps; Zakres temperatur min. -40 do +85 Długość fali TX/RX :1310nm;Budżet mocy/zasięg portu: 9dB/0.30km;Okablowanie portu:50/125,62.5/125,100/140 µm;urządzeniami, które nie posiadają blokady na producenta wkładki (np. D-Link, TP-Link, Planet, MikroTik i inni); Moduł kompatybilny w 100% z Cisco, 3com, HP, Huawei, Signamax, TP-Link, Nortel, Alcatel, Extreme, Foundry i in. oraz posiadają certyfikaty Rohs, CE, FDA, FC, TUV, UL. min. 12m-cy; 33. Wartość MTBF - Min. 200000 godz. W warunkach pokojowych; 34. Gwarancja - min. 12m-cy; | 1 | PLN | 4 | Router | 1. Architektura - ARM 64Bit; 2. Procesor - min. 16 core, min. 2GHz AL73400 lub równoważny; 3. Porty - min. 13 portów gigabit; min.1 podłączony bezpośrednio do procesora – port mgmt; 12 przez switchchip; 4. Sloty SFP+ - min.4 sloty 10G SFP+ z osobną pełnodupleksową linię podłączoną do switchip; 5. Moduły światłowodowe (4sztuki) - SM LC, 10km, TX1310, DDM, 10Gbps; Zakres temperatur min. -40 do +85, Długość fali TX/RX: 1310nm; Budżet mocy/zasięg portu: 9dB/0.30km; Okablowanie portu: 50/125, 62.5/125, 100/140 µm; urządzeniami, które nie posiadają blokady na producenta wkładki (np. D-Link, TP-Link, Planet, MikroTik i inni); Moduł kompatybilny w 100% z Cisco, 3com, HP, Huawei, Signamax, TP-Link, Nortel, Alcatel, Extreme, Foundry i in. oraz posiadają certyfikaty Rohs, CE, FDA, FC, TUV, UL. min. 12m-cy; 6. Sloty PCI M.2 - min. 1 z obsługą dysków min. do 8TB; 7. Zasilania - min. 2 wbudowane w obudowę routera redundantne zasilacze 100 - 240 V AC 50/60 Hz; 8. Pobór mocy - max. 75W w obciążeniu; 9. Zakres temperatur pracy - -20 do 60 stopni Celciusa; 10. Chłodzenie - Aktywne; 11. Obudowa - Umożliwiająca montaż w szafie RACK o wysokości 1U (w zestawie uchwyty do montażu w szafie); 12. Pamięć RAM - 16GB DDR4; 13. Pamięć wbudowana - 128MB Flash; 14. Wymiany - max. 450(mm)x200(mm)x45(mm); 15. Szyfrowanie - na poziomie sprzętu; 16. Certyfikaty zgodności - CE, RoHS, EAC; 17. Monitoring - Temperatura CPU; Aktualna temperatura; Temperatura PCB; Wartość Zasilania; 18. Norma IEC 60529 - min. IP20; 19. Parametr - PtMP; 20.PPPoE tunnels - nielimitowany; 21. PPTP tunnels - nielimitowany; 22. L2TP tunnels - nielimitowany; 23. OVPN tunnels - nielimitowany; 24. EoIP tunnels - nielimitowany; 25. Ilość interface VLAN - nielimitowany; 26. Reguły kolejki - nielimitowany; 27. Aktywni użytkownicy HotSpot - nielimitowany; 28. Aktywne sesje menedżera użytkowników - nielimitowany; 29. Interface łączące (bonding) - Nielimitowana ilość; 30. Funkcja - Możliwość instalacji kontenera; 31. Minimalne wyniki dla switchchip. (Wszystkie testy są wykonywane przy użyciu specjalistycznego sprzętu testowego Xena Networks i przeprowadzane zgodnie z RFC2544; Maksymalna przepustowość jest określana przy ponad 30-sekundowych próbach z tolerancją utraty pakietów na poziomie 0,1% w przypadku pakietów o rozmiarze 64, 512 i 1400 bajtów; Wyniki testów pokazują maksymalną wydajność urządzenia.) Tryb mostu: - przy 25 regułach filtrowania: 2662,50 kpps / 32333.4Mbps (1518 byte);2682.2kbps/10986.3Mbps (512 byte); 2758.9kbps/1500.8Mbps (64 byte);Routing:-przy 25 pojedynczych regułach kolejkowania:2112.2kbps/39009.0Mbps (1518 byte); 6322.6kbps/25897.4Mbps (512 byte); 6300.9kbps/3427.7Mbps (64 byte);Routing przy 25 regułach IP:3212.3kbps/39009.0Mbps (1518 byte); 3927.9kbps/16088.7Mbps (512 byte); 3901.5kbps/2122.4Mbps (64 byte)Testy wydajności w tunelach IPSec:Pojedynczy tunel: AES-128-CBC+SHA1: 179.7kbps/2012.6Mbps (1400byte); 186.4kbps/763.5M (512 byte); 182.8kbps/93.6Mbps (64 byte);256 tuneli przy AES-128-CBC + SHA256; 32. Moduły światłowodowe (4 sztuki per urządzenie)- wymagania: SM LC, 10km, TX1310, DDM, 10Gbps; Zakres temperatur min. -40 do +85 Długość fali TX/RX :1310nm;Budżet mocy/zasięg portu: 9dB/0.30km;Okablowanie portu:50/125,62.5/125,100/140 µm;urządzeniami, które nie posiadają blokady na producenta wkładki (np. D-Link, TP-Link, Planet, MikroTik i inni); Moduł kompatybilny w 100% z Cisco, 3com, HP, Huawei, Signamax, TP-Link, Nortel, Alcatel, Extreme, Foundry i in. oraz posiadają certyfikaty Rohs, CE, FDA, FC, TUV, UL. min. 12m-cy; 33. Wartość MTBF - Min. 200000 godz. W warunkach pokojowych; 34. Gwarancja - min. 12m-cy; | 1 | PLN | 4 | Router | 1. Architektura - ARM 64Bit; 2. Procesor - min. 16 core, min. 2GHz AL73400 lub równoważny; 3. Porty - min. 13 portów gigabit; min.1 podłączony bezpośrednio do procesora – port mgmt; 12 przez switchchip; 4. Sloty SFP+ - min.4 sloty 10G SFP+ z osobną pełnodupleksową linię podłączoną do switchip; 5. Moduły światłowodowe (4sztuki) - SM LC, 10km, TX1310, DDM, 10Gbps; Zakres temperatur min. -40 do +85, Długość fali TX/RX: 1310nm; Budżet mocy/zasięg portu: 9dB/0.30km; Okablowanie portu: 50/125, 62.5/125, 100/140 µm; urządzeniami, które nie posiadają blokady na producenta wkładki (np. D-Link, TP-Link, Planet, MikroTik i inni); Moduł kompatybilny w 100% z Cisco, 3com, HP, Huawei, Signamax, TP-Link, Nortel, Alcatel, Extreme, Foundry i in. oraz posiadają certyfikaty Rohs, CE, FDA, FC, TUV, UL. min. 12m-cy; 6. Sloty PCI M.2 - min. 1 z obsługą dysków min. do 8TB; 7. Zasilania - min. 2 wbudowane w obudowę routera redundantne zasilacze 100 - 240 V AC 50/60 Hz; 8. Pobór mocy - max. 75W w obciążeniu; 9. Zakres temperatur pracy - -20 do 60 stopni Celciusa; 10. Chłodzenie - Aktywne; 11. Obudowa - Umożliwiająca montaż w szafie RACK o wysokości 1U (w zestawie uchwyty do montażu w szafie); 12. Pamięć RAM - 16GB DDR4; 13. Pamięć wbudowana - 128MB Flash; 14. Wymiany - max. 450(mm)x200(mm)x45(mm); 15. Szyfrowanie - na poziomie sprzętu; 16. Certyfikaty zgodności - CE, RoHS, EAC; 17. Monitoring - Temperatura CPU; Aktualna temperatura; Temperatura PCB; Wartość Zasilania; 18. Norma IEC 60529 - min. IP20; 19. Parametr - PtMP; 20.PPPoE tunnels - nielimitowany; 21. PPTP tunnels - nielimitowany; 22. L2TP tunnels - nielimitowany; 23. OVPN tunnels - nielimitowany; 24. EoIP tunnels - nielimitowany; 25. Ilość interface VLAN - nielimitowany; 26. Reguły kolejki - nielimitowany; 27. Aktywni użytkownicy HotSpot - nielimitowany; 28. Aktywne sesje menedżera użytkowników - nielimitowany; 29. Interface łączące (bonding) - Nielimitowana ilość; 30. Funkcja - Możliwość instalacji kontenera; 31. Minimalne wyniki dla switchchip. (Wszystkie testy są wykonywane przy użyciu specjalistycznego sprzętu testowego Xena Networks i przeprowadzane zgodnie z RFC2544; Maksymalna przepustowość jest określana przy ponad 30-sekundowych próbach z tolerancją utraty pakietów na poziomie 0,1% w przypadku pakietów o rozmiarze 64, 512 i 1400 bajtów; Wyniki testów pokazują maksymalną wydajność urządzenia.) Tryb mostu: - przy 25 regułach filtrowania: 2662,50 kpps / 32333.4Mbps (1518 byte);2682.2kbps/10986.3Mbps (512 byte); 2758.9kbps/1500.8Mbps (64 byte);Routing:-przy 25 pojedynczych regułach kolejkowania:2112.2kbps/39009.0Mbps (1518 byte); 6322.6kbps/25897.4Mbps (512 byte); 6300.9kbps/3427.7Mbps (64 byte);Routing przy 25 regułach IP:3212.3kbps/39009.0Mbps (1518 byte); 3927.9kbps/16088.7Mbps (512 byte); 3901.5kbps/2122.4Mbps (64 byte)Testy wydajności w tunelach IPSec:Pojedynczy tunel: AES-128-CBC+SHA1: 179.7kbps/2012.6Mbps (1400byte); 186.4kbps/763.5M (512 byte); 182.8kbps/93.6Mbps (64 byte);256 tuneli przy AES-128-CBC + SHA256; 32. Moduły światłowodowe (4 sztuki per urządzenie)- wymagania: SM LC, 10km, TX1310, DDM, 10Gbps; Zakres temperatur min. -40 do +85 Długość fali TX/RX :1310nm;Budżet mocy/zasięg portu: 9dB/0.30km;Okablowanie portu:50/125,62.5/125,100/140 µm;urządzeniami, które nie posiadają blokady na producenta wkładki (np. D-Link, TP-Link, Planet, MikroTik i inni); Moduł kompatybilny w 100% z Cisco, 3com, HP, Huawei, Signamax, TP-Link, Nortel, Alcatel, Extreme, Foundry i in. oraz posiadają certyfikaty Rohs, CE, FDA, FC, TUV, UL. min. 12m-cy; 33. Wartość MTBF - Min. 200000 godz. W warunkach pokojowych; 34. Gwarancja - min. 12m-cy; | 1 | PLN | 4 | Router | 1. Architektura - ARM 64Bit; 2. Procesor - min. 16 core, min. 2GHz AL73400 lub równoważny; 3. Porty - min. 13 portów gigabit; min.1 podłączony bezpośrednio do procesora – port mgmt; 12 przez switchchip; 4. Sloty SFP+ - min.4 sloty 10G SFP+ z osobną pełnodupleksową linię podłączoną do switchip; 5. Moduły światłowodowe (4sztuki) - SM LC, 10km, TX1310, DDM, 10Gbps; Zakres temperatur min. -40 do +85, Długość fali TX/RX: 1310nm; Budżet mocy/zasięg portu: 9dB/0.30km; Okablowanie portu: 50/125, 62.5/125, 100/140 µm; urządzeniami, które nie posiadają blokady na producenta wkładki (np. D-Link, TP-Link, Planet, MikroTik i inni); Moduł kompatybilny w 100% z Cisco, 3com, HP, Huawei, Signamax, TP-Link, Nortel, Alcatel, Extreme, Foundry i in. oraz posiadają certyfikaty Rohs, CE, FDA, FC, TUV, UL. min. 12m-cy; 6. Sloty PCI M.2 - min. 1 z obsługą dysków min. do 8TB; 7. Zasilania - min. 2 wbudowane w obudowę routera redundantne zasilacze 100 - 240 V AC 50/60 Hz; 8. Pobór mocy - max. 75W w obciążeniu; 9. Zakres temperatur pracy - -20 do 60 stopni Celciusa; 10. Chłodzenie - Aktywne; 11. Obudowa - Umożliwiająca montaż w szafie RACK o wysokości 1U (w zestawie uchwyty do montażu w szafie); 12. Pamięć RAM - 16GB DDR4; 13. Pamięć wbudowana - 128MB Flash; 14. Wymiany - max. 450(mm)x200(mm)x45(mm); 15. Szyfrowanie - na poziomie sprzętu; 16. Certyfikaty zgodności - CE, RoHS, EAC; 17. Monitoring - Temperatura CPU; Aktualna temperatura; Temperatura PCB; Wartość Zasilania; 18. Norma IEC 60529 - min. IP20; 19. Parametr - PtMP; 20.PPPoE tunnels - nielimitowany; 21. PPTP tunnels - nielimitowany; 22. L2TP tunnels - nielimitowany; 23. OVPN tunnels - nielimitowany; 24. EoIP tunnels - nielimitowany; 25. Ilość interface VLAN - nielimitowany; 26. Reguły kolejki - nielimitowany; 27. Aktywni użytkownicy HotSpot - nielimitowany; 28. Aktywne sesje menedżera użytkowników - nielimitowany; 29. Interface łączące (bonding) - Nielimitowana ilość; 30. Funkcja - Możliwość instalacji kontenera; 31. Minimalne wyniki dla switchchip. (Wszystkie testy są wykonywane przy użyciu specjalistycznego sprzętu testowego Xena Networks i przeprowadzane zgodnie z RFC2544; Maksymalna przepustowość jest określana przy ponad 30-sekundowych próbach z tolerancją utraty pakietów na poziomie 0,1% w przypadku pakietów o rozmiarze 64, 512 i 1400 bajtów; Wyniki testów pokazują maksymalną wydajność urządzenia.) Tryb mostu: - przy 25 regułach filtrowania: 2662,50 kpps / 32333.4Mbps (1518 byte);2682.2kbps/10986.3Mbps (512 byte); 2758.9kbps/1500.8Mbps (64 byte);Routing:-przy 25 pojedynczych regułach kolejkowania:2112.2kbps/39009.0Mbps (1518 byte); 6322.6kbps/25897.4Mbps (512 byte); 6300.9kbps/3427.7Mbps (64 byte);Routing przy 25 regułach IP:3212.3kbps/39009.0Mbps (1518 byte); 3927.9kbps/16088.7Mbps (512 byte); 3901.5kbps/2122.4Mbps (64 byte)Testy wydajności w tunelach IPSec:Pojedynczy tunel: AES-128-CBC+SHA1: 179.7kbps/2012.6Mbps (1400byte); 186.4kbps/763.5M (512 byte); 182.8kbps/93.6Mbps (64 byte);256 tuneli przy AES-128-CBC + SHA256; 32. Moduły światłowodowe (4 sztuki per urządzenie)- wymagania: SM LC, 10km, TX1310, DDM, 10Gbps; Zakres temperatur min. -40 do +85 Długość fali TX/RX :1310nm;Budżet mocy/zasięg portu: 9dB/0.30km;Okablowanie portu:50/125,62.5/125,100/140 µm;urządzeniami, które nie posiadają blokady na producenta wkładki (np. D-Link, TP-Link, Planet, MikroTik i inni); Moduł kompatybilny w 100% z Cisco, 3com, HP, Huawei, Signamax, TP-Link, Nortel, Alcatel, Extreme, Foundry i in. oraz posiadają certyfikaty Rohs, CE, FDA, FC, TUV, UL. min. 12m-cy; 33. Wartość MTBF - Min. 200000 godz. W warunkach pokojowych; 34. Gwarancja - min. 12m-cy; | 1 | PLN | 4 | Router | 1. Architektura - ARM 64Bit; 2. Procesor - min. 16 core, min. 2GHz AL73400 lub równoważny; 3. Porty - min. 13 portów gigabit; min.1 podłączony bezpośrednio do procesora – port mgmt; 12 przez switchchip; 4. Sloty SFP+ - min.4 sloty 10G SFP+ z osobną pełnodupleksową linię podłączoną do switchip; 5. Moduły światłowodowe (4sztuki) - SM LC, 10km, TX1310, DDM, 10Gbps; Zakres temperatur min. -40 do +85, Długość fali TX/RX: 1310nm; Budżet mocy/zasięg portu: 9dB/0.30km; Okablowanie portu: 50/125, 62.5/125, 100/140 µm; urządzeniami, które nie posiadają blokady na producenta wkładki (np. D-Link, TP-Link, Planet, MikroTik i inni); Moduł kompatybilny w 100% z Cisco, 3com, HP, Huawei, Signamax, TP-Link, Nortel, Alcatel, Extreme, Foundry i in. oraz posiadają certyfikaty Rohs, CE, FDA, FC, TUV, UL. min. 12m-cy; 6. Sloty PCI M.2 - min. 1 z obsługą dysków min. do 8TB; 7. Zasilania - min. 2 wbudowane w obudowę routera redundantne zasilacze 100 - 240 V AC 50/60 Hz; 8. Pobór mocy - max. 75W w obciążeniu; 9. Zakres temperatur pracy - -20 do 60 stopni Celciusa; 10. Chłodzenie - Aktywne; 11. Obudowa - Umożliwiająca montaż w szafie RACK o wysokości 1U (w zestawie uchwyty do montażu w szafie); 12. Pamięć RAM - 16GB DDR4; 13. Pamięć wbudowana - 128MB Flash; 14. Wymiany - max. 450(mm)x200(mm)x45(mm); 15. Szyfrowanie - na poziomie sprzętu; 16. Certyfikaty zgodności - CE, RoHS, EAC; 17. Monitoring - Temperatura CPU; Aktualna temperatura; Temperatura PCB; Wartość Zasilania; 18. Norma IEC 60529 - min. IP20; 19. Parametr - PtMP; 20.PPPoE tunnels - nielimitowany; 21. PPTP tunnels - nielimitowany; 22. L2TP tunnels - nielimitowany; 23. OVPN tunnels - nielimitowany; 24. EoIP tunnels - nielimitowany; 25. Ilość interface VLAN - nielimitowany; 26. Reguły kolejki - nielimitowany; 27. Aktywni użytkownicy HotSpot - nielimitowany; 28. Aktywne sesje menedżera użytkowników - nielimitowany; 29. Interface łączące (bonding) - Nielimitowana ilość; 30. Funkcja - Możliwość instalacji kontenera; 31. Minimalne wyniki dla switchchip. (Wszystkie testy są wykonywane przy użyciu specjalistycznego sprzętu testowego Xena Networks i przeprowadzane zgodnie z RFC2544; Maksymalna przepustowość jest określana przy ponad 30-sekundowych próbach z tolerancją utraty pakietów na poziomie 0,1% w przypadku pakietów o rozmiarze 64, 512 i 1400 bajtów; Wyniki testów pokazują maksymalną wydajność urządzenia.) Tryb mostu: - przy 25 regułach filtrowania: 2662,50 kpps / 32333.4Mbps (1518 byte);2682.2kbps/10986.3Mbps (512 byte); 2758.9kbps/1500.8Mbps (64 byte);Routing:-przy 25 pojedynczych regułach kolejkowania:2112.2kbps/39009.0Mbps (1518 byte); 6322.6kbps/25897.4Mbps (512 byte); 6300.9kbps/3427.7Mbps (64 byte);Routing przy 25 regułach IP:3212.3kbps/39009.0Mbps (1518 byte); 3927.9kbps/16088.7Mbps (512 byte); 3901.5kbps/2122.4Mbps (64 byte)Testy wydajności w tunelach IPSec:Pojedynczy tunel: AES-128-CBC+SHA1: 179.7kbps/2012.6Mbps (1400byte); 186.4kbps/763.5M (512 byte); 182.8kbps/93.6Mbps (64 byte);256 tuneli przy AES-128-CBC + SHA256; 32. Moduły światłowodowe (4 sztuki per urządzenie)- wymagania: SM LC, 10km, TX1310, DDM, 10Gbps; Zakres temperatur min. -40 do +85 Długość fali TX/RX :1310nm;Budżet mocy/zasięg portu: 9dB/0.30km;Okablowanie portu:50/125,62.5/125,100/140 µm;urządzeniami, które nie posiadają blokady na producenta wkładki (np. D-Link, TP-Link, Planet, MikroTik i inni); Moduł kompatybilny w 100% z Cisco, 3com, HP, Huawei, Signamax, TP-Link, Nortel, Alcatel, Extreme, Foundry i in. oraz posiadają certyfikaty Rohs, CE, FDA, FC, TUV, UL. min. 12m-cy; 33. Wartość MTBF - Min. 200000 godz. W warunkach pokojowych; 34. Gwarancja - min. 12m-cy; | 1 | PLN | 4 | Router | 1. Architektura - ARM 64Bit; 2. Procesor - min. 16 core, min. 2GHz AL73400 lub równoważny; 3. Porty - min. 13 portów gigabit; min.1 podłączony bezpośrednio do procesora – port mgmt; 12 przez switchchip; 4. Sloty SFP+ - min.4 sloty 10G SFP+ z osobną pełnodupleksową linię podłączoną do switchip; 5. Moduły światłowodowe (4sztuki) - SM LC, 10km, TX1310, DDM, 10Gbps; Zakres temperatur min. -40 do +85, Długość fali TX/RX: 1310nm; Budżet mocy/zasięg portu: 9dB/0.30km; Okablowanie portu: 50/125, 62.5/125, 100/140 µm; urządzeniami, które nie posiadają blokady na producenta wkładki (np. D-Link, TP-Link, Planet, MikroTik i inni); Moduł kompatybilny w 100% z Cisco, 3com, HP, Huawei, Signamax, TP-Link, Nortel, Alcatel, Extreme, Foundry i in. oraz posiadają certyfikaty Rohs, CE, FDA, FC, TUV, UL. min. 12m-cy; 6. Sloty PCI M.2 - min. 1 z obsługą dysków min. do 8TB; 7. Zasilania - min. 2 wbudowane w obudowę routera redundantne zasilacze 100 - 240 V AC 50/60 Hz; 8. Pobór mocy - max. 75W w obciążeniu; 9. Zakres temperatur pracy - -20 do 60 stopni Celciusa; 10. Chłodzenie - Aktywne; 11. Obudowa - Umożliwiająca montaż w szafie RACK o wysokości 1U (w zestawie uchwyty do montażu w szafie); 12. Pamięć RAM - 16GB DDR4; 13. Pamięć wbudowana - 128MB Flash; 14. Wymiany - max. 450(mm)x200(mm)x45(mm); 15. Szyfrowanie - na poziomie sprzętu; 16. Certyfikaty zgodności - CE, RoHS, EAC; 17. Monitoring - Temperatura CPU; Aktualna temperatura; Temperatura PCB; Wartość Zasilania; 18. Norma IEC 60529 - min. IP20; 19. Parametr - PtMP; 20.PPPoE tunnels - nielimitowany; 21. PPTP tunnels - nielimitowany; 22. L2TP tunnels - nielimitowany; 23. OVPN tunnels - nielimitowany; 24. EoIP tunnels - nielimitowany; 25. Ilość interface VLAN - nielimitowany; 26. Reguły kolejki - nielimitowany; 27. Aktywni użytkownicy HotSpot - nielimitowany; 28. Aktywne sesje menedżera użytkowników - nielimitowany; 29. Interface łączące (bonding) - Nielimitowana ilość; 30. Funkcja - Możliwość instalacji kontenera; 31. Minimalne wyniki dla switchchip. (Wszystkie testy są wykonywane przy użyciu specjalistycznego sprzętu testowego Xena Networks i przeprowadzane zgodnie z RFC2544; Maksymalna przepustowość jest określana przy ponad 30-sekundowych próbach z tolerancją utraty pakietów na poziomie 0,1% w przypadku pakietów o rozmiarze 64, 512 i 1400 bajtów; Wyniki testów pokazują maksymalną wydajność urządzenia.) Tryb mostu: - przy 25 regułach filtrowania: 2662,50 kpps / 32333.4Mbps (1518 byte);2682.2kbps/10986.3Mbps (512 byte); 2758.9kbps/1500.8Mbps (64 byte);Routing:-przy 25 pojedynczych regułach kolejkowania:2112.2kbps/39009.0Mbps (1518 byte); 6322.6kbps/25897.4Mbps (512 byte); 6300.9kbps/3427.7Mbps (64 byte);Routing przy 25 regułach IP:3212.3kbps/39009.0Mbps (1518 byte); 3927.9kbps/16088.7Mbps (512 byte); 3901.5kbps/2122.4Mbps (64 byte)Testy wydajności w tunelach IPSec:Pojedynczy tunel: AES-128-CBC+SHA1: 179.7kbps/2012.6Mbps (1400byte); 186.4kbps/763.5M (512 byte); 182.8kbps/93.6Mbps (64 byte);256 tuneli przy AES-128-CBC + SHA256; 32. Moduły światłowodowe (4 sztuki per urządzenie)- wymagania: SM LC, 10km, TX1310, DDM, 10Gbps; Zakres temperatur min. -40 do +85 Długość fali TX/RX :1310nm;Budżet mocy/zasięg portu: 9dB/0.30km;Okablowanie portu:50/125,62.5/125,100/140 µm;urządzeniami, które nie posiadają blokady na producenta wkładki (np. D-Link, TP-Link, Planet, MikroTik i inni); Moduł kompatybilny w 100% z Cisco, 3com, HP, Huawei, Signamax, TP-Link, Nortel, Alcatel, Extreme, Foundry i in. oraz posiadają certyfikaty Rohs, CE, FDA, FC, TUV, UL. min. 12m-cy; 33. Wartość MTBF - Min. 200000 godz. W warunkach pokojowych; 34. Gwarancja - min. 12m-cy; | 1 | PLN | 4 | Router | 1. Architektura - ARM 64Bit; 2. Procesor - min. 16 core, min. 2GHz AL73400 lub równoważny; 3. Porty - min. 13 portów gigabit; min.1 podłączony bezpośrednio do procesora – port mgmt; 12 przez switchchip; 4. Sloty SFP+ - min.4 sloty 10G SFP+ z osobną pełnodupleksową linię podłączoną do switchip; 5. Moduły światłowodowe (4sztuki) - SM LC, 10km, TX1310, DDM, 10Gbps; Zakres temperatur min. -40 do +85, Długość fali TX/RX: 1310nm; Budżet mocy/zasięg portu: 9dB/0.30km; Okablowanie portu: 50/125, 62.5/125, 100/140 µm; urządzeniami, które nie posiadają blokady na producenta wkładki (np. D-Link, TP-Link, Planet, MikroTik i inni); Moduł kompatybilny w 100% z Cisco, 3com, HP, Huawei, Signamax, TP-Link, Nortel, Alcatel, Extreme, Foundry i in. oraz posiadają certyfikaty Rohs, CE, FDA, FC, TUV, UL. min. 12m-cy; 6. Sloty PCI M.2 - min. 1 z obsługą dysków min. do 8TB; 7. Zasilania - min. 2 wbudowane w obudowę routera redundantne zasilacze 100 - 240 V AC 50/60 Hz; 8. Pobór mocy - max. 75W w obciążeniu; 9. Zakres temperatur pracy - -20 do 60 stopni Celciusa; 10. Chłodzenie - Aktywne; 11. Obudowa - Umożliwiająca montaż w szafie RACK o wysokości 1U (w zestawie uchwyty do montażu w szafie); 12. Pamięć RAM - 16GB DDR4; 13. Pamięć wbudowana - 128MB Flash; 14. Wymiany - max. 450(mm)x200(mm)x45(mm); 15. Szyfrowanie - na poziomie sprzętu; 16. Certyfikaty zgodności - CE, RoHS, EAC; 17. Monitoring - Temperatura CPU; Aktualna temperatura; Temperatura PCB; Wartość Zasilania; 18. Norma IEC 60529 - min. IP20; 19. Parametr - PtMP; 20.PPPoE tunnels - nielimitowany; 21. PPTP tunnels - nielimitowany; 22. L2TP tunnels - nielimitowany; 23. OVPN tunnels - nielimitowany; 24. EoIP tunnels - nielimitowany; 25. Ilość interface VLAN - nielimitowany; 26. Reguły kolejki - nielimitowany; 27. Aktywni użytkownicy HotSpot - nielimitowany; 28. Aktywne sesje menedżera użytkowników - nielimitowany; 29. Interface łączące (bonding) - Nielimitowana ilość; 30. Funkcja - Możliwość instalacji kontenera; 31. Minimalne wyniki dla switchchip. (Wszystkie testy są wykonywane przy użyciu specjalistycznego sprzętu testowego Xena Networks i przeprowadzane zgodnie z RFC2544; Maksymalna przepustowość jest określana przy ponad 30-sekundowych próbach z tolerancją utraty pakietów na poziomie 0,1% w przypadku pakietów o rozmiarze 64, 512 i 1400 bajtów; Wyniki testów pokazują maksymalną wydajność urządzenia.) Tryb mostu: - przy 25 regułach filtrowania: 2662,50 kpps / 32333.4Mbps (1518 byte);2682.2kbps/10986.3Mbps (512 byte); 2758.9kbps/1500.8Mbps (64 byte);Routing:-przy 25 pojedynczych regułach kolejkowania:2112.2kbps/39009.0Mbps (1518 byte); 6322.6kbps/25897.4Mbps (512 byte); 6300.9kbps/3427.7Mbps (64 byte);Routing przy 25 regułach IP:3212.3kbps/39009.0Mbps (1518 byte); 3927.9kbps/16088.7Mbps (512 byte); 3901.5kbps/2122.4Mbps (64 byte)Testy wydajności w tunelach IPSec:Pojedynczy tunel: AES-128-CBC+SHA1: 179.7kbps/2012.6Mbps (1400byte); 186.4kbps/763.5M (512 byte); 182.8kbps/93.6Mbps (64 byte);256 tuneli przy AES-128-CBC + SHA256; 32. Moduły światłowodowe (4 sztuki per urządzenie)- wymagania: SM LC, 10km, TX1310, DDM, 10Gbps; Zakres temperatur min. -40 do +85 Długość fali TX/RX :1310nm;Budżet mocy/zasięg portu: 9dB/0.30km;Okablowanie portu:50/125,62.5/125,100/140 µm;urządzeniami, które nie posiadają blokady na producenta wkładki (np. D-Link, TP-Link, Planet, MikroTik i inni); Moduł kompatybilny w 100% z Cisco, 3com, HP, Huawei, Signamax, TP-Link, Nortel, Alcatel, Extreme, Foundry i in. oraz posiadają certyfikaty Rohs, CE, FDA, FC, TUV, UL. min. 12m-cy; 33. Wartość MTBF - Min. 200000 godz. W warunkach pokojowych; 34. Gwarancja - min. 12m-cy; | 1 | PLN | 4 | Router | 1. Architektura - ARM 64Bit; 2. Procesor - min. 16 core, min. 2GHz AL73400 lub równoważny; 3. Porty - min. 13 portów gigabit; min.1 podłączony bezpośrednio do procesora – port mgmt; 12 przez switchchip; 4. Sloty SFP+ - min.4 sloty 10G SFP+ z osobną pełnodupleksową linię podłączoną do switchip; 5. Moduły światłowodowe (4sztuki) - SM LC, 10km, TX1310, DDM, 10Gbps; Zakres temperatur min. -40 do +85, Długość fali TX/RX: 1310nm; Budżet mocy/zasięg portu: 9dB/0.30km; Okablowanie portu: 50/125, 62.5/125, 100/140 µm; urządzeniami, które nie posiadają blokady na producenta wkładki (np. D-Link, TP-Link, Planet, MikroTik i inni); Moduł kompatybilny w 100% z Cisco, 3com, HP, Huawei, Signamax, TP-Link, Nortel, Alcatel, Extreme, Foundry i in. oraz posiadają certyfikaty Rohs, CE, FDA, FC, TUV, UL. min. 12m-cy; 6. Sloty PCI M.2 - min. 1 z obsługą dysków min. do 8TB; 7. Zasilania - min. 2 wbudowane w obudowę routera redundantne zasilacze 100 - 240 V AC 50/60 Hz; 8. Pobór mocy - max. 75W w obciążeniu; 9. Zakres temperatur pracy - -20 do 60 stopni Celciusa; 10. Chłodzenie - Aktywne; 11. Obudowa - Umożliwiająca montaż w szafie RACK o wysokości 1U (w zestawie uchwyty do montażu w szafie); 12. Pamięć RAM - 16GB DDR4; 13. Pamięć wbudowana - 128MB Flash; 14. Wymiany - max. 450(mm)x200(mm)x45(mm); 15. Szyfrowanie - na poziomie sprzętu; 16. Certyfikaty zgodności - CE, RoHS, EAC; 17. Monitoring - Temperatura CPU; Aktualna temperatura; Temperatura PCB; Wartość Zasilania; 18. Norma IEC 60529 - min. IP20; 19. Parametr - PtMP; 20.PPPoE tunnels - nielimitowany; 21. PPTP tunnels - nielimitowany; 22. L2TP tunnels - nielimitowany; 23. OVPN tunnels - nielimitowany; 24. EoIP tunnels - nielimitowany; 25. Ilość interface VLAN - nielimitowany; 26. Reguły kolejki - nielimitowany; 27. Aktywni użytkownicy HotSpot - nielimitowany; 28. Aktywne sesje menedżera użytkowników - nielimitowany; 29. Interface łączące (bonding) - Nielimitowana ilość; 30. Funkcja - Możliwość instalacji kontenera; 31. Minimalne wyniki dla switchchip. (Wszystkie testy są wykonywane przy użyciu specjalistycznego sprzętu testowego Xena Networks i przeprowadzane zgodnie z RFC2544; Maksymalna przepustowość jest określana przy ponad 30-sekundowych próbach z tolerancją utraty pakietów na poziomie 0,1% w przypadku pakietów o rozmiarze 64, 512 i 1400 bajtów; Wyniki testów pokazują maksymalną wydajność urządzenia.) Tryb mostu: - przy 25 regułach filtrowania: 2662,50 kpps / 32333.4Mbps (1518 byte);2682.2kbps/10986.3Mbps (512 byte); 2758.9kbps/1500.8Mbps (64 byte);Routing:-przy 25 pojedynczych regułach kolejkowania:2112.2kbps/39009.0Mbps (1518 byte); 6322.6kbps/25897.4Mbps (512 byte); 6300.9kbps/3427.7Mbps (64 byte);Routing przy 25 regułach IP:3212.3kbps/39009.0Mbps (1518 byte); 3927.9kbps/16088.7Mbps (512 byte); 3901.5kbps/2122.4Mbps (64 byte)Testy wydajności w tunelach IPSec:Pojedynczy tunel: AES-128-CBC+SHA1: 179.7kbps/2012.6Mbps (1400byte); 186.4kbps/763.5M (512 byte); 182.8kbps/93.6Mbps (64 byte);256 tuneli przy AES-128-CBC + SHA256; 32. Moduły światłowodowe (4 sztuki per urządzenie)- wymagania: SM LC, 10km, TX1310, DDM, 10Gbps; Zakres temperatur min. -40 do +85 Długość fali TX/RX :1310nm;Budżet mocy/zasięg portu: 9dB/0.30km;Okablowanie portu:50/125,62.5/125,100/140 µm;urządzeniami, które nie posiadają blokady na producenta wkładki (np. D-Link, TP-Link, Planet, MikroTik i inni); Moduł kompatybilny w 100% z Cisco, 3com, HP, Huawei, Signamax, TP-Link, Nortel, Alcatel, Extreme, Foundry i in. oraz posiadają certyfikaty Rohs, CE, FDA, FC, TUV, UL. min. 12m-cy; 33. Wartość MTBF - Min. 200000 godz. W warunkach pokojowych; 34. Gwarancja - min. 12m-cy; | 1 | PLN | 4 | Router | 1. Architektura - ARM 64Bit; 2. Procesor - min. 16 core, min. 2GHz AL73400 lub równoważny; 3. Porty - min. 13 portów gigabit; min.1 podłączony bezpośrednio do procesora – port mgmt; 12 przez switchchip; 4. Sloty SFP+ - min.4 sloty 10G SFP+ z osobną pełnodupleksową linię podłączoną do switchip; 5. Moduły światłowodowe (4sztuki) - SM LC, 10km, TX1310, DDM, 10Gbps; Zakres temperatur min. -40 do +85, Długość fali TX/RX: 1310nm; Budżet mocy/zasięg portu: 9dB/0.30km; Okablowanie portu: 50/125, 62.5/125, 100/140 µm; urządzeniami, które nie posiadają blokady na producenta wkładki (np. D-Link, TP-Link, Planet, MikroTik i inni); Moduł kompatybilny w 100% z Cisco, 3com, HP, Huawei, Signamax, TP-Link, Nortel, Alcatel, Extreme, Foundry i in. oraz posiadają certyfikaty Rohs, CE, FDA, FC, TUV, UL. min. 12m-cy; 6. Sloty PCI M.2 - min. 1 z obsługą dysków min. do 8TB; 7. Zasilania - min. 2 wbudowane w obudowę routera redundantne zasilacze 100 - 240 V AC 50/60 Hz; 8. Pobór mocy - max. 75W w obciążeniu; 9. Zakres temperatur pracy - -20 do 60 stopni Celciusa; 10. Chłodzenie - Aktywne; 11. Obudowa - Umożliwiająca montaż w szafie RACK o wysokości 1U (w zestawie uchwyty do montażu w szafie); 12. Pamięć RAM - 16GB DDR4; 13. Pamięć wbudowana - 128MB Flash; 14. Wymiany - max. 450(mm)x200(mm)x45(mm); 15. Szyfrowanie - na poziomie sprzętu; 16. Certyfikaty zgodności - CE, RoHS, EAC; 17. Monitoring - Temperatura CPU; Aktualna temperatura; Temperatura PCB; Wartość Zasilania; 18. Norma IEC 60529 - min. IP20; 19. Parametr - PtMP; 20.PPPoE tunnels - nielimitowany; 21. PPTP tunnels - nielimitowany; 22. L2TP tunnels - nielimitowany; 23. OVPN tunnels - nielimitowany; 24. EoIP tunnels - nielimitowany; 25. Ilość interface VLAN - nielimitowany; 26. Reguły kolejki - nielimitowany; 27. Aktywni użytkownicy HotSpot - nielimitowany; 28. Aktywne sesje menedżera użytkowników - nielimitowany; 29. Interface łączące (bonding) - Nielimitowana ilość; 30. Funkcja - Możliwość instalacji kontenera; 31. Minimalne wyniki dla switchchip. (Wszystkie testy są wykonywane przy użyciu specjalistycznego sprzętu testowego Xena Networks i przeprowadzane zgodnie z RFC2544; Maksymalna przepustowość jest określana przy ponad 30-sekundowych próbach z tolerancją utraty pakietów na poziomie 0,1% w przypadku pakietów o rozmiarze 64, 512 i 1400 bajtów; Wyniki testów pokazują maksymalną wydajność urządzenia.) Tryb mostu: - przy 25 regułach filtrowania: 2662,50 kpps / 32333.4Mbps (1518 byte);2682.2kbps/10986.3Mbps (512 byte); 2758.9kbps/1500.8Mbps (64 byte);Routing:-przy 25 pojedynczych regułach kolejkowania:2112.2kbps/39009.0Mbps (1518 byte); 6322.6kbps/25897.4Mbps (512 byte); 6300.9kbps/3427.7Mbps (64 byte);Routing przy 25 regułach IP:3212.3kbps/39009.0Mbps (1518 byte); 3927.9kbps/16088.7Mbps (512 byte); 3901.5kbps/2122.4Mbps (64 byte)Testy wydajności w tunelach IPSec:Pojedynczy tunel: AES-128-CBC+SHA1: 179.7kbps/2012.6Mbps (1400byte); 186.4kbps/763.5M (512 byte); 182.8kbps/93.6Mbps (64 byte);256 tuneli przy AES-128-CBC + SHA256; 32. Moduły światłowodowe (4 sztuki per urządzenie)- wymagania: SM LC, 10km, TX1310, DDM, 10Gbps; Zakres temperatur min. -40 do +85 Długość fali TX/RX :1310nm;Budżet mocy/zasięg portu: 9dB/0.30km;Okablowanie portu:50/125,62.5/125,100/140 µm;urządzeniami, które nie posiadają blokady na producenta wkładki (np. D-Link, TP-Link, Planet, MikroTik i inni); Moduł kompatybilny w 100% z Cisco, 3com, HP, Huawei, Signamax, TP-Link, Nortel, Alcatel, Extreme, Foundry i in. oraz posiadają certyfikaty Rohs, CE, FDA, FC, TUV, UL. min. 12m-cy; 33. Wartość MTBF - Min. 200000 godz. W warunkach pokojowych; 34. Gwarancja - min. 12m-cy; | 1 | PLN | 4 | Router | 1. Architektura - ARM 64Bit; 2. Procesor - min. 16 core, min. 2GHz AL73400 lub równoważny; 3. Porty - min. 13 portów gigabit; min.1 podłączony bezpośrednio do procesora – port mgmt; 12 przez switchchip; 4. Sloty SFP+ - min.4 sloty 10G SFP+ z osobną pełnodupleksową linię podłączoną do switchip; 5. Moduły światłowodowe (4sztuki) - SM LC, 10km, TX1310, DDM, 10Gbps; Zakres temperatur min. -40 do +85, Długość fali TX/RX: 1310nm; Budżet mocy/zasięg portu: 9dB/0.30km; Okablowanie portu: 50/125, 62.5/125, 100/140 µm; urządzeniami, które nie posiadają blokady na producenta wkładki (np. D-Link, TP-Link, Planet, MikroTik i inni); Moduł kompatybilny w 100% z Cisco, 3com, HP, Huawei, Signamax, TP-Link, Nortel, Alcatel, Extreme, Foundry i in. oraz posiadają certyfikaty Rohs, CE, FDA, FC, TUV, UL. min. 12m-cy; 6. Sloty PCI M.2 - min. 1 z obsługą dysków min. do 8TB; 7. Zasilania - min. 2 wbudowane w obudowę routera redundantne zasilacze 100 - 240 V AC 50/60 Hz; 8. Pobór mocy - max. 75W w obciążeniu; 9. Zakres temperatur pracy - -20 do 60 stopni Celciusa; 10. Chłodzenie - Aktywne; 11. Obudowa - Umożliwiająca montaż w szafie RACK o wysokości 1U (w zestawie uchwyty do montażu w szafie); 12. Pamięć RAM - 16GB DDR4; 13. Pamięć wbudowana - 128MB Flash; 14. Wymiany - max. 450(mm)x200(mm)x45(mm); 15. Szyfrowanie - na poziomie sprzętu; 16. Certyfikaty zgodności - CE, RoHS, EAC; 17. Monitoring - Temperatura CPU; Aktualna temperatura; Temperatura PCB; Wartość Zasilania; 18. Norma IEC 60529 - min. IP20; 19. Parametr - PtMP; 20.PPPoE tunnels - nielimitowany; 21. PPTP tunnels - nielimitowany; 22. L2TP tunnels - nielimitowany; 23. OVPN tunnels - nielimitowany; 24. EoIP tunnels - nielimitowany; 25. Ilość interface VLAN - nielimitowany; 26. Reguły kolejki - nielimitowany; 27. Aktywni użytkownicy HotSpot - nielimitowany; 28. Aktywne sesje menedżera użytkowników - nielimitowany; 29. Interface łączące (bonding) - Nielimitowana ilość; 30. Funkcja - Możliwość instalacji kontenera; 31. Minimalne wyniki dla switchchip. (Wszystkie testy są wykonywane przy użyciu specjalistycznego sprzętu testowego Xena Networks i przeprowadzane zgodnie z RFC2544; Maksymalna przepustowość jest określana przy ponad 30-sekundowych próbach z tolerancją utraty pakietów na poziomie 0,1% w przypadku pakietów o rozmiarze 64, 512 i 1400 bajtów; Wyniki testów pokazują maksymalną wydajność urządzenia.) Tryb mostu: - przy 25 regułach filtrowania: 2662,50 kpps / 32333.4Mbps (1518 byte);2682.2kbps/10986.3Mbps (512 byte); 2758.9kbps/1500.8Mbps (64 byte);Routing:-przy 25 pojedynczych regułach kolejkowania:2112.2kbps/39009.0Mbps (1518 byte); 6322.6kbps/25897.4Mbps (512 byte); 6300.9kbps/3427.7Mbps (64 byte);Routing przy 25 regułach IP:3212.3kbps/39009.0Mbps (1518 byte); 3927.9kbps/16088.7Mbps (512 byte); 3901.5kbps/2122.4Mbps (64 byte)Testy wydajności w tunelach IPSec:Pojedynczy tunel: AES-128-CBC+SHA1: 179.7kbps/2012.6Mbps (1400byte); 186.4kbps/763.5M (512 byte); 182.8kbps/93.6Mbps (64 byte);256 tuneli przy AES-128-CBC + SHA256; 32. Moduły światłowodowe (4 sztuki per urządzenie)- wymagania: SM LC, 10km, TX1310, DDM, 10Gbps; Zakres temperatur min. -40 do +85 Długość fali TX/RX :1310nm;Budżet mocy/zasięg portu: 9dB/0.30km;Okablowanie portu:50/125,62.5/125,100/140 µm;urządzeniami, które nie posiadają blokady na producenta wkładki (np. D-Link, TP-Link, Planet, MikroTik i inni); Moduł kompatybilny w 100% z Cisco, 3com, HP, Huawei, Signamax, TP-Link, Nortel, Alcatel, Extreme, Foundry i in. oraz posiadają certyfikaty Rohs, CE, FDA, FC, TUV, UL. min. 12m-cy; 33. Wartość MTBF - Min. 200000 godz. W warunkach pokojowych; 34. Gwarancja - min. 12m-cy; | 1 | PLN | 4 | Router | 1. Architektura - ARM 64Bit; 2. Procesor - min. 16 core, min. 2GHz AL73400 lub równoważny; 3. Porty - min. 13 portów gigabit; min.1 podłączony bezpośrednio do procesora – port mgmt; 12 przez switchchip; 4. Sloty SFP+ - min.4 sloty 10G SFP+ z osobną pełnodupleksową linię podłączoną do switchip; 5. Moduły światłowodowe (4sztuki) - SM LC, 10km, TX1310, DDM, 10Gbps; Zakres temperatur min. -40 do +85, Długość fali TX/RX: 1310nm; Budżet mocy/zasięg portu: 9dB/0.30km; Okablowanie portu: 50/125, 62.5/125, 100/140 µm; urządzeniami, które nie posiadają blokady na producenta wkładki (np. D-Link, TP-Link, Planet, MikroTik i inni); Moduł kompatybilny w 100% z Cisco, 3com, HP, Huawei, Signamax, TP-Link, Nortel, Alcatel, Extreme, Foundry i in. oraz posiadają certyfikaty Rohs, CE, FDA, FC, TUV, UL. min. 12m-cy; 6. Sloty PCI M.2 - min. 1 z obsługą dysków min. do 8TB; 7. Zasilania - min. 2 wbudowane w obudowę routera redundantne zasilacze 100 - 240 V AC 50/60 Hz; 8. Pobór mocy - max. 75W w obciążeniu; 9. Zakres temperatur pracy - -20 do 60 stopni Celciusa; 10. Chłodzenie - Aktywne; 11. Obudowa - Umożliwiająca montaż w szafie RACK o wysokości 1U (w zestawie uchwyty do montażu w szafie); 12. Pamięć RAM - 16GB DDR4; 13. Pamięć wbudowana - 128MB Flash; 14. Wymiany - max. 450(mm)x200(mm)x45(mm); 15. Szyfrowanie - na poziomie sprzętu; 16. Certyfikaty zgodności - CE, RoHS, EAC; 17. Monitoring - Temperatura CPU; Aktualna temperatura; Temperatura PCB; Wartość Zasilania; 18. Norma IEC 60529 - min. IP20; 19. Parametr - PtMP; 20.PPPoE tunnels - nielimitowany; 21. PPTP tunnels - nielimitowany; 22. L2TP tunnels - nielimitowany; 23. OVPN tunnels - nielimitowany; 24. EoIP tunnels - nielimitowany; 25. Ilość interface VLAN - nielimitowany; 26. Reguły kolejki - nielimitowany; 27. Aktywni użytkownicy HotSpot - nielimitowany; 28. Aktywne sesje menedżera użytkowników - nielimitowany; 29. Interface łączące (bonding) - Nielimitowana ilość; 30. Funkcja - Możliwość instalacji kontenera; 31. Minimalne wyniki dla switchchip. (Wszystkie testy są wykonywane przy użyciu specjalistycznego sprzętu testowego Xena Networks i przeprowadzane zgodnie z RFC2544; Maksymalna przepustowość jest określana przy ponad 30-sekundowych próbach z tolerancją utraty pakietów na poziomie 0,1% w przypadku pakietów o rozmiarze 64, 512 i 1400 bajtów; Wyniki testów pokazują maksymalną wydajność urządzenia.) Tryb mostu: - przy 25 regułach filtrowania: 2662,50 kpps / 32333.4Mbps (1518 byte);2682.2kbps/10986.3Mbps (512 byte); 2758.9kbps/1500.8Mbps (64 byte);Routing:-przy 25 pojedynczych regułach kolejkowania:2112.2kbps/39009.0Mbps (1518 byte); 6322.6kbps/25897.4Mbps (512 byte); 6300.9kbps/3427.7Mbps (64 byte);Routing przy 25 regułach IP:3212.3kbps/39009.0Mbps (1518 byte); 3927.9kbps/16088.7Mbps (512 byte); 3901.5kbps/2122.4Mbps (64 byte)Testy wydajności w tunelach IPSec:Pojedynczy tunel: AES-128-CBC+SHA1: 179.7kbps/2012.6Mbps (1400byte); 186.4kbps/763.5M (512 byte); 182.8kbps/93.6Mbps (64 byte);256 tuneli przy AES-128-CBC + SHA256; 32. Moduły światłowodowe (4 sztuki per urządzenie)- wymagania: SM LC, 10km, TX1310, DDM, 10Gbps; Zakres temperatur min. -40 do +85 Długość fali TX/RX :1310nm;Budżet mocy/zasięg portu: 9dB/0.30km;Okablowanie portu:50/125,62.5/125,100/140 µm;urządzeniami, które nie posiadają blokady na producenta wkładki (np. D-Link, TP-Link, Planet, MikroTik i inni); Moduł kompatybilny w 100% z Cisco, 3com, HP, Huawei, Signamax, TP-Link, Nortel, Alcatel, Extreme, Foundry i in. oraz posiadają certyfikaty Rohs, CE, FDA, FC, TUV, UL. min. 12m-cy; 33. Wartość MTBF - Min. 200000 godz. W warunkach pokojowych; 34. Gwarancja - min. 12m-cy; | 1 | PLN | 4 | Router | 1. Architektura - ARM 64Bit; 2. Procesor - min. 16 core, min. 2GHz AL73400 lub równoważny; 3. Porty - min. 13 portów gigabit; min.1 podłączony bezpośrednio do procesora – port mgmt; 12 przez switchchip; 4. Sloty SFP+ - min.4 sloty 10G SFP+ z osobną pełnodupleksową linię podłączoną do switchip; 5. Moduły światłowodowe (4sztuki) - SM LC, 10km, TX1310, DDM, 10Gbps; Zakres temperatur min. -40 do +85, Długość fali TX/RX: 1310nm; Budżet mocy/zasięg portu: 9dB/0.30km; Okablowanie portu: 50/125, 62.5/125, 100/140 µm; urządzeniami, które nie posiadają blokady na producenta wkładki (np. D-Link, TP-Link, Planet, MikroTik i inni); Moduł kompatybilny w 100% z Cisco, 3com, HP, Huawei, Signamax, TP-Link, Nortel, Alcatel, Extreme, Foundry i in. oraz posiadają certyfikaty Rohs, CE, FDA, FC, TUV, UL. min. 12m-cy; 6. Sloty PCI M.2 - min. 1 z obsługą dysków min. do 8TB; 7. Zasilania - min. 2 wbudowane w obudowę routera redundantne zasilacze 100 - 240 V AC 50/60 Hz; 8. Pobór mocy - max. 75W w obciążeniu; 9. Zakres temperatur pracy - -20 do 60 stopni Celciusa; 10. Chłodzenie - Aktywne; 11. Obudowa - Umożliwiająca montaż w szafie RACK o wysokości 1U (w zestawie uchwyty do montażu w szafie); 12. Pamięć RAM - 16GB DDR4; 13. Pamięć wbudowana - 128MB Flash; 14. Wymiany - max. 450(mm)x200(mm)x45(mm); 15. Szyfrowanie - na poziomie sprzętu; 16. Certyfikaty zgodności - CE, RoHS, EAC; 17. Monitoring - Temperatura CPU; Aktualna temperatura; Temperatura PCB; Wartość Zasilania; 18. Norma IEC 60529 - min. IP20; 19. Parametr - PtMP; 20.PPPoE tunnels - nielimitowany; 21. PPTP tunnels - nielimitowany; 22. L2TP tunnels - nielimitowany; 23. OVPN tunnels - nielimitowany; 24. EoIP tunnels - nielimitowany; 25. Ilość interface VLAN - nielimitowany; 26. Reguły kolejki - nielimitowany; 27. Aktywni użytkownicy HotSpot - nielimitowany; 28. Aktywne sesje menedżera użytkowników - nielimitowany; 29. Interface łączące (bonding) - Nielimitowana ilość; 30. Funkcja - Możliwość instalacji kontenera; 31. Minimalne wyniki dla switchchip. (Wszystkie testy są wykonywane przy użyciu specjalistycznego sprzętu testowego Xena Networks i przeprowadzane zgodnie z RFC2544; Maksymalna przepustowość jest określana przy ponad 30-sekundowych próbach z tolerancją utraty pakietów na poziomie 0,1% w przypadku pakietów o rozmiarze 64, 512 i 1400 bajtów; Wyniki testów pokazują maksymalną wydajność urządzenia.) Tryb mostu: - przy 25 regułach filtrowania: 2662,50 kpps / 32333.4Mbps (1518 byte);2682.2kbps/10986.3Mbps (512 byte); 2758.9kbps/1500.8Mbps (64 byte);Routing:-przy 25 pojedynczych regułach kolejkowania:2112.2kbps/39009.0Mbps (1518 byte); 6322.6kbps/25897.4Mbps (512 byte); 6300.9kbps/3427.7Mbps (64 byte);Routing przy 25 regułach IP:3212.3kbps/39009.0Mbps (1518 byte); 3927.9kbps/16088.7Mbps (512 byte); 3901.5kbps/2122.4Mbps (64 byte)Testy wydajności w tunelach IPSec:Pojedynczy tunel: AES-128-CBC+SHA1: 179.7kbps/2012.6Mbps (1400byte); 186.4kbps/763.5M (512 byte); 182.8kbps/93.6Mbps (64 byte);256 tuneli przy AES-128-CBC + SHA256; 32. Moduły światłowodowe (4 sztuki per urządzenie)- wymagania: SM LC, 10km, TX1310, DDM, 10Gbps; Zakres temperatur min. -40 do +85 Długość fali TX/RX :1310nm;Budżet mocy/zasięg portu: 9dB/0.30km;Okablowanie portu:50/125,62.5/125,100/140 µm;urządzeniami, które nie posiadają blokady na producenta wkładki (np. D-Link, TP-Link, Planet, MikroTik i inni); Moduł kompatybilny w 100% z Cisco, 3com, HP, Huawei, Signamax, TP-Link, Nortel, Alcatel, Extreme, Foundry i in. oraz posiadają certyfikaty Rohs, CE, FDA, FC, TUV, UL. min. 12m-cy; 33. Wartość MTBF - Min. 200000 godz. W warunkach pokojowych; 34. Gwarancja - min. 12m-cy; | 1 | PLN | 4 | Router | 1. Architektura - ARM 64Bit; 2. Procesor - min. 16 core, min. 2GHz AL73400 lub równoważny; 3. Porty - min. 13 portów gigabit; min.1 podłączony bezpośrednio do procesora – port mgmt; 12 przez switchchip; 4. Sloty SFP+ - min.4 sloty 10G SFP+ z osobną pełnodupleksową linię podłączoną do switchip; 5. Moduły światłowodowe (4sztuki) - SM LC, 10km, TX1310, DDM, 10Gbps; Zakres temperatur min. -40 do +85, Długość fali TX/RX: 1310nm; Budżet mocy/zasięg portu: 9dB/0.30km; Okablowanie portu: 50/125, 62.5/125, 100/140 µm; urządzeniami, które nie posiadają blokady na producenta wkładki (np. D-Link, TP-Link, Planet, MikroTik i inni); Moduł kompatybilny w 100% z Cisco, 3com, HP, Huawei, Signamax, TP-Link, Nortel, Alcatel, Extreme, Foundry i in. oraz posiadają certyfikaty Rohs, CE, FDA, FC, TUV, UL. min. 12m-cy; 6. Sloty PCI M.2 - min. 1 z obsługą dysków min. do 8TB; 7. Zasilania - min. 2 wbudowane w obudowę routera redundantne zasilacze 100 - 240 V AC 50/60 Hz; 8. Pobór mocy - max. 75W w obciążeniu; 9. Zakres temperatur pracy - -20 do 60 stopni Celciusa; 10. Chłodzenie - Aktywne; 11. Obudowa - Umożliwiająca montaż w szafie RACK o wysokości 1U (w zestawie uchwyty do montażu w szafie); 12. Pamięć RAM - 16GB DDR4; 13. Pamięć wbudowana - 128MB Flash; 14. Wymiany - max. 450(mm)x200(mm)x45(mm); 15. Szyfrowanie - na poziomie sprzętu; 16. Certyfikaty zgodności - CE, RoHS, EAC; 17. Monitoring - Temperatura CPU; Aktualna temperatura; Temperatura PCB; Wartość Zasilania; 18. Norma IEC 60529 - min. IP20; 19. Parametr - PtMP; 20.PPPoE tunnels - nielimitowany; 21. PPTP tunnels - nielimitowany; 22. L2TP tunnels - nielimitowany; 23. OVPN tunnels - nielimitowany; 24. EoIP tunnels - nielimitowany; 25. Ilość interface VLAN - nielimitowany; 26. Reguły kolejki - nielimitowany; 27. Aktywni użytkownicy HotSpot - nielimitowany; 28. Aktywne sesje menedżera użytkowników - nielimitowany; 29. Interface łączące (bonding) - Nielimitowana ilość; 30. Funkcja - Możliwość instalacji kontenera; 31. Minimalne wyniki dla switchchip. (Wszystkie testy są wykonywane przy użyciu specjalistycznego sprzętu testowego Xena Networks i przeprowadzane zgodnie z RFC2544; Maksymalna przepustowość jest określana przy ponad 30-sekundowych próbach z tolerancją utraty pakietów na poziomie 0,1% w przypadku pakietów o rozmiarze 64, 512 i 1400 bajtów; Wyniki testów pokazują maksymalną wydajność urządzenia.) Tryb mostu: - przy 25 regułach filtrowania: 2662,50 kpps / 32333.4Mbps (1518 byte);2682.2kbps/10986.3Mbps (512 byte); 2758.9kbps/1500.8Mbps (64 byte);Routing:-przy 25 pojedynczych regułach kolejkowania:2112.2kbps/39009.0Mbps (1518 byte); 6322.6kbps/25897.4Mbps (512 byte); 6300.9kbps/3427.7Mbps (64 byte);Routing przy 25 regułach IP:3212.3kbps/39009.0Mbps (1518 byte); 3927.9kbps/16088.7Mbps (512 byte); 3901.5kbps/2122.4Mbps (64 byte)Testy wydajności w tunelach IPSec:Pojedynczy tunel: AES-128-CBC+SHA1: 179.7kbps/2012.6Mbps (1400byte); 186.4kbps/763.5M (512 byte); 182.8kbps/93.6Mbps (64 byte);256 tuneli przy AES-128-CBC + SHA256; 32. Moduły światłowodowe (4 sztuki per urządzenie)- wymagania: SM LC, 10km, TX1310, DDM, 10Gbps; Zakres temperatur min. -40 do +85 Długość fali TX/RX :1310nm;Budżet mocy/zasięg portu: 9dB/0.30km;Okablowanie portu:50/125,62.5/125,100/140 µm;urządzeniami, które nie posiadają blokady na producenta wkładki (np. D-Link, TP-Link, Planet, MikroTik i inni); Moduł kompatybilny w 100% z Cisco, 3com, HP, Huawei, Signamax, TP-Link, Nortel, Alcatel, Extreme, Foundry i in. oraz posiadają certyfikaty Rohs, CE, FDA, FC, TUV, UL. min. 12m-cy; 33. Wartość MTBF - Min. 200000 godz. W warunkach pokojowych; 34. Gwarancja - min. 12m-cy; | 1 | PLN | 4 | Router | 1. Architektura - ARM 64Bit; 2. Procesor - min. 16 core, min. 2GHz AL73400 lub równoważny; 3. Porty - min. 13 portów gigabit; min.1 podłączony bezpośrednio do procesora – port mgmt; 12 przez switchchip; 4. Sloty SFP+ - min.4 sloty 10G SFP+ z osobną pełnodupleksową linię podłączoną do switchip; 5. Moduły światłowodowe (4sztuki) - SM LC, 10km, TX1310, DDM, 10Gbps; Zakres temperatur min. -40 do +85, Długość fali TX/RX: 1310nm; Budżet mocy/zasięg portu: 9dB/0.30km; Okablowanie portu: 50/125, 62.5/125, 100/140 µm; urządzeniami, które nie posiadają blokady na producenta wkładki (np. D-Link, TP-Link, Planet, MikroTik i inni); Moduł kompatybilny w 100% z Cisco, 3com, HP, Huawei, Signamax, TP-Link, Nortel, Alcatel, Extreme, Foundry i in. oraz posiadają certyfikaty Rohs, CE, FDA, FC, TUV, UL. min. 12m-cy; 6. Sloty PCI M.2 - min. 1 z obsługą dysków min. do 8TB; 7. Zasilania - min. 2 wbudowane w obudowę routera redundantne zasilacze 100 - 240 V AC 50/60 Hz; 8. Pobór mocy - max. 75W w obciążeniu; 9. Zakres temperatur pracy - -20 do 60 stopni Celciusa; 10. Chłodzenie - Aktywne; 11. Obudowa - Umożliwiająca montaż w szafie RACK o wysokości 1U (w zestawie uchwyty do montażu w szafie); 12. Pamięć RAM - 16GB DDR4; 13. Pamięć wbudowana - 128MB Flash; 14. Wymiany - max. 450(mm)x200(mm)x45(mm); 15. Szyfrowanie - na poziomie sprzętu; 16. Certyfikaty zgodności - CE, RoHS, EAC; 17. Monitoring - Temperatura CPU; Aktualna temperatura; Temperatura PCB; Wartość Zasilania; 18. Norma IEC 60529 - min. IP20; 19. Parametr - PtMP; 20.PPPoE tunnels - nielimitowany; 21. PPTP tunnels - nielimitowany; 22. L2TP tunnels - nielimitowany; 23. OVPN tunnels - nielimitowany; 24. EoIP tunnels - nielimitowany; 25. Ilość interface VLAN - nielimitowany; 26. Reguły kolejki - nielimitowany; 27. Aktywni użytkownicy HotSpot - nielimitowany; 28. Aktywne sesje menedżera użytkowników - nielimitowany; 29. Interface łączące (bonding) - Nielimitowana ilość; 30. Funkcja - Możliwość instalacji kontenera; 31. Minimalne wyniki dla switchchip. (Wszystkie testy są wykonywane przy użyciu specjalistycznego sprzętu testowego Xena Networks i przeprowadzane zgodnie z RFC2544; Maksymalna przepustowość jest określana przy ponad 30-sekundowych próbach z tolerancją utraty pakietów na poziomie 0,1% w przypadku pakietów o rozmiarze 64, 512 i 1400 bajtów; Wyniki testów pokazują maksymalną wydajność urządzenia.) Tryb mostu: - przy 25 regułach filtrowania: 2662,50 kpps / 32333.4Mbps (1518 byte);2682.2kbps/10986.3Mbps (512 byte); 2758.9kbps/1500.8Mbps (64 byte);Routing:-przy 25 pojedynczych regułach kolejkowania:2112.2kbps/39009.0Mbps (1518 byte); 6322.6kbps/25897.4Mbps (512 byte); 6300.9kbps/3427.7Mbps (64 byte);Routing przy 25 regułach IP:3212.3kbps/39009.0Mbps (1518 byte); 3927.9kbps/16088.7Mbps (512 byte); 3901.5kbps/2122.4Mbps (64 byte)Testy wydajności w tunelach IPSec:Pojedynczy tunel: AES-128-CBC+SHA1: 179.7kbps/2012.6Mbps (1400byte); 186.4kbps/763.5M (512 byte); 182.8kbps/93.6Mbps (64 byte);256 tuneli przy AES-128-CBC + SHA256; 32. Moduły światłowodowe (4 sztuki per urządzenie)- wymagania: SM LC, 10km, TX1310, DDM, 10Gbps; Zakres temperatur min. -40 do +85 Długość fali TX/RX :1310nm;Budżet mocy/zasięg portu: 9dB/0.30km;Okablowanie portu:50/125,62.5/125,100/140 µm;urządzeniami, które nie posiadają blokady na producenta wkładki (np. D-Link, TP-Link, Planet, MikroTik i inni); Moduł kompatybilny w 100% z Cisco, 3com, HP, Huawei, Signamax, TP-Link, Nortel, Alcatel, Extreme, Foundry i in. oraz posiadają certyfikaty Rohs, CE, FDA, FC, TUV, UL. min. 12m-cy; 33. Wartość MTBF - Min. 200000 godz. W warunkach pokojowych; 34. Gwarancja - min. 12m-cy; | 1 | PLN | 4 | Router | 1. Architektura - ARM 64Bit; 2. Procesor - min. 16 core, min. 2GHz AL73400 lub równoważny; 3. Porty - min. 13 portów gigabit; min.1 podłączony bezpośrednio do procesora – port mgmt; 12 przez switchchip; 4. Sloty SFP+ - min.4 sloty 10G SFP+ z osobną pełnodupleksową linię podłączoną do switchip; 5. Moduły światłowodowe (4sztuki) - SM LC, 10km, TX1310, DDM, 10Gbps; Zakres temperatur min. -40 do +85, Długość fali TX/RX: 1310nm; Budżet mocy/zasięg portu: 9dB/0.30km; Okablowanie portu: 50/125, 62.5/125, 100/140 µm; urządzeniami, które nie posiadają blokady na producenta wkładki (np. D-Link, TP-Link, Planet, MikroTik i inni); Moduł kompatybilny w 100% z Cisco, 3com, HP, Huawei, Signamax, TP-Link, Nortel, Alcatel, Extreme, Foundry i in. oraz posiadają certyfikaty Rohs, CE, FDA, FC, TUV, UL. min. 12m-cy; 6. Sloty PCI M.2 - min. 1 z obsługą dysków min. do 8TB; 7. Zasilania - min. 2 wbudowane w obudowę routera redundantne zasilacze 100 - 240 V AC 50/60 Hz; 8. Pobór mocy - max. 75W w obciążeniu; 9. Zakres temperatur pracy - -20 do 60 stopni Celciusa; 10. Chłodzenie - Aktywne; 11. Obudowa - Umożliwiająca montaż w szafie RACK o wysokości 1U (w zestawie uchwyty do montażu w szafie); 12. Pamięć RAM - 16GB DDR4; 13. Pamięć wbudowana - 128MB Flash; 14. Wymiany - max. 450(mm)x200(mm)x45(mm); 15. Szyfrowanie - na poziomie sprzętu; 16. Certyfikaty zgodności - CE, RoHS, EAC; 17. Monitoring - Temperatura CPU; Aktualna temperatura; Temperatura PCB; Wartość Zasilania; 18. Norma IEC 60529 - min. IP20; 19. Parametr - PtMP; 20.PPPoE tunnels - nielimitowany; 21. PPTP tunnels - nielimitowany; 22. L2TP tunnels - nielimitowany; 23. OVPN tunnels - nielimitowany; 24. EoIP tunnels - nielimitowany; 25. Ilość interface VLAN - nielimitowany; 26. Reguły kolejki - nielimitowany; 27. Aktywni użytkownicy HotSpot - nielimitowany; 28. Aktywne sesje menedżera użytkowników - nielimitowany; 29. Interface łączące (bonding) - Nielimitowana ilość; 30. Funkcja - Możliwość instalacji kontenera; 31. Minimalne wyniki dla switchchip. (Wszystkie testy są wykonywane przy użyciu specjalistycznego sprzętu testowego Xena Networks i przeprowadzane zgodnie z RFC2544; Maksymalna przepustowość jest określana przy ponad 30-sekundowych próbach z tolerancją utraty pakietów na poziomie 0,1% w przypadku pakietów o rozmiarze 64, 512 i 1400 bajtów; Wyniki testów pokazują maksymalną wydajność urządzenia.) Tryb mostu: - przy 25 regułach filtrowania: 2662,50 kpps / 32333.4Mbps (1518 byte);2682.2kbps/10986.3Mbps (512 byte); 2758.9kbps/1500.8Mbps (64 byte);Routing:-przy 25 pojedynczych regułach kolejkowania:2112.2kbps/39009.0Mbps (1518 byte); 6322.6kbps/25897.4Mbps (512 byte); 6300.9kbps/3427.7Mbps (64 byte);Routing przy 25 regułach IP:3212.3kbps/39009.0Mbps (1518 byte); 3927.9kbps/16088.7Mbps (512 byte); 3901.5kbps/2122.4Mbps (64 byte)Testy wydajności w tunelach IPSec:Pojedynczy tunel: AES-128-CBC+SHA1: 179.7kbps/2012.6Mbps (1400byte); 186.4kbps/763.5M (512 byte); 182.8kbps/93.6Mbps (64 byte);256 tuneli przy AES-128-CBC + SHA256; 32. Moduły światłowodowe (4 sztuki per urządzenie)- wymagania: SM LC, 10km, TX1310, DDM, 10Gbps; Zakres temperatur min. -40 do +85 Długość fali TX/RX :1310nm;Budżet mocy/zasięg portu: 9dB/0.30km;Okablowanie portu:50/125,62.5/125,100/140 µm;urządzeniami, które nie posiadają blokady na producenta wkładki (np. D-Link, TP-Link, Planet, MikroTik i inni); Moduł kompatybilny w 100% z Cisco, 3com, HP, Huawei, Signamax, TP-Link, Nortel, Alcatel, Extreme, Foundry i in. oraz posiadają certyfikaty Rohs, CE, FDA, FC, TUV, UL. min. 12m-cy; 33. Wartość MTBF - Min. 200000 godz. W warunkach pokojowych; 34. Gwarancja - min. 12m-cy; | 1 | PLN | 4 | Router | 1. Architektura - ARM 64Bit; 2. Procesor - min. 16 core, min. 2GHz AL73400 lub równoważny; 3. Porty - min. 13 portów gigabit; min.1 podłączony bezpośrednio do procesora – port mgmt; 12 przez switchchip; 4. Sloty SFP+ - min.4 sloty 10G SFP+ z osobną pełnodupleksową linię podłączoną do switchip; 5. Moduły światłowodowe (4sztuki) - SM LC, 10km, TX1310, DDM, 10Gbps; Zakres temperatur min. -40 do +85, Długość fali TX/RX: 1310nm; Budżet mocy/zasięg portu: 9dB/0.30km; Okablowanie portu: 50/125, 62.5/125, 100/140 µm; urządzeniami, które nie posiadają blokady na producenta wkładki (np. D-Link, TP-Link, Planet, MikroTik i inni); Moduł kompatybilny w 100% z Cisco, 3com, HP, Huawei, Signamax, TP-Link, Nortel, Alcatel, Extreme, Foundry i in. oraz posiadają certyfikaty Rohs, CE, FDA, FC, TUV, UL. min. 12m-cy; 6. Sloty PCI M.2 - min. 1 z obsługą dysków min. do 8TB; 7. Zasilania - min. 2 wbudowane w obudowę routera redundantne zasilacze 100 - 240 V AC 50/60 Hz; 8. Pobór mocy - max. 75W w obciążeniu; 9. Zakres temperatur pracy - -20 do 60 stopni Celciusa; 10. Chłodzenie - Aktywne; 11. Obudowa - Umożliwiająca montaż w szafie RACK o wysokości 1U (w zestawie uchwyty do montażu w szafie); 12. Pamięć RAM - 16GB DDR4; 13. Pamięć wbudowana - 128MB Flash; 14. Wymiany - max. 450(mm)x200(mm)x45(mm); 15. Szyfrowanie - na poziomie sprzętu; 16. Certyfikaty zgodności - CE, RoHS, EAC; 17. Monitoring - Temperatura CPU; Aktualna temperatura; Temperatura PCB; Wartość Zasilania; 18. Norma IEC 60529 - min. IP20; 19. Parametr - PtMP; 20.PPPoE tunnels - nielimitowany; 21. PPTP tunnels - nielimitowany; 22. L2TP tunnels - nielimitowany; 23. OVPN tunnels - nielimitowany; 24. EoIP tunnels - nielimitowany; 25. Ilość interface VLAN - nielimitowany; 26. Reguły kolejki - nielimitowany; 27. Aktywni użytkownicy HotSpot - nielimitowany; 28. Aktywne sesje menedżera użytkowników - nielimitowany; 29. Interface łączące (bonding) - Nielimitowana ilość; 30. Funkcja - Możliwość instalacji kontenera; 31. Minimalne wyniki dla switchchip. (Wszystkie testy są wykonywane przy użyciu specjalistycznego sprzętu testowego Xena Networks i przeprowadzane zgodnie z RFC2544; Maksymalna przepustowość jest określana przy ponad 30-sekundowych próbach z tolerancją utraty pakietów na poziomie 0,1% w przypadku pakietów o rozmiarze 64, 512 i 1400 bajtów; Wyniki testów pokazują maksymalną wydajność urządzenia.) Tryb mostu: - przy 25 regułach filtrowania: 2662,50 kpps / 32333.4Mbps (1518 byte);2682.2kbps/10986.3Mbps (512 byte); 2758.9kbps/1500.8Mbps (64 byte);Routing:-przy 25 pojedynczych regułach kolejkowania:2112.2kbps/39009.0Mbps (1518 byte); 6322.6kbps/25897.4Mbps (512 byte); 6300.9kbps/3427.7Mbps (64 byte);Routing przy 25 regułach IP:3212.3kbps/39009.0Mbps (1518 byte); 3927.9kbps/16088.7Mbps (512 byte); 3901.5kbps/2122.4Mbps (64 byte)Testy wydajności w tunelach IPSec:Pojedynczy tunel: AES-128-CBC+SHA1: 179.7kbps/2012.6Mbps (1400byte); 186.4kbps/763.5M (512 byte); 182.8kbps/93.6Mbps (64 byte);256 tuneli przy AES-128-CBC + SHA256; 32. Moduły światłowodowe (4 sztuki per urządzenie)- wymagania: SM LC, 10km, TX1310, DDM, 10Gbps; Zakres temperatur min. -40 do +85 Długość fali TX/RX :1310nm;Budżet mocy/zasięg portu: 9dB/0.30km;Okablowanie portu:50/125,62.5/125,100/140 µm;urządzeniami, które nie posiadają blokady na producenta wkładki (np. D-Link, TP-Link, Planet, MikroTik i inni); Moduł kompatybilny w 100% z Cisco, 3com, HP, Huawei, Signamax, TP-Link, Nortel, Alcatel, Extreme, Foundry i in. oraz posiadają certyfikaty Rohs, CE, FDA, FC, TUV, UL. min. 12m-cy; 33. Wartość MTBF - Min. 200000 godz. W warunkach pokojowych; 34. Gwarancja - min. 12m-cy; | 1 | PLN | 4 | Router | 1. Architektura - ARM 64Bit; 2. Procesor - min. 16 core, min. 2GHz AL73400 lub równoważny; 3. Porty - min. 13 portów gigabit; min.1 podłączony bezpośrednio do procesora – port mgmt; 12 przez switchchip; 4. Sloty SFP+ - min.4 sloty 10G SFP+ z osobną pełnodupleksową linię podłączoną do switchip; 5. Moduły światłowodowe (4sztuki) - SM LC, 10km, TX1310, DDM, 10Gbps; Zakres temperatur min. -40 do +85, Długość fali TX/RX: 1310nm; Budżet mocy/zasięg portu: 9dB/0.30km; Okablowanie portu: 50/125, 62.5/125, 100/140 µm; urządzeniami, które nie posiadają blokady na producenta wkładki (np. D-Link, TP-Link, Planet, MikroTik i inni); Moduł kompatybilny w 100% z Cisco, 3com, HP, Huawei, Signamax, TP-Link, Nortel, Alcatel, Extreme, Foundry i in. oraz posiadają certyfikaty Rohs, CE, FDA, FC, TUV, UL. min. 12m-cy; 6. Sloty PCI M.2 - min. 1 z obsługą dysków min. do 8TB; 7. Zasilania - min. 2 wbudowane w obudowę routera redundantne zasilacze 100 - 240 V AC 50/60 Hz; 8. Pobór mocy - max. 75W w obciążeniu; 9. Zakres temperatur pracy - -20 do 60 stopni Celciusa; 10. Chłodzenie - Aktywne; 11. Obudowa - Umożliwiająca montaż w szafie RACK o wysokości 1U (w zestawie uchwyty do montażu w szafie); 12. Pamięć RAM - 16GB DDR4; 13. Pamięć wbudowana - 128MB Flash; 14. Wymiany - max. 450(mm)x200(mm)x45(mm); 15. Szyfrowanie - na poziomie sprzętu; 16. Certyfikaty zgodności - CE, RoHS, EAC; 17. Monitoring - Temperatura CPU; Aktualna temperatura; Temperatura PCB; Wartość Zasilania; 18. Norma IEC 60529 - min. IP20; 19. Parametr - PtMP; 20.PPPoE tunnels - nielimitowany; 21. PPTP tunnels - nielimitowany; 22. L2TP tunnels - nielimitowany; 23. OVPN tunnels - nielimitowany; 24. EoIP tunnels - nielimitowany; 25. Ilość interface VLAN - nielimitowany; 26. Reguły kolejki - nielimitowany; 27. Aktywni użytkownicy HotSpot - nielimitowany; 28. Aktywne sesje menedżera użytkowników - nielimitowany; 29. Interface łączące (bonding) - Nielimitowana ilość; 30. Funkcja - Możliwość instalacji kontenera; 31. Minimalne wyniki dla switchchip. (Wszystkie testy są wykonywane przy użyciu specjalistycznego sprzętu testowego Xena Networks i przeprowadzane zgodnie z RFC2544; Maksymalna przepustowość jest określana przy ponad 30-sekundowych próbach z tolerancją utraty pakietów na poziomie 0,1% w przypadku pakietów o rozmiarze 64, 512 i 1400 bajtów; Wyniki testów pokazują maksymalną wydajność urządzenia.) Tryb mostu: - przy 25 regułach filtrowania: 2662,50 kpps / 32333.4Mbps (1518 byte);2682.2kbps/10986.3Mbps (512 byte); 2758.9kbps/1500.8Mbps (64 byte);Routing:-przy 25 pojedynczych regułach kolejkowania:2112.2kbps/39009.0Mbps (1518 byte); 6322.6kbps/25897.4Mbps (512 byte); 6300.9kbps/3427.7Mbps (64 byte);Routing przy 25 regułach IP:3212.3kbps/39009.0Mbps (1518 byte); 3927.9kbps/16088.7Mbps (512 byte); 3901.5kbps/2122.4Mbps (64 byte)Testy wydajności w tunelach IPSec:Pojedynczy tunel: AES-128-CBC+SHA1: 179.7kbps/2012.6Mbps (1400byte); 186.4kbps/763.5M (512 byte); 182.8kbps/93.6Mbps (64 byte);256 tuneli przy AES-128-CBC + SHA256; 32. Moduły światłowodowe (4 sztuki per urządzenie)- wymagania: SM LC, 10km, TX1310, DDM, 10Gbps; Zakres temperatur min. -40 do +85 Długość fali TX/RX :1310nm;Budżet mocy/zasięg portu: 9dB/0.30km;Okablowanie portu:50/125,62.5/125,100/140 µm;urządzeniami, które nie posiadają blokady na producenta wkładki (np. D-Link, TP-Link, Planet, MikroTik i inni); Moduł kompatybilny w 100% z Cisco, 3com, HP, Huawei, Signamax, TP-Link, Nortel, Alcatel, Extreme, Foundry i in. oraz posiadają certyfikaty Rohs, CE, FDA, FC, TUV, UL. min. 12m-cy; 33. Wartość MTBF - Min. 200000 godz. W warunkach pokojowych; 34. Gwarancja - min. 12m-cy; | 1 | PLN | 4 | Router | 1. Architektura - ARM 64Bit; 2. Procesor - min. 16 core, min. 2GHz AL73400 lub równoważny; 3. Porty - min. 13 portów gigabit; min.1 podłączony bezpośrednio do procesora – port mgmt; 12 przez switchchip; 4. Sloty SFP+ - min.4 sloty 10G SFP+ z osobną pełnodupleksową linię podłączoną do switchip; 5. Moduły światłowodowe (4sztuki) - SM LC, 10km, TX1310, DDM, 10Gbps; Zakres temperatur min. -40 do +85, Długość fali TX/RX: 1310nm; Budżet mocy/zasięg portu: 9dB/0.30km; Okablowanie portu: 50/125, 62.5/125, 100/140 µm; urządzeniami, które nie posiadają blokady na producenta wkładki (np. D-Link, TP-Link, Planet, MikroTik i inni); Moduł kompatybilny w 100% z Cisco, 3com, HP, Huawei, Signamax, TP-Link, Nortel, Alcatel, Extreme, Foundry i in. oraz posiadają certyfikaty Rohs, CE, FDA, FC, TUV, UL. min. 12m-cy; 6. Sloty PCI M.2 - min. 1 z obsługą dysków min. do 8TB; 7. Zasilania - min. 2 wbudowane w obudowę routera redundantne zasilacze 100 - 240 V AC 50/60 Hz; 8. Pobór mocy - max. 75W w obciążeniu; 9. Zakres temperatur pracy - -20 do 60 stopni Celciusa; 10. Chłodzenie - Aktywne; 11. Obudowa - Umożliwiająca montaż w szafie RACK o wysokości 1U (w zestawie uchwyty do montażu w szafie); 12. Pamięć RAM - 16GB DDR4; 13. Pamięć wbudowana - 128MB Flash; 14. Wymiany - max. 450(mm)x200(mm)x45(mm); 15. Szyfrowanie - na poziomie sprzętu; 16. Certyfikaty zgodności - CE, RoHS, EAC; 17. Monitoring - Temperatura CPU; Aktualna temperatura; Temperatura PCB; Wartość Zasilania; 18. Norma IEC 60529 - min. IP20; 19. Parametr - PtMP; 20.PPPoE tunnels - nielimitowany; 21. PPTP tunnels - nielimitowany; 22. L2TP tunnels - nielimitowany; 23. OVPN tunnels - nielimitowany; 24. EoIP tunnels - nielimitowany; 25. Ilość interface VLAN - nielimitowany; 26. Reguły kolejki - nielimitowany; 27. Aktywni użytkownicy HotSpot - nielimitowany; 28. Aktywne sesje menedżera użytkowników - nielimitowany; 29. Interface łączące (bonding) - Nielimitowana ilość; 30. Funkcja - Możliwość instalacji kontenera; 31. Minimalne wyniki dla switchchip. (Wszystkie testy są wykonywane przy użyciu specjalistycznego sprzętu testowego Xena Networks i przeprowadzane zgodnie z RFC2544; Maksymalna przepustowość jest określana przy ponad 30-sekundowych próbach z tolerancją utraty pakietów na poziomie 0,1% w przypadku pakietów o rozmiarze 64, 512 i 1400 bajtów; Wyniki testów pokazują maksymalną wydajność urządzenia.) Tryb mostu: - przy 25 regułach filtrowania: 2662,50 kpps / 32333.4Mbps (1518 byte);2682.2kbps/10986.3Mbps (512 byte); 2758.9kbps/1500.8Mbps (64 byte);Routing:-przy 25 pojedynczych regułach kolejkowania:2112.2kbps/39009.0Mbps (1518 byte); 6322.6kbps/25897.4Mbps (512 byte); 6300.9kbps/3427.7Mbps (64 byte);Routing przy 25 regułach IP:3212.3kbps/39009.0Mbps (1518 byte); 3927.9kbps/16088.7Mbps (512 byte); 3901.5kbps/2122.4Mbps (64 byte)Testy wydajności w tunelach IPSec:Pojedynczy tunel: AES-128-CBC+SHA1: 179.7kbps/2012.6Mbps (1400byte); 186.4kbps/763.5M (512 byte); 182.8kbps/93.6Mbps (64 byte);256 tuneli przy AES-128-CBC + SHA256; 32. Moduły światłowodowe (4 sztuki per urządzenie)- wymagania: SM LC, 10km, TX1310, DDM, 10Gbps; Zakres temperatur min. -40 do +85 Długość fali TX/RX :1310nm;Budżet mocy/zasięg portu: 9dB/0.30km;Okablowanie portu:50/125,62.5/125,100/140 µm;urządzeniami, które nie posiadają blokady na producenta wkładki (np. D-Link, TP-Link, Planet, MikroTik i inni); Moduł kompatybilny w 100% z Cisco, 3com, HP, Huawei, Signamax, TP-Link, Nortel, Alcatel, Extreme, Foundry i in. oraz posiadają certyfikaty Rohs, CE, FDA, FC, TUV, UL. min. 12m-cy; 33. Wartość MTBF - Min. 200000 godz. W warunkach pokojowych; 34. Gwarancja - min. 12m-cy; | 1 | PLN | 4 | Router | 1. Architektura - ARM 64Bit; 2. Procesor - min. 16 core, min. 2GHz AL73400 lub równoważny; 3. Porty - min. 13 portów gigabit; min.1 podłączony bezpośrednio do procesora – port mgmt; 12 przez switchchip; 4. Sloty SFP+ - min.4 sloty 10G SFP+ z osobną pełnodupleksową linię podłączoną do switchip; 5. Moduły światłowodowe (4sztuki) - SM LC, 10km, TX1310, DDM, 10Gbps; Zakres temperatur min. -40 do +85, Długość fali TX/RX: 1310nm; Budżet mocy/zasięg portu: 9dB/0.30km; Okablowanie portu: 50/125, 62.5/125, 100/140 µm; urządzeniami, które nie posiadają blokady na producenta wkładki (np. D-Link, TP-Link, Planet, MikroTik i inni); Moduł kompatybilny w 100% z Cisco, 3com, HP, Huawei, Signamax, TP-Link, Nortel, Alcatel, Extreme, Foundry i in. oraz posiadają certyfikaty Rohs, CE, FDA, FC, TUV, UL. min. 12m-cy; 6. Sloty PCI M.2 - min. 1 z obsługą dysków min. do 8TB; 7. Zasilania - min. 2 wbudowane w obudowę routera redundantne zasilacze 100 - 240 V AC 50/60 Hz; 8. Pobór mocy - max. 75W w obciążeniu; 9. Zakres temperatur pracy - -20 do 60 stopni Celciusa; 10. Chłodzenie - Aktywne; 11. Obudowa - Umożliwiająca montaż w szafie RACK o wysokości 1U (w zestawie uchwyty do montażu w szafie); 12. Pamięć RAM - 16GB DDR4; 13. Pamięć wbudowana - 128MB Flash; 14. Wymiany - max. 450(mm)x200(mm)x45(mm); 15. Szyfrowanie - na poziomie sprzętu; 16. Certyfikaty zgodności - CE, RoHS, EAC; 17. Monitoring - Temperatura CPU; Aktualna temperatura; Temperatura PCB; Wartość Zasilania; 18. Norma IEC 60529 - min. IP20; 19. Parametr - PtMP; 20.PPPoE tunnels - nielimitowany; 21. PPTP tunnels - nielimitowany; 22. L2TP tunnels - nielimitowany; 23. OVPN tunnels - nielimitowany; 24. EoIP tunnels - nielimitowany; 25. Ilość interface VLAN - nielimitowany; 26. Reguły kolejki - nielimitowany; 27. Aktywni użytkownicy HotSpot - nielimitowany; 28. Aktywne sesje menedżera użytkowników - nielimitowany; 29. Interface łączące (bonding) - Nielimitowana ilość; 30. Funkcja - Możliwość instalacji kontenera; 31. Minimalne wyniki dla switchchip. (Wszystkie testy są wykonywane przy użyciu specjalistycznego sprzętu testowego Xena Networks i przeprowadzane zgodnie z RFC2544; Maksymalna przepustowość jest określana przy ponad 30-sekundowych próbach z tolerancją utraty pakietów na poziomie 0,1% w przypadku pakietów o rozmiarze 64, 512 i 1400 bajtów; Wyniki testów pokazują maksymalną wydajność urządzenia.) Tryb mostu: - przy 25 regułach filtrowania: 2662,50 kpps / 32333.4Mbps (1518 byte);2682.2kbps/10986.3Mbps (512 byte); 2758.9kbps/1500.8Mbps (64 byte);Routing:-przy 25 pojedynczych regułach kolejkowania:2112.2kbps/39009.0Mbps (1518 byte); 6322.6kbps/25897.4Mbps (512 byte); 6300.9kbps/3427.7Mbps (64 byte);Routing przy 25 regułach IP:3212.3kbps/39009.0Mbps (1518 byte); 3927.9kbps/16088.7Mbps (512 byte); 3901.5kbps/2122.4Mbps (64 byte)Testy wydajności w tunelach IPSec:Pojedynczy tunel: AES-128-CBC+SHA1: 179.7kbps/2012.6Mbps (1400byte); 186.4kbps/763.5M (512 byte); 182.8kbps/93.6Mbps (64 byte);256 tuneli przy AES-128-CBC + SHA256; 32. Moduły światłowodowe (4 sztuki per urządzenie)- wymagania: SM LC, 10km, TX1310, DDM, 10Gbps; Zakres temperatur min. -40 do +85 Długość fali TX/RX :1310nm;Budżet mocy/zasięg portu: 9dB/0.30km;Okablowanie portu:50/125,62.5/125,100/140 µm;urządzeniami, które nie posiadają blokady na producenta wkładki (np. D-Link, TP-Link, Planet, MikroTik i inni); Moduł kompatybilny w 100% z Cisco, 3com, HP, Huawei, Signamax, TP-Link, Nortel, Alcatel, Extreme, Foundry i in. oraz posiadają certyfikaty Rohs, CE, FDA, FC, TUV, UL. min. 12m-cy; 33. Wartość MTBF - Min. 200000 godz. W warunkach pokojowych; 34. Gwarancja - min. 12m-cy; | 1 | PLN | 4 | Router | 1. Architektura - ARM 64Bit; 2. Procesor - min. 16 core, min. 2GHz AL73400 lub równoważny; 3. Porty - min. 13 portów gigabit; min.1 podłączony bezpośrednio do procesora – port mgmt; 12 przez switchchip; 4. Sloty SFP+ - min.4 sloty 10G SFP+ z osobną pełnodupleksową linię podłączoną do switchip; 5. Moduły światłowodowe (4sztuki) - SM LC, 10km, TX1310, DDM, 10Gbps; Zakres temperatur min. -40 do +85, Długość fali TX/RX: 1310nm; Budżet mocy/zasięg portu: 9dB/0.30km; Okablowanie portu: 50/125, 62.5/125, 100/140 µm; urządzeniami, które nie posiadają blokady na producenta wkładki (np. D-Link, TP-Link, Planet, MikroTik i inni); Moduł kompatybilny w 100% z Cisco, 3com, HP, Huawei, Signamax, TP-Link, Nortel, Alcatel, Extreme, Foundry i in. oraz posiadają certyfikaty Rohs, CE, FDA, FC, TUV, UL. min. 12m-cy; 6. Sloty PCI M.2 - min. 1 z obsługą dysków min. do 8TB; 7. Zasilania - min. 2 wbudowane w obudowę routera redundantne zasilacze 100 - 240 V AC 50/60 Hz; 8. Pobór mocy - max. 75W w obciążeniu; 9. Zakres temperatur pracy - -20 do 60 stopni Celciusa; 10. Chłodzenie - Aktywne; 11. Obudowa - Umożliwiająca montaż w szafie RACK o wysokości 1U (w zestawie uchwyty do montażu w szafie); 12. Pamięć RAM - 16GB DDR4; 13. Pamięć wbudowana - 128MB Flash; 14. Wymiany - max. 450(mm)x200(mm)x45(mm); 15. Szyfrowanie - na poziomie sprzętu; 16. Certyfikaty zgodności - CE, RoHS, EAC; 17. Monitoring - Temperatura CPU; Aktualna temperatura; Temperatura PCB; Wartość Zasilania; 18. Norma IEC 60529 - min. IP20; 19. Parametr - PtMP; 20.PPPoE tunnels - nielimitowany; 21. PPTP tunnels - nielimitowany; 22. L2TP tunnels - nielimitowany; 23. OVPN tunnels - nielimitowany; 24. EoIP tunnels - nielimitowany; 25. Ilość interface VLAN - nielimitowany; 26. Reguły kolejki - nielimitowany; 27. Aktywni użytkownicy HotSpot - nielimitowany; 28. Aktywne sesje menedżera użytkowników - nielimitowany; 29. Interface łączące (bonding) - Nielimitowana ilość; 30. Funkcja - Możliwość instalacji kontenera; 31. Minimalne wyniki dla switchchip. (Wszystkie testy są wykonywane przy użyciu specjalistycznego sprzętu testowego Xena Networks i przeprowadzane zgodnie z RFC2544; Maksymalna przepustowość jest określana przy ponad 30-sekundowych próbach z tolerancją utraty pakietów na poziomie 0,1% w przypadku pakietów o rozmiarze 64, 512 i 1400 bajtów; Wyniki testów pokazują maksymalną wydajność urządzenia.) Tryb mostu: - przy 25 regułach filtrowania: 2662,50 kpps / 32333.4Mbps (1518 byte);2682.2kbps/10986.3Mbps (512 byte); 2758.9kbps/1500.8Mbps (64 byte);Routing:-przy 25 pojedynczych regułach kolejkowania:2112.2kbps/39009.0Mbps (1518 byte); 6322.6kbps/25897.4Mbps (512 byte); 6300.9kbps/3427.7Mbps (64 byte);Routing przy 25 regułach IP:3212.3kbps/39009.0Mbps (1518 byte); 3927.9kbps/16088.7Mbps (512 byte); 3901.5kbps/2122.4Mbps (64 byte)Testy wydajności w tunelach IPSec:Pojedynczy tunel: AES-128-CBC+SHA1: 179.7kbps/2012.6Mbps (1400byte); 186.4kbps/763.5M (512 byte); 182.8kbps/93.6Mbps (64 byte);256 tuneli przy AES-128-CBC + SHA256; 32. Moduły światłowodowe (4 sztuki per urządzenie)- wymagania: SM LC, 10km, TX1310, DDM, 10Gbps; Zakres temperatur min. -40 do +85 Długość fali TX/RX :1310nm;Budżet mocy/zasięg portu: 9dB/0.30km;Okablowanie portu:50/125,62.5/125,100/140 µm;urządzeniami, które nie posiadają blokady na producenta wkładki (np. D-Link, TP-Link, Planet, MikroTik i inni); Moduł kompatybilny w 100% z Cisco, 3com, HP, Huawei, Signamax, TP-Link, Nortel, Alcatel, Extreme, Foundry i in. oraz posiadają certyfikaty Rohs, CE, FDA, FC, TUV, UL. min. 12m-cy; 33. Wartość MTBF - Min. 200000 godz. W warunkach pokojowych; 34. Gwarancja - min. 12m-cy; | 1 | PLN | 4 | Router | 1. Architektura - ARM 64Bit; 2. Procesor - min. 16 core, min. 2GHz AL73400 lub równoważny; 3. Porty - min. 13 portów gigabit; min.1 podłączony bezpośrednio do procesora – port mgmt; 12 przez switchchip; 4. Sloty SFP+ - min.4 sloty 10G SFP+ z osobną pełnodupleksową linię podłączoną do switchip; 5. Moduły światłowodowe (4sztuki) - SM LC, 10km, TX1310, DDM, 10Gbps; Zakres temperatur min. -40 do +85, Długość fali TX/RX: 1310nm; Budżet mocy/zasięg portu: 9dB/0.30km; Okablowanie portu: 50/125, 62.5/125, 100/140 µm; urządzeniami, które nie posiadają blokady na producenta wkładki (np. D-Link, TP-Link, Planet, MikroTik i inni); Moduł kompatybilny w 100% z Cisco, 3com, HP, Huawei, Signamax, TP-Link, Nortel, Alcatel, Extreme, Foundry i in. oraz posiadają certyfikaty Rohs, CE, FDA, FC, TUV, UL. min. 12m-cy; 6. Sloty PCI M.2 - min. 1 z obsługą dysków min. do 8TB; 7. Zasilania - min. 2 wbudowane w obudowę routera redundantne zasilacze 100 - 240 V AC 50/60 Hz; 8. Pobór mocy - max. 75W w obciążeniu; 9. Zakres temperatur pracy - -20 do 60 stopni Celciusa; 10. Chłodzenie - Aktywne; 11. Obudowa - Umożliwiająca montaż w szafie RACK o wysokości 1U (w zestawie uchwyty do montażu w szafie); 12. Pamięć RAM - 16GB DDR4; 13. Pamięć wbudowana - 128MB Flash; 14. Wymiany - max. 450(mm)x200(mm)x45(mm); 15. Szyfrowanie - na poziomie sprzętu; 16. Certyfikaty zgodności - CE, RoHS, EAC; 17. Monitoring - Temperatura CPU; Aktualna temperatura; Temperatura PCB; Wartość Zasilania; 18. Norma IEC 60529 - min. IP20; 19. Parametr - PtMP; 20.PPPoE tunnels - nielimitowany; 21. PPTP tunnels - nielimitowany; 22. L2TP tunnels - nielimitowany; 23. OVPN tunnels - nielimitowany; 24. EoIP tunnels - nielimitowany; 25. Ilość interface VLAN - nielimitowany; 26. Reguły kolejki - nielimitowany; 27. Aktywni użytkownicy HotSpot - nielimitowany; 28. Aktywne sesje menedżera użytkowników - nielimitowany; 29. Interface łączące (bonding) - Nielimitowana ilość; 30. Funkcja - Możliwość instalacji kontenera; 31. Minimalne wyniki dla switchchip. (Wszystkie testy są wykonywane przy użyciu specjalistycznego sprzętu testowego Xena Networks i przeprowadzane zgodnie z RFC2544; Maksymalna przepustowość jest określana przy ponad 30-sekundowych próbach z tolerancją utraty pakietów na poziomie 0,1% w przypadku pakietów o rozmiarze 64, 512 i 1400 bajtów; Wyniki testów pokazują maksymalną wydajność urządzenia.) Tryb mostu: - przy 25 regułach filtrowania: 2662,50 kpps / 32333.4Mbps (1518 byte);2682.2kbps/10986.3Mbps (512 byte); 2758.9kbps/1500.8Mbps (64 byte);Routing:-przy 25 pojedynczych regułach kolejkowania:2112.2kbps/39009.0Mbps (1518 byte); 6322.6kbps/25897.4Mbps (512 byte); 6300.9kbps/3427.7Mbps (64 byte);Routing przy 25 regułach IP:3212.3kbps/39009.0Mbps (1518 byte); 3927.9kbps/16088.7Mbps (512 byte); 3901.5kbps/2122.4Mbps (64 byte)Testy wydajności w tunelach IPSec:Pojedynczy tunel: AES-128-CBC+SHA1: 179.7kbps/2012.6Mbps (1400byte); 186.4kbps/763.5M (512 byte); 182.8kbps/93.6Mbps (64 byte);256 tuneli przy AES-128-CBC + SHA256; 32. Moduły światłowodowe (4 sztuki per urządzenie)- wymagania: SM LC, 10km, TX1310, DDM, 10Gbps; Zakres temperatur min. -40 do +85 Długość fali TX/RX :1310nm;Budżet mocy/zasięg portu: 9dB/0.30km;Okablowanie portu:50/125,62.5/125,100/140 µm;urządzeniami, które nie posiadają blokady na producenta wkładki (np. D-Link, TP-Link, Planet, MikroTik i inni); Moduł kompatybilny w 100% z Cisco, 3com, HP, Huawei, Signamax, TP-Link, Nortel, Alcatel, Extreme, Foundry i in. oraz posiadają certyfikaty Rohs, CE, FDA, FC, TUV, UL. min. 12m-cy; 33. Wartość MTBF - Min. 200000 godz. W warunkach pokojowych; 34. Gwarancja - min. 12m-cy; | 1 | PLN | 4 | Router | 1. Architektura - ARM 64Bit; 2. Procesor - min. 16 core, min. 2GHz AL73400 lub równoważny; 3. Porty - min. 13 portów gigabit; min.1 podłączony bezpośrednio do procesora – port mgmt; 12 przez switchchip; 4. Sloty SFP+ - min.4 sloty 10G SFP+ z osobną pełnodupleksową linię podłączoną do switchip; 5. Moduły światłowodowe (4sztuki) - SM LC, 10km, TX1310, DDM, 10Gbps; Zakres temperatur min. -40 do +85, Długość fali TX/RX: 1310nm; Budżet mocy/zasięg portu: 9dB/0.30km; Okablowanie portu: 50/125, 62.5/125, 100/140 µm; urządzeniami, które nie posiadają blokady na producenta wkładki (np. D-Link, TP-Link, Planet, MikroTik i inni); Moduł kompatybilny w 100% z Cisco, 3com, HP, Huawei, Signamax, TP-Link, Nortel, Alcatel, Extreme, Foundry i in. oraz posiadają certyfikaty Rohs, CE, FDA, FC, TUV, UL. min. 12m-cy; 6. Sloty PCI M.2 - min. 1 z obsługą dysków min. do 8TB; 7. Zasilania - min. 2 wbudowane w obudowę routera redundantne zasilacze 100 - 240 V AC 50/60 Hz; 8. Pobór mocy - max. 75W w obciążeniu; 9. Zakres temperatur pracy - -20 do 60 stopni Celciusa; 10. Chłodzenie - Aktywne; 11. Obudowa - Umożliwiająca montaż w szafie RACK o wysokości 1U (w zestawie uchwyty do montażu w szafie); 12. Pamięć RAM - 16GB DDR4; 13. Pamięć wbudowana - 128MB Flash; 14. Wymiany - max. 450(mm)x200(mm)x45(mm); 15. Szyfrowanie - na poziomie sprzętu; 16. Certyfikaty zgodności - CE, RoHS, EAC; 17. Monitoring - Temperatura CPU; Aktualna temperatura; Temperatura PCB; Wartość Zasilania; 18. Norma IEC 60529 - min. IP20; 19. Parametr - PtMP; 20.PPPoE tunnels - nielimitowany; 21. PPTP tunnels - nielimitowany; 22. L2TP tunnels - nielimitowany; 23. OVPN tunnels - nielimitowany; 24. EoIP tunnels - nielimitowany; 25. Ilość interface VLAN - nielimitowany; 26. Reguły kolejki - nielimitowany; 27. Aktywni użytkownicy HotSpot - nielimitowany; 28. Aktywne sesje menedżera użytkowników - nielimitowany; 29. Interface łączące (bonding) - Nielimitowana ilość; 30. Funkcja - Możliwość instalacji kontenera; 31. Minimalne wyniki dla switchchip. (Wszystkie testy są wykonywane przy użyciu specjalistycznego sprzętu testowego Xena Networks i przeprowadzane zgodnie z RFC2544; Maksymalna przepustowość jest określana przy ponad 30-sekundowych próbach z tolerancją utraty pakietów na poziomie 0,1% w przypadku pakietów o rozmiarze 64, 512 i 1400 bajtów; Wyniki testów pokazują maksymalną wydajność urządzenia.) Tryb mostu: - przy 25 regułach filtrowania: 2662,50 kpps / 32333.4Mbps (1518 byte);2682.2kbps/10986.3Mbps (512 byte); 2758.9kbps/1500.8Mbps (64 byte);Routing:-przy 25 pojedynczych regułach kolejkowania:2112.2kbps/39009.0Mbps (1518 byte); 6322.6kbps/25897.4Mbps (512 byte); 6300.9kbps/3427.7Mbps (64 byte);Routing przy 25 regułach IP:3212.3kbps/39009.0Mbps (1518 byte); 3927.9kbps/16088.7Mbps (512 byte); 3901.5kbps/2122.4Mbps (64 byte)Testy wydajności w tunelach IPSec:Pojedynczy tunel: AES-128-CBC+SHA1: 179.7kbps/2012.6Mbps (1400byte); 186.4kbps/763.5M (512 byte); 182.8kbps/93.6Mbps (64 byte);256 tuneli przy AES-128-CBC + SHA256; 32. Moduły światłowodowe (4 sztuki per urządzenie)- wymagania: SM LC, 10km, TX1310, DDM, 10Gbps; Zakres temperatur min. -40 do +85 Długość fali TX/RX :1310nm;Budżet mocy/zasięg portu: 9dB/0.30km;Okablowanie portu:50/125,62.5/125,100/140 µm;urządzeniami, które nie posiadają blokady na producenta wkładki (np. D-Link, TP-Link, Planet, MikroTik i inni); Moduł kompatybilny w 100% z Cisco, 3com, HP, Huawei, Signamax, TP-Link, Nortel, Alcatel, Extreme, Foundry i in. oraz posiadają certyfikaty Rohs, CE, FDA, FC, TUV, UL. min. 12m-cy; 33. Wartość MTBF - Min. 200000 godz. W warunkach pokojowych; 34. Gwarancja - min. 12m-cy; | 1 | PLN | 4 | Router | 1. Architektura - ARM 64Bit; 2. Procesor - min. 16 core, min. 2GHz AL73400 lub równoważny; 3. Porty - min. 13 portów gigabit; min.1 podłączony bezpośrednio do procesora – port mgmt; 12 przez switchchip; 4. Sloty SFP+ - min.4 sloty 10G SFP+ z osobną pełnodupleksową linię podłączoną do switchip; 5. Moduły światłowodowe (4sztuki) - SM LC, 10km, TX1310, DDM, 10Gbps; Zakres temperatur min. -40 do +85, Długość fali TX/RX: 1310nm; Budżet mocy/zasięg portu: 9dB/0.30km; Okablowanie portu: 50/125, 62.5/125, 100/140 µm; urządzeniami, które nie posiadają blokady na producenta wkładki (np. D-Link, TP-Link, Planet, MikroTik i inni); Moduł kompatybilny w 100% z Cisco, 3com, HP, Huawei, Signamax, TP-Link, Nortel, Alcatel, Extreme, Foundry i in. oraz posiadają certyfikaty Rohs, CE, FDA, FC, TUV, UL. min. 12m-cy; 6. Sloty PCI M.2 - min. 1 z obsługą dysków min. do 8TB; 7. Zasilania - min. 2 wbudowane w obudowę routera redundantne zasilacze 100 - 240 V AC 50/60 Hz; 8. Pobór mocy - max. 75W w obciążeniu; 9. Zakres temperatur pracy - -20 do 60 stopni Celciusa; 10. Chłodzenie - Aktywne; 11. Obudowa - Umożliwiająca montaż w szafie RACK o wysokości 1U (w zestawie uchwyty do montażu w szafie); 12. Pamięć RAM - 16GB DDR4; 13. Pamięć wbudowana - 128MB Flash; 14. Wymiany - max. 450(mm)x200(mm)x45(mm); 15. Szyfrowanie - na poziomie sprzętu; 16. Certyfikaty zgodności - CE, RoHS, EAC; 17. Monitoring - Temperatura CPU; Aktualna temperatura; Temperatura PCB; Wartość Zasilania; 18. Norma IEC 60529 - min. IP20; 19. Parametr - PtMP; 20.PPPoE tunnels - nielimitowany; 21. PPTP tunnels - nielimitowany; 22. L2TP tunnels - nielimitowany; 23. OVPN tunnels - nielimitowany; 24. EoIP tunnels - nielimitowany; 25. Ilość interface VLAN - nielimitowany; 26. Reguły kolejki - nielimitowany; 27. Aktywni użytkownicy HotSpot - nielimitowany; 28. Aktywne sesje menedżera użytkowników - nielimitowany; 29. Interface łączące (bonding) - Nielimitowana ilość; 30. Funkcja - Możliwość instalacji kontenera; 31. Minimalne wyniki dla switchchip. (Wszystkie testy są wykonywane przy użyciu specjalistycznego sprzętu testowego Xena Networks i przeprowadzane zgodnie z RFC2544; Maksymalna przepustowość jest określana przy ponad 30-sekundowych próbach z tolerancją utraty pakietów na poziomie 0,1% w przypadku pakietów o rozmiarze 64, 512 i 1400 bajtów; Wyniki testów pokazują maksymalną wydajność urządzenia.) Tryb mostu: - przy 25 regułach filtrowania: 2662,50 kpps / 32333.4Mbps (1518 byte);2682.2kbps/10986.3Mbps (512 byte); 2758.9kbps/1500.8Mbps (64 byte);Routing:-przy 25 pojedynczych regułach kolejkowania:2112.2kbps/39009.0Mbps (1518 byte); 6322.6kbps/25897.4Mbps (512 byte); 6300.9kbps/3427.7Mbps (64 byte);Routing przy 25 regułach IP:3212.3kbps/39009.0Mbps (1518 byte); 3927.9kbps/16088.7Mbps (512 byte); 3901.5kbps/2122.4Mbps (64 byte)Testy wydajności w tunelach IPSec:Pojedynczy tunel: AES-128-CBC+SHA1: 179.7kbps/2012.6Mbps (1400byte); 186.4kbps/763.5M (512 byte); 182.8kbps/93.6Mbps (64 byte);256 tuneli przy AES-128-CBC + SHA256; 32. Moduły światłowodowe (4 sztuki per urządzenie)- wymagania: SM LC, 10km, TX1310, DDM, 10Gbps; Zakres temperatur min. -40 do +85 Długość fali TX/RX :1310nm;Budżet mocy/zasięg portu: 9dB/0.30km;Okablowanie portu:50/125,62.5/125,100/140 µm;urządzeniami, które nie posiadają blokady na producenta wkładki (np. D-Link, TP-Link, Planet, MikroTik i inni); Moduł kompatybilny w 100% z Cisco, 3com, HP, Huawei, Signamax, TP-Link, Nortel, Alcatel, Extreme, Foundry i in. oraz posiadają certyfikaty Rohs, CE, FDA, FC, TUV, UL. min. 12m-cy; 33. Wartość MTBF - Min. 200000 godz. W warunkach pokojowych; 34. Gwarancja - min. 12m-cy; | 1 | PLN | 4 | Router | 1. Architektura - ARM 64Bit; 2. Procesor - min. 16 core, min. 2GHz AL73400 lub równoważny; 3. Porty - min. 13 portów gigabit; min.1 podłączony bezpośrednio do procesora – port mgmt; 12 przez switchchip; 4. Sloty SFP+ - min.4 sloty 10G SFP+ z osobną pełnodupleksową linię podłączoną do switchip; 5. Moduły światłowodowe (4sztuki) - SM LC, 10km, TX1310, DDM, 10Gbps; Zakres temperatur min. -40 do +85, Długość fali TX/RX: 1310nm; Budżet mocy/zasięg portu: 9dB/0.30km; Okablowanie portu: 50/125, 62.5/125, 100/140 µm; urządzeniami, które nie posiadają blokady na producenta wkładki (np. D-Link, TP-Link, Planet, MikroTik i inni); Moduł kompatybilny w 100% z Cisco, 3com, HP, Huawei, Signamax, TP-Link, Nortel, Alcatel, Extreme, Foundry i in. oraz posiadają certyfikaty Rohs, CE, FDA, FC, TUV, UL. min. 12m-cy; 6. Sloty PCI M.2 - min. 1 z obsługą dysków min. do 8TB; 7. Zasilania - min. 2 wbudowane w obudowę routera redundantne zasilacze 100 - 240 V AC 50/60 Hz; 8. Pobór mocy - max. 75W w obciążeniu; 9. Zakres temperatur pracy - -20 do 60 stopni Celciusa; 10. Chłodzenie - Aktywne; 11. Obudowa - Umożliwiająca montaż w szafie RACK o wysokości 1U (w zestawie uchwyty do montażu w szafie); 12. Pamięć RAM - 16GB DDR4; 13. Pamięć wbudowana - 128MB Flash; 14. Wymiany - max. 450(mm)x200(mm)x45(mm); 15. Szyfrowanie - na poziomie sprzętu; 16. Certyfikaty zgodności - CE, RoHS, EAC; 17. Monitoring - Temperatura CPU; Aktualna temperatura; Temperatura PCB; Wartość Zasilania; 18. Norma IEC 60529 - min. IP20; 19. Parametr - PtMP; 20.PPPoE tunnels - nielimitowany; 21. PPTP tunnels - nielimitowany; 22. L2TP tunnels - nielimitowany; 23. OVPN tunnels - nielimitowany; 24. EoIP tunnels - nielimitowany; 25. Ilość interface VLAN - nielimitowany; 26. Reguły kolejki - nielimitowany; 27. Aktywni użytkownicy HotSpot - nielimitowany; 28. Aktywne sesje menedżera użytkowników - nielimitowany; 29. Interface łączące (bonding) - Nielimitowana ilość; 30. Funkcja - Możliwość instalacji kontenera; 31. Minimalne wyniki dla switchchip. (Wszystkie testy są wykonywane przy użyciu specjalistycznego sprzętu testowego Xena Networks i przeprowadzane zgodnie z RFC2544; Maksymalna przepustowość jest określana przy ponad 30-sekundowych próbach z tolerancją utraty pakietów na poziomie 0,1% w przypadku pakietów o rozmiarze 64, 512 i 1400 bajtów; Wyniki testów pokazują maksymalną wydajność urządzenia.) Tryb mostu: - przy 25 regułach filtrowania: 2662,50 kpps / 32333.4Mbps (1518 byte);2682.2kbps/10986.3Mbps (512 byte); 2758.9kbps/1500.8Mbps (64 byte);Routing:-przy 25 pojedynczych regułach kolejkowania:2112.2kbps/39009.0Mbps (1518 byte); 6322.6kbps/25897.4Mbps (512 byte); 6300.9kbps/3427.7Mbps (64 byte);Routing przy 25 regułach IP:3212.3kbps/39009.0Mbps (1518 byte); 3927.9kbps/16088.7Mbps (512 byte); 3901.5kbps/2122.4Mbps (64 byte)Testy wydajności w tunelach IPSec:Pojedynczy tunel: AES-128-CBC+SHA1: 179.7kbps/2012.6Mbps (1400byte); 186.4kbps/763.5M (512 byte); 182.8kbps/93.6Mbps (64 byte);256 tuneli przy AES-128-CBC + SHA256; 32. Moduły światłowodowe (4 sztuki per urządzenie)- wymagania: SM LC, 10km, TX1310, DDM, 10Gbps; Zakres temperatur min. -40 do +85 Długość fali TX/RX :1310nm;Budżet mocy/zasięg portu: 9dB/0.30km;Okablowanie portu:50/125,62.5/125,100/140 µm;urządzeniami, które nie posiadają blokady na producenta wkładki (np. D-Link, TP-Link, Planet, MikroTik i inni); Moduł kompatybilny w 100% z Cisco, 3com, HP, Huawei, Signamax, TP-Link, Nortel, Alcatel, Extreme, Foundry i in. oraz posiadają certyfikaty Rohs, CE, FDA, FC, TUV, UL. min. 12m-cy; 33. Wartość MTBF - Min. 200000 godz. W warunkach pokojowych; 34. Gwarancja - min. 12m-cy; | 1 | PLN | 4 | Router | 1. Architektura - ARM 64Bit; 2. Procesor - min. 16 core, min. 2GHz AL73400 lub równoważny; 3. Porty - min. 13 portów gigabit; min.1 podłączony bezpośrednio do procesora – port mgmt; 12 przez switchchip; 4. Sloty SFP+ - min.4 sloty 10G SFP+ z osobną pełnodupleksową linię podłączoną do switchip; 5. Moduły światłowodowe (4sztuki) - SM LC, 10km, TX1310, DDM, 10Gbps; Zakres temperatur min. -40 do +85, Długość fali TX/RX: 1310nm; Budżet mocy/zasięg portu: 9dB/0.30km; Okablowanie portu: 50/125, 62.5/125, 100/140 µm; urządzeniami, które nie posiadają blokady na producenta wkładki (np. D-Link, TP-Link, Planet, MikroTik i inni); Moduł kompatybilny w 100% z Cisco, 3com, HP, Huawei, Signamax, TP-Link, Nortel, Alcatel, Extreme, Foundry i in. oraz posiadają certyfikaty Rohs, CE, FDA, FC, TUV, UL. min. 12m-cy; 6. Sloty PCI M.2 - min. 1 z obsługą dysków min. do 8TB; 7. Zasilania - min. 2 wbudowane w obudowę routera redundantne zasilacze 100 - 240 V AC 50/60 Hz; 8. Pobór mocy - max. 75W w obciążeniu; 9. Zakres temperatur pracy - -20 do 60 stopni Celciusa; 10. Chłodzenie - Aktywne; 11. Obudowa - Umożliwiająca montaż w szafie RACK o wysokości 1U (w zestawie uchwyty do montażu w szafie); 12. Pamięć RAM - 16GB DDR4; 13. Pamięć wbudowana - 128MB Flash; 14. Wymiany - max. 450(mm)x200(mm)x45(mm); 15. Szyfrowanie - na poziomie sprzętu; 16. Certyfikaty zgodności - CE, RoHS, EAC; 17. Monitoring - Temperatura CPU; Aktualna temperatura; Temperatura PCB; Wartość Zasilania; 18. Norma IEC 60529 - min. IP20; 19. Parametr - PtMP; 20.PPPoE tunnels - nielimitowany; 21. PPTP tunnels - nielimitowany; 22. L2TP tunnels - nielimitowany; 23. OVPN tunnels - nielimitowany; 24. EoIP tunnels - nielimitowany; 25. Ilość interface VLAN - nielimitowany; 26. Reguły kolejki - nielimitowany; 27. Aktywni użytkownicy HotSpot - nielimitowany; 28. Aktywne sesje menedżera użytkowników - nielimitowany; 29. Interface łączące (bonding) - Nielimitowana ilość; 30. Funkcja - Możliwość instalacji kontenera; 31. Minimalne wyniki dla switchchip. (Wszystkie testy są wykonywane przy użyciu specjalistycznego sprzętu testowego Xena Networks i przeprowadzane zgodnie z RFC2544; Maksymalna przepustowość jest określana przy ponad 30-sekundowych próbach z tolerancją utraty pakietów na poziomie 0,1% w przypadku pakietów o rozmiarze 64, 512 i 1400 bajtów; Wyniki testów pokazują maksymalną wydajność urządzenia.) Tryb mostu: - przy 25 regułach filtrowania: 2662,50 kpps / 32333.4Mbps (1518 byte);2682.2kbps/10986.3Mbps (512 byte); 2758.9kbps/1500.8Mbps (64 byte);Routing:-przy 25 pojedynczych regułach kolejkowania:2112.2kbps/39009.0Mbps (1518 byte); 6322.6kbps/25897.4Mbps (512 byte); 6300.9kbps/3427.7Mbps (64 byte);Routing przy 25 regułach IP:3212.3kbps/39009.0Mbps (1518 byte); 3927.9kbps/16088.7Mbps (512 byte); 3901.5kbps/2122.4Mbps (64 byte)Testy wydajności w tunelach IPSec:Pojedynczy tunel: AES-128-CBC+SHA1: 179.7kbps/2012.6Mbps (1400byte); 186.4kbps/763.5M (512 byte); 182.8kbps/93.6Mbps (64 byte);256 tuneli przy AES-128-CBC + SHA256; 32. Moduły światłowodowe (4 sztuki per urządzenie)- wymagania: SM LC, 10km, TX1310, DDM, 10Gbps; Zakres temperatur min. -40 do +85 Długość fali TX/RX :1310nm;Budżet mocy/zasięg portu: 9dB/0.30km;Okablowanie portu:50/125,62.5/125,100/140 µm;urządzeniami, które nie posiadają blokady na producenta wkładki (np. D-Link, TP-Link, Planet, MikroTik i inni); Moduł kompatybilny w 100% z Cisco, 3com, HP, Huawei, Signamax, TP-Link, Nortel, Alcatel, Extreme, Foundry i in. oraz posiadają certyfikaty Rohs, CE, FDA, FC, TUV, UL. min. 12m-cy; 33. Wartość MTBF - Min. 200000 godz. W warunkach pokojowych; 34. Gwarancja - min. 12m-cy; | 1 | PLN | 4 | Router | 1. Architektura - ARM 64Bit; 2. Procesor - min. 16 core, min. 2GHz AL73400 lub równoważny; 3. Porty - min. 13 portów gigabit; min.1 podłączony bezpośrednio do procesora – port mgmt; 12 przez switchchip; 4. Sloty SFP+ - min.4 sloty 10G SFP+ z osobną pełnodupleksową linię podłączoną do switchip; 5. Moduły światłowodowe (4sztuki) - SM LC, 10km, TX1310, DDM, 10Gbps; Zakres temperatur min. -40 do +85, Długość fali TX/RX: 1310nm; Budżet mocy/zasięg portu: 9dB/0.30km; Okablowanie portu: 50/125, 62.5/125, 100/140 µm; urządzeniami, które nie posiadają blokady na producenta wkładki (np. D-Link, TP-Link, Planet, MikroTik i inni); Moduł kompatybilny w 100% z Cisco, 3com, HP, Huawei, Signamax, TP-Link, Nortel, Alcatel, Extreme, Foundry i in. oraz posiadają certyfikaty Rohs, CE, FDA, FC, TUV, UL. min. 12m-cy; 6. Sloty PCI M.2 - min. 1 z obsługą dysków min. do 8TB; 7. Zasilania - min. 2 wbudowane w obudowę routera redundantne zasilacze 100 - 240 V AC 50/60 Hz; 8. Pobór mocy - max. 75W w obciążeniu; 9. Zakres temperatur pracy - -20 do 60 stopni Celciusa; 10. Chłodzenie - Aktywne; 11. Obudowa - Umożliwiająca montaż w szafie RACK o wysokości 1U (w zestawie uchwyty do montażu w szafie); 12. Pamięć RAM - 16GB DDR4; 13. Pamięć wbudowana - 128MB Flash; 14. Wymiany - max. 450(mm)x200(mm)x45(mm); 15. Szyfrowanie - na poziomie sprzętu; 16. Certyfikaty zgodności - CE, RoHS, EAC; 17. Monitoring - Temperatura CPU; Aktualna temperatura; Temperatura PCB; Wartość Zasilania; 18. Norma IEC 60529 - min. IP20; 19. Parametr - PtMP; 20.PPPoE tunnels - nielimitowany; 21. PPTP tunnels - nielimitowany; 22. L2TP tunnels - nielimitowany; 23. OVPN tunnels - nielimitowany; 24. EoIP tunnels - nielimitowany; 25. Ilość interface VLAN - nielimitowany; 26. Reguły kolejki - nielimitowany; 27. Aktywni użytkownicy HotSpot - nielimitowany; 28. Aktywne sesje menedżera użytkowników - nielimitowany; 29. Interface łączące (bonding) - Nielimitowana ilość; 30. Funkcja - Możliwość instalacji kontenera; 31. Minimalne wyniki dla switchchip. (Wszystkie testy są wykonywane przy użyciu specjalistycznego sprzętu testowego Xena Networks i przeprowadzane zgodnie z RFC2544; Maksymalna przepustowość jest określana przy ponad 30-sekundowych próbach z tolerancją utraty pakietów na poziomie 0,1% w przypadku pakietów o rozmiarze 64, 512 i 1400 bajtów; Wyniki testów pokazują maksymalną wydajność urządzenia.) Tryb mostu: - przy 25 regułach filtrowania: 2662,50 kpps / 32333.4Mbps (1518 byte);2682.2kbps/10986.3Mbps (512 byte); 2758.9kbps/1500.8Mbps (64 byte);Routing:-przy 25 pojedynczych regułach kolejkowania:2112.2kbps/39009.0Mbps (1518 byte); 6322.6kbps/25897.4Mbps (512 byte); 6300.9kbps/3427.7Mbps (64 byte);Routing przy 25 regułach IP:3212.3kbps/39009.0Mbps (1518 byte); 3927.9kbps/16088.7Mbps (512 byte); 3901.5kbps/2122.4Mbps (64 byte)Testy wydajności w tunelach IPSec:Pojedynczy tunel: AES-128-CBC+SHA1: 179.7kbps/2012.6Mbps (1400byte); 186.4kbps/763.5M (512 byte); 182.8kbps/93.6Mbps (64 byte);256 tuneli przy AES-128-CBC + SHA256; 32. Moduły światłowodowe (4 sztuki per urządzenie)- wymagania: SM LC, 10km, TX1310, DDM, 10Gbps; Zakres temperatur min. -40 do +85 Długość fali TX/RX :1310nm;Budżet mocy/zasięg portu: 9dB/0.30km;Okablowanie portu:50/125,62.5/125,100/140 µm;urządzeniami, które nie posiadają blokady na producenta wkładki (np. D-Link, TP-Link, Planet, MikroTik i inni); Moduł kompatybilny w 100% z Cisco, 3com, HP, Huawei, Signamax, TP-Link, Nortel, Alcatel, Extreme, Foundry i in. oraz posiadają certyfikaty Rohs, CE, FDA, FC, TUV, UL. min. 12m-cy; 33. Wartość MTBF - Min. 200000 godz. W warunkach pokojowych; 34. Gwarancja - min. 12m-cy; | 1 | PLN | 4 | Router | 1. Architektura - ARM 64Bit; 2. Procesor - min. 16 core, min. 2GHz AL73400 lub równoważny; 3. Porty - min. 13 portów gigabit; min.1 podłączony bezpośrednio do procesora – port mgmt; 12 przez switchchip; 4. Sloty SFP+ - min.4 sloty 10G SFP+ z osobną pełnodupleksową linię podłączoną do switchip; 5. Moduły światłowodowe (4sztuki) - SM LC, 10km, TX1310, DDM, 10Gbps; Zakres temperatur min. -40 do +85, Długość fali TX/RX: 1310nm; Budżet mocy/zasięg portu: 9dB/0.30km; Okablowanie portu: 50/125, 62.5/125, 100/140 µm; urządzeniami, które nie posiadają blokady na producenta wkładki (np. D-Link, TP-Link, Planet, MikroTik i inni); Moduł kompatybilny w 100% z Cisco, 3com, HP, Huawei, Signamax, TP-Link, Nortel, Alcatel, Extreme, Foundry i in. oraz posiadają certyfikaty Rohs, CE, FDA, FC, TUV, UL. min. 12m-cy; 6. Sloty PCI M.2 - min. 1 z obsługą dysków min. do 8TB; 7. Zasilania - min. 2 wbudowane w obudowę routera redundantne zasilacze 100 - 240 V AC 50/60 Hz; 8. Pobór mocy - max. 75W w obciążeniu; 9. Zakres temperatur pracy - -20 do 60 stopni Celciusa; 10. Chłodzenie - Aktywne; 11. Obudowa - Umożliwiająca montaż w szafie RACK o wysokości 1U (w zestawie uchwyty do montażu w szafie); 12. Pamięć RAM - 16GB DDR4; 13. Pamięć wbudowana - 128MB Flash; 14. Wymiany - max. 450(mm)x200(mm)x45(mm); 15. Szyfrowanie - na poziomie sprzętu; 16. Certyfikaty zgodności - CE, RoHS, EAC; 17. Monitoring - Temperatura CPU; Aktualna temperatura; Temperatura PCB; Wartość Zasilania; 18. Norma IEC 60529 - min. IP20; 19. Parametr - PtMP; 20.PPPoE tunnels - nielimitowany; 21. PPTP tunnels - nielimitowany; 22. L2TP tunnels - nielimitowany; 23. OVPN tunnels - nielimitowany; 24. EoIP tunnels - nielimitowany; 25. Ilość interface VLAN - nielimitowany; 26. Reguły kolejki - nielimitowany; 27. Aktywni użytkownicy HotSpot - nielimitowany; 28. Aktywne sesje menedżera użytkowników - nielimitowany; 29. Interface łączące (bonding) - Nielimitowana ilość; 30. Funkcja - Możliwość instalacji kontenera; 31. Minimalne wyniki dla switchchip. (Wszystkie testy są wykonywane przy użyciu specjalistycznego sprzętu testowego Xena Networks i przeprowadzane zgodnie z RFC2544; Maksymalna przepustowość jest określana przy ponad 30-sekundowych próbach z tolerancją utraty pakietów na poziomie 0,1% w przypadku pakietów o rozmiarze 64, 512 i 1400 bajtów; Wyniki testów pokazują maksymalną wydajność urządzenia.) Tryb mostu: - przy 25 regułach filtrowania: 2662,50 kpps / 32333.4Mbps (1518 byte);2682.2kbps/10986.3Mbps (512 byte); 2758.9kbps/1500.8Mbps (64 byte);Routing:-przy 25 pojedynczych regułach kolejkowania:2112.2kbps/39009.0Mbps (1518 byte); 6322.6kbps/25897.4Mbps (512 byte); 6300.9kbps/3427.7Mbps (64 byte);Routing przy 25 regułach IP:3212.3kbps/39009.0Mbps (1518 byte); 3927.9kbps/16088.7Mbps (512 byte); 3901.5kbps/2122.4Mbps (64 byte)Testy wydajności w tunelach IPSec:Pojedynczy tunel: AES-128-CBC+SHA1: 179.7kbps/2012.6Mbps (1400byte); 186.4kbps/763.5M (512 byte); 182.8kbps/93.6Mbps (64 byte);256 tuneli przy AES-128-CBC + SHA256; 32. Moduły światłowodowe (4 sztuki per urządzenie)- wymagania: SM LC, 10km, TX1310, DDM, 10Gbps; Zakres temperatur min. -40 do +85 Długość fali TX/RX :1310nm;Budżet mocy/zasięg portu: 9dB/0.30km;Okablowanie portu:50/125,62.5/125,100/140 µm;urządzeniami, które nie posiadają blokady na producenta wkładki (np. D-Link, TP-Link, Planet, MikroTik i inni); Moduł kompatybilny w 100% z Cisco, 3com, HP, Huawei, Signamax, TP-Link, Nortel, Alcatel, Extreme, Foundry i in. oraz posiadają certyfikaty Rohs, CE, FDA, FC, TUV, UL. min. 12m-cy; 33. Wartość MTBF - Min. 200000 godz. W warunkach pokojowych; 34. Gwarancja - min. 12m-cy; | 1 | PLN | 4 | Router | 1. Architektura - ARM 64Bit; 2. Procesor - min. 16 core, min. 2GHz AL73400 lub równoważny; 3. Porty - min. 13 portów gigabit; min.1 podłączony bezpośrednio do procesora – port mgmt; 12 przez switchchip; 4. Sloty SFP+ - min.4 sloty 10G SFP+ z osobną pełnodupleksową linię podłączoną do switchip; 5. Moduły światłowodowe (4sztuki) - SM LC, 10km, TX1310, DDM, 10Gbps; Zakres temperatur min. -40 do +85, Długość fali TX/RX: 1310nm; Budżet mocy/zasięg portu: 9dB/0.30km; Okablowanie portu: 50/125, 62.5/125, 100/140 µm; urządzeniami, które nie posiadają blokady na producenta wkładki (np. D-Link, TP-Link, Planet, MikroTik i inni); Moduł kompatybilny w 100% z Cisco, 3com, HP, Huawei, Signamax, TP-Link, Nortel, Alcatel, Extreme, Foundry i in. oraz posiadają certyfikaty Rohs, CE, FDA, FC, TUV, UL. min. 12m-cy; 6. Sloty PCI M.2 - min. 1 z obsługą dysków min. do 8TB; 7. Zasilania - min. 2 wbudowane w obudowę routera redundantne zasilacze 100 - 240 V AC 50/60 Hz; 8. Pobór mocy - max. 75W w obciążeniu; 9. Zakres temperatur pracy - -20 do 60 stopni Celciusa; 10. Chłodzenie - Aktywne; 11. Obudowa - Umożliwiająca montaż w szafie RACK o wysokości 1U (w zestawie uchwyty do montażu w szafie); 12. Pamięć RAM - 16GB DDR4; 13. Pamięć wbudowana - 128MB Flash; 14. Wymiany - max. 450(mm)x200(mm)x45(mm); 15. Szyfrowanie - na poziomie sprzętu; 16. Certyfikaty zgodności - CE, RoHS, EAC; 17. Monitoring - Temperatura CPU; Aktualna temperatura; Temperatura PCB; Wartość Zasilania; 18. Norma IEC 60529 - min. IP20; 19. Parametr - PtMP; 20.PPPoE tunnels - nielimitowany; 21. PPTP tunnels - nielimitowany; 22. L2TP tunnels - nielimitowany; 23. OVPN tunnels - nielimitowany; 24. EoIP tunnels - nielimitowany; 25. Ilość interface VLAN - nielimitowany; 26. Reguły kolejki - nielimitowany; 27. Aktywni użytkownicy HotSpot - nielimitowany; 28. Aktywne sesje menedżera użytkowników - nielimitowany; 29. Interface łączące (bonding) - Nielimitowana ilość; 30. Funkcja - Możliwość instalacji kontenera; 31. Minimalne wyniki dla switchchip. (Wszystkie testy są wykonywane przy użyciu specjalistycznego sprzętu testowego Xena Networks i przeprowadzane zgodnie z RFC2544; Maksymalna przepustowość jest określana przy ponad 30-sekundowych próbach z tolerancją utraty pakietów na poziomie 0,1% w przypadku pakietów o rozmiarze 64, 512 i 1400 bajtów; Wyniki testów pokazują maksymalną wydajność urządzenia.) Tryb mostu: - przy 25 regułach filtrowania: 2662,50 kpps / 32333.4Mbps (1518 byte);2682.2kbps/10986.3Mbps (512 byte); 2758.9kbps/1500.8Mbps (64 byte);Routing:-przy 25 pojedynczych regułach kolejkowania:2112.2kbps/39009.0Mbps (1518 byte); 6322.6kbps/25897.4Mbps (512 byte); 6300.9kbps/3427.7Mbps (64 byte);Routing przy 25 regułach IP:3212.3kbps/39009.0Mbps (1518 byte); 3927.9kbps/16088.7Mbps (512 byte); 3901.5kbps/2122.4Mbps (64 byte)Testy wydajności w tunelach IPSec:Pojedynczy tunel: AES-128-CBC+SHA1: 179.7kbps/2012.6Mbps (1400byte); 186.4kbps/763.5M (512 byte); 182.8kbps/93.6Mbps (64 byte);256 tuneli przy AES-128-CBC + SHA256; 32. Moduły światłowodowe (4 sztuki per urządzenie)- wymagania: SM LC, 10km, TX1310, DDM, 10Gbps; Zakres temperatur min. -40 do +85 Długość fali TX/RX :1310nm;Budżet mocy/zasięg portu: 9dB/0.30km;Okablowanie portu:50/125,62.5/125,100/140 µm;urządzeniami, które nie posiadają blokady na producenta wkładki (np. D-Link, TP-Link, Planet, MikroTik i inni); Moduł kompatybilny w 100% z Cisco, 3com, HP, Huawei, Signamax, TP-Link, Nortel, Alcatel, Extreme, Foundry i in. oraz posiadają certyfikaty Rohs, CE, FDA, FC, TUV, UL. min. 12m-cy; 33. Wartość MTBF - Min. 200000 godz. W warunkach pokojowych; 34. Gwarancja - min. 12m-cy; | 1 | PLN | 4 | Router | 1. Architektura - ARM 64Bit; 2. Procesor - min. 16 core, min. 2GHz AL73400 lub równoważny; 3. Porty - min. 13 portów gigabit; min.1 podłączony bezpośrednio do procesora – port mgmt; 12 przez switchchip; 4. Sloty SFP+ - min.4 sloty 10G SFP+ z osobną pełnodupleksową linię podłączoną do switchip; 5. Moduły światłowodowe (4sztuki) - SM LC, 10km, TX1310, DDM, 10Gbps; Zakres temperatur min. -40 do +85, Długość fali TX/RX: 1310nm; Budżet mocy/zasięg portu: 9dB/0.30km; Okablowanie portu: 50/125, 62.5/125, 100/140 µm; urządzeniami, które nie posiadają blokady na producenta wkładki (np. D-Link, TP-Link, Planet, MikroTik i inni); Moduł kompatybilny w 100% z Cisco, 3com, HP, Huawei, Signamax, TP-Link, Nortel, Alcatel, Extreme, Foundry i in. oraz posiadają certyfikaty Rohs, CE, FDA, FC, TUV, UL. min. 12m-cy; 6. Sloty PCI M.2 - min. 1 z obsługą dysków min. do 8TB; 7. Zasilania - min. 2 wbudowane w obudowę routera redundantne zasilacze 100 - 240 V AC 50/60 Hz; 8. Pobór mocy - max. 75W w obciążeniu; 9. Zakres temperatur pracy - -20 do 60 stopni Celciusa; 10. Chłodzenie - Aktywne; 11. Obudowa - Umożliwiająca montaż w szafie RACK o wysokości 1U (w zestawie uchwyty do montażu w szafie); 12. Pamięć RAM - 16GB DDR4; 13. Pamięć wbudowana - 128MB Flash; 14. Wymiany - max. 450(mm)x200(mm)x45(mm); 15. Szyfrowanie - na poziomie sprzętu; 16. Certyfikaty zgodności - CE, RoHS, EAC; 17. Monitoring - Temperatura CPU; Aktualna temperatura; Temperatura PCB; Wartość Zasilania; 18. Norma IEC 60529 - min. IP20; 19. Parametr - PtMP; 20.PPPoE tunnels - nielimitowany; 21. PPTP tunnels - nielimitowany; 22. L2TP tunnels - nielimitowany; 23. OVPN tunnels - nielimitowany; 24. EoIP tunnels - nielimitowany; 25. Ilość interface VLAN - nielimitowany; 26. Reguły kolejki - nielimitowany; 27. Aktywni użytkownicy HotSpot - nielimitowany; 28. Aktywne sesje menedżera użytkowników - nielimitowany; 29. Interface łączące (bonding) - Nielimitowana ilość; 30. Funkcja - Możliwość instalacji kontenera; 31. Minimalne wyniki dla switchchip. (Wszystkie testy są wykonywane przy użyciu specjalistycznego sprzętu testowego Xena Networks i przeprowadzane zgodnie z RFC2544; Maksymalna przepustowość jest określana przy ponad 30-sekundowych próbach z tolerancją utraty pakietów na poziomie 0,1% w przypadku pakietów o rozmiarze 64, 512 i 1400 bajtów; Wyniki testów pokazują maksymalną wydajność urządzenia.) Tryb mostu: - przy 25 regułach filtrowania: 2662,50 kpps / 32333.4Mbps (1518 byte);2682.2kbps/10986.3Mbps (512 byte); 2758.9kbps/1500.8Mbps (64 byte);Routing:-przy 25 pojedynczych regułach kolejkowania:2112.2kbps/39009.0Mbps (1518 byte); 6322.6kbps/25897.4Mbps (512 byte); 6300.9kbps/3427.7Mbps (64 byte);Routing przy 25 regułach IP:3212.3kbps/39009.0Mbps (1518 byte); 3927.9kbps/16088.7Mbps (512 byte); 3901.5kbps/2122.4Mbps (64 byte)Testy wydajności w tunelach IPSec:Pojedynczy tunel: AES-128-CBC+SHA1: 179.7kbps/2012.6Mbps (1400byte); 186.4kbps/763.5M (512 byte); 182.8kbps/93.6Mbps (64 byte);256 tuneli przy AES-128-CBC + SHA256; 32. Moduły światłowodowe (4 sztuki per urządzenie)- wymagania: SM LC, 10km, TX1310, DDM, 10Gbps; Zakres temperatur min. -40 do +85 Długość fali TX/RX :1310nm;Budżet mocy/zasięg portu: 9dB/0.30km;Okablowanie portu:50/125,62.5/125,100/140 µm;urządzeniami, które nie posiadają blokady na producenta wkładki (np. D-Link, TP-Link, Planet, MikroTik i inni); Moduł kompatybilny w 100% z Cisco, 3com, HP, Huawei, Signamax, TP-Link, Nortel, Alcatel, Extreme, Foundry i in. oraz posiadają certyfikaty Rohs, CE, FDA, FC, TUV, UL. min. 12m-cy; 33. Wartość MTBF - Min. 200000 godz. W warunkach pokojowych; 34. Gwarancja - min. 12m-cy; | 1 | PLN | 4 | Router | 1. Architektura - ARM 64Bit; 2. Procesor - min. 16 core, min. 2GHz AL73400 lub równoważny; 3. Porty - min. 13 portów gigabit; min.1 podłączony bezpośrednio do procesora – port mgmt; 12 przez switchchip; 4. Sloty SFP+ - min.4 sloty 10G SFP+ z osobną pełnodupleksową linię podłączoną do switchip; 5. Moduły światłowodowe (4sztuki) - SM LC, 10km, TX1310, DDM, 10Gbps; Zakres temperatur min. -40 do +85, Długość fali TX/RX: 1310nm; Budżet mocy/zasięg portu: 9dB/0.30km; Okablowanie portu: 50/125, 62.5/125, 100/140 µm; urządzeniami, które nie posiadają blokady na producenta wkładki (np. D-Link, TP-Link, Planet, MikroTik i inni); Moduł kompatybilny w 100% z Cisco, 3com, HP, Huawei, Signamax, TP-Link, Nortel, Alcatel, Extreme, Foundry i in. oraz posiadają certyfikaty Rohs, CE, FDA, FC, TUV, UL. min. 12m-cy; 6. Sloty PCI M.2 - min. 1 z obsługą dysków min. do 8TB; 7. Zasilania - min. 2 wbudowane w obudowę routera redundantne zasilacze 100 - 240 V AC 50/60 Hz; 8. Pobór mocy - max. 75W w obciążeniu; 9. Zakres temperatur pracy - -20 do 60 stopni Celciusa; 10. Chłodzenie - Aktywne; 11. Obudowa - Umożliwiająca montaż w szafie RACK o wysokości 1U (w zestawie uchwyty do montażu w szafie); 12. Pamięć RAM - 16GB DDR4; 13. Pamięć wbudowana - 128MB Flash; 14. Wymiany - max. 450(mm)x200(mm)x45(mm); 15. Szyfrowanie - na poziomie sprzętu; 16. Certyfikaty zgodności - CE, RoHS, EAC; 17. Monitoring - Temperatura CPU; Aktualna temperatura; Temperatura PCB; Wartość Zasilania; 18. Norma IEC 60529 - min. IP20; 19. Parametr - PtMP; 20.PPPoE tunnels - nielimitowany; 21. PPTP tunnels - nielimitowany; 22. L2TP tunnels - nielimitowany; 23. OVPN tunnels - nielimitowany; 24. EoIP tunnels - nielimitowany; 25. Ilość interface VLAN - nielimitowany; 26. Reguły kolejki - nielimitowany; 27. Aktywni użytkownicy HotSpot - nielimitowany; 28. Aktywne sesje menedżera użytkowników - nielimitowany; 29. Interface łączące (bonding) - Nielimitowana ilość; 30. Funkcja - Możliwość instalacji kontenera; 31. Minimalne wyniki dla switchchip. (Wszystkie testy są wykonywane przy użyciu specjalistycznego sprzętu testowego Xena Networks i przeprowadzane zgodnie z RFC2544; Maksymalna przepustowość jest określana przy ponad 30-sekundowych próbach z tolerancją utraty pakietów na poziomie 0,1% w przypadku pakietów o rozmiarze 64, 512 i 1400 bajtów; Wyniki testów pokazują maksymalną wydajność urządzenia.) Tryb mostu: - przy 25 regułach filtrowania: 2662,50 kpps / 32333.4Mbps (1518 byte);2682.2kbps/10986.3Mbps (512 byte); 2758.9kbps/1500.8Mbps (64 byte);Routing:-przy 25 pojedynczych regułach kolejkowania:2112.2kbps/39009.0Mbps (1518 byte); 6322.6kbps/25897.4Mbps (512 byte); 6300.9kbps/3427.7Mbps (64 byte);Routing przy 25 regułach IP:3212.3kbps/39009.0Mbps (1518 byte); 3927.9kbps/16088.7Mbps (512 byte); 3901.5kbps/2122.4Mbps (64 byte)Testy wydajności w tunelach IPSec:Pojedynczy tunel: AES-128-CBC+SHA1: 179.7kbps/2012.6Mbps (1400byte); 186.4kbps/763.5M (512 byte); 182.8kbps/93.6Mbps (64 byte);256 tuneli przy AES-128-CBC + SHA256; 32. Moduły światłowodowe (4 sztuki per urządzenie)- wymagania: SM LC, 10km, TX1310, DDM, 10Gbps; Zakres temperatur min. -40 do +85 Długość fali TX/RX :1310nm;Budżet mocy/zasięg portu: 9dB/0.30km;Okablowanie portu:50/125,62.5/125,100/140 µm;urządzeniami, które nie posiadają blokady na producenta wkładki (np. D-Link, TP-Link, Planet, MikroTik i inni); Moduł kompatybilny w 100% z Cisco, 3com, HP, Huawei, Signamax, TP-Link, Nortel, Alcatel, Extreme, Foundry i in. oraz posiadają certyfikaty Rohs, CE, FDA, FC, TUV, UL. min. 12m-cy; 33. Wartość MTBF - Min. 200000 godz. W warunkach pokojowych; 34. Gwarancja - min. 12m-cy; | 1 | PLN | 4 | Router | 1. Architektura - ARM 64Bit; 2. Procesor - min. 16 core, min. 2GHz AL73400 lub równoważny; 3. Porty - min. 13 portów gigabit; min.1 podłączony bezpośrednio do procesora – port mgmt; 12 przez switchchip; 4. Sloty SFP+ - min.4 sloty 10G SFP+ z osobną pełnodupleksową linię podłączoną do switchip; 5. Moduły światłowodowe (4sztuki) - SM LC, 10km, TX1310, DDM, 10Gbps; Zakres temperatur min. -40 do +85, Długość fali TX/RX: 1310nm; Budżet mocy/zasięg portu: 9dB/0.30km; Okablowanie portu: 50/125, 62.5/125, 100/140 µm; urządzeniami, które nie posiadają blokady na producenta wkładki (np. D-Link, TP-Link, Planet, MikroTik i inni); Moduł kompatybilny w 100% z Cisco, 3com, HP, Huawei, Signamax, TP-Link, Nortel, Alcatel, Extreme, Foundry i in. oraz posiadają certyfikaty Rohs, CE, FDA, FC, TUV, UL. min. 12m-cy; 6. Sloty PCI M.2 - min. 1 z obsługą dysków min. do 8TB; 7. Zasilania - min. 2 wbudowane w obudowę routera redundantne zasilacze 100 - 240 V AC 50/60 Hz; 8. Pobór mocy - max. 75W w obciążeniu; 9. Zakres temperatur pracy - -20 do 60 stopni Celciusa; 10. Chłodzenie - Aktywne; 11. Obudowa - Umożliwiająca montaż w szafie RACK o wysokości 1U (w zestawie uchwyty do montażu w szafie); 12. Pamięć RAM - 16GB DDR4; 13. Pamięć wbudowana - 128MB Flash; 14. Wymiany - max. 450(mm)x200(mm)x45(mm); 15. Szyfrowanie - na poziomie sprzętu; 16. Certyfikaty zgodności - CE, RoHS, EAC; 17. Monitoring - Temperatura CPU; Aktualna temperatura; Temperatura PCB; Wartość Zasilania; 18. Norma IEC 60529 - min. IP20; 19. Parametr - PtMP; 20.PPPoE tunnels - nielimitowany; 21. PPTP tunnels - nielimitowany; 22. L2TP tunnels - nielimitowany; 23. OVPN tunnels - nielimitowany; 24. EoIP tunnels - nielimitowany; 25. Ilość interface VLAN - nielimitowany; 26. Reguły kolejki - nielimitowany; 27. Aktywni użytkownicy HotSpot - nielimitowany; 28. Aktywne sesje menedżera użytkowników - nielimitowany; 29. Interface łączące (bonding) - Nielimitowana ilość; 30. Funkcja - Możliwość instalacji kontenera; 31. Minimalne wyniki dla switchchip. (Wszystkie testy są wykonywane przy użyciu specjalistycznego sprzętu testowego Xena Networks i przeprowadzane zgodnie z RFC2544; Maksymalna przepustowość jest określana przy ponad 30-sekundowych próbach z tolerancją utraty pakietów na poziomie 0,1% w przypadku pakietów o rozmiarze 64, 512 i 1400 bajtów; Wyniki testów pokazują maksymalną wydajność urządzenia.) Tryb mostu: - przy 25 regułach filtrowania: 2662,50 kpps / 32333.4Mbps (1518 byte);2682.2kbps/10986.3Mbps (512 byte); 2758.9kbps/1500.8Mbps (64 byte);Routing:-przy 25 pojedynczych regułach kolejkowania:2112.2kbps/39009.0Mbps (1518 byte); 6322.6kbps/25897.4Mbps (512 byte); 6300.9kbps/3427.7Mbps (64 byte);Routing przy 25 regułach IP:3212.3kbps/39009.0Mbps (1518 byte); 3927.9kbps/16088.7Mbps (512 byte); 3901.5kbps/2122.4Mbps (64 byte)Testy wydajności w tunelach IPSec:Pojedynczy tunel: AES-128-CBC+SHA1: 179.7kbps/2012.6Mbps (1400byte); 186.4kbps/763.5M (512 byte); 182.8kbps/93.6Mbps (64 byte);256 tuneli przy AES-128-CBC + SHA256; 32. Moduły światłowodowe (4 sztuki per urządzenie)- wymagania: SM LC, 10km, TX1310, DDM, 10Gbps; Zakres temperatur min. -40 do +85 Długość fali TX/RX :1310nm;Budżet mocy/zasięg portu: 9dB/0.30km;Okablowanie portu:50/125,62.5/125,100/140 µm;urządzeniami, które nie posiadają blokady na producenta wkładki (np. D-Link, TP-Link, Planet, MikroTik i inni); Moduł kompatybilny w 100% z Cisco, 3com, HP, Huawei, Signamax, TP-Link, Nortel, Alcatel, Extreme, Foundry i in. oraz posiadają certyfikaty Rohs, CE, FDA, FC, TUV, UL. min. 12m-cy; 33. Wartość MTBF - Min. 200000 godz. W warunkach pokojowych; 34. Gwarancja - min. 12m-cy; | 1 | PLN | 4 | Router | 1. Architektura - ARM 64Bit; 2. Procesor - min. 16 core, min. 2GHz AL73400 lub równoważny; 3. Porty - min. 13 portów gigabit; min.1 podłączony bezpośrednio do procesora – port mgmt; 12 przez switchchip; 4. Sloty SFP+ - min.4 sloty 10G SFP+ z osobną pełnodupleksową linię podłączoną do switchip; 5. Moduły światłowodowe (4sztuki) - SM LC, 10km, TX1310, DDM, 10Gbps; Zakres temperatur min. -40 do +85, Długość fali TX/RX: 1310nm; Budżet mocy/zasięg portu: 9dB/0.30km; Okablowanie portu: 50/125, 62.5/125, 100/140 µm; urządzeniami, które nie posiadają blokady na producenta wkładki (np. D-Link, TP-Link, Planet, MikroTik i inni); Moduł kompatybilny w 100% z Cisco, 3com, HP, Huawei, Signamax, TP-Link, Nortel, Alcatel, Extreme, Foundry i in. oraz posiadają certyfikaty Rohs, CE, FDA, FC, TUV, UL. min. 12m-cy; 6. Sloty PCI M.2 - min. 1 z obsługą dysków min. do 8TB; 7. Zasilania - min. 2 wbudowane w obudowę routera redundantne zasilacze 100 - 240 V AC 50/60 Hz; 8. Pobór mocy - max. 75W w obciążeniu; 9. Zakres temperatur pracy - -20 do 60 stopni Celciusa; 10. Chłodzenie - Aktywne; 11. Obudowa - Umożliwiająca montaż w szafie RACK o wysokości 1U (w zestawie uchwyty do montażu w szafie); 12. Pamięć RAM - 16GB DDR4; 13. Pamięć wbudowana - 128MB Flash; 14. Wymiany - max. 450(mm)x200(mm)x45(mm); 15. Szyfrowanie - na poziomie sprzętu; 16. Certyfikaty zgodności - CE, RoHS, EAC; 17. Monitoring - Temperatura CPU; Aktualna temperatura; Temperatura PCB; Wartość Zasilania; 18. Norma IEC 60529 - min. IP20; 19. Parametr - PtMP; 20.PPPoE tunnels - nielimitowany; 21. PPTP tunnels - nielimitowany; 22. L2TP tunnels - nielimitowany; 23. OVPN tunnels - nielimitowany; 24. EoIP tunnels - nielimitowany; 25. Ilość interface VLAN - nielimitowany; 26. Reguły kolejki - nielimitowany; 27. Aktywni użytkownicy HotSpot - nielimitowany; 28. Aktywne sesje menedżera użytkowników - nielimitowany; 29. Interface łączące (bonding) - Nielimitowana ilość; 30. Funkcja - Możliwość instalacji kontenera; 31. Minimalne wyniki dla switchchip. (Wszystkie testy są wykonywane przy użyciu specjalistycznego sprzętu testowego Xena Networks i przeprowadzane zgodnie z RFC2544; Maksymalna przepustowość jest określana przy ponad 30-sekundowych próbach z tolerancją utraty pakietów na poziomie 0,1% w przypadku pakietów o rozmiarze 64, 512 i 1400 bajtów; Wyniki testów pokazują maksymalną wydajność urządzenia.) Tryb mostu: - przy 25 regułach filtrowania: 2662,50 kpps / 32333.4Mbps (1518 byte);2682.2kbps/10986.3Mbps (512 byte); 2758.9kbps/1500.8Mbps (64 byte);Routing:-przy 25 pojedynczych regułach kolejkowania:2112.2kbps/39009.0Mbps (1518 byte); 6322.6kbps/25897.4Mbps (512 byte); 6300.9kbps/3427.7Mbps (64 byte);Routing przy 25 regułach IP:3212.3kbps/39009.0Mbps (1518 byte); 3927.9kbps/16088.7Mbps (512 byte); 3901.5kbps/2122.4Mbps (64 byte)Testy wydajności w tunelach IPSec:Pojedynczy tunel: AES-128-CBC+SHA1: 179.7kbps/2012.6Mbps (1400byte); 186.4kbps/763.5M (512 byte); 182.8kbps/93.6Mbps (64 byte);256 tuneli przy AES-128-CBC + SHA256; 32. Moduły światłowodowe (4 sztuki per urządzenie)- wymagania: SM LC, 10km, TX1310, DDM, 10Gbps; Zakres temperatur min. -40 do +85 Długość fali TX/RX :1310nm;Budżet mocy/zasięg portu: 9dB/0.30km;Okablowanie portu:50/125,62.5/125,100/140 µm;urządzeniami, które nie posiadają blokady na producenta wkładki (np. D-Link, TP-Link, Planet, MikroTik i inni); Moduł kompatybilny w 100% z Cisco, 3com, HP, Huawei, Signamax, TP-Link, Nortel, Alcatel, Extreme, Foundry i in. oraz posiadają certyfikaty Rohs, CE, FDA, FC, TUV, UL. min. 12m-cy; 33. Wartość MTBF - Min. 200000 godz. W warunkach pokojowych; 34. Gwarancja - min. 12m-cy; | 1 | PLN | 4 | Router | 1. Architektura - ARM 64Bit; 2. Procesor - min. 16 core, min. 2GHz AL73400 lub równoważny; 3. Porty - min. 13 portów gigabit; min.1 podłączony bezpośrednio do procesora – port mgmt; 12 przez switchchip; 4. Sloty SFP+ - min.4 sloty 10G SFP+ z osobną pełnodupleksową linię podłączoną do switchip; 5. Moduły światłowodowe (4sztuki) - SM LC, 10km, TX1310, DDM, 10Gbps; Zakres temperatur min. -40 do +85, Długość fali TX/RX: 1310nm; Budżet mocy/zasięg portu: 9dB/0.30km; Okablowanie portu: 50/125, 62.5/125, 100/140 µm; urządzeniami, które nie posiadają blokady na producenta wkładki (np. D-Link, TP-Link, Planet, MikroTik i inni); Moduł kompatybilny w 100% z Cisco, 3com, HP, Huawei, Signamax, TP-Link, Nortel, Alcatel, Extreme, Foundry i in. oraz posiadają certyfikaty Rohs, CE, FDA, FC, TUV, UL. min. 12m-cy; 6. Sloty PCI M.2 - min. 1 z obsługą dysków min. do 8TB; 7. Zasilania - min. 2 wbudowane w obudowę routera redundantne zasilacze 100 - 240 V AC 50/60 Hz; 8. Pobór mocy - max. 75W w obciążeniu; 9. Zakres temperatur pracy - -20 do 60 stopni Celciusa; 10. Chłodzenie - Aktywne; 11. Obudowa - Umożliwiająca montaż w szafie RACK o wysokości 1U (w zestawie uchwyty do montażu w szafie); 12. Pamięć RAM - 16GB DDR4; 13. Pamięć wbudowana - 128MB Flash; 14. Wymiany - max. 450(mm)x200(mm)x45(mm); 15. Szyfrowanie - na poziomie sprzętu; 16. Certyfikaty zgodności - CE, RoHS, EAC; 17. Monitoring - Temperatura CPU; Aktualna temperatura; Temperatura PCB; Wartość Zasilania; 18. Norma IEC 60529 - min. IP20; 19. Parametr - PtMP; 20.PPPoE tunnels - nielimitowany; 21. PPTP tunnels - nielimitowany; 22. L2TP tunnels - nielimitowany; 23. OVPN tunnels - nielimitowany; 24. EoIP tunnels - nielimitowany; 25. Ilość interface VLAN - nielimitowany; 26. Reguły kolejki - nielimitowany; 27. Aktywni użytkownicy HotSpot - nielimitowany; 28. Aktywne sesje menedżera użytkowników - nielimitowany; 29. Interface łączące (bonding) - Nielimitowana ilość; 30. Funkcja - Możliwość instalacji kontenera; 31. Minimalne wyniki dla switchchip. (Wszystkie testy są wykonywane przy użyciu specjalistycznego sprzętu testowego Xena Networks i przeprowadzane zgodnie z RFC2544; Maksymalna przepustowość jest określana przy ponad 30-sekundowych próbach z tolerancją utraty pakietów na poziomie 0,1% w przypadku pakietów o rozmiarze 64, 512 i 1400 bajtów; Wyniki testów pokazują maksymalną wydajność urządzenia.) Tryb mostu: - przy 25 regułach filtrowania: 2662,50 kpps / 32333.4Mbps (1518 byte);2682.2kbps/10986.3Mbps (512 byte); 2758.9kbps/1500.8Mbps (64 byte);Routing:-przy 25 pojedynczych regułach kolejkowania:2112.2kbps/39009.0Mbps (1518 byte); 6322.6kbps/25897.4Mbps (512 byte); 6300.9kbps/3427.7Mbps (64 byte);Routing przy 25 regułach IP:3212.3kbps/39009.0Mbps (1518 byte); 3927.9kbps/16088.7Mbps (512 byte); 3901.5kbps/2122.4Mbps (64 byte)Testy wydajności w tunelach IPSec:Pojedynczy tunel: AES-128-CBC+SHA1: 179.7kbps/2012.6Mbps (1400byte); 186.4kbps/763.5M (512 byte); 182.8kbps/93.6Mbps (64 byte);256 tuneli przy AES-128-CBC + SHA256; 32. Moduły światłowodowe (4 sztuki per urządzenie)- wymagania: SM LC, 10km, TX1310, DDM, 10Gbps; Zakres temperatur min. -40 do +85 Długość fali TX/RX :1310nm;Budżet mocy/zasięg portu: 9dB/0.30km;Okablowanie portu:50/125,62.5/125,100/140 µm;urządzeniami, które nie posiadają blokady na producenta wkładki (np. D-Link, TP-Link, Planet, MikroTik i inni); Moduł kompatybilny w 100% z Cisco, 3com, HP, Huawei, Signamax, TP-Link, Nortel, Alcatel, Extreme, Foundry i in. oraz posiadają certyfikaty Rohs, CE, FDA, FC, TUV, UL. min. 12m-cy; 33. Wartość MTBF - Min. 200000 godz. W warunkach pokojowych; 34. Gwarancja - min. 12m-cy; | 1 | PLN | 4 | Router | 1. Architektura - ARM 64Bit; 2. Procesor - min. 16 core, min. 2GHz AL73400 lub równoważny; 3. Porty - min. 13 portów gigabit; min.1 podłączony bezpośrednio do procesora – port mgmt; 12 przez switchchip; 4. Sloty SFP+ - min.4 sloty 10G SFP+ z osobną pełnodupleksową linię podłączoną do switchip; 5. Moduły światłowodowe (4sztuki) - SM LC, 10km, TX1310, DDM, 10Gbps; Zakres temperatur min. -40 do +85, Długość fali TX/RX: 1310nm; Budżet mocy/zasięg portu: 9dB/0.30km; Okablowanie portu: 50/125, 62.5/125, 100/140 µm; urządzeniami, które nie posiadają blokady na producenta wkładki (np. D-Link, TP-Link, Planet, MikroTik i inni); Moduł kompatybilny w 100% z Cisco, 3com, HP, Huawei, Signamax, TP-Link, Nortel, Alcatel, Extreme, Foundry i in. oraz posiadają certyfikaty Rohs, CE, FDA, FC, TUV, UL. min. 12m-cy; 6. Sloty PCI M.2 - min. 1 z obsługą dysków min. do 8TB; 7. Zasilania - min. 2 wbudowane w obudowę routera redundantne zasilacze 100 - 240 V AC 50/60 Hz; 8. Pobór mocy - max. 75W w obciążeniu; 9. Zakres temperatur pracy - -20 do 60 stopni Celciusa; 10. Chłodzenie - Aktywne; 11. Obudowa - Umożliwiająca montaż w szafie RACK o wysokości 1U (w zestawie uchwyty do montażu w szafie); 12. Pamięć RAM - 16GB DDR4; 13. Pamięć wbudowana - 128MB Flash; 14. Wymiany - max. 450(mm)x200(mm)x45(mm); 15. Szyfrowanie - na poziomie sprzętu; 16. Certyfikaty zgodności - CE, RoHS, EAC; 17. Monitoring - Temperatura CPU; Aktualna temperatura; Temperatura PCB; Wartość Zasilania; 18. Norma IEC 60529 - min. IP20; 19. Parametr - PtMP; 20.PPPoE tunnels - nielimitowany; 21. PPTP tunnels - nielimitowany; 22. L2TP tunnels - nielimitowany; 23. OVPN tunnels - nielimitowany; 24. EoIP tunnels - nielimitowany; 25. Ilość interface VLAN - nielimitowany; 26. Reguły kolejki - nielimitowany; 27. Aktywni użytkownicy HotSpot - nielimitowany; 28. Aktywne sesje menedżera użytkowników - nielimitowany; 29. Interface łączące (bonding) - Nielimitowana ilość; 30. Funkcja - Możliwość instalacji kontenera; 31. Minimalne wyniki dla switchchip. (Wszystkie testy są wykonywane przy użyciu specjalistycznego sprzętu testowego Xena Networks i przeprowadzane zgodnie z RFC2544; Maksymalna przepustowość jest określana przy ponad 30-sekundowych próbach z tolerancją utraty pakietów na poziomie 0,1% w przypadku pakietów o rozmiarze 64, 512 i 1400 bajtów; Wyniki testów pokazują maksymalną wydajność urządzenia.) Tryb mostu: - przy 25 regułach filtrowania: 2662,50 kpps / 32333.4Mbps (1518 byte);2682.2kbps/10986.3Mbps (512 byte); 2758.9kbps/1500.8Mbps (64 byte);Routing:-przy 25 pojedynczych regułach kolejkowania:2112.2kbps/39009.0Mbps (1518 byte); 6322.6kbps/25897.4Mbps (512 byte); 6300.9kbps/3427.7Mbps (64 byte);Routing przy 25 regułach IP:3212.3kbps/39009.0Mbps (1518 byte); 3927.9kbps/16088.7Mbps (512 byte); 3901.5kbps/2122.4Mbps (64 byte)Testy wydajności w tunelach IPSec:Pojedynczy tunel: AES-128-CBC+SHA1: 179.7kbps/2012.6Mbps (1400byte); 186.4kbps/763.5M (512 byte); 182.8kbps/93.6Mbps (64 byte);256 tuneli przy AES-128-CBC + SHA256; 32. Moduły światłowodowe (4 sztuki per urządzenie)- wymagania: SM LC, 10km, TX1310, DDM, 10Gbps; Zakres temperatur min. -40 do +85 Długość fali TX/RX :1310nm;Budżet mocy/zasięg portu: 9dB/0.30km;Okablowanie portu:50/125,62.5/125,100/140 µm;urządzeniami, które nie posiadają blokady na producenta wkładki (np. D-Link, TP-Link, Planet, MikroTik i inni); Moduł kompatybilny w 100% z Cisco, 3com, HP, Huawei, Signamax, TP-Link, Nortel, Alcatel, Extreme, Foundry i in. oraz posiadają certyfikaty Rohs, CE, FDA, FC, TUV, UL. min. 12m-cy; 33. Wartość MTBF - Min. 200000 godz. W warunkach pokojowych; 34. Gwarancja - min. 12m-cy; | 1 | PLN | 4 | Router | 1. Architektura - ARM 64Bit; 2. Procesor - min. 16 core, min. 2GHz AL73400 lub równoważny; 3. Porty - min. 13 portów gigabit; min.1 podłączony bezpośrednio do procesora – port mgmt; 12 przez switchchip; 4. Sloty SFP+ - min.4 sloty 10G SFP+ z osobną pełnodupleksową linię podłączoną do switchip; 5. Moduły światłowodowe (4sztuki) - SM LC, 10km, TX1310, DDM, 10Gbps; Zakres temperatur min. -40 do +85, Długość fali TX/RX: 1310nm; Budżet mocy/zasięg portu: 9dB/0.30km; Okablowanie portu: 50/125, 62.5/125, 100/140 µm; urządzeniami, które nie posiadają blokady na producenta wkładki (np. D-Link, TP-Link, Planet, MikroTik i inni); Moduł kompatybilny w 100% z Cisco, 3com, HP, Huawei, Signamax, TP-Link, Nortel, Alcatel, Extreme, Foundry i in. oraz posiadają certyfikaty Rohs, CE, FDA, FC, TUV, UL. min. 12m-cy; 6. Sloty PCI M.2 - min. 1 z obsługą dysków min. do 8TB; 7. Zasilania - min. 2 wbudowane w obudowę routera redundantne zasilacze 100 - 240 V AC 50/60 Hz; 8. Pobór mocy - max. 75W w obciążeniu; 9. Zakres temperatur pracy - -20 do 60 stopni Celciusa; 10. Chłodzenie - Aktywne; 11. Obudowa - Umożliwiająca montaż w szafie RACK o wysokości 1U (w zestawie uchwyty do montażu w szafie); 12. Pamięć RAM - 16GB DDR4; 13. Pamięć wbudowana - 128MB Flash; 14. Wymiany - max. 450(mm)x200(mm)x45(mm); 15. Szyfrowanie - na poziomie sprzętu; 16. Certyfikaty zgodności - CE, RoHS, EAC; 17. Monitoring - Temperatura CPU; Aktualna temperatura; Temperatura PCB; Wartość Zasilania; 18. Norma IEC 60529 - min. IP20; 19. Parametr - PtMP; 20.PPPoE tunnels - nielimitowany; 21. PPTP tunnels - nielimitowany; 22. L2TP tunnels - nielimitowany; 23. OVPN tunnels - nielimitowany; 24. EoIP tunnels - nielimitowany; 25. Ilość interface VLAN - nielimitowany; 26. Reguły kolejki - nielimitowany; 27. Aktywni użytkownicy HotSpot - nielimitowany; 28. Aktywne sesje menedżera użytkowników - nielimitowany; 29. Interface łączące (bonding) - Nielimitowana ilość; 30. Funkcja - Możliwość instalacji kontenera; 31. Minimalne wyniki dla switchchip. (Wszystkie testy są wykonywane przy użyciu specjalistycznego sprzętu testowego Xena Networks i przeprowadzane zgodnie z RFC2544; Maksymalna przepustowość jest określana przy ponad 30-sekundowych próbach z tolerancją utraty pakietów na poziomie 0,1% w przypadku pakietów o rozmiarze 64, 512 i 1400 bajtów; Wyniki testów pokazują maksymalną wydajność urządzenia.) Tryb mostu: - przy 25 regułach filtrowania: 2662,50 kpps / 32333.4Mbps (1518 byte);2682.2kbps/10986.3Mbps (512 byte); 2758.9kbps/1500.8Mbps (64 byte);Routing:-przy 25 pojedynczych regułach kolejkowania:2112.2kbps/39009.0Mbps (1518 byte); 6322.6kbps/25897.4Mbps (512 byte); 6300.9kbps/3427.7Mbps (64 byte);Routing przy 25 regułach IP:3212.3kbps/39009.0Mbps (1518 byte); 3927.9kbps/16088.7Mbps (512 byte); 3901.5kbps/2122.4Mbps (64 byte)Testy wydajności w tunelach IPSec:Pojedynczy tunel: AES-128-CBC+SHA1: 179.7kbps/2012.6Mbps (1400byte); 186.4kbps/763.5M (512 byte); 182.8kbps/93.6Mbps (64 byte);256 tuneli przy AES-128-CBC + SHA256; 32. Moduły światłowodowe (4 sztuki per urządzenie)- wymagania: SM LC, 10km, TX1310, DDM, 10Gbps; Zakres temperatur min. -40 do +85 Długość fali TX/RX :1310nm;Budżet mocy/zasięg portu: 9dB/0.30km;Okablowanie portu:50/125,62.5/125,100/140 µm;urządzeniami, które nie posiadają blokady na producenta wkładki (np. D-Link, TP-Link, Planet, MikroTik i inni); Moduł kompatybilny w 100% z Cisco, 3com, HP, Huawei, Signamax, TP-Link, Nortel, Alcatel, Extreme, Foundry i in. oraz posiadają certyfikaty Rohs, CE, FDA, FC, TUV, UL. min. 12m-cy; 33. Wartość MTBF - Min. 200000 godz. W warunkach pokojowych; 34. Gwarancja - min. 12m-cy; | 1 | PLN | 4 | Router | 1. Architektura - ARM 64Bit; 2. Procesor - min. 16 core, min. 2GHz AL73400 lub równoważny; 3. Porty - min. 13 portów gigabit; min.1 podłączony bezpośrednio do procesora – port mgmt; 12 przez switchchip; 4. Sloty SFP+ - min.4 sloty 10G SFP+ z osobną pełnodupleksową linię podłączoną do switchip; 5. Moduły światłowodowe (4sztuki) - SM LC, 10km, TX1310, DDM, 10Gbps; Zakres temperatur min. -40 do +85, Długość fali TX/RX: 1310nm; Budżet mocy/zasięg portu: 9dB/0.30km; Okablowanie portu: 50/125, 62.5/125, 100/140 µm; urządzeniami, które nie posiadają blokady na producenta wkładki (np. D-Link, TP-Link, Planet, MikroTik i inni); Moduł kompatybilny w 100% z Cisco, 3com, HP, Huawei, Signamax, TP-Link, Nortel, Alcatel, Extreme, Foundry i in. oraz posiadają certyfikaty Rohs, CE, FDA, FC, TUV, UL. min. 12m-cy; 6. Sloty PCI M.2 - min. 1 z obsługą dysków min. do 8TB; 7. Zasilania - min. 2 wbudowane w obudowę routera redundantne zasilacze 100 - 240 V AC 50/60 Hz; 8. Pobór mocy - max. 75W w obciążeniu; 9. Zakres temperatur pracy - -20 do 60 stopni Celciusa; 10. Chłodzenie - Aktywne; 11. Obudowa - Umożliwiająca montaż w szafie RACK o wysokości 1U (w zestawie uchwyty do montażu w szafie); 12. Pamięć RAM - 16GB DDR4; 13. Pamięć wbudowana - 128MB Flash; 14. Wymiany - max. 450(mm)x200(mm)x45(mm); 15. Szyfrowanie - na poziomie sprzętu; 16. Certyfikaty zgodności - CE, RoHS, EAC; 17. Monitoring - Temperatura CPU; Aktualna temperatura; Temperatura PCB; Wartość Zasilania; 18. Norma IEC 60529 - min. IP20; 19. Parametr - PtMP; 20.PPPoE tunnels - nielimitowany; 21. PPTP tunnels - nielimitowany; 22. L2TP tunnels - nielimitowany; 23. OVPN tunnels - nielimitowany; 24. EoIP tunnels - nielimitowany; 25. Ilość interface VLAN - nielimitowany; 26. Reguły kolejki - nielimitowany; 27. Aktywni użytkownicy HotSpot - nielimitowany; 28. Aktywne sesje menedżera użytkowników - nielimitowany; 29. Interface łączące (bonding) - Nielimitowana ilość; 30. Funkcja - Możliwość instalacji kontenera; 31. Minimalne wyniki dla switchchip. (Wszystkie testy są wykonywane przy użyciu specjalistycznego sprzętu testowego Xena Networks i przeprowadzane zgodnie z RFC2544; Maksymalna przepustowość jest określana przy ponad 30-sekundowych próbach z tolerancją utraty pakietów na poziomie 0,1% w przypadku pakietów o rozmiarze 64, 512 i 1400 bajtów; Wyniki testów pokazują maksymalną wydajność urządzenia.) Tryb mostu: - przy 25 regułach filtrowania: 2662,50 kpps / 32333.4Mbps (1518 byte);2682.2kbps/10986.3Mbps (512 byte); 2758.9kbps/1500.8Mbps (64 byte);Routing:-przy 25 pojedynczych regułach kolejkowania:2112.2kbps/39009.0Mbps (1518 byte); 6322.6kbps/25897.4Mbps (512 byte); 6300.9kbps/3427.7Mbps (64 byte);Routing przy 25 regułach IP:3212.3kbps/39009.0Mbps (1518 byte); 3927.9kbps/16088.7Mbps (512 byte); 3901.5kbps/2122.4Mbps (64 byte)Testy wydajności w tunelach IPSec:Pojedynczy tunel: AES-128-CBC+SHA1: 179.7kbps/2012.6Mbps (1400byte); 186.4kbps/763.5M (512 byte); 182.8kbps/93.6Mbps (64 byte);256 tuneli przy AES-128-CBC + SHA256; 32. Moduły światłowodowe (4 sztuki per urządzenie)- wymagania: SM LC, 10km, TX1310, DDM, 10Gbps; Zakres temperatur min. -40 do +85 Długość fali TX/RX :1310nm;Budżet mocy/zasięg portu: 9dB/0.30km;Okablowanie portu:50/125,62.5/125,100/140 µm;urządzeniami, które nie posiadają blokady na producenta wkładki (np. D-Link, TP-Link, Planet, MikroTik i inni); Moduł kompatybilny w 100% z Cisco, 3com, HP, Huawei, Signamax, TP-Link, Nortel, Alcatel, Extreme, Foundry i in. oraz posiadają certyfikaty Rohs, CE, FDA, FC, TUV, UL. min. 12m-cy; 33. Wartość MTBF - Min. 200000 godz. W warunkach pokojowych; 34. Gwarancja - min. 12m-cy; | 1 | PLN | 4 | Router | 1. Architektura - ARM 64Bit; 2. Procesor - min. 16 core, min. 2GHz AL73400 lub równoważny; 3. Porty - min. 13 portów gigabit; min.1 podłączony bezpośrednio do procesora – port mgmt; 12 przez switchchip; 4. Sloty SFP+ - min.4 sloty 10G SFP+ z osobną pełnodupleksową linię podłączoną do switchip; 5. Moduły światłowodowe (4sztuki) - SM LC, 10km, TX1310, DDM, 10Gbps; Zakres temperatur min. -40 do +85, Długość fali TX/RX: 1310nm; Budżet mocy/zasięg portu: 9dB/0.30km; Okablowanie portu: 50/125, 62.5/125, 100/140 µm; urządzeniami, które nie posiadają blokady na producenta wkładki (np. D-Link, TP-Link, Planet, MikroTik i inni); Moduł kompatybilny w 100% z Cisco, 3com, HP, Huawei, Signamax, TP-Link, Nortel, Alcatel, Extreme, Foundry i in. oraz posiadają certyfikaty Rohs, CE, FDA, FC, TUV, UL. min. 12m-cy; 6. Sloty PCI M.2 - min. 1 z obsługą dysków min. do 8TB; 7. Zasilania - min. 2 wbudowane w obudowę routera redundantne zasilacze 100 - 240 V AC 50/60 Hz; 8. Pobór mocy - max. 75W w obciążeniu; 9. Zakres temperatur pracy - -20 do 60 stopni Celciusa; 10. Chłodzenie - Aktywne; 11. Obudowa - Umożliwiająca montaż w szafie RACK o wysokości 1U (w zestawie uchwyty do montażu w szafie); 12. Pamięć RAM - 16GB DDR4; 13. Pamięć wbudowana - 128MB Flash; 14. Wymiany - max. 450(mm)x200(mm)x45(mm); 15. Szyfrowanie - na poziomie sprzętu; 16. Certyfikaty zgodności - CE, RoHS, EAC; 17. Monitoring - Temperatura CPU; Aktualna temperatura; Temperatura PCB; Wartość Zasilania; 18. Norma IEC 60529 - min. IP20; 19. Parametr - PtMP; 20.PPPoE tunnels - nielimitowany; 21. PPTP tunnels - nielimitowany; 22. L2TP tunnels - nielimitowany; 23. OVPN tunnels - nielimitowany; 24. EoIP tunnels - nielimitowany; 25. Ilość interface VLAN - nielimitowany; 26. Reguły kolejki - nielimitowany; 27. Aktywni użytkownicy HotSpot - nielimitowany; 28. Aktywne sesje menedżera użytkowników - nielimitowany; 29. Interface łączące (bonding) - Nielimitowana ilość; 30. Funkcja - Możliwość instalacji kontenera; 31. Minimalne wyniki dla switchchip. (Wszystkie testy są wykonywane przy użyciu specjalistycznego sprzętu testowego Xena Networks i przeprowadzane zgodnie z RFC2544; Maksymalna przepustowość jest określana przy ponad 30-sekundowych próbach z tolerancją utraty pakietów na poziomie 0,1% w przypadku pakietów o rozmiarze 64, 512 i 1400 bajtów; Wyniki testów pokazują maksymalną wydajność urządzenia.) Tryb mostu: - przy 25 regułach filtrowania: 2662,50 kpps / 32333.4Mbps (1518 byte);2682.2kbps/10986.3Mbps (512 byte); 2758.9kbps/1500.8Mbps (64 byte);Routing:-przy 25 pojedynczych regułach kolejkowania:2112.2kbps/39009.0Mbps (1518 byte); 6322.6kbps/25897.4Mbps (512 byte); 6300.9kbps/3427.7Mbps (64 byte);Routing przy 25 regułach IP:3212.3kbps/39009.0Mbps (1518 byte); 3927.9kbps/16088.7Mbps (512 byte); 3901.5kbps/2122.4Mbps (64 byte)Testy wydajności w tunelach IPSec:Pojedynczy tunel: AES-128-CBC+SHA1: 179.7kbps/2012.6Mbps (1400byte); 186.4kbps/763.5M (512 byte); 182.8kbps/93.6Mbps (64 byte);256 tuneli przy AES-128-CBC + SHA256; 32. Moduły światłowodowe (4 sztuki per urządzenie)- wymagania: SM LC, 10km, TX1310, DDM, 10Gbps; Zakres temperatur min. -40 do +85 Długość fali TX/RX :1310nm;Budżet mocy/zasięg portu: 9dB/0.30km;Okablowanie portu:50/125,62.5/125,100/140 µm;urządzeniami, które nie posiadają blokady na producenta wkładki (np. D-Link, TP-Link, Planet, MikroTik i inni); Moduł kompatybilny w 100% z Cisco, 3com, HP, Huawei, Signamax, TP-Link, Nortel, Alcatel, Extreme, Foundry i in. oraz posiadają certyfikaty Rohs, CE, FDA, FC, TUV, UL. min. 12m-cy; 33. Wartość MTBF - Min. 200000 godz. W warunkach pokojowych; 34. Gwarancja - min. 12m-cy; | 1 | PLN | 4 | Router | 1. Architektura - ARM 64Bit; 2. Procesor - min. 16 core, min. 2GHz AL73400 lub równoważny; 3. Porty - min. 13 portów gigabit; min.1 podłączony bezpośrednio do procesora – port mgmt; 12 przez switchchip; 4. Sloty SFP+ - min.4 sloty 10G SFP+ z osobną pełnodupleksową linię podłączoną do switchip; 5. Moduły światłowodowe (4sztuki) - SM LC, 10km, TX1310, DDM, 10Gbps; Zakres temperatur min. -40 do +85, Długość fali TX/RX: 1310nm; Budżet mocy/zasięg portu: 9dB/0.30km; Okablowanie portu: 50/125, 62.5/125, 100/140 µm; urządzeniami, które nie posiadają blokady na producenta wkładki (np. D-Link, TP-Link, Planet, MikroTik i inni); Moduł kompatybilny w 100% z Cisco, 3com, HP, Huawei, Signamax, TP-Link, Nortel, Alcatel, Extreme, Foundry i in. oraz posiadają certyfikaty Rohs, CE, FDA, FC, TUV, UL. min. 12m-cy; 6. Sloty PCI M.2 - min. 1 z obsługą dysków min. do 8TB; 7. Zasilania - min. 2 wbudowane w obudowę routera redundantne zasilacze 100 - 240 V AC 50/60 Hz; 8. Pobór mocy - max. 75W w obciążeniu; 9. Zakres temperatur pracy - -20 do 60 stopni Celciusa; 10. Chłodzenie - Aktywne; 11. Obudowa - Umożliwiająca montaż w szafie RACK o wysokości 1U (w zestawie uchwyty do montażu w szafie); 12. Pamięć RAM - 16GB DDR4; 13. Pamięć wbudowana - 128MB Flash; 14. Wymiany - max. 450(mm)x200(mm)x45(mm); 15. Szyfrowanie - na poziomie sprzętu; 16. Certyfikaty zgodności - CE, RoHS, EAC; 17. Monitoring - Temperatura CPU; Aktualna temperatura; Temperatura PCB; Wartość Zasilania; 18. Norma IEC 60529 - min. IP20; 19. Parametr - PtMP; 20.PPPoE tunnels - nielimitowany; 21. PPTP tunnels - nielimitowany; 22. L2TP tunnels - nielimitowany; 23. OVPN tunnels - nielimitowany; 24. EoIP tunnels - nielimitowany; 25. Ilość interface VLAN - nielimitowany; 26. Reguły kolejki - nielimitowany; 27. Aktywni użytkownicy HotSpot - nielimitowany; 28. Aktywne sesje menedżera użytkowników - nielimitowany; 29. Interface łączące (bonding) - Nielimitowana ilość; 30. Funkcja - Możliwość instalacji kontenera; 31. Minimalne wyniki dla switchchip. (Wszystkie testy są wykonywane przy użyciu specjalistycznego sprzętu testowego Xena Networks i przeprowadzane zgodnie z RFC2544; Maksymalna przepustowość jest określana przy ponad 30-sekundowych próbach z tolerancją utraty pakietów na poziomie 0,1% w przypadku pakietów o rozmiarze 64, 512 i 1400 bajtów; Wyniki testów pokazują maksymalną wydajność urządzenia.) Tryb mostu: - przy 25 regułach filtrowania: 2662,50 kpps / 32333.4Mbps (1518 byte);2682.2kbps/10986.3Mbps (512 byte); 2758.9kbps/1500.8Mbps (64 byte);Routing:-przy 25 pojedynczych regułach kolejkowania:2112.2kbps/39009.0Mbps (1518 byte); 6322.6kbps/25897.4Mbps (512 byte); 6300.9kbps/3427.7Mbps (64 byte);Routing przy 25 regułach IP:3212.3kbps/39009.0Mbps (1518 byte); 3927.9kbps/16088.7Mbps (512 byte); 3901.5kbps/2122.4Mbps (64 byte)Testy wydajności w tunelach IPSec:Pojedynczy tunel: AES-128-CBC+SHA1: 179.7kbps/2012.6Mbps (1400byte); 186.4kbps/763.5M (512 byte); 182.8kbps/93.6Mbps (64 byte);256 tuneli przy AES-128-CBC + SHA256; 32. Moduły światłowodowe (4 sztuki per urządzenie)- wymagania: SM LC, 10km, TX1310, DDM, 10Gbps; Zakres temperatur min. -40 do +85 Długość fali TX/RX :1310nm;Budżet mocy/zasięg portu: 9dB/0.30km;Okablowanie portu:50/125,62.5/125,100/140 µm;urządzeniami, które nie posiadają blokady na producenta wkładki (np. D-Link, TP-Link, Planet, MikroTik i inni); Moduł kompatybilny w 100% z Cisco, 3com, HP, Huawei, Signamax, TP-Link, Nortel, Alcatel, Extreme, Foundry i in. oraz posiadają certyfikaty Rohs, CE, FDA, FC, TUV, UL. min. 12m-cy; 33. Wartość MTBF - Min. 200000 godz. W warunkach pokojowych; 34. Gwarancja - min. 12m-cy; | 1 | PLN | 4 | Router | 1. Architektura - ARM 64Bit; 2. Procesor - min. 16 core, min. 2GHz AL73400 lub równoważny; 3. Porty - min. 13 portów gigabit; min.1 podłączony bezpośrednio do procesora – port mgmt; 12 przez switchchip; 4. Sloty SFP+ - min.4 sloty 10G SFP+ z osobną pełnodupleksową linię podłączoną do switchip; 5. Moduły światłowodowe (4sztuki) - SM LC, 10km, TX1310, DDM, 10Gbps; Zakres temperatur min. -40 do +85, Długość fali TX/RX: 1310nm; Budżet mocy/zasięg portu: 9dB/0.30km; Okablowanie portu: 50/125, 62.5/125, 100/140 µm; urządzeniami, które nie posiadają blokady na producenta wkładki (np. D-Link, TP-Link, Planet, MikroTik i inni); Moduł kompatybilny w 100% z Cisco, 3com, HP, Huawei, Signamax, TP-Link, Nortel, Alcatel, Extreme, Foundry i in. oraz posiadają certyfikaty Rohs, CE, FDA, FC, TUV, UL. min. 12m-cy; 6. Sloty PCI M.2 - min. 1 z obsługą dysków min. do 8TB; 7. Zasilania - min. 2 wbudowane w obudowę routera redundantne zasilacze 100 - 240 V AC 50/60 Hz; 8. Pobór mocy - max. 75W w obciążeniu; 9. Zakres temperatur pracy - -20 do 60 stopni Celciusa; 10. Chłodzenie - Aktywne; 11. Obudowa - Umożliwiająca montaż w szafie RACK o wysokości 1U (w zestawie uchwyty do montażu w szafie); 12. Pamięć RAM - 16GB DDR4; 13. Pamięć wbudowana - 128MB Flash; 14. Wymiany - max. 450(mm)x200(mm)x45(mm); 15. Szyfrowanie - na poziomie sprzętu; 16. Certyfikaty zgodności - CE, RoHS, EAC; 17. Monitoring - Temperatura CPU; Aktualna temperatura; Temperatura PCB; Wartość Zasilania; 18. Norma IEC 60529 - min. IP20; 19. Parametr - PtMP; 20.PPPoE tunnels - nielimitowany; 21. PPTP tunnels - nielimitowany; 22. L2TP tunnels - nielimitowany; 23. OVPN tunnels - nielimitowany; 24. EoIP tunnels - nielimitowany; 25. Ilość interface VLAN - nielimitowany; 26. Reguły kolejki - nielimitowany; 27. Aktywni użytkownicy HotSpot - nielimitowany; 28. Aktywne sesje menedżera użytkowników - nielimitowany; 29. Interface łączące (bonding) - Nielimitowana ilość; 30. Funkcja - Możliwość instalacji kontenera; 31. Minimalne wyniki dla switchchip. (Wszystkie testy są wykonywane przy użyciu specjalistycznego sprzętu testowego Xena Networks i przeprowadzane zgodnie z RFC2544; Maksymalna przepustowość jest określana przy ponad 30-sekundowych próbach z tolerancją utraty pakietów na poziomie 0,1% w przypadku pakietów o rozmiarze 64, 512 i 1400 bajtów; Wyniki testów pokazują maksymalną wydajność urządzenia.) Tryb mostu: - przy 25 regułach filtrowania: 2662,50 kpps / 32333.4Mbps (1518 byte);2682.2kbps/10986.3Mbps (512 byte); 2758.9kbps/1500.8Mbps (64 byte);Routing:-przy 25 pojedynczych regułach kolejkowania:2112.2kbps/39009.0Mbps (1518 byte); 6322.6kbps/25897.4Mbps (512 byte); 6300.9kbps/3427.7Mbps (64 byte);Routing przy 25 regułach IP:3212.3kbps/39009.0Mbps (1518 byte); 3927.9kbps/16088.7Mbps (512 byte); 3901.5kbps/2122.4Mbps (64 byte)Testy wydajności w tunelach IPSec:Pojedynczy tunel: AES-128-CBC+SHA1: 179.7kbps/2012.6Mbps (1400byte); 186.4kbps/763.5M (512 byte); 182.8kbps/93.6Mbps (64 byte);256 tuneli przy AES-128-CBC + SHA256; 32. Moduły światłowodowe (4 sztuki per urządzenie)- wymagania: SM LC, 10km, TX1310, DDM, 10Gbps; Zakres temperatur min. -40 do +85 Długość fali TX/RX :1310nm;Budżet mocy/zasięg portu: 9dB/0.30km;Okablowanie portu:50/125,62.5/125,100/140 µm;urządzeniami, które nie posiadają blokady na producenta wkładki (np. D-Link, TP-Link, Planet, MikroTik i inni); Moduł kompatybilny w 100% z Cisco, 3com, HP, Huawei, Signamax, TP-Link, Nortel, Alcatel, Extreme, Foundry i in. oraz posiadają certyfikaty Rohs, CE, FDA, FC, TUV, UL. min. 12m-cy; 33. Wartość MTBF - Min. 200000 godz. W warunkach pokojowych; 34. Gwarancja - min. 12m-cy; | 1 | PLN | 4 | Router | 1. Architektura - ARM 64Bit; 2. Procesor - min. 16 core, min. 2GHz AL73400 lub równoważny; 3. Porty - min. 13 portów gigabit; min.1 podłączony bezpośrednio do procesora – port mgmt; 12 przez switchchip; 4. Sloty SFP+ - min.4 sloty 10G SFP+ z osobną pełnodupleksową linię podłączoną do switchip; 5. Moduły światłowodowe (4sztuki) - SM LC, 10km, TX1310, DDM, 10Gbps; Zakres temperatur min. -40 do +85, Długość fali TX/RX: 1310nm; Budżet mocy/zasięg portu: 9dB/0.30km; Okablowanie portu: 50/125, 62.5/125, 100/140 µm; urządzeniami, które nie posiadają blokady na producenta wkładki (np. D-Link, TP-Link, Planet, MikroTik i inni); Moduł kompatybilny w 100% z Cisco, 3com, HP, Huawei, Signamax, TP-Link, Nortel, Alcatel, Extreme, Foundry i in. oraz posiadają certyfikaty Rohs, CE, FDA, FC, TUV, UL. min. 12m-cy; 6. Sloty PCI M.2 - min. 1 z obsługą dysków min. do 8TB; 7. Zasilania - min. 2 wbudowane w obudowę routera redundantne zasilacze 100 - 240 V AC 50/60 Hz; 8. Pobór mocy - max. 75W w obciążeniu; 9. Zakres temperatur pracy - -20 do 60 stopni Celciusa; 10. Chłodzenie - Aktywne; 11. Obudowa - Umożliwiająca montaż w szafie RACK o wysokości 1U (w zestawie uchwyty do montażu w szafie); 12. Pamięć RAM - 16GB DDR4; 13. Pamięć wbudowana - 128MB Flash; 14. Wymiany - max. 450(mm)x200(mm)x45(mm); 15. Szyfrowanie - na poziomie sprzętu; 16. Certyfikaty zgodności - CE, RoHS, EAC; 17. Monitoring - Temperatura CPU; Aktualna temperatura; Temperatura PCB; Wartość Zasilania; 18. Norma IEC 60529 - min. IP20; 19. Parametr - PtMP; 20.PPPoE tunnels - nielimitowany; 21. PPTP tunnels - nielimitowany; 22. L2TP tunnels - nielimitowany; 23. OVPN tunnels - nielimitowany; 24. EoIP tunnels - nielimitowany; 25. Ilość interface VLAN - nielimitowany; 26. Reguły kolejki - nielimitowany; 27. Aktywni użytkownicy HotSpot - nielimitowany; 28. Aktywne sesje menedżera użytkowników - nielimitowany; 29. Interface łączące (bonding) - Nielimitowana ilość; 30. Funkcja - Możliwość instalacji kontenera; 31. Minimalne wyniki dla switchchip. (Wszystkie testy są wykonywane przy użyciu specjalistycznego sprzętu testowego Xena Networks i przeprowadzane zgodnie z RFC2544; Maksymalna przepustowość jest określana przy ponad 30-sekundowych próbach z tolerancją utraty pakietów na poziomie 0,1% w przypadku pakietów o rozmiarze 64, 512 i 1400 bajtów; Wyniki testów pokazują maksymalną wydajność urządzenia.) Tryb mostu: - przy 25 regułach filtrowania: 2662,50 kpps / 32333.4Mbps (1518 byte);2682.2kbps/10986.3Mbps (512 byte); 2758.9kbps/1500.8Mbps (64 byte);Routing:-przy 25 pojedynczych regułach kolejkowania:2112.2kbps/39009.0Mbps (1518 byte); 6322.6kbps/25897.4Mbps (512 byte); 6300.9kbps/3427.7Mbps (64 byte);Routing przy 25 regułach IP:3212.3kbps/39009.0Mbps (1518 byte); 3927.9kbps/16088.7Mbps (512 byte); 3901.5kbps/2122.4Mbps (64 byte)Testy wydajności w tunelach IPSec:Pojedynczy tunel: AES-128-CBC+SHA1: 179.7kbps/2012.6Mbps (1400byte); 186.4kbps/763.5M (512 byte); 182.8kbps/93.6Mbps (64 byte);256 tuneli przy AES-128-CBC + SHA256; 32. Moduły światłowodowe (4 sztuki per urządzenie)- wymagania: SM LC, 10km, TX1310, DDM, 10Gbps; Zakres temperatur min. -40 do +85 Długość fali TX/RX :1310nm;Budżet mocy/zasięg portu: 9dB/0.30km;Okablowanie portu:50/125,62.5/125,100/140 µm;urządzeniami, które nie posiadają blokady na producenta wkładki (np. D-Link, TP-Link, Planet, MikroTik i inni); Moduł kompatybilny w 100% z Cisco, 3com, HP, Huawei, Signamax, TP-Link, Nortel, Alcatel, Extreme, Foundry i in. oraz posiadają certyfikaty Rohs, CE, FDA, FC, TUV, UL. min. 12m-cy; 33. Wartość MTBF - Min. 200000 godz. W warunkach pokojowych; 34. Gwarancja - min. 12m-cy; | 1 | PLN | 4 | Router | 1. Architektura - ARM 64Bit; 2. Procesor - min. 16 core, min. 2GHz AL73400 lub równoważny; 3. Porty - min. 13 portów gigabit; min.1 podłączony bezpośrednio do procesora – port mgmt; 12 przez switchchip; 4. Sloty SFP+ - min.4 sloty 10G SFP+ z osobną pełnodupleksową linię podłączoną do switchip; 5. Moduły światłowodowe (4sztuki) - SM LC, 10km, TX1310, DDM, 10Gbps; Zakres temperatur min. -40 do +85, Długość fali TX/RX: 1310nm; Budżet mocy/zasięg portu: 9dB/0.30km; Okablowanie portu: 50/125, 62.5/125, 100/140 µm; urządzeniami, które nie posiadają blokady na producenta wkładki (np. D-Link, TP-Link, Planet, MikroTik i inni); Moduł kompatybilny w 100% z Cisco, 3com, HP, Huawei, Signamax, TP-Link, Nortel, Alcatel, Extreme, Foundry i in. oraz posiadają certyfikaty Rohs, CE, FDA, FC, TUV, UL. min. 12m-cy; 6. Sloty PCI M.2 - min. 1 z obsługą dysków min. do 8TB; 7. Zasilania - min. 2 wbudowane w obudowę routera redundantne zasilacze 100 - 240 V AC 50/60 Hz; 8. Pobór mocy - max. 75W w obciążeniu; 9. Zakres temperatur pracy - -20 do 60 stopni Celciusa; 10. Chłodzenie - Aktywne; 11. Obudowa - Umożliwiająca montaż w szafie RACK o wysokości 1U (w zestawie uchwyty do montażu w szafie); 12. Pamięć RAM - 16GB DDR4; 13. Pamięć wbudowana - 128MB Flash; 14. Wymiany - max. 450(mm)x200(mm)x45(mm); 15. Szyfrowanie - na poziomie sprzętu; 16. Certyfikaty zgodności - CE, RoHS, EAC; 17. Monitoring - Temperatura CPU; Aktualna temperatura; Temperatura PCB; Wartość Zasilania; 18. Norma IEC 60529 - min. IP20; 19. Parametr - PtMP; 20.PPPoE tunnels - nielimitowany; 21. PPTP tunnels - nielimitowany; 22. L2TP tunnels - nielimitowany; 23. OVPN tunnels - nielimitowany; 24. EoIP tunnels - nielimitowany; 25. Ilość interface VLAN - nielimitowany; 26. Reguły kolejki - nielimitowany; 27. Aktywni użytkownicy HotSpot - nielimitowany; 28. Aktywne sesje menedżera użytkowników - nielimitowany; 29. Interface łączące (bonding) - Nielimitowana ilość; 30. Funkcja - Możliwość instalacji kontenera; 31. Minimalne wyniki dla switchchip. (Wszystkie testy są wykonywane przy użyciu specjalistycznego sprzętu testowego Xena Networks i przeprowadzane zgodnie z RFC2544; Maksymalna przepustowość jest określana przy ponad 30-sekundowych próbach z tolerancją utraty pakietów na poziomie 0,1% w przypadku pakietów o rozmiarze 64, 512 i 1400 bajtów; Wyniki testów pokazują maksymalną wydajność urządzenia.) Tryb mostu: - przy 25 regułach filtrowania: 2662,50 kpps / 32333.4Mbps (1518 byte);2682.2kbps/10986.3Mbps (512 byte); 2758.9kbps/1500.8Mbps (64 byte);Routing:-przy 25 pojedynczych regułach kolejkowania:2112.2kbps/39009.0Mbps (1518 byte); 6322.6kbps/25897.4Mbps (512 byte); 6300.9kbps/3427.7Mbps (64 byte);Routing przy 25 regułach IP:3212.3kbps/39009.0Mbps (1518 byte); 3927.9kbps/16088.7Mbps (512 byte); 3901.5kbps/2122.4Mbps (64 byte)Testy wydajności w tunelach IPSec:Pojedynczy tunel: AES-128-CBC+SHA1: 179.7kbps/2012.6Mbps (1400byte); 186.4kbps/763.5M (512 byte); 182.8kbps/93.6Mbps (64 byte);256 tuneli przy AES-128-CBC + SHA256; 32. Moduły światłowodowe (4 sztuki per urządzenie)- wymagania: SM LC, 10km, TX1310, DDM, 10Gbps; Zakres temperatur min. -40 do +85 Długość fali TX/RX :1310nm;Budżet mocy/zasięg portu: 9dB/0.30km;Okablowanie portu:50/125,62.5/125,100/140 µm;urządzeniami, które nie posiadają blokady na producenta wkładki (np. D-Link, TP-Link, Planet, MikroTik i inni); Moduł kompatybilny w 100% z Cisco, 3com, HP, Huawei, Signamax, TP-Link, Nortel, Alcatel, Extreme, Foundry i in. oraz posiadają certyfikaty Rohs, CE, FDA, FC, TUV, UL. min. 12m-cy; 33. Wartość MTBF - Min. 200000 godz. W warunkach pokojowych; 34. Gwarancja - min. 12m-cy; | 1 | PLN | 4 | Router | 1. Architektura - ARM 64Bit; 2. Procesor - min. 16 core, min. 2GHz AL73400 lub równoważny; 3. Porty - min. 13 portów gigabit; min.1 podłączony bezpośrednio do procesora – port mgmt; 12 przez switchchip; 4. Sloty SFP+ - min.4 sloty 10G SFP+ z osobną pełnodupleksową linię podłączoną do switchip; 5. Moduły światłowodowe (4sztuki) - SM LC, 10km, TX1310, DDM, 10Gbps; Zakres temperatur min. -40 do +85, Długość fali TX/RX: 1310nm; Budżet mocy/zasięg portu: 9dB/0.30km; Okablowanie portu: 50/125, 62.5/125, 100/140 µm; urządzeniami, które nie posiadają blokady na producenta wkładki (np. D-Link, TP-Link, Planet, MikroTik i inni); Moduł kompatybilny w 100% z Cisco, 3com, HP, Huawei, Signamax, TP-Link, Nortel, Alcatel, Extreme, Foundry i in. oraz posiadają certyfikaty Rohs, CE, FDA, FC, TUV, UL. min. 12m-cy; 6. Sloty PCI M.2 - min. 1 z obsługą dysków min. do 8TB; 7. Zasilania - min. 2 wbudowane w obudowę routera redundantne zasilacze 100 - 240 V AC 50/60 Hz; 8. Pobór mocy - max. 75W w obciążeniu; 9. Zakres temperatur pracy - -20 do 60 stopni Celciusa; 10. Chłodzenie - Aktywne; 11. Obudowa - Umożliwiająca montaż w szafie RACK o wysokości 1U (w zestawie uchwyty do montażu w szafie); 12. Pamięć RAM - 16GB DDR4; 13. Pamięć wbudowana - 128MB Flash; 14. Wymiany - max. 450(mm)x200(mm)x45(mm); 15. Szyfrowanie - na poziomie sprzętu; 16. Certyfikaty zgodności - CE, RoHS, EAC; 17. Monitoring - Temperatura CPU; Aktualna temperatura; Temperatura PCB; Wartość Zasilania; 18. Norma IEC 60529 - min. IP20; 19. Parametr - PtMP; 20.PPPoE tunnels - nielimitowany; 21. PPTP tunnels - nielimitowany; 22. L2TP tunnels - nielimitowany; 23. OVPN tunnels - nielimitowany; 24. EoIP tunnels - nielimitowany; 25. Ilość interface VLAN - nielimitowany; 26. Reguły kolejki - nielimitowany; 27. Aktywni użytkownicy HotSpot - nielimitowany; 28. Aktywne sesje menedżera użytkowników - nielimitowany; 29. Interface łączące (bonding) - Nielimitowana ilość; 30. Funkcja - Możliwość instalacji kontenera; 31. Minimalne wyniki dla switchchip. (Wszystkie testy są wykonywane przy użyciu specjalistycznego sprzętu testowego Xena Networks i przeprowadzane zgodnie z RFC2544; Maksymalna przepustowość jest określana przy ponad 30-sekundowych próbach z tolerancją utraty pakietów na poziomie 0,1% w przypadku pakietów o rozmiarze 64, 512 i 1400 bajtów; Wyniki testów pokazują maksymalną wydajność urządzenia.) Tryb mostu: - przy 25 regułach filtrowania: 2662,50 kpps / 32333.4Mbps (1518 byte);2682.2kbps/10986.3Mbps (512 byte); 2758.9kbps/1500.8Mbps (64 byte);Routing:-przy 25 pojedynczych regułach kolejkowania:2112.2kbps/39009.0Mbps (1518 byte); 6322.6kbps/25897.4Mbps (512 byte); 6300.9kbps/3427.7Mbps (64 byte);Routing przy 25 regułach IP:3212.3kbps/39009.0Mbps (1518 byte); 3927.9kbps/16088.7Mbps (512 byte); 3901.5kbps/2122.4Mbps (64 byte)Testy wydajności w tunelach IPSec:Pojedynczy tunel: AES-128-CBC+SHA1: 179.7kbps/2012.6Mbps (1400byte); 186.4kbps/763.5M (512 byte); 182.8kbps/93.6Mbps (64 byte);256 tuneli przy AES-128-CBC + SHA256; 32. Moduły światłowodowe (4 sztuki per urządzenie)- wymagania: SM LC, 10km, TX1310, DDM, 10Gbps; Zakres temperatur min. -40 do +85 Długość fali TX/RX :1310nm;Budżet mocy/zasięg portu: 9dB/0.30km;Okablowanie portu:50/125,62.5/125,100/140 µm;urządzeniami, które nie posiadają blokady na producenta wkładki (np. D-Link, TP-Link, Planet, MikroTik i inni); Moduł kompatybilny w 100% z Cisco, 3com, HP, Huawei, Signamax, TP-Link, Nortel, Alcatel, Extreme, Foundry i in. oraz posiadają certyfikaty Rohs, CE, FDA, FC, TUV, UL. min. 12m-cy; 33. Wartość MTBF - Min. 200000 godz. W warunkach pokojowych; 34. Gwarancja - min. 12m-cy; | 1 | PLN | 4 | Router | 1. Architektura - ARM 64Bit; 2. Procesor - min. 16 core, min. 2GHz AL73400 lub równoważny; 3. Porty - min. 13 portów gigabit; min.1 podłączony bezpośrednio do procesora – port mgmt; 12 przez switchchip; 4. Sloty SFP+ - min.4 sloty 10G SFP+ z osobną pełnodupleksową linię podłączoną do switchip; 5. Moduły światłowodowe (4sztuki) - SM LC, 10km, TX1310, DDM, 10Gbps; Zakres temperatur min. -40 do +85, Długość fali TX/RX: 1310nm; Budżet mocy/zasięg portu: 9dB/0.30km; Okablowanie portu: 50/125, 62.5/125, 100/140 µm; urządzeniami, które nie posiadają blokady na producenta wkładki (np. D-Link, TP-Link, Planet, MikroTik i inni); Moduł kompatybilny w 100% z Cisco, 3com, HP, Huawei, Signamax, TP-Link, Nortel, Alcatel, Extreme, Foundry i in. oraz posiadają certyfikaty Rohs, CE, FDA, FC, TUV, UL. min. 12m-cy; 6. Sloty PCI M.2 - min. 1 z obsługą dysków min. do 8TB; 7. Zasilania - min. 2 wbudowane w obudowę routera redundantne zasilacze 100 - 240 V AC 50/60 Hz; 8. Pobór mocy - max. 75W w obciążeniu; 9. Zakres temperatur pracy - -20 do 60 stopni Celciusa; 10. Chłodzenie - Aktywne; 11. Obudowa - Umożliwiająca montaż w szafie RACK o wysokości 1U (w zestawie uchwyty do montażu w szafie); 12. Pamięć RAM - 16GB DDR4; 13. Pamięć wbudowana - 128MB Flash; 14. Wymiany - max. 450(mm)x200(mm)x45(mm); 15. Szyfrowanie - na poziomie sprzętu; 16. Certyfikaty zgodności - CE, RoHS, EAC; 17. Monitoring - Temperatura CPU; Aktualna temperatura; Temperatura PCB; Wartość Zasilania; 18. Norma IEC 60529 - min. IP20; 19. Parametr - PtMP; 20.PPPoE tunnels - nielimitowany; 21. PPTP tunnels - nielimitowany; 22. L2TP tunnels - nielimitowany; 23. OVPN tunnels - nielimitowany; 24. EoIP tunnels - nielimitowany; 25. Ilość interface VLAN - nielimitowany; 26. Reguły kolejki - nielimitowany; 27. Aktywni użytkownicy HotSpot - nielimitowany; 28. Aktywne sesje menedżera użytkowników - nielimitowany; 29. Interface łączące (bonding) - Nielimitowana ilość; 30. Funkcja - Możliwość instalacji kontenera; 31. Minimalne wyniki dla switchchip. (Wszystkie testy są wykonywane przy użyciu specjalistycznego sprzętu testowego Xena Networks i przeprowadzane zgodnie z RFC2544; Maksymalna przepustowość jest określana przy ponad 30-sekundowych próbach z tolerancją utraty pakietów na poziomie 0,1% w przypadku pakietów o rozmiarze 64, 512 i 1400 bajtów; Wyniki testów pokazują maksymalną wydajność urządzenia.) Tryb mostu: - przy 25 regułach filtrowania: 2662,50 kpps / 32333.4Mbps (1518 byte);2682.2kbps/10986.3Mbps (512 byte); 2758.9kbps/1500.8Mbps (64 byte);Routing:-przy 25 pojedynczych regułach kolejkowania:2112.2kbps/39009.0Mbps (1518 byte); 6322.6kbps/25897.4Mbps (512 byte); 6300.9kbps/3427.7Mbps (64 byte);Routing przy 25 regułach IP:3212.3kbps/39009.0Mbps (1518 byte); 3927.9kbps/16088.7Mbps (512 byte); 3901.5kbps/2122.4Mbps (64 byte)Testy wydajności w tunelach IPSec:Pojedynczy tunel: AES-128-CBC+SHA1: 179.7kbps/2012.6Mbps (1400byte); 186.4kbps/763.5M (512 byte); 182.8kbps/93.6Mbps (64 byte);256 tuneli przy AES-128-CBC + SHA256; 32. Moduły światłowodowe (4 sztuki per urządzenie)- wymagania: SM LC, 10km, TX1310, DDM, 10Gbps; Zakres temperatur min. -40 do +85 Długość fali TX/RX :1310nm;Budżet mocy/zasięg portu: 9dB/0.30km;Okablowanie portu:50/125,62.5/125,100/140 µm;urządzeniami, które nie posiadają blokady na producenta wkładki (np. D-Link, TP-Link, Planet, MikroTik i inni); Moduł kompatybilny w 100% z Cisco, 3com, HP, Huawei, Signamax, TP-Link, Nortel, Alcatel, Extreme, Foundry i in. oraz posiadają certyfikaty Rohs, CE, FDA, FC, TUV, UL. min. 12m-cy; 33. Wartość MTBF - Min. 200000 godz. W warunkach pokojowych; 34. Gwarancja - min. 12m-cy; | 1 | PLN | 4 | Router | 1. Architektura - ARM 64Bit; 2. Procesor - min. 16 core, min. 2GHz AL73400 lub równoważny; 3. Porty - min. 13 portów gigabit; min.1 podłączony bezpośrednio do procesora – port mgmt; 12 przez switchchip; 4. Sloty SFP+ - min.4 sloty 10G SFP+ z osobną pełnodupleksową linię podłączoną do switchip; 5. Moduły światłowodowe (4sztuki) - SM LC, 10km, TX1310, DDM, 10Gbps; Zakres temperatur min. -40 do +85, Długość fali TX/RX: 1310nm; Budżet mocy/zasięg portu: 9dB/0.30km; Okablowanie portu: 50/125, 62.5/125, 100/140 µm; urządzeniami, które nie posiadają blokady na producenta wkładki (np. D-Link, TP-Link, Planet, MikroTik i inni); Moduł kompatybilny w 100% z Cisco, 3com, HP, Huawei, Signamax, TP-Link, Nortel, Alcatel, Extreme, Foundry i in. oraz posiadają certyfikaty Rohs, CE, FDA, FC, TUV, UL. min. 12m-cy; 6. Sloty PCI M.2 - min. 1 z obsługą dysków min. do 8TB; 7. Zasilania - min. 2 wbudowane w obudowę routera redundantne zasilacze 100 - 240 V AC 50/60 Hz; 8. Pobór mocy - max. 75W w obciążeniu; 9. Zakres temperatur pracy - -20 do 60 stopni Celciusa; 10. Chłodzenie - Aktywne; 11. Obudowa - Umożliwiająca montaż w szafie RACK o wysokości 1U (w zestawie uchwyty do montażu w szafie); 12. Pamięć RAM - 16GB DDR4; 13. Pamięć wbudowana - 128MB Flash; 14. Wymiany - max. 450(mm)x200(mm)x45(mm); 15. Szyfrowanie - na poziomie sprzętu; 16. Certyfikaty zgodności - CE, RoHS, EAC; 17. Monitoring - Temperatura CPU; Aktualna temperatura; Temperatura PCB; Wartość Zasilania; 18. Norma IEC 60529 - min. IP20; 19. Parametr - PtMP; 20.PPPoE tunnels - nielimitowany; 21. PPTP tunnels - nielimitowany; 22. L2TP tunnels - nielimitowany; 23. OVPN tunnels - nielimitowany; 24. EoIP tunnels - nielimitowany; 25. Ilość interface VLAN - nielimitowany; 26. Reguły kolejki - nielimitowany; 27. Aktywni użytkownicy HotSpot - nielimitowany; 28. Aktywne sesje menedżera użytkowników - nielimitowany; 29. Interface łączące (bonding) - Nielimitowana ilość; 30. Funkcja - Możliwość instalacji kontenera; 31. Minimalne wyniki dla switchchip. (Wszystkie testy są wykonywane przy użyciu specjalistycznego sprzętu testowego Xena Networks i przeprowadzane zgodnie z RFC2544; Maksymalna przepustowość jest określana przy ponad 30-sekundowych próbach z tolerancją utraty pakietów na poziomie 0,1% w przypadku pakietów o rozmiarze 64, 512 i 1400 bajtów; Wyniki testów pokazują maksymalną wydajność urządzenia.) Tryb mostu: - przy 25 regułach filtrowania: 2662,50 kpps / 32333.4Mbps (1518 byte);2682.2kbps/10986.3Mbps (512 byte); 2758.9kbps/1500.8Mbps (64 byte);Routing:-przy 25 pojedynczych regułach kolejkowania:2112.2kbps/39009.0Mbps (1518 byte); 6322.6kbps/25897.4Mbps (512 byte); 6300.9kbps/3427.7Mbps (64 byte);Routing przy 25 regułach IP:3212.3kbps/39009.0Mbps (1518 byte); 3927.9kbps/16088.7Mbps (512 byte); 3901.5kbps/2122.4Mbps (64 byte)Testy wydajności w tunelach IPSec:Pojedynczy tunel: AES-128-CBC+SHA1: 179.7kbps/2012.6Mbps (1400byte); 186.4kbps/763.5M (512 byte); 182.8kbps/93.6Mbps (64 byte);256 tuneli przy AES-128-CBC + SHA256; 32. Moduły światłowodowe (4 sztuki per urządzenie)- wymagania: SM LC, 10km, TX1310, DDM, 10Gbps; Zakres temperatur min. -40 do +85 Długość fali TX/RX :1310nm;Budżet mocy/zasięg portu: 9dB/0.30km;Okablowanie portu:50/125,62.5/125,100/140 µm;urządzeniami, które nie posiadają blokady na producenta wkładki (np. D-Link, TP-Link, Planet, MikroTik i inni); Moduł kompatybilny w 100% z Cisco, 3com, HP, Huawei, Signamax, TP-Link, Nortel, Alcatel, Extreme, Foundry i in. oraz posiadają certyfikaty Rohs, CE, FDA, FC, TUV, UL. min. 12m-cy; 33. Wartość MTBF - Min. 200000 godz. W warunkach pokojowych; 34. Gwarancja - min. 12m-cy; | 1 | PLN | 4 | Router | 1. Architektura - ARM 64Bit; 2. Procesor - min. 16 core, min. 2GHz AL73400 lub równoważny; 3. Porty - min. 13 portów gigabit; min.1 podłączony bezpośrednio do procesora – port mgmt; 12 przez switchchip; 4. Sloty SFP+ - min.4 sloty 10G SFP+ z osobną pełnodupleksową linię podłączoną do switchip; 5. Moduły światłowodowe (4sztuki) - SM LC, 10km, TX1310, DDM, 10Gbps; Zakres temperatur min. -40 do +85, Długość fali TX/RX: 1310nm; Budżet mocy/zasięg portu: 9dB/0.30km; Okablowanie portu: 50/125, 62.5/125, 100/140 µm; urządzeniami, które nie posiadają blokady na producenta wkładki (np. D-Link, TP-Link, Planet, MikroTik i inni); Moduł kompatybilny w 100% z Cisco, 3com, HP, Huawei, Signamax, TP-Link, Nortel, Alcatel, Extreme, Foundry i in. oraz posiadają certyfikaty Rohs, CE, FDA, FC, TUV, UL. min. 12m-cy; 6. Sloty PCI M.2 - min. 1 z obsługą dysków min. do 8TB; 7. Zasilania - min. 2 wbudowane w obudowę routera redundantne zasilacze 100 - 240 V AC 50/60 Hz; 8. Pobór mocy - max. 75W w obciążeniu; 9. Zakres temperatur pracy - -20 do 60 stopni Celciusa; 10. Chłodzenie - Aktywne; 11. Obudowa - Umożliwiająca montaż w szafie RACK o wysokości 1U (w zestawie uchwyty do montażu w szafie); 12. Pamięć RAM - 16GB DDR4; 13. Pamięć wbudowana - 128MB Flash; 14. Wymiany - max. 450(mm)x200(mm)x45(mm); 15. Szyfrowanie - na poziomie sprzętu; 16. Certyfikaty zgodności - CE, RoHS, EAC; 17. Monitoring - Temperatura CPU; Aktualna temperatura; Temperatura PCB; Wartość Zasilania; 18. Norma IEC 60529 - min. IP20; 19. Parametr - PtMP; 20.PPPoE tunnels - nielimitowany; 21. PPTP tunnels - nielimitowany; 22. L2TP tunnels - nielimitowany; 23. OVPN tunnels - nielimitowany; 24. EoIP tunnels - nielimitowany; 25. Ilość interface VLAN - nielimitowany; 26. Reguły kolejki - nielimitowany; 27. Aktywni użytkownicy HotSpot - nielimitowany; 28. Aktywne sesje menedżera użytkowników - nielimitowany; 29. Interface łączące (bonding) - Nielimitowana ilość; 30. Funkcja - Możliwość instalacji kontenera; 31. Minimalne wyniki dla switchchip. (Wszystkie testy są wykonywane przy użyciu specjalistycznego sprzętu testowego Xena Networks i przeprowadzane zgodnie z RFC2544; Maksymalna przepustowość jest określana przy ponad 30-sekundowych próbach z tolerancją utraty pakietów na poziomie 0,1% w przypadku pakietów o rozmiarze 64, 512 i 1400 bajtów; Wyniki testów pokazują maksymalną wydajność urządzenia.) Tryb mostu: - przy 25 regułach filtrowania: 2662,50 kpps / 32333.4Mbps (1518 byte);2682.2kbps/10986.3Mbps (512 byte); 2758.9kbps/1500.8Mbps (64 byte);Routing:-przy 25 pojedynczych regułach kolejkowania:2112.2kbps/39009.0Mbps (1518 byte); 6322.6kbps/25897.4Mbps (512 byte); 6300.9kbps/3427.7Mbps (64 byte);Routing przy 25 regułach IP:3212.3kbps/39009.0Mbps (1518 byte); 3927.9kbps/16088.7Mbps (512 byte); 3901.5kbps/2122.4Mbps (64 byte)Testy wydajności w tunelach IPSec:Pojedynczy tunel: AES-128-CBC+SHA1: 179.7kbps/2012.6Mbps (1400byte); 186.4kbps/763.5M (512 byte); 182.8kbps/93.6Mbps (64 byte);256 tuneli przy AES-128-CBC + SHA256; 32. Moduły światłowodowe (4 sztuki per urządzenie)- wymagania: SM LC, 10km, TX1310, DDM, 10Gbps; Zakres temperatur min. -40 do +85 Długość fali TX/RX :1310nm;Budżet mocy/zasięg portu: 9dB/0.30km;Okablowanie portu:50/125,62.5/125,100/140 µm;urządzeniami, które nie posiadają blokady na producenta wkładki (np. D-Link, TP-Link, Planet, MikroTik i inni); Moduł kompatybilny w 100% z Cisco, 3com, HP, Huawei, Signamax, TP-Link, Nortel, Alcatel, Extreme, Foundry i in. oraz posiadają certyfikaty Rohs, CE, FDA, FC, TUV, UL. min. 12m-cy; 33. Wartość MTBF - Min. 200000 godz. W warunkach pokojowych; 34. Gwarancja - min. 12m-cy; | 1 | PLN | 4 | Router | 1. Architektura - ARM 64Bit; 2. Procesor - min. 16 core, min. 2GHz AL73400 lub równoważny; 3. Porty - min. 13 portów gigabit; min.1 podłączony bezpośrednio do procesora – port mgmt; 12 przez switchchip; 4. Sloty SFP+ - min.4 sloty 10G SFP+ z osobną pełnodupleksową linię podłączoną do switchip; 5. Moduły światłowodowe (4sztuki) - SM LC, 10km, TX1310, DDM, 10Gbps; Zakres temperatur min. -40 do +85, Długość fali TX/RX: 1310nm; Budżet mocy/zasięg portu: 9dB/0.30km; Okablowanie portu: 50/125, 62.5/125, 100/140 µm; urządzeniami, które nie posiadają blokady na producenta wkładki (np. D-Link, TP-Link, Planet, MikroTik i inni); Moduł kompatybilny w 100% z Cisco, 3com, HP, Huawei, Signamax, TP-Link, Nortel, Alcatel, Extreme, Foundry i in. oraz posiadają certyfikaty Rohs, CE, FDA, FC, TUV, UL. min. 12m-cy; 6. Sloty PCI M.2 - min. 1 z obsługą dysków min. do 8TB; 7. Zasilania - min. 2 wbudowane w obudowę routera redundantne zasilacze 100 - 240 V AC 50/60 Hz; 8. Pobór mocy - max. 75W w obciążeniu; 9. Zakres temperatur pracy - -20 do 60 stopni Celciusa; 10. Chłodzenie - Aktywne; 11. Obudowa - Umożliwiająca montaż w szafie RACK o wysokości 1U (w zestawie uchwyty do montażu w szafie); 12. Pamięć RAM - 16GB DDR4; 13. Pamięć wbudowana - 128MB Flash; 14. Wymiany - max. 450(mm)x200(mm)x45(mm); 15. Szyfrowanie - na poziomie sprzętu; 16. Certyfikaty zgodności - CE, RoHS, EAC; 17. Monitoring - Temperatura CPU; Aktualna temperatura; Temperatura PCB; Wartość Zasilania; 18. Norma IEC 60529 - min. IP20; 19. Parametr - PtMP; 20.PPPoE tunnels - nielimitowany; 21. PPTP tunnels - nielimitowany; 22. L2TP tunnels - nielimitowany; 23. OVPN tunnels - nielimitowany; 24. EoIP tunnels - nielimitowany; 25. Ilość interface VLAN - nielimitowany; 26. Reguły kolejki - nielimitowany; 27. Aktywni użytkownicy HotSpot - nielimitowany; 28. Aktywne sesje menedżera użytkowników - nielimitowany; 29. Interface łączące (bonding) - Nielimitowana ilość; 30. Funkcja - Możliwość instalacji kontenera; 31. Minimalne wyniki dla switchchip. (Wszystkie testy są wykonywane przy użyciu specjalistycznego sprzętu testowego Xena Networks i przeprowadzane zgodnie z RFC2544; Maksymalna przepustowość jest określana przy ponad 30-sekundowych próbach z tolerancją utraty pakietów na poziomie 0,1% w przypadku pakietów o rozmiarze 64, 512 i 1400 bajtów; Wyniki testów pokazują maksymalną wydajność urządzenia.) Tryb mostu: - przy 25 regułach filtrowania: 2662,50 kpps / 32333.4Mbps (1518 byte);2682.2kbps/10986.3Mbps (512 byte); 2758.9kbps/1500.8Mbps (64 byte);Routing:-przy 25 pojedynczych regułach kolejkowania:2112.2kbps/39009.0Mbps (1518 byte); 6322.6kbps/25897.4Mbps (512 byte); 6300.9kbps/3427.7Mbps (64 byte);Routing przy 25 regułach IP:3212.3kbps/39009.0Mbps (1518 byte); 3927.9kbps/16088.7Mbps (512 byte); 3901.5kbps/2122.4Mbps (64 byte)Testy wydajności w tunelach IPSec:Pojedynczy tunel: AES-128-CBC+SHA1: 179.7kbps/2012.6Mbps (1400byte); 186.4kbps/763.5M (512 byte); 182.8kbps/93.6Mbps (64 byte);256 tuneli przy AES-128-CBC + SHA256; 32. Moduły światłowodowe (4 sztuki per urządzenie)- wymagania: SM LC, 10km, TX1310, DDM, 10Gbps; Zakres temperatur min. -40 do +85 Długość fali TX/RX :1310nm;Budżet mocy/zasięg portu: 9dB/0.30km;Okablowanie portu:50/125,62.5/125,100/140 µm;urządzeniami, które nie posiadają blokady na producenta wkładki (np. D-Link, TP-Link, Planet, MikroTik i inni); Moduł kompatybilny w 100% z Cisco, 3com, HP, Huawei, Signamax, TP-Link, Nortel, Alcatel, Extreme, Foundry i in. oraz posiadają certyfikaty Rohs, CE, FDA, FC, TUV, UL. min. 12m-cy; 33. Wartość MTBF - Min. 200000 godz. W warunkach pokojowych; 34. Gwarancja - min. 12m-cy; | 1 | PLN | 4 | Router | 1. Architektura - ARM 64Bit; 2. Procesor - min. 16 core, min. 2GHz AL73400 lub równoważny; 3. Porty - min. 13 portów gigabit; min.1 podłączony bezpośrednio do procesora – port mgmt; 12 przez switchchip; 4. Sloty SFP+ - min.4 sloty 10G SFP+ z osobną pełnodupleksową linię podłączoną do switchip; 5. Moduły światłowodowe (4sztuki) - SM LC, 10km, TX1310, DDM, 10Gbps; Zakres temperatur min. -40 do +85, Długość fali TX/RX: 1310nm; Budżet mocy/zasięg portu: 9dB/0.30km; Okablowanie portu: 50/125, 62.5/125, 100/140 µm; urządzeniami, które nie posiadają blokady na producenta wkładki (np. D-Link, TP-Link, Planet, MikroTik i inni); Moduł kompatybilny w 100% z Cisco, 3com, HP, Huawei, Signamax, TP-Link, Nortel, Alcatel, Extreme, Foundry i in. oraz posiadają certyfikaty Rohs, CE, FDA, FC, TUV, UL. min. 12m-cy; 6. Sloty PCI M.2 - min. 1 z obsługą dysków min. do 8TB; 7. Zasilania - min. 2 wbudowane w obudowę routera redundantne zasilacze 100 - 240 V AC 50/60 Hz; 8. Pobór mocy - max. 75W w obciążeniu; 9. Zakres temperatur pracy - -20 do 60 stopni Celciusa; 10. Chłodzenie - Aktywne; 11. Obudowa - Umożliwiająca montaż w szafie RACK o wysokości 1U (w zestawie uchwyty do montażu w szafie); 12. Pamięć RAM - 16GB DDR4; 13. Pamięć wbudowana - 128MB Flash; 14. Wymiany - max. 450(mm)x200(mm)x45(mm); 15. Szyfrowanie - na poziomie sprzętu; 16. Certyfikaty zgodności - CE, RoHS, EAC; 17. Monitoring - Temperatura CPU; Aktualna temperatura; Temperatura PCB; Wartość Zasilania; 18. Norma IEC 60529 - min. IP20; 19. Parametr - PtMP; 20.PPPoE tunnels - nielimitowany; 21. PPTP tunnels - nielimitowany; 22. L2TP tunnels - nielimitowany; 23. OVPN tunnels - nielimitowany; 24. EoIP tunnels - nielimitowany; 25. Ilość interface VLAN - nielimitowany; 26. Reguły kolejki - nielimitowany; 27. Aktywni użytkownicy HotSpot - nielimitowany; 28. Aktywne sesje menedżera użytkowników - nielimitowany; 29. Interface łączące (bonding) - Nielimitowana ilość; 30. Funkcja - Możliwość instalacji kontenera; 31. Minimalne wyniki dla switchchip. (Wszystkie testy są wykonywane przy użyciu specjalistycznego sprzętu testowego Xena Networks i przeprowadzane zgodnie z RFC2544; Maksymalna przepustowość jest określana przy ponad 30-sekundowych próbach z tolerancją utraty pakietów na poziomie 0,1% w przypadku pakietów o rozmiarze 64, 512 i 1400 bajtów; Wyniki testów pokazują maksymalną wydajność urządzenia.) Tryb mostu: - przy 25 regułach filtrowania: 2662,50 kpps / 32333.4Mbps (1518 byte);2682.2kbps/10986.3Mbps (512 byte); 2758.9kbps/1500.8Mbps (64 byte);Routing:-przy 25 pojedynczych regułach kolejkowania:2112.2kbps/39009.0Mbps (1518 byte); 6322.6kbps/25897.4Mbps (512 byte); 6300.9kbps/3427.7Mbps (64 byte);Routing przy 25 regułach IP:3212.3kbps/39009.0Mbps (1518 byte); 3927.9kbps/16088.7Mbps (512 byte); 3901.5kbps/2122.4Mbps (64 byte)Testy wydajności w tunelach IPSec:Pojedynczy tunel: AES-128-CBC+SHA1: 179.7kbps/2012.6Mbps (1400byte); 186.4kbps/763.5M (512 byte); 182.8kbps/93.6Mbps (64 byte);256 tuneli przy AES-128-CBC + SHA256; 32. Moduły światłowodowe (4 sztuki per urządzenie)- wymagania: SM LC, 10km, TX1310, DDM, 10Gbps; Zakres temperatur min. -40 do +85 Długość fali TX/RX :1310nm;Budżet mocy/zasięg portu: 9dB/0.30km;Okablowanie portu:50/125,62.5/125,100/140 µm;urządzeniami, które nie posiadają blokady na producenta wkładki (np. D-Link, TP-Link, Planet, MikroTik i inni); Moduł kompatybilny w 100% z Cisco, 3com, HP, Huawei, Signamax, TP-Link, Nortel, Alcatel, Extreme, Foundry i in. oraz posiadają certyfikaty Rohs, CE, FDA, FC, TUV, UL. min. 12m-cy; 33. Wartość MTBF - Min. 200000 godz. W warunkach pokojowych; 34. Gwarancja - min. 12m-cy; | 1 | PLN | 4 | Router | 1. Architektura - ARM 64Bit; 2. Procesor - min. 16 core, min. 2GHz AL73400 lub równoważny; 3. Porty - min. 13 portów gigabit; min.1 podłączony bezpośrednio do procesora – port mgmt; 12 przez switchchip; 4. Sloty SFP+ - min.4 sloty 10G SFP+ z osobną pełnodupleksową linię podłączoną do switchip; 5. Moduły światłowodowe (4sztuki) - SM LC, 10km, TX1310, DDM, 10Gbps; Zakres temperatur min. -40 do +85, Długość fali TX/RX: 1310nm; Budżet mocy/zasięg portu: 9dB/0.30km; Okablowanie portu: 50/125, 62.5/125, 100/140 µm; urządzeniami, które nie posiadają blokady na producenta wkładki (np. D-Link, TP-Link, Planet, MikroTik i inni); Moduł kompatybilny w 100% z Cisco, 3com, HP, Huawei, Signamax, TP-Link, Nortel, Alcatel, Extreme, Foundry i in. oraz posiadają certyfikaty Rohs, CE, FDA, FC, TUV, UL. min. 12m-cy; 6. Sloty PCI M.2 - min. 1 z obsługą dysków min. do 8TB; 7. Zasilania - min. 2 wbudowane w obudowę routera redundantne zasilacze 100 - 240 V AC 50/60 Hz; 8. Pobór mocy - max. 75W w obciążeniu; 9. Zakres temperatur pracy - -20 do 60 stopni Celciusa; 10. Chłodzenie - Aktywne; 11. Obudowa - Umożliwiająca montaż w szafie RACK o wysokości 1U (w zestawie uchwyty do montażu w szafie); 12. Pamięć RAM - 16GB DDR4; 13. Pamięć wbudowana - 128MB Flash; 14. Wymiany - max. 450(mm)x200(mm)x45(mm); 15. Szyfrowanie - na poziomie sprzętu; 16. Certyfikaty zgodności - CE, RoHS, EAC; 17. Monitoring - Temperatura CPU; Aktualna temperatura; Temperatura PCB; Wartość Zasilania; 18. Norma IEC 60529 - min. IP20; 19. Parametr - PtMP; 20.PPPoE tunnels - nielimitowany; 21. PPTP tunnels - nielimitowany; 22. L2TP tunnels - nielimitowany; 23. OVPN tunnels - nielimitowany; 24. EoIP tunnels - nielimitowany; 25. Ilość interface VLAN - nielimitowany; 26. Reguły kolejki - nielimitowany; 27. Aktywni użytkownicy HotSpot - nielimitowany; 28. Aktywne sesje menedżera użytkowników - nielimitowany; 29. Interface łączące (bonding) - Nielimitowana ilość; 30. Funkcja - Możliwość instalacji kontenera; 31. Minimalne wyniki dla switchchip. (Wszystkie testy są wykonywane przy użyciu specjalistycznego sprzętu testowego Xena Networks i przeprowadzane zgodnie z RFC2544; Maksymalna przepustowość jest określana przy ponad 30-sekundowych próbach z tolerancją utraty pakietów na poziomie 0,1% w przypadku pakietów o rozmiarze 64, 512 i 1400 bajtów; Wyniki testów pokazują maksymalną wydajność urządzenia.) Tryb mostu: - przy 25 regułach filtrowania: 2662,50 kpps / 32333.4Mbps (1518 byte);2682.2kbps/10986.3Mbps (512 byte); 2758.9kbps/1500.8Mbps (64 byte);Routing:-przy 25 pojedynczych regułach kolejkowania:2112.2kbps/39009.0Mbps (1518 byte); 6322.6kbps/25897.4Mbps (512 byte); 6300.9kbps/3427.7Mbps (64 byte);Routing przy 25 regułach IP:3212.3kbps/39009.0Mbps (1518 byte); 3927.9kbps/16088.7Mbps (512 byte); 3901.5kbps/2122.4Mbps (64 byte)Testy wydajności w tunelach IPSec:Pojedynczy tunel: AES-128-CBC+SHA1: 179.7kbps/2012.6Mbps (1400byte); 186.4kbps/763.5M (512 byte); 182.8kbps/93.6Mbps (64 byte);256 tuneli przy AES-128-CBC + SHA256; 32. Moduły światłowodowe (4 sztuki per urządzenie)- wymagania: SM LC, 10km, TX1310, DDM, 10Gbps; Zakres temperatur min. -40 do +85 Długość fali TX/RX :1310nm;Budżet mocy/zasięg portu: 9dB/0.30km;Okablowanie portu:50/125,62.5/125,100/140 µm;urządzeniami, które nie posiadają blokady na producenta wkładki (np. D-Link, TP-Link, Planet, MikroTik i inni); Moduł kompatybilny w 100% z Cisco, 3com, HP, Huawei, Signamax, TP-Link, Nortel, Alcatel, Extreme, Foundry i in. oraz posiadają certyfikaty Rohs, CE, FDA, FC, TUV, UL. min. 12m-cy; 33. Wartość MTBF - Min. 200000 godz. W warunkach pokojowych; 34. Gwarancja - min. 12m-cy; | 1 | PLN | 4 | Router | 1. Architektura - ARM 64Bit; 2. Procesor - min. 16 core, min. 2GHz AL73400 lub równoważny; 3. Porty - min. 13 portów gigabit; min.1 podłączony bezpośrednio do procesora – port mgmt; 12 przez switchchip; 4. Sloty SFP+ - min.4 sloty 10G SFP+ z osobną pełnodupleksową linię podłączoną do switchip; 5. Moduły światłowodowe (4sztuki) - SM LC, 10km, TX1310, DDM, 10Gbps; Zakres temperatur min. -40 do +85, Długość fali TX/RX: 1310nm; Budżet mocy/zasięg portu: 9dB/0.30km; Okablowanie portu: 50/125, 62.5/125, 100/140 µm; urządzeniami, które nie posiadają blokady na producenta wkładki (np. D-Link, TP-Link, Planet, MikroTik i inni); Moduł kompatybilny w 100% z Cisco, 3com, HP, Huawei, Signamax, TP-Link, Nortel, Alcatel, Extreme, Foundry i in. oraz posiadają certyfikaty Rohs, CE, FDA, FC, TUV, UL. min. 12m-cy; 6. Sloty PCI M.2 - min. 1 z obsługą dysków min. do 8TB; 7. Zasilania - min. 2 wbudowane w obudowę routera redundantne zasilacze 100 - 240 V AC 50/60 Hz; 8. Pobór mocy - max. 75W w obciążeniu; 9. Zakres temperatur pracy - -20 do 60 stopni Celciusa; 10. Chłodzenie - Aktywne; 11. Obudowa - Umożliwiająca montaż w szafie RACK o wysokości 1U (w zestawie uchwyty do montażu w szafie); 12. Pamięć RAM - 16GB DDR4; 13. Pamięć wbudowana - 128MB Flash; 14. Wymiany - max. 450(mm)x200(mm)x45(mm); 15. Szyfrowanie - na poziomie sprzętu; 16. Certyfikaty zgodności - CE, RoHS, EAC; 17. Monitoring - Temperatura CPU; Aktualna temperatura; Temperatura PCB; Wartość Zasilania; 18. Norma IEC 60529 - min. IP20; 19. Parametr - PtMP; 20.PPPoE tunnels - nielimitowany; 21. PPTP tunnels - nielimitowany; 22. L2TP tunnels - nielimitowany; 23. OVPN tunnels - nielimitowany; 24. EoIP tunnels - nielimitowany; 25. Ilość interface VLAN - nielimitowany; 26. Reguły kolejki - nielimitowany; 27. Aktywni użytkownicy HotSpot - nielimitowany; 28. Aktywne sesje menedżera użytkowników - nielimitowany; 29. Interface łączące (bonding) - Nielimitowana ilość; 30. Funkcja - Możliwość instalacji kontenera; 31. Minimalne wyniki dla switchchip. (Wszystkie testy są wykonywane przy użyciu specjalistycznego sprzętu testowego Xena Networks i przeprowadzane zgodnie z RFC2544; Maksymalna przepustowość jest określana przy ponad 30-sekundowych próbach z tolerancją utraty pakietów na poziomie 0,1% w przypadku pakietów o rozmiarze 64, 512 i 1400 bajtów; Wyniki testów pokazują maksymalną wydajność urządzenia.) Tryb mostu: - przy 25 regułach filtrowania: 2662,50 kpps / 32333.4Mbps (1518 byte);2682.2kbps/10986.3Mbps (512 byte); 2758.9kbps/1500.8Mbps (64 byte);Routing:-przy 25 pojedynczych regułach kolejkowania:2112.2kbps/39009.0Mbps (1518 byte); 6322.6kbps/25897.4Mbps (512 byte); 6300.9kbps/3427.7Mbps (64 byte);Routing przy 25 regułach IP:3212.3kbps/39009.0Mbps (1518 byte); 3927.9kbps/16088.7Mbps (512 byte); 3901.5kbps/2122.4Mbps (64 byte)Testy wydajności w tunelach IPSec:Pojedynczy tunel: AES-128-CBC+SHA1: 179.7kbps/2012.6Mbps (1400byte); 186.4kbps/763.5M (512 byte); 182.8kbps/93.6Mbps (64 byte);256 tuneli przy AES-128-CBC + SHA256; 32. Moduły światłowodowe (4 sztuki per urządzenie)- wymagania: SM LC, 10km, TX1310, DDM, 10Gbps; Zakres temperatur min. -40 do +85 Długość fali TX/RX :1310nm;Budżet mocy/zasięg portu: 9dB/0.30km;Okablowanie portu:50/125,62.5/125,100/140 µm;urządzeniami, które nie posiadają blokady na producenta wkładki (np. D-Link, TP-Link, Planet, MikroTik i inni); Moduł kompatybilny w 100% z Cisco, 3com, HP, Huawei, Signamax, TP-Link, Nortel, Alcatel, Extreme, Foundry i in. oraz posiadają certyfikaty Rohs, CE, FDA, FC, TUV, UL. min. 12m-cy; 33. Wartość MTBF - Min. 200000 godz. W warunkach pokojowych; 34. Gwarancja - min. 12m-cy; | 1 | PLN | 4 | Router | 1. Architektura - ARM 64Bit; 2. Procesor - min. 16 core, min. 2GHz AL73400 lub równoważny; 3. Porty - min. 13 portów gigabit; min.1 podłączony bezpośrednio do procesora – port mgmt; 12 przez switchchip; 4. Sloty SFP+ - min.4 sloty 10G SFP+ z osobną pełnodupleksową linię podłączoną do switchip; 5. Moduły światłowodowe (4sztuki) - SM LC, 10km, TX1310, DDM, 10Gbps; Zakres temperatur min. -40 do +85, Długość fali TX/RX: 1310nm; Budżet mocy/zasięg portu: 9dB/0.30km; Okablowanie portu: 50/125, 62.5/125, 100/140 µm; urządzeniami, które nie posiadają blokady na producenta wkładki (np. D-Link, TP-Link, Planet, MikroTik i inni); Moduł kompatybilny w 100% z Cisco, 3com, HP, Huawei, Signamax, TP-Link, Nortel, Alcatel, Extreme, Foundry i in. oraz posiadają certyfikaty Rohs, CE, FDA, FC, TUV, UL. min. 12m-cy; 6. Sloty PCI M.2 - min. 1 z obsługą dysków min. do 8TB; 7. Zasilania - min. 2 wbudowane w obudowę routera redundantne zasilacze 100 - 240 V AC 50/60 Hz; 8. Pobór mocy - max. 75W w obciążeniu; 9. Zakres temperatur pracy - -20 do 60 stopni Celciusa; 10. Chłodzenie - Aktywne; 11. Obudowa - Umożliwiająca montaż w szafie RACK o wysokości 1U (w zestawie uchwyty do montażu w szafie); 12. Pamięć RAM - 16GB DDR4; 13. Pamięć wbudowana - 128MB Flash; 14. Wymiany - max. 450(mm)x200(mm)x45(mm); 15. Szyfrowanie - na poziomie sprzętu; 16. Certyfikaty zgodności - CE, RoHS, EAC; 17. Monitoring - Temperatura CPU; Aktualna temperatura; Temperatura PCB; Wartość Zasilania; 18. Norma IEC 60529 - min. IP20; 19. Parametr - PtMP; 20.PPPoE tunnels - nielimitowany; 21. PPTP tunnels - nielimitowany; 22. L2TP tunnels - nielimitowany; 23. OVPN tunnels - nielimitowany; 24. EoIP tunnels - nielimitowany; 25. Ilość interface VLAN - nielimitowany; 26. Reguły kolejki - nielimitowany; 27. Aktywni użytkownicy HotSpot - nielimitowany; 28. Aktywne sesje menedżera użytkowników - nielimitowany; 29. Interface łączące (bonding) - Nielimitowana ilość; 30. Funkcja - Możliwość instalacji kontenera; 31. Minimalne wyniki dla switchchip. (Wszystkie testy są wykonywane przy użyciu specjalistycznego sprzętu testowego Xena Networks i przeprowadzane zgodnie z RFC2544; Maksymalna przepustowość jest określana przy ponad 30-sekundowych próbach z tolerancją utraty pakietów na poziomie 0,1% w przypadku pakietów o rozmiarze 64, 512 i 1400 bajtów; Wyniki testów pokazują maksymalną wydajność urządzenia.) Tryb mostu: - przy 25 regułach filtrowania: 2662,50 kpps / 32333.4Mbps (1518 byte);2682.2kbps/10986.3Mbps (512 byte); 2758.9kbps/1500.8Mbps (64 byte);Routing:-przy 25 pojedynczych regułach kolejkowania:2112.2kbps/39009.0Mbps (1518 byte); 6322.6kbps/25897.4Mbps (512 byte); 6300.9kbps/3427.7Mbps (64 byte);Routing przy 25 regułach IP:3212.3kbps/39009.0Mbps (1518 byte); 3927.9kbps/16088.7Mbps (512 byte); 3901.5kbps/2122.4Mbps (64 byte)Testy wydajności w tunelach IPSec:Pojedynczy tunel: AES-128-CBC+SHA1: 179.7kbps/2012.6Mbps (1400byte); 186.4kbps/763.5M (512 byte); 182.8kbps/93.6Mbps (64 byte);256 tuneli przy AES-128-CBC + SHA256; 32. Moduły światłowodowe (4 sztuki per urządzenie)- wymagania: SM LC, 10km, TX1310, DDM, 10Gbps; Zakres temperatur min. -40 do +85 Długość fali TX/RX :1310nm;Budżet mocy/zasięg portu: 9dB/0.30km;Okablowanie portu:50/125,62.5/125,100/140 µm;urządzeniami, które nie posiadają blokady na producenta wkładki (np. D-Link, TP-Link, Planet, MikroTik i inni); Moduł kompatybilny w 100% z Cisco, 3com, HP, Huawei, Signamax, TP-Link, Nortel, Alcatel, Extreme, Foundry i in. oraz posiadają certyfikaty Rohs, CE, FDA, FC, TUV, UL. min. 12m-cy; 33. Wartość MTBF - Min. 200000 godz. W warunkach pokojowych; 34. Gwarancja - min. 12m-cy; | 1 | PLN | 4 | Router | 1. Architektura - ARM 64Bit; 2. Procesor - min. 16 core, min. 2GHz AL73400 lub równoważny; 3. Porty - min. 13 portów gigabit; min.1 podłączony bezpośrednio do procesora – port mgmt; 12 przez switchchip; 4. Sloty SFP+ - min.4 sloty 10G SFP+ z osobną pełnodupleksową linię podłączoną do switchip; 5. Moduły światłowodowe (4sztuki) - SM LC, 10km, TX1310, DDM, 10Gbps; Zakres temperatur min. -40 do +85, Długość fali TX/RX: 1310nm; Budżet mocy/zasięg portu: 9dB/0.30km; Okablowanie portu: 50/125, 62.5/125, 100/140 µm; urządzeniami, które nie posiadają blokady na producenta wkładki (np. D-Link, TP-Link, Planet, MikroTik i inni); Moduł kompatybilny w 100% z Cisco, 3com, HP, Huawei, Signamax, TP-Link, Nortel, Alcatel, Extreme, Foundry i in. oraz posiadają certyfikaty Rohs, CE, FDA, FC, TUV, UL. min. 12m-cy; 6. Sloty PCI M.2 - min. 1 z obsługą dysków min. do 8TB; 7. Zasilania - min. 2 wbudowane w obudowę routera redundantne zasilacze 100 - 240 V AC 50/60 Hz; 8. Pobór mocy - max. 75W w obciążeniu; 9. Zakres temperatur pracy - -20 do 60 stopni Celciusa; 10. Chłodzenie - Aktywne; 11. Obudowa - Umożliwiająca montaż w szafie RACK o wysokości 1U (w zestawie uchwyty do montażu w szafie); 12. Pamięć RAM - 16GB DDR4; 13. Pamięć wbudowana - 128MB Flash; 14. Wymiany - max. 450(mm)x200(mm)x45(mm); 15. Szyfrowanie - na poziomie sprzętu; 16. Certyfikaty zgodności - CE, RoHS, EAC; 17. Monitoring - Temperatura CPU; Aktualna temperatura; Temperatura PCB; Wartość Zasilania; 18. Norma IEC 60529 - min. IP20; 19. Parametr - PtMP; 20.PPPoE tunnels - nielimitowany; 21. PPTP tunnels - nielimitowany; 22. L2TP tunnels - nielimitowany; 23. OVPN tunnels - nielimitowany; 24. EoIP tunnels - nielimitowany; 25. Ilość interface VLAN - nielimitowany; 26. Reguły kolejki - nielimitowany; 27. Aktywni użytkownicy HotSpot - nielimitowany; 28. Aktywne sesje menedżera użytkowników - nielimitowany; 29. Interface łączące (bonding) - Nielimitowana ilość; 30. Funkcja - Możliwość instalacji kontenera; 31. Minimalne wyniki dla switchchip. (Wszystkie testy są wykonywane przy użyciu specjalistycznego sprzętu testowego Xena Networks i przeprowadzane zgodnie z RFC2544; Maksymalna przepustowość jest określana przy ponad 30-sekundowych próbach z tolerancją utraty pakietów na poziomie 0,1% w przypadku pakietów o rozmiarze 64, 512 i 1400 bajtów; Wyniki testów pokazują maksymalną wydajność urządzenia.) Tryb mostu: - przy 25 regułach filtrowania: 2662,50 kpps / 32333.4Mbps (1518 byte);2682.2kbps/10986.3Mbps (512 byte); 2758.9kbps/1500.8Mbps (64 byte);Routing:-przy 25 pojedynczych regułach kolejkowania:2112.2kbps/39009.0Mbps (1518 byte); 6322.6kbps/25897.4Mbps (512 byte); 6300.9kbps/3427.7Mbps (64 byte);Routing przy 25 regułach IP:3212.3kbps/39009.0Mbps (1518 byte); 3927.9kbps/16088.7Mbps (512 byte); 3901.5kbps/2122.4Mbps (64 byte)Testy wydajności w tunelach IPSec:Pojedynczy tunel: AES-128-CBC+SHA1: 179.7kbps/2012.6Mbps (1400byte); 186.4kbps/763.5M (512 byte); 182.8kbps/93.6Mbps (64 byte);256 tuneli przy AES-128-CBC + SHA256; 32. Moduły światłowodowe (4 sztuki per urządzenie)- wymagania: SM LC, 10km, TX1310, DDM, 10Gbps; Zakres temperatur min. -40 do +85 Długość fali TX/RX :1310nm;Budżet mocy/zasięg portu: 9dB/0.30km;Okablowanie portu:50/125,62.5/125,100/140 µm;urządzeniami, które nie posiadają blokady na producenta wkładki (np. D-Link, TP-Link, Planet, MikroTik i inni); Moduł kompatybilny w 100% z Cisco, 3com, HP, Huawei, Signamax, TP-Link, Nortel, Alcatel, Extreme, Foundry i in. oraz posiadają certyfikaty Rohs, CE, FDA, FC, TUV, UL. min. 12m-cy; 33. Wartość MTBF - Min. 200000 godz. W warunkach pokojowych; 34. Gwarancja - min. 12m-cy; | 1 | PLN | 4 | Router | 1. Architektura - ARM 64Bit; 2. Procesor - min. 16 core, min. 2GHz AL73400 lub równoważny; 3. Porty - min. 13 portów gigabit; min.1 podłączony bezpośrednio do procesora – port mgmt; 12 przez switchchip; 4. Sloty SFP+ - min.4 sloty 10G SFP+ z osobną pełnodupleksową linię podłączoną do switchip; 5. Moduły światłowodowe (4sztuki) - SM LC, 10km, TX1310, DDM, 10Gbps; Zakres temperatur min. -40 do +85, Długość fali TX/RX: 1310nm; Budżet mocy/zasięg portu: 9dB/0.30km; Okablowanie portu: 50/125, 62.5/125, 100/140 µm; urządzeniami, które nie posiadają blokady na producenta wkładki (np. D-Link, TP-Link, Planet, MikroTik i inni); Moduł kompatybilny w 100% z Cisco, 3com, HP, Huawei, Signamax, TP-Link, Nortel, Alcatel, Extreme, Foundry i in. oraz posiadają certyfikaty Rohs, CE, FDA, FC, TUV, UL. min. 12m-cy; 6. Sloty PCI M.2 - min. 1 z obsługą dysków min. do 8TB; 7. Zasilania - min. 2 wbudowane w obudowę routera redundantne zasilacze 100 - 240 V AC 50/60 Hz; 8. Pobór mocy - max. 75W w obciążeniu; 9. Zakres temperatur pracy - -20 do 60 stopni Celciusa; 10. Chłodzenie - Aktywne; 11. Obudowa - Umożliwiająca montaż w szafie RACK o wysokości 1U (w zestawie uchwyty do montażu w szafie); 12. Pamięć RAM - 16GB DDR4; 13. Pamięć wbudowana - 128MB Flash; 14. Wymiany - max. 450(mm)x200(mm)x45(mm); 15. Szyfrowanie - na poziomie sprzętu; 16. Certyfikaty zgodności - CE, RoHS, EAC; 17. Monitoring - Temperatura CPU; Aktualna temperatura; Temperatura PCB; Wartość Zasilania; 18. Norma IEC 60529 - min. IP20; 19. Parametr - PtMP; 20.PPPoE tunnels - nielimitowany; 21. PPTP tunnels - nielimitowany; 22. L2TP tunnels - nielimitowany; 23. OVPN tunnels - nielimitowany; 24. EoIP tunnels - nielimitowany; 25. Ilość interface VLAN - nielimitowany; 26. Reguły kolejki - nielimitowany; 27. Aktywni użytkownicy HotSpot - nielimitowany; 28. Aktywne sesje menedżera użytkowników - nielimitowany; 29. Interface łączące (bonding) - Nielimitowana ilość; 30. Funkcja - Możliwość instalacji kontenera; 31. Minimalne wyniki dla switchchip. (Wszystkie testy są wykonywane przy użyciu specjalistycznego sprzętu testowego Xena Networks i przeprowadzane zgodnie z RFC2544; Maksymalna przepustowość jest określana przy ponad 30-sekundowych próbach z tolerancją utraty pakietów na poziomie 0,1% w przypadku pakietów o rozmiarze 64, 512 i 1400 bajtów; Wyniki testów pokazują maksymalną wydajność urządzenia.) Tryb mostu: - przy 25 regułach filtrowania: 2662,50 kpps / 32333.4Mbps (1518 byte);2682.2kbps/10986.3Mbps (512 byte); 2758.9kbps/1500.8Mbps (64 byte);Routing:-przy 25 pojedynczych regułach kolejkowania:2112.2kbps/39009.0Mbps (1518 byte); 6322.6kbps/25897.4Mbps (512 byte); 6300.9kbps/3427.7Mbps (64 byte);Routing przy 25 regułach IP:3212.3kbps/39009.0Mbps (1518 byte); 3927.9kbps/16088.7Mbps (512 byte); 3901.5kbps/2122.4Mbps (64 byte)Testy wydajności w tunelach IPSec:Pojedynczy tunel: AES-128-CBC+SHA1: 179.7kbps/2012.6Mbps (1400byte); 186.4kbps/763.5M (512 byte); 182.8kbps/93.6Mbps (64 byte);256 tuneli przy AES-128-CBC + SHA256; 32. Moduły światłowodowe (4 sztuki per urządzenie)- wymagania: SM LC, 10km, TX1310, DDM, 10Gbps; Zakres temperatur min. -40 do +85 Długość fali TX/RX :1310nm;Budżet mocy/zasięg portu: 9dB/0.30km;Okablowanie portu:50/125,62.5/125,100/140 µm;urządzeniami, które nie posiadają blokady na producenta wkładki (np. D-Link, TP-Link, Planet, MikroTik i inni); Moduł kompatybilny w 100% z Cisco, 3com, HP, Huawei, Signamax, TP-Link, Nortel, Alcatel, Extreme, Foundry i in. oraz posiadają certyfikaty Rohs, CE, FDA, FC, TUV, UL. min. 12m-cy; 33. Wartość MTBF - Min. 200000 godz. W warunkach pokojowych; 34. Gwarancja - min. 12m-cy; | 1 | PLN | 4 | Router | 1. Architektura - ARM 64Bit; 2. Procesor - min. 16 core, min. 2GHz AL73400 lub równoważny; 3. Porty - min. 13 portów gigabit; min.1 podłączony bezpośrednio do procesora – port mgmt; 12 przez switchchip; 4. Sloty SFP+ - min.4 sloty 10G SFP+ z osobną pełnodupleksową linię podłączoną do switchip; 5. Moduły światłowodowe (4sztuki) - SM LC, 10km, TX1310, DDM, 10Gbps; Zakres temperatur min. -40 do +85, Długość fali TX/RX: 1310nm; Budżet mocy/zasięg portu: 9dB/0.30km; Okablowanie portu: 50/125, 62.5/125, 100/140 µm; urządzeniami, które nie posiadają blokady na producenta wkładki (np. D-Link, TP-Link, Planet, MikroTik i inni); Moduł kompatybilny w 100% z Cisco, 3com, HP, Huawei, Signamax, TP-Link, Nortel, Alcatel, Extreme, Foundry i in. oraz posiadają certyfikaty Rohs, CE, FDA, FC, TUV, UL. min. 12m-cy; 6. Sloty PCI M.2 - min. 1 z obsługą dysków min. do 8TB; 7. Zasilania - min. 2 wbudowane w obudowę routera redundantne zasilacze 100 - 240 V AC 50/60 Hz; 8. Pobór mocy - max. 75W w obciążeniu; 9. Zakres temperatur pracy - -20 do 60 stopni Celciusa; 10. Chłodzenie - Aktywne; 11. Obudowa - Umożliwiająca montaż w szafie RACK o wysokości 1U (w zestawie uchwyty do montażu w szafie); 12. Pamięć RAM - 16GB DDR4; 13. Pamięć wbudowana - 128MB Flash; 14. Wymiany - max. 450(mm)x200(mm)x45(mm); 15. Szyfrowanie - na poziomie sprzętu; 16. Certyfikaty zgodności - CE, RoHS, EAC; 17. Monitoring - Temperatura CPU; Aktualna temperatura; Temperatura PCB; Wartość Zasilania; 18. Norma IEC 60529 - min. IP20; 19. Parametr - PtMP; 20.PPPoE tunnels - nielimitowany; 21. PPTP tunnels - nielimitowany; 22. L2TP tunnels - nielimitowany; 23. OVPN tunnels - nielimitowany; 24. EoIP tunnels - nielimitowany; 25. Ilość interface VLAN - nielimitowany; 26. Reguły kolejki - nielimitowany; 27. Aktywni użytkownicy HotSpot - nielimitowany; 28. Aktywne sesje menedżera użytkowników - nielimitowany; 29. Interface łączące (bonding) - Nielimitowana ilość; 30. Funkcja - Możliwość instalacji kontenera; 31. Minimalne wyniki dla switchchip. (Wszystkie testy są wykonywane przy użyciu specjalistycznego sprzętu testowego Xena Networks i przeprowadzane zgodnie z RFC2544; Maksymalna przepustowość jest określana przy ponad 30-sekundowych próbach z tolerancją utraty pakietów na poziomie 0,1% w przypadku pakietów o rozmiarze 64, 512 i 1400 bajtów; Wyniki testów pokazują maksymalną wydajność urządzenia.) Tryb mostu: - przy 25 regułach filtrowania: 2662,50 kpps / 32333.4Mbps (1518 byte);2682.2kbps/10986.3Mbps (512 byte); 2758.9kbps/1500.8Mbps (64 byte);Routing:-przy 25 pojedynczych regułach kolejkowania:2112.2kbps/39009.0Mbps (1518 byte); 6322.6kbps/25897.4Mbps (512 byte); 6300.9kbps/3427.7Mbps (64 byte);Routing przy 25 regułach IP:3212.3kbps/39009.0Mbps (1518 byte); 3927.9kbps/16088.7Mbps (512 byte); 3901.5kbps/2122.4Mbps (64 byte)Testy wydajności w tunelach IPSec:Pojedynczy tunel: AES-128-CBC+SHA1: 179.7kbps/2012.6Mbps (1400byte); 186.4kbps/763.5M (512 byte); 182.8kbps/93.6Mbps (64 byte);256 tuneli przy AES-128-CBC + SHA256; 32. Moduły światłowodowe (4 sztuki per urządzenie)- wymagania: SM LC, 10km, TX1310, DDM, 10Gbps; Zakres temperatur min. -40 do +85 Długość fali TX/RX :1310nm;Budżet mocy/zasięg portu: 9dB/0.30km;Okablowanie portu:50/125,62.5/125,100/140 µm;urządzeniami, które nie posiadają blokady na producenta wkładki (np. D-Link, TP-Link, Planet, MikroTik i inni); Moduł kompatybilny w 100% z Cisco, 3com, HP, Huawei, Signamax, TP-Link, Nortel, Alcatel, Extreme, Foundry i in. oraz posiadają certyfikaty Rohs, CE, FDA, FC, TUV, UL. min. 12m-cy; 33. Wartość MTBF - Min. 200000 godz. W warunkach pokojowych; 34. Gwarancja - min. 12m-cy; | 1 | PLN | 4 | Router | 1. Architektura - ARM 64Bit; 2. Procesor - min. 16 core, min. 2GHz AL73400 lub równoważny; 3. Porty - min. 13 portów gigabit; min.1 podłączony bezpośrednio do procesora – port mgmt; 12 przez switchchip; 4. Sloty SFP+ - min.4 sloty 10G SFP+ z osobną pełnodupleksową linię podłączoną do switchip; 5. Moduły światłowodowe (4sztuki) - SM LC, 10km, TX1310, DDM, 10Gbps; Zakres temperatur min. -40 do +85, Długość fali TX/RX: 1310nm; Budżet mocy/zasięg portu: 9dB/0.30km; Okablowanie portu: 50/125, 62.5/125, 100/140 µm; urządzeniami, które nie posiadają blokady na producenta wkładki (np. D-Link, TP-Link, Planet, MikroTik i inni); Moduł kompatybilny w 100% z Cisco, 3com, HP, Huawei, Signamax, TP-Link, Nortel, Alcatel, Extreme, Foundry i in. oraz posiadają certyfikaty Rohs, CE, FDA, FC, TUV, UL. min. 12m-cy; 6. Sloty PCI M.2 - min. 1 z obsługą dysków min. do 8TB; 7. Zasilania - min. 2 wbudowane w obudowę routera redundantne zasilacze 100 - 240 V AC 50/60 Hz; 8. Pobór mocy - max. 75W w obciążeniu; 9. Zakres temperatur pracy - -20 do 60 stopni Celciusa; 10. Chłodzenie - Aktywne; 11. Obudowa - Umożliwiająca montaż w szafie RACK o wysokości 1U (w zestawie uchwyty do montażu w szafie); 12. Pamięć RAM - 16GB DDR4; 13. Pamięć wbudowana - 128MB Flash; 14. Wymiany - max. 450(mm)x200(mm)x45(mm); 15. Szyfrowanie - na poziomie sprzętu; 16. Certyfikaty zgodności - CE, RoHS, EAC; 17. Monitoring - Temperatura CPU; Aktualna temperatura; Temperatura PCB; Wartość Zasilania; 18. Norma IEC 60529 - min. IP20; 19. Parametr - PtMP; 20.PPPoE tunnels - nielimitowany; 21. PPTP tunnels - nielimitowany; 22. L2TP tunnels - nielimitowany; 23. OVPN tunnels - nielimitowany; 24. EoIP tunnels - nielimitowany; 25. Ilość interface VLAN - nielimitowany; 26. Reguły kolejki - nielimitowany; 27. Aktywni użytkownicy HotSpot - nielimitowany; 28. Aktywne sesje menedżera użytkowników - nielimitowany; 29. Interface łączące (bonding) - Nielimitowana ilość; 30. Funkcja - Możliwość instalacji kontenera; 31. Minimalne wyniki dla switchchip. (Wszystkie testy są wykonywane przy użyciu specjalistycznego sprzętu testowego Xena Networks i przeprowadzane zgodnie z RFC2544; Maksymalna przepustowość jest określana przy ponad 30-sekundowych próbach z tolerancją utraty pakietów na poziomie 0,1% w przypadku pakietów o rozmiarze 64, 512 i 1400 bajtów; Wyniki testów pokazują maksymalną wydajność urządzenia.) Tryb mostu: - przy 25 regułach filtrowania: 2662,50 kpps / 32333.4Mbps (1518 byte);2682.2kbps/10986.3Mbps (512 byte); 2758.9kbps/1500.8Mbps (64 byte);Routing:-przy 25 pojedynczych regułach kolejkowania:2112.2kbps/39009.0Mbps (1518 byte); 6322.6kbps/25897.4Mbps (512 byte); 6300.9kbps/3427.7Mbps (64 byte);Routing przy 25 regułach IP:3212.3kbps/39009.0Mbps (1518 byte); 3927.9kbps/16088.7Mbps (512 byte); 3901.5kbps/2122.4Mbps (64 byte)Testy wydajności w tunelach IPSec:Pojedynczy tunel: AES-128-CBC+SHA1: 179.7kbps/2012.6Mbps (1400byte); 186.4kbps/763.5M (512 byte); 182.8kbps/93.6Mbps (64 byte);256 tuneli przy AES-128-CBC + SHA256; 32. Moduły światłowodowe (4 sztuki per urządzenie)- wymagania: SM LC, 10km, TX1310, DDM, 10Gbps; Zakres temperatur min. -40 do +85 Długość fali TX/RX :1310nm;Budżet mocy/zasięg portu: 9dB/0.30km;Okablowanie portu:50/125,62.5/125,100/140 µm;urządzeniami, które nie posiadają blokady na producenta wkładki (np. D-Link, TP-Link, Planet, MikroTik i inni); Moduł kompatybilny w 100% z Cisco, 3com, HP, Huawei, Signamax, TP-Link, Nortel, Alcatel, Extreme, Foundry i in. oraz posiadają certyfikaty Rohs, CE, FDA, FC, TUV, UL. min. 12m-cy; 33. Wartość MTBF - Min. 200000 godz. W warunkach pokojowych; 34. Gwarancja - min. 12m-cy; | 1 | PLN | 4 | Router | 1. Architektura - ARM 64Bit; 2. Procesor - min. 16 core, min. 2GHz AL73400 lub równoważny; 3. Porty - min. 13 portów gigabit; min.1 podłączony bezpośrednio do procesora – port mgmt; 12 przez switchchip; 4. Sloty SFP+ - min.4 sloty 10G SFP+ z osobną pełnodupleksową linię podłączoną do switchip; 5. Moduły światłowodowe (4sztuki) - SM LC, 10km, TX1310, DDM, 10Gbps; Zakres temperatur min. -40 do +85, Długość fali TX/RX: 1310nm; Budżet mocy/zasięg portu: 9dB/0.30km; Okablowanie portu: 50/125, 62.5/125, 100/140 µm; urządzeniami, które nie posiadają blokady na producenta wkładki (np. D-Link, TP-Link, Planet, MikroTik i inni); Moduł kompatybilny w 100% z Cisco, 3com, HP, Huawei, Signamax, TP-Link, Nortel, Alcatel, Extreme, Foundry i in. oraz posiadają certyfikaty Rohs, CE, FDA, FC, TUV, UL. min. 12m-cy; 6. Sloty PCI M.2 - min. 1 z obsługą dysków min. do 8TB; 7. Zasilania - min. 2 wbudowane w obudowę routera redundantne zasilacze 100 - 240 V AC 50/60 Hz; 8. Pobór mocy - max. 75W w obciążeniu; 9. Zakres temperatur pracy - -20 do 60 stopni Celciusa; 10. Chłodzenie - Aktywne; 11. Obudowa - Umożliwiająca montaż w szafie RACK o wysokości 1U (w zestawie uchwyty do montażu w szafie); 12. Pamięć RAM - 16GB DDR4; 13. Pamięć wbudowana - 128MB Flash; 14. Wymiany - max. 450(mm)x200(mm)x45(mm); 15. Szyfrowanie - na poziomie sprzętu; 16. Certyfikaty zgodności - CE, RoHS, EAC; 17. Monitoring - Temperatura CPU; Aktualna temperatura; Temperatura PCB; Wartość Zasilania; 18. Norma IEC 60529 - min. IP20; 19. Parametr - PtMP; 20.PPPoE tunnels - nielimitowany; 21. PPTP tunnels - nielimitowany; 22. L2TP tunnels - nielimitowany; 23. OVPN tunnels - nielimitowany; 24. EoIP tunnels - nielimitowany; 25. Ilość interface VLAN - nielimitowany; 26. Reguły kolejki - nielimitowany; 27. Aktywni użytkownicy HotSpot - nielimitowany; 28. Aktywne sesje menedżera użytkowników - nielimitowany; 29. Interface łączące (bonding) - Nielimitowana ilość; 30. Funkcja - Możliwość instalacji kontenera; 31. Minimalne wyniki dla switchchip. (Wszystkie testy są wykonywane przy użyciu specjalistycznego sprzętu testowego Xena Networks i przeprowadzane zgodnie z RFC2544; Maksymalna przepustowość jest określana przy ponad 30-sekundowych próbach z tolerancją utraty pakietów na poziomie 0,1% w przypadku pakietów o rozmiarze 64, 512 i 1400 bajtów; Wyniki testów pokazują maksymalną wydajność urządzenia.) Tryb mostu: - przy 25 regułach filtrowania: 2662,50 kpps / 32333.4Mbps (1518 byte);2682.2kbps/10986.3Mbps (512 byte); 2758.9kbps/1500.8Mbps (64 byte);Routing:-przy 25 pojedynczych regułach kolejkowania:2112.2kbps/39009.0Mbps (1518 byte); 6322.6kbps/25897.4Mbps (512 byte); 6300.9kbps/3427.7Mbps (64 byte);Routing przy 25 regułach IP:3212.3kbps/39009.0Mbps (1518 byte); 3927.9kbps/16088.7Mbps (512 byte); 3901.5kbps/2122.4Mbps (64 byte)Testy wydajności w tunelach IPSec:Pojedynczy tunel: AES-128-CBC+SHA1: 179.7kbps/2012.6Mbps (1400byte); 186.4kbps/763.5M (512 byte); 182.8kbps/93.6Mbps (64 byte);256 tuneli przy AES-128-CBC + SHA256; 32. Moduły światłowodowe (4 sztuki per urządzenie)- wymagania: SM LC, 10km, TX1310, DDM, 10Gbps; Zakres temperatur min. -40 do +85 Długość fali TX/RX :1310nm;Budżet mocy/zasięg portu: 9dB/0.30km;Okablowanie portu:50/125,62.5/125,100/140 µm;urządzeniami, które nie posiadają blokady na producenta wkładki (np. D-Link, TP-Link, Planet, MikroTik i inni); Moduł kompatybilny w 100% z Cisco, 3com, HP, Huawei, Signamax, TP-Link, Nortel, Alcatel, Extreme, Foundry i in. oraz posiadają certyfikaty Rohs, CE, FDA, FC, TUV, UL. min. 12m-cy; 33. Wartość MTBF - Min. 200000 godz. W warunkach pokojowych; 34. Gwarancja - min. 12m-cy; | 1 | PLN | 4 | Router | 1. Architektura - ARM 64Bit; 2. Procesor - min. 16 core, min. 2GHz AL73400 lub równoważny; 3. Porty - min. 13 portów gigabit; min.1 podłączony bezpośrednio do procesora – port mgmt; 12 przez switchchip; 4. Sloty SFP+ - min.4 sloty 10G SFP+ z osobną pełnodupleksową linię podłączoną do switchip; 5. Moduły światłowodowe (4sztuki) - SM LC, 10km, TX1310, DDM, 10Gbps; Zakres temperatur min. -40 do +85, Długość fali TX/RX: 1310nm; Budżet mocy/zasięg portu: 9dB/0.30km; Okablowanie portu: 50/125, 62.5/125, 100/140 µm; urządzeniami, które nie posiadają blokady na producenta wkładki (np. D-Link, TP-Link, Planet, MikroTik i inni); Moduł kompatybilny w 100% z Cisco, 3com, HP, Huawei, Signamax, TP-Link, Nortel, Alcatel, Extreme, Foundry i in. oraz posiadają certyfikaty Rohs, CE, FDA, FC, TUV, UL. min. 12m-cy; 6. Sloty PCI M.2 - min. 1 z obsługą dysków min. do 8TB; 7. Zasilania - min. 2 wbudowane w obudowę routera redundantne zasilacze 100 - 240 V AC 50/60 Hz; 8. Pobór mocy - max. 75W w obciążeniu; 9. Zakres temperatur pracy - -20 do 60 stopni Celciusa; 10. Chłodzenie - Aktywne; 11. Obudowa - Umożliwiająca montaż w szafie RACK o wysokości 1U (w zestawie uchwyty do montażu w szafie); 12. Pamięć RAM - 16GB DDR4; 13. Pamięć wbudowana - 128MB Flash; 14. Wymiany - max. 450(mm)x200(mm)x45(mm); 15. Szyfrowanie - na poziomie sprzętu; 16. Certyfikaty zgodności - CE, RoHS, EAC; 17. Monitoring - Temperatura CPU; Aktualna temperatura; Temperatura PCB; Wartość Zasilania; 18. Norma IEC 60529 - min. IP20; 19. Parametr - PtMP; 20.PPPoE tunnels - nielimitowany; 21. PPTP tunnels - nielimitowany; 22. L2TP tunnels - nielimitowany; 23. OVPN tunnels - nielimitowany; 24. EoIP tunnels - nielimitowany; 25. Ilość interface VLAN - nielimitowany; 26. Reguły kolejki - nielimitowany; 27. Aktywni użytkownicy HotSpot - nielimitowany; 28. Aktywne sesje menedżera użytkowników - nielimitowany; 29. Interface łączące (bonding) - Nielimitowana ilość; 30. Funkcja - Możliwość instalacji kontenera; 31. Minimalne wyniki dla switchchip. (Wszystkie testy są wykonywane przy użyciu specjalistycznego sprzętu testowego Xena Networks i przeprowadzane zgodnie z RFC2544; Maksymalna przepustowość jest określana przy ponad 30-sekundowych próbach z tolerancją utraty pakietów na poziomie 0,1% w przypadku pakietów o rozmiarze 64, 512 i 1400 bajtów; Wyniki testów pokazują maksymalną wydajność urządzenia.) Tryb mostu: - przy 25 regułach filtrowania: 2662,50 kpps / 32333.4Mbps (1518 byte);2682.2kbps/10986.3Mbps (512 byte); 2758.9kbps/1500.8Mbps (64 byte);Routing:-przy 25 pojedynczych regułach kolejkowania:2112.2kbps/39009.0Mbps (1518 byte); 6322.6kbps/25897.4Mbps (512 byte); 6300.9kbps/3427.7Mbps (64 byte);Routing przy 25 regułach IP:3212.3kbps/39009.0Mbps (1518 byte); 3927.9kbps/16088.7Mbps (512 byte); 3901.5kbps/2122.4Mbps (64 byte)Testy wydajności w tunelach IPSec:Pojedynczy tunel: AES-128-CBC+SHA1: 179.7kbps/2012.6Mbps (1400byte); 186.4kbps/763.5M (512 byte); 182.8kbps/93.6Mbps (64 byte);256 tuneli przy AES-128-CBC + SHA256; 32. Moduły światłowodowe (4 sztuki per urządzenie)- wymagania: SM LC, 10km, TX1310, DDM, 10Gbps; Zakres temperatur min. -40 do +85 Długość fali TX/RX :1310nm;Budżet mocy/zasięg portu: 9dB/0.30km;Okablowanie portu:50/125,62.5/125,100/140 µm;urządzeniami, które nie posiadają blokady na producenta wkładki (np. D-Link, TP-Link, Planet, MikroTik i inni); Moduł kompatybilny w 100% z Cisco, 3com, HP, Huawei, Signamax, TP-Link, Nortel, Alcatel, Extreme, Foundry i in. oraz posiadają certyfikaty Rohs, CE, FDA, FC, TUV, UL. min. 12m-cy; 33. Wartość MTBF - Min. 200000 godz. W warunkach pokojowych; 34. Gwarancja - min. 12m-cy; | 1 | PLN | 4 | Router | 1. Architektura - ARM 64Bit; 2. Procesor - min. 16 core, min. 2GHz AL73400 lub równoważny; 3. Porty - min. 13 portów gigabit; min.1 podłączony bezpośrednio do procesora – port mgmt; 12 przez switchchip; 4. Sloty SFP+ - min.4 sloty 10G SFP+ z osobną pełnodupleksową linię podłączoną do switchip; 5. Moduły światłowodowe (4sztuki) - SM LC, 10km, TX1310, DDM, 10Gbps; Zakres temperatur min. -40 do +85, Długość fali TX/RX: 1310nm; Budżet mocy/zasięg portu: 9dB/0.30km; Okablowanie portu: 50/125, 62.5/125, 100/140 µm; urządzeniami, które nie posiadają blokady na producenta wkładki (np. D-Link, TP-Link, Planet, MikroTik i inni); Moduł kompatybilny w 100% z Cisco, 3com, HP, Huawei, Signamax, TP-Link, Nortel, Alcatel, Extreme, Foundry i in. oraz posiadają certyfikaty Rohs, CE, FDA, FC, TUV, UL. min. 12m-cy; 6. Sloty PCI M.2 - min. 1 z obsługą dysków min. do 8TB; 7. Zasilania - min. 2 wbudowane w obudowę routera redundantne zasilacze 100 - 240 V AC 50/60 Hz; 8. Pobór mocy - max. 75W w obciążeniu; 9. Zakres temperatur pracy - -20 do 60 stopni Celciusa; 10. Chłodzenie - Aktywne; 11. Obudowa - Umożliwiająca montaż w szafie RACK o wysokości 1U (w zestawie uchwyty do montażu w szafie); 12. Pamięć RAM - 16GB DDR4; 13. Pamięć wbudowana - 128MB Flash; 14. Wymiany - max. 450(mm)x200(mm)x45(mm); 15. Szyfrowanie - na poziomie sprzętu; 16. Certyfikaty zgodności - CE, RoHS, EAC; 17. Monitoring - Temperatura CPU; Aktualna temperatura; Temperatura PCB; Wartość Zasilania; 18. Norma IEC 60529 - min. IP20; 19. Parametr - PtMP; 20.PPPoE tunnels - nielimitowany; 21. PPTP tunnels - nielimitowany; 22. L2TP tunnels - nielimitowany; 23. OVPN tunnels - nielimitowany; 24. EoIP tunnels - nielimitowany; 25. Ilość interface VLAN - nielimitowany; 26. Reguły kolejki - nielimitowany; 27. Aktywni użytkownicy HotSpot - nielimitowany; 28. Aktywne sesje menedżera użytkowników - nielimitowany; 29. Interface łączące (bonding) - Nielimitowana ilość; 30. Funkcja - Możliwość instalacji kontenera; 31. Minimalne wyniki dla switchchip. (Wszystkie testy są wykonywane przy użyciu specjalistycznego sprzętu testowego Xena Networks i przeprowadzane zgodnie z RFC2544; Maksymalna przepustowość jest określana przy ponad 30-sekundowych próbach z tolerancją utraty pakietów na poziomie 0,1% w przypadku pakietów o rozmiarze 64, 512 i 1400 bajtów; Wyniki testów pokazują maksymalną wydajność urządzenia.) Tryb mostu: - przy 25 regułach filtrowania: 2662,50 kpps / 32333.4Mbps (1518 byte);2682.2kbps/10986.3Mbps (512 byte); 2758.9kbps/1500.8Mbps (64 byte);Routing:-przy 25 pojedynczych regułach kolejkowania:2112.2kbps/39009.0Mbps (1518 byte); 6322.6kbps/25897.4Mbps (512 byte); 6300.9kbps/3427.7Mbps (64 byte);Routing przy 25 regułach IP:3212.3kbps/39009.0Mbps (1518 byte); 3927.9kbps/16088.7Mbps (512 byte); 3901.5kbps/2122.4Mbps (64 byte)Testy wydajności w tunelach IPSec:Pojedynczy tunel: AES-128-CBC+SHA1: 179.7kbps/2012.6Mbps (1400byte); 186.4kbps/763.5M (512 byte); 182.8kbps/93.6Mbps (64 byte);256 tuneli przy AES-128-CBC + SHA256; 32. Moduły światłowodowe (4 sztuki per urządzenie)- wymagania: SM LC, 10km, TX1310, DDM, 10Gbps; Zakres temperatur min. -40 do +85 Długość fali TX/RX :1310nm;Budżet mocy/zasięg portu: 9dB/0.30km;Okablowanie portu:50/125,62.5/125,100/140 µm;urządzeniami, które nie posiadają blokady na producenta wkładki (np. D-Link, TP-Link, Planet, MikroTik i inni); Moduł kompatybilny w 100% z Cisco, 3com, HP, Huawei, Signamax, TP-Link, Nortel, Alcatel, Extreme, Foundry i in. oraz posiadają certyfikaty Rohs, CE, FDA, FC, TUV, UL. min. 12m-cy; 33. Wartość MTBF - Min. 200000 godz. W warunkach pokojowych; 34. Gwarancja - min. 12m-cy; | 1 | PLN | 4 | Router | 1. Architektura - ARM 64Bit; 2. Procesor - min. 16 core, min. 2GHz AL73400 lub równoważny; 3. Porty - min. 13 portów gigabit; min.1 podłączony bezpośrednio do procesora – port mgmt; 12 przez switchchip; 4. Sloty SFP+ - min.4 sloty 10G SFP+ z osobną pełnodupleksową linię podłączoną do switchip; 5. Moduły światłowodowe (4sztuki) - SM LC, 10km, TX1310, DDM, 10Gbps; Zakres temperatur min. -40 do +85, Długość fali TX/RX: 1310nm; Budżet mocy/zasięg portu: 9dB/0.30km; Okablowanie portu: 50/125, 62.5/125, 100/140 µm; urządzeniami, które nie posiadają blokady na producenta wkładki (np. D-Link, TP-Link, Planet, MikroTik i inni); Moduł kompatybilny w 100% z Cisco, 3com, HP, Huawei, Signamax, TP-Link, Nortel, Alcatel, Extreme, Foundry i in. oraz posiadają certyfikaty Rohs, CE, FDA, FC, TUV, UL. min. 12m-cy; 6. Sloty PCI M.2 - min. 1 z obsługą dysków min. do 8TB; 7. Zasilania - min. 2 wbudowane w obudowę routera redundantne zasilacze 100 - 240 V AC 50/60 Hz; 8. Pobór mocy - max. 75W w obciążeniu; 9. Zakres temperatur pracy - -20 do 60 stopni Celciusa; 10. Chłodzenie - Aktywne; 11. Obudowa - Umożliwiająca montaż w szafie RACK o wysokości 1U (w zestawie uchwyty do montażu w szafie); 12. Pamięć RAM - 16GB DDR4; 13. Pamięć wbudowana - 128MB Flash; 14. Wymiany - max. 450(mm)x200(mm)x45(mm); 15. Szyfrowanie - na poziomie sprzętu; 16. Certyfikaty zgodności - CE, RoHS, EAC; 17. Monitoring - Temperatura CPU; Aktualna temperatura; Temperatura PCB; Wartość Zasilania; 18. Norma IEC 60529 - min. IP20; 19. Parametr - PtMP; 20.PPPoE tunnels - nielimitowany; 21. PPTP tunnels - nielimitowany; 22. L2TP tunnels - nielimitowany; 23. OVPN tunnels - nielimitowany; 24. EoIP tunnels - nielimitowany; 25. Ilość interface VLAN - nielimitowany; 26. Reguły kolejki - nielimitowany; 27. Aktywni użytkownicy HotSpot - nielimitowany; 28. Aktywne sesje menedżera użytkowników - nielimitowany; 29. Interface łączące (bonding) - Nielimitowana ilość; 30. Funkcja - Możliwość instalacji kontenera; 31. Minimalne wyniki dla switchchip. (Wszystkie testy są wykonywane przy użyciu specjalistycznego sprzętu testowego Xena Networks i przeprowadzane zgodnie z RFC2544; Maksymalna przepustowość jest określana przy ponad 30-sekundowych próbach z tolerancją utraty pakietów na poziomie 0,1% w przypadku pakietów o rozmiarze 64, 512 i 1400 bajtów; Wyniki testów pokazują maksymalną wydajność urządzenia.) Tryb mostu: - przy 25 regułach filtrowania: 2662,50 kpps / 32333.4Mbps (1518 byte);2682.2kbps/10986.3Mbps (512 byte); 2758.9kbps/1500.8Mbps (64 byte);Routing:-przy 25 pojedynczych regułach kolejkowania:2112.2kbps/39009.0Mbps (1518 byte); 6322.6kbps/25897.4Mbps (512 byte); 6300.9kbps/3427.7Mbps (64 byte);Routing przy 25 regułach IP:3212.3kbps/39009.0Mbps (1518 byte); 3927.9kbps/16088.7Mbps (512 byte); 3901.5kbps/2122.4Mbps (64 byte)Testy wydajności w tunelach IPSec:Pojedynczy tunel: AES-128-CBC+SHA1: 179.7kbps/2012.6Mbps (1400byte); 186.4kbps/763.5M (512 byte); 182.8kbps/93.6Mbps (64 byte);256 tuneli przy AES-128-CBC + SHA256; 32. Moduły światłowodowe (4 sztuki per urządzenie)- wymagania: SM LC, 10km, TX1310, DDM, 10Gbps; Zakres temperatur min. -40 do +85 Długość fali TX/RX :1310nm;Budżet mocy/zasięg portu: 9dB/0.30km;Okablowanie portu:50/125,62.5/125,100/140 µm;urządzeniami, które nie posiadają blokady na producenta wkładki (np. D-Link, TP-Link, Planet, MikroTik i inni); Moduł kompatybilny w 100% z Cisco, 3com, HP, Huawei, Signamax, TP-Link, Nortel, Alcatel, Extreme, Foundry i in. oraz posiadają certyfikaty Rohs, CE, FDA, FC, TUV, UL. min. 12m-cy; 33. Wartość MTBF - Min. 200000 godz. W warunkach pokojowych; 34. Gwarancja - min. 12m-cy; | 1 | PLN | 4 | Router | 1. Architektura - ARM 64Bit; 2. Procesor - min. 16 core, min. 2GHz AL73400 lub równoważny; 3. Porty - min. 13 portów gigabit; min.1 podłączony bezpośrednio do procesora – port mgmt; 12 przez switchchip; 4. Sloty SFP+ - min.4 sloty 10G SFP+ z osobną pełnodupleksową linię podłączoną do switchip; 5. Moduły światłowodowe (4sztuki) - SM LC, 10km, TX1310, DDM, 10Gbps; Zakres temperatur min. -40 do +85, Długość fali TX/RX: 1310nm; Budżet mocy/zasięg portu: 9dB/0.30km; Okablowanie portu: 50/125, 62.5/125, 100/140 µm; urządzeniami, które nie posiadają blokady na producenta wkładki (np. D-Link, TP-Link, Planet, MikroTik i inni); Moduł kompatybilny w 100% z Cisco, 3com, HP, Huawei, Signamax, TP-Link, Nortel, Alcatel, Extreme, Foundry i in. oraz posiadają certyfikaty Rohs, CE, FDA, FC, TUV, UL. min. 12m-cy; 6. Sloty PCI M.2 - min. 1 z obsługą dysków min. do 8TB; 7. Zasilania - min. 2 wbudowane w obudowę routera redundantne zasilacze 100 - 240 V AC 50/60 Hz; 8. Pobór mocy - max. 75W w obciążeniu; 9. Zakres temperatur pracy - -20 do 60 stopni Celciusa; 10. Chłodzenie - Aktywne; 11. Obudowa - Umożliwiająca montaż w szafie RACK o wysokości 1U (w zestawie uchwyty do montażu w szafie); 12. Pamięć RAM - 16GB DDR4; 13. Pamięć wbudowana - 128MB Flash; 14. Wymiany - max. 450(mm)x200(mm)x45(mm); 15. Szyfrowanie - na poziomie sprzętu; 16. Certyfikaty zgodności - CE, RoHS, EAC; 17. Monitoring - Temperatura CPU; Aktualna temperatura; Temperatura PCB; Wartość Zasilania; 18. Norma IEC 60529 - min. IP20; 19. Parametr - PtMP; 20.PPPoE tunnels - nielimitowany; 21. PPTP tunnels - nielimitowany; 22. L2TP tunnels - nielimitowany; 23. OVPN tunnels - nielimitowany; 24. EoIP tunnels - nielimitowany; 25. Ilość interface VLAN - nielimitowany; 26. Reguły kolejki - nielimitowany; 27. Aktywni użytkownicy HotSpot - nielimitowany; 28. Aktywne sesje menedżera użytkowników - nielimitowany; 29. Interface łączące (bonding) - Nielimitowana ilość; 30. Funkcja - Możliwość instalacji kontenera; 31. Minimalne wyniki dla switchchip. (Wszystkie testy są wykonywane przy użyciu specjalistycznego sprzętu testowego Xena Networks i przeprowadzane zgodnie z RFC2544; Maksymalna przepustowość jest określana przy ponad 30-sekundowych próbach z tolerancją utraty pakietów na poziomie 0,1% w przypadku pakietów o rozmiarze 64, 512 i 1400 bajtów; Wyniki testów pokazują maksymalną wydajność urządzenia.) Tryb mostu: - przy 25 regułach filtrowania: 2662,50 kpps / 32333.4Mbps (1518 byte);2682.2kbps/10986.3Mbps (512 byte); 2758.9kbps/1500.8Mbps (64 byte);Routing:-przy 25 pojedynczych regułach kolejkowania:2112.2kbps/39009.0Mbps (1518 byte); 6322.6kbps/25897.4Mbps (512 byte); 6300.9kbps/3427.7Mbps (64 byte);Routing przy 25 regułach IP:3212.3kbps/39009.0Mbps (1518 byte); 3927.9kbps/16088.7Mbps (512 byte); 3901.5kbps/2122.4Mbps (64 byte)Testy wydajności w tunelach IPSec:Pojedynczy tunel: AES-128-CBC+SHA1: 179.7kbps/2012.6Mbps (1400byte); 186.4kbps/763.5M (512 byte); 182.8kbps/93.6Mbps (64 byte);256 tuneli przy AES-128-CBC + SHA256; 32. Moduły światłowodowe (4 sztuki per urządzenie)- wymagania: SM LC, 10km, TX1310, DDM, 10Gbps; Zakres temperatur min. -40 do +85 Długość fali TX/RX :1310nm;Budżet mocy/zasięg portu: 9dB/0.30km;Okablowanie portu:50/125,62.5/125,100/140 µm;urządzeniami, które nie posiadają blokady na producenta wkładki (np. D-Link, TP-Link, Planet, MikroTik i inni); Moduł kompatybilny w 100% z Cisco, 3com, HP, Huawei, Signamax, TP-Link, Nortel, Alcatel, Extreme, Foundry i in. oraz posiadają certyfikaty Rohs, CE, FDA, FC, TUV, UL. min. 12m-cy; 33. Wartość MTBF - Min. 200000 godz. W warunkach pokojowych; 34. Gwarancja - min. 12m-cy; | 1 | PLN | 4 | Router | 1. Architektura - ARM 64Bit; 2. Procesor - min. 16 core, min. 2GHz AL73400 lub równoważny; 3. Porty - min. 13 portów gigabit; min.1 podłączony bezpośrednio do procesora – port mgmt; 12 przez switchchip; 4. Sloty SFP+ - min.4 sloty 10G SFP+ z osobną pełnodupleksową linię podłączoną do switchip; 5. Moduły światłowodowe (4sztuki) - SM LC, 10km, TX1310, DDM, 10Gbps; Zakres temperatur min. -40 do +85, Długość fali TX/RX: 1310nm; Budżet mocy/zasięg portu: 9dB/0.30km; Okablowanie portu: 50/125, 62.5/125, 100/140 µm; urządzeniami, które nie posiadają blokady na producenta wkładki (np. D-Link, TP-Link, Planet, MikroTik i inni); Moduł kompatybilny w 100% z Cisco, 3com, HP, Huawei, Signamax, TP-Link, Nortel, Alcatel, Extreme, Foundry i in. oraz posiadają certyfikaty Rohs, CE, FDA, FC, TUV, UL. min. 12m-cy; 6. Sloty PCI M.2 - min. 1 z obsługą dysków min. do 8TB; 7. Zasilania - min. 2 wbudowane w obudowę routera redundantne zasilacze 100 - 240 V AC 50/60 Hz; 8. Pobór mocy - max. 75W w obciążeniu; 9. Zakres temperatur pracy - -20 do 60 stopni Celciusa; 10. Chłodzenie - Aktywne; 11. Obudowa - Umożliwiająca montaż w szafie RACK o wysokości 1U (w zestawie uchwyty do montażu w szafie); 12. Pamięć RAM - 16GB DDR4; 13. Pamięć wbudowana - 128MB Flash; 14. Wymiany - max. 450(mm)x200(mm)x45(mm); 15. Szyfrowanie - na poziomie sprzętu; 16. Certyfikaty zgodności - CE, RoHS, EAC; 17. Monitoring - Temperatura CPU; Aktualna temperatura; Temperatura PCB; Wartość Zasilania; 18. Norma IEC 60529 - min. IP20; 19. Parametr - PtMP; 20.PPPoE tunnels - nielimitowany; 21. PPTP tunnels - nielimitowany; 22. L2TP tunnels - nielimitowany; 23. OVPN tunnels - nielimitowany; 24. EoIP tunnels - nielimitowany; 25. Ilość interface VLAN - nielimitowany; 26. Reguły kolejki - nielimitowany; 27. Aktywni użytkownicy HotSpot - nielimitowany; 28. Aktywne sesje menedżera użytkowników - nielimitowany; 29. Interface łączące (bonding) - Nielimitowana ilość; 30. Funkcja - Możliwość instalacji kontenera; 31. Minimalne wyniki dla switchchip. (Wszystkie testy są wykonywane przy użyciu specjalistycznego sprzętu testowego Xena Networks i przeprowadzane zgodnie z RFC2544; Maksymalna przepustowość jest określana przy ponad 30-sekundowych próbach z tolerancją utraty pakietów na poziomie 0,1% w przypadku pakietów o rozmiarze 64, 512 i 1400 bajtów; Wyniki testów pokazują maksymalną wydajność urządzenia.) Tryb mostu: - przy 25 regułach filtrowania: 2662,50 kpps / 32333.4Mbps (1518 byte);2682.2kbps/10986.3Mbps (512 byte); 2758.9kbps/1500.8Mbps (64 byte);Routing:-przy 25 pojedynczych regułach kolejkowania:2112.2kbps/39009.0Mbps (1518 byte); 6322.6kbps/25897.4Mbps (512 byte); 6300.9kbps/3427.7Mbps (64 byte);Routing przy 25 regułach IP:3212.3kbps/39009.0Mbps (1518 byte); 3927.9kbps/16088.7Mbps (512 byte); 3901.5kbps/2122.4Mbps (64 byte)Testy wydajności w tunelach IPSec:Pojedynczy tunel: AES-128-CBC+SHA1: 179.7kbps/2012.6Mbps (1400byte); 186.4kbps/763.5M (512 byte); 182.8kbps/93.6Mbps (64 byte);256 tuneli przy AES-128-CBC + SHA256; 32. Moduły światłowodowe (4 sztuki per urządzenie)- wymagania: SM LC, 10km, TX1310, DDM, 10Gbps; Zakres temperatur min. -40 do +85 Długość fali TX/RX :1310nm;Budżet mocy/zasięg portu: 9dB/0.30km;Okablowanie portu:50/125,62.5/125,100/140 µm;urządzeniami, które nie posiadają blokady na producenta wkładki (np. D-Link, TP-Link, Planet, MikroTik i inni); Moduł kompatybilny w 100% z Cisco, 3com, HP, Huawei, Signamax, TP-Link, Nortel, Alcatel, Extreme, Foundry i in. oraz posiadają certyfikaty Rohs, CE, FDA, FC, TUV, UL. min. 12m-cy; 33. Wartość MTBF - Min. 200000 godz. W warunkach pokojowych; 34. Gwarancja - min. 12m-cy; | 1 | PLN | 4 | Router | 1. Architektura - ARM 64Bit; 2. Procesor - min. 16 core, min. 2GHz AL73400 lub równoważny; 3. Porty - min. 13 portów gigabit; min.1 podłączony bezpośrednio do procesora – port mgmt; 12 przez switchchip; 4. Sloty SFP+ - min.4 sloty 10G SFP+ z osobną pełnodupleksową linię podłączoną do switchip; 5. Moduły światłowodowe (4sztuki) - SM LC, 10km, TX1310, DDM, 10Gbps; Zakres temperatur min. -40 do +85, Długość fali TX/RX: 1310nm; Budżet mocy/zasięg portu: 9dB/0.30km; Okablowanie portu: 50/125, 62.5/125, 100/140 µm; urządzeniami, które nie posiadają blokady na producenta wkładki (np. D-Link, TP-Link, Planet, MikroTik i inni); Moduł kompatybilny w 100% z Cisco, 3com, HP, Huawei, Signamax, TP-Link, Nortel, Alcatel, Extreme, Foundry i in. oraz posiadają certyfikaty Rohs, CE, FDA, FC, TUV, UL. min. 12m-cy; 6. Sloty PCI M.2 - min. 1 z obsługą dysków min. do 8TB; 7. Zasilania - min. 2 wbudowane w obudowę routera redundantne zasilacze 100 - 240 V AC 50/60 Hz; 8. Pobór mocy - max. 75W w obciążeniu; 9. Zakres temperatur pracy - -20 do 60 stopni Celciusa; 10. Chłodzenie - Aktywne; 11. Obudowa - Umożliwiająca montaż w szafie RACK o wysokości 1U (w zestawie uchwyty do montażu w szafie); 12. Pamięć RAM - 16GB DDR4; 13. Pamięć wbudowana - 128MB Flash; 14. Wymiany - max. 450(mm)x200(mm)x45(mm); 15. Szyfrowanie - na poziomie sprzętu; 16. Certyfikaty zgodności - CE, RoHS, EAC; 17. Monitoring - Temperatura CPU; Aktualna temperatura; Temperatura PCB; Wartość Zasilania; 18. Norma IEC 60529 - min. IP20; 19. Parametr - PtMP; 20.PPPoE tunnels - nielimitowany; 21. PPTP tunnels - nielimitowany; 22. L2TP tunnels - nielimitowany; 23. OVPN tunnels - nielimitowany; 24. EoIP tunnels - nielimitowany; 25. Ilość interface VLAN - nielimitowany; 26. Reguły kolejki - nielimitowany; 27. Aktywni użytkownicy HotSpot - nielimitowany; 28. Aktywne sesje menedżera użytkowników - nielimitowany; 29. Interface łączące (bonding) - Nielimitowana ilość; 30. Funkcja - Możliwość instalacji kontenera; 31. Minimalne wyniki dla switchchip. (Wszystkie testy są wykonywane przy użyciu specjalistycznego sprzętu testowego Xena Networks i przeprowadzane zgodnie z RFC2544; Maksymalna przepustowość jest określana przy ponad 30-sekundowych próbach z tolerancją utraty pakietów na poziomie 0,1% w przypadku pakietów o rozmiarze 64, 512 i 1400 bajtów; Wyniki testów pokazują maksymalną wydajność urządzenia.) Tryb mostu: - przy 25 regułach filtrowania: 2662,50 kpps / 32333.4Mbps (1518 byte);2682.2kbps/10986.3Mbps (512 byte); 2758.9kbps/1500.8Mbps (64 byte);Routing:-przy 25 pojedynczych regułach kolejkowania:2112.2kbps/39009.0Mbps (1518 byte); 6322.6kbps/25897.4Mbps (512 byte); 6300.9kbps/3427.7Mbps (64 byte);Routing przy 25 regułach IP:3212.3kbps/39009.0Mbps (1518 byte); 3927.9kbps/16088.7Mbps (512 byte); 3901.5kbps/2122.4Mbps (64 byte)Testy wydajności w tunelach IPSec:Pojedynczy tunel: AES-128-CBC+SHA1: 179.7kbps/2012.6Mbps (1400byte); 186.4kbps/763.5M (512 byte); 182.8kbps/93.6Mbps (64 byte);256 tuneli przy AES-128-CBC + SHA256; 32. Moduły światłowodowe (4 sztuki per urządzenie)- wymagania: SM LC, 10km, TX1310, DDM, 10Gbps; Zakres temperatur min. -40 do +85 Długość fali TX/RX :1310nm;Budżet mocy/zasięg portu: 9dB/0.30km;Okablowanie portu:50/125,62.5/125,100/140 µm;urządzeniami, które nie posiadają blokady na producenta wkładki (np. D-Link, TP-Link, Planet, MikroTik i inni); Moduł kompatybilny w 100% z Cisco, 3com, HP, Huawei, Signamax, TP-Link, Nortel, Alcatel, Extreme, Foundry i in. oraz posiadają certyfikaty Rohs, CE, FDA, FC, TUV, UL. min. 12m-cy; 33. Wartość MTBF - Min. 200000 godz. W warunkach pokojowych; 34. Gwarancja - min. 12m-cy; | 1 | PLN | 4 | Router | 1. Architektura - ARM 64Bit; 2. Procesor - min. 16 core, min. 2GHz AL73400 lub równoważny; 3. Porty - min. 13 portów gigabit; min.1 podłączony bezpośrednio do procesora – port mgmt; 12 przez switchchip; 4. Sloty SFP+ - min.4 sloty 10G SFP+ z osobną pełnodupleksową linię podłączoną do switchip; 5. Moduły światłowodowe (4sztuki) - SM LC, 10km, TX1310, DDM, 10Gbps; Zakres temperatur min. -40 do +85, Długość fali TX/RX: 1310nm; Budżet mocy/zasięg portu: 9dB/0.30km; Okablowanie portu: 50/125, 62.5/125, 100/140 µm; urządzeniami, które nie posiadają blokady na producenta wkładki (np. D-Link, TP-Link, Planet, MikroTik i inni); Moduł kompatybilny w 100% z Cisco, 3com, HP, Huawei, Signamax, TP-Link, Nortel, Alcatel, Extreme, Foundry i in. oraz posiadają certyfikaty Rohs, CE, FDA, FC, TUV, UL. min. 12m-cy; 6. Sloty PCI M.2 - min. 1 z obsługą dysków min. do 8TB; 7. Zasilania - min. 2 wbudowane w obudowę routera redundantne zasilacze 100 - 240 V AC 50/60 Hz; 8. Pobór mocy - max. 75W w obciążeniu; 9. Zakres temperatur pracy - -20 do 60 stopni Celciusa; 10. Chłodzenie - Aktywne; 11. Obudowa - Umożliwiająca montaż w szafie RACK o wysokości 1U (w zestawie uchwyty do montażu w szafie); 12. Pamięć RAM - 16GB DDR4; 13. Pamięć wbudowana - 128MB Flash; 14. Wymiany - max. 450(mm)x200(mm)x45(mm); 15. Szyfrowanie - na poziomie sprzętu; 16. Certyfikaty zgodności - CE, RoHS, EAC; 17. Monitoring - Temperatura CPU; Aktualna temperatura; Temperatura PCB; Wartość Zasilania; 18. Norma IEC 60529 - min. IP20; 19. Parametr - PtMP; 20.PPPoE tunnels - nielimitowany; 21. PPTP tunnels - nielimitowany; 22. L2TP tunnels - nielimitowany; 23. OVPN tunnels - nielimitowany; 24. EoIP tunnels - nielimitowany; 25. Ilość interface VLAN - nielimitowany; 26. Reguły kolejki - nielimitowany; 27. Aktywni użytkownicy HotSpot - nielimitowany; 28. Aktywne sesje menedżera użytkowników - nielimitowany; 29. Interface łączące (bonding) - Nielimitowana ilość; 30. Funkcja - Możliwość instalacji kontenera; 31. Minimalne wyniki dla switchchip. (Wszystkie testy są wykonywane przy użyciu specjalistycznego sprzętu testowego Xena Networks i przeprowadzane zgodnie z RFC2544; Maksymalna przepustowość jest określana przy ponad 30-sekundowych próbach z tolerancją utraty pakietów na poziomie 0,1% w przypadku pakietów o rozmiarze 64, 512 i 1400 bajtów; Wyniki testów pokazują maksymalną wydajność urządzenia.) Tryb mostu: - przy 25 regułach filtrowania: 2662,50 kpps / 32333.4Mbps (1518 byte);2682.2kbps/10986.3Mbps (512 byte); 2758.9kbps/1500.8Mbps (64 byte);Routing:-przy 25 pojedynczych regułach kolejkowania:2112.2kbps/39009.0Mbps (1518 byte); 6322.6kbps/25897.4Mbps (512 byte); 6300.9kbps/3427.7Mbps (64 byte);Routing przy 25 regułach IP:3212.3kbps/39009.0Mbps (1518 byte); 3927.9kbps/16088.7Mbps (512 byte); 3901.5kbps/2122.4Mbps (64 byte)Testy wydajności w tunelach IPSec:Pojedynczy tunel: AES-128-CBC+SHA1: 179.7kbps/2012.6Mbps (1400byte); 186.4kbps/763.5M (512 byte); 182.8kbps/93.6Mbps (64 byte);256 tuneli przy AES-128-CBC + SHA256; 32. Moduły światłowodowe (4 sztuki per urządzenie)- wymagania: SM LC, 10km, TX1310, DDM, 10Gbps; Zakres temperatur min. -40 do +85 Długość fali TX/RX :1310nm;Budżet mocy/zasięg portu: 9dB/0.30km;Okablowanie portu:50/125,62.5/125,100/140 µm;urządzeniami, które nie posiadają blokady na producenta wkładki (np. D-Link, TP-Link, Planet, MikroTik i inni); Moduł kompatybilny w 100% z Cisco, 3com, HP, Huawei, Signamax, TP-Link, Nortel, Alcatel, Extreme, Foundry i in. oraz posiadają certyfikaty Rohs, CE, FDA, FC, TUV, UL. min. 12m-cy; 33. Wartość MTBF - Min. 200000 godz. W warunkach pokojowych; 34. Gwarancja - min. 12m-cy; | 1 | PLN | 4 | Router | 1. Architektura - ARM 64Bit; 2. Procesor - min. 16 core, min. 2GHz AL73400 lub równoważny; 3. Porty - min. 13 portów gigabit; min.1 podłączony bezpośrednio do procesora – port mgmt; 12 przez switchchip; 4. Sloty SFP+ - min.4 sloty 10G SFP+ z osobną pełnodupleksową linię podłączoną do switchip; 5. Moduły światłowodowe (4sztuki) - SM LC, 10km, TX1310, DDM, 10Gbps; Zakres temperatur min. -40 do +85, Długość fali TX/RX: 1310nm; Budżet mocy/zasięg portu: 9dB/0.30km; Okablowanie portu: 50/125, 62.5/125, 100/140 µm; urządzeniami, które nie posiadają blokady na producenta wkładki (np. D-Link, TP-Link, Planet, MikroTik i inni); Moduł kompatybilny w 100% z Cisco, 3com, HP, Huawei, Signamax, TP-Link, Nortel, Alcatel, Extreme, Foundry i in. oraz posiadają certyfikaty Rohs, CE, FDA, FC, TUV, UL. min. 12m-cy; 6. Sloty PCI M.2 - min. 1 z obsługą dysków min. do 8TB; 7. Zasilania - min. 2 wbudowane w obudowę routera redundantne zasilacze 100 - 240 V AC 50/60 Hz; 8. Pobór mocy - max. 75W w obciążeniu; 9. Zakres temperatur pracy - -20 do 60 stopni Celciusa; 10. Chłodzenie - Aktywne; 11. Obudowa - Umożliwiająca montaż w szafie RACK o wysokości 1U (w zestawie uchwyty do montażu w szafie); 12. Pamięć RAM - 16GB DDR4; 13. Pamięć wbudowana - 128MB Flash; 14. Wymiany - max. 450(mm)x200(mm)x45(mm); 15. Szyfrowanie - na poziomie sprzętu; 16. Certyfikaty zgodności - CE, RoHS, EAC; 17. Monitoring - Temperatura CPU; Aktualna temperatura; Temperatura PCB; Wartość Zasilania; 18. Norma IEC 60529 - min. IP20; 19. Parametr - PtMP; 20.PPPoE tunnels - nielimitowany; 21. PPTP tunnels - nielimitowany; 22. L2TP tunnels - nielimitowany; 23. OVPN tunnels - nielimitowany; 24. EoIP tunnels - nielimitowany; 25. Ilość interface VLAN - nielimitowany; 26. Reguły kolejki - nielimitowany; 27. Aktywni użytkownicy HotSpot - nielimitowany; 28. Aktywne sesje menedżera użytkowników - nielimitowany; 29. Interface łączące (bonding) - Nielimitowana ilość; 30. Funkcja - Możliwość instalacji kontenera; 31. Minimalne wyniki dla switchchip. (Wszystkie testy są wykonywane przy użyciu specjalistycznego sprzętu testowego Xena Networks i przeprowadzane zgodnie z RFC2544; Maksymalna przepustowość jest określana przy ponad 30-sekundowych próbach z tolerancją utraty pakietów na poziomie 0,1% w przypadku pakietów o rozmiarze 64, 512 i 1400 bajtów; Wyniki testów pokazują maksymalną wydajność urządzenia.) Tryb mostu: - przy 25 regułach filtrowania: 2662,50 kpps / 32333.4Mbps (1518 byte);2682.2kbps/10986.3Mbps (512 byte); 2758.9kbps/1500.8Mbps (64 byte);Routing:-przy 25 pojedynczych regułach kolejkowania:2112.2kbps/39009.0Mbps (1518 byte); 6322.6kbps/25897.4Mbps (512 byte); 6300.9kbps/3427.7Mbps (64 byte);Routing przy 25 regułach IP:3212.3kbps/39009.0Mbps (1518 byte); 3927.9kbps/16088.7Mbps (512 byte); 3901.5kbps/2122.4Mbps (64 byte)Testy wydajności w tunelach IPSec:Pojedynczy tunel: AES-128-CBC+SHA1: 179.7kbps/2012.6Mbps (1400byte); 186.4kbps/763.5M (512 byte); 182.8kbps/93.6Mbps (64 byte);256 tuneli przy AES-128-CBC + SHA256; 32. Moduły światłowodowe (4 sztuki per urządzenie)- wymagania: SM LC, 10km, TX1310, DDM, 10Gbps; Zakres temperatur min. -40 do +85 Długość fali TX/RX :1310nm;Budżet mocy/zasięg portu: 9dB/0.30km;Okablowanie portu:50/125,62.5/125,100/140 µm;urządzeniami, które nie posiadają blokady na producenta wkładki (np. D-Link, TP-Link, Planet, MikroTik i inni); Moduł kompatybilny w 100% z Cisco, 3com, HP, Huawei, Signamax, TP-Link, Nortel, Alcatel, Extreme, Foundry i in. oraz posiadają certyfikaty Rohs, CE, FDA, FC, TUV, UL. min. 12m-cy; 33. Wartość MTBF - Min. 200000 godz. W warunkach pokojowych; 34. Gwarancja - min. 12m-cy; | 1 | PLN | 4 | Router | 1. Architektura - ARM 64Bit; 2. Procesor - min. 16 core, min. 2GHz AL73400 lub równoważny; 3. Porty - min. 13 portów gigabit; min.1 podłączony bezpośrednio do procesora – port mgmt; 12 przez switchchip; 4. Sloty SFP+ - min.4 sloty 10G SFP+ z osobną pełnodupleksową linię podłączoną do switchip; 5. Moduły światłowodowe (4sztuki) - SM LC, 10km, TX1310, DDM, 10Gbps; Zakres temperatur min. -40 do +85, Długość fali TX/RX: 1310nm; Budżet mocy/zasięg portu: 9dB/0.30km; Okablowanie portu: 50/125, 62.5/125, 100/140 µm; urządzeniami, które nie posiadają blokady na producenta wkładki (np. D-Link, TP-Link, Planet, MikroTik i inni); Moduł kompatybilny w 100% z Cisco, 3com, HP, Huawei, Signamax, TP-Link, Nortel, Alcatel, Extreme, Foundry i in. oraz posiadają certyfikaty Rohs, CE, FDA, FC, TUV, UL. min. 12m-cy; 6. Sloty PCI M.2 - min. 1 z obsługą dysków min. do 8TB; 7. Zasilania - min. 2 wbudowane w obudowę routera redundantne zasilacze 100 - 240 V AC 50/60 Hz; 8. Pobór mocy - max. 75W w obciążeniu; 9. Zakres temperatur pracy - -20 do 60 stopni Celciusa; 10. Chłodzenie - Aktywne; 11. Obudowa - Umożliwiająca montaż w szafie RACK o wysokości 1U (w zestawie uchwyty do montażu w szafie); 12. Pamięć RAM - 16GB DDR4; 13. Pamięć wbudowana - 128MB Flash; 14. Wymiany - max. 450(mm)x200(mm)x45(mm); 15. Szyfrowanie - na poziomie sprzętu; 16. Certyfikaty zgodności - CE, RoHS, EAC; 17. Monitoring - Temperatura CPU; Aktualna temperatura; Temperatura PCB; Wartość Zasilania; 18. Norma IEC 60529 - min. IP20; 19. Parametr - PtMP; 20.PPPoE tunnels - nielimitowany; 21. PPTP tunnels - nielimitowany; 22. L2TP tunnels - nielimitowany; 23. OVPN tunnels - nielimitowany; 24. EoIP tunnels - nielimitowany; 25. Ilość interface VLAN - nielimitowany; 26. Reguły kolejki - nielimitowany; 27. Aktywni użytkownicy HotSpot - nielimitowany; 28. Aktywne sesje menedżera użytkowników - nielimitowany; 29. Interface łączące (bonding) - Nielimitowana ilość; 30. Funkcja - Możliwość instalacji kontenera; 31. Minimalne wyniki dla switchchip. (Wszystkie testy są wykonywane przy użyciu specjalistycznego sprzętu testowego Xena Networks i przeprowadzane zgodnie z RFC2544; Maksymalna przepustowość jest określana przy ponad 30-sekundowych próbach z tolerancją utraty pakietów na poziomie 0,1% w przypadku pakietów o rozmiarze 64, 512 i 1400 bajtów; Wyniki testów pokazują maksymalną wydajność urządzenia.) Tryb mostu: - przy 25 regułach filtrowania: 2662,50 kpps / 32333.4Mbps (1518 byte);2682.2kbps/10986.3Mbps (512 byte); 2758.9kbps/1500.8Mbps (64 byte);Routing:-przy 25 pojedynczych regułach kolejkowania:2112.2kbps/39009.0Mbps (1518 byte); 6322.6kbps/25897.4Mbps (512 byte); 6300.9kbps/3427.7Mbps (64 byte);Routing przy 25 regułach IP:3212.3kbps/39009.0Mbps (1518 byte); 3927.9kbps/16088.7Mbps (512 byte); 3901.5kbps/2122.4Mbps (64 byte)Testy wydajności w tunelach IPSec:Pojedynczy tunel: AES-128-CBC+SHA1: 179.7kbps/2012.6Mbps (1400byte); 186.4kbps/763.5M (512 byte); 182.8kbps/93.6Mbps (64 byte);256 tuneli przy AES-128-CBC + SHA256; 32. Moduły światłowodowe (4 sztuki per urządzenie)- wymagania: SM LC, 10km, TX1310, DDM, 10Gbps; Zakres temperatur min. -40 do +85 Długość fali TX/RX :1310nm;Budżet mocy/zasięg portu: 9dB/0.30km;Okablowanie portu:50/125,62.5/125,100/140 µm;urządzeniami, które nie posiadają blokady na producenta wkładki (np. D-Link, TP-Link, Planet, MikroTik i inni); Moduł kompatybilny w 100% z Cisco, 3com, HP, Huawei, Signamax, TP-Link, Nortel, Alcatel, Extreme, Foundry i in. oraz posiadają certyfikaty Rohs, CE, FDA, FC, TUV, UL. min. 12m-cy; 33. Wartość MTBF - Min. 200000 godz. W warunkach pokojowych; 34. Gwarancja - min. 12m-cy; | 1 | PLN | 4 | Router | 1. Architektura - ARM 64Bit; 2. Procesor - min. 16 core, min. 2GHz AL73400 lub równoważny; 3. Porty - min. 13 portów gigabit; min.1 podłączony bezpośrednio do procesora – port mgmt; 12 przez switchchip; 4. Sloty SFP+ - min.4 sloty 10G SFP+ z osobną pełnodupleksową linię podłączoną do switchip; 5. Moduły światłowodowe (4sztuki) - SM LC, 10km, TX1310, DDM, 10Gbps; Zakres temperatur min. -40 do +85, Długość fali TX/RX: 1310nm; Budżet mocy/zasięg portu: 9dB/0.30km; Okablowanie portu: 50/125, 62.5/125, 100/140 µm; urządzeniami, które nie posiadają blokady na producenta wkładki (np. D-Link, TP-Link, Planet, MikroTik i inni); Moduł kompatybilny w 100% z Cisco, 3com, HP, Huawei, Signamax, TP-Link, Nortel, Alcatel, Extreme, Foundry i in. oraz posiadają certyfikaty Rohs, CE, FDA, FC, TUV, UL. min. 12m-cy; 6. Sloty PCI M.2 - min. 1 z obsługą dysków min. do 8TB; 7. Zasilania - min. 2 wbudowane w obudowę routera redundantne zasilacze 100 - 240 V AC 50/60 Hz; 8. Pobór mocy - max. 75W w obciążeniu; 9. Zakres temperatur pracy - -20 do 60 stopni Celciusa; 10. Chłodzenie - Aktywne; 11. Obudowa - Umożliwiająca montaż w szafie RACK o wysokości 1U (w zestawie uchwyty do montażu w szafie); 12. Pamięć RAM - 16GB DDR4; 13. Pamięć wbudowana - 128MB Flash; 14. Wymiany - max. 450(mm)x200(mm)x45(mm); 15. Szyfrowanie - na poziomie sprzętu; 16. Certyfikaty zgodności - CE, RoHS, EAC; 17. Monitoring - Temperatura CPU; Aktualna temperatura; Temperatura PCB; Wartość Zasilania; 18. Norma IEC 60529 - min. IP20; 19. Parametr - PtMP; 20.PPPoE tunnels - nielimitowany; 21. PPTP tunnels - nielimitowany; 22. L2TP tunnels - nielimitowany; 23. OVPN tunnels - nielimitowany; 24. EoIP tunnels - nielimitowany; 25. Ilość interface VLAN - nielimitowany; 26. Reguły kolejki - nielimitowany; 27. Aktywni użytkownicy HotSpot - nielimitowany; 28. Aktywne sesje menedżera użytkowników - nielimitowany; 29. Interface łączące (bonding) - Nielimitowana ilość; 30. Funkcja - Możliwość instalacji kontenera; 31. Minimalne wyniki dla switchchip. (Wszystkie testy są wykonywane przy użyciu specjalistycznego sprzętu testowego Xena Networks i przeprowadzane zgodnie z RFC2544; Maksymalna przepustowość jest określana przy ponad 30-sekundowych próbach z tolerancją utraty pakietów na poziomie 0,1% w przypadku pakietów o rozmiarze 64, 512 i 1400 bajtów; Wyniki testów pokazują maksymalną wydajność urządzenia.) Tryb mostu: - przy 25 regułach filtrowania: 2662,50 kpps / 32333.4Mbps (1518 byte);2682.2kbps/10986.3Mbps (512 byte); 2758.9kbps/1500.8Mbps (64 byte);Routing:-przy 25 pojedynczych regułach kolejkowania:2112.2kbps/39009.0Mbps (1518 byte); 6322.6kbps/25897.4Mbps (512 byte); 6300.9kbps/3427.7Mbps (64 byte);Routing przy 25 regułach IP:3212.3kbps/39009.0Mbps (1518 byte); 3927.9kbps/16088.7Mbps (512 byte); 3901.5kbps/2122.4Mbps (64 byte)Testy wydajności w tunelach IPSec:Pojedynczy tunel: AES-128-CBC+SHA1: 179.7kbps/2012.6Mbps (1400byte); 186.4kbps/763.5M (512 byte); 182.8kbps/93.6Mbps (64 byte);256 tuneli przy AES-128-CBC + SHA256; 32. Moduły światłowodowe (4 sztuki per urządzenie)- wymagania: SM LC, 10km, TX1310, DDM, 10Gbps; Zakres temperatur min. -40 do +85 Długość fali TX/RX :1310nm;Budżet mocy/zasięg portu: 9dB/0.30km;Okablowanie portu:50/125,62.5/125,100/140 µm;urządzeniami, które nie posiadają blokady na producenta wkładki (np. D-Link, TP-Link, Planet, MikroTik i inni); Moduł kompatybilny w 100% z Cisco, 3com, HP, Huawei, Signamax, TP-Link, Nortel, Alcatel, Extreme, Foundry i in. oraz posiadają certyfikaty Rohs, CE, FDA, FC, TUV, UL. min. 12m-cy; 33. Wartość MTBF - Min. 200000 godz. W warunkach pokojowych; 34. Gwarancja - min. 12m-cy; | 1 | PLN | 4 | Router | 1. Architektura - ARM 64Bit; 2. Procesor - min. 16 core, min. 2GHz AL73400 lub równoważny; 3. Porty - min. 13 portów gigabit; min.1 podłączony bezpośrednio do procesora – port mgmt; 12 przez switchchip; 4. Sloty SFP+ - min.4 sloty 10G SFP+ z osobną pełnodupleksową linię podłączoną do switchip; 5. Moduły światłowodowe (4sztuki) - SM LC, 10km, TX1310, DDM, 10Gbps; Zakres temperatur min. -40 do +85, Długość fali TX/RX: 1310nm; Budżet mocy/zasięg portu: 9dB/0.30km; Okablowanie portu: 50/125, 62.5/125, 100/140 µm; urządzeniami, które nie posiadają blokady na producenta wkładki (np. D-Link, TP-Link, Planet, MikroTik i inni); Moduł kompatybilny w 100% z Cisco, 3com, HP, Huawei, Signamax, TP-Link, Nortel, Alcatel, Extreme, Foundry i in. oraz posiadają certyfikaty Rohs, CE, FDA, FC, TUV, UL. min. 12m-cy; 6. Sloty PCI M.2 - min. 1 z obsługą dysków min. do 8TB; 7. Zasilania - min. 2 wbudowane w obudowę routera redundantne zasilacze 100 - 240 V AC 50/60 Hz; 8. Pobór mocy - max. 75W w obciążeniu; 9. Zakres temperatur pracy - -20 do 60 stopni Celciusa; 10. Chłodzenie - Aktywne; 11. Obudowa - Umożliwiająca montaż w szafie RACK o wysokości 1U (w zestawie uchwyty do montażu w szafie); 12. Pamięć RAM - 16GB DDR4; 13. Pamięć wbudowana - 128MB Flash; 14. Wymiany - max. 450(mm)x200(mm)x45(mm); 15. Szyfrowanie - na poziomie sprzętu; 16. Certyfikaty zgodności - CE, RoHS, EAC; 17. Monitoring - Temperatura CPU; Aktualna temperatura; Temperatura PCB; Wartość Zasilania; 18. Norma IEC 60529 - min. IP20; 19. Parametr - PtMP; 20.PPPoE tunnels - nielimitowany; 21. PPTP tunnels - nielimitowany; 22. L2TP tunnels - nielimitowany; 23. OVPN tunnels - nielimitowany; 24. EoIP tunnels - nielimitowany; 25. Ilość interface VLAN - nielimitowany; 26. Reguły kolejki - nielimitowany; 27. Aktywni użytkownicy HotSpot - nielimitowany; 28. Aktywne sesje menedżera użytkowników - nielimitowany; 29. Interface łączące (bonding) - Nielimitowana ilość; 30. Funkcja - Możliwość instalacji kontenera; 31. Minimalne wyniki dla switchchip. (Wszystkie testy są wykonywane przy użyciu specjalistycznego sprzętu testowego Xena Networks i przeprowadzane zgodnie z RFC2544; Maksymalna przepustowość jest określana przy ponad 30-sekundowych próbach z tolerancją utraty pakietów na poziomie 0,1% w przypadku pakietów o rozmiarze 64, 512 i 1400 bajtów; Wyniki testów pokazują maksymalną wydajność urządzenia.) Tryb mostu: - przy 25 regułach filtrowania: 2662,50 kpps / 32333.4Mbps (1518 byte);2682.2kbps/10986.3Mbps (512 byte); 2758.9kbps/1500.8Mbps (64 byte);Routing:-przy 25 pojedynczych regułach kolejkowania:2112.2kbps/39009.0Mbps (1518 byte); 6322.6kbps/25897.4Mbps (512 byte); 6300.9kbps/3427.7Mbps (64 byte);Routing przy 25 regułach IP:3212.3kbps/39009.0Mbps (1518 byte); 3927.9kbps/16088.7Mbps (512 byte); 3901.5kbps/2122.4Mbps (64 byte)Testy wydajności w tunelach IPSec:Pojedynczy tunel: AES-128-CBC+SHA1: 179.7kbps/2012.6Mbps (1400byte); 186.4kbps/763.5M (512 byte); 182.8kbps/93.6Mbps (64 byte);256 tuneli przy AES-128-CBC + SHA256; 32. Moduły światłowodowe (4 sztuki per urządzenie)- wymagania: SM LC, 10km, TX1310, DDM, 10Gbps; Zakres temperatur min. -40 do +85 Długość fali TX/RX :1310nm;Budżet mocy/zasięg portu: 9dB/0.30km;Okablowanie portu:50/125,62.5/125,100/140 µm;urządzeniami, które nie posiadają blokady na producenta wkładki (np. D-Link, TP-Link, Planet, MikroTik i inni); Moduł kompatybilny w 100% z Cisco, 3com, HP, Huawei, Signamax, TP-Link, Nortel, Alcatel, Extreme, Foundry i in. oraz posiadają certyfikaty Rohs, CE, FDA, FC, TUV, UL. min. 12m-cy; 33. Wartość MTBF - Min. 200000 godz. W warunkach pokojowych; 34. Gwarancja - min. 12m-cy; | 1 | PLN | 4 | Router | 1. Architektura - ARM 64Bit; 2. Procesor - min. 16 core, min. 2GHz AL73400 lub równoważny; 3. Porty - min. 13 portów gigabit; min.1 podłączony bezpośrednio do procesora – port mgmt; 12 przez switchchip; 4. Sloty SFP+ - min.4 sloty 10G SFP+ z osobną pełnodupleksową linię podłączoną do switchip; 5. Moduły światłowodowe (4sztuki) - SM LC, 10km, TX1310, DDM, 10Gbps; Zakres temperatur min. -40 do +85, Długość fali TX/RX: 1310nm; Budżet mocy/zasięg portu: 9dB/0.30km; Okablowanie portu: 50/125, 62.5/125, 100/140 µm; urządzeniami, które nie posiadają blokady na producenta wkładki (np. D-Link, TP-Link, Planet, MikroTik i inni); Moduł kompatybilny w 100% z Cisco, 3com, HP, Huawei, Signamax, TP-Link, Nortel, Alcatel, Extreme, Foundry i in. oraz posiadają certyfikaty Rohs, CE, FDA, FC, TUV, UL. min. 12m-cy; 6. Sloty PCI M.2 - min. 1 z obsługą dysków min. do 8TB; 7. Zasilania - min. 2 wbudowane w obudowę routera redundantne zasilacze 100 - 240 V AC 50/60 Hz; 8. Pobór mocy - max. 75W w obciążeniu; 9. Zakres temperatur pracy - -20 do 60 stopni Celciusa; 10. Chłodzenie - Aktywne; 11. Obudowa - Umożliwiająca montaż w szafie RACK o wysokości 1U (w zestawie uchwyty do montażu w szafie); 12. Pamięć RAM - 16GB DDR4; 13. Pamięć wbudowana - 128MB Flash; 14. Wymiany - max. 450(mm)x200(mm)x45(mm); 15. Szyfrowanie - na poziomie sprzętu; 16. Certyfikaty zgodności - CE, RoHS, EAC; 17. Monitoring - Temperatura CPU; Aktualna temperatura; Temperatura PCB; Wartość Zasilania; 18. Norma IEC 60529 - min. IP20; 19. Parametr - PtMP; 20.PPPoE tunnels - nielimitowany; 21. PPTP tunnels - nielimitowany; 22. L2TP tunnels - nielimitowany; 23. OVPN tunnels - nielimitowany; 24. EoIP tunnels - nielimitowany; 25. Ilość interface VLAN - nielimitowany; 26. Reguły kolejki - nielimitowany; 27. Aktywni użytkownicy HotSpot - nielimitowany; 28. Aktywne sesje menedżera użytkowników - nielimitowany; 29. Interface łączące (bonding) - Nielimitowana ilość; 30. Funkcja - Możliwość instalacji kontenera; 31. Minimalne wyniki dla switchchip. (Wszystkie testy są wykonywane przy użyciu specjalistycznego sprzętu testowego Xena Networks i przeprowadzane zgodnie z RFC2544; Maksymalna przepustowość jest określana przy ponad 30-sekundowych próbach z tolerancją utraty pakietów na poziomie 0,1% w przypadku pakietów o rozmiarze 64, 512 i 1400 bajtów; Wyniki testów pokazują maksymalną wydajność urządzenia.) Tryb mostu: - przy 25 regułach filtrowania: 2662,50 kpps / 32333.4Mbps (1518 byte);2682.2kbps/10986.3Mbps (512 byte); 2758.9kbps/1500.8Mbps (64 byte);Routing:-przy 25 pojedynczych regułach kolejkowania:2112.2kbps/39009.0Mbps (1518 byte); 6322.6kbps/25897.4Mbps (512 byte); 6300.9kbps/3427.7Mbps (64 byte);Routing przy 25 regułach IP:3212.3kbps/39009.0Mbps (1518 byte); 3927.9kbps/16088.7Mbps (512 byte); 3901.5kbps/2122.4Mbps (64 byte)Testy wydajności w tunelach IPSec:Pojedynczy tunel: AES-128-CBC+SHA1: 179.7kbps/2012.6Mbps (1400byte); 186.4kbps/763.5M (512 byte); 182.8kbps/93.6Mbps (64 byte);256 tuneli przy AES-128-CBC + SHA256; 32. Moduły światłowodowe (4 sztuki per urządzenie)- wymagania: SM LC, 10km, TX1310, DDM, 10Gbps; Zakres temperatur min. -40 do +85 Długość fali TX/RX :1310nm;Budżet mocy/zasięg portu: 9dB/0.30km;Okablowanie portu:50/125,62.5/125,100/140 µm;urządzeniami, które nie posiadają blokady na producenta wkładki (np. D-Link, TP-Link, Planet, MikroTik i inni); Moduł kompatybilny w 100% z Cisco, 3com, HP, Huawei, Signamax, TP-Link, Nortel, Alcatel, Extreme, Foundry i in. oraz posiadają certyfikaty Rohs, CE, FDA, FC, TUV, UL. min. 12m-cy; 33. Wartość MTBF - Min. 200000 godz. W warunkach pokojowych; 34. Gwarancja - min. 12m-cy; | 1 | PLN | 4 | Router | 1. Architektura - ARM 64Bit; 2. Procesor - min. 16 core, min. 2GHz AL73400 lub równoważny; 3. Porty - min. 13 portów gigabit; min.1 podłączony bezpośrednio do procesora – port mgmt; 12 przez switchchip; 4. Sloty SFP+ - min.4 sloty 10G SFP+ z osobną pełnodupleksową linię podłączoną do switchip; 5. Moduły światłowodowe (4sztuki) - SM LC, 10km, TX1310, DDM, 10Gbps; Zakres temperatur min. -40 do +85, Długość fali TX/RX: 1310nm; Budżet mocy/zasięg portu: 9dB/0.30km; Okablowanie portu: 50/125, 62.5/125, 100/140 µm; urządzeniami, które nie posiadają blokady na producenta wkładki (np. D-Link, TP-Link, Planet, MikroTik i inni); Moduł kompatybilny w 100% z Cisco, 3com, HP, Huawei, Signamax, TP-Link, Nortel, Alcatel, Extreme, Foundry i in. oraz posiadają certyfikaty Rohs, CE, FDA, FC, TUV, UL. min. 12m-cy; 6. Sloty PCI M.2 - min. 1 z obsługą dysków min. do 8TB; 7. Zasilania - min. 2 wbudowane w obudowę routera redundantne zasilacze 100 - 240 V AC 50/60 Hz; 8. Pobór mocy - max. 75W w obciążeniu; 9. Zakres temperatur pracy - -20 do 60 stopni Celciusa; 10. Chłodzenie - Aktywne; 11. Obudowa - Umożliwiająca montaż w szafie RACK o wysokości 1U (w zestawie uchwyty do montażu w szafie); 12. Pamięć RAM - 16GB DDR4; 13. Pamięć wbudowana - 128MB Flash; 14. Wymiany - max. 450(mm)x200(mm)x45(mm); 15. Szyfrowanie - na poziomie sprzętu; 16. Certyfikaty zgodności - CE, RoHS, EAC; 17. Monitoring - Temperatura CPU; Aktualna temperatura; Temperatura PCB; Wartość Zasilania; 18. Norma IEC 60529 - min. IP20; 19. Parametr - PtMP; 20.PPPoE tunnels - nielimitowany; 21. PPTP tunnels - nielimitowany; 22. L2TP tunnels - nielimitowany; 23. OVPN tunnels - nielimitowany; 24. EoIP tunnels - nielimitowany; 25. Ilość interface VLAN - nielimitowany; 26. Reguły kolejki - nielimitowany; 27. Aktywni użytkownicy HotSpot - nielimitowany; 28. Aktywne sesje menedżera użytkowników - nielimitowany; 29. Interface łączące (bonding) - Nielimitowana ilość; 30. Funkcja - Możliwość instalacji kontenera; 31. Minimalne wyniki dla switchchip. (Wszystkie testy są wykonywane przy użyciu specjalistycznego sprzętu testowego Xena Networks i przeprowadzane zgodnie z RFC2544; Maksymalna przepustowość jest określana przy ponad 30-sekundowych próbach z tolerancją utraty pakietów na poziomie 0,1% w przypadku pakietów o rozmiarze 64, 512 i 1400 bajtów; Wyniki testów pokazują maksymalną wydajność urządzenia.) Tryb mostu: - przy 25 regułach filtrowania: 2662,50 kpps / 32333.4Mbps (1518 byte);2682.2kbps/10986.3Mbps (512 byte); 2758.9kbps/1500.8Mbps (64 byte);Routing:-przy 25 pojedynczych regułach kolejkowania:2112.2kbps/39009.0Mbps (1518 byte); 6322.6kbps/25897.4Mbps (512 byte); 6300.9kbps/3427.7Mbps (64 byte);Routing przy 25 regułach IP:3212.3kbps/39009.0Mbps (1518 byte); 3927.9kbps/16088.7Mbps (512 byte); 3901.5kbps/2122.4Mbps (64 byte)Testy wydajności w tunelach IPSec:Pojedynczy tunel: AES-128-CBC+SHA1: 179.7kbps/2012.6Mbps (1400byte); 186.4kbps/763.5M (512 byte); 182.8kbps/93.6Mbps (64 byte);256 tuneli przy AES-128-CBC + SHA256; 32. Moduły światłowodowe (4 sztuki per urządzenie)- wymagania: SM LC, 10km, TX1310, DDM, 10Gbps; Zakres temperatur min. -40 do +85 Długość fali TX/RX :1310nm;Budżet mocy/zasięg portu: 9dB/0.30km;Okablowanie portu:50/125,62.5/125,100/140 µm;urządzeniami, które nie posiadają blokady na producenta wkładki (np. D-Link, TP-Link, Planet, MikroTik i inni); Moduł kompatybilny w 100% z Cisco, 3com, HP, Huawei, Signamax, TP-Link, Nortel, Alcatel, Extreme, Foundry i in. oraz posiadają certyfikaty Rohs, CE, FDA, FC, TUV, UL. min. 12m-cy; 33. Wartość MTBF - Min. 200000 godz. W warunkach pokojowych; 34. Gwarancja - min. 12m-cy; | 1 | PLN | 4 | Router | 1. Architektura - ARM 64Bit; 2. Procesor - min. 16 core, min. 2GHz AL73400 lub równoważny; 3. Porty - min. 13 portów gigabit; min.1 podłączony bezpośrednio do procesora – port mgmt; 12 przez switchchip; 4. Sloty SFP+ - min.4 sloty 10G SFP+ z osobną pełnodupleksową linię podłączoną do switchip; 5. Moduły światłowodowe (4sztuki) - SM LC, 10km, TX1310, DDM, 10Gbps; Zakres temperatur min. -40 do +85, Długość fali TX/RX: 1310nm; Budżet mocy/zasięg portu: 9dB/0.30km; Okablowanie portu: 50/125, 62.5/125, 100/140 µm; urządzeniami, które nie posiadają blokady na producenta wkładki (np. D-Link, TP-Link, Planet, MikroTik i inni); Moduł kompatybilny w 100% z Cisco, 3com, HP, Huawei, Signamax, TP-Link, Nortel, Alcatel, Extreme, Foundry i in. oraz posiadają certyfikaty Rohs, CE, FDA, FC, TUV, UL. min. 12m-cy; 6. Sloty PCI M.2 - min. 1 z obsługą dysków min. do 8TB; 7. Zasilania - min. 2 wbudowane w obudowę routera redundantne zasilacze 100 - 240 V AC 50/60 Hz; 8. Pobór mocy - max. 75W w obciążeniu; 9. Zakres temperatur pracy - -20 do 60 stopni Celciusa; 10. Chłodzenie - Aktywne; 11. Obudowa - Umożliwiająca montaż w szafie RACK o wysokości 1U (w zestawie uchwyty do montażu w szafie); 12. Pamięć RAM - 16GB DDR4; 13. Pamięć wbudowana - 128MB Flash; 14. Wymiany - max. 450(mm)x200(mm)x45(mm); 15. Szyfrowanie - na poziomie sprzętu; 16. Certyfikaty zgodności - CE, RoHS, EAC; 17. Monitoring - Temperatura CPU; Aktualna temperatura; Temperatura PCB; Wartość Zasilania; 18. Norma IEC 60529 - min. IP20; 19. Parametr - PtMP; 20.PPPoE tunnels - nielimitowany; 21. PPTP tunnels - nielimitowany; 22. L2TP tunnels - nielimitowany; 23. OVPN tunnels - nielimitowany; 24. EoIP tunnels - nielimitowany; 25. Ilość interface VLAN - nielimitowany; 26. Reguły kolejki - nielimitowany; 27. Aktywni użytkownicy HotSpot - nielimitowany; 28. Aktywne sesje menedżera użytkowników - nielimitowany; 29. Interface łączące (bonding) - Nielimitowana ilość; 30. Funkcja - Możliwość instalacji kontenera; 31. Minimalne wyniki dla switchchip. (Wszystkie testy są wykonywane przy użyciu specjalistycznego sprzętu testowego Xena Networks i przeprowadzane zgodnie z RFC2544; Maksymalna przepustowość jest określana przy ponad 30-sekundowych próbach z tolerancją utraty pakietów na poziomie 0,1% w przypadku pakietów o rozmiarze 64, 512 i 1400 bajtów; Wyniki testów pokazują maksymalną wydajność urządzenia.) Tryb mostu: - przy 25 regułach filtrowania: 2662,50 kpps / 32333.4Mbps (1518 byte);2682.2kbps/10986.3Mbps (512 byte); 2758.9kbps/1500.8Mbps (64 byte);Routing:-przy 25 pojedynczych regułach kolejkowania:2112.2kbps/39009.0Mbps (1518 byte); 6322.6kbps/25897.4Mbps (512 byte); 6300.9kbps/3427.7Mbps (64 byte);Routing przy 25 regułach IP:3212.3kbps/39009.0Mbps (1518 byte); 3927.9kbps/16088.7Mbps (512 byte); 3901.5kbps/2122.4Mbps (64 byte)Testy wydajności w tunelach IPSec:Pojedynczy tunel: AES-128-CBC+SHA1: 179.7kbps/2012.6Mbps (1400byte); 186.4kbps/763.5M (512 byte); 182.8kbps/93.6Mbps (64 byte);256 tuneli przy AES-128-CBC + SHA256; 32. Moduły światłowodowe (4 sztuki per urządzenie)- wymagania: SM LC, 10km, TX1310, DDM, 10Gbps; Zakres temperatur min. -40 do +85 Długość fali TX/RX :1310nm;Budżet mocy/zasięg portu: 9dB/0.30km;Okablowanie portu:50/125,62.5/125,100/140 µm;urządzeniami, które nie posiadają blokady na producenta wkładki (np. D-Link, TP-Link, Planet, MikroTik i inni); Moduł kompatybilny w 100% z Cisco, 3com, HP, Huawei, Signamax, TP-Link, Nortel, Alcatel, Extreme, Foundry i in. oraz posiadają certyfikaty Rohs, CE, FDA, FC, TUV, UL. min. 12m-cy; 33. Wartość MTBF - Min. 200000 godz. W warunkach pokojowych; 34. Gwarancja - min. 12m-cy; | 1 | PLN | 4 | Router | 1. Architektura - ARM 64Bit; 2. Procesor - min. 16 core, min. 2GHz AL73400 lub równoważny; 3. Porty - min. 13 portów gigabit; min.1 podłączony bezpośrednio do procesora – port mgmt; 12 przez switchchip; 4. Sloty SFP+ - min.4 sloty 10G SFP+ z osobną pełnodupleksową linię podłączoną do switchip; 5. Moduły światłowodowe (4sztuki) - SM LC, 10km, TX1310, DDM, 10Gbps; Zakres temperatur min. -40 do +85, Długość fali TX/RX: 1310nm; Budżet mocy/zasięg portu: 9dB/0.30km; Okablowanie portu: 50/125, 62.5/125, 100/140 µm; urządzeniami, które nie posiadają blokady na producenta wkładki (np. D-Link, TP-Link, Planet, MikroTik i inni); Moduł kompatybilny w 100% z Cisco, 3com, HP, Huawei, Signamax, TP-Link, Nortel, Alcatel, Extreme, Foundry i in. oraz posiadają certyfikaty Rohs, CE, FDA, FC, TUV, UL. min. 12m-cy; 6. Sloty PCI M.2 - min. 1 z obsługą dysków min. do 8TB; 7. Zasilania - min. 2 wbudowane w obudowę routera redundantne zasilacze 100 - 240 V AC 50/60 Hz; 8. Pobór mocy - max. 75W w obciążeniu; 9. Zakres temperatur pracy - -20 do 60 stopni Celciusa; 10. Chłodzenie - Aktywne; 11. Obudowa - Umożliwiająca montaż w szafie RACK o wysokości 1U (w zestawie uchwyty do montażu w szafie); 12. Pamięć RAM - 16GB DDR4; 13. Pamięć wbudowana - 128MB Flash; 14. Wymiany - max. 450(mm)x200(mm)x45(mm); 15. Szyfrowanie - na poziomie sprzętu; 16. Certyfikaty zgodności - CE, RoHS, EAC; 17. Monitoring - Temperatura CPU; Aktualna temperatura; Temperatura PCB; Wartość Zasilania; 18. Norma IEC 60529 - min. IP20; 19. Parametr - PtMP; 20.PPPoE tunnels - nielimitowany; 21. PPTP tunnels - nielimitowany; 22. L2TP tunnels - nielimitowany; 23. OVPN tunnels - nielimitowany; 24. EoIP tunnels - nielimitowany; 25. Ilość interface VLAN - nielimitowany; 26. Reguły kolejki - nielimitowany; 27. Aktywni użytkownicy HotSpot - nielimitowany; 28. Aktywne sesje menedżera użytkowników - nielimitowany; 29. Interface łączące (bonding) - Nielimitowana ilość; 30. Funkcja - Możliwość instalacji kontenera; 31. Minimalne wyniki dla switchchip. (Wszystkie testy są wykonywane przy użyciu specjalistycznego sprzętu testowego Xena Networks i przeprowadzane zgodnie z RFC2544; Maksymalna przepustowość jest określana przy ponad 30-sekundowych próbach z tolerancją utraty pakietów na poziomie 0,1% w przypadku pakietów o rozmiarze 64, 512 i 1400 bajtów; Wyniki testów pokazują maksymalną wydajność urządzenia.) Tryb mostu: - przy 25 regułach filtrowania: 2662,50 kpps / 32333.4Mbps (1518 byte);2682.2kbps/10986.3Mbps (512 byte); 2758.9kbps/1500.8Mbps (64 byte);Routing:-przy 25 pojedynczych regułach kolejkowania:2112.2kbps/39009.0Mbps (1518 byte); 6322.6kbps/25897.4Mbps (512 byte); 6300.9kbps/3427.7Mbps (64 byte);Routing przy 25 regułach IP:3212.3kbps/39009.0Mbps (1518 byte); 3927.9kbps/16088.7Mbps (512 byte); 3901.5kbps/2122.4Mbps (64 byte)Testy wydajności w tunelach IPSec:Pojedynczy tunel: AES-128-CBC+SHA1: 179.7kbps/2012.6Mbps (1400byte); 186.4kbps/763.5M (512 byte); 182.8kbps/93.6Mbps (64 byte);256 tuneli przy AES-128-CBC + SHA256; 32. Moduły światłowodowe (4 sztuki per urządzenie)- wymagania: SM LC, 10km, TX1310, DDM, 10Gbps; Zakres temperatur min. -40 do +85 Długość fali TX/RX :1310nm;Budżet mocy/zasięg portu: 9dB/0.30km;Okablowanie portu:50/125,62.5/125,100/140 µm;urządzeniami, które nie posiadają blokady na producenta wkładki (np. D-Link, TP-Link, Planet, MikroTik i inni); Moduł kompatybilny w 100% z Cisco, 3com, HP, Huawei, Signamax, TP-Link, Nortel, Alcatel, Extreme, Foundry i in. oraz posiadają certyfikaty Rohs, CE, FDA, FC, TUV, UL. min. 12m-cy; 33. Wartość MTBF - Min. 200000 godz. W warunkach pokojowych; 34. Gwarancja - min. 12m-cy; | 1 | PLN | 4 | Router | 1. Architektura - ARM 64Bit; 2. Procesor - min. 16 core, min. 2GHz AL73400 lub równoważny; 3. Porty - min. 13 portów gigabit; min.1 podłączony bezpośrednio do procesora – port mgmt; 12 przez switchchip; 4. Sloty SFP+ - min.4 sloty 10G SFP+ z osobną pełnodupleksową linię podłączoną do switchip; 5. Moduły światłowodowe (4sztuki) - SM LC, 10km, TX1310, DDM, 10Gbps; Zakres temperatur min. -40 do +85, Długość fali TX/RX: 1310nm; Budżet mocy/zasięg portu: 9dB/0.30km; Okablowanie portu: 50/125, 62.5/125, 100/140 µm; urządzeniami, które nie posiadają blokady na producenta wkładki (np. D-Link, TP-Link, Planet, MikroTik i inni); Moduł kompatybilny w 100% z Cisco, 3com, HP, Huawei, Signamax, TP-Link, Nortel, Alcatel, Extreme, Foundry i in. oraz posiadają certyfikaty Rohs, CE, FDA, FC, TUV, UL. min. 12m-cy; 6. Sloty PCI M.2 - min. 1 z obsługą dysków min. do 8TB; 7. Zasilania - min. 2 wbudowane w obudowę routera redundantne zasilacze 100 - 240 V AC 50/60 Hz; 8. Pobór mocy - max. 75W w obciążeniu; 9. Zakres temperatur pracy - -20 do 60 stopni Celciusa; 10. Chłodzenie - Aktywne; 11. Obudowa - Umożliwiająca montaż w szafie RACK o wysokości 1U (w zestawie uchwyty do montażu w szafie); 12. Pamięć RAM - 16GB DDR4; 13. Pamięć wbudowana - 128MB Flash; 14. Wymiany - max. 450(mm)x200(mm)x45(mm); 15. Szyfrowanie - na poziomie sprzętu; 16. Certyfikaty zgodności - CE, RoHS, EAC; 17. Monitoring - Temperatura CPU; Aktualna temperatura; Temperatura PCB; Wartość Zasilania; 18. Norma IEC 60529 - min. IP20; 19. Parametr - PtMP; 20.PPPoE tunnels - nielimitowany; 21. PPTP tunnels - nielimitowany; 22. L2TP tunnels - nielimitowany; 23. OVPN tunnels - nielimitowany; 24. EoIP tunnels - nielimitowany; 25. Ilość interface VLAN - nielimitowany; 26. Reguły kolejki - nielimitowany; 27. Aktywni użytkownicy HotSpot - nielimitowany; 28. Aktywne sesje menedżera użytkowników - nielimitowany; 29. Interface łączące (bonding) - Nielimitowana ilość; 30. Funkcja - Możliwość instalacji kontenera; 31. Minimalne wyniki dla switchchip. (Wszystkie testy są wykonywane przy użyciu specjalistycznego sprzętu testowego Xena Networks i przeprowadzane zgodnie z RFC2544; Maksymalna przepustowość jest określana przy ponad 30-sekundowych próbach z tolerancją utraty pakietów na poziomie 0,1% w przypadku pakietów o rozmiarze 64, 512 i 1400 bajtów; Wyniki testów pokazują maksymalną wydajność urządzenia.) Tryb mostu: - przy 25 regułach filtrowania: 2662,50 kpps / 32333.4Mbps (1518 byte);2682.2kbps/10986.3Mbps (512 byte); 2758.9kbps/1500.8Mbps (64 byte);Routing:-przy 25 pojedynczych regułach kolejkowania:2112.2kbps/39009.0Mbps (1518 byte); 6322.6kbps/25897.4Mbps (512 byte); 6300.9kbps/3427.7Mbps (64 byte);Routing przy 25 regułach IP:3212.3kbps/39009.0Mbps (1518 byte); 3927.9kbps/16088.7Mbps (512 byte); 3901.5kbps/2122.4Mbps (64 byte)Testy wydajności w tunelach IPSec:Pojedynczy tunel: AES-128-CBC+SHA1: 179.7kbps/2012.6Mbps (1400byte); 186.4kbps/763.5M (512 byte); 182.8kbps/93.6Mbps (64 byte);256 tuneli przy AES-128-CBC + SHA256; 32. Moduły światłowodowe (4 sztuki per urządzenie)- wymagania: SM LC, 10km, TX1310, DDM, 10Gbps; Zakres temperatur min. -40 do +85 Długość fali TX/RX :1310nm;Budżet mocy/zasięg portu: 9dB/0.30km;Okablowanie portu:50/125,62.5/125,100/140 µm;urządzeniami, które nie posiadają blokady na producenta wkładki (np. D-Link, TP-Link, Planet, MikroTik i inni); Moduł kompatybilny w 100% z Cisco, 3com, HP, Huawei, Signamax, TP-Link, Nortel, Alcatel, Extreme, Foundry i in. oraz posiadają certyfikaty Rohs, CE, FDA, FC, TUV, UL. min. 12m-cy; 33. Wartość MTBF - Min. 200000 godz. W warunkach pokojowych; 34. Gwarancja - min. 12m-cy; | 1 | PLN | 4 | Router | 1. Architektura - ARM 64Bit; 2. Procesor - min. 16 core, min. 2GHz AL73400 lub równoważny; 3. Porty - min. 13 portów gigabit; min.1 podłączony bezpośrednio do procesora – port mgmt; 12 przez switchchip; 4. Sloty SFP+ - min.4 sloty 10G SFP+ z osobną pełnodupleksową linię podłączoną do switchip; 5. Moduły światłowodowe (4sztuki) - SM LC, 10km, TX1310, DDM, 10Gbps; Zakres temperatur min. -40 do +85, Długość fali TX/RX: 1310nm; Budżet mocy/zasięg portu: 9dB/0.30km; Okablowanie portu: 50/125, 62.5/125, 100/140 µm; urządzeniami, które nie posiadają blokady na producenta wkładki (np. D-Link, TP-Link, Planet, MikroTik i inni); Moduł kompatybilny w 100% z Cisco, 3com, HP, Huawei, Signamax, TP-Link, Nortel, Alcatel, Extreme, Foundry i in. oraz posiadają certyfikaty Rohs, CE, FDA, FC, TUV, UL. min. 12m-cy; 6. Sloty PCI M.2 - min. 1 z obsługą dysków min. do 8TB; 7. Zasilania - min. 2 wbudowane w obudowę routera redundantne zasilacze 100 - 240 V AC 50/60 Hz; 8. Pobór mocy - max. 75W w obciążeniu; 9. Zakres temperatur pracy - -20 do 60 stopni Celciusa; 10. Chłodzenie - Aktywne; 11. Obudowa - Umożliwiająca montaż w szafie RACK o wysokości 1U (w zestawie uchwyty do montażu w szafie); 12. Pamięć RAM - 16GB DDR4; 13. Pamięć wbudowana - 128MB Flash; 14. Wymiany - max. 450(mm)x200(mm)x45(mm); 15. Szyfrowanie - na poziomie sprzętu; 16. Certyfikaty zgodności - CE, RoHS, EAC; 17. Monitoring - Temperatura CPU; Aktualna temperatura; Temperatura PCB; Wartość Zasilania; 18. Norma IEC 60529 - min. IP20; 19. Parametr - PtMP; 20.PPPoE tunnels - nielimitowany; 21. PPTP tunnels - nielimitowany; 22. L2TP tunnels - nielimitowany; 23. OVPN tunnels - nielimitowany; 24. EoIP tunnels - nielimitowany; 25. Ilość interface VLAN - nielimitowany; 26. Reguły kolejki - nielimitowany; 27. Aktywni użytkownicy HotSpot - nielimitowany; 28. Aktywne sesje menedżera użytkowników - nielimitowany; 29. Interface łączące (bonding) - Nielimitowana ilość; 30. Funkcja - Możliwość instalacji kontenera; 31. Minimalne wyniki dla switchchip. (Wszystkie testy są wykonywane przy użyciu specjalistycznego sprzętu testowego Xena Networks i przeprowadzane zgodnie z RFC2544; Maksymalna przepustowość jest określana przy ponad 30-sekundowych próbach z tolerancją utraty pakietów na poziomie 0,1% w przypadku pakietów o rozmiarze 64, 512 i 1400 bajtów; Wyniki testów pokazują maksymalną wydajność urządzenia.) Tryb mostu: - przy 25 regułach filtrowania: 2662,50 kpps / 32333.4Mbps (1518 byte);2682.2kbps/10986.3Mbps (512 byte); 2758.9kbps/1500.8Mbps (64 byte);Routing:-przy 25 pojedynczych regułach kolejkowania:2112.2kbps/39009.0Mbps (1518 byte); 6322.6kbps/25897.4Mbps (512 byte); 6300.9kbps/3427.7Mbps (64 byte);Routing przy 25 regułach IP:3212.3kbps/39009.0Mbps (1518 byte); 3927.9kbps/16088.7Mbps (512 byte); 3901.5kbps/2122.4Mbps (64 byte)Testy wydajności w tunelach IPSec:Pojedynczy tunel: AES-128-CBC+SHA1: 179.7kbps/2012.6Mbps (1400byte); 186.4kbps/763.5M (512 byte); 182.8kbps/93.6Mbps (64 byte);256 tuneli przy AES-128-CBC + SHA256; 32. Moduły światłowodowe (4 sztuki per urządzenie)- wymagania: SM LC, 10km, TX1310, DDM, 10Gbps; Zakres temperatur min. -40 do +85 Długość fali TX/RX :1310nm;Budżet mocy/zasięg portu: 9dB/0.30km;Okablowanie portu:50/125,62.5/125,100/140 µm;urządzeniami, które nie posiadają blokady na producenta wkładki (np. D-Link, TP-Link, Planet, MikroTik i inni); Moduł kompatybilny w 100% z Cisco, 3com, HP, Huawei, Signamax, TP-Link, Nortel, Alcatel, Extreme, Foundry i in. oraz posiadają certyfikaty Rohs, CE, FDA, FC, TUV, UL. min. 12m-cy; 33. Wartość MTBF - Min. 200000 godz. W warunkach pokojowych; 34. Gwarancja - min. 12m-cy; | 1 | PLN | 4 | Router | 1. Architektura - ARM 64Bit; 2. Procesor - min. 16 core, min. 2GHz AL73400 lub równoważny; 3. Porty - min. 13 portów gigabit; min.1 podłączony bezpośrednio do procesora – port mgmt; 12 przez switchchip; 4. Sloty SFP+ - min.4 sloty 10G SFP+ z osobną pełnodupleksową linię podłączoną do switchip; 5. Moduły światłowodowe (4sztuki) - SM LC, 10km, TX1310, DDM, 10Gbps; Zakres temperatur min. -40 do +85, Długość fali TX/RX: 1310nm; Budżet mocy/zasięg portu: 9dB/0.30km; Okablowanie portu: 50/125, 62.5/125, 100/140 µm; urządzeniami, które nie posiadają blokady na producenta wkładki (np. D-Link, TP-Link, Planet, MikroTik i inni); Moduł kompatybilny w 100% z Cisco, 3com, HP, Huawei, Signamax, TP-Link, Nortel, Alcatel, Extreme, Foundry i in. oraz posiadają certyfikaty Rohs, CE, FDA, FC, TUV, UL. min. 12m-cy; 6. Sloty PCI M.2 - min. 1 z obsługą dysków min. do 8TB; 7. Zasilania - min. 2 wbudowane w obudowę routera redundantne zasilacze 100 - 240 V AC 50/60 Hz; 8. Pobór mocy - max. 75W w obciążeniu; 9. Zakres temperatur pracy - -20 do 60 stopni Celciusa; 10. Chłodzenie - Aktywne; 11. Obudowa - Umożliwiająca montaż w szafie RACK o wysokości 1U (w zestawie uchwyty do montażu w szafie); 12. Pamięć RAM - 16GB DDR4; 13. Pamięć wbudowana - 128MB Flash; 14. Wymiany - max. 450(mm)x200(mm)x45(mm); 15. Szyfrowanie - na poziomie sprzętu; 16. Certyfikaty zgodności - CE, RoHS, EAC; 17. Monitoring - Temperatura CPU; Aktualna temperatura; Temperatura PCB; Wartość Zasilania; 18. Norma IEC 60529 - min. IP20; 19. Parametr - PtMP; 20.PPPoE tunnels - nielimitowany; 21. PPTP tunnels - nielimitowany; 22. L2TP tunnels - nielimitowany; 23. OVPN tunnels - nielimitowany; 24. EoIP tunnels - nielimitowany; 25. Ilość interface VLAN - nielimitowany; 26. Reguły kolejki - nielimitowany; 27. Aktywni użytkownicy HotSpot - nielimitowany; 28. Aktywne sesje menedżera użytkowników - nielimitowany; 29. Interface łączące (bonding) - Nielimitowana ilość; 30. Funkcja - Możliwość instalacji kontenera; 31. Minimalne wyniki dla switchchip. (Wszystkie testy są wykonywane przy użyciu specjalistycznego sprzętu testowego Xena Networks i przeprowadzane zgodnie z RFC2544; Maksymalna przepustowość jest określana przy ponad 30-sekundowych próbach z tolerancją utraty pakietów na poziomie 0,1% w przypadku pakietów o rozmiarze 64, 512 i 1400 bajtów; Wyniki testów pokazują maksymalną wydajność urządzenia.) Tryb mostu: - przy 25 regułach filtrowania: 2662,50 kpps / 32333.4Mbps (1518 byte);2682.2kbps/10986.3Mbps (512 byte); 2758.9kbps/1500.8Mbps (64 byte);Routing:-przy 25 pojedynczych regułach kolejkowania:2112.2kbps/39009.0Mbps (1518 byte); 6322.6kbps/25897.4Mbps (512 byte); 6300.9kbps/3427.7Mbps (64 byte);Routing przy 25 regułach IP:3212.3kbps/39009.0Mbps (1518 byte); 3927.9kbps/16088.7Mbps (512 byte); 3901.5kbps/2122.4Mbps (64 byte)Testy wydajności w tunelach IPSec:Pojedynczy tunel: AES-128-CBC+SHA1: 179.7kbps/2012.6Mbps (1400byte); 186.4kbps/763.5M (512 byte); 182.8kbps/93.6Mbps (64 byte);256 tuneli przy AES-128-CBC + SHA256; 32. Moduły światłowodowe (4 sztuki per urządzenie)- wymagania: SM LC, 10km, TX1310, DDM, 10Gbps; Zakres temperatur min. -40 do +85 Długość fali TX/RX :1310nm;Budżet mocy/zasięg portu: 9dB/0.30km;Okablowanie portu:50/125,62.5/125,100/140 µm;urządzeniami, które nie posiadają blokady na producenta wkładki (np. D-Link, TP-Link, Planet, MikroTik i inni); Moduł kompatybilny w 100% z Cisco, 3com, HP, Huawei, Signamax, TP-Link, Nortel, Alcatel, Extreme, Foundry i in. oraz posiadają certyfikaty Rohs, CE, FDA, FC, TUV, UL. min. 12m-cy; 33. Wartość MTBF - Min. 200000 godz. W warunkach pokojowych; 34. Gwarancja - min. 12m-cy; | 1 | PLN | 4 | Router | 1. Architektura - ARM 64Bit; 2. Procesor - min. 16 core, min. 2GHz AL73400 lub równoważny; 3. Porty - min. 13 portów gigabit; min.1 podłączony bezpośrednio do procesora – port mgmt; 12 przez switchchip; 4. Sloty SFP+ - min.4 sloty 10G SFP+ z osobną pełnodupleksową linię podłączoną do switchip; 5. Moduły światłowodowe (4sztuki) - SM LC, 10km, TX1310, DDM, 10Gbps; Zakres temperatur min. -40 do +85, Długość fali TX/RX: 1310nm; Budżet mocy/zasięg portu: 9dB/0.30km; Okablowanie portu: 50/125, 62.5/125, 100/140 µm; urządzeniami, które nie posiadają blokady na producenta wkładki (np. D-Link, TP-Link, Planet, MikroTik i inni); Moduł kompatybilny w 100% z Cisco, 3com, HP, Huawei, Signamax, TP-Link, Nortel, Alcatel, Extreme, Foundry i in. oraz posiadają certyfikaty Rohs, CE, FDA, FC, TUV, UL. min. 12m-cy; 6. Sloty PCI M.2 - min. 1 z obsługą dysków min. do 8TB; 7. Zasilania - min. 2 wbudowane w obudowę routera redundantne zasilacze 100 - 240 V AC 50/60 Hz; 8. Pobór mocy - max. 75W w obciążeniu; 9. Zakres temperatur pracy - -20 do 60 stopni Celciusa; 10. Chłodzenie - Aktywne; 11. Obudowa - Umożliwiająca montaż w szafie RACK o wysokości 1U (w zestawie uchwyty do montażu w szafie); 12. Pamięć RAM - 16GB DDR4; 13. Pamięć wbudowana - 128MB Flash; 14. Wymiany - max. 450(mm)x200(mm)x45(mm); 15. Szyfrowanie - na poziomie sprzętu; 16. Certyfikaty zgodności - CE, RoHS, EAC; 17. Monitoring - Temperatura CPU; Aktualna temperatura; Temperatura PCB; Wartość Zasilania; 18. Norma IEC 60529 - min. IP20; 19. Parametr - PtMP; 20.PPPoE tunnels - nielimitowany; 21. PPTP tunnels - nielimitowany; 22. L2TP tunnels - nielimitowany; 23. OVPN tunnels - nielimitowany; 24. EoIP tunnels - nielimitowany; 25. Ilość interface VLAN - nielimitowany; 26. Reguły kolejki - nielimitowany; 27. Aktywni użytkownicy HotSpot - nielimitowany; 28. Aktywne sesje menedżera użytkowników - nielimitowany; 29. Interface łączące (bonding) - Nielimitowana ilość; 30. Funkcja - Możliwość instalacji kontenera; 31. Minimalne wyniki dla switchchip. (Wszystkie testy są wykonywane przy użyciu specjalistycznego sprzętu testowego Xena Networks i przeprowadzane zgodnie z RFC2544; Maksymalna przepustowość jest określana przy ponad 30-sekundowych próbach z tolerancją utraty pakietów na poziomie 0,1% w przypadku pakietów o rozmiarze 64, 512 i 1400 bajtów; Wyniki testów pokazują maksymalną wydajność urządzenia.) Tryb mostu: - przy 25 regułach filtrowania: 2662,50 kpps / 32333.4Mbps (1518 byte);2682.2kbps/10986.3Mbps (512 byte); 2758.9kbps/1500.8Mbps (64 byte);Routing:-przy 25 pojedynczych regułach kolejkowania:2112.2kbps/39009.0Mbps (1518 byte); 6322.6kbps/25897.4Mbps (512 byte); 6300.9kbps/3427.7Mbps (64 byte);Routing przy 25 regułach IP:3212.3kbps/39009.0Mbps (1518 byte); 3927.9kbps/16088.7Mbps (512 byte); 3901.5kbps/2122.4Mbps (64 byte)Testy wydajności w tunelach IPSec:Pojedynczy tunel: AES-128-CBC+SHA1: 179.7kbps/2012.6Mbps (1400byte); 186.4kbps/763.5M (512 byte); 182.8kbps/93.6Mbps (64 byte);256 tuneli przy AES-128-CBC + SHA256; 32. Moduły światłowodowe (4 sztuki per urządzenie)- wymagania: SM LC, 10km, TX1310, DDM, 10Gbps; Zakres temperatur min. -40 do +85 Długość fali TX/RX :1310nm;Budżet mocy/zasięg portu: 9dB/0.30km;Okablowanie portu:50/125,62.5/125,100/140 µm;urządzeniami, które nie posiadają blokady na producenta wkładki (np. D-Link, TP-Link, Planet, MikroTik i inni); Moduł kompatybilny w 100% z Cisco, 3com, HP, Huawei, Signamax, TP-Link, Nortel, Alcatel, Extreme, Foundry i in. oraz posiadają certyfikaty Rohs, CE, FDA, FC, TUV, UL. min. 12m-cy; 33. Wartość MTBF - Min. 200000 godz. W warunkach pokojowych; 34. Gwarancja - min. 12m-cy; | 1 | PLN | 4 | Router | 1. Architektura - ARM 64Bit; 2. Procesor - min. 16 core, min. 2GHz AL73400 lub równoważny; 3. Porty - min. 13 portów gigabit; min.1 podłączony bezpośrednio do procesora – port mgmt; 12 przez switchchip; 4. Sloty SFP+ - min.4 sloty 10G SFP+ z osobną pełnodupleksową linię podłączoną do switchip; 5. Moduły światłowodowe (4sztuki) - SM LC, 10km, TX1310, DDM, 10Gbps; Zakres temperatur min. -40 do +85, Długość fali TX/RX: 1310nm; Budżet mocy/zasięg portu: 9dB/0.30km; Okablowanie portu: 50/125, 62.5/125, 100/140 µm; urządzeniami, które nie posiadają blokady na producenta wkładki (np. D-Link, TP-Link, Planet, MikroTik i inni); Moduł kompatybilny w 100% z Cisco, 3com, HP, Huawei, Signamax, TP-Link, Nortel, Alcatel, Extreme, Foundry i in. oraz posiadają certyfikaty Rohs, CE, FDA, FC, TUV, UL. min. 12m-cy; 6. Sloty PCI M.2 - min. 1 z obsługą dysków min. do 8TB; 7. Zasilania - min. 2 wbudowane w obudowę routera redundantne zasilacze 100 - 240 V AC 50/60 Hz; 8. Pobór mocy - max. 75W w obciążeniu; 9. Zakres temperatur pracy - -20 do 60 stopni Celciusa; 10. Chłodzenie - Aktywne; 11. Obudowa - Umożliwiająca montaż w szafie RACK o wysokości 1U (w zestawie uchwyty do montażu w szafie); 12. Pamięć RAM - 16GB DDR4; 13. Pamięć wbudowana - 128MB Flash; 14. Wymiany - max. 450(mm)x200(mm)x45(mm); 15. Szyfrowanie - na poziomie sprzętu; 16. Certyfikaty zgodności - CE, RoHS, EAC; 17. Monitoring - Temperatura CPU; Aktualna temperatura; Temperatura PCB; Wartość Zasilania; 18. Norma IEC 60529 - min. IP20; 19. Parametr - PtMP; 20.PPPoE tunnels - nielimitowany; 21. PPTP tunnels - nielimitowany; 22. L2TP tunnels - nielimitowany; 23. OVPN tunnels - nielimitowany; 24. EoIP tunnels - nielimitowany; 25. Ilość interface VLAN - nielimitowany; 26. Reguły kolejki - nielimitowany; 27. Aktywni użytkownicy HotSpot - nielimitowany; 28. Aktywne sesje menedżera użytkowników - nielimitowany; 29. Interface łączące (bonding) - Nielimitowana ilość; 30. Funkcja - Możliwość instalacji kontenera; 31. Minimalne wyniki dla switchchip. (Wszystkie testy są wykonywane przy użyciu specjalistycznego sprzętu testowego Xena Networks i przeprowadzane zgodnie z RFC2544; Maksymalna przepustowość jest określana przy ponad 30-sekundowych próbach z tolerancją utraty pakietów na poziomie 0,1% w przypadku pakietów o rozmiarze 64, 512 i 1400 bajtów; Wyniki testów pokazują maksymalną wydajność urządzenia.) Tryb mostu: - przy 25 regułach filtrowania: 2662,50 kpps / 32333.4Mbps (1518 byte);2682.2kbps/10986.3Mbps (512 byte); 2758.9kbps/1500.8Mbps (64 byte);Routing:-przy 25 pojedynczych regułach kolejkowania:2112.2kbps/39009.0Mbps (1518 byte); 6322.6kbps/25897.4Mbps (512 byte); 6300.9kbps/3427.7Mbps (64 byte);Routing przy 25 regułach IP:3212.3kbps/39009.0Mbps (1518 byte); 3927.9kbps/16088.7Mbps (512 byte); 3901.5kbps/2122.4Mbps (64 byte)Testy wydajności w tunelach IPSec:Pojedynczy tunel: AES-128-CBC+SHA1: 179.7kbps/2012.6Mbps (1400byte); 186.4kbps/763.5M (512 byte); 182.8kbps/93.6Mbps (64 byte);256 tuneli przy AES-128-CBC + SHA256; 32. Moduły światłowodowe (4 sztuki per urządzenie)- wymagania: SM LC, 10km, TX1310, DDM, 10Gbps; Zakres temperatur min. -40 do +85 Długość fali TX/RX :1310nm;Budżet mocy/zasięg portu: 9dB/0.30km;Okablowanie portu:50/125,62.5/125,100/140 µm;urządzeniami, które nie posiadają blokady na producenta wkładki (np. D-Link, TP-Link, Planet, MikroTik i inni); Moduł kompatybilny w 100% z Cisco, 3com, HP, Huawei, Signamax, TP-Link, Nortel, Alcatel, Extreme, Foundry i in. oraz posiadają certyfikaty Rohs, CE, FDA, FC, TUV, UL. min. 12m-cy; 33. Wartość MTBF - Min. 200000 godz. W warunkach pokojowych; 34. Gwarancja - min. 12m-cy; | 1 | PLN | 4 | Router | 1. Architektura - ARM 64Bit; 2. Procesor - min. 16 core, min. 2GHz AL73400 lub równoważny; 3. Porty - min. 13 portów gigabit; min.1 podłączony bezpośrednio do procesora – port mgmt; 12 przez switchchip; 4. Sloty SFP+ - min.4 sloty 10G SFP+ z osobną pełnodupleksową linię podłączoną do switchip; 5. Moduły światłowodowe (4sztuki) - SM LC, 10km, TX1310, DDM, 10Gbps; Zakres temperatur min. -40 do +85, Długość fali TX/RX: 1310nm; Budżet mocy/zasięg portu: 9dB/0.30km; Okablowanie portu: 50/125, 62.5/125, 100/140 µm; urządzeniami, które nie posiadają blokady na producenta wkładki (np. D-Link, TP-Link, Planet, MikroTik i inni); Moduł kompatybilny w 100% z Cisco, 3com, HP, Huawei, Signamax, TP-Link, Nortel, Alcatel, Extreme, Foundry i in. oraz posiadają certyfikaty Rohs, CE, FDA, FC, TUV, UL. min. 12m-cy; 6. Sloty PCI M.2 - min. 1 z obsługą dysków min. do 8TB; 7. Zasilania - min. 2 wbudowane w obudowę routera redundantne zasilacze 100 - 240 V AC 50/60 Hz; 8. Pobór mocy - max. 75W w obciążeniu; 9. Zakres temperatur pracy - -20 do 60 stopni Celciusa; 10. Chłodzenie - Aktywne; 11. Obudowa - Umożliwiająca montaż w szafie RACK o wysokości 1U (w zestawie uchwyty do montażu w szafie); 12. Pamięć RAM - 16GB DDR4; 13. Pamięć wbudowana - 128MB Flash; 14. Wymiany - max. 450(mm)x200(mm)x45(mm); 15. Szyfrowanie - na poziomie sprzętu; 16. Certyfikaty zgodności - CE, RoHS, EAC; 17. Monitoring - Temperatura CPU; Aktualna temperatura; Temperatura PCB; Wartość Zasilania; 18. Norma IEC 60529 - min. IP20; 19. Parametr - PtMP; 20.PPPoE tunnels - nielimitowany; 21. PPTP tunnels - nielimitowany; 22. L2TP tunnels - nielimitowany; 23. OVPN tunnels - nielimitowany; 24. EoIP tunnels - nielimitowany; 25. Ilość interface VLAN - nielimitowany; 26. Reguły kolejki - nielimitowany; 27. Aktywni użytkownicy HotSpot - nielimitowany; 28. Aktywne sesje menedżera użytkowników - nielimitowany; 29. Interface łączące (bonding) - Nielimitowana ilość; 30. Funkcja - Możliwość instalacji kontenera; 31. Minimalne wyniki dla switchchip. (Wszystkie testy są wykonywane przy użyciu specjalistycznego sprzętu testowego Xena Networks i przeprowadzane zgodnie z RFC2544; Maksymalna przepustowość jest określana przy ponad 30-sekundowych próbach z tolerancją utraty pakietów na poziomie 0,1% w przypadku pakietów o rozmiarze 64, 512 i 1400 bajtów; Wyniki testów pokazują maksymalną wydajność urządzenia.) Tryb mostu: - przy 25 regułach filtrowania: 2662,50 kpps / 32333.4Mbps (1518 byte);2682.2kbps/10986.3Mbps (512 byte); 2758.9kbps/1500.8Mbps (64 byte);Routing:-przy 25 pojedynczych regułach kolejkowania:2112.2kbps/39009.0Mbps (1518 byte); 6322.6kbps/25897.4Mbps (512 byte); 6300.9kbps/3427.7Mbps (64 byte);Routing przy 25 regułach IP:3212.3kbps/39009.0Mbps (1518 byte); 3927.9kbps/16088.7Mbps (512 byte); 3901.5kbps/2122.4Mbps (64 byte)Testy wydajności w tunelach IPSec:Pojedynczy tunel: AES-128-CBC+SHA1: 179.7kbps/2012.6Mbps (1400byte); 186.4kbps/763.5M (512 byte); 182.8kbps/93.6Mbps (64 byte);256 tuneli przy AES-128-CBC + SHA256; 32. Moduły światłowodowe (4 sztuki per urządzenie)- wymagania: SM LC, 10km, TX1310, DDM, 10Gbps; Zakres temperatur min. -40 do +85 Długość fali TX/RX :1310nm;Budżet mocy/zasięg portu: 9dB/0.30km;Okablowanie portu:50/125,62.5/125,100/140 µm;urządzeniami, które nie posiadają blokady na producenta wkładki (np. D-Link, TP-Link, Planet, MikroTik i inni); Moduł kompatybilny w 100% z Cisco, 3com, HP, Huawei, Signamax, TP-Link, Nortel, Alcatel, Extreme, Foundry i in. oraz posiadają certyfikaty Rohs, CE, FDA, FC, TUV, UL. min. 12m-cy; 33. Wartość MTBF - Min. 200000 godz. W warunkach pokojowych; 34. Gwarancja - min. 12m-cy; | 1 | PLN | 4 | Router | 1. Architektura - ARM 64Bit; 2. Procesor - min. 16 core, min. 2GHz AL73400 lub równoważny; 3. Porty - min. 13 portów gigabit; min.1 podłączony bezpośrednio do procesora – port mgmt; 12 przez switchchip; 4. Sloty SFP+ - min.4 sloty 10G SFP+ z osobną pełnodupleksową linię podłączoną do switchip; 5. Moduły światłowodowe (4sztuki) - SM LC, 10km, TX1310, DDM, 10Gbps; Zakres temperatur min. -40 do +85, Długość fali TX/RX: 1310nm; Budżet mocy/zasięg portu: 9dB/0.30km; Okablowanie portu: 50/125, 62.5/125, 100/140 µm; urządzeniami, które nie posiadają blokady na producenta wkładki (np. D-Link, TP-Link, Planet, MikroTik i inni); Moduł kompatybilny w 100% z Cisco, 3com, HP, Huawei, Signamax, TP-Link, Nortel, Alcatel, Extreme, Foundry i in. oraz posiadają certyfikaty Rohs, CE, FDA, FC, TUV, UL. min. 12m-cy; 6. Sloty PCI M.2 - min. 1 z obsługą dysków min. do 8TB; 7. Zasilania - min. 2 wbudowane w obudowę routera redundantne zasilacze 100 - 240 V AC 50/60 Hz; 8. Pobór mocy - max. 75W w obciążeniu; 9. Zakres temperatur pracy - -20 do 60 stopni Celciusa; 10. Chłodzenie - Aktywne; 11. Obudowa - Umożliwiająca montaż w szafie RACK o wysokości 1U (w zestawie uchwyty do montażu w szafie); 12. Pamięć RAM - 16GB DDR4; 13. Pamięć wbudowana - 128MB Flash; 14. Wymiany - max. 450(mm)x200(mm)x45(mm); 15. Szyfrowanie - na poziomie sprzętu; 16. Certyfikaty zgodności - CE, RoHS, EAC; 17. Monitoring - Temperatura CPU; Aktualna temperatura; Temperatura PCB; Wartość Zasilania; 18. Norma IEC 60529 - min. IP20; 19. Parametr - PtMP; 20.PPPoE tunnels - nielimitowany; 21. PPTP tunnels - nielimitowany; 22. L2TP tunnels - nielimitowany; 23. OVPN tunnels - nielimitowany; 24. EoIP tunnels - nielimitowany; 25. Ilość interface VLAN - nielimitowany; 26. Reguły kolejki - nielimitowany; 27. Aktywni użytkownicy HotSpot - nielimitowany; 28. Aktywne sesje menedżera użytkowników - nielimitowany; 29. Interface łączące (bonding) - Nielimitowana ilość; 30. Funkcja - Możliwość instalacji kontenera; 31. Minimalne wyniki dla switchchip. (Wszystkie testy są wykonywane przy użyciu specjalistycznego sprzętu testowego Xena Networks i przeprowadzane zgodnie z RFC2544; Maksymalna przepustowość jest określana przy ponad 30-sekundowych próbach z tolerancją utraty pakietów na poziomie 0,1% w przypadku pakietów o rozmiarze 64, 512 i 1400 bajtów; Wyniki testów pokazują maksymalną wydajność urządzenia.) Tryb mostu: - przy 25 regułach filtrowania: 2662,50 kpps / 32333.4Mbps (1518 byte);2682.2kbps/10986.3Mbps (512 byte); 2758.9kbps/1500.8Mbps (64 byte);Routing:-przy 25 pojedynczych regułach kolejkowania:2112.2kbps/39009.0Mbps (1518 byte); 6322.6kbps/25897.4Mbps (512 byte); 6300.9kbps/3427.7Mbps (64 byte);Routing przy 25 regułach IP:3212.3kbps/39009.0Mbps (1518 byte); 3927.9kbps/16088.7Mbps (512 byte); 3901.5kbps/2122.4Mbps (64 byte)Testy wydajności w tunelach IPSec:Pojedynczy tunel: AES-128-CBC+SHA1: 179.7kbps/2012.6Mbps (1400byte); 186.4kbps/763.5M (512 byte); 182.8kbps/93.6Mbps (64 byte);256 tuneli przy AES-128-CBC + SHA256; 32. Moduły światłowodowe (4 sztuki per urządzenie)- wymagania: SM LC, 10km, TX1310, DDM, 10Gbps; Zakres temperatur min. -40 do +85 Długość fali TX/RX :1310nm;Budżet mocy/zasięg portu: 9dB/0.30km;Okablowanie portu:50/125,62.5/125,100/140 µm;urządzeniami, które nie posiadają blokady na producenta wkładki (np. D-Link, TP-Link, Planet, MikroTik i inni); Moduł kompatybilny w 100% z Cisco, 3com, HP, Huawei, Signamax, TP-Link, Nortel, Alcatel, Extreme, Foundry i in. oraz posiadają certyfikaty Rohs, CE, FDA, FC, TUV, UL. min. 12m-cy; 33. Wartość MTBF - Min. 200000 godz. W warunkach pokojowych; 34. Gwarancja - min. 12m-cy; | 1 | PLN | 4 | Router | 1. Architektura - ARM 64Bit; 2. Procesor - min. 16 core, min. 2GHz AL73400 lub równoważny; 3. Porty - min. 13 portów gigabit; min.1 podłączony bezpośrednio do procesora – port mgmt; 12 przez switchchip; 4. Sloty SFP+ - min.4 sloty 10G SFP+ z osobną pełnodupleksową linię podłączoną do switchip; 5. Moduły światłowodowe (4sztuki) - SM LC, 10km, TX1310, DDM, 10Gbps; Zakres temperatur min. -40 do +85, Długość fali TX/RX: 1310nm; Budżet mocy/zasięg portu: 9dB/0.30km; Okablowanie portu: 50/125, 62.5/125, 100/140 µm; urządzeniami, które nie posiadają blokady na producenta wkładki (np. D-Link, TP-Link, Planet, MikroTik i inni); Moduł kompatybilny w 100% z Cisco, 3com, HP, Huawei, Signamax, TP-Link, Nortel, Alcatel, Extreme, Foundry i in. oraz posiadają certyfikaty Rohs, CE, FDA, FC, TUV, UL. min. 12m-cy; 6. Sloty PCI M.2 - min. 1 z obsługą dysków min. do 8TB; 7. Zasilania - min. 2 wbudowane w obudowę routera redundantne zasilacze 100 - 240 V AC 50/60 Hz; 8. Pobór mocy - max. 75W w obciążeniu; 9. Zakres temperatur pracy - -20 do 60 stopni Celciusa; 10. Chłodzenie - Aktywne; 11. Obudowa - Umożliwiająca montaż w szafie RACK o wysokości 1U (w zestawie uchwyty do montażu w szafie); 12. Pamięć RAM - 16GB DDR4; 13. Pamięć wbudowana - 128MB Flash; 14. Wymiany - max. 450(mm)x200(mm)x45(mm); 15. Szyfrowanie - na poziomie sprzętu; 16. Certyfikaty zgodności - CE, RoHS, EAC; 17. Monitoring - Temperatura CPU; Aktualna temperatura; Temperatura PCB; Wartość Zasilania; 18. Norma IEC 60529 - min. IP20; 19. Parametr - PtMP; 20.PPPoE tunnels - nielimitowany; 21. PPTP tunnels - nielimitowany; 22. L2TP tunnels - nielimitowany; 23. OVPN tunnels - nielimitowany; 24. EoIP tunnels - nielimitowany; 25. Ilość interface VLAN - nielimitowany; 26. Reguły kolejki - nielimitowany; 27. Aktywni użytkownicy HotSpot - nielimitowany; 28. Aktywne sesje menedżera użytkowników - nielimitowany; 29. Interface łączące (bonding) - Nielimitowana ilość; 30. Funkcja - Możliwość instalacji kontenera; 31. Minimalne wyniki dla switchchip. (Wszystkie testy są wykonywane przy użyciu specjalistycznego sprzętu testowego Xena Networks i przeprowadzane zgodnie z RFC2544; Maksymalna przepustowość jest określana przy ponad 30-sekundowych próbach z tolerancją utraty pakietów na poziomie 0,1% w przypadku pakietów o rozmiarze 64, 512 i 1400 bajtów; Wyniki testów pokazują maksymalną wydajność urządzenia.) Tryb mostu: - przy 25 regułach filtrowania: 2662,50 kpps / 32333.4Mbps (1518 byte);2682.2kbps/10986.3Mbps (512 byte); 2758.9kbps/1500.8Mbps (64 byte);Routing:-przy 25 pojedynczych regułach kolejkowania:2112.2kbps/39009.0Mbps (1518 byte); 6322.6kbps/25897.4Mbps (512 byte); 6300.9kbps/3427.7Mbps (64 byte);Routing przy 25 regułach IP:3212.3kbps/39009.0Mbps (1518 byte); 3927.9kbps/16088.7Mbps (512 byte); 3901.5kbps/2122.4Mbps (64 byte)Testy wydajności w tunelach IPSec:Pojedynczy tunel: AES-128-CBC+SHA1: 179.7kbps/2012.6Mbps (1400byte); 186.4kbps/763.5M (512 byte); 182.8kbps/93.6Mbps (64 byte);256 tuneli przy AES-128-CBC + SHA256; 32. Moduły światłowodowe (4 sztuki per urządzenie)- wymagania: SM LC, 10km, TX1310, DDM, 10Gbps; Zakres temperatur min. -40 do +85 Długość fali TX/RX :1310nm;Budżet mocy/zasięg portu: 9dB/0.30km;Okablowanie portu:50/125,62.5/125,100/140 µm;urządzeniami, które nie posiadają blokady na producenta wkładki (np. D-Link, TP-Link, Planet, MikroTik i inni); Moduł kompatybilny w 100% z Cisco, 3com, HP, Huawei, Signamax, TP-Link, Nortel, Alcatel, Extreme, Foundry i in. oraz posiadają certyfikaty Rohs, CE, FDA, FC, TUV, UL. min. 12m-cy; 33. Wartość MTBF - Min. 200000 godz. W warunkach pokojowych; 34. Gwarancja - min. 12m-cy; | 1 | PLN | 4 | Router | 1. Architektura - ARM 64Bit; 2. Procesor - min. 16 core, min. 2GHz AL73400 lub równoważny; 3. Porty - min. 13 portów gigabit; min.1 podłączony bezpośrednio do procesora – port mgmt; 12 przez switchchip; 4. Sloty SFP+ - min.4 sloty 10G SFP+ z osobną pełnodupleksową linię podłączoną do switchip; 5. Moduły światłowodowe (4sztuki) - SM LC, 10km, TX1310, DDM, 10Gbps; Zakres temperatur min. -40 do +85, Długość fali TX/RX: 1310nm; Budżet mocy/zasięg portu: 9dB/0.30km; Okablowanie portu: 50/125, 62.5/125, 100/140 µm; urządzeniami, które nie posiadają blokady na producenta wkładki (np. D-Link, TP-Link, Planet, MikroTik i inni); Moduł kompatybilny w 100% z Cisco, 3com, HP, Huawei, Signamax, TP-Link, Nortel, Alcatel, Extreme, Foundry i in. oraz posiadają certyfikaty Rohs, CE, FDA, FC, TUV, UL. min. 12m-cy; 6. Sloty PCI M.2 - min. 1 z obsługą dysków min. do 8TB; 7. Zasilania - min. 2 wbudowane w obudowę routera redundantne zasilacze 100 - 240 V AC 50/60 Hz; 8. Pobór mocy - max. 75W w obciążeniu; 9. Zakres temperatur pracy - -20 do 60 stopni Celciusa; 10. Chłodzenie - Aktywne; 11. Obudowa - Umożliwiająca montaż w szafie RACK o wysokości 1U (w zestawie uchwyty do montażu w szafie); 12. Pamięć RAM - 16GB DDR4; 13. Pamięć wbudowana - 128MB Flash; 14. Wymiany - max. 450(mm)x200(mm)x45(mm); 15. Szyfrowanie - na poziomie sprzętu; 16. Certyfikaty zgodności - CE, RoHS, EAC; 17. Monitoring - Temperatura CPU; Aktualna temperatura; Temperatura PCB; Wartość Zasilania; 18. Norma IEC 60529 - min. IP20; 19. Parametr - PtMP; 20.PPPoE tunnels - nielimitowany; 21. PPTP tunnels - nielimitowany; 22. L2TP tunnels - nielimitowany; 23. OVPN tunnels - nielimitowany; 24. EoIP tunnels - nielimitowany; 25. Ilość interface VLAN - nielimitowany; 26. Reguły kolejki - nielimitowany; 27. Aktywni użytkownicy HotSpot - nielimitowany; 28. Aktywne sesje menedżera użytkowników - nielimitowany; 29. Interface łączące (bonding) - Nielimitowana ilość; 30. Funkcja - Możliwość instalacji kontenera; 31. Minimalne wyniki dla switchchip. (Wszystkie testy są wykonywane przy użyciu specjalistycznego sprzętu testowego Xena Networks i przeprowadzane zgodnie z RFC2544; Maksymalna przepustowość jest określana przy ponad 30-sekundowych próbach z tolerancją utraty pakietów na poziomie 0,1% w przypadku pakietów o rozmiarze 64, 512 i 1400 bajtów; Wyniki testów pokazują maksymalną wydajność urządzenia.) Tryb mostu: - przy 25 regułach filtrowania: 2662,50 kpps / 32333.4Mbps (1518 byte);2682.2kbps/10986.3Mbps (512 byte); 2758.9kbps/1500.8Mbps (64 byte);Routing:-przy 25 pojedynczych regułach kolejkowania:2112.2kbps/39009.0Mbps (1518 byte); 6322.6kbps/25897.4Mbps (512 byte); 6300.9kbps/3427.7Mbps (64 byte);Routing przy 25 regułach IP:3212.3kbps/39009.0Mbps (1518 byte); 3927.9kbps/16088.7Mbps (512 byte); 3901.5kbps/2122.4Mbps (64 byte)Testy wydajności w tunelach IPSec:Pojedynczy tunel: AES-128-CBC+SHA1: 179.7kbps/2012.6Mbps (1400byte); 186.4kbps/763.5M (512 byte); 182.8kbps/93.6Mbps (64 byte);256 tuneli przy AES-128-CBC + SHA256; 32. Moduły światłowodowe (4 sztuki per urządzenie)- wymagania: SM LC, 10km, TX1310, DDM, 10Gbps; Zakres temperatur min. -40 do +85 Długość fali TX/RX :1310nm;Budżet mocy/zasięg portu: 9dB/0.30km;Okablowanie portu:50/125,62.5/125,100/140 µm;urządzeniami, które nie posiadają blokady na producenta wkładki (np. D-Link, TP-Link, Planet, MikroTik i inni); Moduł kompatybilny w 100% z Cisco, 3com, HP, Huawei, Signamax, TP-Link, Nortel, Alcatel, Extreme, Foundry i in. oraz posiadają certyfikaty Rohs, CE, FDA, FC, TUV, UL. min. 12m-cy; 33. Wartość MTBF - Min. 200000 godz. W warunkach pokojowych; 34. Gwarancja - min. 12m-cy; | 1 | PLN | 4 | Router | 1. Architektura - ARM 64Bit; 2. Procesor - min. 16 core, min. 2GHz AL73400 lub równoważny; 3. Porty - min. 13 portów gigabit; min.1 podłączony bezpośrednio do procesora – port mgmt; 12 przez switchchip; 4. Sloty SFP+ - min.4 sloty 10G SFP+ z osobną pełnodupleksową linię podłączoną do switchip; 5. Moduły światłowodowe (4sztuki) - SM LC, 10km, TX1310, DDM, 10Gbps; Zakres temperatur min. -40 do +85, Długość fali TX/RX: 1310nm; Budżet mocy/zasięg portu: 9dB/0.30km; Okablowanie portu: 50/125, 62.5/125, 100/140 µm; urządzeniami, które nie posiadają blokady na producenta wkładki (np. D-Link, TP-Link, Planet, MikroTik i inni); Moduł kompatybilny w 100% z Cisco, 3com, HP, Huawei, Signamax, TP-Link, Nortel, Alcatel, Extreme, Foundry i in. oraz posiadają certyfikaty Rohs, CE, FDA, FC, TUV, UL. min. 12m-cy; 6. Sloty PCI M.2 - min. 1 z obsługą dysków min. do 8TB; 7. Zasilania - min. 2 wbudowane w obudowę routera redundantne zasilacze 100 - 240 V AC 50/60 Hz; 8. Pobór mocy - max. 75W w obciążeniu; 9. Zakres temperatur pracy - -20 do 60 stopni Celciusa; 10. Chłodzenie - Aktywne; 11. Obudowa - Umożliwiająca montaż w szafie RACK o wysokości 1U (w zestawie uchwyty do montażu w szafie); 12. Pamięć RAM - 16GB DDR4; 13. Pamięć wbudowana - 128MB Flash; 14. Wymiany - max. 450(mm)x200(mm)x45(mm); 15. Szyfrowanie - na poziomie sprzętu; 16. Certyfikaty zgodności - CE, RoHS, EAC; 17. Monitoring - Temperatura CPU; Aktualna temperatura; Temperatura PCB; Wartość Zasilania; 18. Norma IEC 60529 - min. IP20; 19. Parametr - PtMP; 20.PPPoE tunnels - nielimitowany; 21. PPTP tunnels - nielimitowany; 22. L2TP tunnels - nielimitowany; 23. OVPN tunnels - nielimitowany; 24. EoIP tunnels - nielimitowany; 25. Ilość interface VLAN - nielimitowany; 26. Reguły kolejki - nielimitowany; 27. Aktywni użytkownicy HotSpot - nielimitowany; 28. Aktywne sesje menedżera użytkowników - nielimitowany; 29. Interface łączące (bonding) - Nielimitowana ilość; 30. Funkcja - Możliwość instalacji kontenera; 31. Minimalne wyniki dla switchchip. (Wszystkie testy są wykonywane przy użyciu specjalistycznego sprzętu testowego Xena Networks i przeprowadzane zgodnie z RFC2544; Maksymalna przepustowość jest określana przy ponad 30-sekundowych próbach z tolerancją utraty pakietów na poziomie 0,1% w przypadku pakietów o rozmiarze 64, 512 i 1400 bajtów; Wyniki testów pokazują maksymalną wydajność urządzenia.) Tryb mostu: - przy 25 regułach filtrowania: 2662,50 kpps / 32333.4Mbps (1518 byte);2682.2kbps/10986.3Mbps (512 byte); 2758.9kbps/1500.8Mbps (64 byte);Routing:-przy 25 pojedynczych regułach kolejkowania:2112.2kbps/39009.0Mbps (1518 byte); 6322.6kbps/25897.4Mbps (512 byte); 6300.9kbps/3427.7Mbps (64 byte);Routing przy 25 regułach IP:3212.3kbps/39009.0Mbps (1518 byte); 3927.9kbps/16088.7Mbps (512 byte); 3901.5kbps/2122.4Mbps (64 byte)Testy wydajności w tunelach IPSec:Pojedynczy tunel: AES-128-CBC+SHA1: 179.7kbps/2012.6Mbps (1400byte); 186.4kbps/763.5M (512 byte); 182.8kbps/93.6Mbps (64 byte);256 tuneli przy AES-128-CBC + SHA256; 32. Moduły światłowodowe (4 sztuki per urządzenie)- wymagania: SM LC, 10km, TX1310, DDM, 10Gbps; Zakres temperatur min. -40 do +85 Długość fali TX/RX :1310nm;Budżet mocy/zasięg portu: 9dB/0.30km;Okablowanie portu:50/125,62.5/125,100/140 µm;urządzeniami, które nie posiadają blokady na producenta wkładki (np. D-Link, TP-Link, Planet, MikroTik i inni); Moduł kompatybilny w 100% z Cisco, 3com, HP, Huawei, Signamax, TP-Link, Nortel, Alcatel, Extreme, Foundry i in. oraz posiadają certyfikaty Rohs, CE, FDA, FC, TUV, UL. min. 12m-cy; 33. Wartość MTBF - Min. 200000 godz. W warunkach pokojowych; 34. Gwarancja - min. 12m-cy; | 1 | PLN | 4 | Router | 1. Architektura - ARM 64Bit; 2. Procesor - min. 16 core, min. 2GHz AL73400 lub równoważny; 3. Porty - min. 13 portów gigabit; min.1 podłączony bezpośrednio do procesora – port mgmt; 12 przez switchchip; 4. Sloty SFP+ - min.4 sloty 10G SFP+ z osobną pełnodupleksową linię podłączoną do switchip; 5. Moduły światłowodowe (4sztuki) - SM LC, 10km, TX1310, DDM, 10Gbps; Zakres temperatur min. -40 do +85, Długość fali TX/RX: 1310nm; Budżet mocy/zasięg portu: 9dB/0.30km; Okablowanie portu: 50/125, 62.5/125, 100/140 µm; urządzeniami, które nie posiadają blokady na producenta wkładki (np. D-Link, TP-Link, Planet, MikroTik i inni); Moduł kompatybilny w 100% z Cisco, 3com, HP, Huawei, Signamax, TP-Link, Nortel, Alcatel, Extreme, Foundry i in. oraz posiadają certyfikaty Rohs, CE, FDA, FC, TUV, UL. min. 12m-cy; 6. Sloty PCI M.2 - min. 1 z obsługą dysków min. do 8TB; 7. Zasilania - min. 2 wbudowane w obudowę routera redundantne zasilacze 100 - 240 V AC 50/60 Hz; 8. Pobór mocy - max. 75W w obciążeniu; 9. Zakres temperatur pracy - -20 do 60 stopni Celciusa; 10. Chłodzenie - Aktywne; 11. Obudowa - Umożliwiająca montaż w szafie RACK o wysokości 1U (w zestawie uchwyty do montażu w szafie); 12. Pamięć RAM - 16GB DDR4; 13. Pamięć wbudowana - 128MB Flash; 14. Wymiany - max. 450(mm)x200(mm)x45(mm); 15. Szyfrowanie - na poziomie sprzętu; 16. Certyfikaty zgodności - CE, RoHS, EAC; 17. Monitoring - Temperatura CPU; Aktualna temperatura; Temperatura PCB; Wartość Zasilania; 18. Norma IEC 60529 - min. IP20; 19. Parametr - PtMP; 20.PPPoE tunnels - nielimitowany; 21. PPTP tunnels - nielimitowany; 22. L2TP tunnels - nielimitowany; 23. OVPN tunnels - nielimitowany; 24. EoIP tunnels - nielimitowany; 25. Ilość interface VLAN - nielimitowany; 26. Reguły kolejki - nielimitowany; 27. Aktywni użytkownicy HotSpot - nielimitowany; 28. Aktywne sesje menedżera użytkowników - nielimitowany; 29. Interface łączące (bonding) - Nielimitowana ilość; 30. Funkcja - Możliwość instalacji kontenera; 31. Minimalne wyniki dla switchchip. (Wszystkie testy są wykonywane przy użyciu specjalistycznego sprzętu testowego Xena Networks i przeprowadzane zgodnie z RFC2544; Maksymalna przepustowość jest określana przy ponad 30-sekundowych próbach z tolerancją utraty pakietów na poziomie 0,1% w przypadku pakietów o rozmiarze 64, 512 i 1400 bajtów; Wyniki testów pokazują maksymalną wydajność urządzenia.) Tryb mostu: - przy 25 regułach filtrowania: 2662,50 kpps / 32333.4Mbps (1518 byte);2682.2kbps/10986.3Mbps (512 byte); 2758.9kbps/1500.8Mbps (64 byte);Routing:-przy 25 pojedynczych regułach kolejkowania:2112.2kbps/39009.0Mbps (1518 byte); 6322.6kbps/25897.4Mbps (512 byte); 6300.9kbps/3427.7Mbps (64 byte);Routing przy 25 regułach IP:3212.3kbps/39009.0Mbps (1518 byte); 3927.9kbps/16088.7Mbps (512 byte); 3901.5kbps/2122.4Mbps (64 byte)Testy wydajności w tunelach IPSec:Pojedynczy tunel: AES-128-CBC+SHA1: 179.7kbps/2012.6Mbps (1400byte); 186.4kbps/763.5M (512 byte); 182.8kbps/93.6Mbps (64 byte);256 tuneli przy AES-128-CBC + SHA256; 32. Moduły światłowodowe (4 sztuki per urządzenie)- wymagania: SM LC, 10km, TX1310, DDM, 10Gbps; Zakres temperatur min. -40 do +85 Długość fali TX/RX :1310nm;Budżet mocy/zasięg portu: 9dB/0.30km;Okablowanie portu:50/125,62.5/125,100/140 µm;urządzeniami, które nie posiadają blokady na producenta wkładki (np. D-Link, TP-Link, Planet, MikroTik i inni); Moduł kompatybilny w 100% z Cisco, 3com, HP, Huawei, Signamax, TP-Link, Nortel, Alcatel, Extreme, Foundry i in. oraz posiadają certyfikaty Rohs, CE, FDA, FC, TUV, UL. min. 12m-cy; 33. Wartość MTBF - Min. 200000 godz. W warunkach pokojowych; 34. Gwarancja - min. 12m-cy; | 1 | PLN | 4 | Router | 1. Architektura - ARM 64Bit; 2. Procesor - min. 16 core, min. 2GHz AL73400 lub równoważny; 3. Porty - min. 13 portów gigabit; min.1 podłączony bezpośrednio do procesora – port mgmt; 12 przez switchchip; 4. Sloty SFP+ - min.4 sloty 10G SFP+ z osobną pełnodupleksową linię podłączoną do switchip; 5. Moduły światłowodowe (4sztuki) - SM LC, 10km, TX1310, DDM, 10Gbps; Zakres temperatur min. -40 do +85, Długość fali TX/RX: 1310nm; Budżet mocy/zasięg portu: 9dB/0.30km; Okablowanie portu: 50/125, 62.5/125, 100/140 µm; urządzeniami, które nie posiadają blokady na producenta wkładki (np. D-Link, TP-Link, Planet, MikroTik i inni); Moduł kompatybilny w 100% z Cisco, 3com, HP, Huawei, Signamax, TP-Link, Nortel, Alcatel, Extreme, Foundry i in. oraz posiadają certyfikaty Rohs, CE, FDA, FC, TUV, UL. min. 12m-cy; 6. Sloty PCI M.2 - min. 1 z obsługą dysków min. do 8TB; 7. Zasilania - min. 2 wbudowane w obudowę routera redundantne zasilacze 100 - 240 V AC 50/60 Hz; 8. Pobór mocy - max. 75W w obciążeniu; 9. Zakres temperatur pracy - -20 do 60 stopni Celciusa; 10. Chłodzenie - Aktywne; 11. Obudowa - Umożliwiająca montaż w szafie RACK o wysokości 1U (w zestawie uchwyty do montażu w szafie); 12. Pamięć RAM - 16GB DDR4; 13. Pamięć wbudowana - 128MB Flash; 14. Wymiany - max. 450(mm)x200(mm)x45(mm); 15. Szyfrowanie - na poziomie sprzętu; 16. Certyfikaty zgodności - CE, RoHS, EAC; 17. Monitoring - Temperatura CPU; Aktualna temperatura; Temperatura PCB; Wartość Zasilania; 18. Norma IEC 60529 - min. IP20; 19. Parametr - PtMP; 20.PPPoE tunnels - nielimitowany; 21. PPTP tunnels - nielimitowany; 22. L2TP tunnels - nielimitowany; 23. OVPN tunnels - nielimitowany; 24. EoIP tunnels - nielimitowany; 25. Ilość interface VLAN - nielimitowany; 26. Reguły kolejki - nielimitowany; 27. Aktywni użytkownicy HotSpot - nielimitowany; 28. Aktywne sesje menedżera użytkowników - nielimitowany; 29. Interface łączące (bonding) - Nielimitowana ilość; 30. Funkcja - Możliwość instalacji kontenera; 31. Minimalne wyniki dla switchchip. (Wszystkie testy są wykonywane przy użyciu specjalistycznego sprzętu testowego Xena Networks i przeprowadzane zgodnie z RFC2544; Maksymalna przepustowość jest określana przy ponad 30-sekundowych próbach z tolerancją utraty pakietów na poziomie 0,1% w przypadku pakietów o rozmiarze 64, 512 i 1400 bajtów; Wyniki testów pokazują maksymalną wydajność urządzenia.) Tryb mostu: - przy 25 regułach filtrowania: 2662,50 kpps / 32333.4Mbps (1518 byte);2682.2kbps/10986.3Mbps (512 byte); 2758.9kbps/1500.8Mbps (64 byte);Routing:-przy 25 pojedynczych regułach kolejkowania:2112.2kbps/39009.0Mbps (1518 byte); 6322.6kbps/25897.4Mbps (512 byte); 6300.9kbps/3427.7Mbps (64 byte);Routing przy 25 regułach IP:3212.3kbps/39009.0Mbps (1518 byte); 3927.9kbps/16088.7Mbps (512 byte); 3901.5kbps/2122.4Mbps (64 byte)Testy wydajności w tunelach IPSec:Pojedynczy tunel: AES-128-CBC+SHA1: 179.7kbps/2012.6Mbps (1400byte); 186.4kbps/763.5M (512 byte); 182.8kbps/93.6Mbps (64 byte);256 tuneli przy AES-128-CBC + SHA256; 32. Moduły światłowodowe (4 sztuki per urządzenie)- wymagania: SM LC, 10km, TX1310, DDM, 10Gbps; Zakres temperatur min. -40 do +85 Długość fali TX/RX :1310nm;Budżet mocy/zasięg portu: 9dB/0.30km;Okablowanie portu:50/125,62.5/125,100/140 µm;urządzeniami, które nie posiadają blokady na producenta wkładki (np. D-Link, TP-Link, Planet, MikroTik i inni); Moduł kompatybilny w 100% z Cisco, 3com, HP, Huawei, Signamax, TP-Link, Nortel, Alcatel, Extreme, Foundry i in. oraz posiadają certyfikaty Rohs, CE, FDA, FC, TUV, UL. min. 12m-cy; 33. Wartość MTBF - Min. 200000 godz. W warunkach pokojowych; 34. Gwarancja - min. 12m-cy; | 1 | PLN | 4 | Router | 1. Architektura - ARM 64Bit; 2. Procesor - min. 16 core, min. 2GHz AL73400 lub równoważny; 3. Porty - min. 13 portów gigabit; min.1 podłączony bezpośrednio do procesora – port mgmt; 12 przez switchchip; 4. Sloty SFP+ - min.4 sloty 10G SFP+ z osobną pełnodupleksową linię podłączoną do switchip; 5. Moduły światłowodowe (4sztuki) - SM LC, 10km, TX1310, DDM, 10Gbps; Zakres temperatur min. -40 do +85, Długość fali TX/RX: 1310nm; Budżet mocy/zasięg portu: 9dB/0.30km; Okablowanie portu: 50/125, 62.5/125, 100/140 µm; urządzeniami, które nie posiadają blokady na producenta wkładki (np. D-Link, TP-Link, Planet, MikroTik i inni); Moduł kompatybilny w 100% z Cisco, 3com, HP, Huawei, Signamax, TP-Link, Nortel, Alcatel, Extreme, Foundry i in. oraz posiadają certyfikaty Rohs, CE, FDA, FC, TUV, UL. min. 12m-cy; 6. Sloty PCI M.2 - min. 1 z obsługą dysków min. do 8TB; 7. Zasilania - min. 2 wbudowane w obudowę routera redundantne zasilacze 100 - 240 V AC 50/60 Hz; 8. Pobór mocy - max. 75W w obciążeniu; 9. Zakres temperatur pracy - -20 do 60 stopni Celciusa; 10. Chłodzenie - Aktywne; 11. Obudowa - Umożliwiająca montaż w szafie RACK o wysokości 1U (w zestawie uchwyty do montażu w szafie); 12. Pamięć RAM - 16GB DDR4; 13. Pamięć wbudowana - 128MB Flash; 14. Wymiany - max. 450(mm)x200(mm)x45(mm); 15. Szyfrowanie - na poziomie sprzętu; 16. Certyfikaty zgodności - CE, RoHS, EAC; 17. Monitoring - Temperatura CPU; Aktualna temperatura; Temperatura PCB; Wartość Zasilania; 18. Norma IEC 60529 - min. IP20; 19. Parametr - PtMP; 20.PPPoE tunnels - nielimitowany; 21. PPTP tunnels - nielimitowany; 22. L2TP tunnels - nielimitowany; 23. OVPN tunnels - nielimitowany; 24. EoIP tunnels - nielimitowany; 25. Ilość interface VLAN - nielimitowany; 26. Reguły kolejki - nielimitowany; 27. Aktywni użytkownicy HotSpot - nielimitowany; 28. Aktywne sesje menedżera użytkowników - nielimitowany; 29. Interface łączące (bonding) - Nielimitowana ilość; 30. Funkcja - Możliwość instalacji kontenera; 31. Minimalne wyniki dla switchchip. (Wszystkie testy są wykonywane przy użyciu specjalistycznego sprzętu testowego Xena Networks i przeprowadzane zgodnie z RFC2544; Maksymalna przepustowość jest określana przy ponad 30-sekundowych próbach z tolerancją utraty pakietów na poziomie 0,1% w przypadku pakietów o rozmiarze 64, 512 i 1400 bajtów; Wyniki testów pokazują maksymalną wydajność urządzenia.) Tryb mostu: - przy 25 regułach filtrowania: 2662,50 kpps / 32333.4Mbps (1518 byte);2682.2kbps/10986.3Mbps (512 byte); 2758.9kbps/1500.8Mbps (64 byte);Routing:-przy 25 pojedynczych regułach kolejkowania:2112.2kbps/39009.0Mbps (1518 byte); 6322.6kbps/25897.4Mbps (512 byte); 6300.9kbps/3427.7Mbps (64 byte);Routing przy 25 regułach IP:3212.3kbps/39009.0Mbps (1518 byte); 3927.9kbps/16088.7Mbps (512 byte); 3901.5kbps/2122.4Mbps (64 byte)Testy wydajności w tunelach IPSec:Pojedynczy tunel: AES-128-CBC+SHA1: 179.7kbps/2012.6Mbps (1400byte); 186.4kbps/763.5M (512 byte); 182.8kbps/93.6Mbps (64 byte);256 tuneli przy AES-128-CBC + SHA256; 32. Moduły światłowodowe (4 sztuki per urządzenie)- wymagania: SM LC, 10km, TX1310, DDM, 10Gbps; Zakres temperatur min. -40 do +85 Długość fali TX/RX :1310nm;Budżet mocy/zasięg portu: 9dB/0.30km;Okablowanie portu:50/125,62.5/125,100/140 µm;urządzeniami, które nie posiadają blokady na producenta wkładki (np. D-Link, TP-Link, Planet, MikroTik i inni); Moduł kompatybilny w 100% z Cisco, 3com, HP, Huawei, Signamax, TP-Link, Nortel, Alcatel, Extreme, Foundry i in. oraz posiadają certyfikaty Rohs, CE, FDA, FC, TUV, UL. min. 12m-cy; 33. Wartość MTBF - Min. 200000 godz. W warunkach pokojowych; 34. Gwarancja - min. 12m-cy; | 1 | PLN | 4 | Router | 1. Architektura - ARM 64Bit; 2. Procesor - min. 16 core, min. 2GHz AL73400 lub równoważny; 3. Porty - min. 13 portów gigabit; min.1 podłączony bezpośrednio do procesora – port mgmt; 12 przez switchchip; 4. Sloty SFP+ - min.4 sloty 10G SFP+ z osobną pełnodupleksową linię podłączoną do switchip; 5. Moduły światłowodowe (4sztuki) - SM LC, 10km, TX1310, DDM, 10Gbps; Zakres temperatur min. -40 do +85, Długość fali TX/RX: 1310nm; Budżet mocy/zasięg portu: 9dB/0.30km; Okablowanie portu: 50/125, 62.5/125, 100/140 µm; urządzeniami, które nie posiadają blokady na producenta wkładki (np. D-Link, TP-Link, Planet, MikroTik i inni); Moduł kompatybilny w 100% z Cisco, 3com, HP, Huawei, Signamax, TP-Link, Nortel, Alcatel, Extreme, Foundry i in. oraz posiadają certyfikaty Rohs, CE, FDA, FC, TUV, UL. min. 12m-cy; 6. Sloty PCI M.2 - min. 1 z obsługą dysków min. do 8TB; 7. Zasilania - min. 2 wbudowane w obudowę routera redundantne zasilacze 100 - 240 V AC 50/60 Hz; 8. Pobór mocy - max. 75W w obciążeniu; 9. Zakres temperatur pracy - -20 do 60 stopni Celciusa; 10. Chłodzenie - Aktywne; 11. Obudowa - Umożliwiająca montaż w szafie RACK o wysokości 1U (w zestawie uchwyty do montażu w szafie); 12. Pamięć RAM - 16GB DDR4; 13. Pamięć wbudowana - 128MB Flash; 14. Wymiany - max. 450(mm)x200(mm)x45(mm); 15. Szyfrowanie - na poziomie sprzętu; 16. Certyfikaty zgodności - CE, RoHS, EAC; 17. Monitoring - Temperatura CPU; Aktualna temperatura; Temperatura PCB; Wartość Zasilania; 18. Norma IEC 60529 - min. IP20; 19. Parametr - PtMP; 20.PPPoE tunnels - nielimitowany; 21. PPTP tunnels - nielimitowany; 22. L2TP tunnels - nielimitowany; 23. OVPN tunnels - nielimitowany; 24. EoIP tunnels - nielimitowany; 25. Ilość interface VLAN - nielimitowany; 26. Reguły kolejki - nielimitowany; 27. Aktywni użytkownicy HotSpot - nielimitowany; 28. Aktywne sesje menedżera użytkowników - nielimitowany; 29. Interface łączące (bonding) - Nielimitowana ilość; 30. Funkcja - Możliwość instalacji kontenera; 31. Minimalne wyniki dla switchchip. (Wszystkie testy są wykonywane przy użyciu specjalistycznego sprzętu testowego Xena Networks i przeprowadzane zgodnie z RFC2544; Maksymalna przepustowość jest określana przy ponad 30-sekundowych próbach z tolerancją utraty pakietów na poziomie 0,1% w przypadku pakietów o rozmiarze 64, 512 i 1400 bajtów; Wyniki testów pokazują maksymalną wydajność urządzenia.) Tryb mostu: - przy 25 regułach filtrowania: 2662,50 kpps / 32333.4Mbps (1518 byte);2682.2kbps/10986.3Mbps (512 byte); 2758.9kbps/1500.8Mbps (64 byte);Routing:-przy 25 pojedynczych regułach kolejkowania:2112.2kbps/39009.0Mbps (1518 byte); 6322.6kbps/25897.4Mbps (512 byte); 6300.9kbps/3427.7Mbps (64 byte);Routing przy 25 regułach IP:3212.3kbps/39009.0Mbps (1518 byte); 3927.9kbps/16088.7Mbps (512 byte); 3901.5kbps/2122.4Mbps (64 byte)Testy wydajności w tunelach IPSec:Pojedynczy tunel: AES-128-CBC+SHA1: 179.7kbps/2012.6Mbps (1400byte); 186.4kbps/763.5M (512 byte); 182.8kbps/93.6Mbps (64 byte);256 tuneli przy AES-128-CBC + SHA256; 32. Moduły światłowodowe (4 sztuki per urządzenie)- wymagania: SM LC, 10km, TX1310, DDM, 10Gbps; Zakres temperatur min. -40 do +85 Długość fali TX/RX :1310nm;Budżet mocy/zasięg portu: 9dB/0.30km;Okablowanie portu:50/125,62.5/125,100/140 µm;urządzeniami, które nie posiadają blokady na producenta wkładki (np. D-Link, TP-Link, Planet, MikroTik i inni); Moduł kompatybilny w 100% z Cisco, 3com, HP, Huawei, Signamax, TP-Link, Nortel, Alcatel, Extreme, Foundry i in. oraz posiadają certyfikaty Rohs, CE, FDA, FC, TUV, UL. min. 12m-cy; 33. Wartość MTBF - Min. 200000 godz. W warunkach pokojowych; 34. Gwarancja - min. 12m-cy; | 1 | PLN | 4 | Router | 1. Architektura - ARM 64Bit; 2. Procesor - min. 16 core, min. 2GHz AL73400 lub równoważny; 3. Porty - min. 13 portów gigabit; min.1 podłączony bezpośrednio do procesora – port mgmt; 12 przez switchchip; 4. Sloty SFP+ - min.4 sloty 10G SFP+ z osobną pełnodupleksową linię podłączoną do switchip; 5. Moduły światłowodowe (4sztuki) - SM LC, 10km, TX1310, DDM, 10Gbps; Zakres temperatur min. -40 do +85, Długość fali TX/RX: 1310nm; Budżet mocy/zasięg portu: 9dB/0.30km; Okablowanie portu: 50/125, 62.5/125, 100/140 µm; urządzeniami, które nie posiadają blokady na producenta wkładki (np. D-Link, TP-Link, Planet, MikroTik i inni); Moduł kompatybilny w 100% z Cisco, 3com, HP, Huawei, Signamax, TP-Link, Nortel, Alcatel, Extreme, Foundry i in. oraz posiadają certyfikaty Rohs, CE, FDA, FC, TUV, UL. min. 12m-cy; 6. Sloty PCI M.2 - min. 1 z obsługą dysków min. do 8TB; 7. Zasilania - min. 2 wbudowane w obudowę routera redundantne zasilacze 100 - 240 V AC 50/60 Hz; 8. Pobór mocy - max. 75W w obciążeniu; 9. Zakres temperatur pracy - -20 do 60 stopni Celciusa; 10. Chłodzenie - Aktywne; 11. Obudowa - Umożliwiająca montaż w szafie RACK o wysokości 1U (w zestawie uchwyty do montażu w szafie); 12. Pamięć RAM - 16GB DDR4; 13. Pamięć wbudowana - 128MB Flash; 14. Wymiany - max. 450(mm)x200(mm)x45(mm); 15. Szyfrowanie - na poziomie sprzętu; 16. Certyfikaty zgodności - CE, RoHS, EAC; 17. Monitoring - Temperatura CPU; Aktualna temperatura; Temperatura PCB; Wartość Zasilania; 18. Norma IEC 60529 - min. IP20; 19. Parametr - PtMP; 20.PPPoE tunnels - nielimitowany; 21. PPTP tunnels - nielimitowany; 22. L2TP tunnels - nielimitowany; 23. OVPN tunnels - nielimitowany; 24. EoIP tunnels - nielimitowany; 25. Ilość interface VLAN - nielimitowany; 26. Reguły kolejki - nielimitowany; 27. Aktywni użytkownicy HotSpot - nielimitowany; 28. Aktywne sesje menedżera użytkowników - nielimitowany; 29. Interface łączące (bonding) - Nielimitowana ilość; 30. Funkcja - Możliwość instalacji kontenera; 31. Minimalne wyniki dla switchchip. (Wszystkie testy są wykonywane przy użyciu specjalistycznego sprzętu testowego Xena Networks i przeprowadzane zgodnie z RFC2544; Maksymalna przepustowość jest określana przy ponad 30-sekundowych próbach z tolerancją utraty pakietów na poziomie 0,1% w przypadku pakietów o rozmiarze 64, 512 i 1400 bajtów; Wyniki testów pokazują maksymalną wydajność urządzenia.) Tryb mostu: - przy 25 regułach filtrowania: 2662,50 kpps / 32333.4Mbps (1518 byte);2682.2kbps/10986.3Mbps (512 byte); 2758.9kbps/1500.8Mbps (64 byte);Routing:-przy 25 pojedynczych regułach kolejkowania:2112.2kbps/39009.0Mbps (1518 byte); 6322.6kbps/25897.4Mbps (512 byte); 6300.9kbps/3427.7Mbps (64 byte);Routing przy 25 regułach IP:3212.3kbps/39009.0Mbps (1518 byte); 3927.9kbps/16088.7Mbps (512 byte); 3901.5kbps/2122.4Mbps (64 byte)Testy wydajności w tunelach IPSec:Pojedynczy tunel: AES-128-CBC+SHA1: 179.7kbps/2012.6Mbps (1400byte); 186.4kbps/763.5M (512 byte); 182.8kbps/93.6Mbps (64 byte);256 tuneli przy AES-128-CBC + SHA256; 32. Moduły światłowodowe (4 sztuki per urządzenie)- wymagania: SM LC, 10km, TX1310, DDM, 10Gbps; Zakres temperatur min. -40 do +85 Długość fali TX/RX :1310nm;Budżet mocy/zasięg portu: 9dB/0.30km;Okablowanie portu:50/125,62.5/125,100/140 µm;urządzeniami, które nie posiadają blokady na producenta wkładki (np. D-Link, TP-Link, Planet, MikroTik i inni); Moduł kompatybilny w 100% z Cisco, 3com, HP, Huawei, Signamax, TP-Link, Nortel, Alcatel, Extreme, Foundry i in. oraz posiadają certyfikaty Rohs, CE, FDA, FC, TUV, UL. min. 12m-cy; 33. Wartość MTBF - Min. 200000 godz. W warunkach pokojowych; 34. Gwarancja - min. 12m-cy; | 1 | PLN | 4 | Router | 1. Architektura - ARM 64Bit; 2. Procesor - min. 16 core, min. 2GHz AL73400 lub równoważny; 3. Porty - min. 13 portów gigabit; min.1 podłączony bezpośrednio do procesora – port mgmt; 12 przez switchchip; 4. Sloty SFP+ - min.4 sloty 10G SFP+ z osobną pełnodupleksową linię podłączoną do switchip; 5. Moduły światłowodowe (4sztuki) - SM LC, 10km, TX1310, DDM, 10Gbps; Zakres temperatur min. -40 do +85, Długość fali TX/RX: 1310nm; Budżet mocy/zasięg portu: 9dB/0.30km; Okablowanie portu: 50/125, 62.5/125, 100/140 µm; urządzeniami, które nie posiadają blokady na producenta wkładki (np. D-Link, TP-Link, Planet, MikroTik i inni); Moduł kompatybilny w 100% z Cisco, 3com, HP, Huawei, Signamax, TP-Link, Nortel, Alcatel, Extreme, Foundry i in. oraz posiadają certyfikaty Rohs, CE, FDA, FC, TUV, UL. min. 12m-cy; 6. Sloty PCI M.2 - min. 1 z obsługą dysków min. do 8TB; 7. Zasilania - min. 2 wbudowane w obudowę routera redundantne zasilacze 100 - 240 V AC 50/60 Hz; 8. Pobór mocy - max. 75W w obciążeniu; 9. Zakres temperatur pracy - -20 do 60 stopni Celciusa; 10. Chłodzenie - Aktywne; 11. Obudowa - Umożliwiająca montaż w szafie RACK o wysokości 1U (w zestawie uchwyty do montażu w szafie); 12. Pamięć RAM - 16GB DDR4; 13. Pamięć wbudowana - 128MB Flash; 14. Wymiany - max. 450(mm)x200(mm)x45(mm); 15. Szyfrowanie - na poziomie sprzętu; 16. Certyfikaty zgodności - CE, RoHS, EAC; 17. Monitoring - Temperatura CPU; Aktualna temperatura; Temperatura PCB; Wartość Zasilania; 18. Norma IEC 60529 - min. IP20; 19. Parametr - PtMP; 20.PPPoE tunnels - nielimitowany; 21. PPTP tunnels - nielimitowany; 22. L2TP tunnels - nielimitowany; 23. OVPN tunnels - nielimitowany; 24. EoIP tunnels - nielimitowany; 25. Ilość interface VLAN - nielimitowany; 26. Reguły kolejki - nielimitowany; 27. Aktywni użytkownicy HotSpot - nielimitowany; 28. Aktywne sesje menedżera użytkowników - nielimitowany; 29. Interface łączące (bonding) - Nielimitowana ilość; 30. Funkcja - Możliwość instalacji kontenera; 31. Minimalne wyniki dla switchchip. (Wszystkie testy są wykonywane przy użyciu specjalistycznego sprzętu testowego Xena Networks i przeprowadzane zgodnie z RFC2544; Maksymalna przepustowość jest określana przy ponad 30-sekundowych próbach z tolerancją utraty pakietów na poziomie 0,1% w przypadku pakietów o rozmiarze 64, 512 i 1400 bajtów; Wyniki testów pokazują maksymalną wydajność urządzenia.) Tryb mostu: - przy 25 regułach filtrowania: 2662,50 kpps / 32333.4Mbps (1518 byte);2682.2kbps/10986.3Mbps (512 byte); 2758.9kbps/1500.8Mbps (64 byte);Routing:-przy 25 pojedynczych regułach kolejkowania:2112.2kbps/39009.0Mbps (1518 byte); 6322.6kbps/25897.4Mbps (512 byte); 6300.9kbps/3427.7Mbps (64 byte);Routing przy 25 regułach IP:3212.3kbps/39009.0Mbps (1518 byte); 3927.9kbps/16088.7Mbps (512 byte); 3901.5kbps/2122.4Mbps (64 byte)Testy wydajności w tunelach IPSec:Pojedynczy tunel: AES-128-CBC+SHA1: 179.7kbps/2012.6Mbps (1400byte); 186.4kbps/763.5M (512 byte); 182.8kbps/93.6Mbps (64 byte);256 tuneli przy AES-128-CBC + SHA256; 32. Moduły światłowodowe (4 sztuki per urządzenie)- wymagania: SM LC, 10km, TX1310, DDM, 10Gbps; Zakres temperatur min. -40 do +85 Długość fali TX/RX :1310nm;Budżet mocy/zasięg portu: 9dB/0.30km;Okablowanie portu:50/125,62.5/125,100/140 µm;urządzeniami, które nie posiadają blokady na producenta wkładki (np. D-Link, TP-Link, Planet, MikroTik i inni); Moduł kompatybilny w 100% z Cisco, 3com, HP, Huawei, Signamax, TP-Link, Nortel, Alcatel, Extreme, Foundry i in. oraz posiadają certyfikaty Rohs, CE, FDA, FC, TUV, UL. min. 12m-cy; 33. Wartość MTBF - Min. 200000 godz. W warunkach pokojowych; 34. Gwarancja - min. 12m-cy; | 1 | PLN | 4 | Router | 1. Architektura - ARM 64Bit; 2. Procesor - min. 16 core, min. 2GHz AL73400 lub równoważny; 3. Porty - min. 13 portów gigabit; min.1 podłączony bezpośrednio do procesora – port mgmt; 12 przez switchchip; 4. Sloty SFP+ - min.4 sloty 10G SFP+ z osobną pełnodupleksową linię podłączoną do switchip; 5. Moduły światłowodowe (4sztuki) - SM LC, 10km, TX1310, DDM, 10Gbps; Zakres temperatur min. -40 do +85, Długość fali TX/RX: 1310nm; Budżet mocy/zasięg portu: 9dB/0.30km; Okablowanie portu: 50/125, 62.5/125, 100/140 µm; urządzeniami, które nie posiadają blokady na producenta wkładki (np. D-Link, TP-Link, Planet, MikroTik i inni); Moduł kompatybilny w 100% z Cisco, 3com, HP, Huawei, Signamax, TP-Link, Nortel, Alcatel, Extreme, Foundry i in. oraz posiadają certyfikaty Rohs, CE, FDA, FC, TUV, UL. min. 12m-cy; 6. Sloty PCI M.2 - min. 1 z obsługą dysków min. do 8TB; 7. Zasilania - min. 2 wbudowane w obudowę routera redundantne zasilacze 100 - 240 V AC 50/60 Hz; 8. Pobór mocy - max. 75W w obciążeniu; 9. Zakres temperatur pracy - -20 do 60 stopni Celciusa; 10. Chłodzenie - Aktywne; 11. Obudowa - Umożliwiająca montaż w szafie RACK o wysokości 1U (w zestawie uchwyty do montażu w szafie); 12. Pamięć RAM - 16GB DDR4; 13. Pamięć wbudowana - 128MB Flash; 14. Wymiany - max. 450(mm)x200(mm)x45(mm); 15. Szyfrowanie - na poziomie sprzętu; 16. Certyfikaty zgodności - CE, RoHS, EAC; 17. Monitoring - Temperatura CPU; Aktualna temperatura; Temperatura PCB; Wartość Zasilania; 18. Norma IEC 60529 - min. IP20; 19. Parametr - PtMP; 20.PPPoE tunnels - nielimitowany; 21. PPTP tunnels - nielimitowany; 22. L2TP tunnels - nielimitowany; 23. OVPN tunnels - nielimitowany; 24. EoIP tunnels - nielimitowany; 25. Ilość interface VLAN - nielimitowany; 26. Reguły kolejki - nielimitowany; 27. Aktywni użytkownicy HotSpot - nielimitowany; 28. Aktywne sesje menedżera użytkowników - nielimitowany; 29. Interface łączące (bonding) - Nielimitowana ilość; 30. Funkcja - Możliwość instalacji kontenera; 31. Minimalne wyniki dla switchchip. (Wszystkie testy są wykonywane przy użyciu specjalistycznego sprzętu testowego Xena Networks i przeprowadzane zgodnie z RFC2544; Maksymalna przepustowość jest określana przy ponad 30-sekundowych próbach z tolerancją utraty pakietów na poziomie 0,1% w przypadku pakietów o rozmiarze 64, 512 i 1400 bajtów; Wyniki testów pokazują maksymalną wydajność urządzenia.) Tryb mostu: - przy 25 regułach filtrowania: 2662,50 kpps / 32333.4Mbps (1518 byte);2682.2kbps/10986.3Mbps (512 byte); 2758.9kbps/1500.8Mbps (64 byte);Routing:-przy 25 pojedynczych regułach kolejkowania:2112.2kbps/39009.0Mbps (1518 byte); 6322.6kbps/25897.4Mbps (512 byte); 6300.9kbps/3427.7Mbps (64 byte);Routing przy 25 regułach IP:3212.3kbps/39009.0Mbps (1518 byte); 3927.9kbps/16088.7Mbps (512 byte); 3901.5kbps/2122.4Mbps (64 byte)Testy wydajności w tunelach IPSec:Pojedynczy tunel: AES-128-CBC+SHA1: 179.7kbps/2012.6Mbps (1400byte); 186.4kbps/763.5M (512 byte); 182.8kbps/93.6Mbps (64 byte);256 tuneli przy AES-128-CBC + SHA256; 32. Moduły światłowodowe (4 sztuki per urządzenie)- wymagania: SM LC, 10km, TX1310, DDM, 10Gbps; Zakres temperatur min. -40 do +85 Długość fali TX/RX :1310nm;Budżet mocy/zasięg portu: 9dB/0.30km;Okablowanie portu:50/125,62.5/125,100/140 µm;urządzeniami, które nie posiadają blokady na producenta wkładki (np. D-Link, TP-Link, Planet, MikroTik i inni); Moduł kompatybilny w 100% z Cisco, 3com, HP, Huawei, Signamax, TP-Link, Nortel, Alcatel, Extreme, Foundry i in. oraz posiadają certyfikaty Rohs, CE, FDA, FC, TUV, UL. min. 12m-cy; 33. Wartość MTBF - Min. 200000 godz. W warunkach pokojowych; 34. Gwarancja - min. 12m-cy; | 1 | PLN | 4 | Router | 1. Architektura - ARM 64Bit; 2. Procesor - min. 16 core, min. 2GHz AL73400 lub równoważny; 3. Porty - min. 13 portów gigabit; min.1 podłączony bezpośrednio do procesora – port mgmt; 12 przez switchchip; 4. Sloty SFP+ - min.4 sloty 10G SFP+ z osobną pełnodupleksową linię podłączoną do switchip; 5. Moduły światłowodowe (4sztuki) - SM LC, 10km, TX1310, DDM, 10Gbps; Zakres temperatur min. -40 do +85, Długość fali TX/RX: 1310nm; Budżet mocy/zasięg portu: 9dB/0.30km; Okablowanie portu: 50/125, 62.5/125, 100/140 µm; urządzeniami, które nie posiadają blokady na producenta wkładki (np. D-Link, TP-Link, Planet, MikroTik i inni); Moduł kompatybilny w 100% z Cisco, 3com, HP, Huawei, Signamax, TP-Link, Nortel, Alcatel, Extreme, Foundry i in. oraz posiadają certyfikaty Rohs, CE, FDA, FC, TUV, UL. min. 12m-cy; 6. Sloty PCI M.2 - min. 1 z obsługą dysków min. do 8TB; 7. Zasilania - min. 2 wbudowane w obudowę routera redundantne zasilacze 100 - 240 V AC 50/60 Hz; 8. Pobór mocy - max. 75W w obciążeniu; 9. Zakres temperatur pracy - -20 do 60 stopni Celciusa; 10. Chłodzenie - Aktywne; 11. Obudowa - Umożliwiająca montaż w szafie RACK o wysokości 1U (w zestawie uchwyty do montażu w szafie); 12. Pamięć RAM - 16GB DDR4; 13. Pamięć wbudowana - 128MB Flash; 14. Wymiany - max. 450(mm)x200(mm)x45(mm); 15. Szyfrowanie - na poziomie sprzętu; 16. Certyfikaty zgodności - CE, RoHS, EAC; 17. Monitoring - Temperatura CPU; Aktualna temperatura; Temperatura PCB; Wartość Zasilania; 18. Norma IEC 60529 - min. IP20; 19. Parametr - PtMP; 20.PPPoE tunnels - nielimitowany; 21. PPTP tunnels - nielimitowany; 22. L2TP tunnels - nielimitowany; 23. OVPN tunnels - nielimitowany; 24. EoIP tunnels - nielimitowany; 25. Ilość interface VLAN - nielimitowany; 26. Reguły kolejki - nielimitowany; 27. Aktywni użytkownicy HotSpot - nielimitowany; 28. Aktywne sesje menedżera użytkowników - nielimitowany; 29. Interface łączące (bonding) - Nielimitowana ilość; 30. Funkcja - Możliwość instalacji kontenera; 31. Minimalne wyniki dla switchchip. (Wszystkie testy są wykonywane przy użyciu specjalistycznego sprzętu testowego Xena Networks i przeprowadzane zgodnie z RFC2544; Maksymalna przepustowość jest określana przy ponad 30-sekundowych próbach z tolerancją utraty pakietów na poziomie 0,1% w przypadku pakietów o rozmiarze 64, 512 i 1400 bajtów; Wyniki testów pokazują maksymalną wydajność urządzenia.) Tryb mostu: - przy 25 regułach filtrowania: 2662,50 kpps / 32333.4Mbps (1518 byte);2682.2kbps/10986.3Mbps (512 byte); 2758.9kbps/1500.8Mbps (64 byte);Routing:-przy 25 pojedynczych regułach kolejkowania:2112.2kbps/39009.0Mbps (1518 byte); 6322.6kbps/25897.4Mbps (512 byte); 6300.9kbps/3427.7Mbps (64 byte);Routing przy 25 regułach IP:3212.3kbps/39009.0Mbps (1518 byte); 3927.9kbps/16088.7Mbps (512 byte); 3901.5kbps/2122.4Mbps (64 byte)Testy wydajności w tunelach IPSec:Pojedynczy tunel: AES-128-CBC+SHA1: 179.7kbps/2012.6Mbps (1400byte); 186.4kbps/763.5M (512 byte); 182.8kbps/93.6Mbps (64 byte);256 tuneli przy AES-128-CBC + SHA256; 32. Moduły światłowodowe (4 sztuki per urządzenie)- wymagania: SM LC, 10km, TX1310, DDM, 10Gbps; Zakres temperatur min. -40 do +85 Długość fali TX/RX :1310nm;Budżet mocy/zasięg portu: 9dB/0.30km;Okablowanie portu:50/125,62.5/125,100/140 µm;urządzeniami, które nie posiadają blokady na producenta wkładki (np. D-Link, TP-Link, Planet, MikroTik i inni); Moduł kompatybilny w 100% z Cisco, 3com, HP, Huawei, Signamax, TP-Link, Nortel, Alcatel, Extreme, Foundry i in. oraz posiadają certyfikaty Rohs, CE, FDA, FC, TUV, UL. min. 12m-cy; 33. Wartość MTBF - Min. 200000 godz. W warunkach pokojowych; 34. Gwarancja - min. 12m-cy; | 1 | PLN | 4 | Router | 1. Architektura - ARM 64Bit; 2. Procesor - min. 16 core, min. 2GHz AL73400 lub równoważny; 3. Porty - min. 13 portów gigabit; min.1 podłączony bezpośrednio do procesora – port mgmt; 12 przez switchchip; 4. Sloty SFP+ - min.4 sloty 10G SFP+ z osobną pełnodupleksową linię podłączoną do switchip; 5. Moduły światłowodowe (4sztuki) - SM LC, 10km, TX1310, DDM, 10Gbps; Zakres temperatur min. -40 do +85, Długość fali TX/RX: 1310nm; Budżet mocy/zasięg portu: 9dB/0.30km; Okablowanie portu: 50/125, 62.5/125, 100/140 µm; urządzeniami, które nie posiadają blokady na producenta wkładki (np. D-Link, TP-Link, Planet, MikroTik i inni); Moduł kompatybilny w 100% z Cisco, 3com, HP, Huawei, Signamax, TP-Link, Nortel, Alcatel, Extreme, Foundry i in. oraz posiadają certyfikaty Rohs, CE, FDA, FC, TUV, UL. min. 12m-cy; 6. Sloty PCI M.2 - min. 1 z obsługą dysków min. do 8TB; 7. Zasilania - min. 2 wbudowane w obudowę routera redundantne zasilacze 100 - 240 V AC 50/60 Hz; 8. Pobór mocy - max. 75W w obciążeniu; 9. Zakres temperatur pracy - -20 do 60 stopni Celciusa; 10. Chłodzenie - Aktywne; 11. Obudowa - Umożliwiająca montaż w szafie RACK o wysokości 1U (w zestawie uchwyty do montażu w szafie); 12. Pamięć RAM - 16GB DDR4; 13. Pamięć wbudowana - 128MB Flash; 14. Wymiany - max. 450(mm)x200(mm)x45(mm); 15. Szyfrowanie - na poziomie sprzętu; 16. Certyfikaty zgodności - CE, RoHS, EAC; 17. Monitoring - Temperatura CPU; Aktualna temperatura; Temperatura PCB; Wartość Zasilania; 18. Norma IEC 60529 - min. IP20; 19. Parametr - PtMP; 20.PPPoE tunnels - nielimitowany; 21. PPTP tunnels - nielimitowany; 22. L2TP tunnels - nielimitowany; 23. OVPN tunnels - nielimitowany; 24. EoIP tunnels - nielimitowany; 25. Ilość interface VLAN - nielimitowany; 26. Reguły kolejki - nielimitowany; 27. Aktywni użytkownicy HotSpot - nielimitowany; 28. Aktywne sesje menedżera użytkowników - nielimitowany; 29. Interface łączące (bonding) - Nielimitowana ilość; 30. Funkcja - Możliwość instalacji kontenera; 31. Minimalne wyniki dla switchchip. (Wszystkie testy są wykonywane przy użyciu specjalistycznego sprzętu testowego Xena Networks i przeprowadzane zgodnie z RFC2544; Maksymalna przepustowość jest określana przy ponad 30-sekundowych próbach z tolerancją utraty pakietów na poziomie 0,1% w przypadku pakietów o rozmiarze 64, 512 i 1400 bajtów; Wyniki testów pokazują maksymalną wydajność urządzenia.) Tryb mostu: - przy 25 regułach filtrowania: 2662,50 kpps / 32333.4Mbps (1518 byte);2682.2kbps/10986.3Mbps (512 byte); 2758.9kbps/1500.8Mbps (64 byte);Routing:-przy 25 pojedynczych regułach kolejkowania:2112.2kbps/39009.0Mbps (1518 byte); 6322.6kbps/25897.4Mbps (512 byte); 6300.9kbps/3427.7Mbps (64 byte);Routing przy 25 regułach IP:3212.3kbps/39009.0Mbps (1518 byte); 3927.9kbps/16088.7Mbps (512 byte); 3901.5kbps/2122.4Mbps (64 byte)Testy wydajności w tunelach IPSec:Pojedynczy tunel: AES-128-CBC+SHA1: 179.7kbps/2012.6Mbps (1400byte); 186.4kbps/763.5M (512 byte); 182.8kbps/93.6Mbps (64 byte);256 tuneli przy AES-128-CBC + SHA256; 32. Moduły światłowodowe (4 sztuki per urządzenie)- wymagania: SM LC, 10km, TX1310, DDM, 10Gbps; Zakres temperatur min. -40 do +85 Długość fali TX/RX :1310nm;Budżet mocy/zasięg portu: 9dB/0.30km;Okablowanie portu:50/125,62.5/125,100/140 µm;urządzeniami, które nie posiadają blokady na producenta wkładki (np. D-Link, TP-Link, Planet, MikroTik i inni); Moduł kompatybilny w 100% z Cisco, 3com, HP, Huawei, Signamax, TP-Link, Nortel, Alcatel, Extreme, Foundry i in. oraz posiadają certyfikaty Rohs, CE, FDA, FC, TUV, UL. min. 12m-cy; 33. Wartość MTBF - Min. 200000 godz. W warunkach pokojowych; 34. Gwarancja - min. 12m-cy; | 1 | PLN | 4 | Router | 1. Architektura - ARM 64Bit; 2. Procesor - min. 16 core, min. 2GHz AL73400 lub równoważny; 3. Porty - min. 13 portów gigabit; min.1 podłączony bezpośrednio do procesora – port mgmt; 12 przez switchchip; 4. Sloty SFP+ - min.4 sloty 10G SFP+ z osobną pełnodupleksową linię podłączoną do switchip; 5. Moduły światłowodowe (4sztuki) - SM LC, 10km, TX1310, DDM, 10Gbps; Zakres temperatur min. -40 do +85, Długość fali TX/RX: 1310nm; Budżet mocy/zasięg portu: 9dB/0.30km; Okablowanie portu: 50/125, 62.5/125, 100/140 µm; urządzeniami, które nie posiadają blokady na producenta wkładki (np. D-Link, TP-Link, Planet, MikroTik i inni); Moduł kompatybilny w 100% z Cisco, 3com, HP, Huawei, Signamax, TP-Link, Nortel, Alcatel, Extreme, Foundry i in. oraz posiadają certyfikaty Rohs, CE, FDA, FC, TUV, UL. min. 12m-cy; 6. Sloty PCI M.2 - min. 1 z obsługą dysków min. do 8TB; 7. Zasilania - min. 2 wbudowane w obudowę routera redundantne zasilacze 100 - 240 V AC 50/60 Hz; 8. Pobór mocy - max. 75W w obciążeniu; 9. Zakres temperatur pracy - -20 do 60 stopni Celciusa; 10. Chłodzenie - Aktywne; 11. Obudowa - Umożliwiająca montaż w szafie RACK o wysokości 1U (w zestawie uchwyty do montażu w szafie); 12. Pamięć RAM - 16GB DDR4; 13. Pamięć wbudowana - 128MB Flash; 14. Wymiany - max. 450(mm)x200(mm)x45(mm); 15. Szyfrowanie - na poziomie sprzętu; 16. Certyfikaty zgodności - CE, RoHS, EAC; 17. Monitoring - Temperatura CPU; Aktualna temperatura; Temperatura PCB; Wartość Zasilania; 18. Norma IEC 60529 - min. IP20; 19. Parametr - PtMP; 20.PPPoE tunnels - nielimitowany; 21. PPTP tunnels - nielimitowany; 22. L2TP tunnels - nielimitowany; 23. OVPN tunnels - nielimitowany; 24. EoIP tunnels - nielimitowany; 25. Ilość interface VLAN - nielimitowany; 26. Reguły kolejki - nielimitowany; 27. Aktywni użytkownicy HotSpot - nielimitowany; 28. Aktywne sesje menedżera użytkowników - nielimitowany; 29. Interface łączące (bonding) - Nielimitowana ilość; 30. Funkcja - Możliwość instalacji kontenera; 31. Minimalne wyniki dla switchchip. (Wszystkie testy są wykonywane przy użyciu specjalistycznego sprzętu testowego Xena Networks i przeprowadzane zgodnie z RFC2544; Maksymalna przepustowość jest określana przy ponad 30-sekundowych próbach z tolerancją utraty pakietów na poziomie 0,1% w przypadku pakietów o rozmiarze 64, 512 i 1400 bajtów; Wyniki testów pokazują maksymalną wydajność urządzenia.) Tryb mostu: - przy 25 regułach filtrowania: 2662,50 kpps / 32333.4Mbps (1518 byte);2682.2kbps/10986.3Mbps (512 byte); 2758.9kbps/1500.8Mbps (64 byte);Routing:-przy 25 pojedynczych regułach kolejkowania:2112.2kbps/39009.0Mbps (1518 byte); 6322.6kbps/25897.4Mbps (512 byte); 6300.9kbps/3427.7Mbps (64 byte);Routing przy 25 regułach IP:3212.3kbps/39009.0Mbps (1518 byte); 3927.9kbps/16088.7Mbps (512 byte); 3901.5kbps/2122.4Mbps (64 byte)Testy wydajności w tunelach IPSec:Pojedynczy tunel: AES-128-CBC+SHA1: 179.7kbps/2012.6Mbps (1400byte); 186.4kbps/763.5M (512 byte); 182.8kbps/93.6Mbps (64 byte);256 tuneli przy AES-128-CBC + SHA256; 32. Moduły światłowodowe (4 sztuki per urządzenie)- wymagania: SM LC, 10km, TX1310, DDM, 10Gbps; Zakres temperatur min. -40 do +85 Długość fali TX/RX :1310nm;Budżet mocy/zasięg portu: 9dB/0.30km;Okablowanie portu:50/125,62.5/125,100/140 µm;urządzeniami, które nie posiadają blokady na producenta wkładki (np. D-Link, TP-Link, Planet, MikroTik i inni); Moduł kompatybilny w 100% z Cisco, 3com, HP, Huawei, Signamax, TP-Link, Nortel, Alcatel, Extreme, Foundry i in. oraz posiadają certyfikaty Rohs, CE, FDA, FC, TUV, UL. min. 12m-cy; 33. Wartość MTBF - Min. 200000 godz. W warunkach pokojowych; 34. Gwarancja - min. 12m-cy; | 1 | PLN | 4 | Router | 1. Architektura - ARM 64Bit; 2. Procesor - min. 16 core, min. 2GHz AL73400 lub równoważny; 3. Porty - min. 13 portów gigabit; min.1 podłączony bezpośrednio do procesora – port mgmt; 12 przez switchchip; 4. Sloty SFP+ - min.4 sloty 10G SFP+ z osobną pełnodupleksową linię podłączoną do switchip; 5. Moduły światłowodowe (4sztuki) - SM LC, 10km, TX1310, DDM, 10Gbps; Zakres temperatur min. -40 do +85, Długość fali TX/RX: 1310nm; Budżet mocy/zasięg portu: 9dB/0.30km; Okablowanie portu: 50/125, 62.5/125, 100/140 µm; urządzeniami, które nie posiadają blokady na producenta wkładki (np. D-Link, TP-Link, Planet, MikroTik i inni); Moduł kompatybilny w 100% z Cisco, 3com, HP, Huawei, Signamax, TP-Link, Nortel, Alcatel, Extreme, Foundry i in. oraz posiadają certyfikaty Rohs, CE, FDA, FC, TUV, UL. min. 12m-cy; 6. Sloty PCI M.2 - min. 1 z obsługą dysków min. do 8TB; 7. Zasilania - min. 2 wbudowane w obudowę routera redundantne zasilacze 100 - 240 V AC 50/60 Hz; 8. Pobór mocy - max. 75W w obciążeniu; 9. Zakres temperatur pracy - -20 do 60 stopni Celciusa; 10. Chłodzenie - Aktywne; 11. Obudowa - Umożliwiająca montaż w szafie RACK o wysokości 1U (w zestawie uchwyty do montażu w szafie); 12. Pamięć RAM - 16GB DDR4; 13. Pamięć wbudowana - 128MB Flash; 14. Wymiany - max. 450(mm)x200(mm)x45(mm); 15. Szyfrowanie - na poziomie sprzętu; 16. Certyfikaty zgodności - CE, RoHS, EAC; 17. Monitoring - Temperatura CPU; Aktualna temperatura; Temperatura PCB; Wartość Zasilania; 18. Norma IEC 60529 - min. IP20; 19. Parametr - PtMP; 20.PPPoE tunnels - nielimitowany; 21. PPTP tunnels - nielimitowany; 22. L2TP tunnels - nielimitowany; 23. OVPN tunnels - nielimitowany; 24. EoIP tunnels - nielimitowany; 25. Ilość interface VLAN - nielimitowany; 26. Reguły kolejki - nielimitowany; 27. Aktywni użytkownicy HotSpot - nielimitowany; 28. Aktywne sesje menedżera użytkowników - nielimitowany; 29. Interface łączące (bonding) - Nielimitowana ilość; 30. Funkcja - Możliwość instalacji kontenera; 31. Minimalne wyniki dla switchchip. (Wszystkie testy są wykonywane przy użyciu specjalistycznego sprzętu testowego Xena Networks i przeprowadzane zgodnie z RFC2544; Maksymalna przepustowość jest określana przy ponad 30-sekundowych próbach z tolerancją utraty pakietów na poziomie 0,1% w przypadku pakietów o rozmiarze 64, 512 i 1400 bajtów; Wyniki testów pokazują maksymalną wydajność urządzenia.) Tryb mostu: - przy 25 regułach filtrowania: 2662,50 kpps / 32333.4Mbps (1518 byte);2682.2kbps/10986.3Mbps (512 byte); 2758.9kbps/1500.8Mbps (64 byte);Routing:-przy 25 pojedynczych regułach kolejkowania:2112.2kbps/39009.0Mbps (1518 byte); 6322.6kbps/25897.4Mbps (512 byte); 6300.9kbps/3427.7Mbps (64 byte);Routing przy 25 regułach IP:3212.3kbps/39009.0Mbps (1518 byte); 3927.9kbps/16088.7Mbps (512 byte); 3901.5kbps/2122.4Mbps (64 byte)Testy wydajności w tunelach IPSec:Pojedynczy tunel: AES-128-CBC+SHA1: 179.7kbps/2012.6Mbps (1400byte); 186.4kbps/763.5M (512 byte); 182.8kbps/93.6Mbps (64 byte);256 tuneli przy AES-128-CBC + SHA256; 32. Moduły światłowodowe (4 sztuki per urządzenie)- wymagania: SM LC, 10km, TX1310, DDM, 10Gbps; Zakres temperatur min. -40 do +85 Długość fali TX/RX :1310nm;Budżet mocy/zasięg portu: 9dB/0.30km;Okablowanie portu:50/125,62.5/125,100/140 µm;urządzeniami, które nie posiadają blokady na producenta wkładki (np. D-Link, TP-Link, Planet, MikroTik i inni); Moduł kompatybilny w 100% z Cisco, 3com, HP, Huawei, Signamax, TP-Link, Nortel, Alcatel, Extreme, Foundry i in. oraz posiadają certyfikaty Rohs, CE, FDA, FC, TUV, UL. min. 12m-cy; 33. Wartość MTBF - Min. 200000 godz. W warunkach pokojowych; 34. Gwarancja - min. 12m-cy; | 1 | PLN | 4 | Router | 1. Architektura - ARM 64Bit; 2. Procesor - min. 16 core, min. 2GHz AL73400 lub równoważny; 3. Porty - min. 13 portów gigabit; min.1 podłączony bezpośrednio do procesora – port mgmt; 12 przez switchchip; 4. Sloty SFP+ - min.4 sloty 10G SFP+ z osobną pełnodupleksową linię podłączoną do switchip; 5. Moduły światłowodowe (4sztuki) - SM LC, 10km, TX1310, DDM, 10Gbps; Zakres temperatur min. -40 do +85, Długość fali TX/RX: 1310nm; Budżet mocy/zasięg portu: 9dB/0.30km; Okablowanie portu: 50/125, 62.5/125, 100/140 µm; urządzeniami, które nie posiadają blokady na producenta wkładki (np. D-Link, TP-Link, Planet, MikroTik i inni); Moduł kompatybilny w 100% z Cisco, 3com, HP, Huawei, Signamax, TP-Link, Nortel, Alcatel, Extreme, Foundry i in. oraz posiadają certyfikaty Rohs, CE, FDA, FC, TUV, UL. min. 12m-cy; 6. Sloty PCI M.2 - min. 1 z obsługą dysków min. do 8TB; 7. Zasilania - min. 2 wbudowane w obudowę routera redundantne zasilacze 100 - 240 V AC 50/60 Hz; 8. Pobór mocy - max. 75W w obciążeniu; 9. Zakres temperatur pracy - -20 do 60 stopni Celciusa; 10. Chłodzenie - Aktywne; 11. Obudowa - Umożliwiająca montaż w szafie RACK o wysokości 1U (w zestawie uchwyty do montażu w szafie); 12. Pamięć RAM - 16GB DDR4; 13. Pamięć wbudowana - 128MB Flash; 14. Wymiany - max. 450(mm)x200(mm)x45(mm); 15. Szyfrowanie - na poziomie sprzętu; 16. Certyfikaty zgodności - CE, RoHS, EAC; 17. Monitoring - Temperatura CPU; Aktualna temperatura; Temperatura PCB; Wartość Zasilania; 18. Norma IEC 60529 - min. IP20; 19. Parametr - PtMP; 20.PPPoE tunnels - nielimitowany; 21. PPTP tunnels - nielimitowany; 22. L2TP tunnels - nielimitowany; 23. OVPN tunnels - nielimitowany; 24. EoIP tunnels - nielimitowany; 25. Ilość interface VLAN - nielimitowany; 26. Reguły kolejki - nielimitowany; 27. Aktywni użytkownicy HotSpot - nielimitowany; 28. Aktywne sesje menedżera użytkowników - nielimitowany; 29. Interface łączące (bonding) - Nielimitowana ilość; 30. Funkcja - Możliwość instalacji kontenera; 31. Minimalne wyniki dla switchchip. (Wszystkie testy są wykonywane przy użyciu specjalistycznego sprzętu testowego Xena Networks i przeprowadzane zgodnie z RFC2544; Maksymalna przepustowość jest określana przy ponad 30-sekundowych próbach z tolerancją utraty pakietów na poziomie 0,1% w przypadku pakietów o rozmiarze 64, 512 i 1400 bajtów; Wyniki testów pokazują maksymalną wydajność urządzenia.) Tryb mostu: - przy 25 regułach filtrowania: 2662,50 kpps / 32333.4Mbps (1518 byte);2682.2kbps/10986.3Mbps (512 byte); 2758.9kbps/1500.8Mbps (64 byte);Routing:-przy 25 pojedynczych regułach kolejkowania:2112.2kbps/39009.0Mbps (1518 byte); 6322.6kbps/25897.4Mbps (512 byte); 6300.9kbps/3427.7Mbps (64 byte);Routing przy 25 regułach IP:3212.3kbps/39009.0Mbps (1518 byte); 3927.9kbps/16088.7Mbps (512 byte); 3901.5kbps/2122.4Mbps (64 byte)Testy wydajności w tunelach IPSec:Pojedynczy tunel: AES-128-CBC+SHA1: 179.7kbps/2012.6Mbps (1400byte); 186.4kbps/763.5M (512 byte); 182.8kbps/93.6Mbps (64 byte);256 tuneli przy AES-128-CBC + SHA256; 32. Moduły światłowodowe (4 sztuki per urządzenie)- wymagania: SM LC, 10km, TX1310, DDM, 10Gbps; Zakres temperatur min. -40 do +85 Długość fali TX/RX :1310nm;Budżet mocy/zasięg portu: 9dB/0.30km;Okablowanie portu:50/125,62.5/125,100/140 µm;urządzeniami, które nie posiadają blokady na producenta wkładki (np. D-Link, TP-Link, Planet, MikroTik i inni); Moduł kompatybilny w 100% z Cisco, 3com, HP, Huawei, Signamax, TP-Link, Nortel, Alcatel, Extreme, Foundry i in. oraz posiadają certyfikaty Rohs, CE, FDA, FC, TUV, UL. min. 12m-cy; 33. Wartość MTBF - Min. 200000 godz. W warunkach pokojowych; 34. Gwarancja - min. 12m-cy; | 1 | PLN | 4 | Router | 1. Architektura - ARM 64Bit; 2. Procesor - min. 16 core, min. 2GHz AL73400 lub równoważny; 3. Porty - min. 13 portów gigabit; min.1 podłączony bezpośrednio do procesora – port mgmt; 12 przez switchchip; 4. Sloty SFP+ - min.4 sloty 10G SFP+ z osobną pełnodupleksową linię podłączoną do switchip; 5. Moduły światłowodowe (4sztuki) - SM LC, 10km, TX1310, DDM, 10Gbps; Zakres temperatur min. -40 do +85, Długość fali TX/RX: 1310nm; Budżet mocy/zasięg portu: 9dB/0.30km; Okablowanie portu: 50/125, 62.5/125, 100/140 µm; urządzeniami, które nie posiadają blokady na producenta wkładki (np. D-Link, TP-Link, Planet, MikroTik i inni); Moduł kompatybilny w 100% z Cisco, 3com, HP, Huawei, Signamax, TP-Link, Nortel, Alcatel, Extreme, Foundry i in. oraz posiadają certyfikaty Rohs, CE, FDA, FC, TUV, UL. min. 12m-cy; 6. Sloty PCI M.2 - min. 1 z obsługą dysków min. do 8TB; 7. Zasilania - min. 2 wbudowane w obudowę routera redundantne zasilacze 100 - 240 V AC 50/60 Hz; 8. Pobór mocy - max. 75W w obciążeniu; 9. Zakres temperatur pracy - -20 do 60 stopni Celciusa; 10. Chłodzenie - Aktywne; 11. Obudowa - Umożliwiająca montaż w szafie RACK o wysokości 1U (w zestawie uchwyty do montażu w szafie); 12. Pamięć RAM - 16GB DDR4; 13. Pamięć wbudowana - 128MB Flash; 14. Wymiany - max. 450(mm)x200(mm)x45(mm); 15. Szyfrowanie - na poziomie sprzętu; 16. Certyfikaty zgodności - CE, RoHS, EAC; 17. Monitoring - Temperatura CPU; Aktualna temperatura; Temperatura PCB; Wartość Zasilania; 18. Norma IEC 60529 - min. IP20; 19. Parametr - PtMP; 20.PPPoE tunnels - nielimitowany; 21. PPTP tunnels - nielimitowany; 22. L2TP tunnels - nielimitowany; 23. OVPN tunnels - nielimitowany; 24. EoIP tunnels - nielimitowany; 25. Ilość interface VLAN - nielimitowany; 26. Reguły kolejki - nielimitowany; 27. Aktywni użytkownicy HotSpot - nielimitowany; 28. Aktywne sesje menedżera użytkowników - nielimitowany; 29. Interface łączące (bonding) - Nielimitowana ilość; 30. Funkcja - Możliwość instalacji kontenera; 31. Minimalne wyniki dla switchchip. (Wszystkie testy są wykonywane przy użyciu specjalistycznego sprzętu testowego Xena Networks i przeprowadzane zgodnie z RFC2544; Maksymalna przepustowość jest określana przy ponad 30-sekundowych próbach z tolerancją utraty pakietów na poziomie 0,1% w przypadku pakietów o rozmiarze 64, 512 i 1400 bajtów; Wyniki testów pokazują maksymalną wydajność urządzenia.) Tryb mostu: - przy 25 regułach filtrowania: 2662,50 kpps / 32333.4Mbps (1518 byte);2682.2kbps/10986.3Mbps (512 byte); 2758.9kbps/1500.8Mbps (64 byte);Routing:-przy 25 pojedynczych regułach kolejkowania:2112.2kbps/39009.0Mbps (1518 byte); 6322.6kbps/25897.4Mbps (512 byte); 6300.9kbps/3427.7Mbps (64 byte);Routing przy 25 regułach IP:3212.3kbps/39009.0Mbps (1518 byte); 3927.9kbps/16088.7Mbps (512 byte); 3901.5kbps/2122.4Mbps (64 byte)Testy wydajności w tunelach IPSec:Pojedynczy tunel: AES-128-CBC+SHA1: 179.7kbps/2012.6Mbps (1400byte); 186.4kbps/763.5M (512 byte); 182.8kbps/93.6Mbps (64 byte);256 tuneli przy AES-128-CBC + SHA256; 32. Moduły światłowodowe (4 sztuki per urządzenie)- wymagania: SM LC, 10km, TX1310, DDM, 10Gbps; Zakres temperatur min. -40 do +85 Długość fali TX/RX :1310nm;Budżet mocy/zasięg portu: 9dB/0.30km;Okablowanie portu:50/125,62.5/125,100/140 µm;urządzeniami, które nie posiadają blokady na producenta wkładki (np. D-Link, TP-Link, Planet, MikroTik i inni); Moduł kompatybilny w 100% z Cisco, 3com, HP, Huawei, Signamax, TP-Link, Nortel, Alcatel, Extreme, Foundry i in. oraz posiadają certyfikaty Rohs, CE, FDA, FC, TUV, UL. min. 12m-cy; 33. Wartość MTBF - Min. 200000 godz. W warunkach pokojowych; 34. Gwarancja - min. 12m-cy; | 1 | PLN | 4 | Router | 1. Architektura - ARM 64Bit; 2. Procesor - min. 16 core, min. 2GHz AL73400 lub równoważny; 3. Porty - min. 13 portów gigabit; min.1 podłączony bezpośrednio do procesora – port mgmt; 12 przez switchchip; 4. Sloty SFP+ - min.4 sloty 10G SFP+ z osobną pełnodupleksową linię podłączoną do switchip; 5. Moduły światłowodowe (4sztuki) - SM LC, 10km, TX1310, DDM, 10Gbps; Zakres temperatur min. -40 do +85, Długość fali TX/RX: 1310nm; Budżet mocy/zasięg portu: 9dB/0.30km; Okablowanie portu: 50/125, 62.5/125, 100/140 µm; urządzeniami, które nie posiadają blokady na producenta wkładki (np. D-Link, TP-Link, Planet, MikroTik i inni); Moduł kompatybilny w 100% z Cisco, 3com, HP, Huawei, Signamax, TP-Link, Nortel, Alcatel, Extreme, Foundry i in. oraz posiadają certyfikaty Rohs, CE, FDA, FC, TUV, UL. min. 12m-cy; 6. Sloty PCI M.2 - min. 1 z obsługą dysków min. do 8TB; 7. Zasilania - min. 2 wbudowane w obudowę routera redundantne zasilacze 100 - 240 V AC 50/60 Hz; 8. Pobór mocy - max. 75W w obciążeniu; 9. Zakres temperatur pracy - -20 do 60 stopni Celciusa; 10. Chłodzenie - Aktywne; 11. Obudowa - Umożliwiająca montaż w szafie RACK o wysokości 1U (w zestawie uchwyty do montażu w szafie); 12. Pamięć RAM - 16GB DDR4; 13. Pamięć wbudowana - 128MB Flash; 14. Wymiany - max. 450(mm)x200(mm)x45(mm); 15. Szyfrowanie - na poziomie sprzętu; 16. Certyfikaty zgodności - CE, RoHS, EAC; 17. Monitoring - Temperatura CPU; Aktualna temperatura; Temperatura PCB; Wartość Zasilania; 18. Norma IEC 60529 - min. IP20; 19. Parametr - PtMP; 20.PPPoE tunnels - nielimitowany; 21. PPTP tunnels - nielimitowany; 22. L2TP tunnels - nielimitowany; 23. OVPN tunnels - nielimitowany; 24. EoIP tunnels - nielimitowany; 25. Ilość interface VLAN - nielimitowany; 26. Reguły kolejki - nielimitowany; 27. Aktywni użytkownicy HotSpot - nielimitowany; 28. Aktywne sesje menedżera użytkowników - nielimitowany; 29. Interface łączące (bonding) - Nielimitowana ilość; 30. Funkcja - Możliwość instalacji kontenera; 31. Minimalne wyniki dla switchchip. (Wszystkie testy są wykonywane przy użyciu specjalistycznego sprzętu testowego Xena Networks i przeprowadzane zgodnie z RFC2544; Maksymalna przepustowość jest określana przy ponad 30-sekundowych próbach z tolerancją utraty pakietów na poziomie 0,1% w przypadku pakietów o rozmiarze 64, 512 i 1400 bajtów; Wyniki testów pokazują maksymalną wydajność urządzenia.) Tryb mostu: - przy 25 regułach filtrowania: 2662,50 kpps / 32333.4Mbps (1518 byte);2682.2kbps/10986.3Mbps (512 byte); 2758.9kbps/1500.8Mbps (64 byte);Routing:-przy 25 pojedynczych regułach kolejkowania:2112.2kbps/39009.0Mbps (1518 byte); 6322.6kbps/25897.4Mbps (512 byte); 6300.9kbps/3427.7Mbps (64 byte);Routing przy 25 regułach IP:3212.3kbps/39009.0Mbps (1518 byte); 3927.9kbps/16088.7Mbps (512 byte); 3901.5kbps/2122.4Mbps (64 byte)Testy wydajności w tunelach IPSec:Pojedynczy tunel: AES-128-CBC+SHA1: 179.7kbps/2012.6Mbps (1400byte); 186.4kbps/763.5M (512 byte); 182.8kbps/93.6Mbps (64 byte);256 tuneli przy AES-128-CBC + SHA256; 32. Moduły światłowodowe (4 sztuki per urządzenie)- wymagania: SM LC, 10km, TX1310, DDM, 10Gbps; Zakres temperatur min. -40 do +85 Długość fali TX/RX :1310nm;Budżet mocy/zasięg portu: 9dB/0.30km;Okablowanie portu:50/125,62.5/125,100/140 µm;urządzeniami, które nie posiadają blokady na producenta wkładki (np. D-Link, TP-Link, Planet, MikroTik i inni); Moduł kompatybilny w 100% z Cisco, 3com, HP, Huawei, Signamax, TP-Link, Nortel, Alcatel, Extreme, Foundry i in. oraz posiadają certyfikaty Rohs, CE, FDA, FC, TUV, UL. min. 12m-cy; 33. Wartość MTBF - Min. 200000 godz. W warunkach pokojowych; 34. Gwarancja - min. 12m-cy; | 1 | PLN | 4 | Router | 1. Architektura - ARM 64Bit; 2. Procesor - min. 16 core, min. 2GHz AL73400 lub równoważny; 3. Porty - min. 13 portów gigabit; min.1 podłączony bezpośrednio do procesora – port mgmt; 12 przez switchchip; 4. Sloty SFP+ - min.4 sloty 10G SFP+ z osobną pełnodupleksową linię podłączoną do switchip; 5. Moduły światłowodowe (4sztuki) - SM LC, 10km, TX1310, DDM, 10Gbps; Zakres temperatur min. -40 do +85, Długość fali TX/RX: 1310nm; Budżet mocy/zasięg portu: 9dB/0.30km; Okablowanie portu: 50/125, 62.5/125, 100/140 µm; urządzeniami, które nie posiadają blokady na producenta wkładki (np. D-Link, TP-Link, Planet, MikroTik i inni); Moduł kompatybilny w 100% z Cisco, 3com, HP, Huawei, Signamax, TP-Link, Nortel, Alcatel, Extreme, Foundry i in. oraz posiadają certyfikaty Rohs, CE, FDA, FC, TUV, UL. min. 12m-cy; 6. Sloty PCI M.2 - min. 1 z obsługą dysków min. do 8TB; 7. Zasilania - min. 2 wbudowane w obudowę routera redundantne zasilacze 100 - 240 V AC 50/60 Hz; 8. Pobór mocy - max. 75W w obciążeniu; 9. Zakres temperatur pracy - -20 do 60 stopni Celciusa; 10. Chłodzenie - Aktywne; 11. Obudowa - Umożliwiająca montaż w szafie RACK o wysokości 1U (w zestawie uchwyty do montażu w szafie); 12. Pamięć RAM - 16GB DDR4; 13. Pamięć wbudowana - 128MB Flash; 14. Wymiany - max. 450(mm)x200(mm)x45(mm); 15. Szyfrowanie - na poziomie sprzętu; 16. Certyfikaty zgodności - CE, RoHS, EAC; 17. Monitoring - Temperatura CPU; Aktualna temperatura; Temperatura PCB; Wartość Zasilania; 18. Norma IEC 60529 - min. IP20; 19. Parametr - PtMP; 20.PPPoE tunnels - nielimitowany; 21. PPTP tunnels - nielimitowany; 22. L2TP tunnels - nielimitowany; 23. OVPN tunnels - nielimitowany; 24. EoIP tunnels - nielimitowany; 25. Ilość interface VLAN - nielimitowany; 26. Reguły kolejki - nielimitowany; 27. Aktywni użytkownicy HotSpot - nielimitowany; 28. Aktywne sesje menedżera użytkowników - nielimitowany; 29. Interface łączące (bonding) - Nielimitowana ilość; 30. Funkcja - Możliwość instalacji kontenera; 31. Minimalne wyniki dla switchchip. (Wszystkie testy są wykonywane przy użyciu specjalistycznego sprzętu testowego Xena Networks i przeprowadzane zgodnie z RFC2544; Maksymalna przepustowość jest określana przy ponad 30-sekundowych próbach z tolerancją utraty pakietów na poziomie 0,1% w przypadku pakietów o rozmiarze 64, 512 i 1400 bajtów; Wyniki testów pokazują maksymalną wydajność urządzenia.) Tryb mostu: - przy 25 regułach filtrowania: 2662,50 kpps / 32333.4Mbps (1518 byte);2682.2kbps/10986.3Mbps (512 byte); 2758.9kbps/1500.8Mbps (64 byte);Routing:-przy 25 pojedynczych regułach kolejkowania:2112.2kbps/39009.0Mbps (1518 byte); 6322.6kbps/25897.4Mbps (512 byte); 6300.9kbps/3427.7Mbps (64 byte);Routing przy 25 regułach IP:3212.3kbps/39009.0Mbps (1518 byte); 3927.9kbps/16088.7Mbps (512 byte); 3901.5kbps/2122.4Mbps (64 byte)Testy wydajności w tunelach IPSec:Pojedynczy tunel: AES-128-CBC+SHA1: 179.7kbps/2012.6Mbps (1400byte); 186.4kbps/763.5M (512 byte); 182.8kbps/93.6Mbps (64 byte);256 tuneli przy AES-128-CBC + SHA256; 32. Moduły światłowodowe (4 sztuki per urządzenie)- wymagania: SM LC, 10km, TX1310, DDM, 10Gbps; Zakres temperatur min. -40 do +85 Długość fali TX/RX :1310nm;Budżet mocy/zasięg portu: 9dB/0.30km;Okablowanie portu:50/125,62.5/125,100/140 µm;urządzeniami, które nie posiadają blokady na producenta wkładki (np. D-Link, TP-Link, Planet, MikroTik i inni); Moduł kompatybilny w 100% z Cisco, 3com, HP, Huawei, Signamax, TP-Link, Nortel, Alcatel, Extreme, Foundry i in. oraz posiadają certyfikaty Rohs, CE, FDA, FC, TUV, UL. min. 12m-cy; 33. Wartość MTBF - Min. 200000 godz. W warunkach pokojowych; 34. Gwarancja - min. 12m-cy; | 1 | PLN | 4 | Router | 1. Architektura - ARM 64Bit; 2. Procesor - min. 16 core, min. 2GHz AL73400 lub równoważny; 3. Porty - min. 13 portów gigabit; min.1 podłączony bezpośrednio do procesora – port mgmt; 12 przez switchchip; 4. Sloty SFP+ - min.4 sloty 10G SFP+ z osobną pełnodupleksową linię podłączoną do switchip; 5. Moduły światłowodowe (4sztuki) - SM LC, 10km, TX1310, DDM, 10Gbps; Zakres temperatur min. -40 do +85, Długość fali TX/RX: 1310nm; Budżet mocy/zasięg portu: 9dB/0.30km; Okablowanie portu: 50/125, 62.5/125, 100/140 µm; urządzeniami, które nie posiadają blokady na producenta wkładki (np. D-Link, TP-Link, Planet, MikroTik i inni); Moduł kompatybilny w 100% z Cisco, 3com, HP, Huawei, Signamax, TP-Link, Nortel, Alcatel, Extreme, Foundry i in. oraz posiadają certyfikaty Rohs, CE, FDA, FC, TUV, UL. min. 12m-cy; 6. Sloty PCI M.2 - min. 1 z obsługą dysków min. do 8TB; 7. Zasilania - min. 2 wbudowane w obudowę routera redundantne zasilacze 100 - 240 V AC 50/60 Hz; 8. Pobór mocy - max. 75W w obciążeniu; 9. Zakres temperatur pracy - -20 do 60 stopni Celciusa; 10. Chłodzenie - Aktywne; 11. Obudowa - Umożliwiająca montaż w szafie RACK o wysokości 1U (w zestawie uchwyty do montażu w szafie); 12. Pamięć RAM - 16GB DDR4; 13. Pamięć wbudowana - 128MB Flash; 14. Wymiany - max. 450(mm)x200(mm)x45(mm); 15. Szyfrowanie - na poziomie sprzętu; 16. Certyfikaty zgodności - CE, RoHS, EAC; 17. Monitoring - Temperatura CPU; Aktualna temperatura; Temperatura PCB; Wartość Zasilania; 18. Norma IEC 60529 - min. IP20; 19. Parametr - PtMP; 20.PPPoE tunnels - nielimitowany; 21. PPTP tunnels - nielimitowany; 22. L2TP tunnels - nielimitowany; 23. OVPN tunnels - nielimitowany; 24. EoIP tunnels - nielimitowany; 25. Ilość interface VLAN - nielimitowany; 26. Reguły kolejki - nielimitowany; 27. Aktywni użytkownicy HotSpot - nielimitowany; 28. Aktywne sesje menedżera użytkowników - nielimitowany; 29. Interface łączące (bonding) - Nielimitowana ilość; 30. Funkcja - Możliwość instalacji kontenera; 31. Minimalne wyniki dla switchchip. (Wszystkie testy są wykonywane przy użyciu specjalistycznego sprzętu testowego Xena Networks i przeprowadzane zgodnie z RFC2544; Maksymalna przepustowość jest określana przy ponad 30-sekundowych próbach z tolerancją utraty pakietów na poziomie 0,1% w przypadku pakietów o rozmiarze 64, 512 i 1400 bajtów; Wyniki testów pokazują maksymalną wydajność urządzenia.) Tryb mostu: - przy 25 regułach filtrowania: 2662,50 kpps / 32333.4Mbps (1518 byte);2682.2kbps/10986.3Mbps (512 byte); 2758.9kbps/1500.8Mbps (64 byte);Routing:-przy 25 pojedynczych regułach kolejkowania:2112.2kbps/39009.0Mbps (1518 byte); 6322.6kbps/25897.4Mbps (512 byte); 6300.9kbps/3427.7Mbps (64 byte);Routing przy 25 regułach IP:3212.3kbps/39009.0Mbps (1518 byte); 3927.9kbps/16088.7Mbps (512 byte); 3901.5kbps/2122.4Mbps (64 byte)Testy wydajności w tunelach IPSec:Pojedynczy tunel: AES-128-CBC+SHA1: 179.7kbps/2012.6Mbps (1400byte); 186.4kbps/763.5M (512 byte); 182.8kbps/93.6Mbps (64 byte);256 tuneli przy AES-128-CBC + SHA256; 32. Moduły światłowodowe (4 sztuki per urządzenie)- wymagania: SM LC, 10km, TX1310, DDM, 10Gbps; Zakres temperatur min. -40 do +85 Długość fali TX/RX :1310nm;Budżet mocy/zasięg portu: 9dB/0.30km;Okablowanie portu:50/125,62.5/125,100/140 µm;urządzeniami, które nie posiadają blokady na producenta wkładki (np. D-Link, TP-Link, Planet, MikroTik i inni); Moduł kompatybilny w 100% z Cisco, 3com, HP, Huawei, Signamax, TP-Link, Nortel, Alcatel, Extreme, Foundry i in. oraz posiadają certyfikaty Rohs, CE, FDA, FC, TUV, UL. min. 12m-cy; 33. Wartość MTBF - Min. 200000 godz. W warunkach pokojowych; 34. Gwarancja - min. 12m-cy; | 1 | PLN | 4 | Router | 1. Architektura - ARM 64Bit; 2. Procesor - min. 16 core, min. 2GHz AL73400 lub równoważny; 3. Porty - min. 13 portów gigabit; min.1 podłączony bezpośrednio do procesora – port mgmt; 12 przez switchchip; 4. Sloty SFP+ - min.4 sloty 10G SFP+ z osobną pełnodupleksową linię podłączoną do switchip; 5. Moduły światłowodowe (4sztuki) - SM LC, 10km, TX1310, DDM, 10Gbps; Zakres temperatur min. -40 do +85, Długość fali TX/RX: 1310nm; Budżet mocy/zasięg portu: 9dB/0.30km; Okablowanie portu: 50/125, 62.5/125, 100/140 µm; urządzeniami, które nie posiadają blokady na producenta wkładki (np. D-Link, TP-Link, Planet, MikroTik i inni); Moduł kompatybilny w 100% z Cisco, 3com, HP, Huawei, Signamax, TP-Link, Nortel, Alcatel, Extreme, Foundry i in. oraz posiadają certyfikaty Rohs, CE, FDA, FC, TUV, UL. min. 12m-cy; 6. Sloty PCI M.2 - min. 1 z obsługą dysków min. do 8TB; 7. Zasilania - min. 2 wbudowane w obudowę routera redundantne zasilacze 100 - 240 V AC 50/60 Hz; 8. Pobór mocy - max. 75W w obciążeniu; 9. Zakres temperatur pracy - -20 do 60 stopni Celciusa; 10. Chłodzenie - Aktywne; 11. Obudowa - Umożliwiająca montaż w szafie RACK o wysokości 1U (w zestawie uchwyty do montażu w szafie); 12. Pamięć RAM - 16GB DDR4; 13. Pamięć wbudowana - 128MB Flash; 14. Wymiany - max. 450(mm)x200(mm)x45(mm); 15. Szyfrowanie - na poziomie sprzętu; 16. Certyfikaty zgodności - CE, RoHS, EAC; 17. Monitoring - Temperatura CPU; Aktualna temperatura; Temperatura PCB; Wartość Zasilania; 18. Norma IEC 60529 - min. IP20; 19. Parametr - PtMP; 20.PPPoE tunnels - nielimitowany; 21. PPTP tunnels - nielimitowany; 22. L2TP tunnels - nielimitowany; 23. OVPN tunnels - nielimitowany; 24. EoIP tunnels - nielimitowany; 25. Ilość interface VLAN - nielimitowany; 26. Reguły kolejki - nielimitowany; 27. Aktywni użytkownicy HotSpot - nielimitowany; 28. Aktywne sesje menedżera użytkowników - nielimitowany; 29. Interface łączące (bonding) - Nielimitowana ilość; 30. Funkcja - Możliwość instalacji kontenera; 31. Minimalne wyniki dla switchchip. (Wszystkie testy są wykonywane przy użyciu specjalistycznego sprzętu testowego Xena Networks i przeprowadzane zgodnie z RFC2544; Maksymalna przepustowość jest określana przy ponad 30-sekundowych próbach z tolerancją utraty pakietów na poziomie 0,1% w przypadku pakietów o rozmiarze 64, 512 i 1400 bajtów; Wyniki testów pokazują maksymalną wydajność urządzenia.) Tryb mostu: - przy 25 regułach filtrowania: 2662,50 kpps / 32333.4Mbps (1518 byte);2682.2kbps/10986.3Mbps (512 byte); 2758.9kbps/1500.8Mbps (64 byte);Routing:-przy 25 pojedynczych regułach kolejkowania:2112.2kbps/39009.0Mbps (1518 byte); 6322.6kbps/25897.4Mbps (512 byte); 6300.9kbps/3427.7Mbps (64 byte);Routing przy 25 regułach IP:3212.3kbps/39009.0Mbps (1518 byte); 3927.9kbps/16088.7Mbps (512 byte); 3901.5kbps/2122.4Mbps (64 byte)Testy wydajności w tunelach IPSec:Pojedynczy tunel: AES-128-CBC+SHA1: 179.7kbps/2012.6Mbps (1400byte); 186.4kbps/763.5M (512 byte); 182.8kbps/93.6Mbps (64 byte);256 tuneli przy AES-128-CBC + SHA256; 32. Moduły światłowodowe (4 sztuki per urządzenie)- wymagania: SM LC, 10km, TX1310, DDM, 10Gbps; Zakres temperatur min. -40 do +85 Długość fali TX/RX :1310nm;Budżet mocy/zasięg portu: 9dB/0.30km;Okablowanie portu:50/125,62.5/125,100/140 µm;urządzeniami, które nie posiadają blokady na producenta wkładki (np. D-Link, TP-Link, Planet, MikroTik i inni); Moduł kompatybilny w 100% z Cisco, 3com, HP, Huawei, Signamax, TP-Link, Nortel, Alcatel, Extreme, Foundry i in. oraz posiadają certyfikaty Rohs, CE, FDA, FC, TUV, UL. min. 12m-cy; 33. Wartość MTBF - Min. 200000 godz. W warunkach pokojowych; 34. Gwarancja - min. 12m-cy; | 1 | PLN | 4 | Router | 1. Architektura - ARM 64Bit; 2. Procesor - min. 16 core, min. 2GHz AL73400 lub równoważny; 3. Porty - min. 13 portów gigabit; min.1 podłączony bezpośrednio do procesora – port mgmt; 12 przez switchchip; 4. Sloty SFP+ - min.4 sloty 10G SFP+ z osobną pełnodupleksową linię podłączoną do switchip; 5. Moduły światłowodowe (4sztuki) - SM LC, 10km, TX1310, DDM, 10Gbps; Zakres temperatur min. -40 do +85, Długość fali TX/RX: 1310nm; Budżet mocy/zasięg portu: 9dB/0.30km; Okablowanie portu: 50/125, 62.5/125, 100/140 µm; urządzeniami, które nie posiadają blokady na producenta wkładki (np. D-Link, TP-Link, Planet, MikroTik i inni); Moduł kompatybilny w 100% z Cisco, 3com, HP, Huawei, Signamax, TP-Link, Nortel, Alcatel, Extreme, Foundry i in. oraz posiadają certyfikaty Rohs, CE, FDA, FC, TUV, UL. min. 12m-cy; 6. Sloty PCI M.2 - min. 1 z obsługą dysków min. do 8TB; 7. Zasilania - min. 2 wbudowane w obudowę routera redundantne zasilacze 100 - 240 V AC 50/60 Hz; 8. Pobór mocy - max. 75W w obciążeniu; 9. Zakres temperatur pracy - -20 do 60 stopni Celciusa; 10. Chłodzenie - Aktywne; 11. Obudowa - Umożliwiająca montaż w szafie RACK o wysokości 1U (w zestawie uchwyty do montażu w szafie); 12. Pamięć RAM - 16GB DDR4; 13. Pamięć wbudowana - 128MB Flash; 14. Wymiany - max. 450(mm)x200(mm)x45(mm); 15. Szyfrowanie - na poziomie sprzętu; 16. Certyfikaty zgodności - CE, RoHS, EAC; 17. Monitoring - Temperatura CPU; Aktualna temperatura; Temperatura PCB; Wartość Zasilania; 18. Norma IEC 60529 - min. IP20; 19. Parametr - PtMP; 20.PPPoE tunnels - nielimitowany; 21. PPTP tunnels - nielimitowany; 22. L2TP tunnels - nielimitowany; 23. OVPN tunnels - nielimitowany; 24. EoIP tunnels - nielimitowany; 25. Ilość interface VLAN - nielimitowany; 26. Reguły kolejki - nielimitowany; 27. Aktywni użytkownicy HotSpot - nielimitowany; 28. Aktywne sesje menedżera użytkowników - nielimitowany; 29. Interface łączące (bonding) - Nielimitowana ilość; 30. Funkcja - Możliwość instalacji kontenera; 31. Minimalne wyniki dla switchchip. (Wszystkie testy są wykonywane przy użyciu specjalistycznego sprzętu testowego Xena Networks i przeprowadzane zgodnie z RFC2544; Maksymalna przepustowość jest określana przy ponad 30-sekundowych próbach z tolerancją utraty pakietów na poziomie 0,1% w przypadku pakietów o rozmiarze 64, 512 i 1400 bajtów; Wyniki testów pokazują maksymalną wydajność urządzenia.) Tryb mostu: - przy 25 regułach filtrowania: 2662,50 kpps / 32333.4Mbps (1518 byte);2682.2kbps/10986.3Mbps (512 byte); 2758.9kbps/1500.8Mbps (64 byte);Routing:-przy 25 pojedynczych regułach kolejkowania:2112.2kbps/39009.0Mbps (1518 byte); 6322.6kbps/25897.4Mbps (512 byte); 6300.9kbps/3427.7Mbps (64 byte);Routing przy 25 regułach IP:3212.3kbps/39009.0Mbps (1518 byte); 3927.9kbps/16088.7Mbps (512 byte); 3901.5kbps/2122.4Mbps (64 byte)Testy wydajności w tunelach IPSec:Pojedynczy tunel: AES-128-CBC+SHA1: 179.7kbps/2012.6Mbps (1400byte); 186.4kbps/763.5M (512 byte); 182.8kbps/93.6Mbps (64 byte);256 tuneli przy AES-128-CBC + SHA256; 32. Moduły światłowodowe (4 sztuki per urządzenie)- wymagania: SM LC, 10km, TX1310, DDM, 10Gbps; Zakres temperatur min. -40 do +85 Długość fali TX/RX :1310nm;Budżet mocy/zasięg portu: 9dB/0.30km;Okablowanie portu:50/125,62.5/125,100/140 µm;urządzeniami, które nie posiadają blokady na producenta wkładki (np. D-Link, TP-Link, Planet, MikroTik i inni); Moduł kompatybilny w 100% z Cisco, 3com, HP, Huawei, Signamax, TP-Link, Nortel, Alcatel, Extreme, Foundry i in. oraz posiadają certyfikaty Rohs, CE, FDA, FC, TUV, UL. min. 12m-cy; 33. Wartość MTBF - Min. 200000 godz. W warunkach pokojowych; 34. Gwarancja - min. 12m-cy; | 1 | PLN | 4 | Router | 1. Architektura - ARM 64Bit; 2. Procesor - min. 16 core, min. 2GHz AL73400 lub równoważny; 3. Porty - min. 13 portów gigabit; min.1 podłączony bezpośrednio do procesora – port mgmt; 12 przez switchchip; 4. Sloty SFP+ - min.4 sloty 10G SFP+ z osobną pełnodupleksową linię podłączoną do switchip; 5. Moduły światłowodowe (4sztuki) - SM LC, 10km, TX1310, DDM, 10Gbps; Zakres temperatur min. -40 do +85, Długość fali TX/RX: 1310nm; Budżet mocy/zasięg portu: 9dB/0.30km; Okablowanie portu: 50/125, 62.5/125, 100/140 µm; urządzeniami, które nie posiadają blokady na producenta wkładki (np. D-Link, TP-Link, Planet, MikroTik i inni); Moduł kompatybilny w 100% z Cisco, 3com, HP, Huawei, Signamax, TP-Link, Nortel, Alcatel, Extreme, Foundry i in. oraz posiadają certyfikaty Rohs, CE, FDA, FC, TUV, UL. min. 12m-cy; 6. Sloty PCI M.2 - min. 1 z obsługą dysków min. do 8TB; 7. Zasilania - min. 2 wbudowane w obudowę routera redundantne zasilacze 100 - 240 V AC 50/60 Hz; 8. Pobór mocy - max. 75W w obciążeniu; 9. Zakres temperatur pracy - -20 do 60 stopni Celciusa; 10. Chłodzenie - Aktywne; 11. Obudowa - Umożliwiająca montaż w szafie RACK o wysokości 1U (w zestawie uchwyty do montażu w szafie); 12. Pamięć RAM - 16GB DDR4; 13. Pamięć wbudowana - 128MB Flash; 14. Wymiany - max. 450(mm)x200(mm)x45(mm); 15. Szyfrowanie - na poziomie sprzętu; 16. Certyfikaty zgodności - CE, RoHS, EAC; 17. Monitoring - Temperatura CPU; Aktualna temperatura; Temperatura PCB; Wartość Zasilania; 18. Norma IEC 60529 - min. IP20; 19. Parametr - PtMP; 20.PPPoE tunnels - nielimitowany; 21. PPTP tunnels - nielimitowany; 22. L2TP tunnels - nielimitowany; 23. OVPN tunnels - nielimitowany; 24. EoIP tunnels - nielimitowany; 25. Ilość interface VLAN - nielimitowany; 26. Reguły kolejki - nielimitowany; 27. Aktywni użytkownicy HotSpot - nielimitowany; 28. Aktywne sesje menedżera użytkowników - nielimitowany; 29. Interface łączące (bonding) - Nielimitowana ilość; 30. Funkcja - Możliwość instalacji kontenera; 31. Minimalne wyniki dla switchchip. (Wszystkie testy są wykonywane przy użyciu specjalistycznego sprzętu testowego Xena Networks i przeprowadzane zgodnie z RFC2544; Maksymalna przepustowość jest określana przy ponad 30-sekundowych próbach z tolerancją utraty pakietów na poziomie 0,1% w przypadku pakietów o rozmiarze 64, 512 i 1400 bajtów; Wyniki testów pokazują maksymalną wydajność urządzenia.) Tryb mostu: - przy 25 regułach filtrowania: 2662,50 kpps / 32333.4Mbps (1518 byte);2682.2kbps/10986.3Mbps (512 byte); 2758.9kbps/1500.8Mbps (64 byte);Routing:-przy 25 pojedynczych regułach kolejkowania:2112.2kbps/39009.0Mbps (1518 byte); 6322.6kbps/25897.4Mbps (512 byte); 6300.9kbps/3427.7Mbps (64 byte);Routing przy 25 regułach IP:3212.3kbps/39009.0Mbps (1518 byte); 3927.9kbps/16088.7Mbps (512 byte); 3901.5kbps/2122.4Mbps (64 byte)Testy wydajności w tunelach IPSec:Pojedynczy tunel: AES-128-CBC+SHA1: 179.7kbps/2012.6Mbps (1400byte); 186.4kbps/763.5M (512 byte); 182.8kbps/93.6Mbps (64 byte);256 tuneli przy AES-128-CBC + SHA256; 32. Moduły światłowodowe (4 sztuki per urządzenie)- wymagania: SM LC, 10km, TX1310, DDM, 10Gbps; Zakres temperatur min. -40 do +85 Długość fali TX/RX :1310nm;Budżet mocy/zasięg portu: 9dB/0.30km;Okablowanie portu:50/125,62.5/125,100/140 µm;urządzeniami, które nie posiadają blokady na producenta wkładki (np. D-Link, TP-Link, Planet, MikroTik i inni); Moduł kompatybilny w 100% z Cisco, 3com, HP, Huawei, Signamax, TP-Link, Nortel, Alcatel, Extreme, Foundry i in. oraz posiadają certyfikaty Rohs, CE, FDA, FC, TUV, UL. min. 12m-cy; 33. Wartość MTBF - Min. 200000 godz. W warunkach pokojowych; 34. Gwarancja - min. 12m-cy; | 1 | PLN | 4 | Router | 1. Architektura - ARM 64Bit; 2. Procesor - min. 16 core, min. 2GHz AL73400 lub równoważny; 3. Porty - min. 13 portów gigabit; min.1 podłączony bezpośrednio do procesora – port mgmt; 12 przez switchchip; 4. Sloty SFP+ - min.4 sloty 10G SFP+ z osobną pełnodupleksową linię podłączoną do switchip; 5. Moduły światłowodowe (4sztuki) - SM LC, 10km, TX1310, DDM, 10Gbps; Zakres temperatur min. -40 do +85, Długość fali TX/RX: 1310nm; Budżet mocy/zasięg portu: 9dB/0.30km; Okablowanie portu: 50/125, 62.5/125, 100/140 µm; urządzeniami, które nie posiadają blokady na producenta wkładki (np. D-Link, TP-Link, Planet, MikroTik i inni); Moduł kompatybilny w 100% z Cisco, 3com, HP, Huawei, Signamax, TP-Link, Nortel, Alcatel, Extreme, Foundry i in. oraz posiadają certyfikaty Rohs, CE, FDA, FC, TUV, UL. min. 12m-cy; 6. Sloty PCI M.2 - min. 1 z obsługą dysków min. do 8TB; 7. Zasilania - min. 2 wbudowane w obudowę routera redundantne zasilacze 100 - 240 V AC 50/60 Hz; 8. Pobór mocy - max. 75W w obciążeniu; 9. Zakres temperatur pracy - -20 do 60 stopni Celciusa; 10. Chłodzenie - Aktywne; 11. Obudowa - Umożliwiająca montaż w szafie RACK o wysokości 1U (w zestawie uchwyty do montażu w szafie); 12. Pamięć RAM - 16GB DDR4; 13. Pamięć wbudowana - 128MB Flash; 14. Wymiany - max. 450(mm)x200(mm)x45(mm); 15. Szyfrowanie - na poziomie sprzętu; 16. Certyfikaty zgodności - CE, RoHS, EAC; 17. Monitoring - Temperatura CPU; Aktualna temperatura; Temperatura PCB; Wartość Zasilania; 18. Norma IEC 60529 - min. IP20; 19. Parametr - PtMP; 20.PPPoE tunnels - nielimitowany; 21. PPTP tunnels - nielimitowany; 22. L2TP tunnels - nielimitowany; 23. OVPN tunnels - nielimitowany; 24. EoIP tunnels - nielimitowany; 25. Ilość interface VLAN - nielimitowany; 26. Reguły kolejki - nielimitowany; 27. Aktywni użytkownicy HotSpot - nielimitowany; 28. Aktywne sesje menedżera użytkowników - nielimitowany; 29. Interface łączące (bonding) - Nielimitowana ilość; 30. Funkcja - Możliwość instalacji kontenera; 31. Minimalne wyniki dla switchchip. (Wszystkie testy są wykonywane przy użyciu specjalistycznego sprzętu testowego Xena Networks i przeprowadzane zgodnie z RFC2544; Maksymalna przepustowość jest określana przy ponad 30-sekundowych próbach z tolerancją utraty pakietów na poziomie 0,1% w przypadku pakietów o rozmiarze 64, 512 i 1400 bajtów; Wyniki testów pokazują maksymalną wydajność urządzenia.) Tryb mostu: - przy 25 regułach filtrowania: 2662,50 kpps / 32333.4Mbps (1518 byte);2682.2kbps/10986.3Mbps (512 byte); 2758.9kbps/1500.8Mbps (64 byte);Routing:-przy 25 pojedynczych regułach kolejkowania:2112.2kbps/39009.0Mbps (1518 byte); 6322.6kbps/25897.4Mbps (512 byte); 6300.9kbps/3427.7Mbps (64 byte);Routing przy 25 regułach IP:3212.3kbps/39009.0Mbps (1518 byte); 3927.9kbps/16088.7Mbps (512 byte); 3901.5kbps/2122.4Mbps (64 byte)Testy wydajności w tunelach IPSec:Pojedynczy tunel: AES-128-CBC+SHA1: 179.7kbps/2012.6Mbps (1400byte); 186.4kbps/763.5M (512 byte); 182.8kbps/93.6Mbps (64 byte);256 tuneli przy AES-128-CBC + SHA256; 32. Moduły światłowodowe (4 sztuki per urządzenie)- wymagania: SM LC, 10km, TX1310, DDM, 10Gbps; Zakres temperatur min. -40 do +85 Długość fali TX/RX :1310nm;Budżet mocy/zasięg portu: 9dB/0.30km;Okablowanie portu:50/125,62.5/125,100/140 µm;urządzeniami, które nie posiadają blokady na producenta wkładki (np. D-Link, TP-Link, Planet, MikroTik i inni); Moduł kompatybilny w 100% z Cisco, 3com, HP, Huawei, Signamax, TP-Link, Nortel, Alcatel, Extreme, Foundry i in. oraz posiadają certyfikaty Rohs, CE, FDA, FC, TUV, UL. min. 12m-cy; 33. Wartość MTBF - Min. 200000 godz. W warunkach pokojowych; 34. Gwarancja - min. 12m-cy; | 1 | PLN | 4 | Router | 1. Architektura - ARM 64Bit; 2. Procesor - min. 16 core, min. 2GHz AL73400 lub równoważny; 3. Porty - min. 13 portów gigabit; min.1 podłączony bezpośrednio do procesora – port mgmt; 12 przez switchchip; 4. Sloty SFP+ - min.4 sloty 10G SFP+ z osobną pełnodupleksową linię podłączoną do switchip; 5. Moduły światłowodowe (4sztuki) - SM LC, 10km, TX1310, DDM, 10Gbps; Zakres temperatur min. -40 do +85, Długość fali TX/RX: 1310nm; Budżet mocy/zasięg portu: 9dB/0.30km; Okablowanie portu: 50/125, 62.5/125, 100/140 µm; urządzeniami, które nie posiadają blokady na producenta wkładki (np. D-Link, TP-Link, Planet, MikroTik i inni); Moduł kompatybilny w 100% z Cisco, 3com, HP, Huawei, Signamax, TP-Link, Nortel, Alcatel, Extreme, Foundry i in. oraz posiadają certyfikaty Rohs, CE, FDA, FC, TUV, UL. min. 12m-cy; 6. Sloty PCI M.2 - min. 1 z obsługą dysków min. do 8TB; 7. Zasilania - min. 2 wbudowane w obudowę routera redundantne zasilacze 100 - 240 V AC 50/60 Hz; 8. Pobór mocy - max. 75W w obciążeniu; 9. Zakres temperatur pracy - -20 do 60 stopni Celciusa; 10. Chłodzenie - Aktywne; 11. Obudowa - Umożliwiająca montaż w szafie RACK o wysokości 1U (w zestawie uchwyty do montażu w szafie); 12. Pamięć RAM - 16GB DDR4; 13. Pamięć wbudowana - 128MB Flash; 14. Wymiany - max. 450(mm)x200(mm)x45(mm); 15. Szyfrowanie - na poziomie sprzętu; 16. Certyfikaty zgodności - CE, RoHS, EAC; 17. Monitoring - Temperatura CPU; Aktualna temperatura; Temperatura PCB; Wartość Zasilania; 18. Norma IEC 60529 - min. IP20; 19. Parametr - PtMP; 20.PPPoE tunnels - nielimitowany; 21. PPTP tunnels - nielimitowany; 22. L2TP tunnels - nielimitowany; 23. OVPN tunnels - nielimitowany; 24. EoIP tunnels - nielimitowany; 25. Ilość interface VLAN - nielimitowany; 26. Reguły kolejki - nielimitowany; 27. Aktywni użytkownicy HotSpot - nielimitowany; 28. Aktywne sesje menedżera użytkowników - nielimitowany; 29. Interface łączące (bonding) - Nielimitowana ilość; 30. Funkcja - Możliwość instalacji kontenera; 31. Minimalne wyniki dla switchchip. (Wszystkie testy są wykonywane przy użyciu specjalistycznego sprzętu testowego Xena Networks i przeprowadzane zgodnie z RFC2544; Maksymalna przepustowość jest określana przy ponad 30-sekundowych próbach z tolerancją utraty pakietów na poziomie 0,1% w przypadku pakietów o rozmiarze 64, 512 i 1400 bajtów; Wyniki testów pokazują maksymalną wydajność urządzenia.) Tryb mostu: - przy 25 regułach filtrowania: 2662,50 kpps / 32333.4Mbps (1518 byte);2682.2kbps/10986.3Mbps (512 byte); 2758.9kbps/1500.8Mbps (64 byte);Routing:-przy 25 pojedynczych regułach kolejkowania:2112.2kbps/39009.0Mbps (1518 byte); 6322.6kbps/25897.4Mbps (512 byte); 6300.9kbps/3427.7Mbps (64 byte);Routing przy 25 regułach IP:3212.3kbps/39009.0Mbps (1518 byte); 3927.9kbps/16088.7Mbps (512 byte); 3901.5kbps/2122.4Mbps (64 byte)Testy wydajności w tunelach IPSec:Pojedynczy tunel: AES-128-CBC+SHA1: 179.7kbps/2012.6Mbps (1400byte); 186.4kbps/763.5M (512 byte); 182.8kbps/93.6Mbps (64 byte);256 tuneli przy AES-128-CBC + SHA256; 32. Moduły światłowodowe (4 sztuki per urządzenie)- wymagania: SM LC, 10km, TX1310, DDM, 10Gbps; Zakres temperatur min. -40 do +85 Długość fali TX/RX :1310nm;Budżet mocy/zasięg portu: 9dB/0.30km;Okablowanie portu:50/125,62.5/125,100/140 µm;urządzeniami, które nie posiadają blokady na producenta wkładki (np. D-Link, TP-Link, Planet, MikroTik i inni); Moduł kompatybilny w 100% z Cisco, 3com, HP, Huawei, Signamax, TP-Link, Nortel, Alcatel, Extreme, Foundry i in. oraz posiadają certyfikaty Rohs, CE, FDA, FC, TUV, UL. min. 12m-cy; 33. Wartość MTBF - Min. 200000 godz. W warunkach pokojowych; 34. Gwarancja - min. 12m-cy; | 1 | PLN | 4 | Router | 1. Architektura - ARM 64Bit; 2. Procesor - min. 16 core, min. 2GHz AL73400 lub równoważny; 3. Porty - min. 13 portów gigabit; min.1 podłączony bezpośrednio do procesora – port mgmt; 12 przez switchchip; 4. Sloty SFP+ - min.4 sloty 10G SFP+ z osobną pełnodupleksową linię podłączoną do switchip; 5. Moduły światłowodowe (4sztuki) - SM LC, 10km, TX1310, DDM, 10Gbps; Zakres temperatur min. -40 do +85, Długość fali TX/RX: 1310nm; Budżet mocy/zasięg portu: 9dB/0.30km; Okablowanie portu: 50/125, 62.5/125, 100/140 µm; urządzeniami, które nie posiadają blokady na producenta wkładki (np. D-Link, TP-Link, Planet, MikroTik i inni); Moduł kompatybilny w 100% z Cisco, 3com, HP, Huawei, Signamax, TP-Link, Nortel, Alcatel, Extreme, Foundry i in. oraz posiadają certyfikaty Rohs, CE, FDA, FC, TUV, UL. min. 12m-cy; 6. Sloty PCI M.2 - min. 1 z obsługą dysków min. do 8TB; 7. Zasilania - min. 2 wbudowane w obudowę routera redundantne zasilacze 100 - 240 V AC 50/60 Hz; 8. Pobór mocy - max. 75W w obciążeniu; 9. Zakres temperatur pracy - -20 do 60 stopni Celciusa; 10. Chłodzenie - Aktywne; 11. Obudowa - Umożliwiająca montaż w szafie RACK o wysokości 1U (w zestawie uchwyty do montażu w szafie); 12. Pamięć RAM - 16GB DDR4; 13. Pamięć wbudowana - 128MB Flash; 14. Wymiany - max. 450(mm)x200(mm)x45(mm); 15. Szyfrowanie - na poziomie sprzętu; 16. Certyfikaty zgodności - CE, RoHS, EAC; 17. Monitoring - Temperatura CPU; Aktualna temperatura; Temperatura PCB; Wartość Zasilania; 18. Norma IEC 60529 - min. IP20; 19. Parametr - PtMP; 20.PPPoE tunnels - nielimitowany; 21. PPTP tunnels - nielimitowany; 22. L2TP tunnels - nielimitowany; 23. OVPN tunnels - nielimitowany; 24. EoIP tunnels - nielimitowany; 25. Ilość interface VLAN - nielimitowany; 26. Reguły kolejki - nielimitowany; 27. Aktywni użytkownicy HotSpot - nielimitowany; 28. Aktywne sesje menedżera użytkowników - nielimitowany; 29. Interface łączące (bonding) - Nielimitowana ilość; 30. Funkcja - Możliwość instalacji kontenera; 31. Minimalne wyniki dla switchchip. (Wszystkie testy są wykonywane przy użyciu specjalistycznego sprzętu testowego Xena Networks i przeprowadzane zgodnie z RFC2544; Maksymalna przepustowość jest określana przy ponad 30-sekundowych próbach z tolerancją utraty pakietów na poziomie 0,1% w przypadku pakietów o rozmiarze 64, 512 i 1400 bajtów; Wyniki testów pokazują maksymalną wydajność urządzenia.) Tryb mostu: - przy 25 regułach filtrowania: 2662,50 kpps / 32333.4Mbps (1518 byte);2682.2kbps/10986.3Mbps (512 byte); 2758.9kbps/1500.8Mbps (64 byte);Routing:-przy 25 pojedynczych regułach kolejkowania:2112.2kbps/39009.0Mbps (1518 byte); 6322.6kbps/25897.4Mbps (512 byte); 6300.9kbps/3427.7Mbps (64 byte);Routing przy 25 regułach IP:3212.3kbps/39009.0Mbps (1518 byte); 3927.9kbps/16088.7Mbps (512 byte); 3901.5kbps/2122.4Mbps (64 byte)Testy wydajności w tunelach IPSec:Pojedynczy tunel: AES-128-CBC+SHA1: 179.7kbps/2012.6Mbps (1400byte); 186.4kbps/763.5M (512 byte); 182.8kbps/93.6Mbps (64 byte);256 tuneli przy AES-128-CBC + SHA256; 32. Moduły światłowodowe (4 sztuki per urządzenie)- wymagania: SM LC, 10km, TX1310, DDM, 10Gbps; Zakres temperatur min. -40 do +85 Długość fali TX/RX :1310nm;Budżet mocy/zasięg portu: 9dB/0.30km;Okablowanie portu:50/125,62.5/125,100/140 µm;urządzeniami, które nie posiadają blokady na producenta wkładki (np. D-Link, TP-Link, Planet, MikroTik i inni); Moduł kompatybilny w 100% z Cisco, 3com, HP, Huawei, Signamax, TP-Link, Nortel, Alcatel, Extreme, Foundry i in. oraz posiadają certyfikaty Rohs, CE, FDA, FC, TUV, UL. min. 12m-cy; 33. Wartość MTBF - Min. 200000 godz. W warunkach pokojowych; 34. Gwarancja - min. 12m-cy; | 1 | PLN | 4 | Router | 1. Architektura - ARM 64Bit; 2. Procesor - min. 16 core, min. 2GHz AL73400 lub równoważny; 3. Porty - min. 13 portów gigabit; min.1 podłączony bezpośrednio do procesora – port mgmt; 12 przez switchchip; 4. Sloty SFP+ - min.4 sloty 10G SFP+ z osobną pełnodupleksową linię podłączoną do switchip; 5. Moduły światłowodowe (4sztuki) - SM LC, 10km, TX1310, DDM, 10Gbps; Zakres temperatur min. -40 do +85, Długość fali TX/RX: 1310nm; Budżet mocy/zasięg portu: 9dB/0.30km; Okablowanie portu: 50/125, 62.5/125, 100/140 µm; urządzeniami, które nie posiadają blokady na producenta wkładki (np. D-Link, TP-Link, Planet, MikroTik i inni); Moduł kompatybilny w 100% z Cisco, 3com, HP, Huawei, Signamax, TP-Link, Nortel, Alcatel, Extreme, Foundry i in. oraz posiadają certyfikaty Rohs, CE, FDA, FC, TUV, UL. min. 12m-cy; 6. Sloty PCI M.2 - min. 1 z obsługą dysków min. do 8TB; 7. Zasilania - min. 2 wbudowane w obudowę routera redundantne zasilacze 100 - 240 V AC 50/60 Hz; 8. Pobór mocy - max. 75W w obciążeniu; 9. Zakres temperatur pracy - -20 do 60 stopni Celciusa; 10. Chłodzenie - Aktywne; 11. Obudowa - Umożliwiająca montaż w szafie RACK o wysokości 1U (w zestawie uchwyty do montażu w szafie); 12. Pamięć RAM - 16GB DDR4; 13. Pamięć wbudowana - 128MB Flash; 14. Wymiany - max. 450(mm)x200(mm)x45(mm); 15. Szyfrowanie - na poziomie sprzętu; 16. Certyfikaty zgodności - CE, RoHS, EAC; 17. Monitoring - Temperatura CPU; Aktualna temperatura; Temperatura PCB; Wartość Zasilania; 18. Norma IEC 60529 - min. IP20; 19. Parametr - PtMP; 20.PPPoE tunnels - nielimitowany; 21. PPTP tunnels - nielimitowany; 22. L2TP tunnels - nielimitowany; 23. OVPN tunnels - nielimitowany; 24. EoIP tunnels - nielimitowany; 25. Ilość interface VLAN - nielimitowany; 26. Reguły kolejki - nielimitowany; 27. Aktywni użytkownicy HotSpot - nielimitowany; 28. Aktywne sesje menedżera użytkowników - nielimitowany; 29. Interface łączące (bonding) - Nielimitowana ilość; 30. Funkcja - Możliwość instalacji kontenera; 31. Minimalne wyniki dla switchchip. (Wszystkie testy są wykonywane przy użyciu specjalistycznego sprzętu testowego Xena Networks i przeprowadzane zgodnie z RFC2544; Maksymalna przepustowość jest określana przy ponad 30-sekundowych próbach z tolerancją utraty pakietów na poziomie 0,1% w przypadku pakietów o rozmiarze 64, 512 i 1400 bajtów; Wyniki testów pokazują maksymalną wydajność urządzenia.) Tryb mostu: - przy 25 regułach filtrowania: 2662,50 kpps / 32333.4Mbps (1518 byte);2682.2kbps/10986.3Mbps (512 byte); 2758.9kbps/1500.8Mbps (64 byte);Routing:-przy 25 pojedynczych regułach kolejkowania:2112.2kbps/39009.0Mbps (1518 byte); 6322.6kbps/25897.4Mbps (512 byte); 6300.9kbps/3427.7Mbps (64 byte);Routing przy 25 regułach IP:3212.3kbps/39009.0Mbps (1518 byte); 3927.9kbps/16088.7Mbps (512 byte); 3901.5kbps/2122.4Mbps (64 byte)Testy wydajności w tunelach IPSec:Pojedynczy tunel: AES-128-CBC+SHA1: 179.7kbps/2012.6Mbps (1400byte); 186.4kbps/763.5M (512 byte); 182.8kbps/93.6Mbps (64 byte);256 tuneli przy AES-128-CBC + SHA256; 32. Moduły światłowodowe (4 sztuki per urządzenie)- wymagania: SM LC, 10km, TX1310, DDM, 10Gbps; Zakres temperatur min. -40 do +85 Długość fali TX/RX :1310nm;Budżet mocy/zasięg portu: 9dB/0.30km;Okablowanie portu:50/125,62.5/125,100/140 µm;urządzeniami, które nie posiadają blokady na producenta wkładki (np. D-Link, TP-Link, Planet, MikroTik i inni); Moduł kompatybilny w 100% z Cisco, 3com, HP, Huawei, Signamax, TP-Link, Nortel, Alcatel, Extreme, Foundry i in. oraz posiadają certyfikaty Rohs, CE, FDA, FC, TUV, UL. min. 12m-cy; 33. Wartość MTBF - Min. 200000 godz. W warunkach pokojowych; 34. Gwarancja - min. 12m-cy; | 1 | PLN | 4 | Router | 1. Architektura - ARM 64Bit; 2. Procesor - min. 16 core, min. 2GHz AL73400 lub równoważny; 3. Porty - min. 13 portów gigabit; min.1 podłączony bezpośrednio do procesora – port mgmt; 12 przez switchchip; 4. Sloty SFP+ - min.4 sloty 10G SFP+ z osobną pełnodupleksową linię podłączoną do switchip; 5. Moduły światłowodowe (4sztuki) - SM LC, 10km, TX1310, DDM, 10Gbps; Zakres temperatur min. -40 do +85, Długość fali TX/RX: 1310nm; Budżet mocy/zasięg portu: 9dB/0.30km; Okablowanie portu: 50/125, 62.5/125, 100/140 µm; urządzeniami, które nie posiadają blokady na producenta wkładki (np. D-Link, TP-Link, Planet, MikroTik i inni); Moduł kompatybilny w 100% z Cisco, 3com, HP, Huawei, Signamax, TP-Link, Nortel, Alcatel, Extreme, Foundry i in. oraz posiadają certyfikaty Rohs, CE, FDA, FC, TUV, UL. min. 12m-cy; 6. Sloty PCI M.2 - min. 1 z obsługą dysków min. do 8TB; 7. Zasilania - min. 2 wbudowane w obudowę routera redundantne zasilacze 100 - 240 V AC 50/60 Hz; 8. Pobór mocy - max. 75W w obciążeniu; 9. Zakres temperatur pracy - -20 do 60 stopni Celciusa; 10. Chłodzenie - Aktywne; 11. Obudowa - Umożliwiająca montaż w szafie RACK o wysokości 1U (w zestawie uchwyty do montażu w szafie); 12. Pamięć RAM - 16GB DDR4; 13. Pamięć wbudowana - 128MB Flash; 14. Wymiany - max. 450(mm)x200(mm)x45(mm); 15. Szyfrowanie - na poziomie sprzętu; 16. Certyfikaty zgodności - CE, RoHS, EAC; 17. Monitoring - Temperatura CPU; Aktualna temperatura; Temperatura PCB; Wartość Zasilania; 18. Norma IEC 60529 - min. IP20; 19. Parametr - PtMP; 20.PPPoE tunnels - nielimitowany; 21. PPTP tunnels - nielimitowany; 22. L2TP tunnels - nielimitowany; 23. OVPN tunnels - nielimitowany; 24. EoIP tunnels - nielimitowany; 25. Ilość interface VLAN - nielimitowany; 26. Reguły kolejki - nielimitowany; 27. Aktywni użytkownicy HotSpot - nielimitowany; 28. Aktywne sesje menedżera użytkowników - nielimitowany; 29. Interface łączące (bonding) - Nielimitowana ilość; 30. Funkcja - Możliwość instalacji kontenera; 31. Minimalne wyniki dla switchchip. (Wszystkie testy są wykonywane przy użyciu specjalistycznego sprzętu testowego Xena Networks i przeprowadzane zgodnie z RFC2544; Maksymalna przepustowość jest określana przy ponad 30-sekundowych próbach z tolerancją utraty pakietów na poziomie 0,1% w przypadku pakietów o rozmiarze 64, 512 i 1400 bajtów; Wyniki testów pokazują maksymalną wydajność urządzenia.) Tryb mostu: - przy 25 regułach filtrowania: 2662,50 kpps / 32333.4Mbps (1518 byte);2682.2kbps/10986.3Mbps (512 byte); 2758.9kbps/1500.8Mbps (64 byte);Routing:-przy 25 pojedynczych regułach kolejkowania:2112.2kbps/39009.0Mbps (1518 byte); 6322.6kbps/25897.4Mbps (512 byte); 6300.9kbps/3427.7Mbps (64 byte);Routing przy 25 regułach IP:3212.3kbps/39009.0Mbps (1518 byte); 3927.9kbps/16088.7Mbps (512 byte); 3901.5kbps/2122.4Mbps (64 byte)Testy wydajności w tunelach IPSec:Pojedynczy tunel: AES-128-CBC+SHA1: 179.7kbps/2012.6Mbps (1400byte); 186.4kbps/763.5M (512 byte); 182.8kbps/93.6Mbps (64 byte);256 tuneli przy AES-128-CBC + SHA256; 32. Moduły światłowodowe (4 sztuki per urządzenie)- wymagania: SM LC, 10km, TX1310, DDM, 10Gbps; Zakres temperatur min. -40 do +85 Długość fali TX/RX :1310nm;Budżet mocy/zasięg portu: 9dB/0.30km;Okablowanie portu:50/125,62.5/125,100/140 µm;urządzeniami, które nie posiadają blokady na producenta wkładki (np. D-Link, TP-Link, Planet, MikroTik i inni); Moduł kompatybilny w 100% z Cisco, 3com, HP, Huawei, Signamax, TP-Link, Nortel, Alcatel, Extreme, Foundry i in. oraz posiadają certyfikaty Rohs, CE, FDA, FC, TUV, UL. min. 12m-cy; 33. Wartość MTBF - Min. 200000 godz. W warunkach pokojowych; 34. Gwarancja - min. 12m-cy; | 1 | PLN | 4 | Router | 1. Architektura - ARM 64Bit; 2. Procesor - min. 16 core, min. 2GHz AL73400 lub równoważny; 3. Porty - min. 13 portów gigabit; min.1 podłączony bezpośrednio do procesora – port mgmt; 12 przez switchchip; 4. Sloty SFP+ - min.4 sloty 10G SFP+ z osobną pełnodupleksową linię podłączoną do switchip; 5. Moduły światłowodowe (4sztuki) - SM LC, 10km, TX1310, DDM, 10Gbps; Zakres temperatur min. -40 do +85, Długość fali TX/RX: 1310nm; Budżet mocy/zasięg portu: 9dB/0.30km; Okablowanie portu: 50/125, 62.5/125, 100/140 µm; urządzeniami, które nie posiadają blokady na producenta wkładki (np. D-Link, TP-Link, Planet, MikroTik i inni); Moduł kompatybilny w 100% z Cisco, 3com, HP, Huawei, Signamax, TP-Link, Nortel, Alcatel, Extreme, Foundry i in. oraz posiadają certyfikaty Rohs, CE, FDA, FC, TUV, UL. min. 12m-cy; 6. Sloty PCI M.2 - min. 1 z obsługą dysków min. do 8TB; 7. Zasilania - min. 2 wbudowane w obudowę routera redundantne zasilacze 100 - 240 V AC 50/60 Hz; 8. Pobór mocy - max. 75W w obciążeniu; 9. Zakres temperatur pracy - -20 do 60 stopni Celciusa; 10. Chłodzenie - Aktywne; 11. Obudowa - Umożliwiająca montaż w szafie RACK o wysokości 1U (w zestawie uchwyty do montażu w szafie); 12. Pamięć RAM - 16GB DDR4; 13. Pamięć wbudowana - 128MB Flash; 14. Wymiany - max. 450(mm)x200(mm)x45(mm); 15. Szyfrowanie - na poziomie sprzętu; 16. Certyfikaty zgodności - CE, RoHS, EAC; 17. Monitoring - Temperatura CPU; Aktualna temperatura; Temperatura PCB; Wartość Zasilania; 18. Norma IEC 60529 - min. IP20; 19. Parametr - PtMP; 20.PPPoE tunnels - nielimitowany; 21. PPTP tunnels - nielimitowany; 22. L2TP tunnels - nielimitowany; 23. OVPN tunnels - nielimitowany; 24. EoIP tunnels - nielimitowany; 25. Ilość interface VLAN - nielimitowany; 26. Reguły kolejki - nielimitowany; 27. Aktywni użytkownicy HotSpot - nielimitowany; 28. Aktywne sesje menedżera użytkowników - nielimitowany; 29. Interface łączące (bonding) - Nielimitowana ilość; 30. Funkcja - Możliwość instalacji kontenera; 31. Minimalne wyniki dla switchchip. (Wszystkie testy są wykonywane przy użyciu specjalistycznego sprzętu testowego Xena Networks i przeprowadzane zgodnie z RFC2544; Maksymalna przepustowość jest określana przy ponad 30-sekundowych próbach z tolerancją utraty pakietów na poziomie 0,1% w przypadku pakietów o rozmiarze 64, 512 i 1400 bajtów; Wyniki testów pokazują maksymalną wydajność urządzenia.) Tryb mostu: - przy 25 regułach filtrowania: 2662,50 kpps / 32333.4Mbps (1518 byte);2682.2kbps/10986.3Mbps (512 byte); 2758.9kbps/1500.8Mbps (64 byte);Routing:-przy 25 pojedynczych regułach kolejkowania:2112.2kbps/39009.0Mbps (1518 byte); 6322.6kbps/25897.4Mbps (512 byte); 6300.9kbps/3427.7Mbps (64 byte);Routing przy 25 regułach IP:3212.3kbps/39009.0Mbps (1518 byte); 3927.9kbps/16088.7Mbps (512 byte); 3901.5kbps/2122.4Mbps (64 byte)Testy wydajności w tunelach IPSec:Pojedynczy tunel: AES-128-CBC+SHA1: 179.7kbps/2012.6Mbps (1400byte); 186.4kbps/763.5M (512 byte); 182.8kbps/93.6Mbps (64 byte);256 tuneli przy AES-128-CBC + SHA256; 32. Moduły światłowodowe (4 sztuki per urządzenie)- wymagania: SM LC, 10km, TX1310, DDM, 10Gbps; Zakres temperatur min. -40 do +85 Długość fali TX/RX :1310nm;Budżet mocy/zasięg portu: 9dB/0.30km;Okablowanie portu:50/125,62.5/125,100/140 µm;urządzeniami, które nie posiadają blokady na producenta wkładki (np. D-Link, TP-Link, Planet, MikroTik i inni); Moduł kompatybilny w 100% z Cisco, 3com, HP, Huawei, Signamax, TP-Link, Nortel, Alcatel, Extreme, Foundry i in. oraz posiadają certyfikaty Rohs, CE, FDA, FC, TUV, UL. min. 12m-cy; 33. Wartość MTBF - Min. 200000 godz. W warunkach pokojowych; 34. Gwarancja - min. 12m-cy; | 1 | PLN | 4 | Router | 1. Architektura - ARM 64Bit; 2. Procesor - min. 16 core, min. 2GHz AL73400 lub równoważny; 3. Porty - min. 13 portów gigabit; min.1 podłączony bezpośrednio do procesora – port mgmt; 12 przez switchchip; 4. Sloty SFP+ - min.4 sloty 10G SFP+ z osobną pełnodupleksową linię podłączoną do switchip; 5. Moduły światłowodowe (4sztuki) - SM LC, 10km, TX1310, DDM, 10Gbps; Zakres temperatur min. -40 do +85, Długość fali TX/RX: 1310nm; Budżet mocy/zasięg portu: 9dB/0.30km; Okablowanie portu: 50/125, 62.5/125, 100/140 µm; urządzeniami, które nie posiadają blokady na producenta wkładki (np. D-Link, TP-Link, Planet, MikroTik i inni); Moduł kompatybilny w 100% z Cisco, 3com, HP, Huawei, Signamax, TP-Link, Nortel, Alcatel, Extreme, Foundry i in. oraz posiadają certyfikaty Rohs, CE, FDA, FC, TUV, UL. min. 12m-cy; 6. Sloty PCI M.2 - min. 1 z obsługą dysków min. do 8TB; 7. Zasilania - min. 2 wbudowane w obudowę routera redundantne zasilacze 100 - 240 V AC 50/60 Hz; 8. Pobór mocy - max. 75W w obciążeniu; 9. Zakres temperatur pracy - -20 do 60 stopni Celciusa; 10. Chłodzenie - Aktywne; 11. Obudowa - Umożliwiająca montaż w szafie RACK o wysokości 1U (w zestawie uchwyty do montażu w szafie); 12. Pamięć RAM - 16GB DDR4; 13. Pamięć wbudowana - 128MB Flash; 14. Wymiany - max. 450(mm)x200(mm)x45(mm); 15. Szyfrowanie - na poziomie sprzętu; 16. Certyfikaty zgodności - CE, RoHS, EAC; 17. Monitoring - Temperatura CPU; Aktualna temperatura; Temperatura PCB; Wartość Zasilania; 18. Norma IEC 60529 - min. IP20; 19. Parametr - PtMP; 20.PPPoE tunnels - nielimitowany; 21. PPTP tunnels - nielimitowany; 22. L2TP tunnels - nielimitowany; 23. OVPN tunnels - nielimitowany; 24. EoIP tunnels - nielimitowany; 25. Ilość interface VLAN - nielimitowany; 26. Reguły kolejki - nielimitowany; 27. Aktywni użytkownicy HotSpot - nielimitowany; 28. Aktywne sesje menedżera użytkowników - nielimitowany; 29. Interface łączące (bonding) - Nielimitowana ilość; 30. Funkcja - Możliwość instalacji kontenera; 31. Minimalne wyniki dla switchchip. (Wszystkie testy są wykonywane przy użyciu specjalistycznego sprzętu testowego Xena Networks i przeprowadzane zgodnie z RFC2544; Maksymalna przepustowość jest określana przy ponad 30-sekundowych próbach z tolerancją utraty pakietów na poziomie 0,1% w przypadku pakietów o rozmiarze 64, 512 i 1400 bajtów; Wyniki testów pokazują maksymalną wydajność urządzenia.) Tryb mostu: - przy 25 regułach filtrowania: 2662,50 kpps / 32333.4Mbps (1518 byte);2682.2kbps/10986.3Mbps (512 byte); 2758.9kbps/1500.8Mbps (64 byte);Routing:-przy 25 pojedynczych regułach kolejkowania:2112.2kbps/39009.0Mbps (1518 byte); 6322.6kbps/25897.4Mbps (512 byte); 6300.9kbps/3427.7Mbps (64 byte);Routing przy 25 regułach IP:3212.3kbps/39009.0Mbps (1518 byte); 3927.9kbps/16088.7Mbps (512 byte); 3901.5kbps/2122.4Mbps (64 byte)Testy wydajności w tunelach IPSec:Pojedynczy tunel: AES-128-CBC+SHA1: 179.7kbps/2012.6Mbps (1400byte); 186.4kbps/763.5M (512 byte); 182.8kbps/93.6Mbps (64 byte);256 tuneli przy AES-128-CBC + SHA256; 32. Moduły światłowodowe (4 sztuki per urządzenie)- wymagania: SM LC, 10km, TX1310, DDM, 10Gbps; Zakres temperatur min. -40 do +85 Długość fali TX/RX :1310nm;Budżet mocy/zasięg portu: 9dB/0.30km;Okablowanie portu:50/125,62.5/125,100/140 µm;urządzeniami, które nie posiadają blokady na producenta wkładki (np. D-Link, TP-Link, Planet, MikroTik i inni); Moduł kompatybilny w 100% z Cisco, 3com, HP, Huawei, Signamax, TP-Link, Nortel, Alcatel, Extreme, Foundry i in. oraz posiadają certyfikaty Rohs, CE, FDA, FC, TUV, UL. min. 12m-cy; 33. Wartość MTBF - Min. 200000 godz. W warunkach pokojowych; 34. Gwarancja - min. 12m-cy; | 1 | PLN | 4 | Router | 1. Architektura - ARM 64Bit; 2. Procesor - min. 16 core, min. 2GHz AL73400 lub równoważny; 3. Porty - min. 13 portów gigabit; min.1 podłączony bezpośrednio do procesora – port mgmt; 12 przez switchchip; 4. Sloty SFP+ - min.4 sloty 10G SFP+ z osobną pełnodupleksową linię podłączoną do switchip; 5. Moduły światłowodowe (4sztuki) - SM LC, 10km, TX1310, DDM, 10Gbps; Zakres temperatur min. -40 do +85, Długość fali TX/RX: 1310nm; Budżet mocy/zasięg portu: 9dB/0.30km; Okablowanie portu: 50/125, 62.5/125, 100/140 µm; urządzeniami, które nie posiadają blokady na producenta wkładki (np. D-Link, TP-Link, Planet, MikroTik i inni); Moduł kompatybilny w 100% z Cisco, 3com, HP, Huawei, Signamax, TP-Link, Nortel, Alcatel, Extreme, Foundry i in. oraz posiadają certyfikaty Rohs, CE, FDA, FC, TUV, UL. min. 12m-cy; 6. Sloty PCI M.2 - min. 1 z obsługą dysków min. do 8TB; 7. Zasilania - min. 2 wbudowane w obudowę routera redundantne zasilacze 100 - 240 V AC 50/60 Hz; 8. Pobór mocy - max. 75W w obciążeniu; 9. Zakres temperatur pracy - -20 do 60 stopni Celciusa; 10. Chłodzenie - Aktywne; 11. Obudowa - Umożliwiająca montaż w szafie RACK o wysokości 1U (w zestawie uchwyty do montażu w szafie); 12. Pamięć RAM - 16GB DDR4; 13. Pamięć wbudowana - 128MB Flash; 14. Wymiany - max. 450(mm)x200(mm)x45(mm); 15. Szyfrowanie - na poziomie sprzętu; 16. Certyfikaty zgodności - CE, RoHS, EAC; 17. Monitoring - Temperatura CPU; Aktualna temperatura; Temperatura PCB; Wartość Zasilania; 18. Norma IEC 60529 - min. IP20; 19. Parametr - PtMP; 20.PPPoE tunnels - nielimitowany; 21. PPTP tunnels - nielimitowany; 22. L2TP tunnels - nielimitowany; 23. OVPN tunnels - nielimitowany; 24. EoIP tunnels - nielimitowany; 25. Ilość interface VLAN - nielimitowany; 26. Reguły kolejki - nielimitowany; 27. Aktywni użytkownicy HotSpot - nielimitowany; 28. Aktywne sesje menedżera użytkowników - nielimitowany; 29. Interface łączące (bonding) - Nielimitowana ilość; 30. Funkcja - Możliwość instalacji kontenera; 31. Minimalne wyniki dla switchchip. (Wszystkie testy są wykonywane przy użyciu specjalistycznego sprzętu testowego Xena Networks i przeprowadzane zgodnie z RFC2544; Maksymalna przepustowość jest określana przy ponad 30-sekundowych próbach z tolerancją utraty pakietów na poziomie 0,1% w przypadku pakietów o rozmiarze 64, 512 i 1400 bajtów; Wyniki testów pokazują maksymalną wydajność urządzenia.) Tryb mostu: - przy 25 regułach filtrowania: 2662,50 kpps / 32333.4Mbps (1518 byte);2682.2kbps/10986.3Mbps (512 byte); 2758.9kbps/1500.8Mbps (64 byte);Routing:-przy 25 pojedynczych regułach kolejkowania:2112.2kbps/39009.0Mbps (1518 byte); 6322.6kbps/25897.4Mbps (512 byte); 6300.9kbps/3427.7Mbps (64 byte);Routing przy 25 regułach IP:3212.3kbps/39009.0Mbps (1518 byte); 3927.9kbps/16088.7Mbps (512 byte); 3901.5kbps/2122.4Mbps (64 byte)Testy wydajności w tunelach IPSec:Pojedynczy tunel: AES-128-CBC+SHA1: 179.7kbps/2012.6Mbps (1400byte); 186.4kbps/763.5M (512 byte); 182.8kbps/93.6Mbps (64 byte);256 tuneli przy AES-128-CBC + SHA256; 32. Moduły światłowodowe (4 sztuki per urządzenie)- wymagania: SM LC, 10km, TX1310, DDM, 10Gbps; Zakres temperatur min. -40 do +85 Długość fali TX/RX :1310nm;Budżet mocy/zasięg portu: 9dB/0.30km;Okablowanie portu:50/125,62.5/125,100/140 µm;urządzeniami, które nie posiadają blokady na producenta wkładki (np. D-Link, TP-Link, Planet, MikroTik i inni); Moduł kompatybilny w 100% z Cisco, 3com, HP, Huawei, Signamax, TP-Link, Nortel, Alcatel, Extreme, Foundry i in. oraz posiadają certyfikaty Rohs, CE, FDA, FC, TUV, UL. min. 12m-cy; 33. Wartość MTBF - Min. 200000 godz. W warunkach pokojowych; 34. Gwarancja - min. 12m-cy; | 1 | PLN | 4 | Router | 1. Architektura - ARM 64Bit; 2. Procesor - min. 16 core, min. 2GHz AL73400 lub równoważny; 3. Porty - min. 13 portów gigabit; min.1 podłączony bezpośrednio do procesora – port mgmt; 12 przez switchchip; 4. Sloty SFP+ - min.4 sloty 10G SFP+ z osobną pełnodupleksową linię podłączoną do switchip; 5. Moduły światłowodowe (4sztuki) - SM LC, 10km, TX1310, DDM, 10Gbps; Zakres temperatur min. -40 do +85, Długość fali TX/RX: 1310nm; Budżet mocy/zasięg portu: 9dB/0.30km; Okablowanie portu: 50/125, 62.5/125, 100/140 µm; urządzeniami, które nie posiadają blokady na producenta wkładki (np. D-Link, TP-Link, Planet, MikroTik i inni); Moduł kompatybilny w 100% z Cisco, 3com, HP, Huawei, Signamax, TP-Link, Nortel, Alcatel, Extreme, Foundry i in. oraz posiadają certyfikaty Rohs, CE, FDA, FC, TUV, UL. min. 12m-cy; 6. Sloty PCI M.2 - min. 1 z obsługą dysków min. do 8TB; 7. Zasilania - min. 2 wbudowane w obudowę routera redundantne zasilacze 100 - 240 V AC 50/60 Hz; 8. Pobór mocy - max. 75W w obciążeniu; 9. Zakres temperatur pracy - -20 do 60 stopni Celciusa; 10. Chłodzenie - Aktywne; 11. Obudowa - Umożliwiająca montaż w szafie RACK o wysokości 1U (w zestawie uchwyty do montażu w szafie); 12. Pamięć RAM - 16GB DDR4; 13. Pamięć wbudowana - 128MB Flash; 14. Wymiany - max. 450(mm)x200(mm)x45(mm); 15. Szyfrowanie - na poziomie sprzętu; 16. Certyfikaty zgodności - CE, RoHS, EAC; 17. Monitoring - Temperatura CPU; Aktualna temperatura; Temperatura PCB; Wartość Zasilania; 18. Norma IEC 60529 - min. IP20; 19. Parametr - PtMP; 20.PPPoE tunnels - nielimitowany; 21. PPTP tunnels - nielimitowany; 22. L2TP tunnels - nielimitowany; 23. OVPN tunnels - nielimitowany; 24. EoIP tunnels - nielimitowany; 25. Ilość interface VLAN - nielimitowany; 26. Reguły kolejki - nielimitowany; 27. Aktywni użytkownicy HotSpot - nielimitowany; 28. Aktywne sesje menedżera użytkowników - nielimitowany; 29. Interface łączące (bonding) - Nielimitowana ilość; 30. Funkcja - Możliwość instalacji kontenera; 31. Minimalne wyniki dla switchchip. (Wszystkie testy są wykonywane przy użyciu specjalistycznego sprzętu testowego Xena Networks i przeprowadzane zgodnie z RFC2544; Maksymalna przepustowość jest określana przy ponad 30-sekundowych próbach z tolerancją utraty pakietów na poziomie 0,1% w przypadku pakietów o rozmiarze 64, 512 i 1400 bajtów; Wyniki testów pokazują maksymalną wydajność urządzenia.) Tryb mostu: - przy 25 regułach filtrowania: 2662,50 kpps / 32333.4Mbps (1518 byte);2682.2kbps/10986.3Mbps (512 byte); 2758.9kbps/1500.8Mbps (64 byte);Routing:-przy 25 pojedynczych regułach kolejkowania:2112.2kbps/39009.0Mbps (1518 byte); 6322.6kbps/25897.4Mbps (512 byte); 6300.9kbps/3427.7Mbps (64 byte);Routing przy 25 regułach IP:3212.3kbps/39009.0Mbps (1518 byte); 3927.9kbps/16088.7Mbps (512 byte); 3901.5kbps/2122.4Mbps (64 byte)Testy wydajności w tunelach IPSec:Pojedynczy tunel: AES-128-CBC+SHA1: 179.7kbps/2012.6Mbps (1400byte); 186.4kbps/763.5M (512 byte); 182.8kbps/93.6Mbps (64 byte);256 tuneli przy AES-128-CBC + SHA256; 32. Moduły światłowodowe (4 sztuki per urządzenie)- wymagania: SM LC, 10km, TX1310, DDM, 10Gbps; Zakres temperatur min. -40 do +85 Długość fali TX/RX :1310nm;Budżet mocy/zasięg portu: 9dB/0.30km;Okablowanie portu:50/125,62.5/125,100/140 µm;urządzeniami, które nie posiadają blokady na producenta wkładki (np. D-Link, TP-Link, Planet, MikroTik i inni); Moduł kompatybilny w 100% z Cisco, 3com, HP, Huawei, Signamax, TP-Link, Nortel, Alcatel, Extreme, Foundry i in. oraz posiadają certyfikaty Rohs, CE, FDA, FC, TUV, UL. min. 12m-cy; 33. Wartość MTBF - Min. 200000 godz. W warunkach pokojowych; 34. Gwarancja - min. 12m-cy; | 1 | PLN | 4 | Router | 1. Architektura - ARM 64Bit; 2. Procesor - min. 16 core, min. 2GHz AL73400 lub równoważny; 3. Porty - min. 13 portów gigabit; min.1 podłączony bezpośrednio do procesora – port mgmt; 12 przez switchchip; 4. Sloty SFP+ - min.4 sloty 10G SFP+ z osobną pełnodupleksową linię podłączoną do switchip; 5. Moduły światłowodowe (4sztuki) - SM LC, 10km, TX1310, DDM, 10Gbps; Zakres temperatur min. -40 do +85, Długość fali TX/RX: 1310nm; Budżet mocy/zasięg portu: 9dB/0.30km; Okablowanie portu: 50/125, 62.5/125, 100/140 µm; urządzeniami, które nie posiadają blokady na producenta wkładki (np. D-Link, TP-Link, Planet, MikroTik i inni); Moduł kompatybilny w 100% z Cisco, 3com, HP, Huawei, Signamax, TP-Link, Nortel, Alcatel, Extreme, Foundry i in. oraz posiadają certyfikaty Rohs, CE, FDA, FC, TUV, UL. min. 12m-cy; 6. Sloty PCI M.2 - min. 1 z obsługą dysków min. do 8TB; 7. Zasilania - min. 2 wbudowane w obudowę routera redundantne zasilacze 100 - 240 V AC 50/60 Hz; 8. Pobór mocy - max. 75W w obciążeniu; 9. Zakres temperatur pracy - -20 do 60 stopni Celciusa; 10. Chłodzenie - Aktywne; 11. Obudowa - Umożliwiająca montaż w szafie RACK o wysokości 1U (w zestawie uchwyty do montażu w szafie); 12. Pamięć RAM - 16GB DDR4; 13. Pamięć wbudowana - 128MB Flash; 14. Wymiany - max. 450(mm)x200(mm)x45(mm); 15. Szyfrowanie - na poziomie sprzętu; 16. Certyfikaty zgodności - CE, RoHS, EAC; 17. Monitoring - Temperatura CPU; Aktualna temperatura; Temperatura PCB; Wartość Zasilania; 18. Norma IEC 60529 - min. IP20; 19. Parametr - PtMP; 20.PPPoE tunnels - nielimitowany; 21. PPTP tunnels - nielimitowany; 22. L2TP tunnels - nielimitowany; 23. OVPN tunnels - nielimitowany; 24. EoIP tunnels - nielimitowany; 25. Ilość interface VLAN - nielimitowany; 26. Reguły kolejki - nielimitowany; 27. Aktywni użytkownicy HotSpot - nielimitowany; 28. Aktywne sesje menedżera użytkowników - nielimitowany; 29. Interface łączące (bonding) - Nielimitowana ilość; 30. Funkcja - Możliwość instalacji kontenera; 31. Minimalne wyniki dla switchchip. (Wszystkie testy są wykonywane przy użyciu specjalistycznego sprzętu testowego Xena Networks i przeprowadzane zgodnie z RFC2544; Maksymalna przepustowość jest określana przy ponad 30-sekundowych próbach z tolerancją utraty pakietów na poziomie 0,1% w przypadku pakietów o rozmiarze 64, 512 i 1400 bajtów; Wyniki testów pokazują maksymalną wydajność urządzenia.) Tryb mostu: - przy 25 regułach filtrowania: 2662,50 kpps / 32333.4Mbps (1518 byte);2682.2kbps/10986.3Mbps (512 byte); 2758.9kbps/1500.8Mbps (64 byte);Routing:-przy 25 pojedynczych regułach kolejkowania:2112.2kbps/39009.0Mbps (1518 byte); 6322.6kbps/25897.4Mbps (512 byte); 6300.9kbps/3427.7Mbps (64 byte);Routing przy 25 regułach IP:3212.3kbps/39009.0Mbps (1518 byte); 3927.9kbps/16088.7Mbps (512 byte); 3901.5kbps/2122.4Mbps (64 byte)Testy wydajności w tunelach IPSec:Pojedynczy tunel: AES-128-CBC+SHA1: 179.7kbps/2012.6Mbps (1400byte); 186.4kbps/763.5M (512 byte); 182.8kbps/93.6Mbps (64 byte);256 tuneli przy AES-128-CBC + SHA256; 32. Moduły światłowodowe (4 sztuki per urządzenie)- wymagania: SM LC, 10km, TX1310, DDM, 10Gbps; Zakres temperatur min. -40 do +85 Długość fali TX/RX :1310nm;Budżet mocy/zasięg portu: 9dB/0.30km;Okablowanie portu:50/125,62.5/125,100/140 µm;urządzeniami, które nie posiadają blokady na producenta wkładki (np. D-Link, TP-Link, Planet, MikroTik i inni); Moduł kompatybilny w 100% z Cisco, 3com, HP, Huawei, Signamax, TP-Link, Nortel, Alcatel, Extreme, Foundry i in. oraz posiadają certyfikaty Rohs, CE, FDA, FC, TUV, UL. min. 12m-cy; 33. Wartość MTBF - Min. 200000 godz. W warunkach pokojowych; 34. Gwarancja - min. 12m-cy; | 1 | PLN | 4 | Router | 1. Architektura - ARM 64Bit; 2. Procesor - min. 16 core, min. 2GHz AL73400 lub równoważny; 3. Porty - min. 13 portów gigabit; min.1 podłączony bezpośrednio do procesora – port mgmt; 12 przez switchchip; 4. Sloty SFP+ - min.4 sloty 10G SFP+ z osobną pełnodupleksową linię podłączoną do switchip; 5. Moduły światłowodowe (4sztuki) - SM LC, 10km, TX1310, DDM, 10Gbps; Zakres temperatur min. -40 do +85, Długość fali TX/RX: 1310nm; Budżet mocy/zasięg portu: 9dB/0.30km; Okablowanie portu: 50/125, 62.5/125, 100/140 µm; urządzeniami, które nie posiadają blokady na producenta wkładki (np. D-Link, TP-Link, Planet, MikroTik i inni); Moduł kompatybilny w 100% z Cisco, 3com, HP, Huawei, Signamax, TP-Link, Nortel, Alcatel, Extreme, Foundry i in. oraz posiadają certyfikaty Rohs, CE, FDA, FC, TUV, UL. min. 12m-cy; 6. Sloty PCI M.2 - min. 1 z obsługą dysków min. do 8TB; 7. Zasilania - min. 2 wbudowane w obudowę routera redundantne zasilacze 100 - 240 V AC 50/60 Hz; 8. Pobór mocy - max. 75W w obciążeniu; 9. Zakres temperatur pracy - -20 do 60 stopni Celciusa; 10. Chłodzenie - Aktywne; 11. Obudowa - Umożliwiająca montaż w szafie RACK o wysokości 1U (w zestawie uchwyty do montażu w szafie); 12. Pamięć RAM - 16GB DDR4; 13. Pamięć wbudowana - 128MB Flash; 14. Wymiany - max. 450(mm)x200(mm)x45(mm); 15. Szyfrowanie - na poziomie sprzętu; 16. Certyfikaty zgodności - CE, RoHS, EAC; 17. Monitoring - Temperatura CPU; Aktualna temperatura; Temperatura PCB; Wartość Zasilania; 18. Norma IEC 60529 - min. IP20; 19. Parametr - PtMP; 20.PPPoE tunnels - nielimitowany; 21. PPTP tunnels - nielimitowany; 22. L2TP tunnels - nielimitowany; 23. OVPN tunnels - nielimitowany; 24. EoIP tunnels - nielimitowany; 25. Ilość interface VLAN - nielimitowany; 26. Reguły kolejki - nielimitowany; 27. Aktywni użytkownicy HotSpot - nielimitowany; 28. Aktywne sesje menedżera użytkowników - nielimitowany; 29. Interface łączące (bonding) - Nielimitowana ilość; 30. Funkcja - Możliwość instalacji kontenera; 31. Minimalne wyniki dla switchchip. (Wszystkie testy są wykonywane przy użyciu specjalistycznego sprzętu testowego Xena Networks i przeprowadzane zgodnie z RFC2544; Maksymalna przepustowość jest określana przy ponad 30-sekundowych próbach z tolerancją utraty pakietów na poziomie 0,1% w przypadku pakietów o rozmiarze 64, 512 i 1400 bajtów; Wyniki testów pokazują maksymalną wydajność urządzenia.) Tryb mostu: - przy 25 regułach filtrowania: 2662,50 kpps / 32333.4Mbps (1518 byte);2682.2kbps/10986.3Mbps (512 byte); 2758.9kbps/1500.8Mbps (64 byte);Routing:-przy 25 pojedynczych regułach kolejkowania:2112.2kbps/39009.0Mbps (1518 byte); 6322.6kbps/25897.4Mbps (512 byte); 6300.9kbps/3427.7Mbps (64 byte);Routing przy 25 regułach IP:3212.3kbps/39009.0Mbps (1518 byte); 3927.9kbps/16088.7Mbps (512 byte); 3901.5kbps/2122.4Mbps (64 byte)Testy wydajności w tunelach IPSec:Pojedynczy tunel: AES-128-CBC+SHA1: 179.7kbps/2012.6Mbps (1400byte); 186.4kbps/763.5M (512 byte); 182.8kbps/93.6Mbps (64 byte);256 tuneli przy AES-128-CBC + SHA256; 32. Moduły światłowodowe (4 sztuki per urządzenie)- wymagania: SM LC, 10km, TX1310, DDM, 10Gbps; Zakres temperatur min. -40 do +85 Długość fali TX/RX :1310nm;Budżet mocy/zasięg portu: 9dB/0.30km;Okablowanie portu:50/125,62.5/125,100/140 µm;urządzeniami, które nie posiadają blokady na producenta wkładki (np. D-Link, TP-Link, Planet, MikroTik i inni); Moduł kompatybilny w 100% z Cisco, 3com, HP, Huawei, Signamax, TP-Link, Nortel, Alcatel, Extreme, Foundry i in. oraz posiadają certyfikaty Rohs, CE, FDA, FC, TUV, UL. min. 12m-cy; 33. Wartość MTBF - Min. 200000 godz. W warunkach pokojowych; 34. Gwarancja - min. 12m-cy; | 1 | PLN | 4 | Router | 1. Architektura - ARM 64Bit; 2. Procesor - min. 16 core, min. 2GHz AL73400 lub równoważny; 3. Porty - min. 13 portów gigabit; min.1 podłączony bezpośrednio do procesora – port mgmt; 12 przez switchchip; 4. Sloty SFP+ - min.4 sloty 10G SFP+ z osobną pełnodupleksową linię podłączoną do switchip; 5. Moduły światłowodowe (4sztuki) - SM LC, 10km, TX1310, DDM, 10Gbps; Zakres temperatur min. -40 do +85, Długość fali TX/RX: 1310nm; Budżet mocy/zasięg portu: 9dB/0.30km; Okablowanie portu: 50/125, 62.5/125, 100/140 µm; urządzeniami, które nie posiadają blokady na producenta wkładki (np. D-Link, TP-Link, Planet, MikroTik i inni); Moduł kompatybilny w 100% z Cisco, 3com, HP, Huawei, Signamax, TP-Link, Nortel, Alcatel, Extreme, Foundry i in. oraz posiadają certyfikaty Rohs, CE, FDA, FC, TUV, UL. min. 12m-cy; 6. Sloty PCI M.2 - min. 1 z obsługą dysków min. do 8TB; 7. Zasilania - min. 2 wbudowane w obudowę routera redundantne zasilacze 100 - 240 V AC 50/60 Hz; 8. Pobór mocy - max. 75W w obciążeniu; 9. Zakres temperatur pracy - -20 do 60 stopni Celciusa; 10. Chłodzenie - Aktywne; 11. Obudowa - Umożliwiająca montaż w szafie RACK o wysokości 1U (w zestawie uchwyty do montażu w szafie); 12. Pamięć RAM - 16GB DDR4; 13. Pamięć wbudowana - 128MB Flash; 14. Wymiany - max. 450(mm)x200(mm)x45(mm); 15. Szyfrowanie - na poziomie sprzętu; 16. Certyfikaty zgodności - CE, RoHS, EAC; 17. Monitoring - Temperatura CPU; Aktualna temperatura; Temperatura PCB; Wartość Zasilania; 18. Norma IEC 60529 - min. IP20; 19. Parametr - PtMP; 20.PPPoE tunnels - nielimitowany; 21. PPTP tunnels - nielimitowany; 22. L2TP tunnels - nielimitowany; 23. OVPN tunnels - nielimitowany; 24. EoIP tunnels - nielimitowany; 25. Ilość interface VLAN - nielimitowany; 26. Reguły kolejki - nielimitowany; 27. Aktywni użytkownicy HotSpot - nielimitowany; 28. Aktywne sesje menedżera użytkowników - nielimitowany; 29. Interface łączące (bonding) - Nielimitowana ilość; 30. Funkcja - Możliwość instalacji kontenera; 31. Minimalne wyniki dla switchchip. (Wszystkie testy są wykonywane przy użyciu specjalistycznego sprzętu testowego Xena Networks i przeprowadzane zgodnie z RFC2544; Maksymalna przepustowość jest określana przy ponad 30-sekundowych próbach z tolerancją utraty pakietów na poziomie 0,1% w przypadku pakietów o rozmiarze 64, 512 i 1400 bajtów; Wyniki testów pokazują maksymalną wydajność urządzenia.) Tryb mostu: - przy 25 regułach filtrowania: 2662,50 kpps / 32333.4Mbps (1518 byte);2682.2kbps/10986.3Mbps (512 byte); 2758.9kbps/1500.8Mbps (64 byte);Routing:-przy 25 pojedynczych regułach kolejkowania:2112.2kbps/39009.0Mbps (1518 byte); 6322.6kbps/25897.4Mbps (512 byte); 6300.9kbps/3427.7Mbps (64 byte);Routing przy 25 regułach IP:3212.3kbps/39009.0Mbps (1518 byte); 3927.9kbps/16088.7Mbps (512 byte); 3901.5kbps/2122.4Mbps (64 byte)Testy wydajności w tunelach IPSec:Pojedynczy tunel: AES-128-CBC+SHA1: 179.7kbps/2012.6Mbps (1400byte); 186.4kbps/763.5M (512 byte); 182.8kbps/93.6Mbps (64 byte);256 tuneli przy AES-128-CBC + SHA256; 32. Moduły światłowodowe (4 sztuki per urządzenie)- wymagania: SM LC, 10km, TX1310, DDM, 10Gbps; Zakres temperatur min. -40 do +85 Długość fali TX/RX :1310nm;Budżet mocy/zasięg portu: 9dB/0.30km;Okablowanie portu:50/125,62.5/125,100/140 µm;urządzeniami, które nie posiadają blokady na producenta wkładki (np. D-Link, TP-Link, Planet, MikroTik i inni); Moduł kompatybilny w 100% z Cisco, 3com, HP, Huawei, Signamax, TP-Link, Nortel, Alcatel, Extreme, Foundry i in. oraz posiadają certyfikaty Rohs, CE, FDA, FC, TUV, UL. min. 12m-cy; 33. Wartość MTBF - Min. 200000 godz. W warunkach pokojowych; 34. Gwarancja - min. 12m-cy; | 1 | PLN | 4 | Router | 1. Architektura - ARM 64Bit; 2. Procesor - min. 16 core, min. 2GHz AL73400 lub równoważny; 3. Porty - min. 13 portów gigabit; min.1 podłączony bezpośrednio do procesora – port mgmt; 12 przez switchchip; 4. Sloty SFP+ - min.4 sloty 10G SFP+ z osobną pełnodupleksową linię podłączoną do switchip; 5. Moduły światłowodowe (4sztuki) - SM LC, 10km, TX1310, DDM, 10Gbps; Zakres temperatur min. -40 do +85, Długość fali TX/RX: 1310nm; Budżet mocy/zasięg portu: 9dB/0.30km; Okablowanie portu: 50/125, 62.5/125, 100/140 µm; urządzeniami, które nie posiadają blokady na producenta wkładki (np. D-Link, TP-Link, Planet, MikroTik i inni); Moduł kompatybilny w 100% z Cisco, 3com, HP, Huawei, Signamax, TP-Link, Nortel, Alcatel, Extreme, Foundry i in. oraz posiadają certyfikaty Rohs, CE, FDA, FC, TUV, UL. min. 12m-cy; 6. Sloty PCI M.2 - min. 1 z obsługą dysków min. do 8TB; 7. Zasilania - min. 2 wbudowane w obudowę routera redundantne zasilacze 100 - 240 V AC 50/60 Hz; 8. Pobór mocy - max. 75W w obciążeniu; 9. Zakres temperatur pracy - -20 do 60 stopni Celciusa; 10. Chłodzenie - Aktywne; 11. Obudowa - Umożliwiająca montaż w szafie RACK o wysokości 1U (w zestawie uchwyty do montażu w szafie); 12. Pamięć RAM - 16GB DDR4; 13. Pamięć wbudowana - 128MB Flash; 14. Wymiany - max. 450(mm)x200(mm)x45(mm); 15. Szyfrowanie - na poziomie sprzętu; 16. Certyfikaty zgodności - CE, RoHS, EAC; 17. Monitoring - Temperatura CPU; Aktualna temperatura; Temperatura PCB; Wartość Zasilania; 18. Norma IEC 60529 - min. IP20; 19. Parametr - PtMP; 20.PPPoE tunnels - nielimitowany; 21. PPTP tunnels - nielimitowany; 22. L2TP tunnels - nielimitowany; 23. OVPN tunnels - nielimitowany; 24. EoIP tunnels - nielimitowany; 25. Ilość interface VLAN - nielimitowany; 26. Reguły kolejki - nielimitowany; 27. Aktywni użytkownicy HotSpot - nielimitowany; 28. Aktywne sesje menedżera użytkowników - nielimitowany; 29. Interface łączące (bonding) - Nielimitowana ilość; 30. Funkcja - Możliwość instalacji kontenera; 31. Minimalne wyniki dla switchchip. (Wszystkie testy są wykonywane przy użyciu specjalistycznego sprzętu testowego Xena Networks i przeprowadzane zgodnie z RFC2544; Maksymalna przepustowość jest określana przy ponad 30-sekundowych próbach z tolerancją utraty pakietów na poziomie 0,1% w przypadku pakietów o rozmiarze 64, 512 i 1400 bajtów; Wyniki testów pokazują maksymalną wydajność urządzenia.) Tryb mostu: - przy 25 regułach filtrowania: 2662,50 kpps / 32333.4Mbps (1518 byte);2682.2kbps/10986.3Mbps (512 byte); 2758.9kbps/1500.8Mbps (64 byte);Routing:-przy 25 pojedynczych regułach kolejkowania:2112.2kbps/39009.0Mbps (1518 byte); 6322.6kbps/25897.4Mbps (512 byte); 6300.9kbps/3427.7Mbps (64 byte);Routing przy 25 regułach IP:3212.3kbps/39009.0Mbps (1518 byte); 3927.9kbps/16088.7Mbps (512 byte); 3901.5kbps/2122.4Mbps (64 byte)Testy wydajności w tunelach IPSec:Pojedynczy tunel: AES-128-CBC+SHA1: 179.7kbps/2012.6Mbps (1400byte); 186.4kbps/763.5M (512 byte); 182.8kbps/93.6Mbps (64 byte);256 tuneli przy AES-128-CBC + SHA256; 32. Moduły światłowodowe (4 sztuki per urządzenie)- wymagania: SM LC, 10km, TX1310, DDM, 10Gbps; Zakres temperatur min. -40 do +85 Długość fali TX/RX :1310nm;Budżet mocy/zasięg portu: 9dB/0.30km;Okablowanie portu:50/125,62.5/125,100/140 µm;urządzeniami, które nie posiadają blokady na producenta wkładki (np. D-Link, TP-Link, Planet, MikroTik i inni); Moduł kompatybilny w 100% z Cisco, 3com, HP, Huawei, Signamax, TP-Link, Nortel, Alcatel, Extreme, Foundry i in. oraz posiadają certyfikaty Rohs, CE, FDA, FC, TUV, UL. min. 12m-cy; 33. Wartość MTBF - Min. 200000 godz. W warunkach pokojowych; 34. Gwarancja - min. 12m-cy; | 1 | PLN | 4 | Router | 1. Architektura - ARM 64Bit; 2. Procesor - min. 16 core, min. 2GHz AL73400 lub równoważny; 3. Porty - min. 13 portów gigabit; min.1 podłączony bezpośrednio do procesora – port mgmt; 12 przez switchchip; 4. Sloty SFP+ - min.4 sloty 10G SFP+ z osobną pełnodupleksową linię podłączoną do switchip; 5. Moduły światłowodowe (4sztuki) - SM LC, 10km, TX1310, DDM, 10Gbps; Zakres temperatur min. -40 do +85, Długość fali TX/RX: 1310nm; Budżet mocy/zasięg portu: 9dB/0.30km; Okablowanie portu: 50/125, 62.5/125, 100/140 µm; urządzeniami, które nie posiadają blokady na producenta wkładki (np. D-Link, TP-Link, Planet, MikroTik i inni); Moduł kompatybilny w 100% z Cisco, 3com, HP, Huawei, Signamax, TP-Link, Nortel, Alcatel, Extreme, Foundry i in. oraz posiadają certyfikaty Rohs, CE, FDA, FC, TUV, UL. min. 12m-cy; 6. Sloty PCI M.2 - min. 1 z obsługą dysków min. do 8TB; 7. Zasilania - min. 2 wbudowane w obudowę routera redundantne zasilacze 100 - 240 V AC 50/60 Hz; 8. Pobór mocy - max. 75W w obciążeniu; 9. Zakres temperatur pracy - -20 do 60 stopni Celciusa; 10. Chłodzenie - Aktywne; 11. Obudowa - Umożliwiająca montaż w szafie RACK o wysokości 1U (w zestawie uchwyty do montażu w szafie); 12. Pamięć RAM - 16GB DDR4; 13. Pamięć wbudowana - 128MB Flash; 14. Wymiany - max. 450(mm)x200(mm)x45(mm); 15. Szyfrowanie - na poziomie sprzętu; 16. Certyfikaty zgodności - CE, RoHS, EAC; 17. Monitoring - Temperatura CPU; Aktualna temperatura; Temperatura PCB; Wartość Zasilania; 18. Norma IEC 60529 - min. IP20; 19. Parametr - PtMP; 20.PPPoE tunnels - nielimitowany; 21. PPTP tunnels - nielimitowany; 22. L2TP tunnels - nielimitowany; 23. OVPN tunnels - nielimitowany; 24. EoIP tunnels - nielimitowany; 25. Ilość interface VLAN - nielimitowany; 26. Reguły kolejki - nielimitowany; 27. Aktywni użytkownicy HotSpot - nielimitowany; 28. Aktywne sesje menedżera użytkowników - nielimitowany; 29. Interface łączące (bonding) - Nielimitowana ilość; 30. Funkcja - Możliwość instalacji kontenera; 31. Minimalne wyniki dla switchchip. (Wszystkie testy są wykonywane przy użyciu specjalistycznego sprzętu testowego Xena Networks i przeprowadzane zgodnie z RFC2544; Maksymalna przepustowość jest określana przy ponad 30-sekundowych próbach z tolerancją utraty pakietów na poziomie 0,1% w przypadku pakietów o rozmiarze 64, 512 i 1400 bajtów; Wyniki testów pokazują maksymalną wydajność urządzenia.) Tryb mostu: - przy 25 regułach filtrowania: 2662,50 kpps / 32333.4Mbps (1518 byte);2682.2kbps/10986.3Mbps (512 byte); 2758.9kbps/1500.8Mbps (64 byte);Routing:-przy 25 pojedynczych regułach kolejkowania:2112.2kbps/39009.0Mbps (1518 byte); 6322.6kbps/25897.4Mbps (512 byte); 6300.9kbps/3427.7Mbps (64 byte);Routing przy 25 regułach IP:3212.3kbps/39009.0Mbps (1518 byte); 3927.9kbps/16088.7Mbps (512 byte); 3901.5kbps/2122.4Mbps (64 byte)Testy wydajności w tunelach IPSec:Pojedynczy tunel: AES-128-CBC+SHA1: 179.7kbps/2012.6Mbps (1400byte); 186.4kbps/763.5M (512 byte); 182.8kbps/93.6Mbps (64 byte);256 tuneli przy AES-128-CBC + SHA256; 32. Moduły światłowodowe (4 sztuki per urządzenie)- wymagania: SM LC, 10km, TX1310, DDM, 10Gbps; Zakres temperatur min. -40 do +85 Długość fali TX/RX :1310nm;Budżet mocy/zasięg portu: 9dB/0.30km;Okablowanie portu:50/125,62.5/125,100/140 µm;urządzeniami, które nie posiadają blokady na producenta wkładki (np. D-Link, TP-Link, Planet, MikroTik i inni); Moduł kompatybilny w 100% z Cisco, 3com, HP, Huawei, Signamax, TP-Link, Nortel, Alcatel, Extreme, Foundry i in. oraz posiadają certyfikaty Rohs, CE, FDA, FC, TUV, UL. min. 12m-cy; 33. Wartość MTBF - Min. 200000 godz. W warunkach pokojowych; 34. Gwarancja - min. 12m-cy; | 1 | PLN | 4 | Router | 1. Architektura - ARM 64Bit; 2. Procesor - min. 16 core, min. 2GHz AL73400 lub równoważny; 3. Porty - min. 13 portów gigabit; min.1 podłączony bezpośrednio do procesora – port mgmt; 12 przez switchchip; 4. Sloty SFP+ - min.4 sloty 10G SFP+ z osobną pełnodupleksową linię podłączoną do switchip; 5. Moduły światłowodowe (4sztuki) - SM LC, 10km, TX1310, DDM, 10Gbps; Zakres temperatur min. -40 do +85, Długość fali TX/RX: 1310nm; Budżet mocy/zasięg portu: 9dB/0.30km; Okablowanie portu: 50/125, 62.5/125, 100/140 µm; urządzeniami, które nie posiadają blokady na producenta wkładki (np. D-Link, TP-Link, Planet, MikroTik i inni); Moduł kompatybilny w 100% z Cisco, 3com, HP, Huawei, Signamax, TP-Link, Nortel, Alcatel, Extreme, Foundry i in. oraz posiadają certyfikaty Rohs, CE, FDA, FC, TUV, UL. min. 12m-cy; 6. Sloty PCI M.2 - min. 1 z obsługą dysków min. do 8TB; 7. Zasilania - min. 2 wbudowane w obudowę routera redundantne zasilacze 100 - 240 V AC 50/60 Hz; 8. Pobór mocy - max. 75W w obciążeniu; 9. Zakres temperatur pracy - -20 do 60 stopni Celciusa; 10. Chłodzenie - Aktywne; 11. Obudowa - Umożliwiająca montaż w szafie RACK o wysokości 1U (w zestawie uchwyty do montażu w szafie); 12. Pamięć RAM - 16GB DDR4; 13. Pamięć wbudowana - 128MB Flash; 14. Wymiany - max. 450(mm)x200(mm)x45(mm); 15. Szyfrowanie - na poziomie sprzętu; 16. Certyfikaty zgodności - CE, RoHS, EAC; 17. Monitoring - Temperatura CPU; Aktualna temperatura; Temperatura PCB; Wartość Zasilania; 18. Norma IEC 60529 - min. IP20; 19. Parametr - PtMP; 20.PPPoE tunnels - nielimitowany; 21. PPTP tunnels - nielimitowany; 22. L2TP tunnels - nielimitowany; 23. OVPN tunnels - nielimitowany; 24. EoIP tunnels - nielimitowany; 25. Ilość interface VLAN - nielimitowany; 26. Reguły kolejki - nielimitowany; 27. Aktywni użytkownicy HotSpot - nielimitowany; 28. Aktywne sesje menedżera użytkowników - nielimitowany; 29. Interface łączące (bonding) - Nielimitowana ilość; 30. Funkcja - Możliwość instalacji kontenera; 31. Minimalne wyniki dla switchchip. (Wszystkie testy są wykonywane przy użyciu specjalistycznego sprzętu testowego Xena Networks i przeprowadzane zgodnie z RFC2544; Maksymalna przepustowość jest określana przy ponad 30-sekundowych próbach z tolerancją utraty pakietów na poziomie 0,1% w przypadku pakietów o rozmiarze 64, 512 i 1400 bajtów; Wyniki testów pokazują maksymalną wydajność urządzenia.) Tryb mostu: - przy 25 regułach filtrowania: 2662,50 kpps / 32333.4Mbps (1518 byte);2682.2kbps/10986.3Mbps (512 byte); 2758.9kbps/1500.8Mbps (64 byte);Routing:-przy 25 pojedynczych regułach kolejkowania:2112.2kbps/39009.0Mbps (1518 byte); 6322.6kbps/25897.4Mbps (512 byte); 6300.9kbps/3427.7Mbps (64 byte);Routing przy 25 regułach IP:3212.3kbps/39009.0Mbps (1518 byte); 3927.9kbps/16088.7Mbps (512 byte); 3901.5kbps/2122.4Mbps (64 byte)Testy wydajności w tunelach IPSec:Pojedynczy tunel: AES-128-CBC+SHA1: 179.7kbps/2012.6Mbps (1400byte); 186.4kbps/763.5M (512 byte); 182.8kbps/93.6Mbps (64 byte);256 tuneli przy AES-128-CBC + SHA256; 32. Moduły światłowodowe (4 sztuki per urządzenie)- wymagania: SM LC, 10km, TX1310, DDM, 10Gbps; Zakres temperatur min. -40 do +85 Długość fali TX/RX :1310nm;Budżet mocy/zasięg portu: 9dB/0.30km;Okablowanie portu:50/125,62.5/125,100/140 µm;urządzeniami, które nie posiadają blokady na producenta wkładki (np. D-Link, TP-Link, Planet, MikroTik i inni); Moduł kompatybilny w 100% z Cisco, 3com, HP, Huawei, Signamax, TP-Link, Nortel, Alcatel, Extreme, Foundry i in. oraz posiadają certyfikaty Rohs, CE, FDA, FC, TUV, UL. min. 12m-cy; 33. Wartość MTBF - Min. 200000 godz. W warunkach pokojowych; 34. Gwarancja - min. 12m-cy; | 1 | PLN | 4 | Router | 1. Architektura - ARM 64Bit; 2. Procesor - min. 16 core, min. 2GHz AL73400 lub równoważny; 3. Porty - min. 13 portów gigabit; min.1 podłączony bezpośrednio do procesora – port mgmt; 12 przez switchchip; 4. Sloty SFP+ - min.4 sloty 10G SFP+ z osobną pełnodupleksową linię podłączoną do switchip; 5. Moduły światłowodowe (4sztuki) - SM LC, 10km, TX1310, DDM, 10Gbps; Zakres temperatur min. -40 do +85, Długość fali TX/RX: 1310nm; Budżet mocy/zasięg portu: 9dB/0.30km; Okablowanie portu: 50/125, 62.5/125, 100/140 µm; urządzeniami, które nie posiadają blokady na producenta wkładki (np. D-Link, TP-Link, Planet, MikroTik i inni); Moduł kompatybilny w 100% z Cisco, 3com, HP, Huawei, Signamax, TP-Link, Nortel, Alcatel, Extreme, Foundry i in. oraz posiadają certyfikaty Rohs, CE, FDA, FC, TUV, UL. min. 12m-cy; 6. Sloty PCI M.2 - min. 1 z obsługą dysków min. do 8TB; 7. Zasilania - min. 2 wbudowane w obudowę routera redundantne zasilacze 100 - 240 V AC 50/60 Hz; 8. Pobór mocy - max. 75W w obciążeniu; 9. Zakres temperatur pracy - -20 do 60 stopni Celciusa; 10. Chłodzenie - Aktywne; 11. Obudowa - Umożliwiająca montaż w szafie RACK o wysokości 1U (w zestawie uchwyty do montażu w szafie); 12. Pamięć RAM - 16GB DDR4; 13. Pamięć wbudowana - 128MB Flash; 14. Wymiany - max. 450(mm)x200(mm)x45(mm); 15. Szyfrowanie - na poziomie sprzętu; 16. Certyfikaty zgodności - CE, RoHS, EAC; 17. Monitoring - Temperatura CPU; Aktualna temperatura; Temperatura PCB; Wartość Zasilania; 18. Norma IEC 60529 - min. IP20; 19. Parametr - PtMP; 20.PPPoE tunnels - nielimitowany; 21. PPTP tunnels - nielimitowany; 22. L2TP tunnels - nielimitowany; 23. OVPN tunnels - nielimitowany; 24. EoIP tunnels - nielimitowany; 25. Ilość interface VLAN - nielimitowany; 26. Reguły kolejki - nielimitowany; 27. Aktywni użytkownicy HotSpot - nielimitowany; 28. Aktywne sesje menedżera użytkowników - nielimitowany; 29. Interface łączące (bonding) - Nielimitowana ilość; 30. Funkcja - Możliwość instalacji kontenera; 31. Minimalne wyniki dla switchchip. (Wszystkie testy są wykonywane przy użyciu specjalistycznego sprzętu testowego Xena Networks i przeprowadzane zgodnie z RFC2544; Maksymalna przepustowość jest określana przy ponad 30-sekundowych próbach z tolerancją utraty pakietów na poziomie 0,1% w przypadku pakietów o rozmiarze 64, 512 i 1400 bajtów; Wyniki testów pokazują maksymalną wydajność urządzenia.) Tryb mostu: - przy 25 regułach filtrowania: 2662,50 kpps / 32333.4Mbps (1518 byte);2682.2kbps/10986.3Mbps (512 byte); 2758.9kbps/1500.8Mbps (64 byte);Routing:-przy 25 pojedynczych regułach kolejkowania:2112.2kbps/39009.0Mbps (1518 byte); 6322.6kbps/25897.4Mbps (512 byte); 6300.9kbps/3427.7Mbps (64 byte);Routing przy 25 regułach IP:3212.3kbps/39009.0Mbps (1518 byte); 3927.9kbps/16088.7Mbps (512 byte); 3901.5kbps/2122.4Mbps (64 byte)Testy wydajności w tunelach IPSec:Pojedynczy tunel: AES-128-CBC+SHA1: 179.7kbps/2012.6Mbps (1400byte); 186.4kbps/763.5M (512 byte); 182.8kbps/93.6Mbps (64 byte);256 tuneli przy AES-128-CBC + SHA256; 32. Moduły światłowodowe (4 sztuki per urządzenie)- wymagania: SM LC, 10km, TX1310, DDM, 10Gbps; Zakres temperatur min. -40 do +85 Długość fali TX/RX :1310nm;Budżet mocy/zasięg portu: 9dB/0.30km;Okablowanie portu:50/125,62.5/125,100/140 µm;urządzeniami, które nie posiadają blokady na producenta wkładki (np. D-Link, TP-Link, Planet, MikroTik i inni); Moduł kompatybilny w 100% z Cisco, 3com, HP, Huawei, Signamax, TP-Link, Nortel, Alcatel, Extreme, Foundry i in. oraz posiadają certyfikaty Rohs, CE, FDA, FC, TUV, UL. min. 12m-cy; 33. Wartość MTBF - Min. 200000 godz. W warunkach pokojowych; 34. Gwarancja - min. 12m-cy; | 1 | PLN | 4 | Router | 1. Architektura - ARM 64Bit; 2. Procesor - min. 16 core, min. 2GHz AL73400 lub równoważny; 3. Porty - min. 13 portów gigabit; min.1 podłączony bezpośrednio do procesora – port mgmt; 12 przez switchchip; 4. Sloty SFP+ - min.4 sloty 10G SFP+ z osobną pełnodupleksową linię podłączoną do switchip; 5. Moduły światłowodowe (4sztuki) - SM LC, 10km, TX1310, DDM, 10Gbps; Zakres temperatur min. -40 do +85, Długość fali TX/RX: 1310nm; Budżet mocy/zasięg portu: 9dB/0.30km; Okablowanie portu: 50/125, 62.5/125, 100/140 µm; urządzeniami, które nie posiadają blokady na producenta wkładki (np. D-Link, TP-Link, Planet, MikroTik i inni); Moduł kompatybilny w 100% z Cisco, 3com, HP, Huawei, Signamax, TP-Link, Nortel, Alcatel, Extreme, Foundry i in. oraz posiadają certyfikaty Rohs, CE, FDA, FC, TUV, UL. min. 12m-cy; 6. Sloty PCI M.2 - min. 1 z obsługą dysków min. do 8TB; 7. Zasilania - min. 2 wbudowane w obudowę routera redundantne zasilacze 100 - 240 V AC 50/60 Hz; 8. Pobór mocy - max. 75W w obciążeniu; 9. Zakres temperatur pracy - -20 do 60 stopni Celciusa; 10. Chłodzenie - Aktywne; 11. Obudowa - Umożliwiająca montaż w szafie RACK o wysokości 1U (w zestawie uchwyty do montażu w szafie); 12. Pamięć RAM - 16GB DDR4; 13. Pamięć wbudowana - 128MB Flash; 14. Wymiany - max. 450(mm)x200(mm)x45(mm); 15. Szyfrowanie - na poziomie sprzętu; 16. Certyfikaty zgodności - CE, RoHS, EAC; 17. Monitoring - Temperatura CPU; Aktualna temperatura; Temperatura PCB; Wartość Zasilania; 18. Norma IEC 60529 - min. IP20; 19. Parametr - PtMP; 20.PPPoE tunnels - nielimitowany; 21. PPTP tunnels - nielimitowany; 22. L2TP tunnels - nielimitowany; 23. OVPN tunnels - nielimitowany; 24. EoIP tunnels - nielimitowany; 25. Ilość interface VLAN - nielimitowany; 26. Reguły kolejki - nielimitowany; 27. Aktywni użytkownicy HotSpot - nielimitowany; 28. Aktywne sesje menedżera użytkowników - nielimitowany; 29. Interface łączące (bonding) - Nielimitowana ilość; 30. Funkcja - Możliwość instalacji kontenera; 31. Minimalne wyniki dla switchchip. (Wszystkie testy są wykonywane przy użyciu specjalistycznego sprzętu testowego Xena Networks i przeprowadzane zgodnie z RFC2544; Maksymalna przepustowość jest określana przy ponad 30-sekundowych próbach z tolerancją utraty pakietów na poziomie 0,1% w przypadku pakietów o rozmiarze 64, 512 i 1400 bajtów; Wyniki testów pokazują maksymalną wydajność urządzenia.) Tryb mostu: - przy 25 regułach filtrowania: 2662,50 kpps / 32333.4Mbps (1518 byte);2682.2kbps/10986.3Mbps (512 byte); 2758.9kbps/1500.8Mbps (64 byte);Routing:-przy 25 pojedynczych regułach kolejkowania:2112.2kbps/39009.0Mbps (1518 byte); 6322.6kbps/25897.4Mbps (512 byte); 6300.9kbps/3427.7Mbps (64 byte);Routing przy 25 regułach IP:3212.3kbps/39009.0Mbps (1518 byte); 3927.9kbps/16088.7Mbps (512 byte); 3901.5kbps/2122.4Mbps (64 byte)Testy wydajności w tunelach IPSec:Pojedynczy tunel: AES-128-CBC+SHA1: 179.7kbps/2012.6Mbps (1400byte); 186.4kbps/763.5M (512 byte); 182.8kbps/93.6Mbps (64 byte);256 tuneli przy AES-128-CBC + SHA256; 32. Moduły światłowodowe (4 sztuki per urządzenie)- wymagania: SM LC, 10km, TX1310, DDM, 10Gbps; Zakres temperatur min. -40 do +85 Długość fali TX/RX :1310nm;Budżet mocy/zasięg portu: 9dB/0.30km;Okablowanie portu:50/125,62.5/125,100/140 µm;urządzeniami, które nie posiadają blokady na producenta wkładki (np. D-Link, TP-Link, Planet, MikroTik i inni); Moduł kompatybilny w 100% z Cisco, 3com, HP, Huawei, Signamax, TP-Link, Nortel, Alcatel, Extreme, Foundry i in. oraz posiadają certyfikaty Rohs, CE, FDA, FC, TUV, UL. min. 12m-cy; 33. Wartość MTBF - Min. 200000 godz. W warunkach pokojowych; 34. Gwarancja - min. 12m-cy; | 1 | PLN | 4 | Router | 1. Architektura - ARM 64Bit; 2. Procesor - min. 16 core, min. 2GHz AL73400 lub równoważny; 3. Porty - min. 13 portów gigabit; min.1 podłączony bezpośrednio do procesora – port mgmt; 12 przez switchchip; 4. Sloty SFP+ - min.4 sloty 10G SFP+ z osobną pełnodupleksową linię podłączoną do switchip; 5. Moduły światłowodowe (4sztuki) - SM LC, 10km, TX1310, DDM, 10Gbps; Zakres temperatur min. -40 do +85, Długość fali TX/RX: 1310nm; Budżet mocy/zasięg portu: 9dB/0.30km; Okablowanie portu: 50/125, 62.5/125, 100/140 µm; urządzeniami, które nie posiadają blokady na producenta wkładki (np. D-Link, TP-Link, Planet, MikroTik i inni); Moduł kompatybilny w 100% z Cisco, 3com, HP, Huawei, Signamax, TP-Link, Nortel, Alcatel, Extreme, Foundry i in. oraz posiadają certyfikaty Rohs, CE, FDA, FC, TUV, UL. min. 12m-cy; 6. Sloty PCI M.2 - min. 1 z obsługą dysków min. do 8TB; 7. Zasilania - min. 2 wbudowane w obudowę routera redundantne zasilacze 100 - 240 V AC 50/60 Hz; 8. Pobór mocy - max. 75W w obciążeniu; 9. Zakres temperatur pracy - -20 do 60 stopni Celciusa; 10. Chłodzenie - Aktywne; 11. Obudowa - Umożliwiająca montaż w szafie RACK o wysokości 1U (w zestawie uchwyty do montażu w szafie); 12. Pamięć RAM - 16GB DDR4; 13. Pamięć wbudowana - 128MB Flash; 14. Wymiany - max. 450(mm)x200(mm)x45(mm); 15. Szyfrowanie - na poziomie sprzętu; 16. Certyfikaty zgodności - CE, RoHS, EAC; 17. Monitoring - Temperatura CPU; Aktualna temperatura; Temperatura PCB; Wartość Zasilania; 18. Norma IEC 60529 - min. IP20; 19. Parametr - PtMP; 20.PPPoE tunnels - nielimitowany; 21. PPTP tunnels - nielimitowany; 22. L2TP tunnels - nielimitowany; 23. OVPN tunnels - nielimitowany; 24. EoIP tunnels - nielimitowany; 25. Ilość interface VLAN - nielimitowany; 26. Reguły kolejki - nielimitowany; 27. Aktywni użytkownicy HotSpot - nielimitowany; 28. Aktywne sesje menedżera użytkowników - nielimitowany; 29. Interface łączące (bonding) - Nielimitowana ilość; 30. Funkcja - Możliwość instalacji kontenera; 31. Minimalne wyniki dla switchchip. (Wszystkie testy są wykonywane przy użyciu specjalistycznego sprzętu testowego Xena Networks i przeprowadzane zgodnie z RFC2544; Maksymalna przepustowość jest określana przy ponad 30-sekundowych próbach z tolerancją utraty pakietów na poziomie 0,1% w przypadku pakietów o rozmiarze 64, 512 i 1400 bajtów; Wyniki testów pokazują maksymalną wydajność urządzenia.) Tryb mostu: - przy 25 regułach filtrowania: 2662,50 kpps / 32333.4Mbps (1518 byte);2682.2kbps/10986.3Mbps (512 byte); 2758.9kbps/1500.8Mbps (64 byte);Routing:-przy 25 pojedynczych regułach kolejkowania:2112.2kbps/39009.0Mbps (1518 byte); 6322.6kbps/25897.4Mbps (512 byte); 6300.9kbps/3427.7Mbps (64 byte);Routing przy 25 regułach IP:3212.3kbps/39009.0Mbps (1518 byte); 3927.9kbps/16088.7Mbps (512 byte); 3901.5kbps/2122.4Mbps (64 byte)Testy wydajności w tunelach IPSec:Pojedynczy tunel: AES-128-CBC+SHA1: 179.7kbps/2012.6Mbps (1400byte); 186.4kbps/763.5M (512 byte); 182.8kbps/93.6Mbps (64 byte);256 tuneli przy AES-128-CBC + SHA256; 32. Moduły światłowodowe (4 sztuki per urządzenie)- wymagania: SM LC, 10km, TX1310, DDM, 10Gbps; Zakres temperatur min. -40 do +85 Długość fali TX/RX :1310nm;Budżet mocy/zasięg portu: 9dB/0.30km;Okablowanie portu:50/125,62.5/125,100/140 µm;urządzeniami, które nie posiadają blokady na producenta wkładki (np. D-Link, TP-Link, Planet, MikroTik i inni); Moduł kompatybilny w 100% z Cisco, 3com, HP, Huawei, Signamax, TP-Link, Nortel, Alcatel, Extreme, Foundry i in. oraz posiadają certyfikaty Rohs, CE, FDA, FC, TUV, UL. min. 12m-cy; 33. Wartość MTBF - Min. 200000 godz. W warunkach pokojowych; 34. Gwarancja - min. 12m-cy; | 1 | PLN | 4 | Router | 1. Architektura - ARM 64Bit; 2. Procesor - min. 16 core, min. 2GHz AL73400 lub równoważny; 3. Porty - min. 13 portów gigabit; min.1 podłączony bezpośrednio do procesora – port mgmt; 12 przez switchchip; 4. Sloty SFP+ - min.4 sloty 10G SFP+ z osobną pełnodupleksową linię podłączoną do switchip; 5. Moduły światłowodowe (4sztuki) - SM LC, 10km, TX1310, DDM, 10Gbps; Zakres temperatur min. -40 do +85, Długość fali TX/RX: 1310nm; Budżet mocy/zasięg portu: 9dB/0.30km; Okablowanie portu: 50/125, 62.5/125, 100/140 µm; urządzeniami, które nie posiadają blokady na producenta wkładki (np. D-Link, TP-Link, Planet, MikroTik i inni); Moduł kompatybilny w 100% z Cisco, 3com, HP, Huawei, Signamax, TP-Link, Nortel, Alcatel, Extreme, Foundry i in. oraz posiadają certyfikaty Rohs, CE, FDA, FC, TUV, UL. min. 12m-cy; 6. Sloty PCI M.2 - min. 1 z obsługą dysków min. do 8TB; 7. Zasilania - min. 2 wbudowane w obudowę routera redundantne zasilacze 100 - 240 V AC 50/60 Hz; 8. Pobór mocy - max. 75W w obciążeniu; 9. Zakres temperatur pracy - -20 do 60 stopni Celciusa; 10. Chłodzenie - Aktywne; 11. Obudowa - Umożliwiająca montaż w szafie RACK o wysokości 1U (w zestawie uchwyty do montażu w szafie); 12. Pamięć RAM - 16GB DDR4; 13. Pamięć wbudowana - 128MB Flash; 14. Wymiany - max. 450(mm)x200(mm)x45(mm); 15. Szyfrowanie - na poziomie sprzętu; 16. Certyfikaty zgodności - CE, RoHS, EAC; 17. Monitoring - Temperatura CPU; Aktualna temperatura; Temperatura PCB; Wartość Zasilania; 18. Norma IEC 60529 - min. IP20; 19. Parametr - PtMP; 20.PPPoE tunnels - nielimitowany; 21. PPTP tunnels - nielimitowany; 22. L2TP tunnels - nielimitowany; 23. OVPN tunnels - nielimitowany; 24. EoIP tunnels - nielimitowany; 25. Ilość interface VLAN - nielimitowany; 26. Reguły kolejki - nielimitowany; 27. Aktywni użytkownicy HotSpot - nielimitowany; 28. Aktywne sesje menedżera użytkowników - nielimitowany; 29. Interface łączące (bonding) - Nielimitowana ilość; 30. Funkcja - Możliwość instalacji kontenera; 31. Minimalne wyniki dla switchchip. (Wszystkie testy są wykonywane przy użyciu specjalistycznego sprzętu testowego Xena Networks i przeprowadzane zgodnie z RFC2544; Maksymalna przepustowość jest określana przy ponad 30-sekundowych próbach z tolerancją utraty pakietów na poziomie 0,1% w przypadku pakietów o rozmiarze 64, 512 i 1400 bajtów; Wyniki testów pokazują maksymalną wydajność urządzenia.) Tryb mostu: - przy 25 regułach filtrowania: 2662,50 kpps / 32333.4Mbps (1518 byte);2682.2kbps/10986.3Mbps (512 byte); 2758.9kbps/1500.8Mbps (64 byte);Routing:-przy 25 pojedynczych regułach kolejkowania:2112.2kbps/39009.0Mbps (1518 byte); 6322.6kbps/25897.4Mbps (512 byte); 6300.9kbps/3427.7Mbps (64 byte);Routing przy 25 regułach IP:3212.3kbps/39009.0Mbps (1518 byte); 3927.9kbps/16088.7Mbps (512 byte); 3901.5kbps/2122.4Mbps (64 byte)Testy wydajności w tunelach IPSec:Pojedynczy tunel: AES-128-CBC+SHA1: 179.7kbps/2012.6Mbps (1400byte); 186.4kbps/763.5M (512 byte); 182.8kbps/93.6Mbps (64 byte);256 tuneli przy AES-128-CBC + SHA256; 32. Moduły światłowodowe (4 sztuki per urządzenie)- wymagania: SM LC, 10km, TX1310, DDM, 10Gbps; Zakres temperatur min. -40 do +85 Długość fali TX/RX :1310nm;Budżet mocy/zasięg portu: 9dB/0.30km;Okablowanie portu:50/125,62.5/125,100/140 µm;urządzeniami, które nie posiadają blokady na producenta wkładki (np. D-Link, TP-Link, Planet, MikroTik i inni); Moduł kompatybilny w 100% z Cisco, 3com, HP, Huawei, Signamax, TP-Link, Nortel, Alcatel, Extreme, Foundry i in. oraz posiadają certyfikaty Rohs, CE, FDA, FC, TUV, UL. min. 12m-cy; 33. Wartość MTBF - Min. 200000 godz. W warunkach pokojowych; 34. Gwarancja - min. 12m-cy; | 1 | PLN | 4 | Router | 1. Architektura - ARM 64Bit; 2. Procesor - min. 16 core, min. 2GHz AL73400 lub równoważny; 3. Porty - min. 13 portów gigabit; min.1 podłączony bezpośrednio do procesora – port mgmt; 12 przez switchchip; 4. Sloty SFP+ - min.4 sloty 10G SFP+ z osobną pełnodupleksową linię podłączoną do switchip; 5. Moduły światłowodowe (4sztuki) - SM LC, 10km, TX1310, DDM, 10Gbps; Zakres temperatur min. -40 do +85, Długość fali TX/RX: 1310nm; Budżet mocy/zasięg portu: 9dB/0.30km; Okablowanie portu: 50/125, 62.5/125, 100/140 µm; urządzeniami, które nie posiadają blokady na producenta wkładki (np. D-Link, TP-Link, Planet, MikroTik i inni); Moduł kompatybilny w 100% z Cisco, 3com, HP, Huawei, Signamax, TP-Link, Nortel, Alcatel, Extreme, Foundry i in. oraz posiadają certyfikaty Rohs, CE, FDA, FC, TUV, UL. min. 12m-cy; 6. Sloty PCI M.2 - min. 1 z obsługą dysków min. do 8TB; 7. Zasilania - min. 2 wbudowane w obudowę routera redundantne zasilacze 100 - 240 V AC 50/60 Hz; 8. Pobór mocy - max. 75W w obciążeniu; 9. Zakres temperatur pracy - -20 do 60 stopni Celciusa; 10. Chłodzenie - Aktywne; 11. Obudowa - Umożliwiająca montaż w szafie RACK o wysokości 1U (w zestawie uchwyty do montażu w szafie); 12. Pamięć RAM - 16GB DDR4; 13. Pamięć wbudowana - 128MB Flash; 14. Wymiany - max. 450(mm)x200(mm)x45(mm); 15. Szyfrowanie - na poziomie sprzętu; 16. Certyfikaty zgodności - CE, RoHS, EAC; 17. Monitoring - Temperatura CPU; Aktualna temperatura; Temperatura PCB; Wartość Zasilania; 18. Norma IEC 60529 - min. IP20; 19. Parametr - PtMP; 20.PPPoE tunnels - nielimitowany; 21. PPTP tunnels - nielimitowany; 22. L2TP tunnels - nielimitowany; 23. OVPN tunnels - nielimitowany; 24. EoIP tunnels - nielimitowany; 25. Ilość interface VLAN - nielimitowany; 26. Reguły kolejki - nielimitowany; 27. Aktywni użytkownicy HotSpot - nielimitowany; 28. Aktywne sesje menedżera użytkowników - nielimitowany; 29. Interface łączące (bonding) - Nielimitowana ilość; 30. Funkcja - Możliwość instalacji kontenera; 31. Minimalne wyniki dla switchchip. (Wszystkie testy są wykonywane przy użyciu specjalistycznego sprzętu testowego Xena Networks i przeprowadzane zgodnie z RFC2544; Maksymalna przepustowość jest określana przy ponad 30-sekundowych próbach z tolerancją utraty pakietów na poziomie 0,1% w przypadku pakietów o rozmiarze 64, 512 i 1400 bajtów; Wyniki testów pokazują maksymalną wydajność urządzenia.) Tryb mostu: - przy 25 regułach filtrowania: 2662,50 kpps / 32333.4Mbps (1518 byte);2682.2kbps/10986.3Mbps (512 byte); 2758.9kbps/1500.8Mbps (64 byte);Routing:-przy 25 pojedynczych regułach kolejkowania:2112.2kbps/39009.0Mbps (1518 byte); 6322.6kbps/25897.4Mbps (512 byte); 6300.9kbps/3427.7Mbps (64 byte);Routing przy 25 regułach IP:3212.3kbps/39009.0Mbps (1518 byte); 3927.9kbps/16088.7Mbps (512 byte); 3901.5kbps/2122.4Mbps (64 byte)Testy wydajności w tunelach IPSec:Pojedynczy tunel: AES-128-CBC+SHA1: 179.7kbps/2012.6Mbps (1400byte); 186.4kbps/763.5M (512 byte); 182.8kbps/93.6Mbps (64 byte);256 tuneli przy AES-128-CBC + SHA256; 32. Moduły światłowodowe (4 sztuki per urządzenie)- wymagania: SM LC, 10km, TX1310, DDM, 10Gbps; Zakres temperatur min. -40 do +85 Długość fali TX/RX :1310nm;Budżet mocy/zasięg portu: 9dB/0.30km;Okablowanie portu:50/125,62.5/125,100/140 µm;urządzeniami, które nie posiadają blokady na producenta wkładki (np. D-Link, TP-Link, Planet, MikroTik i inni); Moduł kompatybilny w 100% z Cisco, 3com, HP, Huawei, Signamax, TP-Link, Nortel, Alcatel, Extreme, Foundry i in. oraz posiadają certyfikaty Rohs, CE, FDA, FC, TUV, UL. min. 12m-cy; 33. Wartość MTBF - Min. 200000 godz. W warunkach pokojowych; 34. Gwarancja - min. 12m-cy; | 1 | PLN | 4 | Router | 1. Architektura - ARM 64Bit; 2. Procesor - min. 16 core, min. 2GHz AL73400 lub równoważny; 3. Porty - min. 13 portów gigabit; min.1 podłączony bezpośrednio do procesora – port mgmt; 12 przez switchchip; 4. Sloty SFP+ - min.4 sloty 10G SFP+ z osobną pełnodupleksową linię podłączoną do switchip; 5. Moduły światłowodowe (4sztuki) - SM LC, 10km, TX1310, DDM, 10Gbps; Zakres temperatur min. -40 do +85, Długość fali TX/RX: 1310nm; Budżet mocy/zasięg portu: 9dB/0.30km; Okablowanie portu: 50/125, 62.5/125, 100/140 µm; urządzeniami, które nie posiadają blokady na producenta wkładki (np. D-Link, TP-Link, Planet, MikroTik i inni); Moduł kompatybilny w 100% z Cisco, 3com, HP, Huawei, Signamax, TP-Link, Nortel, Alcatel, Extreme, Foundry i in. oraz posiadają certyfikaty Rohs, CE, FDA, FC, TUV, UL. min. 12m-cy; 6. Sloty PCI M.2 - min. 1 z obsługą dysków min. do 8TB; 7. Zasilania - min. 2 wbudowane w obudowę routera redundantne zasilacze 100 - 240 V AC 50/60 Hz; 8. Pobór mocy - max. 75W w obciążeniu; 9. Zakres temperatur pracy - -20 do 60 stopni Celciusa; 10. Chłodzenie - Aktywne; 11. Obudowa - Umożliwiająca montaż w szafie RACK o wysokości 1U (w zestawie uchwyty do montażu w szafie); 12. Pamięć RAM - 16GB DDR4; 13. Pamięć wbudowana - 128MB Flash; 14. Wymiany - max. 450(mm)x200(mm)x45(mm); 15. Szyfrowanie - na poziomie sprzętu; 16. Certyfikaty zgodności - CE, RoHS, EAC; 17. Monitoring - Temperatura CPU; Aktualna temperatura; Temperatura PCB; Wartość Zasilania; 18. Norma IEC 60529 - min. IP20; 19. Parametr - PtMP; 20.PPPoE tunnels - nielimitowany; 21. PPTP tunnels - nielimitowany; 22. L2TP tunnels - nielimitowany; 23. OVPN tunnels - nielimitowany; 24. EoIP tunnels - nielimitowany; 25. Ilość interface VLAN - nielimitowany; 26. Reguły kolejki - nielimitowany; 27. Aktywni użytkownicy HotSpot - nielimitowany; 28. Aktywne sesje menedżera użytkowników - nielimitowany; 29. Interface łączące (bonding) - Nielimitowana ilość; 30. Funkcja - Możliwość instalacji kontenera; 31. Minimalne wyniki dla switchchip. (Wszystkie testy są wykonywane przy użyciu specjalistycznego sprzętu testowego Xena Networks i przeprowadzane zgodnie z RFC2544; Maksymalna przepustowość jest określana przy ponad 30-sekundowych próbach z tolerancją utraty pakietów na poziomie 0,1% w przypadku pakietów o rozmiarze 64, 512 i 1400 bajtów; Wyniki testów pokazują maksymalną wydajność urządzenia.) Tryb mostu: - przy 25 regułach filtrowania: 2662,50 kpps / 32333.4Mbps (1518 byte);2682.2kbps/10986.3Mbps (512 byte); 2758.9kbps/1500.8Mbps (64 byte);Routing:-przy 25 pojedynczych regułach kolejkowania:2112.2kbps/39009.0Mbps (1518 byte); 6322.6kbps/25897.4Mbps (512 byte); 6300.9kbps/3427.7Mbps (64 byte);Routing przy 25 regułach IP:3212.3kbps/39009.0Mbps (1518 byte); 3927.9kbps/16088.7Mbps (512 byte); 3901.5kbps/2122.4Mbps (64 byte)Testy wydajności w tunelach IPSec:Pojedynczy tunel: AES-128-CBC+SHA1: 179.7kbps/2012.6Mbps (1400byte); 186.4kbps/763.5M (512 byte); 182.8kbps/93.6Mbps (64 byte);256 tuneli przy AES-128-CBC + SHA256; 32. Moduły światłowodowe (4 sztuki per urządzenie)- wymagania: SM LC, 10km, TX1310, DDM, 10Gbps; Zakres temperatur min. -40 do +85 Długość fali TX/RX :1310nm;Budżet mocy/zasięg portu: 9dB/0.30km;Okablowanie portu:50/125,62.5/125,100/140 µm;urządzeniami, które nie posiadają blokady na producenta wkładki (np. D-Link, TP-Link, Planet, MikroTik i inni); Moduł kompatybilny w 100% z Cisco, 3com, HP, Huawei, Signamax, TP-Link, Nortel, Alcatel, Extreme, Foundry i in. oraz posiadają certyfikaty Rohs, CE, FDA, FC, TUV, UL. min. 12m-cy; 33. Wartość MTBF - Min. 200000 godz. W warunkach pokojowych; 34. Gwarancja - min. 12m-cy; | 1 | PLN | 4 | Router | 1. Architektura - ARM 64Bit; 2. Procesor - min. 16 core, min. 2GHz AL73400 lub równoważny; 3. Porty - min. 13 portów gigabit; min.1 podłączony bezpośrednio do procesora – port mgmt; 12 przez switchchip; 4. Sloty SFP+ - min.4 sloty 10G SFP+ z osobną pełnodupleksową linię podłączoną do switchip; 5. Moduły światłowodowe (4sztuki) - SM LC, 10km, TX1310, DDM, 10Gbps; Zakres temperatur min. -40 do +85, Długość fali TX/RX: 1310nm; Budżet mocy/zasięg portu: 9dB/0.30km; Okablowanie portu: 50/125, 62.5/125, 100/140 µm; urządzeniami, które nie posiadają blokady na producenta wkładki (np. D-Link, TP-Link, Planet, MikroTik i inni); Moduł kompatybilny w 100% z Cisco, 3com, HP, Huawei, Signamax, TP-Link, Nortel, Alcatel, Extreme, Foundry i in. oraz posiadają certyfikaty Rohs, CE, FDA, FC, TUV, UL. min. 12m-cy; 6. Sloty PCI M.2 - min. 1 z obsługą dysków min. do 8TB; 7. Zasilania - min. 2 wbudowane w obudowę routera redundantne zasilacze 100 - 240 V AC 50/60 Hz; 8. Pobór mocy - max. 75W w obciążeniu; 9. Zakres temperatur pracy - -20 do 60 stopni Celciusa; 10. Chłodzenie - Aktywne; 11. Obudowa - Umożliwiająca montaż w szafie RACK o wysokości 1U (w zestawie uchwyty do montażu w szafie); 12. Pamięć RAM - 16GB DDR4; 13. Pamięć wbudowana - 128MB Flash; 14. Wymiany - max. 450(mm)x200(mm)x45(mm); 15. Szyfrowanie - na poziomie sprzętu; 16. Certyfikaty zgodności - CE, RoHS, EAC; 17. Monitoring - Temperatura CPU; Aktualna temperatura; Temperatura PCB; Wartość Zasilania; 18. Norma IEC 60529 - min. IP20; 19. Parametr - PtMP; 20.PPPoE tunnels - nielimitowany; 21. PPTP tunnels - nielimitowany; 22. L2TP tunnels - nielimitowany; 23. OVPN tunnels - nielimitowany; 24. EoIP tunnels - nielimitowany; 25. Ilość interface VLAN - nielimitowany; 26. Reguły kolejki - nielimitowany; 27. Aktywni użytkownicy HotSpot - nielimitowany; 28. Aktywne sesje menedżera użytkowników - nielimitowany; 29. Interface łączące (bonding) - Nielimitowana ilość; 30. Funkcja - Możliwość instalacji kontenera; 31. Minimalne wyniki dla switchchip. (Wszystkie testy są wykonywane przy użyciu specjalistycznego sprzętu testowego Xena Networks i przeprowadzane zgodnie z RFC2544; Maksymalna przepustowość jest określana przy ponad 30-sekundowych próbach z tolerancją utraty pakietów na poziomie 0,1% w przypadku pakietów o rozmiarze 64, 512 i 1400 bajtów; Wyniki testów pokazują maksymalną wydajność urządzenia.) Tryb mostu: - przy 25 regułach filtrowania: 2662,50 kpps / 32333.4Mbps (1518 byte);2682.2kbps/10986.3Mbps (512 byte); 2758.9kbps/1500.8Mbps (64 byte);Routing:-przy 25 pojedynczych regułach kolejkowania:2112.2kbps/39009.0Mbps (1518 byte); 6322.6kbps/25897.4Mbps (512 byte); 6300.9kbps/3427.7Mbps (64 byte);Routing przy 25 regułach IP:3212.3kbps/39009.0Mbps (1518 byte); 3927.9kbps/16088.7Mbps (512 byte); 3901.5kbps/2122.4Mbps (64 byte)Testy wydajności w tunelach IPSec:Pojedynczy tunel: AES-128-CBC+SHA1: 179.7kbps/2012.6Mbps (1400byte); 186.4kbps/763.5M (512 byte); 182.8kbps/93.6Mbps (64 byte);256 tuneli przy AES-128-CBC + SHA256; 32. Moduły światłowodowe (4 sztuki per urządzenie)- wymagania: SM LC, 10km, TX1310, DDM, 10Gbps; Zakres temperatur min. -40 do +85 Długość fali TX/RX :1310nm;Budżet mocy/zasięg portu: 9dB/0.30km;Okablowanie portu:50/125,62.5/125,100/140 µm;urządzeniami, które nie posiadają blokady na producenta wkładki (np. D-Link, TP-Link, Planet, MikroTik i inni); Moduł kompatybilny w 100% z Cisco, 3com, HP, Huawei, Signamax, TP-Link, Nortel, Alcatel, Extreme, Foundry i in. oraz posiadają certyfikaty Rohs, CE, FDA, FC, TUV, UL. min. 12m-cy; 33. Wartość MTBF - Min. 200000 godz. W warunkach pokojowych; 34. Gwarancja - min. 12m-cy; | 1 | PLN | 4 | Router | 1. Architektura - ARM 64Bit; 2. Procesor - min. 16 core, min. 2GHz AL73400 lub równoważny; 3. Porty - min. 13 portów gigabit; min.1 podłączony bezpośrednio do procesora – port mgmt; 12 przez switchchip; 4. Sloty SFP+ - min.4 sloty 10G SFP+ z osobną pełnodupleksową linię podłączoną do switchip; 5. Moduły światłowodowe (4sztuki) - SM LC, 10km, TX1310, DDM, 10Gbps; Zakres temperatur min. -40 do +85, Długość fali TX/RX: 1310nm; Budżet mocy/zasięg portu: 9dB/0.30km; Okablowanie portu: 50/125, 62.5/125, 100/140 µm; urządzeniami, które nie posiadają blokady na producenta wkładki (np. D-Link, TP-Link, Planet, MikroTik i inni); Moduł kompatybilny w 100% z Cisco, 3com, HP, Huawei, Signamax, TP-Link, Nortel, Alcatel, Extreme, Foundry i in. oraz posiadają certyfikaty Rohs, CE, FDA, FC, TUV, UL. min. 12m-cy; 6. Sloty PCI M.2 - min. 1 z obsługą dysków min. do 8TB; 7. Zasilania - min. 2 wbudowane w obudowę routera redundantne zasilacze 100 - 240 V AC 50/60 Hz; 8. Pobór mocy - max. 75W w obciążeniu; 9. Zakres temperatur pracy - -20 do 60 stopni Celciusa; 10. Chłodzenie - Aktywne; 11. Obudowa - Umożliwiająca montaż w szafie RACK o wysokości 1U (w zestawie uchwyty do montażu w szafie); 12. Pamięć RAM - 16GB DDR4; 13. Pamięć wbudowana - 128MB Flash; 14. Wymiany - max. 450(mm)x200(mm)x45(mm); 15. Szyfrowanie - na poziomie sprzętu; 16. Certyfikaty zgodności - CE, RoHS, EAC; 17. Monitoring - Temperatura CPU; Aktualna temperatura; Temperatura PCB; Wartość Zasilania; 18. Norma IEC 60529 - min. IP20; 19. Parametr - PtMP; 20.PPPoE tunnels - nielimitowany; 21. PPTP tunnels - nielimitowany; 22. L2TP tunnels - nielimitowany; 23. OVPN tunnels - nielimitowany; 24. EoIP tunnels - nielimitowany; 25. Ilość interface VLAN - nielimitowany; 26. Reguły kolejki - nielimitowany; 27. Aktywni użytkownicy HotSpot - nielimitowany; 28. Aktywne sesje menedżera użytkowników - nielimitowany; 29. Interface łączące (bonding) - Nielimitowana ilość; 30. Funkcja - Możliwość instalacji kontenera; 31. Minimalne wyniki dla switchchip. (Wszystkie testy są wykonywane przy użyciu specjalistycznego sprzętu testowego Xena Networks i przeprowadzane zgodnie z RFC2544; Maksymalna przepustowość jest określana przy ponad 30-sekundowych próbach z tolerancją utraty pakietów na poziomie 0,1% w przypadku pakietów o rozmiarze 64, 512 i 1400 bajtów; Wyniki testów pokazują maksymalną wydajność urządzenia.) Tryb mostu: - przy 25 regułach filtrowania: 2662,50 kpps / 32333.4Mbps (1518 byte);2682.2kbps/10986.3Mbps (512 byte); 2758.9kbps/1500.8Mbps (64 byte);Routing:-przy 25 pojedynczych regułach kolejkowania:2112.2kbps/39009.0Mbps (1518 byte); 6322.6kbps/25897.4Mbps (512 byte); 6300.9kbps/3427.7Mbps (64 byte);Routing przy 25 regułach IP:3212.3kbps/39009.0Mbps (1518 byte); 3927.9kbps/16088.7Mbps (512 byte); 3901.5kbps/2122.4Mbps (64 byte)Testy wydajności w tunelach IPSec:Pojedynczy tunel: AES-128-CBC+SHA1: 179.7kbps/2012.6Mbps (1400byte); 186.4kbps/763.5M (512 byte); 182.8kbps/93.6Mbps (64 byte);256 tuneli przy AES-128-CBC + SHA256; 32. Moduły światłowodowe (4 sztuki per urządzenie)- wymagania: SM LC, 10km, TX1310, DDM, 10Gbps; Zakres temperatur min. -40 do +85 Długość fali TX/RX :1310nm;Budżet mocy/zasięg portu: 9dB/0.30km;Okablowanie portu:50/125,62.5/125,100/140 µm;urządzeniami, które nie posiadają blokady na producenta wkładki (np. D-Link, TP-Link, Planet, MikroTik i inni); Moduł kompatybilny w 100% z Cisco, 3com, HP, Huawei, Signamax, TP-Link, Nortel, Alcatel, Extreme, Foundry i in. oraz posiadają certyfikaty Rohs, CE, FDA, FC, TUV, UL. min. 12m-cy; 33. Wartość MTBF - Min. 200000 godz. W warunkach pokojowych; 34. Gwarancja - min. 12m-cy; | 1 | PLN | 4 | Router | 1. Architektura - ARM 64Bit; 2. Procesor - min. 16 core, min. 2GHz AL73400 lub równoważny; 3. Porty - min. 13 portów gigabit; min.1 podłączony bezpośrednio do procesora – port mgmt; 12 przez switchchip; 4. Sloty SFP+ - min.4 sloty 10G SFP+ z osobną pełnodupleksową linię podłączoną do switchip; 5. Moduły światłowodowe (4sztuki) - SM LC, 10km, TX1310, DDM, 10Gbps; Zakres temperatur min. -40 do +85, Długość fali TX/RX: 1310nm; Budżet mocy/zasięg portu: 9dB/0.30km; Okablowanie portu: 50/125, 62.5/125, 100/140 µm; urządzeniami, które nie posiadają blokady na producenta wkładki (np. D-Link, TP-Link, Planet, MikroTik i inni); Moduł kompatybilny w 100% z Cisco, 3com, HP, Huawei, Signamax, TP-Link, Nortel, Alcatel, Extreme, Foundry i in. oraz posiadają certyfikaty Rohs, CE, FDA, FC, TUV, UL. min. 12m-cy; 6. Sloty PCI M.2 - min. 1 z obsługą dysków min. do 8TB; 7. Zasilania - min. 2 wbudowane w obudowę routera redundantne zasilacze 100 - 240 V AC 50/60 Hz; 8. Pobór mocy - max. 75W w obciążeniu; 9. Zakres temperatur pracy - -20 do 60 stopni Celciusa; 10. Chłodzenie - Aktywne; 11. Obudowa - Umożliwiająca montaż w szafie RACK o wysokości 1U (w zestawie uchwyty do montażu w szafie); 12. Pamięć RAM - 16GB DDR4; 13. Pamięć wbudowana - 128MB Flash; 14. Wymiany - max. 450(mm)x200(mm)x45(mm); 15. Szyfrowanie - na poziomie sprzętu; 16. Certyfikaty zgodności - CE, RoHS, EAC; 17. Monitoring - Temperatura CPU; Aktualna temperatura; Temperatura PCB; Wartość Zasilania; 18. Norma IEC 60529 - min. IP20; 19. Parametr - PtMP; 20.PPPoE tunnels - nielimitowany; 21. PPTP tunnels - nielimitowany; 22. L2TP tunnels - nielimitowany; 23. OVPN tunnels - nielimitowany; 24. EoIP tunnels - nielimitowany; 25. Ilość interface VLAN - nielimitowany; 26. Reguły kolejki - nielimitowany; 27. Aktywni użytkownicy HotSpot - nielimitowany; 28. Aktywne sesje menedżera użytkowników - nielimitowany; 29. Interface łączące (bonding) - Nielimitowana ilość; 30. Funkcja - Możliwość instalacji kontenera; 31. Minimalne wyniki dla switchchip. (Wszystkie testy są wykonywane przy użyciu specjalistycznego sprzętu testowego Xena Networks i przeprowadzane zgodnie z RFC2544; Maksymalna przepustowość jest określana przy ponad 30-sekundowych próbach z tolerancją utraty pakietów na poziomie 0,1% w przypadku pakietów o rozmiarze 64, 512 i 1400 bajtów; Wyniki testów pokazują maksymalną wydajność urządzenia.) Tryb mostu: - przy 25 regułach filtrowania: 2662,50 kpps / 32333.4Mbps (1518 byte);2682.2kbps/10986.3Mbps (512 byte); 2758.9kbps/1500.8Mbps (64 byte);Routing:-przy 25 pojedynczych regułach kolejkowania:2112.2kbps/39009.0Mbps (1518 byte); 6322.6kbps/25897.4Mbps (512 byte); 6300.9kbps/3427.7Mbps (64 byte);Routing przy 25 regułach IP:3212.3kbps/39009.0Mbps (1518 byte); 3927.9kbps/16088.7Mbps (512 byte); 3901.5kbps/2122.4Mbps (64 byte)Testy wydajności w tunelach IPSec:Pojedynczy tunel: AES-128-CBC+SHA1: 179.7kbps/2012.6Mbps (1400byte); 186.4kbps/763.5M (512 byte); 182.8kbps/93.6Mbps (64 byte);256 tuneli przy AES-128-CBC + SHA256; 32. Moduły światłowodowe (4 sztuki per urządzenie)- wymagania: SM LC, 10km, TX1310, DDM, 10Gbps; Zakres temperatur min. -40 do +85 Długość fali TX/RX :1310nm;Budżet mocy/zasięg portu: 9dB/0.30km;Okablowanie portu:50/125,62.5/125,100/140 µm;urządzeniami, które nie posiadają blokady na producenta wkładki (np. D-Link, TP-Link, Planet, MikroTik i inni); Moduł kompatybilny w 100% z Cisco, 3com, HP, Huawei, Signamax, TP-Link, Nortel, Alcatel, Extreme, Foundry i in. oraz posiadają certyfikaty Rohs, CE, FDA, FC, TUV, UL. min. 12m-cy; 33. Wartość MTBF - Min. 200000 godz. W warunkach pokojowych; 34. Gwarancja - min. 12m-cy; | 1 | PLN | 4 | Router | 1. Architektura - ARM 64Bit; 2. Procesor - min. 16 core, min. 2GHz AL73400 lub równoważny; 3. Porty - min. 13 portów gigabit; min.1 podłączony bezpośrednio do procesora – port mgmt; 12 przez switchchip; 4. Sloty SFP+ - min.4 sloty 10G SFP+ z osobną pełnodupleksową linię podłączoną do switchip; 5. Moduły światłowodowe (4sztuki) - SM LC, 10km, TX1310, DDM, 10Gbps; Zakres temperatur min. -40 do +85, Długość fali TX/RX: 1310nm; Budżet mocy/zasięg portu: 9dB/0.30km; Okablowanie portu: 50/125, 62.5/125, 100/140 µm; urządzeniami, które nie posiadają blokady na producenta wkładki (np. D-Link, TP-Link, Planet, MikroTik i inni); Moduł kompatybilny w 100% z Cisco, 3com, HP, Huawei, Signamax, TP-Link, Nortel, Alcatel, Extreme, Foundry i in. o