raz posiadają certyfikaty Rohs, CE, FDA, FC, TUV, UL. min. 12m-cy; 6. Sloty PCI M.2 - min. 1 z obsługą dysków min. do 8TB; 7. Zasilania - min. 2 wbudowane w obudowę routera redundantne zasilacze 100 - 240 V AC 50/60 Hz; 8. Pobór mocy - max. 75W w obciążeniu; 9. Zakres temperatur pracy - -20 do 60 stopni Celciusa; 10. Chłodzenie - Aktywne; 11. Obudowa - Umożliwiająca montaż w szafie RACK o wysokości 1U (w zestawie uchwyty do montażu w szafie); 12. Pamięć RAM - 16GB DDR4; 13. Pamięć wbudowana - 128MB Flash; 14. Wymiany - max. 450(mm)x200(mm)x45(mm); 15. Szyfrowanie - na poziomie sprzętu; 16. Certyfikaty zgodności - CE, RoHS, EAC; 17. Monitoring - Temperatura CPU; Aktualna temperatura; Temperatura PCB; Wartość Zasilania; 18. Norma IEC 60529 - min. IP20; 19. Parametr - PtMP; 20.PPPoE tunnels - nielimitowany; 21. PPTP tunnels - nielimitowany; 22. L2TP tunnels - nielimitowany; 23. OVPN tunnels - nielimitowany; 24. EoIP tunnels - nielimitowany; 25. Ilość interface VLAN - nielimitowany; 26. Reguły kolejki - nielimitowany; 27. Aktywni użytkownicy HotSpot - nielimitowany; 28. Aktywne sesje menedżera użytkowników - nielimitowany; 29. Interface łączące (bonding) - Nielimitowana ilość; 30. Funkcja - Możliwość instalacji kontenera; 31. Minimalne wyniki dla switchchip. (Wszystkie testy są wykonywane przy użyciu specjalistycznego sprzętu testowego Xena Networks i przeprowadzane zgodnie z RFC2544; Maksymalna przepustowość jest określana przy ponad 30-sekundowych próbach z tolerancją utraty pakietów na poziomie 0,1% w przypadku pakietów o rozmiarze 64, 512 i 1400 bajtów; Wyniki testów pokazują maksymalną wydajność urządzenia.) Tryb mostu: - przy 25 regułach filtrowania: 2662,50 kpps / 32333.4Mbps (1518 byte);2682.2kbps/10986.3Mbps (512 byte); 2758.9kbps/1500.8Mbps (64 byte);Routing:-przy 25 pojedynczych regułach kolejkowania:2112.2kbps/39009.0Mbps (1518 byte); 6322.6kbps/25897.4Mbps (512 byte); 6300.9kbps/3427.7Mbps (64 byte);Routing przy 25 regułach IP:3212.3kbps/39009.0Mbps (1518 byte); 3927.9kbps/16088.7Mbps (512 byte); 3901.5kbps/2122.4Mbps (64 byte)Testy wydajności w tunelach IPSec:Pojedynczy tunel: AES-128-CBC+SHA1: 179.7kbps/2012.6Mbps (1400byte); 186.4kbps/763.5M (512 byte); 182.8kbps/93.6Mbps (64 byte);256 tuneli przy AES-128-CBC + SHA256; 32. Moduły światłowodowe (4 sztuki per urządzenie)- wymagania: SM LC, 10km, TX1310, DDM, 10Gbps; Zakres temperatur min. -40 do +85 Długość fali TX/RX :1310nm;Budżet mocy/zasięg portu: 9dB/0.30km;Okablowanie portu:50/125,62.5/125,100/140 µm;urządzeniami, które nie posiadają blokady na producenta wkładki (np. D-Link, TP-Link, Planet, MikroTik i inni); Moduł kompatybilny w 100% z Cisco, 3com, HP, Huawei, Signamax, TP-Link, Nortel, Alcatel, Extreme, Foundry i in. oraz posiadają certyfikaty Rohs, CE, FDA, FC, TUV, UL. min. 12m-cy; 33. Wartość MTBF - Min. 200000 godz. W warunkach pokojowych; 34. Gwarancja - min. 12m-cy; | 1 | PLN | 4 | Router | 1. Architektura - ARM 64Bit; 2. Procesor - min. 16 core, min. 2GHz AL73400 lub równoważny; 3. Porty - min. 13 portów gigabit; min.1 podłączony bezpośrednio do procesora – port mgmt; 12 przez switchchip; 4. Sloty SFP+ - min.4 sloty 10G SFP+ z osobną pełnodupleksową linię podłączoną do switchip; 5. Moduły światłowodowe (4sztuki) - SM LC, 10km, TX1310, DDM, 10Gbps; Zakres temperatur min. -40 do +85, Długość fali TX/RX: 1310nm; Budżet mocy/zasięg portu: 9dB/0.30km; Okablowanie portu: 50/125, 62.5/125, 100/140 µm; urządzeniami, które nie posiadają blokady na producenta wkładki (np. D-Link, TP-Link, Planet, MikroTik i inni); Moduł kompatybilny w 100% z Cisco, 3com, HP, Huawei, Signamax, TP-Link, Nortel, Alcatel, Extreme, Foundry i in. oraz posiadają certyfikaty Rohs, CE, FDA, FC, TUV, UL. min. 12m-cy; 6. Sloty PCI M.2 - min. 1 z obsługą dysków min. do 8TB; 7. Zasilania - min. 2 wbudowane w obudowę routera redundantne zasilacze 100 - 240 V AC 50/60 Hz; 8. Pobór mocy - max. 75W w obciążeniu; 9. Zakres temperatur pracy - -20 do 60 stopni Celciusa; 10. Chłodzenie - Aktywne; 11. Obudowa - Umożliwiająca montaż w szafie RACK o wysokości 1U (w zestawie uchwyty do montażu w szafie); 12. Pamięć RAM - 16GB DDR4; 13. Pamięć wbudowana - 128MB Flash; 14. Wymiany - max. 450(mm)x200(mm)x45(mm); 15. Szyfrowanie - na poziomie sprzętu; 16. Certyfikaty zgodności - CE, RoHS, EAC; 17. Monitoring - Temperatura CPU; Aktualna temperatura; Temperatura PCB; Wartość Zasilania; 18. Norma IEC 60529 - min. IP20; 19. Parametr - PtMP; 20.PPPoE tunnels - nielimitowany; 21. PPTP tunnels - nielimitowany; 22. L2TP tunnels - nielimitowany; 23. OVPN tunnels - nielimitowany; 24. EoIP tunnels - nielimitowany; 25. Ilość interface VLAN - nielimitowany; 26. Reguły kolejki - nielimitowany; 27. Aktywni użytkownicy HotSpot - nielimitowany; 28. Aktywne sesje menedżera użytkowników - nielimitowany; 29. Interface łączące (bonding) - Nielimitowana ilość; 30. Funkcja - Możliwość instalacji kontenera; 31. Minimalne wyniki dla switchchip. (Wszystkie testy są wykonywane przy użyciu specjalistycznego sprzętu testowego Xena Networks i przeprowadzane zgodnie z RFC2544; Maksymalna przepustowość jest określana przy ponad 30-sekundowych próbach z tolerancją utraty pakietów na poziomie 0,1% w przypadku pakietów o rozmiarze 64, 512 i 1400 bajtów; Wyniki testów pokazują maksymalną wydajność urządzenia.) Tryb mostu: - przy 25 regułach filtrowania: 2662,50 kpps / 32333.4Mbps (1518 byte);2682.2kbps/10986.3Mbps (512 byte); 2758.9kbps/1500.8Mbps (64 byte);Routing:-przy 25 pojedynczych regułach kolejkowania:2112.2kbps/39009.0Mbps (1518 byte); 6322.6kbps/25897.4Mbps (512 byte); 6300.9kbps/3427.7Mbps (64 byte);Routing przy 25 regułach IP:3212.3kbps/39009.0Mbps (1518 byte); 3927.9kbps/16088.7Mbps (512 byte); 3901.5kbps/2122.4Mbps (64 byte)Testy wydajności w tunelach IPSec:Pojedynczy tunel: AES-128-CBC+SHA1: 179.7kbps/2012.6Mbps (1400byte); 186.4kbps/763.5M (512 byte); 182.8kbps/93.6Mbps (64 byte);256 tuneli przy AES-128-CBC + SHA256; 32. Moduły światłowodowe (4 sztuki per urządzenie)- wymagania: SM LC, 10km, TX1310, DDM, 10Gbps; Zakres temperatur min. -40 do +85 Długość fali TX/RX :1310nm;Budżet mocy/zasięg portu: 9dB/0.30km;Okablowanie portu:50/125,62.5/125,100/140 µm;urządzeniami, które nie posiadają blokady na producenta wkładki (np. D-Link, TP-Link, Planet, MikroTik i inni); Moduł kompatybilny w 100% z Cisco, 3com, HP, Huawei, Signamax, TP-Link, Nortel, Alcatel, Extreme, Foundry i in. oraz posiadają certyfikaty Rohs, CE, FDA, FC, TUV, UL. min. 12m-cy; 33. Wartość MTBF - Min. 200000 godz. W warunkach pokojowych; 34. Gwarancja - min. 12m-cy; | 1 | PLN | 4 | Router | 1. Architektura - ARM 64Bit; 2. Procesor - min. 16 core, min. 2GHz AL73400 lub równoważny; 3. Porty - min. 13 portów gigabit; min.1 podłączony bezpośrednio do procesora – port mgmt; 12 przez switchchip; 4. Sloty SFP+ - min.4 sloty 10G SFP+ z osobną pełnodupleksową linię podłączoną do switchip; 5. Moduły światłowodowe (4sztuki) - SM LC, 10km, TX1310, DDM, 10Gbps; Zakres temperatur min. -40 do +85, Długość fali TX/RX: 1310nm; Budżet mocy/zasięg portu: 9dB/0.30km; Okablowanie portu: 50/125, 62.5/125, 100/140 µm; urządzeniami, które nie posiadają blokady na producenta wkładki (np. D-Link, TP-Link, Planet, MikroTik i inni); Moduł kompatybilny w 100% z Cisco, 3com, HP, Huawei, Signamax, TP-Link, Nortel, Alcatel, Extreme, Foundry i in. oraz posiadają certyfikaty Rohs, CE, FDA, FC, TUV, UL. min. 12m-cy; 6. Sloty PCI M.2 - min. 1 z obsługą dysków min. do 8TB; 7. Zasilania - min. 2 wbudowane w obudowę routera redundantne zasilacze 100 - 240 V AC 50/60 Hz; 8. Pobór mocy - max. 75W w obciążeniu; 9. Zakres temperatur pracy - -20 do 60 stopni Celciusa; 10. Chłodzenie - Aktywne; 11. Obudowa - Umożliwiająca montaż w szafie RACK o wysokości 1U (w zestawie uchwyty do montażu w szafie); 12. Pamięć RAM - 16GB DDR4; 13. Pamięć wbudowana - 128MB Flash; 14. Wymiany - max. 450(mm)x200(mm)x45(mm); 15. Szyfrowanie - na poziomie sprzętu; 16. Certyfikaty zgodności - CE, RoHS, EAC; 17. Monitoring - Temperatura CPU; Aktualna temperatura; Temperatura PCB; Wartość Zasilania; 18. Norma IEC 60529 - min. IP20; 19. Parametr - PtMP; 20.PPPoE tunnels - nielimitowany; 21. PPTP tunnels - nielimitowany; 22. L2TP tunnels - nielimitowany; 23. OVPN tunnels - nielimitowany; 24. EoIP tunnels - nielimitowany; 25. Ilość interface VLAN - nielimitowany; 26. Reguły kolejki - nielimitowany; 27. Aktywni użytkownicy HotSpot - nielimitowany; 28. Aktywne sesje menedżera użytkowników - nielimitowany; 29. Interface łączące (bonding) - Nielimitowana ilość; 30. Funkcja - Możliwość instalacji kontenera; 31. Minimalne wyniki dla switchchip. (Wszystkie testy są wykonywane przy użyciu specjalistycznego sprzętu testowego Xena Networks i przeprowadzane zgodnie z RFC2544; Maksymalna przepustowość jest określana przy ponad 30-sekundowych próbach z tolerancją utraty pakietów na poziomie 0,1% w przypadku pakietów o rozmiarze 64, 512 i 1400 bajtów; Wyniki testów pokazują maksymalną wydajność urządzenia.) Tryb mostu: - przy 25 regułach filtrowania: 2662,50 kpps / 32333.4Mbps (1518 byte);2682.2kbps/10986.3Mbps (512 byte); 2758.9kbps/1500.8Mbps (64 byte);Routing:-przy 25 pojedynczych regułach kolejkowania:2112.2kbps/39009.0Mbps (1518 byte); 6322.6kbps/25897.4Mbps (512 byte); 6300.9kbps/3427.7Mbps (64 byte);Routing przy 25 regułach IP:3212.3kbps/39009.0Mbps (1518 byte); 3927.9kbps/16088.7Mbps (512 byte); 3901.5kbps/2122.4Mbps (64 byte)Testy wydajności w tunelach IPSec:Pojedynczy tunel: AES-128-CBC+SHA1: 179.7kbps/2012.6Mbps (1400byte); 186.4kbps/763.5M (512 byte); 182.8kbps/93.6Mbps (64 byte);256 tuneli przy AES-128-CBC + SHA256; 32. Moduły światłowodowe (4 sztuki per urządzenie)- wymagania: SM LC, 10km, TX1310, DDM, 10Gbps; Zakres temperatur min. -40 do +85 Długość fali TX/RX :1310nm;Budżet mocy/zasięg portu: 9dB/0.30km;Okablowanie portu:50/125,62.5/125,100/140 µm;urządzeniami, które nie posiadają blokady na producenta wkładki (np. D-Link, TP-Link, Planet, MikroTik i inni); Moduł kompatybilny w 100% z Cisco, 3com, HP, Huawei, Signamax, TP-Link, Nortel, Alcatel, Extreme, Foundry i in. oraz posiadają certyfikaty Rohs, CE, FDA, FC, TUV, UL. min. 12m-cy; 33. Wartość MTBF - Min. 200000 godz. W warunkach pokojowych; 34. Gwarancja - min. 12m-cy; | 1 | PLN | 4 | Router | 1. Architektura - ARM 64Bit; 2. Procesor - min. 16 core, min. 2GHz AL73400 lub równoważny; 3. Porty - min. 13 portów gigabit; min.1 podłączony bezpośrednio do procesora – port mgmt; 12 przez switchchip; 4. Sloty SFP+ - min.4 sloty 10G SFP+ z osobną pełnodupleksową linię podłączoną do switchip; 5. Moduły światłowodowe (4sztuki) - SM LC, 10km, TX1310, DDM, 10Gbps; Zakres temperatur min. -40 do +85, Długość fali TX/RX: 1310nm; Budżet mocy/zasięg portu: 9dB/0.30km; Okablowanie portu: 50/125, 62.5/125, 100/140 µm; urządzeniami, które nie posiadają blokady na producenta wkładki (np. D-Link, TP-Link, Planet, MikroTik i inni); Moduł kompatybilny w 100% z Cisco, 3com, HP, Huawei, Signamax, TP-Link, Nortel, Alcatel, Extreme, Foundry i in. oraz posiadają certyfikaty Rohs, CE, FDA, FC, TUV, UL. min. 12m-cy; 6. Sloty PCI M.2 - min. 1 z obsługą dysków min. do 8TB; 7. Zasilania - min. 2 wbudowane w obudowę routera redundantne zasilacze 100 - 240 V AC 50/60 Hz; 8. Pobór mocy - max. 75W w obciążeniu; 9. Zakres temperatur pracy - -20 do 60 stopni Celciusa; 10. Chłodzenie - Aktywne; 11. Obudowa - Umożliwiająca montaż w szafie RACK o wysokości 1U (w zestawie uchwyty do montażu w szafie); 12. Pamięć RAM - 16GB DDR4; 13. Pamięć wbudowana - 128MB Flash; 14. Wymiany - max. 450(mm)x200(mm)x45(mm); 15. Szyfrowanie - na poziomie sprzętu; 16. Certyfikaty zgodności - CE, RoHS, EAC; 17. Monitoring - Temperatura CPU; Aktualna temperatura; Temperatura PCB; Wartość Zasilania; 18. Norma IEC 60529 - min. IP20; 19. Parametr - PtMP; 20.PPPoE tunnels - nielimitowany; 21. PPTP tunnels - nielimitowany; 22. L2TP tunnels - nielimitowany; 23. OVPN tunnels - nielimitowany; 24. EoIP tunnels - nielimitowany; 25. Ilość interface VLAN - nielimitowany; 26. Reguły kolejki - nielimitowany; 27. Aktywni użytkownicy HotSpot - nielimitowany; 28. Aktywne sesje menedżera użytkowników - nielimitowany; 29. Interface łączące (bonding) - Nielimitowana ilość; 30. Funkcja - Możliwość instalacji kontenera; 31. Minimalne wyniki dla switchchip. (Wszystkie testy są wykonywane przy użyciu specjalistycznego sprzętu testowego Xena Networks i przeprowadzane zgodnie z RFC2544; Maksymalna przepustowość jest określana przy ponad 30-sekundowych próbach z tolerancją utraty pakietów na poziomie 0,1% w przypadku pakietów o rozmiarze 64, 512 i 1400 bajtów; Wyniki testów pokazują maksymalną wydajność urządzenia.) Tryb mostu: - przy 25 regułach filtrowania: 2662,50 kpps / 32333.4Mbps (1518 byte);2682.2kbps/10986.3Mbps (512 byte); 2758.9kbps/1500.8Mbps (64 byte);Routing:-przy 25 pojedynczych regułach kolejkowania:2112.2kbps/39009.0Mbps (1518 byte); 6322.6kbps/25897.4Mbps (512 byte); 6300.9kbps/3427.7Mbps (64 byte);Routing przy 25 regułach IP:3212.3kbps/39009.0Mbps (1518 byte); 3927.9kbps/16088.7Mbps (512 byte); 3901.5kbps/2122.4Mbps (64 byte)Testy wydajności w tunelach IPSec:Pojedynczy tunel: AES-128-CBC+SHA1: 179.7kbps/2012.6Mbps (1400byte); 186.4kbps/763.5M (512 byte); 182.8kbps/93.6Mbps (64 byte);256 tuneli przy AES-128-CBC + SHA256; 32. Moduły światłowodowe (4 sztuki per urządzenie)- wymagania: SM LC, 10km, TX1310, DDM, 10Gbps; Zakres temperatur min. -40 do +85 Długość fali TX/RX :1310nm;Budżet mocy/zasięg portu: 9dB/0.30km;Okablowanie portu:50/125,62.5/125,100/140 µm;urządzeniami, które nie posiadają blokady na producenta wkładki (np. D-Link, TP-Link, Planet, MikroTik i inni); Moduł kompatybilny w 100% z Cisco, 3com, HP, Huawei, Signamax, TP-Link, Nortel, Alcatel, Extreme, Foundry i in. oraz posiadają certyfikaty Rohs, CE, FDA, FC, TUV, UL. min. 12m-cy; 33. Wartość MTBF - Min. 200000 godz. W warunkach pokojowych; 34. Gwarancja - min. 12m-cy; | 1 | PLN | 4 | Router | 1. Architektura - ARM 64Bit; 2. Procesor - min. 16 core, min. 2GHz AL73400 lub równoważny; 3. Porty - min. 13 portów gigabit; min.1 podłączony bezpośrednio do procesora – port mgmt; 12 przez switchchip; 4. Sloty SFP+ - min.4 sloty 10G SFP+ z osobną pełnodupleksową linię podłączoną do switchip; 5. Moduły światłowodowe (4sztuki) - SM LC, 10km, TX1310, DDM, 10Gbps; Zakres temperatur min. -40 do +85, Długość fali TX/RX: 1310nm; Budżet mocy/zasięg portu: 9dB/0.30km; Okablowanie portu: 50/125, 62.5/125, 100/140 µm; urządzeniami, które nie posiadają blokady na producenta wkładki (np. D-Link, TP-Link, Planet, MikroTik i inni); Moduł kompatybilny w 100% z Cisco, 3com, HP, Huawei, Signamax, TP-Link, Nortel, Alcatel, Extreme, Foundry i in. oraz posiadają certyfikaty Rohs, CE, FDA, FC, TUV, UL. min. 12m-cy; 6. Sloty PCI M.2 - min. 1 z obsługą dysków min. do 8TB; 7. Zasilania - min. 2 wbudowane w obudowę routera redundantne zasilacze 100 - 240 V AC 50/60 Hz; 8. Pobór mocy - max. 75W w obciążeniu; 9. Zakres temperatur pracy - -20 do 60 stopni Celciusa; 10. Chłodzenie - Aktywne; 11. Obudowa - Umożliwiająca montaż w szafie RACK o wysokości 1U (w zestawie uchwyty do montażu w szafie); 12. Pamięć RAM - 16GB DDR4; 13. Pamięć wbudowana - 128MB Flash; 14. Wymiany - max. 450(mm)x200(mm)x45(mm); 15. Szyfrowanie - na poziomie sprzętu; 16. Certyfikaty zgodności - CE, RoHS, EAC; 17. Monitoring - Temperatura CPU; Aktualna temperatura; Temperatura PCB; Wartość Zasilania; 18. Norma IEC 60529 - min. IP20; 19. Parametr - PtMP; 20.PPPoE tunnels - nielimitowany; 21. PPTP tunnels - nielimitowany; 22. L2TP tunnels - nielimitowany; 23. OVPN tunnels - nielimitowany; 24. EoIP tunnels - nielimitowany; 25. Ilość interface VLAN - nielimitowany; 26. Reguły kolejki - nielimitowany; 27. Aktywni użytkownicy HotSpot - nielimitowany; 28. Aktywne sesje menedżera użytkowników - nielimitowany; 29. Interface łączące (bonding) - Nielimitowana ilość; 30. Funkcja - Możliwość instalacji kontenera; 31. Minimalne wyniki dla switchchip. (Wszystkie testy są wykonywane przy użyciu specjalistycznego sprzętu testowego Xena Networks i przeprowadzane zgodnie z RFC2544; Maksymalna przepustowość jest określana przy ponad 30-sekundowych próbach z tolerancją utraty pakietów na poziomie 0,1% w przypadku pakietów o rozmiarze 64, 512 i 1400 bajtów; Wyniki testów pokazują maksymalną wydajność urządzenia.) Tryb mostu: - przy 25 regułach filtrowania: 2662,50 kpps / 32333.4Mbps (1518 byte);2682.2kbps/10986.3Mbps (512 byte); 2758.9kbps/1500.8Mbps (64 byte);Routing:-przy 25 pojedynczych regułach kolejkowania:2112.2kbps/39009.0Mbps (1518 byte); 6322.6kbps/25897.4Mbps (512 byte); 6300.9kbps/3427.7Mbps (64 byte);Routing przy 25 regułach IP:3212.3kbps/39009.0Mbps (1518 byte); 3927.9kbps/16088.7Mbps (512 byte); 3901.5kbps/2122.4Mbps (64 byte)Testy wydajności w tunelach IPSec:Pojedynczy tunel: AES-128-CBC+SHA1: 179.7kbps/2012.6Mbps (1400byte); 186.4kbps/763.5M (512 byte); 182.8kbps/93.6Mbps (64 byte);256 tuneli przy AES-128-CBC + SHA256; 32. Moduły światłowodowe (4 sztuki per urządzenie)- wymagania: SM LC, 10km, TX1310, DDM, 10Gbps; Zakres temperatur min. -40 do +85 Długość fali TX/RX :1310nm;Budżet mocy/zasięg portu: 9dB/0.30km;Okablowanie portu:50/125,62.5/125,100/140 µm;urządzeniami, które nie posiadają blokady na producenta wkładki (np. D-Link, TP-Link, Planet, MikroTik i inni); Moduł kompatybilny w 100% z Cisco, 3com, HP, Huawei, Signamax, TP-Link, Nortel, Alcatel, Extreme, Foundry i in. oraz posiadają certyfikaty Rohs, CE, FDA, FC, TUV, UL. min. 12m-cy; 33. Wartość MTBF - Min. 200000 godz. W warunkach pokojowych; 34. Gwarancja - min. 12m-cy; | 1 | PLN | 4 | Router | 1. Architektura - ARM 64Bit; 2. Procesor - min. 16 core, min. 2GHz AL73400 lub równoważny; 3. Porty - min. 13 portów gigabit; min.1 podłączony bezpośrednio do procesora – port mgmt; 12 przez switchchip; 4. Sloty SFP+ - min.4 sloty 10G SFP+ z osobną pełnodupleksową linię podłączoną do switchip; 5. Moduły światłowodowe (4sztuki) - SM LC, 10km, TX1310, DDM, 10Gbps; Zakres temperatur min. -40 do +85, Długość fali TX/RX: 1310nm; Budżet mocy/zasięg portu: 9dB/0.30km; Okablowanie portu: 50/125, 62.5/125, 100/140 µm; urządzeniami, które nie posiadają blokady na producenta wkładki (np. D-Link, TP-Link, Planet, MikroTik i inni); Moduł kompatybilny w 100% z Cisco, 3com, HP, Huawei, Signamax, TP-Link, Nortel, Alcatel, Extreme, Foundry i in. oraz posiadają certyfikaty Rohs, CE, FDA, FC, TUV, UL. min. 12m-cy; 6. Sloty PCI M.2 - min. 1 z obsługą dysków min. do 8TB; 7. Zasilania - min. 2 wbudowane w obudowę routera redundantne zasilacze 100 - 240 V AC 50/60 Hz; 8. Pobór mocy - max. 75W w obciążeniu; 9. Zakres temperatur pracy - -20 do 60 stopni Celciusa; 10. Chłodzenie - Aktywne; 11. Obudowa - Umożliwiająca montaż w szafie RACK o wysokości 1U (w zestawie uchwyty do montażu w szafie); 12. Pamięć RAM - 16GB DDR4; 13. Pamięć wbudowana - 128MB Flash; 14. Wymiany - max. 450(mm)x200(mm)x45(mm); 15. Szyfrowanie - na poziomie sprzętu; 16. Certyfikaty zgodności - CE, RoHS, EAC; 17. Monitoring - Temperatura CPU; Aktualna temperatura; Temperatura PCB; Wartość Zasilania; 18. Norma IEC 60529 - min. IP20; 19. Parametr - PtMP; 20.PPPoE tunnels - nielimitowany; 21. PPTP tunnels - nielimitowany; 22. L2TP tunnels - nielimitowany; 23. OVPN tunnels - nielimitowany; 24. EoIP tunnels - nielimitowany; 25. Ilość interface VLAN - nielimitowany; 26. Reguły kolejki - nielimitowany; 27. Aktywni użytkownicy HotSpot - nielimitowany; 28. Aktywne sesje menedżera użytkowników - nielimitowany; 29. Interface łączące (bonding) - Nielimitowana ilość; 30. Funkcja - Możliwość instalacji kontenera; 31. Minimalne wyniki dla switchchip. (Wszystkie testy są wykonywane przy użyciu specjalistycznego sprzętu testowego Xena Networks i przeprowadzane zgodnie z RFC2544; Maksymalna przepustowość jest określana przy ponad 30-sekundowych próbach z tolerancją utraty pakietów na poziomie 0,1% w przypadku pakietów o rozmiarze 64, 512 i 1400 bajtów; Wyniki testów pokazują maksymalną wydajność urządzenia.) Tryb mostu: - przy 25 regułach filtrowania: 2662,50 kpps / 32333.4Mbps (1518 byte);2682.2kbps/10986.3Mbps (512 byte); 2758.9kbps/1500.8Mbps (64 byte);Routing:-przy 25 pojedynczych regułach kolejkowania:2112.2kbps/39009.0Mbps (1518 byte); 6322.6kbps/25897.4Mbps (512 byte); 6300.9kbps/3427.7Mbps (64 byte);Routing przy 25 regułach IP:3212.3kbps/39009.0Mbps (1518 byte); 3927.9kbps/16088.7Mbps (512 byte); 3901.5kbps/2122.4Mbps (64 byte)Testy wydajności w tunelach IPSec:Pojedynczy tunel: AES-128-CBC+SHA1: 179.7kbps/2012.6Mbps (1400byte); 186.4kbps/763.5M (512 byte); 182.8kbps/93.6Mbps (64 byte);256 tuneli przy AES-128-CBC + SHA256; 32. Moduły światłowodowe (4 sztuki per urządzenie)- wymagania: SM LC, 10km, TX1310, DDM, 10Gbps; Zakres temperatur min. -40 do +85 Długość fali TX/RX :1310nm;Budżet mocy/zasięg portu: 9dB/0.30km;Okablowanie portu:50/125,62.5/125,100/140 µm;urządzeniami, które nie posiadają blokady na producenta wkładki (np. D-Link, TP-Link, Planet, MikroTik i inni); Moduł kompatybilny w 100% z Cisco, 3com, HP, Huawei, Signamax, TP-Link, Nortel, Alcatel, Extreme, Foundry i in. oraz posiadają certyfikaty Rohs, CE, FDA, FC, TUV, UL. min. 12m-cy; 33. Wartość MTBF - Min. 200000 godz. W warunkach pokojowych; 34. Gwarancja - min. 12m-cy; | 1 | PLN | 4 | Router | 1. Architektura - ARM 64Bit; 2. Procesor - min. 16 core, min. 2GHz AL73400 lub równoważny; 3. Porty - min. 13 portów gigabit; min.1 podłączony bezpośrednio do procesora – port mgmt; 12 przez switchchip; 4. Sloty SFP+ - min.4 sloty 10G SFP+ z osobną pełnodupleksową linię podłączoną do switchip; 5. Moduły światłowodowe (4sztuki) - SM LC, 10km, TX1310, DDM, 10Gbps; Zakres temperatur min. -40 do +85, Długość fali TX/RX: 1310nm; Budżet mocy/zasięg portu: 9dB/0.30km; Okablowanie portu: 50/125, 62.5/125, 100/140 µm; urządzeniami, które nie posiadają blokady na producenta wkładki (np. D-Link, TP-Link, Planet, MikroTik i inni); Moduł kompatybilny w 100% z Cisco, 3com, HP, Huawei, Signamax, TP-Link, Nortel, Alcatel, Extreme, Foundry i in. oraz posiadają certyfikaty Rohs, CE, FDA, FC, TUV, UL. min. 12m-cy; 6. Sloty PCI M.2 - min. 1 z obsługą dysków min. do 8TB; 7. Zasilania - min. 2 wbudowane w obudowę routera redundantne zasilacze 100 - 240 V AC 50/60 Hz; 8. Pobór mocy - max. 75W w obciążeniu; 9. Zakres temperatur pracy - -20 do 60 stopni Celciusa; 10. Chłodzenie - Aktywne; 11. Obudowa - Umożliwiająca montaż w szafie RACK o wysokości 1U (w zestawie uchwyty do montażu w szafie); 12. Pamięć RAM - 16GB DDR4; 13. Pamięć wbudowana - 128MB Flash; 14. Wymiany - max. 450(mm)x200(mm)x45(mm); 15. Szyfrowanie - na poziomie sprzętu; 16. Certyfikaty zgodności - CE, RoHS, EAC; 17. Monitoring - Temperatura CPU; Aktualna temperatura; Temperatura PCB; Wartość Zasilania; 18. Norma IEC 60529 - min. IP20; 19. Parametr - PtMP; 20.PPPoE tunnels - nielimitowany; 21. PPTP tunnels - nielimitowany; 22. L2TP tunnels - nielimitowany; 23. OVPN tunnels - nielimitowany; 24. EoIP tunnels - nielimitowany; 25. Ilość interface VLAN - nielimitowany; 26. Reguły kolejki - nielimitowany; 27. Aktywni użytkownicy HotSpot - nielimitowany; 28. Aktywne sesje menedżera użytkowników - nielimitowany; 29. Interface łączące (bonding) - Nielimitowana ilość; 30. Funkcja - Możliwość instalacji kontenera; 31. Minimalne wyniki dla switchchip. (Wszystkie testy są wykonywane przy użyciu specjalistycznego sprzętu testowego Xena Networks i przeprowadzane zgodnie z RFC2544; Maksymalna przepustowość jest określana przy ponad 30-sekundowych próbach z tolerancją utraty pakietów na poziomie 0,1% w przypadku pakietów o rozmiarze 64, 512 i 1400 bajtów; Wyniki testów pokazują maksymalną wydajność urządzenia.) Tryb mostu: - przy 25 regułach filtrowania: 2662,50 kpps / 32333.4Mbps (1518 byte);2682.2kbps/10986.3Mbps (512 byte); 2758.9kbps/1500.8Mbps (64 byte);Routing:-przy 25 pojedynczych regułach kolejkowania:2112.2kbps/39009.0Mbps (1518 byte); 6322.6kbps/25897.4Mbps (512 byte); 6300.9kbps/3427.7Mbps (64 byte);Routing przy 25 regułach IP:3212.3kbps/39009.0Mbps (1518 byte); 3927.9kbps/16088.7Mbps (512 byte); 3901.5kbps/2122.4Mbps (64 byte)Testy wydajności w tunelach IPSec:Pojedynczy tunel: AES-128-CBC+SHA1: 179.7kbps/2012.6Mbps (1400byte); 186.4kbps/763.5M (512 byte); 182.8kbps/93.6Mbps (64 byte);256 tuneli przy AES-128-CBC + SHA256; 32. Moduły światłowodowe (4 sztuki per urządzenie)- wymagania: SM LC, 10km, TX1310, DDM, 10Gbps; Zakres temperatur min. -40 do +85 Długość fali TX/RX :1310nm;Budżet mocy/zasięg portu: 9dB/0.30km;Okablowanie portu:50/125,62.5/125,100/140 µm;urządzeniami, które nie posiadają blokady na producenta wkładki (np. D-Link, TP-Link, Planet, MikroTik i inni); Moduł kompatybilny w 100% z Cisco, 3com, HP, Huawei, Signamax, TP-Link, Nortel, Alcatel, Extreme, Foundry i in. oraz posiadają certyfikaty Rohs, CE, FDA, FC, TUV, UL. min. 12m-cy; 33. Wartość MTBF - Min. 200000 godz. W warunkach pokojowych; 34. Gwarancja - min. 12m-cy; | 1 | PLN | 4 | Router | 1. Architektura - ARM 64Bit; 2. Procesor - min. 16 core, min. 2GHz AL73400 lub równoważny; 3. Porty - min. 13 portów gigabit; min.1 podłączony bezpośrednio do procesora – port mgmt; 12 przez switchchip; 4. Sloty SFP+ - min.4 sloty 10G SFP+ z osobną pełnodupleksową linię podłączoną do switchip; 5. Moduły światłowodowe (4sztuki) - SM LC, 10km, TX1310, DDM, 10Gbps; Zakres temperatur min. -40 do +85, Długość fali TX/RX: 1310nm; Budżet mocy/zasięg portu: 9dB/0.30km; Okablowanie portu: 50/125, 62.5/125, 100/140 µm; urządzeniami, które nie posiadają blokady na producenta wkładki (np. D-Link, TP-Link, Planet, MikroTik i inni); Moduł kompatybilny w 100% z Cisco, 3com, HP, Huawei, Signamax, TP-Link, Nortel, Alcatel, Extreme, Foundry i in. oraz posiadają certyfikaty Rohs, CE, FDA, FC, TUV, UL. min. 12m-cy; 6. Sloty PCI M.2 - min. 1 z obsługą dysków min. do 8TB; 7. Zasilania - min. 2 wbudowane w obudowę routera redundantne zasilacze 100 - 240 V AC 50/60 Hz; 8. Pobór mocy - max. 75W w obciążeniu; 9. Zakres temperatur pracy - -20 do 60 stopni Celciusa; 10. Chłodzenie - Aktywne; 11. Obudowa - Umożliwiająca montaż w szafie RACK o wysokości 1U (w zestawie uchwyty do montażu w szafie); 12. Pamięć RAM - 16GB DDR4; 13. Pamięć wbudowana - 128MB Flash; 14. Wymiany - max. 450(mm)x200(mm)x45(mm); 15. Szyfrowanie - na poziomie sprzętu; 16. Certyfikaty zgodności - CE, RoHS, EAC; 17. Monitoring - Temperatura CPU; Aktualna temperatura; Temperatura PCB; Wartość Zasilania; 18. Norma IEC 60529 - min. IP20; 19. Parametr - PtMP; 20.PPPoE tunnels - nielimitowany; 21. PPTP tunnels - nielimitowany; 22. L2TP tunnels - nielimitowany; 23. OVPN tunnels - nielimitowany; 24. EoIP tunnels - nielimitowany; 25. Ilość interface VLAN - nielimitowany; 26. Reguły kolejki - nielimitowany; 27. Aktywni użytkownicy HotSpot - nielimitowany; 28. Aktywne sesje menedżera użytkowników - nielimitowany; 29. Interface łączące (bonding) - Nielimitowana ilość; 30. Funkcja - Możliwość instalacji kontenera; 31. Minimalne wyniki dla switchchip. (Wszystkie testy są wykonywane przy użyciu specjalistycznego sprzętu testowego Xena Networks i przeprowadzane zgodnie z RFC2544; Maksymalna przepustowość jest określana przy ponad 30-sekundowych próbach z tolerancją utraty pakietów na poziomie 0,1% w przypadku pakietów o rozmiarze 64, 512 i 1400 bajtów; Wyniki testów pokazują maksymalną wydajność urządzenia.) Tryb mostu: - przy 25 regułach filtrowania: 2662,50 kpps / 32333.4Mbps (1518 byte);2682.2kbps/10986.3Mbps (512 byte); 2758.9kbps/1500.8Mbps (64 byte);Routing:-przy 25 pojedynczych regułach kolejkowania:2112.2kbps/39009.0Mbps (1518 byte); 6322.6kbps/25897.4Mbps (512 byte); 6300.9kbps/3427.7Mbps (64 byte);Routing przy 25 regułach IP:3212.3kbps/39009.0Mbps (1518 byte); 3927.9kbps/16088.7Mbps (512 byte); 3901.5kbps/2122.4Mbps (64 byte)Testy wydajności w tunelach IPSec:Pojedynczy tunel: AES-128-CBC+SHA1: 179.7kbps/2012.6Mbps (1400byte); 186.4kbps/763.5M (512 byte); 182.8kbps/93.6Mbps (64 byte);256 tuneli przy AES-128-CBC + SHA256; 32. Moduły światłowodowe (4 sztuki per urządzenie)- wymagania: SM LC, 10km, TX1310, DDM, 10Gbps; Zakres temperatur min. -40 do +85 Długość fali TX/RX :1310nm;Budżet mocy/zasięg portu: 9dB/0.30km;Okablowanie portu:50/125,62.5/125,100/140 µm;urządzeniami, które nie posiadają blokady na producenta wkładki (np. D-Link, TP-Link, Planet, MikroTik i inni); Moduł kompatybilny w 100% z Cisco, 3com, HP, Huawei, Signamax, TP-Link, Nortel, Alcatel, Extreme, Foundry i in. oraz posiadają certyfikaty Rohs, CE, FDA, FC, TUV, UL. min. 12m-cy; 33. Wartość MTBF - Min. 200000 godz. W warunkach pokojowych; 34. Gwarancja - min. 12m-cy; | 1 | PLN | 4 | Router | 1. Architektura - ARM 64Bit; 2. Procesor - min. 16 core, min. 2GHz AL73400 lub równoważny; 3. Porty - min. 13 portów gigabit; min.1 podłączony bezpośrednio do procesora – port mgmt; 12 przez switchchip; 4. Sloty SFP+ - min.4 sloty 10G SFP+ z osobną pełnodupleksową linię podłączoną do switchip; 5. Moduły światłowodowe (4sztuki) - SM LC, 10km, TX1310, DDM, 10Gbps; Zakres temperatur min. -40 do +85, Długość fali TX/RX: 1310nm; Budżet mocy/zasięg portu: 9dB/0.30km; Okablowanie portu: 50/125, 62.5/125, 100/140 µm; urządzeniami, które nie posiadają blokady na producenta wkładki (np. D-Link, TP-Link, Planet, MikroTik i inni); Moduł kompatybilny w 100% z Cisco, 3com, HP, Huawei, Signamax, TP-Link, Nortel, Alcatel, Extreme, Foundry i in. oraz posiadają certyfikaty Rohs, CE, FDA, FC, TUV, UL. min. 12m-cy; 6. Sloty PCI M.2 - min. 1 z obsługą dysków min. do 8TB; 7. Zasilania - min. 2 wbudowane w obudowę routera redundantne zasilacze 100 - 240 V AC 50/60 Hz; 8. Pobór mocy - max. 75W w obciążeniu; 9. Zakres temperatur pracy - -20 do 60 stopni Celciusa; 10. Chłodzenie - Aktywne; 11. Obudowa - Umożliwiająca montaż w szafie RACK o wysokości 1U (w zestawie uchwyty do montażu w szafie); 12. Pamięć RAM - 16GB DDR4; 13. Pamięć wbudowana - 128MB Flash; 14. Wymiany - max. 450(mm)x200(mm)x45(mm); 15. Szyfrowanie - na poziomie sprzętu; 16. Certyfikaty zgodności - CE, RoHS, EAC; 17. Monitoring - Temperatura CPU; Aktualna temperatura; Temperatura PCB; Wartość Zasilania; 18. Norma IEC 60529 - min. IP20; 19. Parametr - PtMP; 20.PPPoE tunnels - nielimitowany; 21. PPTP tunnels - nielimitowany; 22. L2TP tunnels - nielimitowany; 23. OVPN tunnels - nielimitowany; 24. EoIP tunnels - nielimitowany; 25. Ilość interface VLAN - nielimitowany; 26. Reguły kolejki - nielimitowany; 27. Aktywni użytkownicy HotSpot - nielimitowany; 28. Aktywne sesje menedżera użytkowników - nielimitowany; 29. Interface łączące (bonding) - Nielimitowana ilość; 30. Funkcja - Możliwość instalacji kontenera; 31. Minimalne wyniki dla switchchip. (Wszystkie testy są wykonywane przy użyciu specjalistycznego sprzętu testowego Xena Networks i przeprowadzane zgodnie z RFC2544; Maksymalna przepustowość jest określana przy ponad 30-sekundowych próbach z tolerancją utraty pakietów na poziomie 0,1% w przypadku pakietów o rozmiarze 64, 512 i 1400 bajtów; Wyniki testów pokazują maksymalną wydajność urządzenia.) Tryb mostu: - przy 25 regułach filtrowania: 2662,50 kpps / 32333.4Mbps (1518 byte);2682.2kbps/10986.3Mbps (512 byte); 2758.9kbps/1500.8Mbps (64 byte);Routing:-przy 25 pojedynczych regułach kolejkowania:2112.2kbps/39009.0Mbps (1518 byte); 6322.6kbps/25897.4Mbps (512 byte); 6300.9kbps/3427.7Mbps (64 byte);Routing przy 25 regułach IP:3212.3kbps/39009.0Mbps (1518 byte); 3927.9kbps/16088.7Mbps (512 byte); 3901.5kbps/2122.4Mbps (64 byte)Testy wydajności w tunelach IPSec:Pojedynczy tunel: AES-128-CBC+SHA1: 179.7kbps/2012.6Mbps (1400byte); 186.4kbps/763.5M (512 byte); 182.8kbps/93.6Mbps (64 byte);256 tuneli przy AES-128-CBC + SHA256; 32. Moduły światłowodowe (4 sztuki per urządzenie)- wymagania: SM LC, 10km, TX1310, DDM, 10Gbps; Zakres temperatur min. -40 do +85 Długość fali TX/RX :1310nm;Budżet mocy/zasięg portu: 9dB/0.30km;Okablowanie portu:50/125,62.5/125,100/140 µm;urządzeniami, które nie posiadają blokady na producenta wkładki (np. D-Link, TP-Link, Planet, MikroTik i inni); Moduł kompatybilny w 100% z Cisco, 3com, HP, Huawei, Signamax, TP-Link, Nortel, Alcatel, Extreme, Foundry i in. oraz posiadają certyfikaty Rohs, CE, FDA, FC, TUV, UL. min. 12m-cy; 33. Wartość MTBF - Min. 200000 godz. W warunkach pokojowych; 34. Gwarancja - min. 12m-cy; | 1 | PLN | 4 | Router | 1. Architektura - ARM 64Bit; 2. Procesor - min. 16 core, min. 2GHz AL73400 lub równoważny; 3. Porty - min. 13 portów gigabit; min.1 podłączony bezpośrednio do procesora – port mgmt; 12 przez switchchip; 4. Sloty SFP+ - min.4 sloty 10G SFP+ z osobną pełnodupleksową linię podłączoną do switchip; 5. Moduły światłowodowe (4sztuki) - SM LC, 10km, TX1310, DDM, 10Gbps; Zakres temperatur min. -40 do +85, Długość fali TX/RX: 1310nm; Budżet mocy/zasięg portu: 9dB/0.30km; Okablowanie portu: 50/125, 62.5/125, 100/140 µm; urządzeniami, które nie posiadają blokady na producenta wkładki (np. D-Link, TP-Link, Planet, MikroTik i inni); Moduł kompatybilny w 100% z Cisco, 3com, HP, Huawei, Signamax, TP-Link, Nortel, Alcatel, Extreme, Foundry i in. oraz posiadają certyfikaty Rohs, CE, FDA, FC, TUV, UL. min. 12m-cy; 6. Sloty PCI M.2 - min. 1 z obsługą dysków min. do 8TB; 7. Zasilania - min. 2 wbudowane w obudowę routera redundantne zasilacze 100 - 240 V AC 50/60 Hz; 8. Pobór mocy - max. 75W w obciążeniu; 9. Zakres temperatur pracy - -20 do 60 stopni Celciusa; 10. Chłodzenie - Aktywne; 11. Obudowa - Umożliwiająca montaż w szafie RACK o wysokości 1U (w zestawie uchwyty do montażu w szafie); 12. Pamięć RAM - 16GB DDR4; 13. Pamięć wbudowana - 128MB Flash; 14. Wymiany - max. 450(mm)x200(mm)x45(mm); 15. Szyfrowanie - na poziomie sprzętu; 16. Certyfikaty zgodności - CE, RoHS, EAC; 17. Monitoring - Temperatura CPU; Aktualna temperatura; Temperatura PCB; Wartość Zasilania; 18. Norma IEC 60529 - min. IP20; 19. Parametr - PtMP; 20.PPPoE tunnels - nielimitowany; 21. PPTP tunnels - nielimitowany; 22. L2TP tunnels - nielimitowany; 23. OVPN tunnels - nielimitowany; 24. EoIP tunnels - nielimitowany; 25. Ilość interface VLAN - nielimitowany; 26. Reguły kolejki - nielimitowany; 27. Aktywni użytkownicy HotSpot - nielimitowany; 28. Aktywne sesje menedżera użytkowników - nielimitowany; 29. Interface łączące (bonding) - Nielimitowana ilość; 30. Funkcja - Możliwość instalacji kontenera; 31. Minimalne wyniki dla switchchip. (Wszystkie testy są wykonywane przy użyciu specjalistycznego sprzętu testowego Xena Networks i przeprowadzane zgodnie z RFC2544; Maksymalna przepustowość jest określana przy ponad 30-sekundowych próbach z tolerancją utraty pakietów na poziomie 0,1% w przypadku pakietów o rozmiarze 64, 512 i 1400 bajtów; Wyniki testów pokazują maksymalną wydajność urządzenia.) Tryb mostu: - przy 25 regułach filtrowania: 2662,50 kpps / 32333.4Mbps (1518 byte);2682.2kbps/10986.3Mbps (512 byte); 2758.9kbps/1500.8Mbps (64 byte);Routing:-przy 25 pojedynczych regułach kolejkowania:2112.2kbps/39009.0Mbps (1518 byte); 6322.6kbps/25897.4Mbps (512 byte); 6300.9kbps/3427.7Mbps (64 byte);Routing przy 25 regułach IP:3212.3kbps/39009.0Mbps (1518 byte); 3927.9kbps/16088.7Mbps (512 byte); 3901.5kbps/2122.4Mbps (64 byte)Testy wydajności w tunelach IPSec:Pojedynczy tunel: AES-128-CBC+SHA1: 179.7kbps/2012.6Mbps (1400byte); 186.4kbps/763.5M (512 byte); 182.8kbps/93.6Mbps (64 byte);256 tuneli przy AES-128-CBC + SHA256; 32. Moduły światłowodowe (4 sztuki per urządzenie)- wymagania: SM LC, 10km, TX1310, DDM, 10Gbps; Zakres temperatur min. -40 do +85 Długość fali TX/RX :1310nm;Budżet mocy/zasięg portu: 9dB/0.30km;Okablowanie portu:50/125,62.5/125,100/140 µm;urządzeniami, które nie posiadają blokady na producenta wkładki (np. D-Link, TP-Link, Planet, MikroTik i inni); Moduł kompatybilny w 100% z Cisco, 3com, HP, Huawei, Signamax, TP-Link, Nortel, Alcatel, Extreme, Foundry i in. oraz posiadają certyfikaty Rohs, CE, FDA, FC, TUV, UL. min. 12m-cy; 33. Wartość MTBF - Min. 200000 godz. W warunkach pokojowych; 34. Gwarancja - min. 12m-cy; | 1 | PLN | 4 | Router | 1. Architektura - ARM 64Bit; 2. Procesor - min. 16 core, min. 2GHz AL73400 lub równoważny; 3. Porty - min. 13 portów gigabit; min.1 podłączony bezpośrednio do procesora – port mgmt; 12 przez switchchip; 4. Sloty SFP+ - min.4 sloty 10G SFP+ z osobną pełnodupleksową linię podłączoną do switchip; 5. Moduły światłowodowe (4sztuki) - SM LC, 10km, TX1310, DDM, 10Gbps; Zakres temperatur min. -40 do +85, Długość fali TX/RX: 1310nm; Budżet mocy/zasięg portu: 9dB/0.30km; Okablowanie portu: 50/125, 62.5/125, 100/140 µm; urządzeniami, które nie posiadają blokady na producenta wkładki (np. D-Link, TP-Link, Planet, MikroTik i inni); Moduł kompatybilny w 100% z Cisco, 3com, HP, Huawei, Signamax, TP-Link, Nortel, Alcatel, Extreme, Foundry i in. oraz posiadają certyfikaty Rohs, CE, FDA, FC, TUV, UL. min. 12m-cy; 6. Sloty PCI M.2 - min. 1 z obsługą dysków min. do 8TB; 7. Zasilania - min. 2 wbudowane w obudowę routera redundantne zasilacze 100 - 240 V AC 50/60 Hz; 8. Pobór mocy - max. 75W w obciążeniu; 9. Zakres temperatur pracy - -20 do 60 stopni Celciusa; 10. Chłodzenie - Aktywne; 11. Obudowa - Umożliwiająca montaż w szafie RACK o wysokości 1U (w zestawie uchwyty do montażu w szafie); 12. Pamięć RAM - 16GB DDR4; 13. Pamięć wbudowana - 128MB Flash; 14. Wymiany - max. 450(mm)x200(mm)x45(mm); 15. Szyfrowanie - na poziomie sprzętu; 16. Certyfikaty zgodności - CE, RoHS, EAC; 17. Monitoring - Temperatura CPU; Aktualna temperatura; Temperatura PCB; Wartość Zasilania; 18. Norma IEC 60529 - min. IP20; 19. Parametr - PtMP; 20.PPPoE tunnels - nielimitowany; 21. PPTP tunnels - nielimitowany; 22. L2TP tunnels - nielimitowany; 23. OVPN tunnels - nielimitowany; 24. EoIP tunnels - nielimitowany; 25. Ilość interface VLAN - nielimitowany; 26. Reguły kolejki - nielimitowany; 27. Aktywni użytkownicy HotSpot - nielimitowany; 28. Aktywne sesje menedżera użytkowników - nielimitowany; 29. Interface łączące (bonding) - Nielimitowana ilość; 30. Funkcja - Możliwość instalacji kontenera; 31. Minimalne wyniki dla switchchip. (Wszystkie testy są wykonywane przy użyciu specjalistycznego sprzętu testowego Xena Networks i przeprowadzane zgodnie z RFC2544; Maksymalna przepustowość jest określana przy ponad 30-sekundowych próbach z tolerancją utraty pakietów na poziomie 0,1% w przypadku pakietów o rozmiarze 64, 512 i 1400 bajtów; Wyniki testów pokazują maksymalną wydajność urządzenia.) Tryb mostu: - przy 25 regułach filtrowania: 2662,50 kpps / 32333.4Mbps (1518 byte);2682.2kbps/10986.3Mbps (512 byte); 2758.9kbps/1500.8Mbps (64 byte);Routing:-przy 25 pojedynczych regułach kolejkowania:2112.2kbps/39009.0Mbps (1518 byte); 6322.6kbps/25897.4Mbps (512 byte); 6300.9kbps/3427.7Mbps (64 byte);Routing przy 25 regułach IP:3212.3kbps/39009.0Mbps (1518 byte); 3927.9kbps/16088.7Mbps (512 byte); 3901.5kbps/2122.4Mbps (64 byte)Testy wydajności w tunelach IPSec:Pojedynczy tunel: AES-128-CBC+SHA1: 179.7kbps/2012.6Mbps (1400byte); 186.4kbps/763.5M (512 byte); 182.8kbps/93.6Mbps (64 byte);256 tuneli przy AES-128-CBC + SHA256; 32. Moduły światłowodowe (4 sztuki per urządzenie)- wymagania: SM LC, 10km, TX1310, DDM, 10Gbps; Zakres temperatur min. -40 do +85 Długość fali TX/RX :1310nm;Budżet mocy/zasięg portu: 9dB/0.30km;Okablowanie portu:50/125,62.5/125,100/140 µm;urządzeniami, które nie posiadają blokady na producenta wkładki (np. D-Link, TP-Link, Planet, MikroTik i inni); Moduł kompatybilny w 100% z Cisco, 3com, HP, Huawei, Signamax, TP-Link, Nortel, Alcatel, Extreme, Foundry i in. oraz posiadają certyfikaty Rohs, CE, FDA, FC, TUV, UL. min. 12m-cy; 33. Wartość MTBF - Min. 200000 godz. W warunkach pokojowych; 34. Gwarancja - min. 12m-cy; | 1 | PLN | 4 | Router | 1. Architektura - ARM 64Bit; 2. Procesor - min. 16 core, min. 2GHz AL73400 lub równoważny; 3. Porty - min. 13 portów gigabit; min.1 podłączony bezpośrednio do procesora – port mgmt; 12 przez switchchip; 4. Sloty SFP+ - min.4 sloty 10G SFP+ z osobną pełnodupleksową linię podłączoną do switchip; 5. Moduły światłowodowe (4sztuki) - SM LC, 10km, TX1310, DDM, 10Gbps; Zakres temperatur min. -40 do +85, Długość fali TX/RX: 1310nm; Budżet mocy/zasięg portu: 9dB/0.30km; Okablowanie portu: 50/125, 62.5/125, 100/140 µm; urządzeniami, które nie posiadają blokady na producenta wkładki (np. D-Link, TP-Link, Planet, MikroTik i inni); Moduł kompatybilny w 100% z Cisco, 3com, HP, Huawei, Signamax, TP-Link, Nortel, Alcatel, Extreme, Foundry i in. oraz posiadają certyfikaty Rohs, CE, FDA, FC, TUV, UL. min. 12m-cy; 6. Sloty PCI M.2 - min. 1 z obsługą dysków min. do 8TB; 7. Zasilania - min. 2 wbudowane w obudowę routera redundantne zasilacze 100 - 240 V AC 50/60 Hz; 8. Pobór mocy - max. 75W w obciążeniu; 9. Zakres temperatur pracy - -20 do 60 stopni Celciusa; 10. Chłodzenie - Aktywne; 11. Obudowa - Umożliwiająca montaż w szafie RACK o wysokości 1U (w zestawie uchwyty do montażu w szafie); 12. Pamięć RAM - 16GB DDR4; 13. Pamięć wbudowana - 128MB Flash; 14. Wymiany - max. 450(mm)x200(mm)x45(mm); 15. Szyfrowanie - na poziomie sprzętu; 16. Certyfikaty zgodności - CE, RoHS, EAC; 17. Monitoring - Temperatura CPU; Aktualna temperatura; Temperatura PCB; Wartość Zasilania; 18. Norma IEC 60529 - min. IP20; 19. Parametr - PtMP; 20.PPPoE tunnels - nielimitowany; 21. PPTP tunnels - nielimitowany; 22. L2TP tunnels - nielimitowany; 23. OVPN tunnels - nielimitowany; 24. EoIP tunnels - nielimitowany; 25. Ilość interface VLAN - nielimitowany; 26. Reguły kolejki - nielimitowany; 27. Aktywni użytkownicy HotSpot - nielimitowany; 28. Aktywne sesje menedżera użytkowników - nielimitowany; 29. Interface łączące (bonding) - Nielimitowana ilość; 30. Funkcja - Możliwość instalacji kontenera; 31. Minimalne wyniki dla switchchip. (Wszystkie testy są wykonywane przy użyciu specjalistycznego sprzętu testowego Xena Networks i przeprowadzane zgodnie z RFC2544; Maksymalna przepustowość jest określana przy ponad 30-sekundowych próbach z tolerancją utraty pakietów na poziomie 0,1% w przypadku pakietów o rozmiarze 64, 512 i 1400 bajtów; Wyniki testów pokazują maksymalną wydajność urządzenia.) Tryb mostu: - przy 25 regułach filtrowania: 2662,50 kpps / 32333.4Mbps (1518 byte);2682.2kbps/10986.3Mbps (512 byte); 2758.9kbps/1500.8Mbps (64 byte);Routing:-przy 25 pojedynczych regułach kolejkowania:2112.2kbps/39009.0Mbps (1518 byte); 6322.6kbps/25897.4Mbps (512 byte); 6300.9kbps/3427.7Mbps (64 byte);Routing przy 25 regułach IP:3212.3kbps/39009.0Mbps (1518 byte); 3927.9kbps/16088.7Mbps (512 byte); 3901.5kbps/2122.4Mbps (64 byte)Testy wydajności w tunelach IPSec:Pojedynczy tunel: AES-128-CBC+SHA1: 179.7kbps/2012.6Mbps (1400byte); 186.4kbps/763.5M (512 byte); 182.8kbps/93.6Mbps (64 byte);256 tuneli przy AES-128-CBC + SHA256; 32. Moduły światłowodowe (4 sztuki per urządzenie)- wymagania: SM LC, 10km, TX1310, DDM, 10Gbps; Zakres temperatur min. -40 do +85 Długość fali TX/RX :1310nm;Budżet mocy/zasięg portu: 9dB/0.30km;Okablowanie portu:50/125,62.5/125,100/140 µm;urządzeniami, które nie posiadają blokady na producenta wkładki (np. D-Link, TP-Link, Planet, MikroTik i inni); Moduł kompatybilny w 100% z Cisco, 3com, HP, Huawei, Signamax, TP-Link, Nortel, Alcatel, Extreme, Foundry i in. oraz posiadają certyfikaty Rohs, CE, FDA, FC, TUV, UL. min. 12m-cy; 33. Wartość MTBF - Min. 200000 godz. W warunkach pokojowych; 34. Gwarancja - min. 12m-cy; | 1 | PLN | 4 | Router | 1. Architektura - ARM 64Bit; 2. Procesor - min. 16 core, min. 2GHz AL73400 lub równoważny; 3. Porty - min. 13 portów gigabit; min.1 podłączony bezpośrednio do procesora – port mgmt; 12 przez switchchip; 4. Sloty SFP+ - min.4 sloty 10G SFP+ z osobną pełnodupleksową linię podłączoną do switchip; 5. Moduły światłowodowe (4sztuki) - SM LC, 10km, TX1310, DDM, 10Gbps; Zakres temperatur min. -40 do +85, Długość fali TX/RX: 1310nm; Budżet mocy/zasięg portu: 9dB/0.30km; Okablowanie portu: 50/125, 62.5/125, 100/140 µm; urządzeniami, które nie posiadają blokady na producenta wkładki (np. D-Link, TP-Link, Planet, MikroTik i inni); Moduł kompatybilny w 100% z Cisco, 3com, HP, Huawei, Signamax, TP-Link, Nortel, Alcatel, Extreme, Foundry i in. oraz posiadają certyfikaty Rohs, CE, FDA, FC, TUV, UL. min. 12m-cy; 6. Sloty PCI M.2 - min. 1 z obsługą dysków min. do 8TB; 7. Zasilania - min. 2 wbudowane w obudowę routera redundantne zasilacze 100 - 240 V AC 50/60 Hz; 8. Pobór mocy - max. 75W w obciążeniu; 9. Zakres temperatur pracy - -20 do 60 stopni Celciusa; 10. Chłodzenie - Aktywne; 11. Obudowa - Umożliwiająca montaż w szafie RACK o wysokości 1U (w zestawie uchwyty do montażu w szafie); 12. Pamięć RAM - 16GB DDR4; 13. Pamięć wbudowana - 128MB Flash; 14. Wymiany - max. 450(mm)x200(mm)x45(mm); 15. Szyfrowanie - na poziomie sprzętu; 16. Certyfikaty zgodności - CE, RoHS, EAC; 17. Monitoring - Temperatura CPU; Aktualna temperatura; Temperatura PCB; Wartość Zasilania; 18. Norma IEC 60529 - min. IP20; 19. Parametr - PtMP; 20.PPPoE tunnels - nielimitowany; 21. PPTP tunnels - nielimitowany; 22. L2TP tunnels - nielimitowany; 23. OVPN tunnels - nielimitowany; 24. EoIP tunnels - nielimitowany; 25. Ilość interface VLAN - nielimitowany; 26. Reguły kolejki - nielimitowany; 27. Aktywni użytkownicy HotSpot - nielimitowany; 28. Aktywne sesje menedżera użytkowników - nielimitowany; 29. Interface łączące (bonding) - Nielimitowana ilość; 30. Funkcja - Możliwość instalacji kontenera; 31. Minimalne wyniki dla switchchip. (Wszystkie testy są wykonywane przy użyciu specjalistycznego sprzętu testowego Xena Networks i przeprowadzane zgodnie z RFC2544; Maksymalna przepustowość jest określana przy ponad 30-sekundowych próbach z tolerancją utraty pakietów na poziomie 0,1% w przypadku pakietów o rozmiarze 64, 512 i 1400 bajtów; Wyniki testów pokazują maksymalną wydajność urządzenia.) Tryb mostu: - przy 25 regułach filtrowania: 2662,50 kpps / 32333.4Mbps (1518 byte);2682.2kbps/10986.3Mbps (512 byte); 2758.9kbps/1500.8Mbps (64 byte);Routing:-przy 25 pojedynczych regułach kolejkowania:2112.2kbps/39009.0Mbps (1518 byte); 6322.6kbps/25897.4Mbps (512 byte); 6300.9kbps/3427.7Mbps (64 byte);Routing przy 25 regułach IP:3212.3kbps/39009.0Mbps (1518 byte); 3927.9kbps/16088.7Mbps (512 byte); 3901.5kbps/2122.4Mbps (64 byte)Testy wydajności w tunelach IPSec:Pojedynczy tunel: AES-128-CBC+SHA1: 179.7kbps/2012.6Mbps (1400byte); 186.4kbps/763.5M (512 byte); 182.8kbps/93.6Mbps (64 byte);256 tuneli przy AES-128-CBC + SHA256; 32. Moduły światłowodowe (4 sztuki per urządzenie)- wymagania: SM LC, 10km, TX1310, DDM, 10Gbps; Zakres temperatur min. -40 do +85 Długość fali TX/RX :1310nm;Budżet mocy/zasięg portu: 9dB/0.30km;Okablowanie portu:50/125,62.5/125,100/140 µm;urządzeniami, które nie posiadają blokady na producenta wkładki (np. D-Link, TP-Link, Planet, MikroTik i inni); Moduł kompatybilny w 100% z Cisco, 3com, HP, Huawei, Signamax, TP-Link, Nortel, Alcatel, Extreme, Foundry i in. oraz posiadają certyfikaty Rohs, CE, FDA, FC, TUV, UL. min. 12m-cy; 33. Wartość MTBF - Min. 200000 godz. W warunkach pokojowych; 34. Gwarancja - min. 12m-cy; | 1 | PLN | 4 | Router | 1. Architektura - ARM 64Bit; 2. Procesor - min. 16 core, min. 2GHz AL73400 lub równoważny; 3. Porty - min. 13 portów gigabit; min.1 podłączony bezpośrednio do procesora – port mgmt; 12 przez switchchip; 4. Sloty SFP+ - min.4 sloty 10G SFP+ z osobną pełnodupleksową linię podłączoną do switchip; 5. Moduły światłowodowe (4sztuki) - SM LC, 10km, TX1310, DDM, 10Gbps; Zakres temperatur min. -40 do +85, Długość fali TX/RX: 1310nm; Budżet mocy/zasięg portu: 9dB/0.30km; Okablowanie portu: 50/125, 62.5/125, 100/140 µm; urządzeniami, które nie posiadają blokady na producenta wkładki (np. D-Link, TP-Link, Planet, MikroTik i inni); Moduł kompatybilny w 100% z Cisco, 3com, HP, Huawei, Signamax, TP-Link, Nortel, Alcatel, Extreme, Foundry i in. oraz posiadają certyfikaty Rohs, CE, FDA, FC, TUV, UL. min. 12m-cy; 6. Sloty PCI M.2 - min. 1 z obsługą dysków min. do 8TB; 7. Zasilania - min. 2 wbudowane w obudowę routera redundantne zasilacze 100 - 240 V AC 50/60 Hz; 8. Pobór mocy - max. 75W w obciążeniu; 9. Zakres temperatur pracy - -20 do 60 stopni Celciusa; 10. Chłodzenie - Aktywne; 11. Obudowa - Umożliwiająca montaż w szafie RACK o wysokości 1U (w zestawie uchwyty do montażu w szafie); 12. Pamięć RAM - 16GB DDR4; 13. Pamięć wbudowana - 128MB Flash; 14. Wymiany - max. 450(mm)x200(mm)x45(mm); 15. Szyfrowanie - na poziomie sprzętu; 16. Certyfikaty zgodności - CE, RoHS, EAC; 17. Monitoring - Temperatura CPU; Aktualna temperatura; Temperatura PCB; Wartość Zasilania; 18. Norma IEC 60529 - min. IP20; 19. Parametr - PtMP; 20.PPPoE tunnels - nielimitowany; 21. PPTP tunnels - nielimitowany; 22. L2TP tunnels - nielimitowany; 23. OVPN tunnels - nielimitowany; 24. EoIP tunnels - nielimitowany; 25. Ilość interface VLAN - nielimitowany; 26. Reguły kolejki - nielimitowany; 27. Aktywni użytkownicy HotSpot - nielimitowany; 28. Aktywne sesje menedżera użytkowników - nielimitowany; 29. Interface łączące (bonding) - Nielimitowana ilość; 30. Funkcja - Możliwość instalacji kontenera; 31. Minimalne wyniki dla switchchip. (Wszystkie testy są wykonywane przy użyciu specjalistycznego sprzętu testowego Xena Networks i przeprowadzane zgodnie z RFC2544; Maksymalna przepustowość jest określana przy ponad 30-sekundowych próbach z tolerancją utraty pakietów na poziomie 0,1% w przypadku pakietów o rozmiarze 64, 512 i 1400 bajtów; Wyniki testów pokazują maksymalną wydajność urządzenia.) Tryb mostu: - przy 25 regułach filtrowania: 2662,50 kpps / 32333.4Mbps (1518 byte);2682.2kbps/10986.3Mbps (512 byte); 2758.9kbps/1500.8Mbps (64 byte);Routing:-przy 25 pojedynczych regułach kolejkowania:2112.2kbps/39009.0Mbps (1518 byte); 6322.6kbps/25897.4Mbps (512 byte); 6300.9kbps/3427.7Mbps (64 byte);Routing przy 25 regułach IP:3212.3kbps/39009.0Mbps (1518 byte); 3927.9kbps/16088.7Mbps (512 byte); 3901.5kbps/2122.4Mbps (64 byte)Testy wydajności w tunelach IPSec:Pojedynczy tunel: AES-128-CBC+SHA1: 179.7kbps/2012.6Mbps (1400byte); 186.4kbps/763.5M (512 byte); 182.8kbps/93.6Mbps (64 byte);256 tuneli przy AES-128-CBC + SHA256; 32. Moduły światłowodowe (4 sztuki per urządzenie)- wymagania: SM LC, 10km, TX1310, DDM, 10Gbps; Zakres temperatur min. -40 do +85 Długość fali TX/RX :1310nm;Budżet mocy/zasięg portu: 9dB/0.30km;Okablowanie portu:50/125,62.5/125,100/140 µm;urządzeniami, które nie posiadają blokady na producenta wkładki (np. D-Link, TP-Link, Planet, MikroTik i inni); Moduł kompatybilny w 100% z Cisco, 3com, HP, Huawei, Signamax, TP-Link, Nortel, Alcatel, Extreme, Foundry i in. oraz posiadają certyfikaty Rohs, CE, FDA, FC, TUV, UL. min. 12m-cy; 33. Wartość MTBF - Min. 200000 godz. W warunkach pokojowych; 34. Gwarancja - min. 12m-cy; | 1 | PLN | 4 | Router | 1. Architektura - ARM 64Bit; 2. Procesor - min. 16 core, min. 2GHz AL73400 lub równoważny; 3. Porty - min. 13 portów gigabit; min.1 podłączony bezpośrednio do procesora – port mgmt; 12 przez switchchip; 4. Sloty SFP+ - min.4 sloty 10G SFP+ z osobną pełnodupleksową linię podłączoną do switchip; 5. Moduły światłowodowe (4sztuki) - SM LC, 10km, TX1310, DDM, 10Gbps; Zakres temperatur min. -40 do +85, Długość fali TX/RX: 1310nm; Budżet mocy/zasięg portu: 9dB/0.30km; Okablowanie portu: 50/125, 62.5/125, 100/140 µm; urządzeniami, które nie posiadają blokady na producenta wkładki (np. D-Link, TP-Link, Planet, MikroTik i inni); Moduł kompatybilny w 100% z Cisco, 3com, HP, Huawei, Signamax, TP-Link, Nortel, Alcatel, Extreme, Foundry i in. oraz posiadają certyfikaty Rohs, CE, FDA, FC, TUV, UL. min. 12m-cy; 6. Sloty PCI M.2 - min. 1 z obsługą dysków min. do 8TB; 7. Zasilania - min. 2 wbudowane w obudowę routera redundantne zasilacze 100 - 240 V AC 50/60 Hz; 8. Pobór mocy - max. 75W w obciążeniu; 9. Zakres temperatur pracy - -20 do 60 stopni Celciusa; 10. Chłodzenie - Aktywne; 11. Obudowa - Umożliwiająca montaż w szafie RACK o wysokości 1U (w zestawie uchwyty do montażu w szafie); 12. Pamięć RAM - 16GB DDR4; 13. Pamięć wbudowana - 128MB Flash; 14. Wymiany - max. 450(mm)x200(mm)x45(mm); 15. Szyfrowanie - na poziomie sprzętu; 16. Certyfikaty zgodności - CE, RoHS, EAC; 17. Monitoring - Temperatura CPU; Aktualna temperatura; Temperatura PCB; Wartość Zasilania; 18. Norma IEC 60529 - min. IP20; 19. Parametr - PtMP; 20.PPPoE tunnels - nielimitowany; 21. PPTP tunnels - nielimitowany; 22. L2TP tunnels - nielimitowany; 23. OVPN tunnels - nielimitowany; 24. EoIP tunnels - nielimitowany; 25. Ilość interface VLAN - nielimitowany; 26. Reguły kolejki - nielimitowany; 27. Aktywni użytkownicy HotSpot - nielimitowany; 28. Aktywne sesje menedżera użytkowników - nielimitowany; 29. Interface łączące (bonding) - Nielimitowana ilość; 30. Funkcja - Możliwość instalacji kontenera; 31. Minimalne wyniki dla switchchip. (Wszystkie testy są wykonywane przy użyciu specjalistycznego sprzętu testowego Xena Networks i przeprowadzane zgodnie z RFC2544; Maksymalna przepustowość jest określana przy ponad 30-sekundowych próbach z tolerancją utraty pakietów na poziomie 0,1% w przypadku pakietów o rozmiarze 64, 512 i 1400 bajtów; Wyniki testów pokazują maksymalną wydajność urządzenia.) Tryb mostu: - przy 25 regułach filtrowania: 2662,50 kpps / 32333.4Mbps (1518 byte);2682.2kbps/10986.3Mbps (512 byte); 2758.9kbps/1500.8Mbps (64 byte);Routing:-przy 25 pojedynczych regułach kolejkowania:2112.2kbps/39009.0Mbps (1518 byte); 6322.6kbps/25897.4Mbps (512 byte); 6300.9kbps/3427.7Mbps (64 byte);Routing przy 25 regułach IP:3212.3kbps/39009.0Mbps (1518 byte); 3927.9kbps/16088.7Mbps (512 byte); 3901.5kbps/2122.4Mbps (64 byte)Testy wydajności w tunelach IPSec:Pojedynczy tunel: AES-128-CBC+SHA1: 179.7kbps/2012.6Mbps (1400byte); 186.4kbps/763.5M (512 byte); 182.8kbps/93.6Mbps (64 byte);256 tuneli przy AES-128-CBC + SHA256; 32. Moduły światłowodowe (4 sztuki per urządzenie)- wymagania: SM LC, 10km, TX1310, DDM, 10Gbps; Zakres temperatur min. -40 do +85 Długość fali TX/RX :1310nm;Budżet mocy/zasięg portu: 9dB/0.30km;Okablowanie portu:50/125,62.5/125,100/140 µm;urządzeniami, które nie posiadają blokady na producenta wkładki (np. D-Link, TP-Link, Planet, MikroTik i inni); Moduł kompatybilny w 100% z Cisco, 3com, HP, Huawei, Signamax, TP-Link, Nortel, Alcatel, Extreme, Foundry i in. oraz posiadają certyfikaty Rohs, CE, FDA, FC, TUV, UL. min. 12m-cy; 33. Wartość MTBF - Min. 200000 godz. W warunkach pokojowych; 34. Gwarancja - min. 12m-cy; | 1 | PLN | 4 | Router | 1. Architektura - ARM 64Bit; 2. Procesor - min. 16 core, min. 2GHz AL73400 lub równoważny; 3. Porty - min. 13 portów gigabit; min.1 podłączony bezpośrednio do procesora – port mgmt; 12 przez switchchip; 4. Sloty SFP+ - min.4 sloty 10G SFP+ z osobną pełnodupleksową linię podłączoną do switchip; 5. Moduły światłowodowe (4sztuki) - SM LC, 10km, TX1310, DDM, 10Gbps; Zakres temperatur min. -40 do +85, Długość fali TX/RX: 1310nm; Budżet mocy/zasięg portu: 9dB/0.30km; Okablowanie portu: 50/125, 62.5/125, 100/140 µm; urządzeniami, które nie posiadają blokady na producenta wkładki (np. D-Link, TP-Link, Planet, MikroTik i inni); Moduł kompatybilny w 100% z Cisco, 3com, HP, Huawei, Signamax, TP-Link, Nortel, Alcatel, Extreme, Foundry i in. oraz posiadają certyfikaty Rohs, CE, FDA, FC, TUV, UL. min. 12m-cy; 6. Sloty PCI M.2 - min. 1 z obsługą dysków min. do 8TB; 7. Zasilania - min. 2 wbudowane w obudowę routera redundantne zasilacze 100 - 240 V AC 50/60 Hz; 8. Pobór mocy - max. 75W w obciążeniu; 9. Zakres temperatur pracy - -20 do 60 stopni Celciusa; 10. Chłodzenie - Aktywne; 11. Obudowa - Umożliwiająca montaż w szafie RACK o wysokości 1U (w zestawie uchwyty do montażu w szafie); 12. Pamięć RAM - 16GB DDR4; 13. Pamięć wbudowana - 128MB Flash; 14. Wymiany - max. 450(mm)x200(mm)x45(mm); 15. Szyfrowanie - na poziomie sprzętu; 16. Certyfikaty zgodności - CE, RoHS, EAC; 17. Monitoring - Temperatura CPU; Aktualna temperatura; Temperatura PCB; Wartość Zasilania; 18. Norma IEC 60529 - min. IP20; 19. Parametr - PtMP; 20.PPPoE tunnels - nielimitowany; 21. PPTP tunnels - nielimitowany; 22. L2TP tunnels - nielimitowany; 23. OVPN tunnels - nielimitowany; 24. EoIP tunnels - nielimitowany; 25. Ilość interface VLAN - nielimitowany; 26. Reguły kolejki - nielimitowany; 27. Aktywni użytkownicy HotSpot - nielimitowany; 28. Aktywne sesje menedżera użytkowników - nielimitowany; 29. Interface łączące (bonding) - Nielimitowana ilość; 30. Funkcja - Możliwość instalacji kontenera; 31. Minimalne wyniki dla switchchip. (Wszystkie testy są wykonywane przy użyciu specjalistycznego sprzętu testowego Xena Networks i przeprowadzane zgodnie z RFC2544; Maksymalna przepustowość jest określana przy ponad 30-sekundowych próbach z tolerancją utraty pakietów na poziomie 0,1% w przypadku pakietów o rozmiarze 64, 512 i 1400 bajtów; Wyniki testów pokazują maksymalną wydajność urządzenia.) Tryb mostu: - przy 25 regułach filtrowania: 2662,50 kpps / 32333.4Mbps (1518 byte);2682.2kbps/10986.3Mbps (512 byte); 2758.9kbps/1500.8Mbps (64 byte);Routing:-przy 25 pojedynczych regułach kolejkowania:2112.2kbps/39009.0Mbps (1518 byte); 6322.6kbps/25897.4Mbps (512 byte); 6300.9kbps/3427.7Mbps (64 byte);Routing przy 25 regułach IP:3212.3kbps/39009.0Mbps (1518 byte); 3927.9kbps/16088.7Mbps (512 byte); 3901.5kbps/2122.4Mbps (64 byte)Testy wydajności w tunelach IPSec:Pojedynczy tunel: AES-128-CBC+SHA1: 179.7kbps/2012.6Mbps (1400byte); 186.4kbps/763.5M (512 byte); 182.8kbps/93.6Mbps (64 byte);256 tuneli przy AES-128-CBC + SHA256; 32. Moduły światłowodowe (4 sztuki per urządzenie)- wymagania: SM LC, 10km, TX1310, DDM, 10Gbps; Zakres temperatur min. -40 do +85 Długość fali TX/RX :1310nm;Budżet mocy/zasięg portu: 9dB/0.30km;Okablowanie portu:50/125,62.5/125,100/140 µm;urządzeniami, które nie posiadają blokady na producenta wkładki (np. D-Link, TP-Link, Planet, MikroTik i inni); Moduł kompatybilny w 100% z Cisco, 3com, HP, Huawei, Signamax, TP-Link, Nortel, Alcatel, Extreme, Foundry i in. oraz posiadają certyfikaty Rohs, CE, FDA, FC, TUV, UL. min. 12m-cy; 33. Wartość MTBF - Min. 200000 godz. W warunkach pokojowych; 34. Gwarancja - min. 12m-cy; | 1 | PLN | 4 | Router | 1. Architektura - ARM 64Bit; 2. Procesor - min. 16 core, min. 2GHz AL73400 lub równoważny; 3. Porty - min. 13 portów gigabit; min.1 podłączony bezpośrednio do procesora – port mgmt; 12 przez switchchip; 4. Sloty SFP+ - min.4 sloty 10G SFP+ z osobną pełnodupleksową linię podłączoną do switchip; 5. Moduły światłowodowe (4sztuki) - SM LC, 10km, TX1310, DDM, 10Gbps; Zakres temperatur min. -40 do +85, Długość fali TX/RX: 1310nm; Budżet mocy/zasięg portu: 9dB/0.30km; Okablowanie portu: 50/125, 62.5/125, 100/140 µm; urządzeniami, które nie posiadają blokady na producenta wkładki (np. D-Link, TP-Link, Planet, MikroTik i inni); Moduł kompatybilny w 100% z Cisco, 3com, HP, Huawei, Signamax, TP-Link, Nortel, Alcatel, Extreme, Foundry i in. oraz posiadają certyfikaty Rohs, CE, FDA, FC, TUV, UL. min. 12m-cy; 6. Sloty PCI M.2 - min. 1 z obsługą dysków min. do 8TB; 7. Zasilania - min. 2 wbudowane w obudowę routera redundantne zasilacze 100 - 240 V AC 50/60 Hz; 8. Pobór mocy - max. 75W w obciążeniu; 9. Zakres temperatur pracy - -20 do 60 stopni Celciusa; 10. Chłodzenie - Aktywne; 11. Obudowa - Umożliwiająca montaż w szafie RACK o wysokości 1U (w zestawie uchwyty do montażu w szafie); 12. Pamięć RAM - 16GB DDR4; 13. Pamięć wbudowana - 128MB Flash; 14. Wymiany - max. 450(mm)x200(mm)x45(mm); 15. Szyfrowanie - na poziomie sprzętu; 16. Certyfikaty zgodności - CE, RoHS, EAC; 17. Monitoring - Temperatura CPU; Aktualna temperatura; Temperatura PCB; Wartość Zasilania; 18. Norma IEC 60529 - min. IP20; 19. Parametr - PtMP; 20.PPPoE tunnels - nielimitowany; 21. PPTP tunnels - nielimitowany; 22. L2TP tunnels - nielimitowany; 23. OVPN tunnels - nielimitowany; 24. EoIP tunnels - nielimitowany; 25. Ilość interface VLAN - nielimitowany; 26. Reguły kolejki - nielimitowany; 27. Aktywni użytkownicy HotSpot - nielimitowany; 28. Aktywne sesje menedżera użytkowników - nielimitowany; 29. Interface łączące (bonding) - Nielimitowana ilość; 30. Funkcja - Możliwość instalacji kontenera; 31. Minimalne wyniki dla switchchip. (Wszystkie testy są wykonywane przy użyciu specjalistycznego sprzętu testowego Xena Networks i przeprowadzane zgodnie z RFC2544; Maksymalna przepustowość jest określana przy ponad 30-sekundowych próbach z tolerancją utraty pakietów na poziomie 0,1% w przypadku pakietów o rozmiarze 64, 512 i 1400 bajtów; Wyniki testów pokazują maksymalną wydajność urządzenia.) Tryb mostu: - przy 25 regułach filtrowania: 2662,50 kpps / 32333.4Mbps (1518 byte);2682.2kbps/10986.3Mbps (512 byte); 2758.9kbps/1500.8Mbps (64 byte);Routing:-przy 25 pojedynczych regułach kolejkowania:2112.2kbps/39009.0Mbps (1518 byte); 6322.6kbps/25897.4Mbps (512 byte); 6300.9kbps/3427.7Mbps (64 byte);Routing przy 25 regułach IP:3212.3kbps/39009.0Mbps (1518 byte); 3927.9kbps/16088.7Mbps (512 byte); 3901.5kbps/2122.4Mbps (64 byte)Testy wydajności w tunelach IPSec:Pojedynczy tunel: AES-128-CBC+SHA1: 179.7kbps/2012.6Mbps (1400byte); 186.4kbps/763.5M (512 byte); 182.8kbps/93.6Mbps (64 byte);256 tuneli przy AES-128-CBC + SHA256; 32. Moduły światłowodowe (4 sztuki per urządzenie)- wymagania: SM LC, 10km, TX1310, DDM, 10Gbps; Zakres temperatur min. -40 do +85 Długość fali TX/RX :1310nm;Budżet mocy/zasięg portu: 9dB/0.30km;Okablowanie portu:50/125,62.5/125,100/140 µm;urządzeniami, które nie posiadają blokady na producenta wkładki (np. D-Link, TP-Link, Planet, MikroTik i inni); Moduł kompatybilny w 100% z Cisco, 3com, HP, Huawei, Signamax, TP-Link, Nortel, Alcatel, Extreme, Foundry i in. oraz posiadają certyfikaty Rohs, CE, FDA, FC, TUV, UL. min. 12m-cy; 33. Wartość MTBF - Min. 200000 godz. W warunkach pokojowych; 34. Gwarancja - min. 12m-cy; | 1 | PLN | 4 | Router | 1. Architektura - ARM 64Bit; 2. Procesor - min. 16 core, min. 2GHz AL73400 lub równoważny; 3. Porty - min. 13 portów gigabit; min.1 podłączony bezpośrednio do procesora – port mgmt; 12 przez switchchip; 4. Sloty SFP+ - min.4 sloty 10G SFP+ z osobną pełnodupleksową linię podłączoną do switchip; 5. Moduły światłowodowe (4sztuki) - SM LC, 10km, TX1310, DDM, 10Gbps; Zakres temperatur min. -40 do +85, Długość fali TX/RX: 1310nm; Budżet mocy/zasięg portu: 9dB/0.30km; Okablowanie portu: 50/125, 62.5/125, 100/140 µm; urządzeniami, które nie posiadają blokady na producenta wkładki (np. D-Link, TP-Link, Planet, MikroTik i inni); Moduł kompatybilny w 100% z Cisco, 3com, HP, Huawei, Signamax, TP-Link, Nortel, Alcatel, Extreme, Foundry i in. oraz posiadają certyfikaty Rohs, CE, FDA, FC, TUV, UL. min. 12m-cy; 6. Sloty PCI M.2 - min. 1 z obsługą dysków min. do 8TB; 7. Zasilania - min. 2 wbudowane w obudowę routera redundantne zasilacze 100 - 240 V AC 50/60 Hz; 8. Pobór mocy - max. 75W w obciążeniu; 9. Zakres temperatur pracy - -20 do 60 stopni Celciusa; 10. Chłodzenie - Aktywne; 11. Obudowa - Umożliwiająca montaż w szafie RACK o wysokości 1U (w zestawie uchwyty do montażu w szafie); 12. Pamięć RAM - 16GB DDR4; 13. Pamięć wbudowana - 128MB Flash; 14. Wymiany - max. 450(mm)x200(mm)x45(mm); 15. Szyfrowanie - na poziomie sprzętu; 16. Certyfikaty zgodności - CE, RoHS, EAC; 17. Monitoring - Temperatura CPU; Aktualna temperatura; Temperatura PCB; Wartość Zasilania; 18. Norma IEC 60529 - min. IP20; 19. Parametr - PtMP; 20.PPPoE tunnels - nielimitowany; 21. PPTP tunnels - nielimitowany; 22. L2TP tunnels - nielimitowany; 23. OVPN tunnels - nielimitowany; 24. EoIP tunnels - nielimitowany; 25. Ilość interface VLAN - nielimitowany; 26. Reguły kolejki - nielimitowany; 27. Aktywni użytkownicy HotSpot - nielimitowany; 28. Aktywne sesje menedżera użytkowników - nielimitowany; 29. Interface łączące (bonding) - Nielimitowana ilość; 30. Funkcja - Możliwość instalacji kontenera; 31. Minimalne wyniki dla switchchip. (Wszystkie testy są wykonywane przy użyciu specjalistycznego sprzętu testowego Xena Networks i przeprowadzane zgodnie z RFC2544; Maksymalna przepustowość jest określana przy ponad 30-sekundowych próbach z tolerancją utraty pakietów na poziomie 0,1% w przypadku pakietów o rozmiarze 64, 512 i 1400 bajtów; Wyniki testów pokazują maksymalną wydajność urządzenia.) Tryb mostu: - przy 25 regułach filtrowania: 2662,50 kpps / 32333.4Mbps (1518 byte);2682.2kbps/10986.3Mbps (512 byte); 2758.9kbps/1500.8Mbps (64 byte);Routing:-przy 25 pojedynczych regułach kolejkowania:2112.2kbps/39009.0Mbps (1518 byte); 6322.6kbps/25897.4Mbps (512 byte); 6300.9kbps/3427.7Mbps (64 byte);Routing przy 25 regułach IP:3212.3kbps/39009.0Mbps (1518 byte); 3927.9kbps/16088.7Mbps (512 byte); 3901.5kbps/2122.4Mbps (64 byte)Testy wydajności w tunelach IPSec:Pojedynczy tunel: AES-128-CBC+SHA1: 179.7kbps/2012.6Mbps (1400byte); 186.4kbps/763.5M (512 byte); 182.8kbps/93.6Mbps (64 byte);256 tuneli przy AES-128-CBC + SHA256; 32. Moduły światłowodowe (4 sztuki per urządzenie)- wymagania: SM LC, 10km, TX1310, DDM, 10Gbps; Zakres temperatur min. -40 do +85 Długość fali TX/RX :1310nm;Budżet mocy/zasięg portu: 9dB/0.30km;Okablowanie portu:50/125,62.5/125,100/140 µm;urządzeniami, które nie posiadają blokady na producenta wkładki (np. D-Link, TP-Link, Planet, MikroTik i inni); Moduł kompatybilny w 100% z Cisco, 3com, HP, Huawei, Signamax, TP-Link, Nortel, Alcatel, Extreme, Foundry i in. oraz posiadają certyfikaty Rohs, CE, FDA, FC, TUV, UL. min. 12m-cy; 33. Wartość MTBF - Min. 200000 godz. W warunkach pokojowych; 34. Gwarancja - min. 12m-cy; | 1 | PLN | 4 | Router | 1. Architektura - ARM 64Bit; 2. Procesor - min. 16 core, min. 2GHz AL73400 lub równoważny; 3. Porty - min. 13 portów gigabit; min.1 podłączony bezpośrednio do procesora – port mgmt; 12 przez switchchip; 4. Sloty SFP+ - min.4 sloty 10G SFP+ z osobną pełnodupleksową linię podłączoną do switchip; 5. Moduły światłowodowe (4sztuki) - SM LC, 10km, TX1310, DDM, 10Gbps; Zakres temperatur min. -40 do +85, Długość fali TX/RX: 1310nm; Budżet mocy/zasięg portu: 9dB/0.30km; Okablowanie portu: 50/125, 62.5/125, 100/140 µm; urządzeniami, które nie posiadają blokady na producenta wkładki (np. D-Link, TP-Link, Planet, MikroTik i inni); Moduł kompatybilny w 100% z Cisco, 3com, HP, Huawei, Signamax, TP-Link, Nortel, Alcatel, Extreme, Foundry i in. oraz posiadają certyfikaty Rohs, CE, FDA, FC, TUV, UL. min. 12m-cy; 6. Sloty PCI M.2 - min. 1 z obsługą dysków min. do 8TB; 7. Zasilania - min. 2 wbudowane w obudowę routera redundantne zasilacze 100 - 240 V AC 50/60 Hz; 8. Pobór mocy - max. 75W w obciążeniu; 9. Zakres temperatur pracy - -20 do 60 stopni Celciusa; 10. Chłodzenie - Aktywne; 11. Obudowa - Umożliwiająca montaż w szafie RACK o wysokości 1U (w zestawie uchwyty do montażu w szafie); 12. Pamięć RAM - 16GB DDR4; 13. Pamięć wbudowana - 128MB Flash; 14. Wymiany - max. 450(mm)x200(mm)x45(mm); 15. Szyfrowanie - na poziomie sprzętu; 16. Certyfikaty zgodności - CE, RoHS, EAC; 17. Monitoring - Temperatura CPU; Aktualna temperatura; Temperatura PCB; Wartość Zasilania; 18. Norma IEC 60529 - min. IP20; 19. Parametr - PtMP; 20.PPPoE tunnels - nielimitowany; 21. PPTP tunnels - nielimitowany; 22. L2TP tunnels - nielimitowany; 23. OVPN tunnels - nielimitowany; 24. EoIP tunnels - nielimitowany; 25. Ilość interface VLAN - nielimitowany; 26. Reguły kolejki - nielimitowany; 27. Aktywni użytkownicy HotSpot - nielimitowany; 28. Aktywne sesje menedżera użytkowników - nielimitowany; 29. Interface łączące (bonding) - Nielimitowana ilość; 30. Funkcja - Możliwość instalacji kontenera; 31. Minimalne wyniki dla switchchip. (Wszystkie testy są wykonywane przy użyciu specjalistycznego sprzętu testowego Xena Networks i przeprowadzane zgodnie z RFC2544; Maksymalna przepustowość jest określana przy ponad 30-sekundowych próbach z tolerancją utraty pakietów na poziomie 0,1% w przypadku pakietów o rozmiarze 64, 512 i 1400 bajtów; Wyniki testów pokazują maksymalną wydajność urządzenia.) Tryb mostu: - przy 25 regułach filtrowania: 2662,50 kpps / 32333.4Mbps (1518 byte);2682.2kbps/10986.3Mbps (512 byte); 2758.9kbps/1500.8Mbps (64 byte);Routing:-przy 25 pojedynczych regułach kolejkowania:2112.2kbps/39009.0Mbps (1518 byte); 6322.6kbps/25897.4Mbps (512 byte); 6300.9kbps/3427.7Mbps (64 byte);Routing przy 25 regułach IP:3212.3kbps/39009.0Mbps (1518 byte); 3927.9kbps/16088.7Mbps (512 byte); 3901.5kbps/2122.4Mbps (64 byte)Testy wydajności w tunelach IPSec:Pojedynczy tunel: AES-128-CBC+SHA1: 179.7kbps/2012.6Mbps (1400byte); 186.4kbps/763.5M (512 byte); 182.8kbps/93.6Mbps (64 byte);256 tuneli przy AES-128-CBC + SHA256; 32. Moduły światłowodowe (4 sztuki per urządzenie)- wymagania: SM LC, 10km, TX1310, DDM, 10Gbps; Zakres temperatur min. -40 do +85 Długość fali TX/RX :1310nm;Budżet mocy/zasięg portu: 9dB/0.30km;Okablowanie portu:50/125,62.5/125,100/140 µm;urządzeniami, które nie posiadają blokady na producenta wkładki (np. D-Link, TP-Link, Planet, MikroTik i inni); Moduł kompatybilny w 100% z Cisco, 3com, HP, Huawei, Signamax, TP-Link, Nortel, Alcatel, Extreme, Foundry i in. oraz posiadają certyfikaty Rohs, CE, FDA, FC, TUV, UL. min. 12m-cy; 33. Wartość MTBF - Min. 200000 godz. W warunkach pokojowych; 34. Gwarancja - min. 12m-cy; | 1 | PLN | 4 | Router | 1. Architektura - ARM 64Bit; 2. Procesor - min. 16 core, min. 2GHz AL73400 lub równoważny; 3. Porty - min. 13 portów gigabit; min.1 podłączony bezpośrednio do procesora – port mgmt; 12 przez switchchip; 4. Sloty SFP+ - min.4 sloty 10G SFP+ z osobną pełnodupleksową linię podłączoną do switchip; 5. Moduły światłowodowe (4sztuki) - SM LC, 10km, TX1310, DDM, 10Gbps; Zakres temperatur min. -40 do +85, Długość fali TX/RX: 1310nm; Budżet mocy/zasięg portu: 9dB/0.30km; Okablowanie portu: 50/125, 62.5/125, 100/140 µm; urządzeniami, które nie posiadają blokady na producenta wkładki (np. D-Link, TP-Link, Planet, MikroTik i inni); Moduł kompatybilny w 100% z Cisco, 3com, HP, Huawei, Signamax, TP-Link, Nortel, Alcatel, Extreme, Foundry i in. oraz posiadają certyfikaty Rohs, CE, FDA, FC, TUV, UL. min. 12m-cy; 6. Sloty PCI M.2 - min. 1 z obsługą dysków min. do 8TB; 7. Zasilania - min. 2 wbudowane w obudowę routera redundantne zasilacze 100 - 240 V AC 50/60 Hz; 8. Pobór mocy - max. 75W w obciążeniu; 9. Zakres temperatur pracy - -20 do 60 stopni Celciusa; 10. Chłodzenie - Aktywne; 11. Obudowa - Umożliwiająca montaż w szafie RACK o wysokości 1U (w zestawie uchwyty do montażu w szafie); 12. Pamięć RAM - 16GB DDR4; 13. Pamięć wbudowana - 128MB Flash; 14. Wymiany - max. 450(mm)x200(mm)x45(mm); 15. Szyfrowanie - na poziomie sprzętu; 16. Certyfikaty zgodności - CE, RoHS, EAC; 17. Monitoring - Temperatura CPU; Aktualna temperatura; Temperatura PCB; Wartość Zasilania; 18. Norma IEC 60529 - min. IP20; 19. Parametr - PtMP; 20.PPPoE tunnels - nielimitowany; 21. PPTP tunnels - nielimitowany; 22. L2TP tunnels - nielimitowany; 23. OVPN tunnels - nielimitowany; 24. EoIP tunnels - nielimitowany; 25. Ilość interface VLAN - nielimitowany; 26. Reguły kolejki - nielimitowany; 27. Aktywni użytkownicy HotSpot - nielimitowany; 28. Aktywne sesje menedżera użytkowników - nielimitowany; 29. Interface łączące (bonding) - Nielimitowana ilość; 30. Funkcja - Możliwość instalacji kontenera; 31. Minimalne wyniki dla switchchip. (Wszystkie testy są wykonywane przy użyciu specjalistycznego sprzętu testowego Xena Networks i przeprowadzane zgodnie z RFC2544; Maksymalna przepustowość jest określana przy ponad 30-sekundowych próbach z tolerancją utraty pakietów na poziomie 0,1% w przypadku pakietów o rozmiarze 64, 512 i 1400 bajtów; Wyniki testów pokazują maksymalną wydajność urządzenia.) Tryb mostu: - przy 25 regułach filtrowania: 2662,50 kpps / 32333.4Mbps (1518 byte);2682.2kbps/10986.3Mbps (512 byte); 2758.9kbps/1500.8Mbps (64 byte);Routing:-przy 25 pojedynczych regułach kolejkowania:2112.2kbps/39009.0Mbps (1518 byte); 6322.6kbps/25897.4Mbps (512 byte); 6300.9kbps/3427.7Mbps (64 byte);Routing przy 25 regułach IP:3212.3kbps/39009.0Mbps (1518 byte); 3927.9kbps/16088.7Mbps (512 byte); 3901.5kbps/2122.4Mbps (64 byte)Testy wydajności w tunelach IPSec:Pojedynczy tunel: AES-128-CBC+SHA1: 179.7kbps/2012.6Mbps (1400byte); 186.4kbps/763.5M (512 byte); 182.8kbps/93.6Mbps (64 byte);256 tuneli przy AES-128-CBC + SHA256; 32. Moduły światłowodowe (4 sztuki per urządzenie)- wymagania: SM LC, 10km, TX1310, DDM, 10Gbps; Zakres temperatur min. -40 do +85 Długość fali TX/RX :1310nm;Budżet mocy/zasięg portu: 9dB/0.30km;Okablowanie portu:50/125,62.5/125,100/140 µm;urządzeniami, które nie posiadają blokady na producenta wkładki (np. D-Link, TP-Link, Planet, MikroTik i inni); Moduł kompatybilny w 100% z Cisco, 3com, HP, Huawei, Signamax, TP-Link, Nortel, Alcatel, Extreme, Foundry i in. oraz posiadają certyfikaty Rohs, CE, FDA, FC, TUV, UL. min. 12m-cy; 33. Wartość MTBF - Min. 200000 godz. W warunkach pokojowych; 34. Gwarancja - min. 12m-cy; | 1 | PLN | 4 | Router | 1. Architektura - ARM 64Bit; 2. Procesor - min. 16 core, min. 2GHz AL73400 lub równoważny; 3. Porty - min. 13 portów gigabit; min.1 podłączony bezpośrednio do procesora – port mgmt; 12 przez switchchip; 4. Sloty SFP+ - min.4 sloty 10G SFP+ z osobną pełnodupleksową linię podłączoną do switchip; 5. Moduły światłowodowe (4sztuki) - SM LC, 10km, TX1310, DDM, 10Gbps; Zakres temperatur min. -40 do +85, Długość fali TX/RX: 1310nm; Budżet mocy/zasięg portu: 9dB/0.30km; Okablowanie portu: 50/125, 62.5/125, 100/140 µm; urządzeniami, które nie posiadają blokady na producenta wkładki (np. D-Link, TP-Link, Planet, MikroTik i inni); Moduł kompatybilny w 100% z Cisco, 3com, HP, Huawei, Signamax, TP-Link, Nortel, Alcatel, Extreme, Foundry i in. oraz posiadają certyfikaty Rohs, CE, FDA, FC, TUV, UL. min. 12m-cy; 6. Sloty PCI M.2 - min. 1 z obsługą dysków min. do 8TB; 7. Zasilania - min. 2 wbudowane w obudowę routera redundantne zasilacze 100 - 240 V AC 50/60 Hz; 8. Pobór mocy - max. 75W w obciążeniu; 9. Zakres temperatur pracy - -20 do 60 stopni Celciusa; 10. Chłodzenie - Aktywne; 11. Obudowa - Umożliwiająca montaż w szafie RACK o wysokości 1U (w zestawie uchwyty do montażu w szafie); 12. Pamięć RAM - 16GB DDR4; 13. Pamięć wbudowana - 128MB Flash; 14. Wymiany - max. 450(mm)x200(mm)x45(mm); 15. Szyfrowanie - na poziomie sprzętu; 16. Certyfikaty zgodności - CE, RoHS, EAC; 17. Monitoring - Temperatura CPU; Aktualna temperatura; Temperatura PCB; Wartość Zasilania; 18. Norma IEC 60529 - min. IP20; 19. Parametr - PtMP; 20.PPPoE tunnels - nielimitowany; 21. PPTP tunnels - nielimitowany; 22. L2TP tunnels - nielimitowany; 23. OVPN tunnels - nielimitowany; 24. EoIP tunnels - nielimitowany; 25. Ilość interface VLAN - nielimitowany; 26. Reguły kolejki - nielimitowany; 27. Aktywni użytkownicy HotSpot - nielimitowany; 28. Aktywne sesje menedżera użytkowników - nielimitowany; 29. Interface łączące (bonding) - Nielimitowana ilość; 30. Funkcja - Możliwość instalacji kontenera; 31. Minimalne wyniki dla switchchip. (Wszystkie testy są wykonywane przy użyciu specjalistycznego sprzętu testowego Xena Networks i przeprowadzane zgodnie z RFC2544; Maksymalna przepustowość jest określana przy ponad 30-sekundowych próbach z tolerancją utraty pakietów na poziomie 0,1% w przypadku pakietów o rozmiarze 64, 512 i 1400 bajtów; Wyniki testów pokazują maksymalną wydajność urządzenia.) Tryb mostu: - przy 25 regułach filtrowania: 2662,50 kpps / 32333.4Mbps (1518 byte);2682.2kbps/10986.3Mbps (512 byte); 2758.9kbps/1500.8Mbps (64 byte);Routing:-przy 25 pojedynczych regułach kolejkowania:2112.2kbps/39009.0Mbps (1518 byte); 6322.6kbps/25897.4Mbps (512 byte); 6300.9kbps/3427.7Mbps (64 byte);Routing przy 25 regułach IP:3212.3kbps/39009.0Mbps (1518 byte); 3927.9kbps/16088.7Mbps (512 byte); 3901.5kbps/2122.4Mbps (64 byte)Testy wydajności w tunelach IPSec:Pojedynczy tunel: AES-128-CBC+SHA1: 179.7kbps/2012.6Mbps (1400byte); 186.4kbps/763.5M (512 byte); 182.8kbps/93.6Mbps (64 byte);256 tuneli przy AES-128-CBC + SHA256; 32. Moduły światłowodowe (4 sztuki per urządzenie)- wymagania: SM LC, 10km, TX1310, DDM, 10Gbps; Zakres temperatur min. -40 do +85 Długość fali TX/RX :1310nm;Budżet mocy/zasięg portu: 9dB/0.30km;Okablowanie portu:50/125,62.5/125,100/140 µm;urządzeniami, które nie posiadają blokady na producenta wkładki (np. D-Link, TP-Link, Planet, MikroTik i inni); Moduł kompatybilny w 100% z Cisco, 3com, HP, Huawei, Signamax, TP-Link, Nortel, Alcatel, Extreme, Foundry i in. oraz posiadają certyfikaty Rohs, CE, FDA, FC, TUV, UL. min. 12m-cy; 33. Wartość MTBF - Min. 200000 godz. W warunkach pokojowych; 34. Gwarancja - min. 12m-cy; | 1 | PLN | 4 | Router | 1. Architektura - ARM 64Bit; 2. Procesor - min. 16 core, min. 2GHz AL73400 lub równoważny; 3. Porty - min. 13 portów gigabit; min.1 podłączony bezpośrednio do procesora – port mgmt; 12 przez switchchip; 4. Sloty SFP+ - min.4 sloty 10G SFP+ z osobną pełnodupleksową linię podłączoną do switchip; 5. Moduły światłowodowe (4sztuki) - SM LC, 10km, TX1310, DDM, 10Gbps; Zakres temperatur min. -40 do +85, Długość fali TX/RX: 1310nm; Budżet mocy/zasięg portu: 9dB/0.30km; Okablowanie portu: 50/125, 62.5/125, 100/140 µm; urządzeniami, które nie posiadają blokady na producenta wkładki (np. D-Link, TP-Link, Planet, MikroTik i inni); Moduł kompatybilny w 100% z Cisco, 3com, HP, Huawei, Signamax, TP-Link, Nortel, Alcatel, Extreme, Foundry i in. oraz posiadają certyfikaty Rohs, CE, FDA, FC, TUV, UL. min. 12m-cy; 6. Sloty PCI M.2 - min. 1 z obsługą dysków min. do 8TB; 7. Zasilania - min. 2 wbudowane w obudowę routera redundantne zasilacze 100 - 240 V AC 50/60 Hz; 8. Pobór mocy - max. 75W w obciążeniu; 9. Zakres temperatur pracy - -20 do 60 stopni Celciusa; 10. Chłodzenie - Aktywne; 11. Obudowa - Umożliwiająca montaż w szafie RACK o wysokości 1U (w zestawie uchwyty do montażu w szafie); 12. Pamięć RAM - 16GB DDR4; 13. Pamięć wbudowana - 128MB Flash; 14. Wymiany - max. 450(mm)x200(mm)x45(mm); 15. Szyfrowanie - na poziomie sprzętu; 16. Certyfikaty zgodności - CE, RoHS, EAC; 17. Monitoring - Temperatura CPU; Aktualna temperatura; Temperatura PCB; Wartość Zasilania; 18. Norma IEC 60529 - min. IP20; 19. Parametr - PtMP; 20.PPPoE tunnels - nielimitowany; 21. PPTP tunnels - nielimitowany; 22. L2TP tunnels - nielimitowany; 23. OVPN tunnels - nielimitowany; 24. EoIP tunnels - nielimitowany; 25. Ilość interface VLAN - nielimitowany; 26. Reguły kolejki - nielimitowany; 27. Aktywni użytkownicy HotSpot - nielimitowany; 28. Aktywne sesje menedżera użytkowników - nielimitowany; 29. Interface łączące (bonding) - Nielimitowana ilość; 30. Funkcja - Możliwość instalacji kontenera; 31. Minimalne wyniki dla switchchip. (Wszystkie testy są wykonywane przy użyciu specjalistycznego sprzętu testowego Xena Networks i przeprowadzane zgodnie z RFC2544; Maksymalna przepustowość jest określana przy ponad 30-sekundowych próbach z tolerancją utraty pakietów na poziomie 0,1% w przypadku pakietów o rozmiarze 64, 512 i 1400 bajtów; Wyniki testów pokazują maksymalną wydajność urządzenia.) Tryb mostu: - przy 25 regułach filtrowania: 2662,50 kpps / 32333.4Mbps (1518 byte);2682.2kbps/10986.3Mbps (512 byte); 2758.9kbps/1500.8Mbps (64 byte);Routing:-przy 25 pojedynczych regułach kolejkowania:2112.2kbps/39009.0Mbps (1518 byte); 6322.6kbps/25897.4Mbps (512 byte); 6300.9kbps/3427.7Mbps (64 byte);Routing przy 25 regułach IP:3212.3kbps/39009.0Mbps (1518 byte); 3927.9kbps/16088.7Mbps (512 byte); 3901.5kbps/2122.4Mbps (64 byte)Testy wydajności w tunelach IPSec:Pojedynczy tunel: AES-128-CBC+SHA1: 179.7kbps/2012.6Mbps (1400byte); 186.4kbps/763.5M (512 byte); 182.8kbps/93.6Mbps (64 byte);256 tuneli przy AES-128-CBC + SHA256; 32. Moduły światłowodowe (4 sztuki per urządzenie)- wymagania: SM LC, 10km, TX1310, DDM, 10Gbps; Zakres temperatur min. -40 do +85 Długość fali TX/RX :1310nm;Budżet mocy/zasięg portu: 9dB/0.30km;Okablowanie portu:50/125,62.5/125,100/140 µm;urządzeniami, które nie posiadają blokady na producenta wkładki (np. D-Link, TP-Link, Planet, MikroTik i inni); Moduł kompatybilny w 100% z Cisco, 3com, HP, Huawei, Signamax, TP-Link, Nortel, Alcatel, Extreme, Foundry i in. oraz posiadają certyfikaty Rohs, CE, FDA, FC, TUV, UL. min. 12m-cy; 33. Wartość MTBF - Min. 200000 godz. W warunkach pokojowych; 34. Gwarancja - min. 12m-cy; | 1 | PLN | 4 | Router | 1. Architektura - ARM 64Bit; 2. Procesor - min. 16 core, min. 2GHz AL73400 lub równoważny; 3. Porty - min. 13 portów gigabit; min.1 podłączony bezpośrednio do procesora – port mgmt; 12 przez switchchip; 4. Sloty SFP+ - min.4 sloty 10G SFP+ z osobną pełnodupleksową linię podłączoną do switchip; 5. Moduły światłowodowe (4sztuki) - SM LC, 10km, TX1310, DDM, 10Gbps; Zakres temperatur min. -40 do +85, Długość fali TX/RX: 1310nm; Budżet mocy/zasięg portu: 9dB/0.30km; Okablowanie portu: 50/125, 62.5/125, 100/140 µm; urządzeniami, które nie posiadają blokady na producenta wkładki (np. D-Link, TP-Link, Planet, MikroTik i inni); Moduł kompatybilny w 100% z Cisco, 3com, HP, Huawei, Signamax, TP-Link, Nortel, Alcatel, Extreme, Foundry i in. oraz posiadają certyfikaty Rohs, CE, FDA, FC, TUV, UL. min. 12m-cy; 6. Sloty PCI M.2 - min. 1 z obsługą dysków min. do 8TB; 7. Zasilania - min. 2 wbudowane w obudowę routera redundantne zasilacze 100 - 240 V AC 50/60 Hz; 8. Pobór mocy - max. 75W w obciążeniu; 9. Zakres temperatur pracy - -20 do 60 stopni Celciusa; 10. Chłodzenie - Aktywne; 11. Obudowa - Umożliwiająca montaż w szafie RACK o wysokości 1U (w zestawie uchwyty do montażu w szafie); 12. Pamięć RAM - 16GB DDR4; 13. Pamięć wbudowana - 128MB Flash; 14. Wymiany - max. 450(mm)x200(mm)x45(mm); 15. Szyfrowanie - na poziomie sprzętu; 16. Certyfikaty zgodności - CE, RoHS, EAC; 17. Monitoring - Temperatura CPU; Aktualna temperatura; Temperatura PCB; Wartość Zasilania; 18. Norma IEC 60529 - min. IP20; 19. Parametr - PtMP; 20.PPPoE tunnels - nielimitowany; 21. PPTP tunnels - nielimitowany; 22. L2TP tunnels - nielimitowany; 23. OVPN tunnels - nielimitowany; 24. EoIP tunnels - nielimitowany; 25. Ilość interface VLAN - nielimitowany; 26. Reguły kolejki - nielimitowany; 27. Aktywni użytkownicy HotSpot - nielimitowany; 28. Aktywne sesje menedżera użytkowników - nielimitowany; 29. Interface łączące (bonding) - Nielimitowana ilość; 30. Funkcja - Możliwość instalacji kontenera; 31. Minimalne wyniki dla switchchip. (Wszystkie testy są wykonywane przy użyciu specjalistycznego sprzętu testowego Xena Networks i przeprowadzane zgodnie z RFC2544; Maksymalna przepustowość jest określana przy ponad 30-sekundowych próbach z tolerancją utraty pakietów na poziomie 0,1% w przypadku pakietów o rozmiarze 64, 512 i 1400 bajtów; Wyniki testów pokazują maksymalną wydajność urządzenia.) Tryb mostu: - przy 25 regułach filtrowania: 2662,50 kpps / 32333.4Mbps (1518 byte);2682.2kbps/10986.3Mbps (512 byte); 2758.9kbps/1500.8Mbps (64 byte);Routing:-przy 25 pojedynczych regułach kolejkowania:2112.2kbps/39009.0Mbps (1518 byte); 6322.6kbps/25897.4Mbps (512 byte); 6300.9kbps/3427.7Mbps (64 byte);Routing przy 25 regułach IP:3212.3kbps/39009.0Mbps (1518 byte); 3927.9kbps/16088.7Mbps (512 byte); 3901.5kbps/2122.4Mbps (64 byte)Testy wydajności w tunelach IPSec:Pojedynczy tunel: AES-128-CBC+SHA1: 179.7kbps/2012.6Mbps (1400byte); 186.4kbps/763.5M (512 byte); 182.8kbps/93.6Mbps (64 byte);256 tuneli przy AES-128-CBC + SHA256; 32. Moduły światłowodowe (4 sztuki per urządzenie)- wymagania: SM LC, 10km, TX1310, DDM, 10Gbps; Zakres temperatur min. -40 do +85 Długość fali TX/RX :1310nm;Budżet mocy/zasięg portu: 9dB/0.30km;Okablowanie portu:50/125,62.5/125,100/140 µm;urządzeniami, które nie posiadają blokady na producenta wkładki (np. D-Link, TP-Link, Planet, MikroTik i inni); Moduł kompatybilny w 100% z Cisco, 3com, HP, Huawei, Signamax, TP-Link, Nortel, Alcatel, Extreme, Foundry i in. oraz posiadają certyfikaty Rohs, CE, FDA, FC, TUV, UL. min. 12m-cy; 33. Wartość MTBF - Min. 200000 godz. W warunkach pokojowych; 34. Gwarancja - min. 12m-cy; | 1 | PLN | 4 | Router | 1. Architektura - ARM 64Bit; 2. Procesor - min. 16 core, min. 2GHz AL73400 lub równoważny; 3. Porty - min. 13 portów gigabit; min.1 podłączony bezpośrednio do procesora – port mgmt; 12 przez switchchip; 4. Sloty SFP+ - min.4 sloty 10G SFP+ z osobną pełnodupleksową linię podłączoną do switchip; 5. Moduły światłowodowe (4sztuki) - SM LC, 10km, TX1310, DDM, 10Gbps; Zakres temperatur min. -40 do +85, Długość fali TX/RX: 1310nm; Budżet mocy/zasięg portu: 9dB/0.30km; Okablowanie portu: 50/125, 62.5/125, 100/140 µm; urządzeniami, które nie posiadają blokady na producenta wkładki (np. D-Link, TP-Link, Planet, MikroTik i inni); Moduł kompatybilny w 100% z Cisco, 3com, HP, Huawei, Signamax, TP-Link, Nortel, Alcatel, Extreme, Foundry i in. oraz posiadają certyfikaty Rohs, CE, FDA, FC, TUV, UL. min. 12m-cy; 6. Sloty PCI M.2 - min. 1 z obsługą dysków min. do 8TB; 7. Zasilania - min. 2 wbudowane w obudowę routera redundantne zasilacze 100 - 240 V AC 50/60 Hz; 8. Pobór mocy - max. 75W w obciążeniu; 9. Zakres temperatur pracy - -20 do 60 stopni Celciusa; 10. Chłodzenie - Aktywne; 11. Obudowa - Umożliwiająca montaż w szafie RACK o wysokości 1U (w zestawie uchwyty do montażu w szafie); 12. Pamięć RAM - 16GB DDR4; 13. Pamięć wbudowana - 128MB Flash; 14. Wymiany - max. 450(mm)x200(mm)x45(mm); 15. Szyfrowanie - na poziomie sprzętu; 16. Certyfikaty zgodności - CE, RoHS, EAC; 17. Monitoring - Temperatura CPU; Aktualna temperatura; Temperatura PCB; Wartość Zasilania; 18. Norma IEC 60529 - min. IP20; 19. Parametr - PtMP; 20.PPPoE tunnels - nielimitowany; 21. PPTP tunnels - nielimitowany; 22. L2TP tunnels - nielimitowany; 23. OVPN tunnels - nielimitowany; 24. EoIP tunnels - nielimitowany; 25. Ilość interface VLAN - nielimitowany; 26. Reguły kolejki - nielimitowany; 27. Aktywni użytkownicy HotSpot - nielimitowany; 28. Aktywne sesje menedżera użytkowników - nielimitowany; 29. Interface łączące (bonding) - Nielimitowana ilość; 30. Funkcja - Możliwość instalacji kontenera; 31. Minimalne wyniki dla switchchip. (Wszystkie testy są wykonywane przy użyciu specjalistycznego sprzętu testowego Xena Networks i przeprowadzane zgodnie z RFC2544; Maksymalna przepustowość jest określana przy ponad 30-sekundowych próbach z tolerancją utraty pakietów na poziomie 0,1% w przypadku pakietów o rozmiarze 64, 512 i 1400 bajtów; Wyniki testów pokazują maksymalną wydajność urządzenia.) Tryb mostu: - przy 25 regułach filtrowania: 2662,50 kpps / 32333.4Mbps (1518 byte);2682.2kbps/10986.3Mbps (512 byte); 2758.9kbps/1500.8Mbps (64 byte);Routing:-przy 25 pojedynczych regułach kolejkowania:2112.2kbps/39009.0Mbps (1518 byte); 6322.6kbps/25897.4Mbps (512 byte); 6300.9kbps/3427.7Mbps (64 byte);Routing przy 25 regułach IP:3212.3kbps/39009.0Mbps (1518 byte); 3927.9kbps/16088.7Mbps (512 byte); 3901.5kbps/2122.4Mbps (64 byte)Testy wydajności w tunelach IPSec:Pojedynczy tunel: AES-128-CBC+SHA1: 179.7kbps/2012.6Mbps (1400byte); 186.4kbps/763.5M (512 byte); 182.8kbps/93.6Mbps (64 byte);256 tuneli przy AES-128-CBC + SHA256; 32. Moduły światłowodowe (4 sztuki per urządzenie)- wymagania: SM LC, 10km, TX1310, DDM, 10Gbps; Zakres temperatur min. -40 do +85 Długość fali TX/RX :1310nm;Budżet mocy/zasięg portu: 9dB/0.30km;Okablowanie portu:50/125,62.5/125,100/140 µm;urządzeniami, które nie posiadają blokady na producenta wkładki (np. D-Link, TP-Link, Planet, MikroTik i inni); Moduł kompatybilny w 100% z Cisco, 3com, HP, Huawei, Signamax, TP-Link, Nortel, Alcatel, Extreme, Foundry i in. oraz posiadają certyfikaty Rohs, CE, FDA, FC, TUV, UL. min. 12m-cy; 33. Wartość MTBF - Min. 200000 godz. W warunkach pokojowych; 34. Gwarancja - min. 12m-cy; | 1 | PLN | 4 | Router | 1. Architektura - ARM 64Bit; 2. Procesor - min. 16 core, min. 2GHz AL73400 lub równoważny; 3. Porty - min. 13 portów gigabit; min.1 podłączony bezpośrednio do procesora – port mgmt; 12 przez switchchip; 4. Sloty SFP+ - min.4 sloty 10G SFP+ z osobną pełnodupleksową linię podłączoną do switchip; 5. Moduły światłowodowe (4sztuki) - SM LC, 10km, TX1310, DDM, 10Gbps; Zakres temperatur min. -40 do +85, Długość fali TX/RX: 1310nm; Budżet mocy/zasięg portu: 9dB/0.30km; Okablowanie portu: 50/125, 62.5/125, 100/140 µm; urządzeniami, które nie posiadają blokady na producenta wkładki (np. D-Link, TP-Link, Planet, MikroTik i inni); Moduł kompatybilny w 100% z Cisco, 3com, HP, Huawei, Signamax, TP-Link, Nortel, Alcatel, Extreme, Foundry i in. oraz posiadają certyfikaty Rohs, CE, FDA, FC, TUV, UL. min. 12m-cy; 6. Sloty PCI M.2 - min. 1 z obsługą dysków min. do 8TB; 7. Zasilania - min. 2 wbudowane w obudowę routera redundantne zasilacze 100 - 240 V AC 50/60 Hz; 8. Pobór mocy - max. 75W w obciążeniu; 9. Zakres temperatur pracy - -20 do 60 stopni Celciusa; 10. Chłodzenie - Aktywne; 11. Obudowa - Umożliwiająca montaż w szafie RACK o wysokości 1U (w zestawie uchwyty do montażu w szafie); 12. Pamięć RAM - 16GB DDR4; 13. Pamięć wbudowana - 128MB Flash; 14. Wymiany - max. 450(mm)x200(mm)x45(mm); 15. Szyfrowanie - na poziomie sprzętu; 16. Certyfikaty zgodności - CE, RoHS, EAC; 17. Monitoring - Temperatura CPU; Aktualna temperatura; Temperatura PCB; Wartość Zasilania; 18. Norma IEC 60529 - min. IP20; 19. Parametr - PtMP; 20.PPPoE tunnels - nielimitowany; 21. PPTP tunnels - nielimitowany; 22. L2TP tunnels - nielimitowany; 23. OVPN tunnels - nielimitowany; 24. EoIP tunnels - nielimitowany; 25. Ilość interface VLAN - nielimitowany; 26. Reguły kolejki - nielimitowany; 27. Aktywni użytkownicy HotSpot - nielimitowany; 28. Aktywne sesje menedżera użytkowników - nielimitowany; 29. Interface łączące (bonding) - Nielimitowana ilość; 30. Funkcja - Możliwość instalacji kontenera; 31. Minimalne wyniki dla switchchip. (Wszystkie testy są wykonywane przy użyciu specjalistycznego sprzętu testowego Xena Networks i przeprowadzane zgodnie z RFC2544; Maksymalna przepustowość jest określana przy ponad 30-sekundowych próbach z tolerancją utraty pakietów na poziomie 0,1% w przypadku pakietów o rozmiarze 64, 512 i 1400 bajtów; Wyniki testów pokazują maksymalną wydajność urządzenia.) Tryb mostu: - przy 25 regułach filtrowania: 2662,50 kpps / 32333.4Mbps (1518 byte);2682.2kbps/10986.3Mbps (512 byte); 2758.9kbps/1500.8Mbps (64 byte);Routing:-przy 25 pojedynczych regułach kolejkowania:2112.2kbps/39009.0Mbps (1518 byte); 6322.6kbps/25897.4Mbps (512 byte); 6300.9kbps/3427.7Mbps (64 byte);Routing przy 25 regułach IP:3212.3kbps/39009.0Mbps (1518 byte); 3927.9kbps/16088.7Mbps (512 byte); 3901.5kbps/2122.4Mbps (64 byte)Testy wydajności w tunelach IPSec:Pojedynczy tunel: AES-128-CBC+SHA1: 179.7kbps/2012.6Mbps (1400byte); 186.4kbps/763.5M (512 byte); 182.8kbps/93.6Mbps (64 byte);256 tuneli przy AES-128-CBC + SHA256; 32. Moduły światłowodowe (4 sztuki per urządzenie)- wymagania: SM LC, 10km, TX1310, DDM, 10Gbps; Zakres temperatur min. -40 do +85 Długość fali TX/RX :1310nm;Budżet mocy/zasięg portu: 9dB/0.30km;Okablowanie portu:50/125,62.5/125,100/140 µm;urządzeniami, które nie posiadają blokady na producenta wkładki (np. D-Link, TP-Link, Planet, MikroTik i inni); Moduł kompatybilny w 100% z Cisco, 3com, HP, Huawei, Signamax, TP-Link, Nortel, Alcatel, Extreme, Foundry i in. oraz posiadają certyfikaty Rohs, CE, FDA, FC, TUV, UL. min. 12m-cy; 33. Wartość MTBF - Min. 200000 godz. W warunkach pokojowych; 34. Gwarancja - min. 12m-cy; | 1 | PLN | 4 | Router | 1. Architektura - ARM 64Bit; 2. Procesor - min. 16 core, min. 2GHz AL73400 lub równoważny; 3. Porty - min. 13 portów gigabit; min.1 podłączony bezpośrednio do procesora – port mgmt; 12 przez switchchip; 4. Sloty SFP+ - min.4 sloty 10G SFP+ z osobną pełnodupleksową linię podłączoną do switchip; 5. Moduły światłowodowe (4sztuki) - SM LC, 10km, TX1310, DDM, 10Gbps; Zakres temperatur min. -40 do +85, Długość fali TX/RX: 1310nm; Budżet mocy/zasięg portu: 9dB/0.30km; Okablowanie portu: 50/125, 62.5/125, 100/140 µm; urządzeniami, które nie posiadają blokady na producenta wkładki (np. D-Link, TP-Link, Planet, MikroTik i inni); Moduł kompatybilny w 100% z Cisco, 3com, HP, Huawei, Signamax, TP-Link, Nortel, Alcatel, Extreme, Foundry i in. oraz posiadają certyfikaty Rohs, CE, FDA, FC, TUV, UL. min. 12m-cy; 6. Sloty PCI M.2 - min. 1 z obsługą dysków min. do 8TB; 7. Zasilania - min. 2 wbudowane w obudowę routera redundantne zasilacze 100 - 240 V AC 50/60 Hz; 8. Pobór mocy - max. 75W w obciążeniu; 9. Zakres temperatur pracy - -20 do 60 stopni Celciusa; 10. Chłodzenie - Aktywne; 11. Obudowa - Umożliwiająca montaż w szafie RACK o wysokości 1U (w zestawie uchwyty do montażu w szafie); 12. Pamięć RAM - 16GB DDR4; 13. Pamięć wbudowana - 128MB Flash; 14. Wymiany - max. 450(mm)x200(mm)x45(mm); 15. Szyfrowanie - na poziomie sprzętu; 16. Certyfikaty zgodności - CE, RoHS, EAC; 17. Monitoring - Temperatura CPU; Aktualna temperatura; Temperatura PCB; Wartość Zasilania; 18. Norma IEC 60529 - min. IP20; 19. Parametr - PtMP; 20.PPPoE tunnels - nielimitowany; 21. PPTP tunnels - nielimitowany; 22. L2TP tunnels - nielimitowany; 23. OVPN tunnels - nielimitowany; 24. EoIP tunnels - nielimitowany; 25. Ilość interface VLAN - nielimitowany; 26. Reguły kolejki - nielimitowany; 27. Aktywni użytkownicy HotSpot - nielimitowany; 28. Aktywne sesje menedżera użytkowników - nielimitowany; 29. Interface łączące (bonding) - Nielimitowana ilość; 30. Funkcja - Możliwość instalacji kontenera; 31. Minimalne wyniki dla switchchip. (Wszystkie testy są wykonywane przy użyciu specjalistycznego sprzętu testowego Xena Networks i przeprowadzane zgodnie z RFC2544; Maksymalna przepustowość jest określana przy ponad 30-sekundowych próbach z tolerancją utraty pakietów na poziomie 0,1% w przypadku pakietów o rozmiarze 64, 512 i 1400 bajtów; Wyniki testów pokazują maksymalną wydajność urządzenia.) Tryb mostu: - przy 25 regułach filtrowania: 2662,50 kpps / 32333.4Mbps (1518 byte);2682.2kbps/10986.3Mbps (512 byte); 2758.9kbps/1500.8Mbps (64 byte);Routing:-przy 25 pojedynczych regułach kolejkowania:2112.2kbps/39009.0Mbps (1518 byte); 6322.6kbps/25897.4Mbps (512 byte); 6300.9kbps/3427.7Mbps (64 byte);Routing przy 25 regułach IP:3212.3kbps/39009.0Mbps (1518 byte); 3927.9kbps/16088.7Mbps (512 byte); 3901.5kbps/2122.4Mbps (64 byte)Testy wydajności w tunelach IPSec:Pojedynczy tunel: AES-128-CBC+SHA1: 179.7kbps/2012.6Mbps (1400byte); 186.4kbps/763.5M (512 byte); 182.8kbps/93.6Mbps (64 byte);256 tuneli przy AES-128-CBC + SHA256; 32. Moduły światłowodowe (4 sztuki per urządzenie)- wymagania: SM LC, 10km, TX1310, DDM, 10Gbps; Zakres temperatur min. -40 do +85 Długość fali TX/RX :1310nm;Budżet mocy/zasięg portu: 9dB/0.30km;Okablowanie portu:50/125,62.5/125,100/140 µm;urządzeniami, które nie posiadają blokady na producenta wkładki (np. D-Link, TP-Link, Planet, MikroTik i inni); Moduł kompatybilny w 100% z Cisco, 3com, HP, Huawei, Signamax, TP-Link, Nortel, Alcatel, Extreme, Foundry i in. oraz posiadają certyfikaty Rohs, CE, FDA, FC, TUV, UL. min. 12m-cy; 33. Wartość MTBF - Min. 200000 godz. W warunkach pokojowych; 34. Gwarancja - min. 12m-cy; | 1 | PLN | 4 | Router | 1. Architektura - ARM 64Bit; 2. Procesor - min. 16 core, min. 2GHz AL73400 lub równoważny; 3. Porty - min. 13 portów gigabit; min.1 podłączony bezpośrednio do procesora – port mgmt; 12 przez switchchip; 4. Sloty SFP+ - min.4 sloty 10G SFP+ z osobną pełnodupleksową linię podłączoną do switchip; 5. Moduły światłowodowe (4sztuki) - SM LC, 10km, TX1310, DDM, 10Gbps; Zakres temperatur min. -40 do +85, Długość fali TX/RX: 1310nm; Budżet mocy/zasięg portu: 9dB/0.30km; Okablowanie portu: 50/125, 62.5/125, 100/140 µm; urządzeniami, które nie posiadają blokady na producenta wkładki (np. D-Link, TP-Link, Planet, MikroTik i inni); Moduł kompatybilny w 100% z Cisco, 3com, HP, Huawei, Signamax, TP-Link, Nortel, Alcatel, Extreme, Foundry i in. oraz posiadają certyfikaty Rohs, CE, FDA, FC, TUV, UL. min. 12m-cy; 6. Sloty PCI M.2 - min. 1 z obsługą dysków min. do 8TB; 7. Zasilania - min. 2 wbudowane w obudowę routera redundantne zasilacze 100 - 240 V AC 50/60 Hz; 8. Pobór mocy - max. 75W w obciążeniu; 9. Zakres temperatur pracy - -20 do 60 stopni Celciusa; 10. Chłodzenie - Aktywne; 11. Obudowa - Umożliwiająca montaż w szafie RACK o wysokości 1U (w zestawie uchwyty do montażu w szafie); 12. Pamięć RAM - 16GB DDR4; 13. Pamięć wbudowana - 128MB Flash; 14. Wymiany - max. 450(mm)x200(mm)x45(mm); 15. Szyfrowanie - na poziomie sprzętu; 16. Certyfikaty zgodności - CE, RoHS, EAC; 17. Monitoring - Temperatura CPU; Aktualna temperatura; Temperatura PCB; Wartość Zasilania; 18. Norma IEC 60529 - min. IP20; 19. Parametr - PtMP; 20.PPPoE tunnels - nielimitowany; 21. PPTP tunnels - nielimitowany; 22. L2TP tunnels - nielimitowany; 23. OVPN tunnels - nielimitowany; 24. EoIP tunnels - nielimitowany; 25. Ilość interface VLAN - nielimitowany; 26. Reguły kolejki - nielimitowany; 27. Aktywni użytkownicy HotSpot - nielimitowany; 28. Aktywne sesje menedżera użytkowników - nielimitowany; 29. Interface łączące (bonding) - Nielimitowana ilość; 30. Funkcja - Możliwość instalacji kontenera; 31. Minimalne wyniki dla switchchip. (Wszystkie testy są wykonywane przy użyciu specjalistycznego sprzętu testowego Xena Networks i przeprowadzane zgodnie z RFC2544; Maksymalna przepustowość jest określana przy ponad 30-sekundowych próbach z tolerancją utraty pakietów na poziomie 0,1% w przypadku pakietów o rozmiarze 64, 512 i 1400 bajtów; Wyniki testów pokazują maksymalną wydajność urządzenia.) Tryb mostu: - przy 25 regułach filtrowania: 2662,50 kpps / 32333.4Mbps (1518 byte);2682.2kbps/10986.3Mbps (512 byte); 2758.9kbps/1500.8Mbps (64 byte);Routing:-przy 25 pojedynczych regułach kolejkowania:2112.2kbps/39009.0Mbps (1518 byte); 6322.6kbps/25897.4Mbps (512 byte); 6300.9kbps/3427.7Mbps (64 byte);Routing przy 25 regułach IP:3212.3kbps/39009.0Mbps (1518 byte); 3927.9kbps/16088.7Mbps (512 byte); 3901.5kbps/2122.4Mbps (64 byte)Testy wydajności w tunelach IPSec:Pojedynczy tunel: AES-128-CBC+SHA1: 179.7kbps/2012.6Mbps (1400byte); 186.4kbps/763.5M (512 byte); 182.8kbps/93.6Mbps (64 byte);256 tuneli przy AES-128-CBC + SHA256; 32. Moduły światłowodowe (4 sztuki per urządzenie)- wymagania: SM LC, 10km, TX1310, DDM, 10Gbps; Zakres temperatur min. -40 do +85 Długość fali TX/RX :1310nm;Budżet mocy/zasięg portu: 9dB/0.30km;Okablowanie portu:50/125,62.5/125,100/140 µm;urządzeniami, które nie posiadają blokady na producenta wkładki (np. D-Link, TP-Link, Planet, MikroTik i inni); Moduł kompatybilny w 100% z Cisco, 3com, HP, Huawei, Signamax, TP-Link, Nortel, Alcatel, Extreme, Foundry i in. oraz posiadają certyfikaty Rohs, CE, FDA, FC, TUV, UL. min. 12m-cy; 33. Wartość MTBF - Min. 200000 godz. W warunkach pokojowych; 34. Gwarancja - min. 12m-cy; | 1 | PLN | 4 | Router | 1. Architektura - ARM 64Bit; 2. Procesor - min. 16 core, min. 2GHz AL73400 lub równoważny; 3. Porty - min. 13 portów gigabit; min.1 podłączony bezpośrednio do procesora – port mgmt; 12 przez switchchip; 4. Sloty SFP+ - min.4 sloty 10G SFP+ z osobną pełnodupleksową linię podłączoną do switchip; 5. Moduły światłowodowe (4sztuki) - SM LC, 10km, TX1310, DDM, 10Gbps; Zakres temperatur min. -40 do +85, Długość fali TX/RX: 1310nm; Budżet mocy/zasięg portu: 9dB/0.30km; Okablowanie portu: 50/125, 62.5/125, 100/140 µm; urządzeniami, które nie posiadają blokady na producenta wkładki (np. D-Link, TP-Link, Planet, MikroTik i inni); Moduł kompatybilny w 100% z Cisco, 3com, HP, Huawei, Signamax, TP-Link, Nortel, Alcatel, Extreme, Foundry i in. oraz posiadają certyfikaty Rohs, CE, FDA, FC, TUV, UL. min. 12m-cy; 6. Sloty PCI M.2 - min. 1 z obsługą dysków min. do 8TB; 7. Zasilania - min. 2 wbudowane w obudowę routera redundantne zasilacze 100 - 240 V AC 50/60 Hz; 8. Pobór mocy - max. 75W w obciążeniu; 9. Zakres temperatur pracy - -20 do 60 stopni Celciusa; 10. Chłodzenie - Aktywne; 11. Obudowa - Umożliwiająca montaż w szafie RACK o wysokości 1U (w zestawie uchwyty do montażu w szafie); 12. Pamięć RAM - 16GB DDR4; 13. Pamięć wbudowana - 128MB Flash; 14. Wymiany - max. 450(mm)x200(mm)x45(mm); 15. Szyfrowanie - na poziomie sprzętu; 16. Certyfikaty zgodności - CE, RoHS, EAC; 17. Monitoring - Temperatura CPU; Aktualna temperatura; Temperatura PCB; Wartość Zasilania; 18. Norma IEC 60529 - min. IP20; 19. Parametr - PtMP; 20.PPPoE tunnels - nielimitowany; 21. PPTP tunnels - nielimitowany; 22. L2TP tunnels - nielimitowany; 23. OVPN tunnels - nielimitowany; 24. EoIP tunnels - nielimitowany; 25. Ilość interface VLAN - nielimitowany; 26. Reguły kolejki - nielimitowany; 27. Aktywni użytkownicy HotSpot - nielimitowany; 28. Aktywne sesje menedżera użytkowników - nielimitowany; 29. Interface łączące (bonding) - Nielimitowana ilość; 30. Funkcja - Możliwość instalacji kontenera; 31. Minimalne wyniki dla switchchip. (Wszystkie testy są wykonywane przy użyciu specjalistycznego sprzętu testowego Xena Networks i przeprowadzane zgodnie z RFC2544; Maksymalna przepustowość jest określana przy ponad 30-sekundowych próbach z tolerancją utraty pakietów na poziomie 0,1% w przypadku pakietów o rozmiarze 64, 512 i 1400 bajtów; Wyniki testów pokazują maksymalną wydajność urządzenia.) Tryb mostu: - przy 25 regułach filtrowania: 2662,50 kpps / 32333.4Mbps (1518 byte);2682.2kbps/10986.3Mbps (512 byte); 2758.9kbps/1500.8Mbps (64 byte);Routing:-przy 25 pojedynczych regułach kolejkowania:2112.2kbps/39009.0Mbps (1518 byte); 6322.6kbps/25897.4Mbps (512 byte); 6300.9kbps/3427.7Mbps (64 byte);Routing przy 25 regułach IP:3212.3kbps/39009.0Mbps (1518 byte); 3927.9kbps/16088.7Mbps (512 byte); 3901.5kbps/2122.4Mbps (64 byte)Testy wydajności w tunelach IPSec:Pojedynczy tunel: AES-128-CBC+SHA1: 179.7kbps/2012.6Mbps (1400byte); 186.4kbps/763.5M (512 byte); 182.8kbps/93.6Mbps (64 byte);256 tuneli przy AES-128-CBC + SHA256; 32. Moduły światłowodowe (4 sztuki per urządzenie)- wymagania: SM LC, 10km, TX1310, DDM, 10Gbps; Zakres temperatur min. -40 do +85 Długość fali TX/RX :1310nm;Budżet mocy/zasięg portu: 9dB/0.30km;Okablowanie portu:50/125,62.5/125,100/140 µm;urządzeniami, które nie posiadają blokady na producenta wkładki (np. D-Link, TP-Link, Planet, MikroTik i inni); Moduł kompatybilny w 100% z Cisco, 3com, HP, Huawei, Signamax, TP-Link, Nortel, Alcatel, Extreme, Foundry i in. oraz posiadają certyfikaty Rohs, CE, FDA, FC, TUV, UL. min. 12m-cy; 33. Wartość MTBF - Min. 200000 godz. W warunkach pokojowych; 34. Gwarancja - min. 12m-cy; | 1 | PLN | 4 | Router | 1. Architektura - ARM 64Bit; 2. Procesor - min. 16 core, min. 2GHz AL73400 lub równoważny; 3. Porty - min. 13 portów gigabit; min.1 podłączony bezpośrednio do procesora – port mgmt; 12 przez switchchip; 4. Sloty SFP+ - min.4 sloty 10G SFP+ z osobną pełnodupleksową linię podłączoną do switchip; 5. Moduły światłowodowe (4sztuki) - SM LC, 10km, TX1310, DDM, 10Gbps; Zakres temperatur min. -40 do +85, Długość fali TX/RX: 1310nm; Budżet mocy/zasięg portu: 9dB/0.30km; Okablowanie portu: 50/125, 62.5/125, 100/140 µm; urządzeniami, które nie posiadają blokady na producenta wkładki (np. D-Link, TP-Link, Planet, MikroTik i inni); Moduł kompatybilny w 100% z Cisco, 3com, HP, Huawei, Signamax, TP-Link, Nortel, Alcatel, Extreme, Foundry i in. oraz posiadają certyfikaty Rohs, CE, FDA, FC, TUV, UL. min. 12m-cy; 6. Sloty PCI M.2 - min. 1 z obsługą dysków min. do 8TB; 7. Zasilania - min. 2 wbudowane w obudowę routera redundantne zasilacze 100 - 240 V AC 50/60 Hz; 8. Pobór mocy - max. 75W w obciążeniu; 9. Zakres temperatur pracy - -20 do 60 stopni Celciusa; 10. Chłodzenie - Aktywne; 11. Obudowa - Umożliwiająca montaż w szafie RACK o wysokości 1U (w zestawie uchwyty do montażu w szafie); 12. Pamięć RAM - 16GB DDR4; 13. Pamięć wbudowana - 128MB Flash; 14. Wymiany - max. 450(mm)x200(mm)x45(mm); 15. Szyfrowanie - na poziomie sprzętu; 16. Certyfikaty zgodności - CE, RoHS, EAC; 17. Monitoring - Temperatura CPU; Aktualna temperatura; Temperatura PCB; Wartość Zasilania; 18. Norma IEC 60529 - min. IP20; 19. Parametr - PtMP; 20.PPPoE tunnels - nielimitowany; 21. PPTP tunnels - nielimitowany; 22. L2TP tunnels - nielimitowany; 23. OVPN tunnels - nielimitowany; 24. EoIP tunnels - nielimitowany; 25. Ilość interface VLAN - nielimitowany; 26. Reguły kolejki - nielimitowany; 27. Aktywni użytkownicy HotSpot - nielimitowany; 28. Aktywne sesje menedżera użytkowników - nielimitowany; 29. Interface łączące (bonding) - Nielimitowana ilość; 30. Funkcja - Możliwość instalacji kontenera; 31. Minimalne wyniki dla switchchip. (Wszystkie testy są wykonywane przy użyciu specjalistycznego sprzętu testowego Xena Networks i przeprowadzane zgodnie z RFC2544; Maksymalna przepustowość jest określana przy ponad 30-sekundowych próbach z tolerancją utraty pakietów na poziomie 0,1% w przypadku pakietów o rozmiarze 64, 512 i 1400 bajtów; Wyniki testów pokazują maksymalną wydajność urządzenia.) Tryb mostu: - przy 25 regułach filtrowania: 2662,50 kpps / 32333.4Mbps (1518 byte);2682.2kbps/10986.3Mbps (512 byte); 2758.9kbps/1500.8Mbps (64 byte);Routing:-przy 25 pojedynczych regułach kolejkowania:2112.2kbps/39009.0Mbps (1518 byte); 6322.6kbps/25897.4Mbps (512 byte); 6300.9kbps/3427.7Mbps (64 byte);Routing przy 25 regułach IP:3212.3kbps/39009.0Mbps (1518 byte); 3927.9kbps/16088.7Mbps (512 byte); 3901.5kbps/2122.4Mbps (64 byte)Testy wydajności w tunelach IPSec:Pojedynczy tunel: AES-128-CBC+SHA1: 179.7kbps/2012.6Mbps (1400byte); 186.4kbps/763.5M (512 byte); 182.8kbps/93.6Mbps (64 byte);256 tuneli przy AES-128-CBC + SHA256; 32. Moduły światłowodowe (4 sztuki per urządzenie)- wymagania: SM LC, 10km, TX1310, DDM, 10Gbps; Zakres temperatur min. -40 do +85 Długość fali TX/RX :1310nm;Budżet mocy/zasięg portu: 9dB/0.30km;Okablowanie portu:50/125,62.5/125,100/140 µm;urządzeniami, które nie posiadają blokady na producenta wkładki (np. D-Link, TP-Link, Planet, MikroTik i inni); Moduł kompatybilny w 100% z Cisco, 3com, HP, Huawei, Signamax, TP-Link, Nortel, Alcatel, Extreme, Foundry i in. oraz posiadają certyfikaty Rohs, CE, FDA, FC, TUV, UL. min. 12m-cy; 33. Wartość MTBF - Min. 200000 godz. W warunkach pokojowych; 34. Gwarancja - min. 12m-cy; | 1 | PLN | 4 | Router | 1. Architektura - ARM 64Bit; 2. Procesor - min. 16 core, min. 2GHz AL73400 lub równoważny; 3. Porty - min. 13 portów gigabit; min.1 podłączony bezpośrednio do procesora – port mgmt; 12 przez switchchip; 4. Sloty SFP+ - min.4 sloty 10G SFP+ z osobną pełnodupleksową linię podłączoną do switchip; 5. Moduły światłowodowe (4sztuki) - SM LC, 10km, TX1310, DDM, 10Gbps; Zakres temperatur min. -40 do +85, Długość fali TX/RX: 1310nm; Budżet mocy/zasięg portu: 9dB/0.30km; Okablowanie portu: 50/125, 62.5/125, 100/140 µm; urządzeniami, które nie posiadają blokady na producenta wkładki (np. D-Link, TP-Link, Planet, MikroTik i inni); Moduł kompatybilny w 100% z Cisco, 3com, HP, Huawei, Signamax, TP-Link, Nortel, Alcatel, Extreme, Foundry i in. oraz posiadają certyfikaty Rohs, CE, FDA, FC, TUV, UL. min. 12m-cy; 6. Sloty PCI M.2 - min. 1 z obsługą dysków min. do 8TB; 7. Zasilania - min. 2 wbudowane w obudowę routera redundantne zasilacze 100 - 240 V AC 50/60 Hz; 8. Pobór mocy - max. 75W w obciążeniu; 9. Zakres temperatur pracy - -20 do 60 stopni Celciusa; 10. Chłodzenie - Aktywne; 11. Obudowa - Umożliwiająca montaż w szafie RACK o wysokości 1U (w zestawie uchwyty do montażu w szafie); 12. Pamięć RAM - 16GB DDR4; 13. Pamięć wbudowana - 128MB Flash; 14. Wymiany - max. 450(mm)x200(mm)x45(mm); 15. Szyfrowanie - na poziomie sprzętu; 16. Certyfikaty zgodności - CE, RoHS, EAC; 17. Monitoring - Temperatura CPU; Aktualna temperatura; Temperatura PCB; Wartość Zasilania; 18. Norma IEC 60529 - min. IP20; 19. Parametr - PtMP; 20.PPPoE tunnels - nielimitowany; 21. PPTP tunnels - nielimitowany; 22. L2TP tunnels - nielimitowany; 23. OVPN tunnels - nielimitowany; 24. EoIP tunnels - nielimitowany; 25. Ilość interface VLAN - nielimitowany; 26. Reguły kolejki - nielimitowany; 27. Aktywni użytkownicy HotSpot - nielimitowany; 28. Aktywne sesje menedżera użytkowników - nielimitowany; 29. Interface łączące (bonding) - Nielimitowana ilość; 30. Funkcja - Możliwość instalacji kontenera; 31. Minimalne wyniki dla switchchip. (Wszystkie testy są wykonywane przy użyciu specjalistycznego sprzętu testowego Xena Networks i przeprowadzane zgodnie z RFC2544; Maksymalna przepustowość jest określana przy ponad 30-sekundowych próbach z tolerancją utraty pakietów na poziomie 0,1% w przypadku pakietów o rozmiarze 64, 512 i 1400 bajtów; Wyniki testów pokazują maksymalną wydajność urządzenia.) Tryb mostu: - przy 25 regułach filtrowania: 2662,50 kpps / 32333.4Mbps (1518 byte);2682.2kbps/10986.3Mbps (512 byte); 2758.9kbps/1500.8Mbps (64 byte);Routing:-przy 25 pojedynczych regułach kolejkowania:2112.2kbps/39009.0Mbps (1518 byte); 6322.6kbps/25897.4Mbps (512 byte); 6300.9kbps/3427.7Mbps (64 byte);Routing przy 25 regułach IP:3212.3kbps/39009.0Mbps (1518 byte); 3927.9kbps/16088.7Mbps (512 byte); 3901.5kbps/2122.4Mbps (64 byte)Testy wydajności w tunelach IPSec:Pojedynczy tunel: AES-128-CBC+SHA1: 179.7kbps/2012.6Mbps (1400byte); 186.4kbps/763.5M (512 byte); 182.8kbps/93.6Mbps (64 byte);256 tuneli przy AES-128-CBC + SHA256; 32. Moduły światłowodowe (4 sztuki per urządzenie)- wymagania: SM LC, 10km, TX1310, DDM, 10Gbps; Zakres temperatur min. -40 do +85 Długość fali TX/RX :1310nm;Budżet mocy/zasięg portu: 9dB/0.30km;Okablowanie portu:50/125,62.5/125,100/140 µm;urządzeniami, które nie posiadają blokady na producenta wkładki (np. D-Link, TP-Link, Planet, MikroTik i inni); Moduł kompatybilny w 100% z Cisco, 3com, HP, Huawei, Signamax, TP-Link, Nortel, Alcatel, Extreme, Foundry i in. oraz posiadają certyfikaty Rohs, CE, FDA, FC, TUV, UL. min. 12m-cy; 33. Wartość MTBF - Min. 200000 godz. W warunkach pokojowych; 34. Gwarancja - min. 12m-cy; | 1 | PLN | 4 | Router | 1. Architektura - ARM 64Bit; 2. Procesor - min. 16 core, min. 2GHz AL73400 lub równoważny; 3. Porty - min. 13 portów gigabit; min.1 podłączony bezpośrednio do procesora – port mgmt; 12 przez switchchip; 4. Sloty SFP+ - min.4 sloty 10G SFP+ z osobną pełnodupleksową linię podłączoną do switchip; 5. Moduły światłowodowe (4sztuki) - SM LC, 10km, TX1310, DDM, 10Gbps; Zakres temperatur min. -40 do +85, Długość fali TX/RX: 1310nm; Budżet mocy/zasięg portu: 9dB/0.30km; Okablowanie portu: 50/125, 62.5/125, 100/140 µm; urządzeniami, które nie posiadają blokady na producenta wkładki (np. D-Link, TP-Link, Planet, MikroTik i inni); Moduł kompatybilny w 100% z Cisco, 3com, HP, Huawei, Signamax, TP-Link, Nortel, Alcatel, Extreme, Foundry i in. oraz posiadają certyfikaty Rohs, CE, FDA, FC, TUV, UL. min. 12m-cy; 6. Sloty PCI M.2 - min. 1 z obsługą dysków min. do 8TB; 7. Zasilania - min. 2 wbudowane w obudowę routera redundantne zasilacze 100 - 240 V AC 50/60 Hz; 8. Pobór mocy - max. 75W w obciążeniu; 9. Zakres temperatur pracy - -20 do 60 stopni Celciusa; 10. Chłodzenie - Aktywne; 11. Obudowa - Umożliwiająca montaż w szafie RACK o wysokości 1U (w zestawie uchwyty do montażu w szafie); 12. Pamięć RAM - 16GB DDR4; 13. Pamięć wbudowana - 128MB Flash; 14. Wymiany - max. 450(mm)x200(mm)x45(mm); 15. Szyfrowanie - na poziomie sprzętu; 16. Certyfikaty zgodności - CE, RoHS, EAC; 17. Monitoring - Temperatura CPU; Aktualna temperatura; Temperatura PCB; Wartość Zasilania; 18. Norma IEC 60529 - min. IP20; 19. Parametr - PtMP; 20.PPPoE tunnels - nielimitowany; 21. PPTP tunnels - nielimitowany; 22. L2TP tunnels - nielimitowany; 23. OVPN tunnels - nielimitowany; 24. EoIP tunnels - nielimitowany; 25. Ilość interface VLAN - nielimitowany; 26. Reguły kolejki - nielimitowany; 27. Aktywni użytkownicy HotSpot - nielimitowany; 28. Aktywne sesje menedżera użytkowników - nielimitowany; 29. Interface łączące (bonding) - Nielimitowana ilość; 30. Funkcja - Możliwość instalacji kontenera; 31. Minimalne wyniki dla switchchip. (Wszystkie testy są wykonywane przy użyciu specjalistycznego sprzętu testowego Xena Networks i przeprowadzane zgodnie z RFC2544; Maksymalna przepustowość jest określana przy ponad 30-sekundowych próbach z tolerancją utraty pakietów na poziomie 0,1% w przypadku pakietów o rozmiarze 64, 512 i 1400 bajtów; Wyniki testów pokazują maksymalną wydajność urządzenia.) Tryb mostu: - przy 25 regułach filtrowania: 2662,50 kpps / 32333.4Mbps (1518 byte);2682.2kbps/10986.3Mbps (512 byte); 2758.9kbps/1500.8Mbps (64 byte);Routing:-przy 25 pojedynczych regułach kolejkowania:2112.2kbps/39009.0Mbps (1518 byte); 6322.6kbps/25897.4Mbps (512 byte); 6300.9kbps/3427.7Mbps (64 byte);Routing przy 25 regułach IP:3212.3kbps/39009.0Mbps (1518 byte); 3927.9kbps/16088.7Mbps (512 byte); 3901.5kbps/2122.4Mbps (64 byte)Testy wydajności w tunelach IPSec:Pojedynczy tunel: AES-128-CBC+SHA1: 179.7kbps/2012.6Mbps (1400byte); 186.4kbps/763.5M (512 byte); 182.8kbps/93.6Mbps (64 byte);256 tuneli przy AES-128-CBC + SHA256; 32. Moduły światłowodowe (4 sztuki per urządzenie)- wymagania: SM LC, 10km, TX1310, DDM, 10Gbps; Zakres temperatur min. -40 do +85 Długość fali TX/RX :1310nm;Budżet mocy/zasięg portu: 9dB/0.30km;Okablowanie portu:50/125,62.5/125,100/140 µm;urządzeniami, które nie posiadają blokady na producenta wkładki (np. D-Link, TP-Link, Planet, MikroTik i inni); Moduł kompatybilny w 100% z Cisco, 3com, HP, Huawei, Signamax, TP-Link, Nortel, Alcatel, Extreme, Foundry i in. oraz posiadają certyfikaty Rohs, CE, FDA, FC, TUV, UL. min. 12m-cy; 33. Wartość MTBF - Min. 200000 godz. W warunkach pokojowych; 34. Gwarancja - min. 12m-cy; | 1 | PLN | 4 | Router | 1. Architektura - ARM 64Bit; 2. Procesor - min. 16 core, min. 2GHz AL73400 lub równoważny; 3. Porty - min. 13 portów gigabit; min.1 podłączony bezpośrednio do procesora – port mgmt; 12 przez switchchip; 4. Sloty SFP+ - min.4 sloty 10G SFP+ z osobną pełnodupleksową linię podłączoną do switchip; 5. Moduły światłowodowe (4sztuki) - SM LC, 10km, TX1310, DDM, 10Gbps; Zakres temperatur min. -40 do +85, Długość fali TX/RX: 1310nm; Budżet mocy/zasięg portu: 9dB/0.30km; Okablowanie portu: 50/125, 62.5/125, 100/140 µm; urządzeniami, które nie posiadają blokady na producenta wkładki (np. D-Link, TP-Link, Planet, MikroTik i inni); Moduł kompatybilny w 100% z Cisco, 3com, HP, Huawei, Signamax, TP-Link, Nortel, Alcatel, Extreme, Foundry i in. oraz posiadają certyfikaty Rohs, CE, FDA, FC, TUV, UL. min. 12m-cy; 6. Sloty PCI M.2 - min. 1 z obsługą dysków min. do 8TB; 7. Zasilania - min. 2 wbudowane w obudowę routera redundantne zasilacze 100 - 240 V AC 50/60 Hz; 8. Pobór mocy - max. 75W w obciążeniu; 9. Zakres temperatur pracy - -20 do 60 stopni Celciusa; 10. Chłodzenie - Aktywne; 11. Obudowa - Umożliwiająca montaż w szafie RACK o wysokości 1U (w zestawie uchwyty do montażu w szafie); 12. Pamięć RAM - 16GB DDR4; 13. Pamięć wbudowana - 128MB Flash; 14. Wymiany - max. 450(mm)x200(mm)x45(mm); 15. Szyfrowanie - na poziomie sprzętu; 16. Certyfikaty zgodności - CE, RoHS, EAC; 17. Monitoring - Temperatura CPU; Aktualna temperatura; Temperatura PCB; Wartość Zasilania; 18. Norma IEC 60529 - min. IP20; 19. Parametr - PtMP; 20.PPPoE tunnels - nielimitowany; 21. PPTP tunnels - nielimitowany; 22. L2TP tunnels - nielimitowany; 23. OVPN tunnels - nielimitowany; 24. EoIP tunnels - nielimitowany; 25. Ilość interface VLAN - nielimitowany; 26. Reguły kolejki - nielimitowany; 27. Aktywni użytkownicy HotSpot - nielimitowany; 28. Aktywne sesje menedżera użytkowników - nielimitowany; 29. Interface łączące (bonding) - Nielimitowana ilość; 30. Funkcja - Możliwość instalacji kontenera; 31. Minimalne wyniki dla switchchip. (Wszystkie testy są wykonywane przy użyciu specjalistycznego sprzętu testowego Xena Networks i przeprowadzane zgodnie z RFC2544; Maksymalna przepustowość jest określana przy ponad 30-sekundowych próbach z tolerancją utraty pakietów na poziomie 0,1% w przypadku pakietów o rozmiarze 64, 512 i 1400 bajtów; Wyniki testów pokazują maksymalną wydajność urządzenia.) Tryb mostu: - przy 25 regułach filtrowania: 2662,50 kpps / 32333.4Mbps (1518 byte);2682.2kbps/10986.3Mbps (512 byte); 2758.9kbps/1500.8Mbps (64 byte);Routing:-przy 25 pojedynczych regułach kolejkowania:2112.2kbps/39009.0Mbps (1518 byte); 6322.6kbps/25897.4Mbps (512 byte); 6300.9kbps/3427.7Mbps (64 byte);Routing przy 25 regułach IP:3212.3kbps/39009.0Mbps (1518 byte); 3927.9kbps/16088.7Mbps (512 byte); 3901.5kbps/2122.4Mbps (64 byte)Testy wydajności w tunelach IPSec:Pojedynczy tunel: AES-128-CBC+SHA1: 179.7kbps/2012.6Mbps (1400byte); 186.4kbps/763.5M (512 byte); 182.8kbps/93.6Mbps (64 byte);256 tuneli przy AES-128-CBC + SHA256; 32. Moduły światłowodowe (4 sztuki per urządzenie)- wymagania: SM LC, 10km, TX1310, DDM, 10Gbps; Zakres temperatur min. -40 do +85 Długość fali TX/RX :1310nm;Budżet mocy/zasięg portu: 9dB/0.30km;Okablowanie portu:50/125,62.5/125,100/140 µm;urządzeniami, które nie posiadają blokady na producenta wkładki (np. D-Link, TP-Link, Planet, MikroTik i inni); Moduł kompatybilny w 100% z Cisco, 3com, HP, Huawei, Signamax, TP-Link, Nortel, Alcatel, Extreme, Foundry i in. oraz posiadają certyfikaty Rohs, CE, FDA, FC, TUV, UL. min. 12m-cy; 33. Wartość MTBF - Min. 200000 godz. W warunkach pokojowych; 34. Gwarancja - min. 12m-cy; | 1 | PLN | 4 | Router | 1. Architektura - ARM 64Bit; 2. Procesor - min. 16 core, min. 2GHz AL73400 lub równoważny; 3. Porty - min. 13 portów gigabit; min.1 podłączony bezpośrednio do procesora – port mgmt; 12 przez switchchip; 4. Sloty SFP+ - min.4 sloty 10G SFP+ z osobną pełnodupleksową linię podłączoną do switchip; 5. Moduły światłowodowe (4sztuki) - SM LC, 10km, TX1310, DDM, 10Gbps; Zakres temperatur min. -40 do +85, Długość fali TX/RX: 1310nm; Budżet mocy/zasięg portu: 9dB/0.30km; Okablowanie portu: 50/125, 62.5/125, 100/140 µm; urządzeniami, które nie posiadają blokady na producenta wkładki (np. D-Link, TP-Link, Planet, MikroTik i inni); Moduł kompatybilny w 100% z Cisco, 3com, HP, Huawei, Signamax, TP-Link, Nortel, Alcatel, Extreme, Foundry i in. oraz posiadają certyfikaty Rohs, CE, FDA, FC, TUV, UL. min. 12m-cy; 6. Sloty PCI M.2 - min. 1 z obsługą dysków min. do 8TB; 7. Zasilania - min. 2 wbudowane w obudowę routera redundantne zasilacze 100 - 240 V AC 50/60 Hz; 8. Pobór mocy - max. 75W w obciążeniu; 9. Zakres temperatur pracy - -20 do 60 stopni Celciusa; 10. Chłodzenie - Aktywne; 11. Obudowa - Umożliwiająca montaż w szafie RACK o wysokości 1U (w zestawie uchwyty do montażu w szafie); 12. Pamięć RAM - 16GB DDR4; 13. Pamięć wbudowana - 128MB Flash; 14. Wymiany - max. 450(mm)x200(mm)x45(mm); 15. Szyfrowanie - na poziomie sprzętu; 16. Certyfikaty zgodności - CE, RoHS, EAC; 17. Monitoring - Temperatura CPU; Aktualna temperatura; Temperatura PCB; Wartość Zasilania; 18. Norma IEC 60529 - min. IP20; 19. Parametr - PtMP; 20.PPPoE tunnels - nielimitowany; 21. PPTP tunnels - nielimitowany; 22. L2TP tunnels - nielimitowany; 23. OVPN tunnels - nielimitowany; 24. EoIP tunnels - nielimitowany; 25. Ilość interface VLAN - nielimitowany; 26. Reguły kolejki - nielimitowany; 27. Aktywni użytkownicy HotSpot - nielimitowany; 28. Aktywne sesje menedżera użytkowników - nielimitowany; 29. Interface łączące (bonding) - Nielimitowana ilość; 30. Funkcja - Możliwość instalacji kontenera; 31. Minimalne wyniki dla switchchip. (Wszystkie testy są wykonywane przy użyciu specjalistycznego sprzętu testowego Xena Networks i przeprowadzane zgodnie z RFC2544; Maksymalna przepustowość jest określana przy ponad 30-sekundowych próbach z tolerancją utraty pakietów na poziomie 0,1% w przypadku pakietów o rozmiarze 64, 512 i 1400 bajtów; Wyniki testów pokazują maksymalną wydajność urządzenia.) Tryb mostu: - przy 25 regułach filtrowania: 2662,50 kpps / 32333.4Mbps (1518 byte);2682.2kbps/10986.3Mbps (512 byte); 2758.9kbps/1500.8Mbps (64 byte);Routing:-przy 25 pojedynczych regułach kolejkowania:2112.2kbps/39009.0Mbps (1518 byte); 6322.6kbps/25897.4Mbps (512 byte); 6300.9kbps/3427.7Mbps (64 byte);Routing przy 25 regułach IP:3212.3kbps/39009.0Mbps (1518 byte); 3927.9kbps/16088.7Mbps (512 byte); 3901.5kbps/2122.4Mbps (64 byte)Testy wydajności w tunelach IPSec:Pojedynczy tunel: AES-128-CBC+SHA1: 179.7kbps/2012.6Mbps (1400byte); 186.4kbps/763.5M (512 byte); 182.8kbps/93.6Mbps (64 byte);256 tuneli przy AES-128-CBC + SHA256; 32. Moduły światłowodowe (4 sztuki per urządzenie)- wymagania: SM LC, 10km, TX1310, DDM, 10Gbps; Zakres temperatur min. -40 do +85 Długość fali TX/RX :1310nm;Budżet mocy/zasięg portu: 9dB/0.30km;Okablowanie portu:50/125,62.5/125,100/140 µm;urządzeniami, które nie posiadają blokady na producenta wkładki (np. D-Link, TP-Link, Planet, MikroTik i inni); Moduł kompatybilny w 100% z Cisco, 3com, HP, Huawei, Signamax, TP-Link, Nortel, Alcatel, Extreme, Foundry i in. oraz posiadają certyfikaty Rohs, CE, FDA, FC, TUV, UL. min. 12m-cy; 33. Wartość MTBF - Min. 200000 godz. W warunkach pokojowych; 34. Gwarancja - min. 12m-cy; | 1 | PLN | 4 | Router | 1. Architektura - ARM 64Bit; 2. Procesor - min. 16 core, min. 2GHz AL73400 lub równoważny; 3. Porty - min. 13 portów gigabit; min.1 podłączony bezpośrednio do procesora – port mgmt; 12 przez switchchip; 4. Sloty SFP+ - min.4 sloty 10G SFP+ z osobną pełnodupleksową linię podłączoną do switchip; 5. Moduły światłowodowe (4sztuki) - SM LC, 10km, TX1310, DDM, 10Gbps; Zakres temperatur min. -40 do +85, Długość fali TX/RX: 1310nm; Budżet mocy/zasięg portu: 9dB/0.30km; Okablowanie portu: 50/125, 62.5/125, 100/140 µm; urządzeniami, które nie posiadają blokady na producenta wkładki (np. D-Link, TP-Link, Planet, MikroTik i inni); Moduł kompatybilny w 100% z Cisco, 3com, HP, Huawei, Signamax, TP-Link, Nortel, Alcatel, Extreme, Foundry i in. oraz posiadają certyfikaty Rohs, CE, FDA, FC, TUV, UL. min. 12m-cy; 6. Sloty PCI M.2 - min. 1 z obsługą dysków min. do 8TB; 7. Zasilania - min. 2 wbudowane w obudowę routera redundantne zasilacze 100 - 240 V AC 50/60 Hz; 8. Pobór mocy - max. 75W w obciążeniu; 9. Zakres temperatur pracy - -20 do 60 stopni Celciusa; 10. Chłodzenie - Aktywne; 11. Obudowa - Umożliwiająca montaż w szafie RACK o wysokości 1U (w zestawie uchwyty do montażu w szafie); 12. Pamięć RAM - 16GB DDR4; 13. Pamięć wbudowana - 128MB Flash; 14. Wymiany - max. 450(mm)x200(mm)x45(mm); 15. Szyfrowanie - na poziomie sprzętu; 16. Certyfikaty zgodności - CE, RoHS, EAC; 17. Monitoring - Temperatura CPU; Aktualna temperatura; Temperatura PCB; Wartość Zasilania; 18. Norma IEC 60529 - min. IP20; 19. Parametr - PtMP; 20.PPPoE tunnels - nielimitowany; 21. PPTP tunnels - nielimitowany; 22. L2TP tunnels - nielimitowany; 23. OVPN tunnels - nielimitowany; 24. EoIP tunnels - nielimitowany; 25. Ilość interface VLAN - nielimitowany; 26. Reguły kolejki - nielimitowany; 27. Aktywni użytkownicy HotSpot - nielimitowany; 28. Aktywne sesje menedżera użytkowników - nielimitowany; 29. Interface łączące (bonding) - Nielimitowana ilość; 30. Funkcja - Możliwość instalacji kontenera; 31. Minimalne wyniki dla switchchip. (Wszystkie testy są wykonywane przy użyciu specjalistycznego sprzętu testowego Xena Networks i przeprowadzane zgodnie z RFC2544; Maksymalna przepustowość jest określana przy ponad 30-sekundowych próbach z tolerancją utraty pakietów na poziomie 0,1% w przypadku pakietów o rozmiarze 64, 512 i 1400 bajtów; Wyniki testów pokazują maksymalną wydajność urządzenia.) Tryb mostu: - przy 25 regułach filtrowania: 2662,50 kpps / 32333.4Mbps (1518 byte);2682.2kbps/10986.3Mbps (512 byte); 2758.9kbps/1500.8Mbps (64 byte);Routing:-przy 25 pojedynczych regułach kolejkowania:2112.2kbps/39009.0Mbps (1518 byte); 6322.6kbps/25897.4Mbps (512 byte); 6300.9kbps/3427.7Mbps (64 byte);Routing przy 25 regułach IP:3212.3kbps/39009.0Mbps (1518 byte); 3927.9kbps/16088.7Mbps (512 byte); 3901.5kbps/2122.4Mbps (64 byte)Testy wydajności w tunelach IPSec:Pojedynczy tunel: AES-128-CBC+SHA1: 179.7kbps/2012.6Mbps (1400byte); 186.4kbps/763.5M (512 byte); 182.8kbps/93.6Mbps (64 byte);256 tuneli przy AES-128-CBC + SHA256; 32. Moduły światłowodowe (4 sztuki per urządzenie)- wymagania: SM LC, 10km, TX1310, DDM, 10Gbps; Zakres temperatur min. -40 do +85 Długość fali TX/RX :1310nm;Budżet mocy/zasięg portu: 9dB/0.30km;Okablowanie portu:50/125,62.5/125,100/140 µm;urządzeniami, które nie posiadają blokady na producenta wkładki (np. D-Link, TP-Link, Planet, MikroTik i inni); Moduł kompatybilny w 100% z Cisco, 3com, HP, Huawei, Signamax, TP-Link, Nortel, Alcatel, Extreme, Foundry i in. oraz posiadają certyfikaty Rohs, CE, FDA, FC, TUV, UL. min. 12m-cy; 33. Wartość MTBF - Min. 200000 godz. W warunkach pokojowych; 34. Gwarancja - min. 12m-cy; | 1 | PLN | 4 | Router | 1. Architektura - ARM 64Bit; 2. Procesor - min. 16 core, min. 2GHz AL73400 lub równoważny; 3. Porty - min. 13 portów gigabit; min.1 podłączony bezpośrednio do procesora – port mgmt; 12 przez switchchip; 4. Sloty SFP+ - min.4 sloty 10G SFP+ z osobną pełnodupleksową linię podłączoną do switchip; 5. Moduły światłowodowe (4sztuki) - SM LC, 10km, TX1310, DDM, 10Gbps; Zakres temperatur min. -40 do +85, Długość fali TX/RX: 1310nm; Budżet mocy/zasięg portu: 9dB/0.30km; Okablowanie portu: 50/125, 62.5/125, 100/140 µm; urządzeniami, które nie posiadają blokady na producenta wkładki (np. D-Link, TP-Link, Planet, MikroTik i inni); Moduł kompatybilny w 100% z Cisco, 3com, HP, Huawei, Signamax, TP-Link, Nortel, Alcatel, Extreme, Foundry i in. oraz posiadają certyfikaty Rohs, CE, FDA, FC, TUV, UL. min. 12m-cy; 6. Sloty PCI M.2 - min. 1 z obsługą dysków min. do 8TB; 7. Zasilania - min. 2 wbudowane w obudowę routera redundantne zasilacze 100 - 240 V AC 50/60 Hz; 8. Pobór mocy - max. 75W w obciążeniu; 9. Zakres temperatur pracy - -20 do 60 stopni Celciusa; 10. Chłodzenie - Aktywne; 11. Obudowa - Umożliwiająca montaż w szafie RACK o wysokości 1U (w zestawie uchwyty do montażu w szafie); 12. Pamięć RAM - 16GB DDR4; 13. Pamięć wbudowana - 128MB Flash; 14. Wymiany - max. 450(mm)x200(mm)x45(mm); 15. Szyfrowanie - na poziomie sprzętu; 16. Certyfikaty zgodności - CE, RoHS, EAC; 17. Monitoring - Temperatura CPU; Aktualna temperatura; Temperatura PCB; Wartość Zasilania; 18. Norma IEC 60529 - min. IP20; 19. Parametr - PtMP; 20.PPPoE tunnels - nielimitowany; 21. PPTP tunnels - nielimitowany; 22. L2TP tunnels - nielimitowany; 23. OVPN tunnels - nielimitowany; 24. EoIP tunnels - nielimitowany; 25. Ilość interface VLAN - nielimitowany; 26. Reguły kolejki - nielimitowany; 27. Aktywni użytkownicy HotSpot - nielimitowany; 28. Aktywne sesje menedżera użytkowników - nielimitowany; 29. Interface łączące (bonding) - Nielimitowana ilość; 30. Funkcja - Możliwość instalacji kontenera; 31. Minimalne wyniki dla switchchip. (Wszystkie testy są wykonywane przy użyciu specjalistycznego sprzętu testowego Xena Networks i przeprowadzane zgodnie z RFC2544; Maksymalna przepustowość jest określana przy ponad 30-sekundowych próbach z tolerancją utraty pakietów na poziomie 0,1% w przypadku pakietów o rozmiarze 64, 512 i 1400 bajtów; Wyniki testów pokazują maksymalną wydajność urządzenia.) Tryb mostu: - przy 25 regułach filtrowania: 2662,50 kpps / 32333.4Mbps (1518 byte);2682.2kbps/10986.3Mbps (512 byte); 2758.9kbps/1500.8Mbps (64 byte);Routing:-przy 25 pojedynczych regułach kolejkowania:2112.2kbps/39009.0Mbps (1518 byte); 6322.6kbps/25897.4Mbps (512 byte); 6300.9kbps/3427.7Mbps (64 byte);Routing przy 25 regułach IP:3212.3kbps/39009.0Mbps (1518 byte); 3927.9kbps/16088.7Mbps (512 byte); 3901.5kbps/2122.4Mbps (64 byte)Testy wydajności w tunelach IPSec:Pojedynczy tunel: AES-128-CBC+SHA1: 179.7kbps/2012.6Mbps (1400byte); 186.4kbps/763.5M (512 byte); 182.8kbps/93.6Mbps (64 byte);256 tuneli przy AES-128-CBC + SHA256; 32. Moduły światłowodowe (4 sztuki per urządzenie)- wymagania: SM LC, 10km, TX1310, DDM, 10Gbps; Zakres temperatur min. -40 do +85 Długość fali TX/RX :1310nm;Budżet mocy/zasięg portu: 9dB/0.30km;Okablowanie portu:50/125,62.5/125,100/140 µm;urządzeniami, które nie posiadają blokady na producenta wkładki (np. D-Link, TP-Link, Planet, MikroTik i inni); Moduł kompatybilny w 100% z Cisco, 3com, HP, Huawei, Signamax, TP-Link, Nortel, Alcatel, Extreme, Foundry i in. oraz posiadają certyfikaty Rohs, CE, FDA, FC, TUV, UL. min. 12m-cy; 33. Wartość MTBF - Min. 200000 godz. W warunkach pokojowych; 34. Gwarancja - min. 12m-cy; | 1 | PLN | 4 | Router | 1. Architektura - ARM 64Bit; 2. Procesor - min. 16 core, min. 2GHz AL73400 lub równoważny; 3. Porty - min. 13 portów gigabit; min.1 podłączony bezpośrednio do procesora – port mgmt; 12 przez switchchip; 4. Sloty SFP+ - min.4 sloty 10G SFP+ z osobną pełnodupleksową linię podłączoną do switchip; 5. Moduły światłowodowe (4sztuki) - SM LC, 10km, TX1310, DDM, 10Gbps; Zakres temperatur min. -40 do +85, Długość fali TX/RX: 1310nm; Budżet mocy/zasięg portu: 9dB/0.30km; Okablowanie portu: 50/125, 62.5/125, 100/140 µm; urządzeniami, które nie posiadają blokady na producenta wkładki (np. D-Link, TP-Link, Planet, MikroTik i inni); Moduł kompatybilny w 100% z Cisco, 3com, HP, Huawei, Signamax, TP-Link, Nortel, Alcatel, Extreme, Foundry i in. oraz posiadają certyfikaty Rohs, CE, FDA, FC, TUV, UL. min. 12m-cy; 6. Sloty PCI M.2 - min. 1 z obsługą dysków min. do 8TB; 7. Zasilania - min. 2 wbudowane w obudowę routera redundantne zasilacze 100 - 240 V AC 50/60 Hz; 8. Pobór mocy - max. 75W w obciążeniu; 9. Zakres temperatur pracy - -20 do 60 stopni Celciusa; 10. Chłodzenie - Aktywne; 11. Obudowa - Umożliwiająca montaż w szafie RACK o wysokości 1U (w zestawie uchwyty do montażu w szafie); 12. Pamięć RAM - 16GB DDR4; 13. Pamięć wbudowana - 128MB Flash; 14. Wymiany - max. 450(mm)x200(mm)x45(mm); 15. Szyfrowanie - na poziomie sprzętu; 16. Certyfikaty zgodności - CE, RoHS, EAC; 17. Monitoring - Temperatura CPU; Aktualna temperatura; Temperatura PCB; Wartość Zasilania; 18. Norma IEC 60529 - min. IP20; 19. Parametr - PtMP; 20.PPPoE tunnels - nielimitowany; 21. PPTP tunnels - nielimitowany; 22. L2TP tunnels - nielimitowany; 23. OVPN tunnels - nielimitowany; 24. EoIP tunnels - nielimitowany; 25. Ilość interface VLAN - nielimitowany; 26. Reguły kolejki - nielimitowany; 27. Aktywni użytkownicy HotSpot - nielimitowany; 28. Aktywne sesje menedżera użytkowników - nielimitowany; 29. Interface łączące (bonding) - Nielimitowana ilość; 30. Funkcja - Możliwość instalacji kontenera; 31. Minimalne wyniki dla switchchip. (Wszystkie testy są wykonywane przy użyciu specjalistycznego sprzętu testowego Xena Networks i przeprowadzane zgodnie z RFC2544; Maksymalna przepustowość jest określana przy ponad 30-sekundowych próbach z tolerancją utraty pakietów na poziomie 0,1% w przypadku pakietów o rozmiarze 64, 512 i 1400 bajtów; Wyniki testów pokazują maksymalną wydajność urządzenia.) Tryb mostu: - przy 25 regułach filtrowania: 2662,50 kpps / 32333.4Mbps (1518 byte);2682.2kbps/10986.3Mbps (512 byte); 2758.9kbps/1500.8Mbps (64 byte);Routing:-przy 25 pojedynczych regułach kolejkowania:2112.2kbps/39009.0Mbps (1518 byte); 6322.6kbps/25897.4Mbps (512 byte); 6300.9kbps/3427.7Mbps (64 byte);Routing przy 25 regułach IP:3212.3kbps/39009.0Mbps (1518 byte); 3927.9kbps/16088.7Mbps (512 byte); 3901.5kbps/2122.4Mbps (64 byte)Testy wydajności w tunelach IPSec:Pojedynczy tunel: AES-128-CBC+SHA1: 179.7kbps/2012.6Mbps (1400byte); 186.4kbps/763.5M (512 byte); 182.8kbps/93.6Mbps (64 byte);256 tuneli przy AES-128-CBC + SHA256; 32. Moduły światłowodowe (4 sztuki per urządzenie)- wymagania: SM LC, 10km, TX1310, DDM, 10Gbps; Zakres temperatur min. -40 do +85 Długość fali TX/RX :1310nm;Budżet mocy/zasięg portu: 9dB/0.30km;Okablowanie portu:50/125,62.5/125,100/140 µm;urządzeniami, które nie posiadają blokady na producenta wkładki (np. D-Link, TP-Link, Planet, MikroTik i inni); Moduł kompatybilny w 100% z Cisco, 3com, HP, Huawei, Signamax, TP-Link, Nortel, Alcatel, Extreme, Foundry i in. oraz posiadają certyfikaty Rohs, CE, FDA, FC, TUV, UL. min. 12m-cy; 33. Wartość MTBF - Min. 200000 godz. W warunkach pokojowych; 34. Gwarancja - min. 12m-cy; | 1 | PLN | 4 | Router | 1. Architektura - ARM 64Bit; 2. Procesor - min. 16 core, min. 2GHz AL73400 lub równoważny; 3. Porty - min. 13 portów gigabit; min.1 podłączony bezpośrednio do procesora – port mgmt; 12 przez switchchip; 4. Sloty SFP+ - min.4 sloty 10G SFP+ z osobną pełnodupleksową linię podłączoną do switchip; 5. Moduły światłowodowe (4sztuki) - SM LC, 10km, TX1310, DDM, 10Gbps; Zakres temperatur min. -40 do +85, Długość fali TX/RX: 1310nm; Budżet mocy/zasięg portu: 9dB/0.30km; Okablowanie portu: 50/125, 62.5/125, 100/140 µm; urządzeniami, które nie posiadają blokady na producenta wkładki (np. D-Link, TP-Link, Planet, MikroTik i inni); Moduł kompatybilny w 100% z Cisco, 3com, HP, Huawei, Signamax, TP-Link, Nortel, Alcatel, Extreme, Foundry i in. oraz posiadają certyfikaty Rohs, CE, FDA, FC, TUV, UL. min. 12m-cy; 6. Sloty PCI M.2 - min. 1 z obsługą dysków min. do 8TB; 7. Zasilania - min. 2 wbudowane w obudowę routera redundantne zasilacze 100 - 240 V AC 50/60 Hz; 8. Pobór mocy - max. 75W w obciążeniu; 9. Zakres temperatur pracy - -20 do 60 stopni Celciusa; 10. Chłodzenie - Aktywne; 11. Obudowa - Umożliwiająca montaż w szafie RACK o wysokości 1U (w zestawie uchwyty do montażu w szafie); 12. Pamięć RAM - 16GB DDR4; 13. Pamięć wbudowana - 128MB Flash; 14. Wymiany - max. 450(mm)x200(mm)x45(mm); 15. Szyfrowanie - na poziomie sprzętu; 16. Certyfikaty zgodności - CE, RoHS, EAC; 17. Monitoring - Temperatura CPU; Aktualna temperatura; Temperatura PCB; Wartość Zasilania; 18. Norma IEC 60529 - min. IP20; 19. Parametr - PtMP; 20.PPPoE tunnels - nielimitowany; 21. PPTP tunnels - nielimitowany; 22. L2TP tunnels - nielimitowany; 23. OVPN tunnels - nielimitowany; 24. EoIP tunnels - nielimitowany; 25. Ilość interface VLAN - nielimitowany; 26. Reguły kolejki - nielimitowany; 27. Aktywni użytkownicy HotSpot - nielimitowany; 28. Aktywne sesje menedżera użytkowników - nielimitowany; 29. Interface łączące (bonding) - Nielimitowana ilość; 30. Funkcja - Możliwość instalacji kontenera; 31. Minimalne wyniki dla switchchip. (Wszystkie testy są wykonywane przy użyciu specjalistycznego sprzętu testowego Xena Networks i przeprowadzane zgodnie z RFC2544; Maksymalna przepustowość jest określana przy ponad 30-sekundowych próbach z tolerancją utraty pakietów na poziomie 0,1% w przypadku pakietów o rozmiarze 64, 512 i 1400 bajtów; Wyniki testów pokazują maksymalną wydajność urządzenia.) Tryb mostu: - przy 25 regułach filtrowania: 2662,50 kpps / 32333.4Mbps (1518 byte);2682.2kbps/10986.3Mbps (512 byte); 2758.9kbps/1500.8Mbps (64 byte);Routing:-przy 25 pojedynczych regułach kolejkowania:2112.2kbps/39009.0Mbps (1518 byte); 6322.6kbps/25897.4Mbps (512 byte); 6300.9kbps/3427.7Mbps (64 byte);Routing przy 25 regułach IP:3212.3kbps/39009.0Mbps (1518 byte); 3927.9kbps/16088.7Mbps (512 byte); 3901.5kbps/2122.4Mbps (64 byte)Testy wydajności w tunelach IPSec:Pojedynczy tunel: AES-128-CBC+SHA1: 179.7kbps/2012.6Mbps (1400byte); 186.4kbps/763.5M (512 byte); 182.8kbps/93.6Mbps (64 byte);256 tuneli przy AES-128-CBC + SHA256; 32. Moduły światłowodowe (4 sztuki per urządzenie)- wymagania: SM LC, 10km, TX1310, DDM, 10Gbps; Zakres temperatur min. -40 do +85 Długość fali TX/RX :1310nm;Budżet mocy/zasięg portu: 9dB/0.30km;Okablowanie portu:50/125,62.5/125,100/140 µm;urządzeniami, które nie posiadają blokady na producenta wkładki (np. D-Link, TP-Link, Planet, MikroTik i inni); Moduł kompatybilny w 100% z Cisco, 3com, HP, Huawei, Signamax, TP-Link, Nortel, Alcatel, Extreme, Foundry i in. oraz posiadają certyfikaty Rohs, CE, FDA, FC, TUV, UL. min. 12m-cy; 33. Wartość MTBF - Min. 200000 godz. W warunkach pokojowych; 34. Gwarancja - min. 12m-cy; | 1 | PLN | 4 | Router | 1. Architektura - ARM 64Bit; 2. Procesor - min. 16 core, min. 2GHz AL73400 lub równoważny; 3. Porty - min. 13 portów gigabit; min.1 podłączony bezpośrednio do procesora – port mgmt; 12 przez switchchip; 4. Sloty SFP+ - min.4 sloty 10G SFP+ z osobną pełnodupleksową linię podłączoną do switchip; 5. Moduły światłowodowe (4sztuki) - SM LC, 10km, TX1310, DDM, 10Gbps; Zakres temperatur min. -40 do +85, Długość fali TX/RX: 1310nm; Budżet mocy/zasięg portu: 9dB/0.30km; Okablowanie portu: 50/125, 62.5/125, 100/140 µm; urządzeniami, które nie posiadają blokady na producenta wkładki (np. D-Link, TP-Link, Planet, MikroTik i inni); Moduł kompatybilny w 100% z Cisco, 3com, HP, Huawei, Signamax, TP-Link, Nortel, Alcatel, Extreme, Foundry i in. oraz posiadają certyfikaty Rohs, CE, FDA, FC, TUV, UL. min. 12m-cy; 6. Sloty PCI M.2 - min. 1 z obsługą dysków min. do 8TB; 7. Zasilania - min. 2 wbudowane w obudowę routera redundantne zasilacze 100 - 240 V AC 50/60 Hz; 8. Pobór mocy - max. 75W w obciążeniu; 9. Zakres temperatur pracy - -20 do 60 stopni Celciusa; 10. Chłodzenie - Aktywne; 11. Obudowa - Umożliwiająca montaż w szafie RACK o wysokości 1U (w zestawie uchwyty do montażu w szafie); 12. Pamięć RAM - 16GB DDR4; 13. Pamięć wbudowana - 128MB Flash; 14. Wymiany - max. 450(mm)x200(mm)x45(mm); 15. Szyfrowanie - na poziomie sprzętu; 16. Certyfikaty zgodności - CE, RoHS, EAC; 17. Monitoring - Temperatura CPU; Aktualna temperatura; Temperatura PCB; Wartość Zasilania; 18. Norma IEC 60529 - min. IP20; 19. Parametr - PtMP; 20.PPPoE tunnels - nielimitowany; 21. PPTP tunnels - nielimitowany; 22. L2TP tunnels - nielimitowany; 23. OVPN tunnels - nielimitowany; 24. EoIP tunnels - nielimitowany; 25. Ilość interface VLAN - nielimitowany; 26. Reguły kolejki - nielimitowany; 27. Aktywni użytkownicy HotSpot - nielimitowany; 28. Aktywne sesje menedżera użytkowników - nielimitowany; 29. Interface łączące (bonding) - Nielimitowana ilość; 30. Funkcja - Możliwość instalacji kontenera; 31. Minimalne wyniki dla switchchip. (Wszystkie testy są wykonywane przy użyciu specjalistycznego sprzętu testowego Xena Networks i przeprowadzane zgodnie z RFC2544; Maksymalna przepustowość jest określana przy ponad 30-sekundowych próbach z tolerancją utraty pakietów na poziomie 0,1% w przypadku pakietów o rozmiarze 64, 512 i 1400 bajtów; Wyniki testów pokazują maksymalną wydajność urządzenia.) Tryb mostu: - przy 25 regułach filtrowania: 2662,50 kpps / 32333.4Mbps (1518 byte);2682.2kbps/10986.3Mbps (512 byte); 2758.9kbps/1500.8Mbps (64 byte);Routing:-przy 25 pojedynczych regułach kolejkowania:2112.2kbps/39009.0Mbps (1518 byte); 6322.6kbps/25897.4Mbps (512 byte); 6300.9kbps/3427.7Mbps (64 byte);Routing przy 25 regułach IP:3212.3kbps/39009.0Mbps (1518 byte); 3927.9kbps/16088.7Mbps (512 byte); 3901.5kbps/2122.4Mbps (64 byte)Testy wydajności w tunelach IPSec:Pojedynczy tunel: AES-128-CBC+SHA1: 179.7kbps/2012.6Mbps (1400byte); 186.4kbps/763.5M (512 byte); 182.8kbps/93.6Mbps (64 byte);256 tuneli przy AES-128-CBC + SHA256; 32. Moduły światłowodowe (4 sztuki per urządzenie)- wymagania: SM LC, 10km, TX1310, DDM, 10Gbps; Zakres temperatur min. -40 do +85 Długość fali TX/RX :1310nm;Budżet mocy/zasięg portu: 9dB/0.30km;Okablowanie portu:50/125,62.5/125,100/140 µm;urządzeniami, które nie posiadają blokady na producenta wkładki (np. D-Link, TP-Link, Planet, MikroTik i inni); Moduł kompatybilny w 100% z Cisco, 3com, HP, Huawei, Signamax, TP-Link, Nortel, Alcatel, Extreme, Foundry i in. oraz posiadają certyfikaty Rohs, CE, FDA, FC, TUV, UL. min. 12m-cy; 33. Wartość MTBF - Min. 200000 godz. W warunkach pokojowych; 34. Gwarancja - min. 12m-cy; | 1 | PLN | 4 | Router | 1. Architektura - ARM 64Bit; 2. Procesor - min. 16 core, min. 2GHz AL73400 lub równoważny; 3. Porty - min. 13 portów gigabit; min.1 podłączony bezpośrednio do procesora – port mgmt; 12 przez switchchip; 4. Sloty SFP+ - min.4 sloty 10G SFP+ z osobną pełnodupleksową linię podłączoną do switchip; 5. Moduły światłowodowe (4sztuki) - SM LC, 10km, TX1310, DDM, 10Gbps; Zakres temperatur min. -40 do +85, Długość fali TX/RX: 1310nm; Budżet mocy/zasięg portu: 9dB/0.30km; Okablowanie portu: 50/125, 62.5/125, 100/140 µm; urządzeniami, które nie posiadają blokady na producenta wkładki (np. D-Link, TP-Link, Planet, MikroTik i inni); Moduł kompatybilny w 100% z Cisco, 3com, HP, Huawei, Signamax, TP-Link, Nortel, Alcatel, Extreme, Foundry i in. oraz posiadają certyfikaty Rohs, CE, FDA, FC, TUV, UL. min. 12m-cy; 6. Sloty PCI M.2 - min. 1 z obsługą dysków min. do 8TB; 7. Zasilania - min. 2 wbudowane w obudowę routera redundantne zasilacze 100 - 240 V AC 50/60 Hz; 8. Pobór mocy - max. 75W w obciążeniu; 9. Zakres temperatur pracy - -20 do 60 stopni Celciusa; 10. Chłodzenie - Aktywne; 11. Obudowa - Umożliwiająca montaż w szafie RACK o wysokości 1U (w zestawie uchwyty do montażu w szafie); 12. Pamięć RAM - 16GB DDR4; 13. Pamięć wbudowana - 128MB Flash; 14. Wymiany - max. 450(mm)x200(mm)x45(mm); 15. Szyfrowanie - na poziomie sprzętu; 16. Certyfikaty zgodności - CE, RoHS, EAC; 17. Monitoring - Temperatura CPU; Aktualna temperatura; Temperatura PCB; Wartość Zasilania; 18. Norma IEC 60529 - min. IP20; 19. Parametr - PtMP; 20.PPPoE tunnels - nielimitowany; 21. PPTP tunnels - nielimitowany; 22. L2TP tunnels - nielimitowany; 23. OVPN tunnels - nielimitowany; 24. EoIP tunnels - nielimitowany; 25. Ilość interface VLAN - nielimitowany; 26. Reguły kolejki - nielimitowany; 27. Aktywni użytkownicy HotSpot - nielimitowany; 28. Aktywne sesje menedżera użytkowników - nielimitowany; 29. Interface łączące (bonding) - Nielimitowana ilość; 30. Funkcja - Możliwość instalacji kontenera; 31. Minimalne wyniki dla switchchip. (Wszystkie testy są wykonywane przy użyciu specjalistycznego sprzętu testowego Xena Networks i przeprowadzane zgodnie z RFC2544; Maksymalna przepustowość jest określana przy ponad 30-sekundowych próbach z tolerancją utraty pakietów na poziomie 0,1% w przypadku pakietów o rozmiarze 64, 512 i 1400 bajtów; Wyniki testów pokazują maksymalną wydajność urządzenia.) Tryb mostu: - przy 25 regułach filtrowania: 2662,50 kpps / 32333.4Mbps (1518 byte);2682.2kbps/10986.3Mbps (512 byte); 2758.9kbps/1500.8Mbps (64 byte);Routing:-przy 25 pojedynczych regułach kolejkowania:2112.2kbps/39009.0Mbps (1518 byte); 6322.6kbps/25897.4Mbps (512 byte); 6300.9kbps/3427.7Mbps (64 byte);Routing przy 25 regułach IP:3212.3kbps/39009.0Mbps (1518 byte); 3927.9kbps/16088.7Mbps (512 byte); 3901.5kbps/2122.4Mbps (64 byte)Testy wydajności w tunelach IPSec:Pojedynczy tunel: AES-128-CBC+SHA1: 179.7kbps/2012.6Mbps (1400byte); 186.4kbps/763.5M (512 byte); 182.8kbps/93.6Mbps (64 byte);256 tuneli przy AES-128-CBC + SHA256; 32. Moduły światłowodowe (4 sztuki per urządzenie)- wymagania: SM LC, 10km, TX1310, DDM, 10Gbps; Zakres temperatur min. -40 do +85 Długość fali TX/RX :1310nm;Budżet mocy/zasięg portu: 9dB/0.30km;Okablowanie portu:50/125,62.5/125,100/140 µm;urządzeniami, które nie posiadają blokady na producenta wkładki (np. D-Link, TP-Link, Planet, MikroTik i inni); Moduł kompatybilny w 100% z Cisco, 3com, HP, Huawei, Signamax, TP-Link, Nortel, Alcatel, Extreme, Foundry i in. oraz posiadają certyfikaty Rohs, CE, FDA, FC, TUV, UL. min. 12m-cy; 33. Wartość MTBF - Min. 200000 godz. W warunkach pokojowych; 34. Gwarancja - min. 12m-cy; | 1 | PLN | 4 | Router | 1. Architektura - ARM 64Bit; 2. Procesor - min. 16 core, min. 2GHz AL73400 lub równoważny; 3. Porty - min. 13 portów gigabit; min.1 podłączony bezpośrednio do procesora – port mgmt; 12 przez switchchip; 4. Sloty SFP+ - min.4 sloty 10G SFP+ z osobną pełnodupleksową linię podłączoną do switchip; 5. Moduły światłowodowe (4sztuki) - SM LC, 10km, TX1310, DDM, 10Gbps; Zakres temperatur min. -40 do +85, Długość fali TX/RX: 1310nm; Budżet mocy/zasięg portu: 9dB/0.30km; Okablowanie portu: 50/125, 62.5/125, 100/140 µm; urządzeniami, które nie posiadają blokady na producenta wkładki (np. D-Link, TP-Link, Planet, MikroTik i inni); Moduł kompatybilny w 100% z Cisco, 3com, HP, Huawei, Signamax, TP-Link, Nortel, Alcatel, Extreme, Foundry i in. oraz posiadają certyfikaty Rohs, CE, FDA, FC, TUV, UL. min. 12m-cy; 6. Sloty PCI M.2 - min. 1 z obsługą dysków min. do 8TB; 7. Zasilania - min. 2 wbudowane w obudowę routera redundantne zasilacze 100 - 240 V AC 50/60 Hz; 8. Pobór mocy - max. 75W w obciążeniu; 9. Zakres temperatur pracy - -20 do 60 stopni Celciusa; 10. Chłodzenie - Aktywne; 11. Obudowa - Umożliwiająca montaż w szafie RACK o wysokości 1U (w zestawie uchwyty do montażu w szafie); 12. Pamięć RAM - 16GB DDR4; 13. Pamięć wbudowana - 128MB Flash; 14. Wymiany - max. 450(mm)x200(mm)x45(mm); 15. Szyfrowanie - na poziomie sprzętu; 16. Certyfikaty zgodności - CE, RoHS, EAC; 17. Monitoring - Temperatura CPU; Aktualna temperatura; Temperatura PCB; Wartość Zasilania; 18. Norma IEC 60529 - min. IP20; 19. Parametr - PtMP; 20.PPPoE tunnels - nielimitowany; 21. PPTP tunnels - nielimitowany; 22. L2TP tunnels - nielimitowany; 23. OVPN tunnels - nielimitowany; 24. EoIP tunnels - nielimitowany; 25. Ilość interface VLAN - nielimitowany; 26. Reguły kolejki - nielimitowany; 27. Aktywni użytkownicy HotSpot - nielimitowany; 28. Aktywne sesje menedżera użytkowników - nielimitowany; 29. Interface łączące (bonding) - Nielimitowana ilość; 30. Funkcja - Możliwość instalacji kontenera; 31. Minimalne wyniki dla switchchip. (Wszystkie testy są wykonywane przy użyciu specjalistycznego sprzętu testowego Xena Networks i przeprowadzane zgodnie z RFC2544; Maksymalna przepustowość jest określana przy ponad 30-sekundowych próbach z tolerancją utraty pakietów na poziomie 0,1% w przypadku pakietów o rozmiarze 64, 512 i 1400 bajtów; Wyniki testów pokazują maksymalną wydajność urządzenia.) Tryb mostu: - przy 25 regułach filtrowania: 2662,50 kpps / 32333.4Mbps (1518 byte);2682.2kbps/10986.3Mbps (512 byte); 2758.9kbps/1500.8Mbps (64 byte);Routing:-przy 25 pojedynczych regułach kolejkowania:2112.2kbps/39009.0Mbps (1518 byte); 6322.6kbps/25897.4Mbps (512 byte); 6300.9kbps/3427.7Mbps (64 byte);Routing przy 25 regułach IP:3212.3kbps/39009.0Mbps (1518 byte); 3927.9kbps/16088.7Mbps (512 byte); 3901.5kbps/2122.4Mbps (64 byte)Testy wydajności w tunelach IPSec:Pojedynczy tunel: AES-128-CBC+SHA1: 179.7kbps/2012.6Mbps (1400byte); 186.4kbps/763.5M (512 byte); 182.8kbps/93.6Mbps (64 byte);256 tuneli przy AES-128-CBC + SHA256; 32. Moduły światłowodowe (4 sztuki per urządzenie)- wymagania: SM LC, 10km, TX1310, DDM, 10Gbps; Zakres temperatur min. -40 do +85 Długość fali TX/RX :1310nm;Budżet mocy/zasięg portu: 9dB/0.30km;Okablowanie portu:50/125,62.5/125,100/140 µm;urządzeniami, które nie posiadają blokady na producenta wkładki (np. D-Link, TP-Link, Planet, MikroTik i inni); Moduł kompatybilny w 100% z Cisco, 3com, HP, Huawei, Signamax, TP-Link, Nortel, Alcatel, Extreme, Foundry i in. oraz posiadają certyfikaty Rohs, CE, FDA, FC, TUV, UL. min. 12m-cy; 33. Wartość MTBF - Min. 200000 godz. W warunkach pokojowych; 34. Gwarancja - min. 12m-cy; | 1 | PLN | 4 | Router | 1. Architektura - ARM 64Bit; 2. Procesor - min. 16 core, min. 2GHz AL73400 lub równoważny; 3. Porty - min. 13 portów gigabit; min.1 podłączony bezpośrednio do procesora – port mgmt; 12 przez switchchip; 4. Sloty SFP+ - min.4 sloty 10G SFP+ z osobną pełnodupleksową linię podłączoną do switchip; 5. Moduły światłowodowe (4sztuki) - SM LC, 10km, TX1310, DDM, 10Gbps; Zakres temperatur min. -40 do +85, Długość fali TX/RX: 1310nm; Budżet mocy/zasięg portu: 9dB/0.30km; Okablowanie portu: 50/125, 62.5/125, 100/140 µm; urządzeniami, które nie posiadają blokady na producenta wkładki (np. D-Link, TP-Link, Planet, MikroTik i inni); Moduł kompatybilny w 100% z Cisco, 3com, HP, Huawei, Signamax, TP-Link, Nortel, Alcatel, Extreme, Foundry i in. oraz posiadają certyfikaty Rohs, CE, FDA, FC, TUV, UL. min. 12m-cy; 6. Sloty PCI M.2 - min. 1 z obsługą dysków min. do 8TB; 7. Zasilania - min. 2 wbudowane w obudowę routera redundantne zasilacze 100 - 240 V AC 50/60 Hz; 8. Pobór mocy - max. 75W w obciążeniu; 9. Zakres temperatur pracy - -20 do 60 stopni Celciusa; 10. Chłodzenie - Aktywne; 11. Obudowa - Umożliwiająca montaż w szafie RACK o wysokości 1U (w zestawie uchwyty do montażu w szafie); 12. Pamięć RAM - 16GB DDR4; 13. Pamięć wbudowana - 128MB Flash; 14. Wymiany - max. 450(mm)x200(mm)x45(mm); 15. Szyfrowanie - na poziomie sprzętu; 16. Certyfikaty zgodności - CE, RoHS, EAC; 17. Monitoring - Temperatura CPU; Aktualna temperatura; Temperatura PCB; Wartość Zasilania; 18. Norma IEC 60529 - min. IP20; 19. Parametr - PtMP; 20.PPPoE tunnels - nielimitowany; 21. PPTP tunnels - nielimitowany; 22. L2TP tunnels - nielimitowany; 23. OVPN tunnels - nielimitowany; 24. EoIP tunnels - nielimitowany; 25. Ilość interface VLAN - nielimitowany; 26. Reguły kolejki - nielimitowany; 27. Aktywni użytkownicy HotSpot - nielimitowany; 28. Aktywne sesje menedżera użytkowników - nielimitowany; 29. Interface łączące (bonding) - Nielimitowana ilość; 30. Funkcja - Możliwość instalacji kontenera; 31. Minimalne wyniki dla switchchip. (Wszystkie testy są wykonywane przy użyciu specjalistycznego sprzętu testowego Xena Networks i przeprowadzane zgodnie z RFC2544; Maksymalna przepustowość jest określana przy ponad 30-sekundowych próbach z tolerancją utraty pakietów na poziomie 0,1% w przypadku pakietów o rozmiarze 64, 512 i 1400 bajtów; Wyniki testów pokazują maksymalną wydajność urządzenia.) Tryb mostu: - przy 25 regułach filtrowania: 2662,50 kpps / 32333.4Mbps (1518 byte);2682.2kbps/10986.3Mbps (512 byte); 2758.9kbps/1500.8Mbps (64 byte);Routing:-przy 25 pojedynczych regułach kolejkowania:2112.2kbps/39009.0Mbps (1518 byte); 6322.6kbps/25897.4Mbps (512 byte); 6300.9kbps/3427.7Mbps (64 byte);Routing przy 25 regułach IP:3212.3kbps/39009.0Mbps (1518 byte); 3927.9kbps/16088.7Mbps (512 byte); 3901.5kbps/2122.4Mbps (64 byte)Testy wydajności w tunelach IPSec:Pojedynczy tunel: AES-128-CBC+SHA1: 179.7kbps/2012.6Mbps (1400byte); 186.4kbps/763.5M (512 byte); 182.8kbps/93.6Mbps (64 byte);256 tuneli przy AES-128-CBC + SHA256; 32. Moduły światłowodowe (4 sztuki per urządzenie)- wymagania: SM LC, 10km, TX1310, DDM, 10Gbps; Zakres temperatur min. -40 do +85 Długość fali TX/RX :1310nm;Budżet mocy/zasięg portu: 9dB/0.30km;Okablowanie portu:50/125,62.5/125,100/140 µm;urządzeniami, które nie posiadają blokady na producenta wkładki (np. D-Link, TP-Link, Planet, MikroTik i inni); Moduł kompatybilny w 100% z Cisco, 3com, HP, Huawei, Signamax, TP-Link, Nortel, Alcatel, Extreme, Foundry i in. oraz posiadają certyfikaty Rohs, CE, FDA, FC, TUV, UL. min. 12m-cy; 33. Wartość MTBF - Min. 200000 godz. W warunkach pokojowych; 34. Gwarancja - min. 12m-cy; | 1 | PLN | 4 | Router | 1. Architektura - ARM 64Bit; 2. Procesor - min. 16 core, min. 2GHz AL73400 lub równoważny; 3. Porty - min. 13 portów gigabit; min.1 podłączony bezpośrednio do procesora – port mgmt; 12 przez switchchip; 4. Sloty SFP+ - min.4 sloty 10G SFP+ z osobną pełnodupleksową linię podłączoną do switchip; 5. Moduły światłowodowe (4sztuki) - SM LC, 10km, TX1310, DDM, 10Gbps; Zakres temperatur min. -40 do +85, Długość fali TX/RX: 1310nm; Budżet mocy/zasięg portu: 9dB/0.30km; Okablowanie portu: 50/125, 62.5/125, 100/140 µm; urządzeniami, które nie posiadają blokady na producenta wkładki (np. D-Link, TP-Link, Planet, MikroTik i inni); Moduł kompatybilny w 100% z Cisco, 3com, HP, Huawei, Signamax, TP-Link, Nortel, Alcatel, Extreme, Foundry i in. oraz posiadają certyfikaty Rohs, CE, FDA, FC, TUV, UL. min. 12m-cy; 6. Sloty PCI M.2 - min. 1 z obsługą dysków min. do 8TB; 7. Zasilania - min. 2 wbudowane w obudowę routera redundantne zasilacze 100 - 240 V AC 50/60 Hz; 8. Pobór mocy - max. 75W w obciążeniu; 9. Zakres temperatur pracy - -20 do 60 stopni Celciusa; 10. Chłodzenie - Aktywne; 11. Obudowa - Umożliwiająca montaż w szafie RACK o wysokości 1U (w zestawie uchwyty do montażu w szafie); 12. Pamięć RAM - 16GB DDR4; 13. Pamięć wbudowana - 128MB Flash; 14. Wymiany - max. 450(mm)x200(mm)x45(mm); 15. Szyfrowanie - na poziomie sprzętu; 16. Certyfikaty zgodności - CE, RoHS, EAC; 17. Monitoring - Temperatura CPU; Aktualna temperatura; Temperatura PCB; Wartość Zasilania; 18. Norma IEC 60529 - min. IP20; 19. Parametr - PtMP; 20.PPPoE tunnels - nielimitowany; 21. PPTP tunnels - nielimitowany; 22. L2TP tunnels - nielimitowany; 23. OVPN tunnels - nielimitowany; 24. EoIP tunnels - nielimitowany; 25. Ilość interface VLAN - nielimitowany; 26. Reguły kolejki - nielimitowany; 27. Aktywni użytkownicy HotSpot - nielimitowany; 28. Aktywne sesje menedżera użytkowników - nielimitowany; 29. Interface łączące (bonding) - Nielimitowana ilość; 30. Funkcja - Możliwość instalacji kontenera; 31. Minimalne wyniki dla switchchip. (Wszystkie testy są wykonywane przy użyciu specjalistycznego sprzętu testowego Xena Networks i przeprowadzane zgodnie z RFC2544; Maksymalna przepustowość jest określana przy ponad 30-sekundowych próbach z tolerancją utraty pakietów na poziomie 0,1% w przypadku pakietów o rozmiarze 64, 512 i 1400 bajtów; Wyniki testów pokazują maksymalną wydajność urządzenia.) Tryb mostu: - przy 25 regułach filtrowania: 2662,50 kpps / 32333.4Mbps (1518 byte);2682.2kbps/10986.3Mbps (512 byte); 2758.9kbps/1500.8Mbps (64 byte);Routing:-przy 25 pojedynczych regułach kolejkowania:2112.2kbps/39009.0Mbps (1518 byte); 6322.6kbps/25897.4Mbps (512 byte); 6300.9kbps/3427.7Mbps (64 byte);Routing przy 25 regułach IP:3212.3kbps/39009.0Mbps (1518 byte); 3927.9kbps/16088.7Mbps (512 byte); 3901.5kbps/2122.4Mbps (64 byte)Testy wydajności w tunelach IPSec:Pojedynczy tunel: AES-128-CBC+SHA1: 179.7kbps/2012.6Mbps (1400byte); 186.4kbps/763.5M (512 byte); 182.8kbps/93.6Mbps (64 byte);256 tuneli przy AES-128-CBC + SHA256; 32. Moduły światłowodowe (4 sztuki per urządzenie)- wymagania: SM LC, 10km, TX1310, DDM, 10Gbps; Zakres temperatur min. -40 do +85 Długość fali TX/RX :1310nm;Budżet mocy/zasięg portu: 9dB/0.30km;Okablowanie portu:50/125,62.5/125,100/140 µm;urządzeniami, które nie posiadają blokady na producenta wkładki (np. D-Link, TP-Link, Planet, MikroTik i inni); Moduł kompatybilny w 100% z Cisco, 3com, HP, Huawei, Signamax, TP-Link, Nortel, Alcatel, Extreme, Foundry i in. oraz posiadają certyfikaty Rohs, CE, FDA, FC, TUV, UL. min. 12m-cy; 33. Wartość MTBF - Min. 200000 godz. W warunkach pokojowych; 34. Gwarancja - min. 12m-cy; | 1 | PLN | 4 | Router | 1. Architektura - ARM 64Bit; 2. Procesor - min. 16 core, min. 2GHz AL73400 lub równoważny; 3. Porty - min. 13 portów gigabit; min.1 podłączony bezpośrednio do procesora – port mgmt; 12 przez switchchip; 4. Sloty SFP+ - min.4 sloty 10G SFP+ z osobną pełnodupleksową linię podłączoną do switchip; 5. Moduły światłowodowe (4sztuki) - SM LC, 10km, TX1310, DDM, 10Gbps; Zakres temperatur min. -40 do +85, Długość fali TX/RX: 1310nm; Budżet mocy/zasięg portu: 9dB/0.30km; Okablowanie portu: 50/125, 62.5/125, 100/140 µm; urządzeniami, które nie posiadają blokady na producenta wkładki (np. D-Link, TP-Link, Planet, MikroTik i inni); Moduł kompatybilny w 100% z Cisco, 3com, HP, Huawei, Signamax, TP-Link, Nortel, Alcatel, Extreme, Foundry i in. oraz posiadają certyfikaty Rohs, CE, FDA, FC, TUV, UL. min. 12m-cy; 6. Sloty PCI M.2 - min. 1 z obsługą dysków min. do 8TB; 7. Zasilania - min. 2 wbudowane w obudowę routera redundantne zasilacze 100 - 240 V AC 50/60 Hz; 8. Pobór mocy - max. 75W w obciążeniu; 9. Zakres temperatur pracy - -20 do 60 stopni Celciusa; 10. Chłodzenie - Aktywne; 11. Obudowa - Umożliwiająca montaż w szafie RACK o wysokości 1U (w zestawie uchwyty do montażu w szafie); 12. Pamięć RAM - 16GB DDR4; 13. Pamięć wbudowana - 128MB Flash; 14. Wymiany - max. 450(mm)x200(mm)x45(mm); 15. Szyfrowanie - na poziomie sprzętu; 16. Certyfikaty zgodności - CE, RoHS, EAC; 17. Monitoring - Temperatura CPU; Aktualna temperatura; Temperatura PCB; Wartość Zasilania; 18. Norma IEC 60529 - min. IP20; 19. Parametr - PtMP; 20.PPPoE tunnels - nielimitowany; 21. PPTP tunnels - nielimitowany; 22. L2TP tunnels - nielimitowany; 23. OVPN tunnels - nielimitowany; 24. EoIP tunnels - nielimitowany; 25. Ilość interface VLAN - nielimitowany; 26. Reguły kolejki - nielimitowany; 27. Aktywni użytkownicy HotSpot - nielimitowany; 28. Aktywne sesje menedżera użytkowników - nielimitowany; 29. Interface łączące (bonding) - Nielimitowana ilość; 30. Funkcja - Możliwość instalacji kontenera; 31. Minimalne wyniki dla switchchip. (Wszystkie testy są wykonywane przy użyciu specjalistycznego sprzętu testowego Xena Networks i przeprowadzane zgodnie z RFC2544; Maksymalna przepustowość jest określana przy ponad 30-sekundowych próbach z tolerancją utraty pakietów na poziomie 0,1% w przypadku pakietów o rozmiarze 64, 512 i 1400 bajtów; Wyniki testów pokazują maksymalną wydajność urządzenia.) Tryb mostu: - przy 25 regułach filtrowania: 2662,50 kpps / 32333.4Mbps (1518 byte);2682.2kbps/10986.3Mbps (512 byte); 2758.9kbps/1500.8Mbps (64 byte);Routing:-przy 25 pojedynczych regułach kolejkowania:2112.2kbps/39009.0Mbps (1518 byte); 6322.6kbps/25897.4Mbps (512 byte); 6300.9kbps/3427.7Mbps (64 byte);Routing przy 25 regułach IP:3212.3kbps/39009.0Mbps (1518 byte); 3927.9kbps/16088.7Mbps (512 byte); 3901.5kbps/2122.4Mbps (64 byte)Testy wydajności w tunelach IPSec:Pojedynczy tunel: AES-128-CBC+SHA1: 179.7kbps/2012.6Mbps (1400byte); 186.4kbps/763.5M (512 byte); 182.8kbps/93.6Mbps (64 byte);256 tuneli przy AES-128-CBC + SHA256; 32. Moduły światłowodowe (4 sztuki per urządzenie)- wymagania: SM LC, 10km, TX1310, DDM, 10Gbps; Zakres temperatur min. -40 do +85 Długość fali TX/RX :1310nm;Budżet mocy/zasięg portu: 9dB/0.30km;Okablowanie portu:50/125,62.5/125,100/140 µm;urządzeniami, które nie posiadają blokady na producenta wkładki (np. D-Link, TP-Link, Planet, MikroTik i inni); Moduł kompatybilny w 100% z Cisco, 3com, HP, Huawei, Signamax, TP-Link, Nortel, Alcatel, Extreme, Foundry i in. oraz posiadają certyfikaty Rohs, CE, FDA, FC, TUV, UL. min. 12m-cy; 33. Wartość MTBF - Min. 200000 godz. W warunkach pokojowych; 34. Gwarancja - min. 12m-cy; | 1 | PLN | 4 | Router | 1. Architektura - ARM 64Bit; 2. Procesor - min. 16 core, min. 2GHz AL73400 lub równoważny; 3. Porty - min. 13 portów gigabit; min.1 podłączony bezpośrednio do procesora – port mgmt; 12 przez switchchip; 4. Sloty SFP+ - min.4 sloty 10G SFP+ z osobną pełnodupleksową linię podłączoną do switchip; 5. Moduły światłowodowe (4sztuki) - SM LC, 10km, TX1310, DDM, 10Gbps; Zakres temperatur min. -40 do +85, Długość fali TX/RX: 1310nm; Budżet mocy/zasięg portu: 9dB/0.30km; Okablowanie portu: 50/125, 62.5/125, 100/140 µm; urządzeniami, które nie posiadają blokady na producenta wkładki (np. D-Link, TP-Link, Planet, MikroTik i inni); Moduł kompatybilny w 100% z Cisco, 3com, HP, Huawei, Signamax, TP-Link, Nortel, Alcatel, Extreme, Foundry i in. oraz posiadają certyfikaty Rohs, CE, FDA, FC, TUV, UL. min. 12m-cy; 6. Sloty PCI M.2 - min. 1 z obsługą dysków min. do 8TB; 7. Zasilania - min. 2 wbudowane w obudowę routera redundantne zasilacze 100 - 240 V AC 50/60 Hz; 8. Pobór mocy - max. 75W w obciążeniu; 9. Zakres temperatur pracy - -20 do 60 stopni Celciusa; 10. Chłodzenie - Aktywne; 11. Obudowa - Umożliwiająca montaż w szafie RACK o wysokości 1U (w zestawie uchwyty do montażu w szafie); 12. Pamięć RAM - 16GB DDR4; 13. Pamięć wbudowana - 128MB Flash; 14. Wymiany - max. 450(mm)x200(mm)x45(mm); 15. Szyfrowanie - na poziomie sprzętu; 16. Certyfikaty zgodności - CE, RoHS, EAC; 17. Monitoring - Temperatura CPU; Aktualna temperatura; Temperatura PCB; Wartość Zasilania; 18. Norma IEC 60529 - min. IP20; 19. Parametr - PtMP; 20.PPPoE tunnels - nielimitowany; 21. PPTP tunnels - nielimitowany; 22. L2TP tunnels - nielimitowany; 23. OVPN tunnels - nielimitowany; 24. EoIP tunnels - nielimitowany; 25. Ilość interface VLAN - nielimitowany; 26. Reguły kolejki - nielimitowany; 27. Aktywni użytkownicy HotSpot - nielimitowany; 28. Aktywne sesje menedżera użytkowników - nielimitowany; 29. Interface łączące (bonding) - Nielimitowana ilość; 30. Funkcja - Możliwość instalacji kontenera; 31. Minimalne wyniki dla switchchip. (Wszystkie testy są wykonywane przy użyciu specjalistycznego sprzętu testowego Xena Networks i przeprowadzane zgodnie z RFC2544; Maksymalna przepustowość jest określana przy ponad 30-sekundowych próbach z tolerancją utraty pakietów na poziomie 0,1% w przypadku pakietów o rozmiarze 64, 512 i 1400 bajtów; Wyniki testów pokazują maksymalną wydajność urządzenia.) Tryb mostu: - przy 25 regułach filtrowania: 2662,50 kpps / 32333.4Mbps (1518 byte);2682.2kbps/10986.3Mbps (512 byte); 2758.9kbps/1500.8Mbps (64 byte);Routing:-przy 25 pojedynczych regułach kolejkowania:2112.2kbps/39009.0Mbps (1518 byte); 6322.6kbps/25897.4Mbps (512 byte); 6300.9kbps/3427.7Mbps (64 byte);Routing przy 25 regułach IP:3212.3kbps/39009.0Mbps (1518 byte); 3927.9kbps/16088.7Mbps (512 byte); 3901.5kbps/2122.4Mbps (64 byte)Testy wydajności w tunelach IPSec:Pojedynczy tunel: AES-128-CBC+SHA1: 179.7kbps/2012.6Mbps (1400byte); 186.4kbps/763.5M (512 byte); 182.8kbps/93.6Mbps (64 byte);256 tuneli przy AES-128-CBC + SHA256; 32. Moduły światłowodowe (4 sztuki per urządzenie)- wymagania: SM LC, 10km, TX1310, DDM, 10Gbps; Zakres temperatur min. -40 do +85 Długość fali TX/RX :1310nm;Budżet mocy/zasięg portu: 9dB/0.30km;Okablowanie portu:50/125,62.5/125,100/140 µm;urządzeniami, które nie posiadają blokady na producenta wkładki (np. D-Link, TP-Link, Planet, MikroTik i inni); Moduł kompatybilny w 100% z Cisco, 3com, HP, Huawei, Signamax, TP-Link, Nortel, Alcatel, Extreme, Foundry i in. oraz posiadają certyfikaty Rohs, CE, FDA, FC, TUV, UL. min. 12m-cy; 33. Wartość MTBF - Min. 200000 godz. W warunkach pokojowych; 34. Gwarancja - min. 12m-cy; | 1 | PLN | 4 | Router | 1. Architektura - ARM 64Bit; 2. Procesor - min. 16 core, min. 2GHz AL73400 lub równoważny; 3. Porty - min. 13 portów gigabit; min.1 podłączony bezpośrednio do procesora – port mgmt; 12 przez switchchip; 4. Sloty SFP+ - min.4 sloty 10G SFP+ z osobną pełnodupleksową linię podłączoną do switchip; 5. Moduły światłowodowe (4sztuki) - SM LC, 10km, TX1310, DDM, 10Gbps; Zakres temperatur min. -40 do +85, Długość fali TX/RX: 1310nm; Budżet mocy/zasięg portu: 9dB/0.30km; Okablowanie portu: 50/125, 62.5/125, 100/140 µm; urządzeniami, które nie posiadają blokady na producenta wkładki (np. D-Link, TP-Link, Planet, MikroTik i inni); Moduł kompatybilny w 100% z Cisco, 3com, HP, Huawei, Signamax, TP-Link, Nortel, Alcatel, Extreme, Foundry i in. oraz posiadają certyfikaty Rohs, CE, FDA, FC, TUV, UL. min. 12m-cy; 6. Sloty PCI M.2 - min. 1 z obsługą dysków min. do 8TB; 7. Zasilania - min. 2 wbudowane w obudowę routera redundantne zasilacze 100 - 240 V AC 50/60 Hz; 8. Pobór mocy - max. 75W w obciążeniu; 9. Zakres temperatur pracy - -20 do 60 stopni Celciusa; 10. Chłodzenie - Aktywne; 11. Obudowa - Umożliwiająca montaż w szafie RACK o wysokości 1U (w zestawie uchwyty do montażu w szafie); 12. Pamięć RAM - 16GB DDR4; 13. Pamięć wbudowana - 128MB Flash; 14. Wymiany - max. 450(mm)x200(mm)x45(mm); 15. Szyfrowanie - na poziomie sprzętu; 16. Certyfikaty zgodności - CE, RoHS, EAC; 17. Monitoring - Temperatura CPU; Aktualna temperatura; Temperatura PCB; Wartość Zasilania; 18. Norma IEC 60529 - min. IP20; 19. Parametr - PtMP; 20.PPPoE tunnels - nielimitowany; 21. PPTP tunnels - nielimitowany; 22. L2TP tunnels - nielimitowany; 23. OVPN tunnels - nielimitowany; 24. EoIP tunnels - nielimitowany; 25. Ilość interface VLAN - nielimitowany; 26. Reguły kolejki - nielimitowany; 27. Aktywni użytkownicy HotSpot - nielimitowany; 28. Aktywne sesje menedżera użytkowników - nielimitowany; 29. Interface łączące (bonding) - Nielimitowana ilość; 30. Funkcja - Możliwość instalacji kontenera; 31. Minimalne wyniki dla switchchip. (Wszystkie testy są wykonywane przy użyciu specjalistycznego sprzętu testowego Xena Networks i przeprowadzane zgodnie z RFC2544; Maksymalna przepustowość jest określana przy ponad 30-sekundowych próbach z tolerancją utraty pakietów na poziomie 0,1% w przypadku pakietów o rozmiarze 64, 512 i 1400 bajtów; Wyniki testów pokazują maksymalną wydajność urządzenia.) Tryb mostu: - przy 25 regułach filtrowania: 2662,50 kpps / 32333.4Mbps (1518 byte);2682.2kbps/10986.3Mbps (512 byte); 2758.9kbps/1500.8Mbps (64 byte);Routing:-przy 25 pojedynczych regułach kolejkowania:2112.2kbps/39009.0Mbps (1518 byte); 6322.6kbps/25897.4Mbps (512 byte); 6300.9kbps/3427.7Mbps (64 byte);Routing przy 25 regułach IP:3212.3kbps/39009.0Mbps (1518 byte); 3927.9kbps/16088.7Mbps (512 byte); 3901.5kbps/2122.4Mbps (64 byte)Testy wydajności w tunelach IPSec:Pojedynczy tunel: AES-128-CBC+SHA1: 179.7kbps/2012.6Mbps (1400byte); 186.4kbps/763.5M (512 byte); 182.8kbps/93.6Mbps (64 byte);256 tuneli przy AES-128-CBC + SHA256; 32. Moduły światłowodowe (4 sztuki per urządzenie)- wymagania: SM LC, 10km, TX1310, DDM, 10Gbps; Zakres temperatur min. -40 do +85 Długość fali TX/RX :1310nm;Budżet mocy/zasięg portu: 9dB/0.30km;Okablowanie portu:50/125,62.5/125,100/140 µm;urządzeniami, które nie posiadają blokady na producenta wkładki (np. D-Link, TP-Link, Planet, MikroTik i inni); Moduł kompatybilny w 100% z Cisco, 3com, HP, Huawei, Signamax, TP-Link, Nortel, Alcatel, Extreme, Foundry i in. oraz posiadają certyfikaty Rohs, CE, FDA, FC, TUV, UL. min. 12m-cy; 33. Wartość MTBF - Min. 200000 godz. W warunkach pokojowych; 34. Gwarancja - min. 12m-cy; | 1 | PLN | 4 | Router | 1. Architektura - ARM 64Bit; 2. Procesor - min. 16 core, min. 2GHz AL73400 lub równoważny; 3. Porty - min. 13 portów gigabit; min.1 podłączony bezpośrednio do procesora – port mgmt; 12 przez switchchip; 4. Sloty SFP+ - min.4 sloty 10G SFP+ z osobną pełnodupleksową linię podłączoną do switchip; 5. Moduły światłowodowe (4sztuki) - SM LC, 10km, TX1310, DDM, 10Gbps; Zakres temperatur min. -40 do +85, Długość fali TX/RX: 1310nm; Budżet mocy/zasięg portu: 9dB/0.30km; Okablowanie portu: 50/125, 62.5/125, 100/140 µm; urządzeniami, które nie posiadają blokady na producenta wkładki (np. D-Link, TP-Link, Planet, MikroTik i inni); Moduł kompatybilny w 100% z Cisco, 3com, HP, Huawei, Signamax, TP-Link, Nortel, Alcatel, Extreme, Foundry i in. oraz posiadają certyfikaty Rohs, CE, FDA, FC, TUV, UL. min. 12m-cy; 6. Sloty PCI M.2 - min. 1 z obsługą dysków min. do 8TB; 7. Zasilania - min. 2 wbudowane w obudowę routera redundantne zasilacze 100 - 240 V AC 50/60 Hz; 8. Pobór mocy - max. 75W w obciążeniu; 9. Zakres temperatur pracy - -20 do 60 stopni Celciusa; 10. Chłodzenie - Aktywne; 11. Obudowa - Umożliwiająca montaż w szafie RACK o wysokości 1U (w zestawie uchwyty do montażu w szafie); 12. Pamięć RAM - 16GB DDR4; 13. Pamięć wbudowana - 128MB Flash; 14. Wymiany - max. 450(mm)x200(mm)x45(mm); 15. Szyfrowanie - na poziomie sprzętu; 16. Certyfikaty zgodności - CE, RoHS, EAC; 17. Monitoring - Temperatura CPU; Aktualna temperatura; Temperatura PCB; Wartość Zasilania; 18. Norma IEC 60529 - min. IP20; 19. Parametr - PtMP; 20.PPPoE tunnels - nielimitowany; 21. PPTP tunnels - nielimitowany; 22. L2TP tunnels - nielimitowany; 23. OVPN tunnels - nielimitowany; 24. EoIP tunnels - nielimitowany; 25. Ilość interface VLAN - nielimitowany; 26. Reguły kolejki - nielimitowany; 27. Aktywni użytkownicy HotSpot - nielimitowany; 28. Aktywne sesje menedżera użytkowników - nielimitowany; 29. Interface łączące (bonding) - Nielimitowana ilość; 30. Funkcja - Możliwość instalacji kontenera; 31. Minimalne wyniki dla switchchip. (Wszystkie testy są wykonywane przy użyciu specjalistycznego sprzętu testowego Xena Networks i przeprowadzane zgodnie z RFC2544; Maksymalna przepustowość jest określana przy ponad 30-sekundowych próbach z tolerancją utraty pakietów na poziomie 0,1% w przypadku pakietów o rozmiarze 64, 512 i 1400 bajtów; Wyniki testów pokazują maksymalną wydajność urządzenia.) Tryb mostu: - przy 25 regułach filtrowania: 2662,50 kpps / 32333.4Mbps (1518 byte);2682.2kbps/10986.3Mbps (512 byte); 2758.9kbps/1500.8Mbps (64 byte);Routing:-przy 25 pojedynczych regułach kolejkowania:2112.2kbps/39009.0Mbps (1518 byte); 6322.6kbps/25897.4Mbps (512 byte); 6300.9kbps/3427.7Mbps (64 byte);Routing przy 25 regułach IP:3212.3kbps/39009.0Mbps (1518 byte); 3927.9kbps/16088.7Mbps (512 byte); 3901.5kbps/2122.4Mbps (64 byte)Testy wydajności w tunelach IPSec:Pojedynczy tunel: AES-128-CBC+SHA1: 179.7kbps/2012.6Mbps (1400byte); 186.4kbps/763.5M (512 byte); 182.8kbps/93.6Mbps (64 byte);256 tuneli przy AES-128-CBC + SHA256; 32. Moduły światłowodowe (4 sztuki per urządzenie)- wymagania: SM LC, 10km, TX1310, DDM, 10Gbps; Zakres temperatur min. -40 do +85 Długość fali TX/RX :1310nm;Budżet mocy/zasięg portu: 9dB/0.30km;Okablowanie portu:50/125,62.5/125,100/140 µm;urządzeniami, które nie posiadają blokady na producenta wkładki (np. D-Link, TP-Link, Planet, MikroTik i inni); Moduł kompatybilny w 100% z Cisco, 3com, HP, Huawei, Signamax, TP-Link, Nortel, Alcatel, Extreme, Foundry i in. oraz posiadają certyfikaty Rohs, CE, FDA, FC, TUV, UL. min. 12m-cy; 33. Wartość MTBF - Min. 200000 godz. W warunkach pokojowych; 34. Gwarancja - min. 12m-cy; | 1 | PLN | 4 | Router | 1. Architektura - ARM 64Bit; 2. Procesor - min. 16 core, min. 2GHz AL73400 lub równoważny; 3. Porty - min. 13 portów gigabit; min.1 podłączony bezpośrednio do procesora – port mgmt; 12 przez switchchip; 4. Sloty SFP+ - min.4 sloty 10G SFP+ z osobną pełnodupleksową linię podłączoną do switchip; 5. Moduły światłowodowe (4sztuki) - SM LC, 10km, TX1310, DDM, 10Gbps; Zakres temperatur min. -40 do +85, Długość fali TX/RX: 1310nm; Budżet mocy/zasięg portu: 9dB/0.30km; Okablowanie portu: 50/125, 62.5/125, 100/140 µm; urządzeniami, które nie posiadają blokady na producenta wkładki (np. D-Link, TP-Link, Planet, MikroTik i inni); Moduł kompatybilny w 100% z Cisco, 3com, HP, Huawei, Signamax, TP-Link, Nortel, Alcatel, Extreme, Foundry i in. oraz posiadają certyfikaty Rohs, CE, FDA, FC, TUV, UL. min. 12m-cy; 6. Sloty PCI M.2 - min. 1 z obsługą dysków min. do 8TB; 7. Zasilania - min. 2 wbudowane w obudowę routera redundantne zasilacze 100 - 240 V AC 50/60 Hz; 8. Pobór mocy - max. 75W w obciążeniu; 9. Zakres temperatur pracy - -20 do 60 stopni Celciusa; 10. Chłodzenie - Aktywne; 11. Obudowa - Umożliwiająca montaż w szafie RACK o wysokości 1U (w zestawie uchwyty do montażu w szafie); 12. Pamięć RAM - 16GB DDR4; 13. Pamięć wbudowana - 128MB Flash; 14. Wymiany - max. 450(mm)x200(mm)x45(mm); 15. Szyfrowanie - na poziomie sprzętu; 16. Certyfikaty zgodności - CE, RoHS, EAC; 17. Monitoring - Temperatura CPU; Aktualna temperatura; Temperatura PCB; Wartość Zasilania; 18. Norma IEC 60529 - min. IP20; 19. Parametr - PtMP; 20.PPPoE tunnels - nielimitowany; 21. PPTP tunnels - nielimitowany; 22. L2TP tunnels - nielimitowany; 23. OVPN tunnels - nielimitowany; 24. EoIP tunnels - nielimitowany; 25. Ilość interface VLAN - nielimitowany; 26. Reguły kolejki - nielimitowany; 27. Aktywni użytkownicy HotSpot - nielimitowany; 28. Aktywne sesje menedżera użytkowników - nielimitowany; 29. Interface łączące (bonding) - Nielimitowana ilość; 30. Funkcja - Możliwość instalacji kontenera; 31. Minimalne wyniki dla switchchip. (Wszystkie testy są wykonywane przy użyciu specjalistycznego sprzętu testowego Xena Networks i przeprowadzane zgodnie z RFC2544; Maksymalna przepustowość jest określana przy ponad 30-sekundowych próbach z tolerancją utraty pakietów na poziomie 0,1% w przypadku pakietów o rozmiarze 64, 512 i 1400 bajtów; Wyniki testów pokazują maksymalną wydajność urządzenia.) Tryb mostu: - przy 25 regułach filtrowania: 2662,50 kpps / 32333.4Mbps (1518 byte);2682.2kbps/10986.3Mbps (512 byte); 2758.9kbps/1500.8Mbps (64 byte);Routing:-przy 25 pojedynczych regułach kolejkowania:2112.2kbps/39009.0Mbps (1518 byte); 6322.6kbps/25897.4Mbps (512 byte); 6300.9kbps/3427.7Mbps (64 byte);Routing przy 25 regułach IP:3212.3kbps/39009.0Mbps (1518 byte); 3927.9kbps/16088.7Mbps (512 byte); 3901.5kbps/2122.4Mbps (64 byte)Testy wydajności w tunelach IPSec:Pojedynczy tunel: AES-128-CBC+SHA1: 179.7kbps/2012.6Mbps (1400byte); 186.4kbps/763.5M (512 byte); 182.8kbps/93.6Mbps (64 byte);256 tuneli przy AES-128-CBC + SHA256; 32. Moduły światłowodowe (4 sztuki per urządzenie)- wymagania: SM LC, 10km, TX1310, DDM, 10Gbps; Zakres temperatur min. -40 do +85 Długość fali TX/RX :1310nm;Budżet mocy/zasięg portu: 9dB/0.30km;Okablowanie portu:50/125,62.5/125,100/140 µm;urządzeniami, które nie posiadają blokady na producenta wkładki (np. D-Link, TP-Link, Planet, MikroTik i inni); Moduł kompatybilny w 100% z Cisco, 3com, HP, Huawei, Signamax, TP-Link, Nortel, Alcatel, Extreme, Foundry i in. oraz posiadają certyfikaty Rohs, CE, FDA, FC, TUV, UL. min. 12m-cy; 33. Wartość MTBF - Min. 200000 godz. W warunkach pokojowych; 34. Gwarancja - min. 12m-cy; | 1 | PLN | 4 | Router | 1. Architektura - ARM 64Bit; 2. Procesor - min. 16 core, min. 2GHz AL73400 lub równoważny; 3. Porty - min. 13 portów gigabit; min.1 podłączony bezpośrednio do procesora – port mgmt; 12 przez switchchip; 4. Sloty SFP+ - min.4 sloty 10G SFP+ z osobną pełnodupleksową linię podłączoną do switchip; 5. Moduły światłowodowe (4sztuki) - SM LC, 10km, TX1310, DDM, 10Gbps; Zakres temperatur min. -40 do +85, Długość fali TX/RX: 1310nm; Budżet mocy/zasięg portu: 9dB/0.30km; Okablowanie portu: 50/125, 62.5/125, 100/140 µm; urządzeniami, które nie posiadają blokady na producenta wkładki (np. D-Link, TP-Link, Planet, MikroTik i inni); Moduł kompatybilny w 100% z Cisco, 3com, HP, Huawei, Signamax, TP-Link, Nortel, Alcatel, Extreme, Foundry i in. oraz posiadają certyfikaty Rohs, CE, FDA, FC, TUV, UL. min. 12m-cy; 6. Sloty PCI M.2 - min. 1 z obsługą dysków min. do 8TB; 7. Zasilania - min. 2 wbudowane w obudowę routera redundantne zasilacze 100 - 240 V AC 50/60 Hz; 8. Pobór mocy - max. 75W w obciążeniu; 9. Zakres temperatur pracy - -20 do 60 stopni Celciusa; 10. Chłodzenie - Aktywne; 11. Obudowa - Umożliwiająca montaż w szafie RACK o wysokości 1U (w zestawie uchwyty do montażu w szafie); 12. Pamięć RAM - 16GB DDR4; 13. Pamięć wbudowana - 128MB Flash; 14. Wymiany - max. 450(mm)x200(mm)x45(mm); 15. Szyfrowanie - na poziomie sprzętu; 16. Certyfikaty zgodności - CE, RoHS, EAC; 17. Monitoring - Temperatura CPU; Aktualna temperatura; Temperatura PCB; Wartość Zasilania; 18. Norma IEC 60529 - min. IP20; 19. Parametr - PtMP; 20.PPPoE tunnels - nielimitowany; 21. PPTP tunnels - nielimitowany; 22. L2TP tunnels - nielimitowany; 23. OVPN tunnels - nielimitowany; 24. EoIP tunnels - nielimitowany; 25. Ilość interface VLAN - nielimitowany; 26. Reguły kolejki - nielimitowany; 27. Aktywni użytkownicy HotSpot - nielimitowany; 28. Aktywne sesje menedżera użytkowników - nielimitowany; 29. Interface łączące (bonding) - Nielimitowana ilość; 30. Funkcja - Możliwość instalacji kontenera; 31. Minimalne wyniki dla switchchip. (Wszystkie testy są wykonywane przy użyciu specjalistycznego sprzętu testowego Xena Networks i przeprowadzane zgodnie z RFC2544; Maksymalna przepustowość jest określana przy ponad 30-sekundowych próbach z tolerancją utraty pakietów na poziomie 0,1% w przypadku pakietów o rozmiarze 64, 512 i 1400 bajtów; Wyniki testów pokazują maksymalną wydajność urządzenia.) Tryb mostu: - przy 25 regułach filtrowania: 2662,50 kpps / 32333.4Mbps (1518 byte);2682.2kbps/10986.3Mbps (512 byte); 2758.9kbps/1500.8Mbps (64 byte);Routing:-przy 25 pojedynczych regułach kolejkowania:2112.2kbps/39009.0Mbps (1518 byte); 6322.6kbps/25897.4Mbps (512 byte); 6300.9kbps/3427.7Mbps (64 byte);Routing przy 25 regułach IP:3212.3kbps/39009.0Mbps (1518 byte); 3927.9kbps/16088.7Mbps (512 byte); 3901.5kbps/2122.4Mbps (64 byte)Testy wydajności w tunelach IPSec:Pojedynczy tunel: AES-128-CBC+SHA1: 179.7kbps/2012.6Mbps (1400byte); 186.4kbps/763.5M (512 byte); 182.8kbps/93.6Mbps (64 byte);256 tuneli przy AES-128-CBC + SHA256; 32. Moduły światłowodowe (4 sztuki per urządzenie)- wymagania: SM LC, 10km, TX1310, DDM, 10Gbps; Zakres temperatur min. -40 do +85 Długość fali TX/RX :1310nm;Budżet mocy/zasięg portu: 9dB/0.30km;Okablowanie portu:50/125,62.5/125,100/140 µm;urządzeniami, które nie posiadają blokady na producenta wkładki (np. D-Link, TP-Link, Planet, MikroTik i inni); Moduł kompatybilny w 100% z Cisco, 3com, HP, Huawei, Signamax, TP-Link, Nortel, Alcatel, Extreme, Foundry i in. oraz posiadają certyfikaty Rohs, CE, FDA, FC, TUV, UL. min. 12m-cy; 33. Wartość MTBF - Min. 200000 godz. W warunkach pokojowych; 34. Gwarancja - min. 12m-cy; | 1 | PLN | 4 | Router | 1. Architektura - ARM 64Bit; 2. Procesor - min. 16 core, min. 2GHz AL73400 lub równoważny; 3. Porty - min. 13 portów gigabit; min.1 podłączony bezpośrednio do procesora – port mgmt; 12 przez switchchip; 4. Sloty SFP+ - min.4 sloty 10G SFP+ z osobną pełnodupleksową linię podłączoną do switchip; 5. Moduły światłowodowe (4sztuki) - SM LC, 10km, TX1310, DDM, 10Gbps; Zakres temperatur min. -40 do +85, Długość fali TX/RX: 1310nm; Budżet mocy/zasięg portu: 9dB/0.30km; Okablowanie portu: 50/125, 62.5/125, 100/140 µm; urządzeniami, które nie posiadają blokady na producenta wkładki (np. D-Link, TP-Link, Planet, MikroTik i inni); Moduł kompatybilny w 100% z Cisco, 3com, HP, Huawei, Signamax, TP-Link, Nortel, Alcatel, Extreme, Foundry i in. oraz posiadają certyfikaty Rohs, CE, FDA, FC, TUV, UL. min. 12m-cy; 6. Sloty PCI M.2 - min. 1 z obsługą dysków min. do 8TB; 7. Zasilania - min. 2 wbudowane w obudowę routera redundantne zasilacze 100 - 240 V AC 50/60 Hz; 8. Pobór mocy - max. 75W w obciążeniu; 9. Zakres temperatur pracy - -20 do 60 stopni Celciusa; 10. Chłodzenie - Aktywne; 11. Obudowa - Umożliwiająca montaż w szafie RACK o wysokości 1U (w zestawie uchwyty do montażu w szafie); 12. Pamięć RAM - 16GB DDR4; 13. Pamięć wbudowana - 128MB Flash; 14. Wymiany - max. 450(mm)x200(mm)x45(mm); 15. Szyfrowanie - na poziomie sprzętu; 16. Certyfikaty zgodności - CE, RoHS, EAC; 17. Monitoring - Temperatura CPU; Aktualna temperatura; Temperatura PCB; Wartość Zasilania; 18. Norma IEC 60529 - min. IP20; 19. Parametr - PtMP; 20.PPPoE tunnels - nielimitowany; 21. PPTP tunnels - nielimitowany; 22. L2TP tunnels - nielimitowany; 23. OVPN tunnels - nielimitowany; 24. EoIP tunnels - nielimitowany; 25. Ilość interface VLAN - nielimitowany; 26. Reguły kolejki - nielimitowany; 27. Aktywni użytkownicy HotSpot - nielimitowany; 28. Aktywne sesje menedżera użytkowników - nielimitowany; 29. Interface łączące (bonding) - Nielimitowana ilość; 30. Funkcja - Możliwość instalacji kontenera; 31. Minimalne wyniki dla switchchip. (Wszystkie testy są wykonywane przy użyciu specjalistycznego sprzętu testowego Xena Networks i przeprowadzane zgodnie z RFC2544; Maksymalna przepustowość jest określana przy ponad 30-sekundowych próbach z tolerancją utraty pakietów na poziomie 0,1% w przypadku pakietów o rozmiarze 64, 512 i 1400 bajtów; Wyniki testów pokazują maksymalną wydajność urządzenia.) Tryb mostu: - przy 25 regułach filtrowania: 2662,50 kpps / 32333.4Mbps (1518 byte);2682.2kbps/10986.3Mbps (512 byte); 2758.9kbps/1500.8Mbps (64 byte);Routing:-przy 25 pojedynczych regułach kolejkowania:2112.2kbps/39009.0Mbps (1518 byte); 6322.6kbps/25897.4Mbps (512 byte); 6300.9kbps/3427.7Mbps (64 byte);Routing przy 25 regułach IP:3212.3kbps/39009.0Mbps (1518 byte); 3927.9kbps/16088.7Mbps (512 byte); 3901.5kbps/2122.4Mbps (64 byte)Testy wydajności w tunelach IPSec:Pojedynczy tunel: AES-128-CBC+SHA1: 179.7kbps/2012.6Mbps (1400byte); 186.4kbps/763.5M (512 byte); 182.8kbps/93.6Mbps (64 byte);256 tuneli przy AES-128-CBC + SHA256; 32. Moduły światłowodowe (4 sztuki per urządzenie)- wymagania: SM LC, 10km, TX1310, DDM, 10Gbps; Zakres temperatur min. -40 do +85 Długość fali TX/RX :1310nm;Budżet mocy/zasięg portu: 9dB/0.30km;Okablowanie portu:50/125,62.5/125,100/140 µm;urządzeniami, które nie posiadają blokady na producenta wkładki (np. D-Link, TP-Link, Planet, MikroTik i inni); Moduł kompatybilny w 100% z Cisco, 3com, HP, Huawei, Signamax, TP-Link, Nortel, Alcatel, Extreme, Foundry i in. oraz posiadają certyfikaty Rohs, CE, FDA, FC, TUV, UL. min. 12m-cy; 33. Wartość MTBF - Min. 200000 godz. W warunkach pokojowych; 34. Gwarancja - min. 12m-cy; | 1 | PLN | 4 | Router | 1. Architektura - ARM 64Bit; 2. Procesor - min. 16 core, min. 2GHz AL73400 lub równoważny; 3. Porty - min. 13 portów gigabit; min.1 podłączony bezpośrednio do procesora – port mgmt; 12 przez switchchip; 4. Sloty SFP+ - min.4 sloty 10G SFP+ z osobną pełnodupleksową linię podłączoną do switchip; 5. Moduły światłowodowe (4sztuki) - SM LC, 10km, TX1310, DDM, 10Gbps; Zakres temperatur min. -40 do +85, Długość fali TX/RX: 1310nm; Budżet mocy/zasięg portu: 9dB/0.30km; Okablowanie portu: 50/125, 62.5/125, 100/140 µm; urządzeniami, które nie posiadają blokady na producenta wkładki (np. D-Link, TP-Link, Planet, MikroTik i inni); Moduł kompatybilny w 100% z Cisco, 3com, HP, Huawei, Signamax, TP-Link, Nortel, Alcatel, Extreme, Foundry i in. oraz posiadają certyfikaty Rohs, CE, FDA, FC, TUV, UL. min. 12m-cy; 6. Sloty PCI M.2 - min. 1 z obsługą dysków min. do 8TB; 7. Zasilania - min. 2 wbudowane w obudowę routera redundantne zasilacze 100 - 240 V AC 50/60 Hz; 8. Pobór mocy - max. 75W w obciążeniu; 9. Zakres temperatur pracy - -20 do 60 stopni Celciusa; 10. Chłodzenie - Aktywne; 11. Obudowa - Umożliwiająca montaż w szafie RACK o wysokości 1U (w zestawie uchwyty do montażu w szafie); 12. Pamięć RAM - 16GB DDR4; 13. Pamięć wbudowana - 128MB Flash; 14. Wymiany - max. 450(mm)x200(mm)x45(mm); 15. Szyfrowanie - na poziomie sprzętu; 16. Certyfikaty zgodności - CE, RoHS, EAC; 17. Monitoring - Temperatura CPU; Aktualna temperatura; Temperatura PCB; Wartość Zasilania; 18. Norma IEC 60529 - min. IP20; 19. Parametr - PtMP; 20.PPPoE tunnels - nielimitowany; 21. PPTP tunnels - nielimitowany; 22. L2TP tunnels - nielimitowany; 23. OVPN tunnels - nielimitowany; 24. EoIP tunnels - nielimitowany; 25. Ilość interface VLAN - nielimitowany; 26. Reguły kolejki - nielimitowany; 27. Aktywni użytkownicy HotSpot - nielimitowany; 28. Aktywne sesje menedżera użytkowników - nielimitowany; 29. Interface łączące (bonding) - Nielimitowana ilość; 30. Funkcja - Możliwość instalacji kontenera; 31. Minimalne wyniki dla switchchip. (Wszystkie testy są wykonywane przy użyciu specjalistycznego sprzętu testowego Xena Networks i przeprowadzane zgodnie z RFC2544; Maksymalna przepustowość jest określana przy ponad 30-sekundowych próbach z tolerancją utraty pakietów na poziomie 0,1% w przypadku pakietów o rozmiarze 64, 512 i 1400 bajtów; Wyniki testów pokazują maksymalną wydajność urządzenia.) Tryb mostu: - przy 25 regułach filtrowania: 2662,50 kpps / 32333.4Mbps (1518 byte);2682.2kbps/10986.3Mbps (512 byte); 2758.9kbps/1500.8Mbps (64 byte);Routing:-przy 25 pojedynczych regułach kolejkowania:2112.2kbps/39009.0Mbps (1518 byte); 6322.6kbps/25897.4Mbps (512 byte); 6300.9kbps/3427.7Mbps (64 byte);Routing przy 25 regułach IP:3212.3kbps/39009.0Mbps (1518 byte); 3927.9kbps/16088.7Mbps (512 byte); 3901.5kbps/2122.4Mbps (64 byte)Testy wydajności w tunelach IPSec:Pojedynczy tunel: AES-128-CBC+SHA1: 179.7kbps/2012.6Mbps (1400byte); 186.4kbps/763.5M (512 byte); 182.8kbps/93.6Mbps (64 byte);256 tuneli przy AES-128-CBC + SHA256; 32. Moduły światłowodowe (4 sztuki per urządzenie)- wymagania: SM LC, 10km, TX1310, DDM, 10Gbps; Zakres temperatur min. -40 do +85 Długość fali TX/RX :1310nm;Budżet mocy/zasięg portu: 9dB/0.30km;Okablowanie portu:50/125,62.5/125,100/140 µm;urządzeniami, które nie posiadają blokady na producenta wkładki (np. D-Link, TP-Link, Planet, MikroTik i inni); Moduł kompatybilny w 100% z Cisco, 3com, HP, Huawei, Signamax, TP-Link, Nortel, Alcatel, Extreme, Foundry i in. oraz posiadają certyfikaty Rohs, CE, FDA, FC, TUV, UL. min. 12m-cy; 33. Wartość MTBF - Min. 200000 godz. W warunkach pokojowych; 34. Gwarancja - min. 12m-cy; | 1 | PLN | 4 | Router | 1. Architektura - ARM 64Bit; 2. Procesor - min. 16 core, min. 2GHz AL73400 lub równoważny; 3. Porty - min. 13 portów gigabit; min.1 podłączony bezpośrednio do procesora – port mgmt; 12 przez switchchip; 4. Sloty SFP+ - min.4 sloty 10G SFP+ z osobną pełnodupleksową linię podłączoną do switchip; 5. Moduły światłowodowe (4sztuki) - SM LC, 10km, TX1310, DDM, 10Gbps; Zakres temperatur min. -40 do +85, Długość fali TX/RX: 1310nm; Budżet mocy/zasięg portu: 9dB/0.30km; Okablowanie portu: 50/125, 62.5/125, 100/140 µm; urządzeniami, które nie posiadają blokady na producenta wkładki (np. D-Link, TP-Link, Planet, MikroTik i inni); Moduł kompatybilny w 100% z Cisco, 3com, HP, Huawei, Signamax, TP-Link, Nortel, Alcatel, Extreme, Foundry i in. oraz posiadają certyfikaty Rohs, CE, FDA, FC, TUV, UL. min. 12m-cy; 6. Sloty PCI M.2 - min. 1 z obsługą dysków min. do 8TB; 7. Zasilania - min. 2 wbudowane w obudowę routera redundantne zasilacze 100 - 240 V AC 50/60 Hz; 8. Pobór mocy - max. 75W w obciążeniu; 9. Zakres temperatur pracy - -20 do 60 stopni Celciusa; 10. Chłodzenie - Aktywne; 11. Obudowa - Umożliwiająca montaż w szafie RACK o wysokości 1U (w zestawie uchwyty do montażu w szafie); 12. Pamięć RAM - 16GB DDR4; 13. Pamięć wbudowana - 128MB Flash; 14. Wymiany - max. 450(mm)x200(mm)x45(mm); 15. Szyfrowanie - na poziomie sprzętu; 16. Certyfikaty zgodności - CE, RoHS, EAC; 17. Monitoring - Temperatura CPU; Aktualna temperatura; Temperatura PCB; Wartość Zasilania; 18. Norma IEC 60529 - min. IP20; 19. Parametr - PtMP; 20.PPPoE tunnels - nielimitowany; 21. PPTP tunnels - nielimitowany; 22. L2TP tunnels - nielimitowany; 23. OVPN tunnels - nielimitowany; 24. EoIP tunnels - nielimitowany; 25. Ilość interface VLAN - nielimitowany; 26. Reguły kolejki - nielimitowany; 27. Aktywni użytkownicy HotSpot - nielimitowany; 28. Aktywne sesje menedżera użytkowników - nielimitowany; 29. Interface łączące (bonding) - Nielimitowana ilość; 30. Funkcja - Możliwość instalacji kontenera; 31. Minimalne wyniki dla switchchip. (Wszystkie testy są wykonywane przy użyciu specjalistycznego sprzętu testowego Xena Networks i przeprowadzane zgodnie z RFC2544; Maksymalna przepustowość jest określana przy ponad 30-sekundowych próbach z tolerancją utraty pakietów na poziomie 0,1% w przypadku pakietów o rozmiarze 64, 512 i 1400 bajtów; Wyniki testów pokazują maksymalną wydajność urządzenia.) Tryb mostu: - przy 25 regułach filtrowania: 2662,50 kpps / 32333.4Mbps (1518 byte);2682.2kbps/10986.3Mbps (512 byte); 2758.9kbps/1500.8Mbps (64 byte);Routing:-przy 25 pojedynczych regułach kolejkowania:2112.2kbps/39009.0Mbps (1518 byte); 6322.6kbps/25897.4Mbps (512 byte); 6300.9kbps/3427.7Mbps (64 byte);Routing przy 25 regułach IP:3212.3kbps/39009.0Mbps (1518 byte); 3927.9kbps/16088.7Mbps (512 byte); 3901.5kbps/2122.4Mbps (64 byte)Testy wydajności w tunelach IPSec:Pojedynczy tunel: AES-128-CBC+SHA1: 179.7kbps/2012.6Mbps (1400byte); 186.4kbps/763.5M (512 byte); 182.8kbps/93.6Mbps (64 byte);256 tuneli przy AES-128-CBC + SHA256; 32. Moduły światłowodowe (4 sztuki per urządzenie)- wymagania: SM LC, 10km, TX1310, DDM, 10Gbps; Zakres temperatur min. -40 do +85 Długość fali TX/RX :1310nm;Budżet mocy/zasięg portu: 9dB/0.30km;Okablowanie portu:50/125,62.5/125,100/140 µm;urządzeniami, które nie posiadają blokady na producenta wkładki (np. D-Link, TP-Link, Planet, MikroTik i inni); Moduł kompatybilny w 100% z Cisco, 3com, HP, Huawei, Signamax, TP-Link, Nortel, Alcatel, Extreme, Foundry i in. oraz posiadają certyfikaty Rohs, CE, FDA, FC, TUV, UL. min. 12m-cy; 33. Wartość MTBF - Min. 200000 godz. W warunkach pokojowych; 34. Gwarancja - min. 12m-cy; | 1 | PLN | 4 | Router | 1. Architektura - ARM 64Bit; 2. Procesor - min. 16 core, min. 2GHz AL73400 lub równoważny; 3. Porty - min. 13 portów gigabit; min.1 podłączony bezpośrednio do procesora – port mgmt; 12 przez switchchip; 4. Sloty SFP+ - min.4 sloty 10G SFP+ z osobną pełnodupleksową linię podłączoną do switchip; 5. Moduły światłowodowe (4sztuki) - SM LC, 10km, TX1310, DDM, 10Gbps; Zakres temperatur min. -40 do +85, Długość fali TX/RX: 1310nm; Budżet mocy/zasięg portu: 9dB/0.30km; Okablowanie portu: 50/125, 62.5/125, 100/140 µm; urządzeniami, które nie posiadają blokady na producenta wkładki (np. D-Link, TP-Link, Planet, MikroTik i inni); Moduł kompatybilny w 100% z Cisco, 3com, HP, Huawei, Signamax, TP-Link, Nortel, Alcatel, Extreme, Foundry i in. oraz posiadają certyfikaty Rohs, CE, FDA, FC, TUV, UL. min. 12m-cy; 6. Sloty PCI M.2 - min. 1 z obsługą dysków min. do 8TB; 7. Zasilania - min. 2 wbudowane w obudowę routera redundantne zasilacze 100 - 240 V AC 50/60 Hz; 8. Pobór mocy - max. 75W w obciążeniu; 9. Zakres temperatur pracy - -20 do 60 stopni Celciusa; 10. Chłodzenie - Aktywne; 11. Obudowa - Umożliwiająca montaż w szafie RACK o wysokości 1U (w zestawie uchwyty do montażu w szafie); 12. Pamięć RAM - 16GB DDR4; 13. Pamięć wbudowana - 128MB Flash; 14. Wymiany - max. 450(mm)x200(mm)x45(mm); 15. Szyfrowanie - na poziomie sprzętu; 16. Certyfikaty zgodności - CE, RoHS, EAC; 17. Monitoring - Temperatura CPU; Aktualna temperatura; Temperatura PCB; Wartość Zasilania; 18. Norma IEC 60529 - min. IP20; 19. Parametr - PtMP; 20.PPPoE tunnels - nielimitowany; 21. PPTP tunnels - nielimitowany; 22. L2TP tunnels - nielimitowany; 23. OVPN tunnels - nielimitowany; 24. EoIP tunnels - nielimitowany; 25. Ilość interface VLAN - nielimitowany; 26. Reguły kolejki - nielimitowany; 27. Aktywni użytkownicy HotSpot - nielimitowany; 28. Aktywne sesje menedżera użytkowników - nielimitowany; 29. Interface łączące (bonding) - Nielimitowana ilość; 30. Funkcja - Możliwość instalacji kontenera; 31. Minimalne wyniki dla switchchip. (Wszystkie testy są wykonywane przy użyciu specjalistycznego sprzętu testowego Xena Networks i przeprowadzane zgodnie z RFC2544; Maksymalna przepustowość jest określana przy ponad 30-sekundowych próbach z tolerancją utraty pakietów na poziomie 0,1% w przypadku pakietów o rozmiarze 64, 512 i 1400 bajtów; Wyniki testów pokazują maksymalną wydajność urządzenia.) Tryb mostu: - przy 25 regułach filtrowania: 2662,50 kpps / 32333.4Mbps (1518 byte);2682.2kbps/10986.3Mbps (512 byte); 2758.9kbps/1500.8Mbps (64 byte);Routing:-przy 25 pojedynczych regułach kolejkowania:2112.2kbps/39009.0Mbps (1518 byte); 6322.6kbps/25897.4Mbps (512 byte); 6300.9kbps/3427.7Mbps (64 byte);Routing przy 25 regułach IP:3212.3kbps/39009.0Mbps (1518 byte); 3927.9kbps/16088.7Mbps (512 byte); 3901.5kbps/2122.4Mbps (64 byte)Testy wydajności w tunelach IPSec:Pojedynczy tunel: AES-128-CBC+SHA1: 179.7kbps/2012.6Mbps (1400byte); 186.4kbps/763.5M (512 byte); 182.8kbps/93.6Mbps (64 byte);256 tuneli przy AES-128-CBC + SHA256; 32. Moduły światłowodowe (4 sztuki per urządzenie)- wymagania: SM LC, 10km, TX1310, DDM, 10Gbps; Zakres temperatur min. -40 do +85 Długość fali TX/RX :1310nm;Budżet mocy/zasięg portu: 9dB/0.30km;Okablowanie portu:50/125,62.5/125,100/140 µm;urządzeniami, które nie posiadają blokady na producenta wkładki (np. D-Link, TP-Link, Planet, MikroTik i inni); Moduł kompatybilny w 100% z Cisco, 3com, HP, Huawei, Signamax, TP-Link, Nortel, Alcatel, Extreme, Foundry i in. oraz posiadają certyfikaty Rohs, CE, FDA, FC, TUV, UL. min. 12m-cy; 33. Wartość MTBF - Min. 200000 godz. W warunkach pokojowych; 34. Gwarancja - min. 12m-cy; | 1 | PLN | 4 | Router | 1. Architektura - ARM 64Bit; 2. Procesor - min. 16 core, min. 2GHz AL73400 lub równoważny; 3. Porty - min. 13 portów gigabit; min.1 podłączony bezpośrednio do procesora – port mgmt; 12 przez switchchip; 4. Sloty SFP+ - min.4 sloty 10G SFP+ z osobną pełnodupleksową linię podłączoną do switchip; 5. Moduły światłowodowe (4sztuki) - SM LC, 10km, TX1310, DDM, 10Gbps; Zakres temperatur min. -40 do +85, Długość fali TX/RX: 1310nm; Budżet mocy/zasięg portu: 9dB/0.30km; Okablowanie portu: 50/125, 62.5/125, 100/140 µm; urządzeniami, które nie posiadają blokady na producenta wkładki (np. D-Link, TP-Link, Planet, MikroTik i inni); Moduł kompatybilny w 100% z Cisco, 3com, HP, Huawei, Signamax, TP-Link, Nortel, Alcatel, Extreme, Foundry i in. oraz posiadają certyfikaty Rohs, CE, FDA, FC, TUV, UL. min. 12m-cy; 6. Sloty PCI M.2 - min. 1 z obsługą dysków min. do 8TB; 7. Zasilania - min. 2 wbudowane w obudowę routera redundantne zasilacze 100 - 240 V AC 50/60 Hz; 8. Pobór mocy - max. 75W w obciążeniu; 9. Zakres temperatur pracy - -20 do 60 stopni Celciusa; 10. Chłodzenie - Aktywne; 11. Obudowa - Umożliwiająca montaż w szafie RACK o wysokości 1U (w zestawie uchwyty do montażu w szafie); 12. Pamięć RAM - 16GB DDR4; 13. Pamięć wbudowana - 128MB Flash; 14. Wymiany - max. 450(mm)x200(mm)x45(mm); 15. Szyfrowanie - na poziomie sprzętu; 16. Certyfikaty zgodności - CE, RoHS, EAC; 17. Monitoring - Temperatura CPU; Aktualna temperatura; Temperatura PCB; Wartość Zasilania; 18. Norma IEC 60529 - min. IP20; 19. Parametr - PtMP; 20.PPPoE tunnels - nielimitowany; 21. PPTP tunnels - nielimitowany; 22. L2TP tunnels - nielimitowany; 23. OVPN tunnels - nielimitowany; 24. EoIP tunnels - nielimitowany; 25. Ilość interface VLAN - nielimitowany; 26. Reguły kolejki - nielimitowany; 27. Aktywni użytkownicy HotSpot - nielimitowany; 28. Aktywne sesje menedżera użytkowników - nielimitowany; 29. Interface łączące (bonding) - Nielimitowana ilość; 30. Funkcja - Możliwość instalacji kontenera; 31. Minimalne wyniki dla switchchip. (Wszystkie testy są wykonywane przy użyciu specjalistycznego sprzętu testowego Xena Networks i przeprowadzane zgodnie z RFC2544; Maksymalna przepustowość jest określana przy ponad 30-sekundowych próbach z tolerancją utraty pakietów na poziomie 0,1% w przypadku pakietów o rozmiarze 64, 512 i 1400 bajtów; Wyniki testów pokazują maksymalną wydajność urządzenia.) Tryb mostu: - przy 25 regułach filtrowania: 2662,50 kpps / 32333.4Mbps (1518 byte);2682.2kbps/10986.3Mbps (512 byte); 2758.9kbps/1500.8Mbps (64 byte);Routing:-przy 25 pojedynczych regułach kolejkowania:2112.2kbps/39009.0Mbps (1518 byte); 6322.6kbps/25897.4Mbps (512 byte); 6300.9kbps/3427.7Mbps (64 byte);Routing przy 25 regułach IP:3212.3kbps/39009.0Mbps (1518 byte); 3927.9kbps/16088.7Mbps (512 byte); 3901.5kbps/2122.4Mbps (64 byte)Testy wydajności w tunelach IPSec:Pojedynczy tunel: AES-128-CBC+SHA1: 179.7kbps/2012.6Mbps (1400byte); 186.4kbps/763.5M (512 byte); 182.8kbps/93.6Mbps (64 byte);256 tuneli przy AES-128-CBC + SHA256; 32. Moduły światłowodowe (4 sztuki per urządzenie)- wymagania: SM LC, 10km, TX1310, DDM, 10Gbps; Zakres temperatur min. -40 do +85 Długość fali TX/RX :1310nm;Budżet mocy/zasięg portu: 9dB/0.30km;Okablowanie portu:50/125,62.5/125,100/140 µm;urządzeniami, które nie posiadają blokady na producenta wkładki (np. D-Link, TP-Link, Planet, MikroTik i inni); Moduł kompatybilny w 100% z Cisco, 3com, HP, Huawei, Signamax, TP-Link, Nortel, Alcatel, Extreme, Foundry i in. oraz posiadają certyfikaty Rohs, CE, FDA, FC, TUV, UL. min. 12m-cy; 33. Wartość MTBF - Min. 200000 godz. W warunkach pokojowych; 34. Gwarancja - min. 12m-cy; | 1 | PLN | 4 | Router | 1. Architektura - ARM 64Bit; 2. Procesor - min. 16 core, min. 2GHz AL73400 lub równoważny; 3. Porty - min. 13 portów gigabit; min.1 podłączony bezpośrednio do procesora – port mgmt; 12 przez switchchip; 4. Sloty SFP+ - min.4 sloty 10G SFP+ z osobną pełnodupleksową linię podłączoną do switchip; 5. Moduły światłowodowe (4sztuki) - SM LC, 10km, TX1310, DDM, 10Gbps; Zakres temperatur min. -40 do +85, Długość fali TX/RX: 1310nm; Budżet mocy/zasięg portu: 9dB/0.30km; Okablowanie portu: 50/125, 62.5/125, 100/140 µm; urządzeniami, które nie posiadają blokady na producenta wkładki (np. D-Link, TP-Link, Planet, MikroTik i inni); Moduł kompatybilny w 100% z Cisco, 3com, HP, Huawei, Signamax, TP-Link, Nortel, Alcatel, Extreme, Foundry i in. oraz posiadają certyfikaty Rohs, CE, FDA, FC, TUV, UL. min. 12m-cy; 6. Sloty PCI M.2 - min. 1 z obsługą dysków min. do 8TB; 7. Zasilania - min. 2 wbudowane w obudowę routera redundantne zasilacze 100 - 240 V AC 50/60 Hz; 8. Pobór mocy - max. 75W w obciążeniu; 9. Zakres temperatur pracy - -20 do 60 stopni Celciusa; 10. Chłodzenie - Aktywne; 11. Obudowa - Umożliwiająca montaż w szafie RACK o wysokości 1U (w zestawie uchwyty do montażu w szafie); 12. Pamięć RAM - 16GB DDR4; 13. Pamięć wbudowana - 128MB Flash; 14. Wymiany - max. 450(mm)x200(mm)x45(mm); 15. Szyfrowanie - na poziomie sprzętu; 16. Certyfikaty zgodności - CE, RoHS, EAC; 17. Monitoring - Temperatura CPU; Aktualna temperatura; Temperatura PCB; Wartość Zasilania; 18. Norma IEC 60529 - min. IP20; 19. Parametr - PtMP; 20.PPPoE tunnels - nielimitowany; 21. PPTP tunnels - nielimitowany; 22. L2TP tunnels - nielimitowany; 23. OVPN tunnels - nielimitowany; 24. EoIP tunnels - nielimitowany; 25. Ilość interface VLAN - nielimitowany; 26. Reguły kolejki - nielimitowany; 27. Aktywni użytkownicy HotSpot - nielimitowany; 28. Aktywne sesje menedżera użytkowników - nielimitowany; 29. Interface łączące (bonding) - Nielimitowana ilość; 30. Funkcja - Możliwość instalacji kontenera; 31. Minimalne wyniki dla switchchip. (Wszystkie testy są wykonywane przy użyciu specjalistycznego sprzętu testowego Xena Networks i przeprowadzane zgodnie z RFC2544; Maksymalna przepustowość jest określana przy ponad 30-sekundowych próbach z tolerancją utraty pakietów na poziomie 0,1% w przypadku pakietów o rozmiarze 64, 512 i 1400 bajtów; Wyniki testów pokazują maksymalną wydajność urządzenia.) Tryb mostu: - przy 25 regułach filtrowania: 2662,50 kpps / 32333.4Mbps (1518 byte);2682.2kbps/10986.3Mbps (512 byte); 2758.9kbps/1500.8Mbps (64 byte);Routing:-przy 25 pojedynczych regułach kolejkowania:2112.2kbps/39009.0Mbps (1518 byte); 6322.6kbps/25897.4Mbps (512 byte); 6300.9kbps/3427.7Mbps (64 byte);Routing przy 25 regułach IP:3212.3kbps/39009.0Mbps (1518 byte); 3927.9kbps/16088.7Mbps (512 byte); 3901.5kbps/2122.4Mbps (64 byte)Testy wydajności w tunelach IPSec:Pojedynczy tunel: AES-128-CBC+SHA1: 179.7kbps/2012.6Mbps (1400byte); 186.4kbps/763.5M (512 byte); 182.8kbps/93.6Mbps (64 byte);256 tuneli przy AES-128-CBC + SHA256; 32. Moduły światłowodowe (4 sztuki per urządzenie)- wymagania: SM LC, 10km, TX1310, DDM, 10Gbps; Zakres temperatur min. -40 do +85 Długość fali TX/RX :1310nm;Budżet mocy/zasięg portu: 9dB/0.30km;Okablowanie portu:50/125,62.5/125,100/140 µm;urządzeniami, które nie posiadają blokady na producenta wkładki (np. D-Link, TP-Link, Planet, MikroTik i inni); Moduł kompatybilny w 100% z Cisco, 3com, HP, Huawei, Signamax, TP-Link, Nortel, Alcatel, Extreme, Foundry i in. oraz posiadają certyfikaty Rohs, CE, FDA, FC, TUV, UL. min. 12m-cy; 33. Wartość MTBF - Min. 200000 godz. W warunkach pokojowych; 34. Gwarancja - min. 12m-cy; | 1 | PLN | 4 | Router | 1. Architektura - ARM 64Bit; 2. Procesor - min. 16 core, min. 2GHz AL73400 lub równoważny; 3. Porty - min. 13 portów gigabit; min.1 podłączony bezpośrednio do procesora – port mgmt; 12 przez switchchip; 4. Sloty SFP+ - min.4 sloty 10G SFP+ z osobną pełnodupleksową linię podłączoną do switchip; 5. Moduły światłowodowe (4sztuki) - SM LC, 10km, TX1310, DDM, 10Gbps; Zakres temperatur min. -40 do +85, Długość fali TX/RX: 1310nm; Budżet mocy/zasięg portu: 9dB/0.30km; Okablowanie portu: 50/125, 62.5/125, 100/140 µm; urządzeniami, które nie posiadają blokady na producenta wkładki (np. D-Link, TP-Link, Planet, MikroTik i inni); Moduł kompatybilny w 100% z Cisco, 3com, HP, Huawei, Signamax, TP-Link, Nortel, Alcatel, Extreme, Foundry i in. oraz posiadają certyfikaty Rohs, CE, FDA, FC, TUV, UL. min. 12m-cy; 6. Sloty PCI M.2 - min. 1 z obsługą dysków min. do 8TB; 7. Zasilania - min. 2 wbudowane w obudowę routera redundantne zasilacze 100 - 240 V AC 50/60 Hz; 8. Pobór mocy - max. 75W w obciążeniu; 9. Zakres temperatur pracy - -20 do 60 stopni Celciusa; 10. Chłodzenie - Aktywne; 11. Obudowa - Umożliwiająca montaż w szafie RACK o wysokości 1U (w zestawie uchwyty do montażu w szafie); 12. Pamięć RAM - 16GB DDR4; 13. Pamięć wbudowana - 128MB Flash; 14. Wymiany - max. 450(mm)x200(mm)x45(mm); 15. Szyfrowanie - na poziomie sprzętu; 16. Certyfikaty zgodności - CE, RoHS, EAC; 17. Monitoring - Temperatura CPU; Aktualna temperatura; Temperatura PCB; Wartość Zasilania; 18. Norma IEC 60529 - min. IP20; 19. Parametr - PtMP; 20.PPPoE tunnels - nielimitowany; 21. PPTP tunnels - nielimitowany; 22. L2TP tunnels - nielimitowany; 23. OVPN tunnels - nielimitowany; 24. EoIP tunnels - nielimitowany; 25. Ilość interface VLAN - nielimitowany; 26. Reguły kolejki - nielimitowany; 27. Aktywni użytkownicy HotSpot - nielimitowany; 28. Aktywne sesje menedżera użytkowników - nielimitowany; 29. Interface łączące (bonding) - Nielimitowana ilość; 30. Funkcja - Możliwość instalacji kontenera; 31. Minimalne wyniki dla switchchip. (Wszystkie testy są wykonywane przy użyciu specjalistycznego sprzętu testowego Xena Networks i przeprowadzane zgodnie z RFC2544; Maksymalna przepustowość jest określana przy ponad 30-sekundowych próbach z tolerancją utraty pakietów na poziomie 0,1% w przypadku pakietów o rozmiarze 64, 512 i 1400 bajtów; Wyniki testów pokazują maksymalną wydajność urządzenia.) Tryb mostu: - przy 25 regułach filtrowania: 2662,50 kpps / 32333.4Mbps (1518 byte);2682.2kbps/10986.3Mbps (512 byte); 2758.9kbps/1500.8Mbps (64 byte);Routing:-przy 25 pojedynczych regułach kolejkowania:2112.2kbps/39009.0Mbps (1518 byte); 6322.6kbps/25897.4Mbps (512 byte); 6300.9kbps/3427.7Mbps (64 byte);Routing przy 25 regułach IP:3212.3kbps/39009.0Mbps (1518 byte); 3927.9kbps/16088.7Mbps (512 byte); 3901.5kbps/2122.4Mbps (64 byte)Testy wydajności w tunelach IPSec:Pojedynczy tunel: AES-128-CBC+SHA1: 179.7kbps/2012.6Mbps (1400byte); 186.4kbps/763.5M (512 byte); 182.8kbps/93.6Mbps (64 byte);256 tuneli przy AES-128-CBC + SHA256; 32. Moduły światłowodowe (4 sztuki per urządzenie)- wymagania: SM LC, 10km, TX1310, DDM, 10Gbps; Zakres temperatur min. -40 do +85 Długość fali TX/RX :1310nm;Budżet mocy/zasięg portu: 9dB/0.30km;Okablowanie portu:50/125,62.5/125,100/140 µm;urządzeniami, które nie posiadają blokady na producenta wkładki (np. D-Link, TP-Link, Planet, MikroTik i inni); Moduł kompatybilny w 100% z Cisco, 3com, HP, Huawei, Signamax, TP-Link, Nortel, Alcatel, Extreme, Foundry i in. oraz posiadają certyfikaty Rohs, CE, FDA, FC, TUV, UL. min. 12m-cy; 33. Wartość MTBF - Min. 200000 godz. W warunkach pokojowych; 34. Gwarancja - min. 12m-cy; | 1 | PLN | 4 | Router | 1. Architektura - ARM 64Bit; 2. Procesor - min. 16 core, min. 2GHz AL73400 lub równoważny; 3. Porty - min. 13 portów gigabit; min.1 podłączony bezpośrednio do procesora – port mgmt; 12 przez switchchip; 4. Sloty SFP+ - min.4 sloty 10G SFP+ z osobną pełnodupleksową linię podłączoną do switchip; 5. Moduły światłowodowe (4sztuki) - SM LC, 10km, TX1310, DDM, 10Gbps; Zakres temperatur min. -40 do +85, Długość fali TX/RX: 1310nm; Budżet mocy/zasięg portu: 9dB/0.30km; Okablowanie portu: 50/125, 62.5/125, 100/140 µm; urządzeniami, które nie posiadają blokady na producenta wkładki (np. D-Link, TP-Link, Planet, MikroTik i inni); Moduł kompatybilny w 100% z Cisco, 3com, HP, Huawei, Signamax, TP-Link, Nortel, Alcatel, Extreme, Foundry i in. oraz posiadają certyfikaty Rohs, CE, FDA, FC, TUV, UL. min. 12m-cy; 6. Sloty PCI M.2 - min. 1 z obsługą dysków min. do 8TB; 7. Zasilania - min. 2 wbudowane w obudowę routera redundantne zasilacze 100 - 240 V AC 50/60 Hz; 8. Pobór mocy - max. 75W w obciążeniu; 9. Zakres temperatur pracy - -20 do 60 stopni Celciusa; 10. Chłodzenie - Aktywne; 11. Obudowa - Umożliwiająca montaż w szafie RACK o wysokości 1U (w zestawie uchwyty do montażu w szafie); 12. Pamięć RAM - 16GB DDR4; 13. Pamięć wbudowana - 128MB Flash; 14. Wymiany - max. 450(mm)x200(mm)x45(mm); 15. Szyfrowanie - na poziomie sprzętu; 16. Certyfikaty zgodności - CE, RoHS, EAC; 17. Monitoring - Temperatura CPU; Aktualna temperatura; Temperatura PCB; Wartość Zasilania; 18. Norma IEC 60529 - min. IP20; 19. Parametr - PtMP; 20.PPPoE tunnels - nielimitowany; 21. PPTP tunnels - nielimitowany; 22. L2TP tunnels - nielimitowany; 23. OVPN tunnels - nielimitowany; 24. EoIP tunnels - nielimitowany; 25. Ilość interface VLAN - nielimitowany; 26. Reguły kolejki - nielimitowany; 27. Aktywni użytkownicy HotSpot - nielimitowany; 28. Aktywne sesje menedżera użytkowników - nielimitowany; 29. Interface łączące (bonding) - Nielimitowana ilość; 30. Funkcja - Możliwość instalacji kontenera; 31. Minimalne wyniki dla switchchip. (Wszystkie testy są wykonywane przy użyciu specjalistycznego sprzętu testowego Xena Networks i przeprowadzane zgodnie z RFC2544; Maksymalna przepustowość jest określana przy ponad 30-sekundowych próbach z tolerancją utraty pakietów na poziomie 0,1% w przypadku pakietów o rozmiarze 64, 512 i 1400 bajtów; Wyniki testów pokazują maksymalną wydajność urządzenia.) Tryb mostu: - przy 25 regułach filtrowania: 2662,50 kpps / 32333.4Mbps (1518 byte);2682.2kbps/10986.3Mbps (512 byte); 2758.9kbps/1500.8Mbps (64 byte);Routing:-przy 25 pojedynczych regułach kolejkowania:2112.2kbps/39009.0Mbps (1518 byte); 6322.6kbps/25897.4Mbps (512 byte); 6300.9kbps/3427.7Mbps (64 byte);Routing przy 25 regułach IP:3212.3kbps/39009.0Mbps (1518 byte); 3927.9kbps/16088.7Mbps (512 byte); 3901.5kbps/2122.4Mbps (64 byte)Testy wydajności w tunelach IPSec:Pojedynczy tunel: AES-128-CBC+SHA1: 179.7kbps/2012.6Mbps (1400byte); 186.4kbps/763.5M (512 byte); 182.8kbps/93.6Mbps (64 byte);256 tuneli przy AES-128-CBC + SHA256; 32. Moduły światłowodowe (4 sztuki per urządzenie)- wymagania: SM LC, 10km, TX1310, DDM, 10Gbps; Zakres temperatur min. -40 do +85 Długość fali TX/RX :1310nm;Budżet mocy/zasięg portu: 9dB/0.30km;Okablowanie portu:50/125,62.5/125,100/140 µm;urządzeniami, które nie posiadają blokady na producenta wkładki (np. D-Link, TP-Link, Planet, MikroTik i inni); Moduł kompatybilny w 100% z Cisco, 3com, HP, Huawei, Signamax, TP-Link, Nortel, Alcatel, Extreme, Foundry i in. oraz posiadają certyfikaty Rohs, CE, FDA, FC, TUV, UL. min. 12m-cy; 33. Wartość MTBF - Min. 200000 godz. W warunkach pokojowych; 34. Gwarancja - min. 12m-cy; | 1 | PLN | 4 | Router | 1. Architektura - ARM 64Bit; 2. Procesor - min. 16 core, min. 2GHz AL73400 lub równoważny; 3. Porty - min. 13 portów gigabit; min.1 podłączony bezpośrednio do procesora – port mgmt; 12 przez switchchip; 4. Sloty SFP+ - min.4 sloty 10G SFP+ z osobną pełnodupleksową linię podłączoną do switchip; 5. Moduły światłowodowe (4sztuki) - SM LC, 10km, TX1310, DDM, 10Gbps; Zakres temperatur min. -40 do +85, Długość fali TX/RX: 1310nm; Budżet mocy/zasięg portu: 9dB/0.30km; Okablowanie portu: 50/125, 62.5/125, 100/140 µm; urządzeniami, które nie posiadają blokady na producenta wkładki (np. D-Link, TP-Link, Planet, MikroTik i inni); Moduł kompatybilny w 100% z Cisco, 3com, HP, Huawei, Signamax, TP-Link, Nortel, Alcatel, Extreme, Foundry i in. oraz posiadają certyfikaty Rohs, CE, FDA, FC, TUV, UL. min. 12m-cy; 6. Sloty PCI M.2 - min. 1 z obsługą dysków min. do 8TB; 7. Zasilania - min. 2 wbudowane w obudowę routera redundantne zasilacze 100 - 240 V AC 50/60 Hz; 8. Pobór mocy - max. 75W w obciążeniu; 9. Zakres temperatur pracy - -20 do 60 stopni Celciusa; 10. Chłodzenie - Aktywne; 11. Obudowa - Umożliwiająca montaż w szafie RACK o wysokości 1U (w zestawie uchwyty do montażu w szafie); 12. Pamięć RAM - 16GB DDR4; 13. Pamięć wbudowana - 128MB Flash; 14. Wymiany - max. 450(mm)x200(mm)x45(mm); 15. Szyfrowanie - na poziomie sprzętu; 16. Certyfikaty zgodności - CE, RoHS, EAC; 17. Monitoring - Temperatura CPU; Aktualna temperatura; Temperatura PCB; Wartość Zasilania; 18. Norma IEC 60529 - min. IP20; 19. Parametr - PtMP; 20.PPPoE tunnels - nielimitowany; 21. PPTP tunnels - nielimitowany; 22. L2TP tunnels - nielimitowany; 23. OVPN tunnels - nielimitowany; 24. EoIP tunnels - nielimitowany; 25. Ilość interface VLAN - nielimitowany; 26. Reguły kolejki - nielimitowany; 27. Aktywni użytkownicy HotSpot - nielimitowany; 28. Aktywne sesje menedżera użytkowników - nielimitowany; 29. Interface łączące (bonding) - Nielimitowana ilość; 30. Funkcja - Możliwość instalacji kontenera; 31. Minimalne wyniki dla switchchip. (Wszystkie testy są wykonywane przy użyciu specjalistycznego sprzętu testowego Xena Networks i przeprowadzane zgodnie z RFC2544; Maksymalna przepustowość jest określana przy ponad 30-sekundowych próbach z tolerancją utraty pakietów na poziomie 0,1% w przypadku pakietów o rozmiarze 64, 512 i 1400 bajtów; Wyniki testów pokazują maksymalną wydajność urządzenia.) Tryb mostu: - przy 25 regułach filtrowania: 2662,50 kpps / 32333.4Mbps (1518 byte);2682.2kbps/10986.3Mbps (512 byte); 2758.9kbps/1500.8Mbps (64 byte);Routing:-przy 25 pojedynczych regułach kolejkowania:2112.2kbps/39009.0Mbps (1518 byte); 6322.6kbps/25897.4Mbps (512 byte); 6300.9kbps/3427.7Mbps (64 byte);Routing przy 25 regułach IP:3212.3kbps/39009.0Mbps (1518 byte); 3927.9kbps/16088.7Mbps (512 byte); 3901.5kbps/2122.4Mbps (64 byte)Testy wydajności w tunelach IPSec:Pojedynczy tunel: AES-128-CBC+SHA1: 179.7kbps/2012.6Mbps (1400byte); 186.4kbps/763.5M (512 byte); 182.8kbps/93.6Mbps (64 byte);256 tuneli przy AES-128-CBC + SHA256; 32. Moduły światłowodowe (4 sztuki per urządzenie)- wymagania: SM LC, 10km, TX1310, DDM, 10Gbps; Zakres temperatur min. -40 do +85 Długość fali TX/RX :1310nm;Budżet mocy/zasięg portu: 9dB/0.30km;Okablowanie portu:50/125,62.5/125,100/140 µm;urządzeniami, które nie posiadają blokady na producenta wkładki (np. D-Link, TP-Link, Planet, MikroTik i inni); Moduł kompatybilny w 100% z Cisco, 3com, HP, Huawei, Signamax, TP-Link, Nortel, Alcatel, Extreme, Foundry i in. oraz posiadają certyfikaty Rohs, CE, FDA, FC, TUV, UL. min. 12m-cy; 33. Wartość MTBF - Min. 200000 godz. W warunkach pokojowych; 34. Gwarancja - min. 12m-cy; | 1 | PLN | 4 | Router | 1. Architektura - ARM 64Bit; 2. Procesor - min. 16 core, min. 2GHz AL73400 lub równoważny; 3. Porty - min. 13 portów gigabit; min.1 podłączony bezpośrednio do procesora – port mgmt; 12 przez switchchip; 4. Sloty SFP+ - min.4 sloty 10G SFP+ z osobną pełnodupleksową linię podłączoną do switchip; 5. Moduły światłowodowe (4sztuki) - SM LC, 10km, TX1310, DDM, 10Gbps; Zakres temperatur min. -40 do +85, Długość fali TX/RX: 1310nm; Budżet mocy/zasięg portu: 9dB/0.30km; Okablowanie portu: 50/125, 62.5/125, 100/140 µm; urządzeniami, które nie posiadają blokady na producenta wkładki (np. D-Link, TP-Link, Planet, MikroTik i inni); Moduł kompatybilny w 100% z Cisco, 3com, HP, Huawei, Signamax, TP-Link, Nortel, Alcatel, Extreme, Foundry i in. oraz posiadają certyfikaty Rohs, CE, FDA, FC, TUV, UL. min. 12m-cy; 6. Sloty PCI M.2 - min. 1 z obsługą dysków min. do 8TB; 7. Zasilania - min. 2 wbudowane w obudowę routera redundantne zasilacze 100 - 240 V AC 50/60 Hz; 8. Pobór mocy - max. 75W w obciążeniu; 9. Zakres temperatur pracy - -20 do 60 stopni Celciusa; 10. Chłodzenie - Aktywne; 11. Obudowa - Umożliwiająca montaż w szafie RACK o wysokości 1U (w zestawie uchwyty do montażu w szafie); 12. Pamięć RAM - 16GB DDR4; 13. Pamięć wbudowana - 128MB Flash; 14. Wymiany - max. 450(mm)x200(mm)x45(mm); 15. Szyfrowanie - na poziomie sprzętu; 16. Certyfikaty zgodności - CE, RoHS, EAC; 17. Monitoring - Temperatura CPU; Aktualna temperatura; Temperatura PCB; Wartość Zasilania; 18. Norma IEC 60529 - min. IP20; 19. Parametr - PtMP; 20.PPPoE tunnels - nielimitowany; 21. PPTP tunnels - nielimitowany; 22. L2TP tunnels - nielimitowany; 23. OVPN tunnels - nielimitowany; 24. EoIP tunnels - nielimitowany; 25. Ilość interface VLAN - nielimitowany; 26. Reguły kolejki - nielimitowany; 27. Aktywni użytkownicy HotSpot - nielimitowany; 28. Aktywne sesje menedżera użytkowników - nielimitowany; 29. Interface łączące (bonding) - Nielimitowana ilość; 30. Funkcja - Możliwość instalacji kontenera; 31. Minimalne wyniki dla switchchip. (Wszystkie testy są wykonywane przy użyciu specjalistycznego sprzętu testowego Xena Networks i przeprowadzane zgodnie z RFC2544; Maksymalna przepustowość jest określana przy ponad 30-sekundowych próbach z tolerancją utraty pakietów na poziomie 0,1% w przypadku pakietów o rozmiarze 64, 512 i 1400 bajtów; Wyniki testów pokazują maksymalną wydajność urządzenia.) Tryb mostu: - przy 25 regułach filtrowania: 2662,50 kpps / 32333.4Mbps (1518 byte);2682.2kbps/10986.3Mbps (512 byte); 2758.9kbps/1500.8Mbps (64 byte);Routing:-przy 25 pojedynczych regułach kolejkowania:2112.2kbps/39009.0Mbps (1518 byte); 6322.6kbps/25897.4Mbps (512 byte); 6300.9kbps/3427.7Mbps (64 byte);Routing przy 25 regułach IP:3212.3kbps/39009.0Mbps (1518 byte); 3927.9kbps/16088.7Mbps (512 byte); 3901.5kbps/2122.4Mbps (64 byte)Testy wydajności w tunelach IPSec:Pojedynczy tunel: AES-128-CBC+SHA1: 179.7kbps/2012.6Mbps (1400byte); 186.4kbps/763.5M (512 byte); 182.8kbps/93.6Mbps (64 byte);256 tuneli przy AES-128-CBC + SHA256; 32. Moduły światłowodowe (4 sztuki per urządzenie)- wymagania: SM LC, 10km, TX1310, DDM, 10Gbps; Zakres temperatur min. -40 do +85 Długość fali TX/RX :1310nm;Budżet mocy/zasięg portu: 9dB/0.30km;Okablowanie portu:50/125,62.5/125,100/140 µm;urządzeniami, które nie posiadają blokady na producenta wkładki (np. D-Link, TP-Link, Planet, MikroTik i inni); Moduł kompatybilny w 100% z Cisco, 3com, HP, Huawei, Signamax, TP-Link, Nortel, Alcatel, Extreme, Foundry i in. oraz posiadają certyfikaty Rohs, CE, FDA, FC, TUV, UL. min. 12m-cy; 33. Wartość MTBF - Min. 200000 godz. W warunkach pokojowych; 34. Gwarancja - min. 12m-cy; | 1 | PLN | 4 | Router | 1. Architektura - ARM 64Bit; 2. Procesor - min. 16 core, min. 2GHz AL73400 lub równoważny; 3. Porty - min. 13 portów gigabit; min.1 podłączony bezpośrednio do procesora – port mgmt; 12 przez switchchip; 4. Sloty SFP+ - min.4 sloty 10G SFP+ z osobną pełnodupleksową linię podłączoną do switchip; 5. Moduły światłowodowe (4sztuki) - SM LC, 10km, TX1310, DDM, 10Gbps; Zakres temperatur min. -40 do +85, Długość fali TX/RX: 1310nm; Budżet mocy/zasięg portu: 9dB/0.30km; Okablowanie portu: 50/125, 62.5/125, 100/140 µm; urządzeniami, które nie posiadają blokady na producenta wkładki (np. D-Link, TP-Link, Planet, MikroTik i inni); Moduł kompatybilny w 100% z Cisco, 3com, HP, Huawei, Signamax, TP-Link, Nortel, Alcatel, Extreme, Foundry i in. oraz posiadają certyfikaty Rohs, CE, FDA, FC, TUV, UL. min. 12m-cy; 6. Sloty PCI M.2 - min. 1 z obsługą dysków min. do 8TB; 7. Zasilania - min. 2 wbudowane w obudowę routera redundantne zasilacze 100 - 240 V AC 50/60 Hz; 8. Pobór mocy - max. 75W w obciążeniu; 9. Zakres temperatur pracy - -20 do 60 stopni Celciusa; 10. Chłodzenie - Aktywne; 11. Obudowa - Umożliwiająca montaż w szafie RACK o wysokości 1U (w zestawie uchwyty do montażu w szafie); 12. Pamięć RAM - 16GB DDR4; 13. Pamięć wbudowana - 128MB Flash; 14. Wymiany - max. 450(mm)x200(mm)x45(mm); 15. Szyfrowanie - na poziomie sprzętu; 16. Certyfikaty zgodności - CE, RoHS, EAC; 17. Monitoring - Temperatura CPU; Aktualna temperatura; Temperatura PCB; Wartość Zasilania; 18. Norma IEC 60529 - min. IP20; 19. Parametr - PtMP; 20.PPPoE tunnels - nielimitowany; 21. PPTP tunnels - nielimitowany; 22. L2TP tunnels - nielimitowany; 23. OVPN tunnels - nielimitowany; 24. EoIP tunnels - nielimitowany; 25. Ilość interface VLAN - nielimitowany; 26. Reguły kolejki - nielimitowany; 27. Aktywni użytkownicy HotSpot - nielimitowany; 28. Aktywne sesje menedżera użytkowników - nielimitowany; 29. Interface łączące (bonding) - Nielimitowana ilość; 30. Funkcja - Możliwość instalacji kontenera; 31. Minimalne wyniki dla switchchip. (Wszystkie testy są wykonywane przy użyciu specjalistycznego sprzętu testowego Xena Networks i przeprowadzane zgodnie z RFC2544; Maksymalna przepustowość jest określana przy ponad 30-sekundowych próbach z tolerancją utraty pakietów na poziomie 0,1% w przypadku pakietów o rozmiarze 64, 512 i 1400 bajtów; Wyniki testów pokazują maksymalną wydajność urządzenia.) Tryb mostu: - przy 25 regułach filtrowania: 2662,50 kpps / 32333.4Mbps (1518 byte);2682.2kbps/10986.3Mbps (512 byte); 2758.9kbps/1500.8Mbps (64 byte);Routing:-przy 25 pojedynczych regułach kolejkowania:2112.2kbps/39009.0Mbps (1518 byte); 6322.6kbps/25897.4Mbps (512 byte); 6300.9kbps/3427.7Mbps (64 byte);Routing przy 25 regułach IP:3212.3kbps/39009.0Mbps (1518 byte); 3927.9kbps/16088.7Mbps (512 byte); 3901.5kbps/2122.4Mbps (64 byte)Testy wydajności w tunelach IPSec:Pojedynczy tunel: AES-128-CBC+SHA1: 179.7kbps/2012.6Mbps (1400byte); 186.4kbps/763.5M (512 byte); 182.8kbps/93.6Mbps (64 byte);256 tuneli przy AES-128-CBC + SHA256; 32. Moduły światłowodowe (4 sztuki per urządzenie)- wymagania: SM LC, 10km, TX1310, DDM, 10Gbps; Zakres temperatur min. -40 do +85 Długość fali TX/RX :1310nm;Budżet mocy/zasięg portu: 9dB/0.30km;Okablowanie portu:50/125,62.5/125,100/140 µm;urządzeniami, które nie posiadają blokady na producenta wkładki (np. D-Link, TP-Link, Planet, MikroTik i inni); Moduł kompatybilny w 100% z Cisco, 3com, HP, Huawei, Signamax, TP-Link, Nortel, Alcatel, Extreme, Foundry i in. oraz posiadają certyfikaty Rohs, CE, FDA, FC, TUV, UL. min. 12m-cy; 33. Wartość MTBF - Min. 200000 godz. W warunkach pokojowych; 34. Gwarancja - min. 12m-cy; | 1 | PLN | 4 | Router | 1. Architektura - ARM 64Bit; 2. Procesor - min. 16 core, min. 2GHz AL73400 lub równoważny; 3. Porty - min. 13 portów gigabit; min.1 podłączony bezpośrednio do procesora – port mgmt; 12 przez switchchip; 4. Sloty SFP+ - min.4 sloty 10G SFP+ z osobną pełnodupleksową linię podłączoną do switchip; 5. Moduły światłowodowe (4sztuki) - SM LC, 10km, TX1310, DDM, 10Gbps; Zakres temperatur min. -40 do +85, Długość fali TX/RX: 1310nm; Budżet mocy/zasięg portu: 9dB/0.30km; Okablowanie portu: 50/125, 62.5/125, 100/140 µm; urządzeniami, które nie posiadają blokady na producenta wkładki (np. D-Link, TP-Link, Planet, MikroTik i inni); Moduł kompatybilny w 100% z Cisco, 3com, HP, Huawei, Signamax, TP-Link, Nortel, Alcatel, Extreme, Foundry i in. oraz posiadają certyfikaty Rohs, CE, FDA, FC, TUV, UL. min. 12m-cy; 6. Sloty PCI M.2 - min. 1 z obsługą dysków min. do 8TB; 7. Zasilania - min. 2 wbudowane w obudowę routera redundantne zasilacze 100 - 240 V AC 50/60 Hz; 8. Pobór mocy - max. 75W w obciążeniu; 9. Zakres temperatur pracy - -20 do 60 stopni Celciusa; 10. Chłodzenie - Aktywne; 11. Obudowa - Umożliwiająca montaż w szafie RACK o wysokości 1U (w zestawie uchwyty do montażu w szafie); 12. Pamięć RAM - 16GB DDR4; 13. Pamięć wbudowana - 128MB Flash; 14. Wymiany - max. 450(mm)x200(mm)x45(mm); 15. Szyfrowanie - na poziomie sprzętu; 16. Certyfikaty zgodności - CE, RoHS, EAC; 17. Monitoring - Temperatura CPU; Aktualna temperatura; Temperatura PCB; Wartość Zasilania; 18. Norma IEC 60529 - min. IP20; 19. Parametr - PtMP; 20.PPPoE tunnels - nielimitowany; 21. PPTP tunnels - nielimitowany; 22. L2TP tunnels - nielimitowany; 23. OVPN tunnels - nielimitowany; 24. EoIP tunnels - nielimitowany; 25. Ilość interface VLAN - nielimitowany; 26. Reguły kolejki - nielimitowany; 27. Aktywni użytkownicy HotSpot - nielimitowany; 28. Aktywne sesje menedżera użytkowników - nielimitowany; 29. Interface łączące (bonding) - Nielimitowana ilość; 30. Funkcja - Możliwość instalacji kontenera; 31. Minimalne wyniki dla switchchip. (Wszystkie testy są wykonywane przy użyciu specjalistycznego sprzętu testowego Xena Networks i przeprowadzane zgodnie z RFC2544; Maksymalna przepustowość jest określana przy ponad 30-sekundowych próbach z tolerancją utraty pakietów na poziomie 0,1% w przypadku pakietów o rozmiarze 64, 512 i 1400 bajtów; Wyniki testów pokazują maksymalną wydajność urządzenia.) Tryb mostu: - przy 25 regułach filtrowania: 2662,50 kpps / 32333.4Mbps (1518 byte);2682.2kbps/10986.3Mbps (512 byte); 2758.9kbps/1500.8Mbps (64 byte);Routing:-przy 25 pojedynczych regułach kolejkowania:2112.2kbps/39009.0Mbps (1518 byte); 6322.6kbps/25897.4Mbps (512 byte); 6300.9kbps/3427.7Mbps (64 byte);Routing przy 25 regułach IP:3212.3kbps/39009.0Mbps (1518 byte); 3927.9kbps/16088.7Mbps (512 byte); 3901.5kbps/2122.4Mbps (64 byte)Testy wydajności w tunelach IPSec:Pojedynczy tunel: AES-128-CBC+SHA1: 179.7kbps/2012.6Mbps (1400byte); 186.4kbps/763.5M (512 byte); 182.8kbps/93.6Mbps (64 byte);256 tuneli przy AES-128-CBC + SHA256; 32. Moduły światłowodowe (4 sztuki per urządzenie)- wymagania: SM LC, 10km, TX1310, DDM, 10Gbps; Zakres temperatur min. -40 do +85 Długość fali TX/RX :1310nm;Budżet mocy/zasięg portu: 9dB/0.30km;Okablowanie portu:50/125,62.5/125,100/140 µm;urządzeniami, które nie posiadają blokady na producenta wkładki (np. D-Link, TP-Link, Planet, MikroTik i inni); Moduł kompatybilny w 100% z Cisco, 3com, HP, Huawei, Signamax, TP-Link, Nortel, Alcatel, Extreme, Foundry i in. oraz posiadają certyfikaty Rohs, CE, FDA, FC, TUV, UL. min. 12m-cy; 33. Wartość MTBF - Min. 200000 godz. W warunkach pokojowych; 34. Gwarancja - min. 12m-cy; | 1 | PLN | 4 | Router | 1. Architektura - ARM 64Bit; 2. Procesor - min. 16 core, min. 2GHz AL73400 lub równoważny; 3. Porty - min. 13 portów gigabit; min.1 podłączony bezpośrednio do procesora – port mgmt; 12 przez switchchip; 4. Sloty SFP+ - min.4 sloty 10G SFP+ z osobną pełnodupleksową linię podłączoną do switchip; 5. Moduły światłowodowe (4sztuki) - SM LC, 10km, TX1310, DDM, 10Gbps; Zakres temperatur min. -40 do +85, Długość fali TX/RX: 1310nm; Budżet mocy/zasięg portu: 9dB/0.30km; Okablowanie portu: 50/125, 62.5/125, 100/140 µm; urządzeniami, które nie posiadają blokady na producenta wkładki (np. D-Link, TP-Link, Planet, MikroTik i inni); Moduł kompatybilny w 100% z Cisco, 3com, HP, Huawei, Signamax, TP-Link, Nortel, Alcatel, Extreme, Foundry i in. oraz posiadają certyfikaty Rohs, CE, FDA, FC, TUV, UL. min. 12m-cy; 6. Sloty PCI M.2 - min. 1 z obsługą dysków min. do 8TB; 7. Zasilania - min. 2 wbudowane w obudowę routera redundantne zasilacze 100 - 240 V AC 50/60 Hz; 8. Pobór mocy - max. 75W w obciążeniu; 9. Zakres temperatur pracy - -20 do 60 stopni Celciusa; 10. Chłodzenie - Aktywne; 11. Obudowa - Umożliwiająca montaż w szafie RACK o wysokości 1U (w zestawie uchwyty do montażu w szafie); 12. Pamięć RAM - 16GB DDR4; 13. Pamięć wbudowana - 128MB Flash; 14. Wymiany - max. 450(mm)x200(mm)x45(mm); 15. Szyfrowanie - na poziomie sprzętu; 16. Certyfikaty zgodności - CE, RoHS, EAC; 17. Monitoring - Temperatura CPU; Aktualna temperatura; Temperatura PCB; Wartość Zasilania; 18. Norma IEC 60529 - min. IP20; 19. Parametr - PtMP; 20.PPPoE tunnels - nielimitowany; 21. PPTP tunnels - nielimitowany; 22. L2TP tunnels - nielimitowany; 23. OVPN tunnels - nielimitowany; 24. EoIP tunnels - nielimitowany; 25. Ilość interface VLAN - nielimitowany; 26. Reguły kolejki - nielimitowany; 27. Aktywni użytkownicy HotSpot - nielimitowany; 28. Aktywne sesje menedżera użytkowników - nielimitowany; 29. Interface łączące (bonding) - Nielimitowana ilość; 30. Funkcja - Możliwość instalacji kontenera; 31. Minimalne wyniki dla switchchip. (Wszystkie testy są wykonywane przy użyciu specjalistycznego sprzętu testowego Xena Networks i przeprowadzane zgodnie z RFC2544; Maksymalna przepustowość jest określana przy ponad 30-sekundowych próbach z tolerancją utraty pakietów na poziomie 0,1% w przypadku pakietów o rozmiarze 64, 512 i 1400 bajtów; Wyniki testów pokazują maksymalną wydajność urządzenia.) Tryb mostu: - przy 25 regułach filtrowania: 2662,50 kpps / 32333.4Mbps (1518 byte);2682.2kbps/10986.3Mbps (512 byte); 2758.9kbps/1500.8Mbps (64 byte);Routing:-przy 25 pojedynczych regułach kolejkowania:2112.2kbps/39009.0Mbps (1518 byte); 6322.6kbps/25897.4Mbps (512 byte); 6300.9kbps/3427.7Mbps (64 byte);Routing przy 25 regułach IP:3212.3kbps/39009.0Mbps (1518 byte); 3927.9kbps/16088.7Mbps (512 byte); 3901.5kbps/2122.4Mbps (64 byte)Testy wydajności w tunelach IPSec:Pojedynczy tunel: AES-128-CBC+SHA1: 179.7kbps/2012.6Mbps (1400byte); 186.4kbps/763.5M (512 byte); 182.8kbps/93.6Mbps (64 byte);256 tuneli przy AES-128-CBC + SHA256; 32. Moduły światłowodowe (4 sztuki per urządzenie)- wymagania: SM LC, 10km, TX1310, DDM, 10Gbps; Zakres temperatur min. -40 do +85 Długość fali TX/RX :1310nm;Budżet mocy/zasięg portu: 9dB/0.30km;Okablowanie portu:50/125,62.5/125,100/140 µm;urządzeniami, które nie posiadają blokady na producenta wkładki (np. D-Link, TP-Link, Planet, MikroTik i inni); Moduł kompatybilny w 100% z Cisco, 3com, HP, Huawei, Signamax, TP-Link, Nortel, Alcatel, Extreme, Foundry i in. oraz posiadają certyfikaty Rohs, CE, FDA, FC, TUV, UL. min. 12m-cy; 33. Wartość MTBF - Min. 200000 godz. W warunkach pokojowych; 34. Gwarancja - min. 12m-cy; | 1 | PLN | 4 | Router | 1. Architektura - ARM 64Bit; 2. Procesor - min. 16 core, min. 2GHz AL73400 lub równoważny; 3. Porty - min. 13 portów gigabit; min.1 podłączony bezpośrednio do procesora – port mgmt; 12 przez switchchip; 4. Sloty SFP+ - min.4 sloty 10G SFP+ z osobną pełnodupleksową linię podłączoną do switchip; 5. Moduły światłowodowe (4sztuki) - SM LC, 10km, TX1310, DDM, 10Gbps; Zakres temperatur min. -40 do +85, Długość fali TX/RX: 1310nm; Budżet mocy/zasięg portu: 9dB/0.30km; Okablowanie portu: 50/125, 62.5/125, 100/140 µm; urządzeniami, które nie posiadają blokady na producenta wkładki (np. D-Link, TP-Link, Planet, MikroTik i inni); Moduł kompatybilny w 100% z Cisco, 3com, HP, Huawei, Signamax, TP-Link, Nortel, Alcatel, Extreme, Foundry i in. oraz posiadają certyfikaty Rohs, CE, FDA, FC, TUV, UL. min. 12m-cy; 6. Sloty PCI M.2 - min. 1 z obsługą dysków min. do 8TB; 7. Zasilania - min. 2 wbudowane w obudowę routera redundantne zasilacze 100 - 240 V AC 50/60 Hz; 8. Pobór mocy - max. 75W w obciążeniu; 9. Zakres temperatur pracy - -20 do 60 stopni Celciusa; 10. Chłodzenie - Aktywne; 11. Obudowa - Umożliwiająca montaż w szafie RACK o wysokości 1U (w zestawie uchwyty do montażu w szafie); 12. Pamięć RAM - 16GB DDR4; 13. Pamięć wbudowana - 128MB Flash; 14. Wymiany - max. 450(mm)x200(mm)x45(mm); 15. Szyfrowanie - na poziomie sprzętu; 16. Certyfikaty zgodności - CE, RoHS, EAC; 17. Monitoring - Temperatura CPU; Aktualna temperatura; Temperatura PCB; Wartość Zasilania; 18. Norma IEC 60529 - min. IP20; 19. Parametr - PtMP; 20.PPPoE tunnels - nielimitowany; 21. PPTP tunnels - nielimitowany; 22. L2TP tunnels - nielimitowany; 23. OVPN tunnels - nielimitowany; 24. EoIP tunnels - nielimitowany; 25. Ilość interface VLAN - nielimitowany; 26. Reguły kolejki - nielimitowany; 27. Aktywni użytkownicy HotSpot - nielimitowany; 28. Aktywne sesje menedżera użytkowników - nielimitowany; 29. Interface łączące (bonding) - Nielimitowana ilość; 30. Funkcja - Możliwość instalacji kontenera; 31. Minimalne wyniki dla switchchip. (Wszystkie testy są wykonywane przy użyciu specjalistycznego sprzętu testowego Xena Networks i przeprowadzane zgodnie z RFC2544; Maksymalna przepustowość jest określana przy ponad 30-sekundowych próbach z tolerancją utraty pakietów na poziomie 0,1% w przypadku pakietów o rozmiarze 64, 512 i 1400 bajtów; Wyniki testów pokazują maksymalną wydajność urządzenia.) Tryb mostu: - przy 25 regułach filtrowania: 2662,50 kpps / 32333.4Mbps (1518 byte);2682.2kbps/10986.3Mbps (512 byte); 2758.9kbps/1500.8Mbps (64 byte);Routing:-przy 25 pojedynczych regułach kolejkowania:2112.2kbps/39009.0Mbps (1518 byte); 6322.6kbps/25897.4Mbps (512 byte); 6300.9kbps/3427.7Mbps (64 byte);Routing przy 25 regułach IP:3212.3kbps/39009.0Mbps (1518 byte); 3927.9kbps/16088.7Mbps (512 byte); 3901.5kbps/2122.4Mbps (64 byte)Testy wydajności w tunelach IPSec:Pojedynczy tunel: AES-128-CBC+SHA1: 179.7kbps/2012.6Mbps (1400byte); 186.4kbps/763.5M (512 byte); 182.8kbps/93.6Mbps (64 byte);256 tuneli przy AES-128-CBC + SHA256; 32. Moduły światłowodowe (4 sztuki per urządzenie)- wymagania: SM LC, 10km, TX1310, DDM, 10Gbps; Zakres temperatur min. -40 do +85 Długość fali TX/RX :1310nm;Budżet mocy/zasięg portu: 9dB/0.30km;Okablowanie portu:50/125,62.5/125,100/140 µm;urządzeniami, które nie posiadają blokady na producenta wkładki (np. D-Link, TP-Link, Planet, MikroTik i inni); Moduł kompatybilny w 100% z Cisco, 3com, HP, Huawei, Signamax, TP-Link, Nortel, Alcatel, Extreme, Foundry i in. oraz posiadają certyfikaty Rohs, CE, FDA, FC, TUV, UL. min. 12m-cy; 33. Wartość MTBF - Min. 200000 godz. W warunkach pokojowych; 34. Gwarancja - min. 12m-cy; | 1 | PLN | 4 | Router | 1. Architektura - ARM 64Bit; 2. Procesor - min. 16 core, min. 2GHz AL73400 lub równoważny; 3. Porty - min. 13 portów gigabit; min.1 podłączony bezpośrednio do procesora – port mgmt; 12 przez switchchip; 4. Sloty SFP+ - min.4 sloty 10G SFP+ z osobną pełnodupleksową linię podłączoną do switchip; 5. Moduły światłowodowe (4sztuki) - SM LC, 10km, TX1310, DDM, 10Gbps; Zakres temperatur min. -40 do +85, Długość fali TX/RX: 1310nm; Budżet mocy/zasięg portu: 9dB/0.30km; Okablowanie portu: 50/125, 62.5/125, 100/140 µm; urządzeniami, które nie posiadają blokady na producenta wkładki (np. D-Link, TP-Link, Planet, MikroTik i inni); Moduł kompatybilny w 100% z Cisco, 3com, HP, Huawei, Signamax, TP-Link, Nortel, Alcatel, Extreme, Foundry i in. oraz posiadają certyfikaty Rohs, CE, FDA, FC, TUV, UL. min. 12m-cy; 6. Sloty PCI M.2 - min. 1 z obsługą dysków min. do 8TB; 7. Zasilania - min. 2 wbudowane w obudowę routera redundantne zasilacze 100 - 240 V AC 50/60 Hz; 8. Pobór mocy - max. 75W w obciążeniu; 9. Zakres temperatur pracy - -20 do 60 stopni Celciusa; 10. Chłodzenie - Aktywne; 11. Obudowa - Umożliwiająca montaż w szafie RACK o wysokości 1U (w zestawie uchwyty do montażu w szafie); 12. Pamięć RAM - 16GB DDR4; 13. Pamięć wbudowana - 128MB Flash; 14. Wymiany - max. 450(mm)x200(mm)x45(mm); 15. Szyfrowanie - na poziomie sprzętu; 16. Certyfikaty zgodności - CE, RoHS, EAC; 17. Monitoring - Temperatura CPU; Aktualna temperatura; Temperatura PCB; Wartość Zasilania; 18. Norma IEC 60529 - min. IP20; 19. Parametr - PtMP; 20.PPPoE tunnels - nielimitowany; 21. PPTP tunnels - nielimitowany; 22. L2TP tunnels - nielimitowany; 23. OVPN tunnels - nielimitowany; 24. EoIP tunnels - nielimitowany; 25. Ilość interface VLAN - nielimitowany; 26. Reguły kolejki - nielimitowany; 27. Aktywni użytkownicy HotSpot - nielimitowany; 28. Aktywne sesje menedżera użytkowników - nielimitowany; 29. Interface łączące (bonding) - Nielimitowana ilość; 30. Funkcja - Możliwość instalacji kontenera; 31. Minimalne wyniki dla switchchip. (Wszystkie testy są wykonywane przy użyciu specjalistycznego sprzętu testowego Xena Networks i przeprowadzane zgodnie z RFC2544; Maksymalna przepustowość jest określana przy ponad 30-sekundowych próbach z tolerancją utraty pakietów na poziomie 0,1% w przypadku pakietów o rozmiarze 64, 512 i 1400 bajtów; Wyniki testów pokazują maksymalną wydajność urządzenia.) Tryb mostu: - przy 25 regułach filtrowania: 2662,50 kpps / 32333.4Mbps (1518 byte);2682.2kbps/10986.3Mbps (512 byte); 2758.9kbps/1500.8Mbps (64 byte);Routing:-przy 25 pojedynczych regułach kolejkowania:2112.2kbps/39009.0Mbps (1518 byte); 6322.6kbps/25897.4Mbps (512 byte); 6300.9kbps/3427.7Mbps (64 byte);Routing przy 25 regułach IP:3212.3kbps/39009.0Mbps (1518 byte); 3927.9kbps/16088.7Mbps (512 byte); 3901.5kbps/2122.4Mbps (64 byte)Testy wydajności w tunelach IPSec:Pojedynczy tunel: AES-128-CBC+SHA1: 179.7kbps/2012.6Mbps (1400byte); 186.4kbps/763.5M (512 byte); 182.8kbps/93.6Mbps (64 byte);256 tuneli przy AES-128-CBC + SHA256; 32. Moduły światłowodowe (4 sztuki per urządzenie)- wymagania: SM LC, 10km, TX1310, DDM, 10Gbps; Zakres temperatur min. -40 do +85 Długość fali TX/RX :1310nm;Budżet mocy/zasięg portu: 9dB/0.30km;Okablowanie portu:50/125,62.5/125,100/140 µm;urządzeniami, które nie posiadają blokady na producenta wkładki (np. D-Link, TP-Link, Planet, MikroTik i inni); Moduł kompatybilny w 100% z Cisco, 3com, HP, Huawei, Signamax, TP-Link, Nortel, Alcatel, Extreme, Foundry i in. oraz posiadają certyfikaty Rohs, CE, FDA, FC, TUV, UL. min. 12m-cy; 33. Wartość MTBF - Min. 200000 godz. W warunkach pokojowych; 34. Gwarancja - min. 12m-cy; | 1 | PLN | 4 | Router | 1. Architektura - ARM 64Bit; 2. Procesor - min. 16 core, min. 2GHz AL73400 lub równoważny; 3. Porty - min. 13 portów gigabit; min.1 podłączony bezpośrednio do procesora – port mgmt; 12 przez switchchip; 4. Sloty SFP+ - min.4 sloty 10G SFP+ z osobną pełnodupleksową linię podłączoną do switchip; 5. Moduły światłowodowe (4sztuki) - SM LC, 10km, TX1310, DDM, 10Gbps; Zakres temperatur min. -40 do +85, Długość fali TX/RX: 1310nm; Budżet mocy/zasięg portu: 9dB/0.30km; Okablowanie portu: 50/125, 62.5/125, 100/140 µm; urządzeniami, które nie posiadają blokady na producenta wkładki (np. D-Link, TP-Link, Planet, MikroTik i inni); Moduł kompatybilny w 100% z Cisco, 3com, HP, Huawei, Signamax, TP-Link, Nortel, Alcatel, Extreme, Foundry i in. oraz posiadają certyfikaty Rohs, CE, FDA, FC, TUV, UL. min. 12m-cy; 6. Sloty PCI M.2 - min. 1 z obsługą dysków min. do 8TB; 7. Zasilania - min. 2 wbudowane w obudowę routera redundantne zasilacze 100 - 240 V AC 50/60 Hz; 8. Pobór mocy - max. 75W w obciążeniu; 9. Zakres temperatur pracy - -20 do 60 stopni Celciusa; 10. Chłodzenie - Aktywne; 11. Obudowa - Umożliwiająca montaż w szafie RACK o wysokości 1U (w zestawie uchwyty do montażu w szafie); 12. Pamięć RAM - 16GB DDR4; 13. Pamięć wbudowana - 128MB Flash; 14. Wymiany - max. 450(mm)x200(mm)x45(mm); 15. Szyfrowanie - na poziomie sprzętu; 16. Certyfikaty zgodności - CE, RoHS, EAC; 17. Monitoring - Temperatura CPU; Aktualna temperatura; Temperatura PCB; Wartość Zasilania; 18. Norma IEC 60529 - min. IP20; 19. Parametr - PtMP; 20.PPPoE tunnels - nielimitowany; 21. PPTP tunnels - nielimitowany; 22. L2TP tunnels - nielimitowany; 23. OVPN tunnels - nielimitowany; 24. EoIP tunnels - nielimitowany; 25. Ilość interface VLAN - nielimitowany; 26. Reguły kolejki - nielimitowany; 27. Aktywni użytkownicy HotSpot - nielimitowany; 28. Aktywne sesje menedżera użytkowników - nielimitowany; 29. Interface łączące (bonding) - Nielimitowana ilość; 30. Funkcja - Możliwość instalacji kontenera; 31. Minimalne wyniki dla switchchip. (Wszystkie testy są wykonywane przy użyciu specjalistycznego sprzętu testowego Xena Networks i przeprowadzane zgodnie z RFC2544; Maksymalna przepustowość jest określana przy ponad 30-sekundowych próbach z tolerancją utraty pakietów na poziomie 0,1% w przypadku pakietów o rozmiarze 64, 512 i 1400 bajtów; Wyniki testów pokazują maksymalną wydajność urządzenia.) Tryb mostu: - przy 25 regułach filtrowania: 2662,50 kpps / 32333.4Mbps (1518 byte);2682.2kbps/10986.3Mbps (512 byte); 2758.9kbps/1500.8Mbps (64 byte);Routing:-przy 25 pojedynczych regułach kolejkowania:2112.2kbps/39009.0Mbps (1518 byte); 6322.6kbps/25897.4Mbps (512 byte); 6300.9kbps/3427.7Mbps (64 byte);Routing przy 25 regułach IP:3212.3kbps/39009.0Mbps (1518 byte); 3927.9kbps/16088.7Mbps (512 byte); 3901.5kbps/2122.4Mbps (64 byte)Testy wydajności w tunelach IPSec:Pojedynczy tunel: AES-128-CBC+SHA1: 179.7kbps/2012.6Mbps (1400byte); 186.4kbps/763.5M (512 byte); 182.8kbps/93.6Mbps (64 byte);256 tuneli przy AES-128-CBC + SHA256; 32. Moduły światłowodowe (4 sztuki per urządzenie)- wymagania: SM LC, 10km, TX1310, DDM, 10Gbps; Zakres temperatur min. -40 do +85 Długość fali TX/RX :1310nm;Budżet mocy/zasięg portu: 9dB/0.30km;Okablowanie portu:50/125,62.5/125,100/140 µm;urządzeniami, które nie posiadają blokady na producenta wkładki (np. D-Link, TP-Link, Planet, MikroTik i inni); Moduł kompatybilny w 100% z Cisco, 3com, HP, Huawei, Signamax, TP-Link, Nortel, Alcatel, Extreme, Foundry i in. oraz posiadają certyfikaty Rohs, CE, FDA, FC, TUV, UL. min. 12m-cy; 33. Wartość MTBF - Min. 200000 godz. W warunkach pokojowych; 34. Gwarancja - min. 12m-cy; | 1 | PLN | 4 | Router | 1. Architektura - ARM 64Bit; 2. Procesor - min. 16 core, min. 2GHz AL73400 lub równoważny; 3. Porty - min. 13 portów gigabit; min.1 podłączony bezpośrednio do procesora – port mgmt; 12 przez switchchip; 4. Sloty SFP+ - min.4 sloty 10G SFP+ z osobną pełnodupleksową linię podłączoną do switchip; 5. Moduły światłowodowe (4sztuki) - SM LC, 10km, TX1310, DDM, 10Gbps; Zakres temperatur min. -40 do +85, Długość fali TX/RX: 1310nm; Budżet mocy/zasięg portu: 9dB/0.30km; Okablowanie portu: 50/125, 62.5/125, 100/140 µm; urządzeniami, które nie posiadają blokady na producenta wkładki (np. D-Link, TP-Link, Planet, MikroTik i inni); Moduł kompatybilny w 100% z Cisco, 3com, HP, Huawei, Signamax, TP-Link, Nortel, Alcatel, Extreme, Foundry i in. oraz posiadają certyfikaty Rohs, CE, FDA, FC, TUV, UL. min. 12m-cy; 6. Sloty PCI M.2 - min. 1 z obsługą dysków min. do 8TB; 7. Zasilania - min. 2 wbudowane w obudowę routera redundantne zasilacze 100 - 240 V AC 50/60 Hz; 8. Pobór mocy - max. 75W w obciążeniu; 9. Zakres temperatur pracy - -20 do 60 stopni Celciusa; 10. Chłodzenie - Aktywne; 11. Obudowa - Umożliwiająca montaż w szafie RACK o wysokości 1U (w zestawie uchwyty do montażu w szafie); 12. Pamięć RAM - 16GB DDR4; 13. Pamięć wbudowana - 128MB Flash; 14. Wymiany - max. 450(mm)x200(mm)x45(mm); 15. Szyfrowanie - na poziomie sprzętu; 16. Certyfikaty zgodności - CE, RoHS, EAC; 17. Monitoring - Temperatura CPU; Aktualna temperatura; Temperatura PCB; Wartość Zasilania; 18. Norma IEC 60529 - min. IP20; 19. Parametr - PtMP; 20.PPPoE tunnels - nielimitowany; 21. PPTP tunnels - nielimitowany; 22. L2TP tunnels - nielimitowany; 23. OVPN tunnels - nielimitowany; 24. EoIP tunnels - nielimitowany; 25. Ilość interface VLAN - nielimitowany; 26. Reguły kolejki - nielimitowany; 27. Aktywni użytkownicy HotSpot - nielimitowany; 28. Aktywne sesje menedżera użytkowników - nielimitowany; 29. Interface łączące (bonding) - Nielimitowana ilość; 30. Funkcja - Możliwość instalacji kontenera; 31. Minimalne wyniki dla switchchip. (Wszystkie testy są wykonywane przy użyciu specjalistycznego sprzętu testowego Xena Networks i przeprowadzane zgodnie z RFC2544; Maksymalna przepustowość jest określana przy ponad 30-sekundowych próbach z tolerancją utraty pakietów na poziomie 0,1% w przypadku pakietów o rozmiarze 64, 512 i 1400 bajtów; Wyniki testów pokazują maksymalną wydajność urządzenia.) Tryb mostu: - przy 25 regułach filtrowania: 2662,50 kpps / 32333.4Mbps (1518 byte);2682.2kbps/10986.3Mbps (512 byte); 2758.9kbps/1500.8Mbps (64 byte);Routing:-przy 25 pojedynczych regułach kolejkowania:2112.2kbps/39009.0Mbps (1518 byte); 6322.6kbps/25897.4Mbps (512 byte); 6300.9kbps/3427.7Mbps (64 byte);Routing przy 25 regułach IP:3212.3kbps/39009.0Mbps (1518 byte); 3927.9kbps/16088.7Mbps (512 byte); 3901.5kbps/2122.4Mbps (64 byte)Testy wydajności w tunelach IPSec:Pojedynczy tunel: AES-128-CBC+SHA1: 179.7kbps/2012.6Mbps (1400byte); 186.4kbps/763.5M (512 byte); 182.8kbps/93.6Mbps (64 byte);256 tuneli przy AES-128-CBC + SHA256; 32. Moduły światłowodowe (4 sztuki per urządzenie)- wymagania: SM LC, 10km, TX1310, DDM, 10Gbps; Zakres temperatur min. -40 do +85 Długość fali TX/RX :1310nm;Budżet mocy/zasięg portu: 9dB/0.30km;Okablowanie portu:50/125,62.5/125,100/140 µm;urządzeniami, które nie posiadają blokady na producenta wkładki (np. D-Link, TP-Link, Planet, MikroTik i inni); Moduł kompatybilny w 100% z Cisco, 3com, HP, Huawei, Signamax, TP-Link, Nortel, Alcatel, Extreme, Foundry i in. oraz posiadają certyfikaty Rohs, CE, FDA, FC, TUV, UL. min. 12m-cy; 33. Wartość MTBF - Min. 200000 godz. W warunkach pokojowych; 34. Gwarancja - min. 12m-cy; | 1 | PLN | 4 | Router | 1. Architektura - ARM 64Bit; 2. Procesor - min. 16 core, min. 2GHz AL73400 lub równoważny; 3. Porty - min. 13 portów gigabit; min.1 podłączony bezpośrednio do procesora – port mgmt; 12 przez switchchip; 4. Sloty SFP+ - min.4 sloty 10G SFP+ z osobną pełnodupleksową linię podłączoną do switchip; 5. Moduły światłowodowe (4sztuki) - SM LC, 10km, TX1310, DDM, 10Gbps; Zakres temperatur min. -40 do +85, Długość fali TX/RX: 1310nm; Budżet mocy/zasięg portu: 9dB/0.30km; Okablowanie portu: 50/125, 62.5/125, 100/140 µm; urządzeniami, które nie posiadają blokady na producenta wkładki (np. D-Link, TP-Link, Planet, MikroTik i inni); Moduł kompatybilny w 100% z Cisco, 3com, HP, Huawei, Signamax, TP-Link, Nortel, Alcatel, Extreme, Foundry i in. oraz posiadają certyfikaty Rohs, CE, FDA, FC, TUV, UL. min. 12m-cy; 6. Sloty PCI M.2 - min. 1 z obsługą dysków min. do 8TB; 7. Zasilania - min. 2 wbudowane w obudowę routera redundantne zasilacze 100 - 240 V AC 50/60 Hz; 8. Pobór mocy - max. 75W w obciążeniu; 9. Zakres temperatur pracy - -20 do 60 stopni Celciusa; 10. Chłodzenie - Aktywne; 11. Obudowa - Umożliwiająca montaż w szafie RACK o wysokości 1U (w zestawie uchwyty do montażu w szafie); 12. Pamięć RAM - 16GB DDR4; 13. Pamięć wbudowana - 128MB Flash; 14. Wymiany - max. 450(mm)x200(mm)x45(mm); 15. Szyfrowanie - na poziomie sprzętu; 16. Certyfikaty zgodności - CE, RoHS, EAC; 17. Monitoring - Temperatura CPU; Aktualna temperatura; Temperatura PCB; Wartość Zasilania; 18. Norma IEC 60529 - min. IP20; 19. Parametr - PtMP; 20.PPPoE tunnels - nielimitowany; 21. PPTP tunnels - nielimitowany; 22. L2TP tunnels - nielimitowany; 23. OVPN tunnels - nielimitowany; 24. EoIP tunnels - nielimitowany; 25. Ilość interface VLAN - nielimitowany; 26. Reguły kolejki - nielimitowany; 27. Aktywni użytkownicy HotSpot - nielimitowany; 28. Aktywne sesje menedżera użytkowników - nielimitowany; 29. Interface łączące (bonding) - Nielimitowana ilość; 30. Funkcja - Możliwość instalacji kontenera; 31. Minimalne wyniki dla switchchip. (Wszystkie testy są wykonywane przy użyciu specjalistycznego sprzętu testowego Xena Networks i przeprowadzane zgodnie z RFC2544; Maksymalna przepustowość jest określana przy ponad 30-sekundowych próbach z tolerancją utraty pakietów na poziomie 0,1% w przypadku pakietów o rozmiarze 64, 512 i 1400 bajtów; Wyniki testów pokazują maksymalną wydajność urządzenia.) Tryb mostu: - przy 25 regułach filtrowania: 2662,50 kpps / 32333.4Mbps (1518 byte);2682.2kbps/10986.3Mbps (512 byte); 2758.9kbps/1500.8Mbps (64 byte);Routing:-przy 25 pojedynczych regułach kolejkowania:2112.2kbps/39009.0Mbps (1518 byte); 6322.6kbps/25897.4Mbps (512 byte); 6300.9kbps/3427.7Mbps (64 byte);Routing przy 25 regułach IP:3212.3kbps/39009.0Mbps (1518 byte); 3927.9kbps/16088.7Mbps (512 byte); 3901.5kbps/2122.4Mbps (64 byte)Testy wydajności w tunelach IPSec:Pojedynczy tunel: AES-128-CBC+SHA1: 179.7kbps/2012.6Mbps (1400byte); 186.4kbps/763.5M (512 byte); 182.8kbps/93.6Mbps (64 byte);256 tuneli przy AES-128-CBC + SHA256; 32. Moduły światłowodowe (4 sztuki per urządzenie)- wymagania: SM LC, 10km, TX1310, DDM, 10Gbps; Zakres temperatur min. -40 do +85 Długość fali TX/RX :1310nm;Budżet mocy/zasięg portu: 9dB/0.30km;Okablowanie portu:50/125,62.5/125,100/140 µm;urządzeniami, które nie posiadają blokady na producenta wkładki (np. D-Link, TP-Link, Planet, MikroTik i inni); Moduł kompatybilny w 100% z Cisco, 3com, HP, Huawei, Signamax, TP-Link, Nortel, Alcatel, Extreme, Foundry i in. oraz posiadają certyfikaty Rohs, CE, FDA, FC, TUV, UL. min. 12m-cy; 33. Wartość MTBF - Min. 200000 godz. W warunkach pokojowych; 34. Gwarancja - min. 12m-cy; | 1 | PLN | 4 | Router | 1. Architektura - ARM 64Bit; 2. Procesor - min. 16 core, min. 2GHz AL73400 lub równoważny; 3. Porty - min. 13 portów gigabit; min.1 podłączony bezpośrednio do procesora – port mgmt; 12 przez switchchip; 4. Sloty SFP+ - min.4 sloty 10G SFP+ z osobną pełnodupleksową linię podłączoną do switchip; 5. Moduły światłowodowe (4sztuki) - SM LC, 10km, TX1310, DDM, 10Gbps; Zakres temperatur min. -40 do +85, Długość fali TX/RX: 1310nm; Budżet mocy/zasięg portu: 9dB/0.30km; Okablowanie portu: 50/125, 62.5/125, 100/140 µm; urządzeniami, które nie posiadają blokady na producenta wkładki (np. D-Link, TP-Link, Planet, MikroTik i inni); Moduł kompatybilny w 100% z Cisco, 3com, HP, Huawei, Signamax, TP-Link, Nortel, Alcatel, Extreme, Foundry i in. oraz posiadają certyfikaty Rohs, CE, FDA, FC, TUV, UL. min. 12m-cy; 6. Sloty PCI M.2 - min. 1 z obsługą dysków min. do 8TB; 7. Zasilania - min. 2 wbudowane w obudowę routera redundantne zasilacze 100 - 240 V AC 50/60 Hz; 8. Pobór mocy - max. 75W w obciążeniu; 9. Zakres temperatur pracy - -20 do 60 stopni Celciusa; 10. Chłodzenie - Aktywne; 11. Obudowa - Umożliwiająca montaż w szafie RACK o wysokości 1U (w zestawie uchwyty do montażu w szafie); 12. Pamięć RAM - 16GB DDR4; 13. Pamięć wbudowana - 128MB Flash; 14. Wymiany - max. 450(mm)x200(mm)x45(mm); 15. Szyfrowanie - na poziomie sprzętu; 16. Certyfikaty zgodności - CE, RoHS, EAC; 17. Monitoring - Temperatura CPU; Aktualna temperatura; Temperatura PCB; Wartość Zasilania; 18. Norma IEC 60529 - min. IP20; 19. Parametr - PtMP; 20.PPPoE tunnels - nielimitowany; 21. PPTP tunnels - nielimitowany; 22. L2TP tunnels - nielimitowany; 23. OVPN tunnels - nielimitowany; 24. EoIP tunnels - nielimitowany; 25. Ilość interface VLAN - nielimitowany; 26. Reguły kolejki - nielimitowany; 27. Aktywni użytkownicy HotSpot - nielimitowany; 28. Aktywne sesje menedżera użytkowników - nielimitowany; 29. Interface łączące (bonding) - Nielimitowana ilość; 30. Funkcja - Możliwość instalacji kontenera; 31. Minimalne wyniki dla switchchip. (Wszystkie testy są wykonywane przy użyciu specjalistycznego sprzętu testowego Xena Networks i przeprowadzane zgodnie z RFC2544; Maksymalna przepustowość jest określana przy ponad 30-sekundowych próbach z tolerancją utraty pakietów na poziomie 0,1% w przypadku pakietów o rozmiarze 64, 512 i 1400 bajtów; Wyniki testów pokazują maksymalną wydajność urządzenia.) Tryb mostu: - przy 25 regułach filtrowania: 2662,50 kpps / 32333.4Mbps (1518 byte);2682.2kbps/10986.3Mbps (512 byte); 2758.9kbps/1500.8Mbps (64 byte);Routing:-przy 25 pojedynczych regułach kolejkowania:2112.2kbps/39009.0Mbps (1518 byte); 6322.6kbps/25897.4Mbps (512 byte); 6300.9kbps/3427.7Mbps (64 byte);Routing przy 25 regułach IP:3212.3kbps/39009.0Mbps (1518 byte); 3927.9kbps/16088.7Mbps (512 byte); 3901.5kbps/2122.4Mbps (64 byte)Testy wydajności w tunelach IPSec:Pojedynczy tunel: AES-128-CBC+SHA1: 179.7kbps/2012.6Mbps (1400byte); 186.4kbps/763.5M (512 byte); 182.8kbps/93.6Mbps (64 byte);256 tuneli przy AES-128-CBC + SHA256; 32. Moduły światłowodowe (4 sztuki per urządzenie)- wymagania: SM LC, 10km, TX1310, DDM, 10Gbps; Zakres temperatur min. -40 do +85 Długość fali TX/RX :1310nm;Budżet mocy/zasięg portu: 9dB/0.30km;Okablowanie portu:50/125,62.5/125,100/140 µm;urządzeniami, które nie posiadają blokady na producenta wkładki (np. D-Link, TP-Link, Planet, MikroTik i inni); Moduł kompatybilny w 100% z Cisco, 3com, HP, Huawei, Signamax, TP-Link, Nortel, Alcatel, Extreme, Foundry i in. oraz posiadają certyfikaty Rohs, CE, FDA, FC, TUV, UL. min. 12m-cy; 33. Wartość MTBF - Min. 200000 godz. W warunkach pokojowych; 34. Gwarancja - min. 12m-cy; | 1 | PLN | 4 | Router | 1. Architektura - ARM 64Bit; 2. Procesor - min. 16 core, min. 2GHz AL73400 lub równoważny; 3. Porty - min. 13 portów gigabit; min.1 podłączony bezpośrednio do procesora – port mgmt; 12 przez switchchip; 4. Sloty SFP+ - min.4 sloty 10G SFP+ z osobną pełnodupleksową linię podłączoną do switchip; 5. Moduły światłowodowe (4sztuki) - SM LC, 10km, TX1310, DDM, 10Gbps; Zakres temperatur min. -40 do +85, Długość fali TX/RX: 1310nm; Budżet mocy/zasięg portu: 9dB/0.30km; Okablowanie portu: 50/125, 62.5/125, 100/140 µm; urządzeniami, które nie posiadają blokady na producenta wkładki (np. D-Link, TP-Link, Planet, MikroTik i inni); Moduł kompatybilny w 100% z Cisco, 3com, HP, Huawei, Signamax, TP-Link, Nortel, Alcatel, Extreme, Foundry i in. oraz posiadają certyfikaty Rohs, CE, FDA, FC, TUV, UL. min. 12m-cy; 6. Sloty PCI M.2 - min. 1 z obsługą dysków min. do 8TB; 7. Zasilania - min. 2 wbudowane w obudowę routera redundantne zasilacze 100 - 240 V AC 50/60 Hz; 8. Pobór mocy - max. 75W w obciążeniu; 9. Zakres temperatur pracy - -20 do 60 stopni Celciusa; 10. Chłodzenie - Aktywne; 11. Obudowa - Umożliwiająca montaż w szafie RACK o wysokości 1U (w zestawie uchwyty do montażu w szafie); 12. Pamięć RAM - 16GB DDR4; 13. Pamięć wbudowana - 128MB Flash; 14. Wymiany - max. 450(mm)x200(mm)x45(mm); 15. Szyfrowanie - na poziomie sprzętu; 16. Certyfikaty zgodności - CE, RoHS, EAC; 17. Monitoring - Temperatura CPU; Aktualna temperatura; Temperatura PCB; Wartość Zasilania; 18. Norma IEC 60529 - min. IP20; 19. Parametr - PtMP; 20.PPPoE tunnels - nielimitowany; 21. PPTP tunnels - nielimitowany; 22. L2TP tunnels - nielimitowany; 23. OVPN tunnels - nielimitowany; 24. EoIP tunnels - nielimitowany; 25. Ilość interface VLAN - nielimitowany; 26. Reguły kolejki - nielimitowany; 27. Aktywni użytkownicy HotSpot - nielimitowany; 28. Aktywne sesje menedżera użytkowników - nielimitowany; 29. Interface łączące (bonding) - Nielimitowana ilość; 30. Funkcja - Możliwość instalacji kontenera; 31. Minimalne wyniki dla switchchip. (Wszystkie testy są wykonywane przy użyciu specjalistycznego sprzętu testowego Xena Networks i przeprowadzane zgodnie z RFC2544; Maksymalna przepustowość jest określana przy ponad 30-sekundowych próbach z tolerancją utraty pakietów na poziomie 0,1% w przypadku pakietów o rozmiarze 64, 512 i 1400 bajtów; Wyniki testów pokazują maksymalną wydajność urządzenia.) Tryb mostu: - przy 25 regułach filtrowania: 2662,50 kpps / 32333.4Mbps (1518 byte);2682.2kbps/10986.3Mbps (512 byte); 2758.9kbps/1500.8Mbps (64 byte);Routing:-przy 25 pojedynczych regułach kolejkowania:2112.2kbps/39009.0Mbps (1518 byte); 6322.6kbps/25897.4Mbps (512 byte); 6300.9kbps/3427.7Mbps (64 byte);Routing przy 25 regułach IP:3212.3kbps/39009.0Mbps (1518 byte); 3927.9kbps/16088.7Mbps (512 byte); 3901.5kbps/2122.4Mbps (64 byte)Testy wydajności w tunelach IPSec:Pojedynczy tunel: AES-128-CBC+SHA1: 179.7kbps/2012.6Mbps (1400byte); 186.4kbps/763.5M (512 byte); 182.8kbps/93.6Mbps (64 byte);256 tuneli przy AES-128-CBC + SHA256; 32. Moduły światłowodowe (4 sztuki per urządzenie)- wymagania: SM LC, 10km, TX1310, DDM, 10Gbps; Zakres temperatur min. -40 do +85 Długość fali TX/RX :1310nm;Budżet mocy/zasięg portu: 9dB/0.30km;Okablowanie portu:50/125,62.5/125,100/140 µm;urządzeniami, które nie posiadają blokady na producenta wkładki (np. D-Link, TP-Link, Planet, MikroTik i inni); Moduł kompatybilny w 100% z Cisco, 3com, HP, Huawei, Signamax, TP-Link, Nortel, Alcatel, Extreme, Foundry i in. oraz posiadają certyfikaty Rohs, CE, FDA, FC, TUV, UL. min. 12m-cy; 33. Wartość MTBF - Min. 200000 godz. W warunkach pokojowych; 34. Gwarancja - min. 12m-cy; | 1 | PLN | 4 | Router | 1. Architektura - ARM 64Bit; 2. Procesor - min. 16 core, min. 2GHz AL73400 lub równoważny; 3. Porty - min. 13 portów gigabit; min.1 podłączony bezpośrednio do procesora – port mgmt; 12 przez switchchip; 4. Sloty SFP+ - min.4 sloty 10G SFP+ z osobną pełnodupleksową linię podłączoną do switchip; 5. Moduły światłowodowe (4sztuki) - SM LC, 10km, TX1310, DDM, 10Gbps; Zakres temperatur min. -40 do +85, Długość fali TX/RX: 1310nm; Budżet mocy/zasięg portu: 9dB/0.30km; Okablowanie portu: 50/125, 62.5/125, 100/140 µm; urządzeniami, które nie posiadają blokady na producenta wkładki (np. D-Link, TP-Link, Planet, MikroTik i inni); Moduł kompatybilny w 100% z Cisco, 3com, HP, Huawei, Signamax, TP-Link, Nortel, Alcatel, Extreme, Foundry i in. oraz posiadają certyfikaty Rohs, CE, FDA, FC, TUV, UL. min. 12m-cy; 6. Sloty PCI M.2 - min. 1 z obsługą dysków min. do 8TB; 7. Zasilania - min. 2 wbudowane w obudowę routera redundantne zasilacze 100 - 240 V AC 50/60 Hz; 8. Pobór mocy - max. 75W w obciążeniu; 9. Zakres temperatur pracy - -20 do 60 stopni Celciusa; 10. Chłodzenie - Aktywne; 11. Obudowa - Umożliwiająca montaż w szafie RACK o wysokości 1U (w zestawie uchwyty do montażu w szafie); 12. Pamięć RAM - 16GB DDR4; 13. Pamięć wbudowana - 128MB Flash; 14. Wymiany - max. 450(mm)x200(mm)x45(mm); 15. Szyfrowanie - na poziomie sprzętu; 16. Certyfikaty zgodności - CE, RoHS, EAC; 17. Monitoring - Temperatura CPU; Aktualna temperatura; Temperatura PCB; Wartość Zasilania; 18. Norma IEC 60529 - min. IP20; 19. Parametr - PtMP; 20.PPPoE tunnels - nielimitowany; 21. PPTP tunnels - nielimitowany; 22. L2TP tunnels - nielimitowany; 23. OVPN tunnels - nielimitowany; 24. EoIP tunnels - nielimitowany; 25. Ilość interface VLAN - nielimitowany; 26. Reguły kolejki - nielimitowany; 27. Aktywni użytkownicy HotSpot - nielimitowany; 28. Aktywne sesje menedżera użytkowników - nielimitowany; 29. Interface łączące (bonding) - Nielimitowana ilość; 30. Funkcja - Możliwość instalacji kontenera; 31. Minimalne wyniki dla switchchip. (Wszystkie testy są wykonywane przy użyciu specjalistycznego sprzętu testowego Xena Networks i przeprowadzane zgodnie z RFC2544; Maksymalna przepustowość jest określana przy ponad 30-sekundowych próbach z tolerancją utraty pakietów na poziomie 0,1% w przypadku pakietów o rozmiarze 64, 512 i 1400 bajtów; Wyniki testów pokazują maksymalną wydajność urządzenia.) Tryb mostu: - przy 25 regułach filtrowania: 2662,50 kpps / 32333.4Mbps (1518 byte);2682.2kbps/10986.3Mbps (512 byte); 2758.9kbps/1500.8Mbps (64 byte);Routing:-przy 25 pojedynczych regułach kolejkowania:2112.2kbps/39009.0Mbps (1518 byte); 6322.6kbps/25897.4Mbps (512 byte); 6300.9kbps/3427.7Mbps (64 byte);Routing przy 25 regułach IP:3212.3kbps/39009.0Mbps (1518 byte); 3927.9kbps/16088.7Mbps (512 byte); 3901.5kbps/2122.4Mbps (64 byte)Testy wydajności w tunelach IPSec:Pojedynczy tunel: AES-128-CBC+SHA1: 179.7kbps/2012.6Mbps (1400byte); 186.4kbps/763.5M (512 byte); 182.8kbps/93.6Mbps (64 byte);256 tuneli przy AES-128-CBC + SHA256; 32. Moduły światłowodowe (4 sztuki per urządzenie)- wymagania: SM LC, 10km, TX1310, DDM, 10Gbps; Zakres temperatur min. -40 do +85 Długość fali TX/RX :1310nm;Budżet mocy/zasięg portu: 9dB/0.30km;Okablowanie portu:50/125,62.5/125,100/140 µm;urządzeniami, które nie posiadają blokady na producenta wkładki (np. D-Link, TP-Link, Planet, MikroTik i inni); Moduł kompatybilny w 100% z Cisco, 3com, HP, Huawei, Signamax, TP-Link, Nortel, Alcatel, Extreme, Foundry i in. oraz posiadają certyfikaty Rohs, CE, FDA, FC, TUV, UL. min. 12m-cy; 33. Wartość MTBF - Min. 200000 godz. W warunkach pokojowych; 34. Gwarancja - min. 12m-cy; | 1 | PLN | 4 | Router | 1. Architektura - ARM 64Bit; 2. Procesor - min. 16 core, min. 2GHz AL73400 lub równoważny; 3. Porty - min. 13 portów gigabit; min.1 podłączony bezpośrednio do procesora – port mgmt; 12 przez switchchip; 4. Sloty SFP+ - min.4 sloty 10G SFP+ z osobną pełnodupleksową linię podłączoną do switchip; 5. Moduły światłowodowe (4sztuki) - SM LC, 10km, TX1310, DDM, 10Gbps; Zakres temperatur min. -40 do +85, Długość fali TX/RX: 1310nm; Budżet mocy/zasięg portu: 9dB/0.30km; Okablowanie portu: 50/125, 62.5/125, 100/140 µm; urządzeniami, które nie posiadają blokady na producenta wkładki (np. D-Link, TP-Link, Planet, MikroTik i inni); Moduł kompatybilny w 100% z Cisco, 3com, HP, Huawei, Signamax, TP-Link, Nortel, Alcatel, Extreme, Foundry i in. oraz posiadają certyfikaty Rohs, CE, FDA, FC, TUV, UL. min. 12m-cy; 6. Sloty PCI M.2 - min. 1 z obsługą dysków min. do 8TB; 7. Zasilania - min. 2 wbudowane w obudowę routera redundantne zasilacze 100 - 240 V AC 50/60 Hz; 8. Pobór mocy - max. 75W w obciążeniu; 9. Zakres temperatur pracy - -20 do 60 stopni Celciusa; 10. Chłodzenie - Aktywne; 11. Obudowa - Umożliwiająca montaż w szafie RACK o wysokości 1U (w zestawie uchwyty do montażu w szafie); 12. Pamięć RAM - 16GB DDR4; 13. Pamięć wbudowana - 128MB Flash; 14. Wymiany - max. 450(mm)x200(mm)x45(mm); 15. Szyfrowanie - na poziomie sprzętu; 16. Certyfikaty zgodności - CE, RoHS, EAC; 17. Monitoring - Temperatura CPU; Aktualna temperatura; Temperatura PCB; Wartość Zasilania; 18. Norma IEC 60529 - min. IP20; 19. Parametr - PtMP; 20.PPPoE tunnels - nielimitowany; 21. PPTP tunnels - nielimitowany; 22. L2TP tunnels - nielimitowany; 23. OVPN tunnels - nielimitowany; 24. EoIP tunnels - nielimitowany; 25. Ilość interface VLAN - nielimitowany; 26. Reguły kolejki - nielimitowany; 27. Aktywni użytkownicy HotSpot - nielimitowany; 28. Aktywne sesje menedżera użytkowników - nielimitowany; 29. Interface łączące (bonding) - Nielimitowana ilość; 30. Funkcja - Możliwość instalacji kontenera; 31. Minimalne wyniki dla switchchip. (Wszystkie testy są wykonywane przy użyciu specjalistycznego sprzętu testowego Xena Networks i przeprowadzane zgodnie z RFC2544; Maksymalna przepustowość jest określana przy ponad 30-sekundowych próbach z tolerancją utraty pakietów na poziomie 0,1% w przypadku pakietów o rozmiarze 64, 512 i 1400 bajtów; Wyniki testów pokazują maksymalną wydajność urządzenia.) Tryb mostu: - przy 25 regułach filtrowania: 2662,50 kpps / 32333.4Mbps (1518 byte);2682.2kbps/10986.3Mbps (512 byte); 2758.9kbps/1500.8Mbps (64 byte);Routing:-przy 25 pojedynczych regułach kolejkowania:2112.2kbps/39009.0Mbps (1518 byte); 6322.6kbps/25897.4Mbps (512 byte); 6300.9kbps/3427.7Mbps (64 byte);Routing przy 25 regułach IP:3212.3kbps/39009.0Mbps (1518 byte); 3927.9kbps/16088.7Mbps (512 byte); 3901.5kbps/2122.4Mbps (64 byte)Testy wydajności w tunelach IPSec:Pojedynczy tunel: AES-128-CBC+SHA1: 179.7kbps/2012.6Mbps (1400byte); 186.4kbps/763.5M (512 byte); 182.8kbps/93.6Mbps (64 byte);256 tuneli przy AES-128-CBC + SHA256; 32. Moduły światłowodowe (4 sztuki per urządzenie)- wymagania: SM LC, 10km, TX1310, DDM, 10Gbps; Zakres temperatur min. -40 do +85 Długość fali TX/RX :1310nm;Budżet mocy/zasięg portu: 9dB/0.30km;Okablowanie portu:50/125,62.5/125,100/140 µm;urządzeniami, które nie posiadają blokady na producenta wkładki (np. D-Link, TP-Link, Planet, MikroTik i inni); Moduł kompatybilny w 100% z Cisco, 3com, HP, Huawei, Signamax, TP-Link, Nortel, Alcatel, Extreme, Foundry i in. oraz posiadają certyfikaty Rohs, CE, FDA, FC, TUV, UL. min. 12m-cy; 33. Wartość MTBF - Min. 200000 godz. W warunkach pokojowych; 34. Gwarancja - min. 12m-cy; | 1 | PLN | 4 | Router | 1. Architektura - ARM 64Bit; 2. Procesor - min. 16 core, min. 2GHz AL73400 lub równoważny; 3. Porty - min. 13 portów gigabit; min.1 podłączony bezpośrednio do procesora – port mgmt; 12 przez switchchip; 4. Sloty SFP+ - min.4 sloty 10G SFP+ z osobną pełnodupleksową linię podłączoną do switchip; 5. Moduły światłowodowe (4sztuki) - SM LC, 10km, TX1310, DDM, 10Gbps; Zakres temperatur min. -40 do +85, Długość fali TX/RX: 1310nm; Budżet mocy/zasięg portu: 9dB/0.30km; Okablowanie portu: 50/125, 62.5/125, 100/140 µm; urządzeniami, które nie posiadają blokady na producenta wkładki (np. D-Link, TP-Link, Planet, MikroTik i inni); Moduł kompatybilny w 100% z Cisco, 3com, HP, Huawei, Signamax, TP-Link, Nortel, Alcatel, Extreme, Foundry i in. oraz posiadają certyfikaty Rohs, CE, FDA, FC, TUV, UL. min. 12m-cy; 6. Sloty PCI M.2 - min. 1 z obsługą dysków min. do 8TB; 7. Zasilania - min. 2 wbudowane w obudowę routera redundantne zasilacze 100 - 240 V AC 50/60 Hz; 8. Pobór mocy - max. 75W w obciążeniu; 9. Zakres temperatur pracy - -20 do 60 stopni Celciusa; 10. Chłodzenie - Aktywne; 11. Obudowa - Umożliwiająca montaż w szafie RACK o wysokości 1U (w zestawie uchwyty do montażu w szafie); 12. Pamięć RAM - 16GB DDR4; 13. Pamięć wbudowana - 128MB Flash; 14. Wymiany - max. 450(mm)x200(mm)x45(mm); 15. Szyfrowanie - na poziomie sprzętu; 16. Certyfikaty zgodności - CE, RoHS, EAC; 17. Monitoring - Temperatura CPU; Aktualna temperatura; Temperatura PCB; Wartość Zasilania; 18. Norma IEC 60529 - min. IP20; 19. Parametr - PtMP; 20.PPPoE tunnels - nielimitowany; 21. PPTP tunnels - nielimitowany; 22. L2TP tunnels - nielimitowany; 23. OVPN tunnels - nielimitowany; 24. EoIP tunnels - nielimitowany; 25. Ilość interface VLAN - nielimitowany; 26. Reguły kolejki - nielimitowany; 27. Aktywni użytkownicy HotSpot - nielimitowany; 28. Aktywne sesje menedżera użytkowników - nielimitowany; 29. Interface łączące (bonding) - Nielimitowana ilość; 30. Funkcja - Możliwość instalacji kontenera; 31. Minimalne wyniki dla switchchip. (Wszystkie testy są wykonywane przy użyciu specjalistycznego sprzętu testowego Xena Networks i przeprowadzane zgodnie z RFC2544; Maksymalna przepustowość jest określana przy ponad 30-sekundowych próbach z tolerancją utraty pakietów na poziomie 0,1% w przypadku pakietów o rozmiarze 64, 512 i 1400 bajtów; Wyniki testów pokazują maksymalną wydajność urządzenia.) Tryb mostu: - przy 25 regułach filtrowania: 2662,50 kpps / 32333.4Mbps (1518 byte);2682.2kbps/10986.3Mbps (512 byte); 2758.9kbps/1500.8Mbps (64 byte);Routing:-przy 25 pojedynczych regułach kolejkowania:2112.2kbps/39009.0Mbps (1518 byte); 6322.6kbps/25897.4Mbps (512 byte); 6300.9kbps/3427.7Mbps (64 byte);Routing przy 25 regułach IP:3212.3kbps/39009.0Mbps (1518 byte); 3927.9kbps/16088.7Mbps (512 byte); 3901.5kbps/2122.4Mbps (64 byte)Testy wydajności w tunelach IPSec:Pojedynczy tunel: AES-128-CBC+SHA1: 179.7kbps/2012.6Mbps (1400byte); 186.4kbps/763.5M (512 byte); 182.8kbps/93.6Mbps (64 byte);256 tuneli przy AES-128-CBC + SHA256; 32. Moduły światłowodowe (4 sztuki per urządzenie)- wymagania: SM LC, 10km, TX1310, DDM, 10Gbps; Zakres temperatur min. -40 do +85 Długość fali TX/RX :1310nm;Budżet mocy/zasięg portu: 9dB/0.30km;Okablowanie portu:50/125,62.5/125,100/140 µm;urządzeniami, które nie posiadają blokady na producenta wkładki (np. D-Link, TP-Link, Planet, MikroTik i inni); Moduł kompatybilny w 100% z Cisco, 3com, HP, Huawei, Signamax, TP-Link, Nortel, Alcatel, Extreme, Foundry i in. oraz posiadają certyfikaty Rohs, CE, FDA, FC, TUV, UL. min. 12m-cy; 33. Wartość MTBF - Min. 200000 godz. W warunkach pokojowych; 34. Gwarancja - min. 12m-cy; | 1 | PLN | 4 | Router | 1. Architektura - ARM 64Bit; 2. Procesor - min. 16 core, min. 2GHz AL73400 lub równoważny; 3. Porty - min. 13 portów gigabit; min.1 podłączony bezpośrednio do procesora – port mgmt; 12 przez switchchip; 4. Sloty SFP+ - min.4 sloty 10G SFP+ z osobną pełnodupleksową linię podłączoną do switchip; 5. Moduły światłowodowe (4sztuki) - SM LC, 10km, TX1310, DDM, 10Gbps; Zakres temperatur min. -40 do +85, Długość fali TX/RX: 1310nm; Budżet mocy/zasięg portu: 9dB/0.30km; Okablowanie portu: 50/125, 62.5/125, 100/140 µm; urządzeniami, które nie posiadają blokady na producenta wkładki (np. D-Link, TP-Link, Planet, MikroTik i inni); Moduł kompatybilny w 100% z Cisco, 3com, HP, Huawei, Signamax, TP-Link, Nortel, Alcatel, Extreme, Foundry i in. oraz posiadają certyfikaty Rohs, CE, FDA, FC, TUV, UL. min. 12m-cy; 6. Sloty PCI M.2 - min. 1 z obsługą dysków min. do 8TB; 7. Zasilania - min. 2 wbudowane w obudowę routera redundantne zasilacze 100 - 240 V AC 50/60 Hz; 8. Pobór mocy - max. 75W w obciążeniu; 9. Zakres temperatur pracy - -20 do 60 stopni Celciusa; 10. Chłodzenie - Aktywne; 11. Obudowa - Umożliwiająca montaż w szafie RACK o wysokości 1U (w zestawie uchwyty do montażu w szafie); 12. Pamięć RAM - 16GB DDR4; 13. Pamięć wbudowana - 128MB Flash; 14. Wymiany - max. 450(mm)x200(mm)x45(mm); 15. Szyfrowanie - na poziomie sprzętu; 16. Certyfikaty zgodności - CE, RoHS, EAC; 17. Monitoring - Temperatura CPU; Aktualna temperatura; Temperatura PCB; Wartość Zasilania; 18. Norma IEC 60529 - min. IP20; 19. Parametr - PtMP; 20.PPPoE tunnels - nielimitowany; 21. PPTP tunnels - nielimitowany; 22. L2TP tunnels - nielimitowany; 23. OVPN tunnels - nielimitowany; 24. EoIP tunnels - nielimitowany; 25. Ilość interface VLAN - nielimitowany; 26. Reguły kolejki - nielimitowany; 27. Aktywni użytkownicy HotSpot - nielimitowany; 28. Aktywne sesje menedżera użytkowników - nielimitowany; 29. Interface łączące (bonding) - Nielimitowana ilość; 30. Funkcja - Możliwość instalacji kontenera; 31. Minimalne wyniki dla switchchip. (Wszystkie testy są wykonywane przy użyciu specjalistycznego sprzętu testowego Xena Networks i przeprowadzane zgodnie z RFC2544; Maksymalna przepustowość jest określana przy ponad 30-sekundowych próbach z tolerancją utraty pakietów na poziomie 0,1% w przypadku pakietów o rozmiarze 64, 512 i 1400 bajtów; Wyniki testów pokazują maksymalną wydajność urządzenia.) Tryb mostu: - przy 25 regułach filtrowania: 2662,50 kpps / 32333.4Mbps (1518 byte);2682.2kbps/10986.3Mbps (512 byte); 2758.9kbps/1500.8Mbps (64 byte);Routing:-przy 25 pojedynczych regułach kolejkowania:2112.2kbps/39009.0Mbps (1518 byte); 6322.6kbps/25897.4Mbps (512 byte); 6300.9kbps/3427.7Mbps (64 byte);Routing przy 25 regułach IP:3212.3kbps/39009.0Mbps (1518 byte); 3927.9kbps/16088.7Mbps (512 byte); 3901.5kbps/2122.4Mbps (64 byte)Testy wydajności w tunelach IPSec:Pojedynczy tunel: AES-128-CBC+SHA1: 179.7kbps/2012.6Mbps (1400byte); 186.4kbps/763.5M (512 byte); 182.8kbps/93.6Mbps (64 byte);256 tuneli przy AES-128-CBC + SHA256; 32. Moduły światłowodowe (4 sztuki per urządzenie)- wymagania: SM LC, 10km, TX1310, DDM, 10Gbps; Zakres temperatur min. -40 do +85 Długość fali TX/RX :1310nm;Budżet mocy/zasięg portu: 9dB/0.30km;Okablowanie portu:50/125,62.5/125,100/140 µm;urządzeniami, które nie posiadają blokady na producenta wkładki (np. D-Link, TP-Link, Planet, MikroTik i inni); Moduł kompatybilny w 100% z Cisco, 3com, HP, Huawei, Signamax, TP-Link, Nortel, Alcatel, Extreme, Foundry i in. oraz posiadają certyfikaty Rohs, CE, FDA, FC, TUV, UL. min. 12m-cy; 33. Wartość MTBF - Min. 200000 godz. W warunkach pokojowych; 34. Gwarancja - min. 12m-cy; | 1 | PLN | 4 | Router | 1. Architektura - ARM 64Bit; 2. Procesor - min. 16 core, min. 2GHz AL73400 lub równoważny; 3. Porty - min. 13 portów gigabit; min.1 podłączony bezpośrednio do procesora – port mgmt; 12 przez switchchip; 4. Sloty SFP+ - min.4 sloty 10G SFP+ z osobną pełnodupleksową linię podłączoną do switchip; 5. Moduły światłowodowe (4sztuki) - SM LC, 10km, TX1310, DDM, 10Gbps; Zakres temperatur min. -40 do +85, Długość fali TX/RX: 1310nm; Budżet mocy/zasięg portu: 9dB/0.30km; Okablowanie portu: 50/125, 62.5/125, 100/140 µm; urządzeniami, które nie posiadają blokady na producenta wkładki (np. D-Link, TP-Link, Planet, MikroTik i inni); Moduł kompatybilny w 100% z Cisco, 3com, HP, Huawei, Signamax, TP-Link, Nortel, Alcatel, Extreme, Foundry i in. oraz posiadają certyfikaty Rohs, CE, FDA, FC, TUV, UL. min. 12m-cy; 6. Sloty PCI M.2 - min. 1 z obsługą dysków min. do 8TB; 7. Zasilania - min. 2 wbudowane w obudowę routera redundantne zasilacze 100 - 240 V AC 50/60 Hz; 8. Pobór mocy - max. 75W w obciążeniu; 9. Zakres temperatur pracy - -20 do 60 stopni Celciusa; 10. Chłodzenie - Aktywne; 11. Obudowa - Umożliwiająca montaż w szafie RACK o wysokości 1U (w zestawie uchwyty do montażu w szafie); 12. Pamięć RAM - 16GB DDR4; 13. Pamięć wbudowana - 128MB Flash; 14. Wymiany - max. 450(mm)x200(mm)x45(mm); 15. Szyfrowanie - na poziomie sprzętu; 16. Certyfikaty zgodności - CE, RoHS, EAC; 17. Monitoring - Temperatura CPU; Aktualna temperatura; Temperatura PCB; Wartość Zasilania; 18. Norma IEC 60529 - min. IP20; 19. Parametr - PtMP; 20.PPPoE tunnels - nielimitowany; 21. PPTP tunnels - nielimitowany; 22. L2TP tunnels - nielimitowany; 23. OVPN tunnels - nielimitowany; 24. EoIP tunnels - nielimitowany; 25. Ilość interface VLAN - nielimitowany; 26. Reguły kolejki - nielimitowany; 27. Aktywni użytkownicy HotSpot - nielimitowany; 28. Aktywne sesje menedżera użytkowników - nielimitowany; 29. Interface łączące (bonding) - Nielimitowana ilość; 30. Funkcja - Możliwość instalacji kontenera; 31. Minimalne wyniki dla switchchip. (Wszystkie testy są wykonywane przy użyciu specjalistycznego sprzętu testowego Xena Networks i przeprowadzane zgodnie z RFC2544; Maksymalna przepustowość jest określana przy ponad 30-sekundowych próbach z tolerancją utraty pakietów na poziomie 0,1% w przypadku pakietów o rozmiarze 64, 512 i 1400 bajtów; Wyniki testów pokazują maksymalną wydajność urządzenia.) Tryb mostu: - przy 25 regułach filtrowania: 2662,50 kpps / 32333.4Mbps (1518 byte);2682.2kbps/10986.3Mbps (512 byte); 2758.9kbps/1500.8Mbps (64 byte);Routing:-przy 25 pojedynczych regułach kolejkowania:2112.2kbps/39009.0Mbps (1518 byte); 6322.6kbps/25897.4Mbps (512 byte); 6300.9kbps/3427.7Mbps (64 byte);Routing przy 25 regułach IP:3212.3kbps/39009.0Mbps (1518 byte); 3927.9kbps/16088.7Mbps (512 byte); 3901.5kbps/2122.4Mbps (64 byte)Testy wydajności w tunelach IPSec:Pojedynczy tunel: AES-128-CBC+SHA1: 179.7kbps/2012.6Mbps (1400byte); 186.4kbps/763.5M (512 byte); 182.8kbps/93.6Mbps (64 byte);256 tuneli przy AES-128-CBC + SHA256; 32. Moduły światłowodowe (4 sztuki per urządzenie)- wymagania: SM LC, 10km, TX1310, DDM, 10Gbps; Zakres temperatur min. -40 do +85 Długość fali TX/RX :1310nm;Budżet mocy/zasięg portu: 9dB/0.30km;Okablowanie portu:50/125,62.5/125,100/140 µm;urządzeniami, które nie posiadają blokady na producenta wkładki (np. D-Link, TP-Link, Planet, MikroTik i inni); Moduł kompatybilny w 100% z Cisco, 3com, HP, Huawei, Signamax, TP-Link, Nortel, Alcatel, Extreme, Foundry i in. oraz posiadają certyfikaty Rohs, CE, FDA, FC, TUV, UL. min. 12m-cy; 33. Wartość MTBF - Min. 200000 godz. W warunkach pokojowych; 34. Gwarancja - min. 12m-cy; | 1 | PLN | 4 | Router | 1. Architektura - ARM 64Bit; 2. Procesor - min. 16 core, min. 2GHz AL73400 lub równoważny; 3. Porty - min. 13 portów gigabit; min.1 podłączony bezpośrednio do procesora – port mgmt; 12 przez switchchip; 4. Sloty SFP+ - min.4 sloty 10G SFP+ z osobną pełnodupleksową linię podłączoną do switchip; 5. Moduły światłowodowe (4sztuki) - SM LC, 10km, TX1310, DDM, 10Gbps; Zakres temperatur min. -40 do +85, Długość fali TX/RX: 1310nm; Budżet mocy/zasięg portu: 9dB/0.30km; Okablowanie portu: 50/125, 62.5/125, 100/140 µm; urządzeniami, które nie posiadają blokady na producenta wkładki (np. D-Link, TP-Link, Planet, MikroTik i inni); Moduł kompatybilny w 100% z Cisco, 3com, HP, Huawei, Signamax, TP-Link, Nortel, Alcatel, Extreme, Foundry i in. oraz posiadają certyfikaty Rohs, CE, FDA, FC, TUV, UL. min. 12m-cy; 6. Sloty PCI M.2 - min. 1 z obsługą dysków min. do 8TB; 7. Zasilania - min. 2 wbudowane w obudowę routera redundantne zasilacze 100 - 240 V AC 50/60 Hz; 8. Pobór mocy - max. 75W w obciążeniu; 9. Zakres temperatur pracy - -20 do 60 stopni Celciusa; 10. Chłodzenie - Aktywne; 11. Obudowa - Umożliwiająca montaż w szafie RACK o wysokości 1U (w zestawie uchwyty do montażu w szafie); 12. Pamięć RAM - 16GB DDR4; 13. Pamięć wbudowana - 128MB Flash; 14. Wymiany - max. 450(mm)x200(mm)x45(mm); 15. Szyfrowanie - na poziomie sprzętu; 16. Certyfikaty zgodności - CE, RoHS, EAC; 17. Monitoring - Temperatura CPU; Aktualna temperatura; Temperatura PCB; Wartość Zasilania; 18. Norma IEC 60529 - min. IP20; 19. Parametr - PtMP; 20.PPPoE tunnels - nielimitowany; 21. PPTP tunnels - nielimitowany; 22. L2TP tunnels - nielimitowany; 23. OVPN tunnels - nielimitowany; 24. EoIP tunnels - nielimitowany; 25. Ilość interface VLAN - nielimitowany; 26. Reguły kolejki - nielimitowany; 27. Aktywni użytkownicy HotSpot - nielimitowany; 28. Aktywne sesje menedżera użytkowników - nielimitowany; 29. Interface łączące (bonding) - Nielimitowana ilość; 30. Funkcja - Możliwość instalacji kontenera; 31. Minimalne wyniki dla switchchip. (Wszystkie testy są wykonywane przy użyciu specjalistycznego sprzętu testowego Xena Networks i przeprowadzane zgodnie z RFC2544; Maksymalna przepustowość jest określana przy ponad 30-sekundowych próbach z tolerancją utraty pakietów na poziomie 0,1% w przypadku pakietów o rozmiarze 64, 512 i 1400 bajtów; Wyniki testów pokazują maksymalną wydajność urządzenia.) Tryb mostu: - przy 25 regułach filtrowania: 2662,50 kpps / 32333.4Mbps (1518 byte);2682.2kbps/10986.3Mbps (512 byte); 2758.9kbps/1500.8Mbps (64 byte);Routing:-przy 25 pojedynczych regułach kolejkowania:2112.2kbps/39009.0Mbps (1518 byte); 6322.6kbps/25897.4Mbps (512 byte); 6300.9kbps/3427.7Mbps (64 byte);Routing przy 25 regułach IP:3212.3kbps/39009.0Mbps (1518 byte); 3927.9kbps/16088.7Mbps (512 byte); 3901.5kbps/2122.4Mbps (64 byte)Testy wydajności w tunelach IPSec:Pojedynczy tunel: AES-128-CBC+SHA1: 179.7kbps/2012.6Mbps (1400byte); 186.4kbps/763.5M (512 byte); 182.8kbps/93.6Mbps (64 byte);256 tuneli przy AES-128-CBC + SHA256; 32. Moduły światłowodowe (4 sztuki per urządzenie)- wymagania: SM LC, 10km, TX1310, DDM, 10Gbps; Zakres temperatur min. -40 do +85 Długość fali TX/RX :1310nm;Budżet mocy/zasięg portu: 9dB/0.30km;Okablowanie portu:50/125,62.5/125,100/140 µm;urządzeniami, które nie posiadają blokady na producenta wkładki (np. D-Link, TP-Link, Planet, MikroTik i inni); Moduł kompatybilny w 100% z Cisco, 3com, HP, Huawei, Signamax, TP-Link, Nortel, Alcatel, Extreme, Foundry i in. oraz posiadają certyfikaty Rohs, CE, FDA, FC, TUV, UL. min. 12m-cy; 33. Wartość MTBF - Min. 200000 godz. W warunkach pokojowych; 34. Gwarancja - min. 12m-cy; | 1 | PLN | 4 | Router | 1. Architektura - ARM 64Bit; 2. Procesor - min. 16 core, min. 2GHz AL73400 lub równoważny; 3. Porty - min. 13 portów gigabit; min.1 podłączony bezpośrednio do procesora – port mgmt; 12 przez switchchip; 4. Sloty SFP+ - min.4 sloty 10G SFP+ z osobną pełnodupleksową linię podłączoną do switchip; 5. Moduły światłowodowe (4sztuki) - SM LC, 10km, TX1310, DDM, 10Gbps; Zakres temperatur min. -40 do +85, Długość fali TX/RX: 1310nm; Budżet mocy/zasięg portu: 9dB/0.30km; Okablowanie portu: 50/125, 62.5/125, 100/140 µm; urządzeniami, które nie posiadają blokady na producenta wkładki (np. D-Link, TP-Link, Planet, MikroTik i inni); Moduł kompatybilny w 100% z Cisco, 3com, HP, Huawei, Signamax, TP-Link, Nortel, Alcatel, Extreme, Foundry i in. oraz posiadają certyfikaty Rohs, CE, FDA, FC, TUV, UL. min. 12m-cy; 6. Sloty PCI M.2 - min. 1 z obsługą dysków min. do 8TB; 7. Zasilania - min. 2 wbudowane w obudowę routera redundantne zasilacze 100 - 240 V AC 50/60 Hz; 8. Pobór mocy - max. 75W w obciążeniu; 9. Zakres temperatur pracy - -20 do 60 stopni Celciusa; 10. Chłodzenie - Aktywne; 11. Obudowa - Umożliwiająca montaż w szafie RACK o wysokości 1U (w zestawie uchwyty do montażu w szafie); 12. Pamięć RAM - 16GB DDR4; 13. Pamięć wbudowana - 128MB Flash; 14. Wymiany - max. 450(mm)x200(mm)x45(mm); 15. Szyfrowanie - na poziomie sprzętu; 16. Certyfikaty zgodności - CE, RoHS, EAC; 17. Monitoring - Temperatura CPU; Aktualna temperatura; Temperatura PCB; Wartość Zasilania; 18. Norma IEC 60529 - min. IP20; 19. Parametr - PtMP; 20.PPPoE tunnels - nielimitowany; 21. PPTP tunnels - nielimitowany; 22. L2TP tunnels - nielimitowany; 23. OVPN tunnels - nielimitowany; 24. EoIP tunnels - nielimitowany; 25. Ilość interface VLAN - nielimitowany; 26. Reguły kolejki - nielimitowany; 27. Aktywni użytkownicy HotSpot - nielimitowany; 28. Aktywne sesje menedżera użytkowników - nielimitowany; 29. Interface łączące (bonding) - Nielimitowana ilość; 30. Funkcja - Możliwość instalacji kontenera; 31. Minimalne wyniki dla switchchip. (Wszystkie testy są wykonywane przy użyciu specjalistycznego sprzętu testowego Xena Networks i przeprowadzane zgodnie z RFC2544; Maksymalna przepustowość jest określana przy ponad 30-sekundowych próbach z tolerancją utraty pakietów na poziomie 0,1% w przypadku pakietów o rozmiarze 64, 512 i 1400 bajtów; Wyniki testów pokazują maksymalną wydajność urządzenia.) Tryb mostu: - przy 25 regułach filtrowania: 2662,50 kpps / 32333.4Mbps (1518 byte);2682.2kbps/10986.3Mbps (512 byte); 2758.9kbps/1500.8Mbps (64 byte);Routing:-przy 25 pojedynczych regułach kolejkowania:2112.2kbps/39009.0Mbps (1518 byte); 6322.6kbps/25897.4Mbps (512 byte); 6300.9kbps/3427.7Mbps (64 byte);Routing przy 25 regułach IP:3212.3kbps/39009.0Mbps (1518 byte); 3927.9kbps/16088.7Mbps (512 byte); 3901.5kbps/2122.4Mbps (64 byte)Testy wydajności w tunelach IPSec:Pojedynczy tunel: AES-128-CBC+SHA1: 179.7kbps/2012.6Mbps (1400byte); 186.4kbps/763.5M (512 byte); 182.8kbps/93.6Mbps (64 byte);256 tuneli przy AES-128-CBC + SHA256; 32. Moduły światłowodowe (4 sztuki per urządzenie)- wymagania: SM LC, 10km, TX1310, DDM, 10Gbps; Zakres temperatur min. -40 do +85 Długość fali TX/RX :1310nm;Budżet mocy/zasięg portu: 9dB/0.30km;Okablowanie portu:50/125,62.5/125,100/140 µm;urządzeniami, które nie posiadają blokady na producenta wkładki (np. D-Link, TP-Link, Planet, MikroTik i inni); Moduł kompatybilny w 100% z Cisco, 3com, HP, Huawei, Signamax, TP-Link, Nortel, Alcatel, Extreme, Foundry i in. oraz posiadają certyfikaty Rohs, CE, FDA, FC, TUV, UL. min. 12m-cy; 33. Wartość MTBF - Min. 200000 godz. W warunkach pokojowych; 34. Gwarancja - min. 12m-cy; | 1 | PLN | 4 | Router | 1. Architektura - ARM 64Bit; 2. Procesor - min. 16 core, min. 2GHz AL73400 lub równoważny; 3. Porty - min. 13 portów gigabit; min.1 podłączony bezpośrednio do procesora – port mgmt; 12 przez switchchip; 4. Sloty SFP+ - min.4 sloty 10G SFP+ z osobną pełnodupleksową linię podłączoną do switchip; 5. Moduły światłowodowe (4sztuki) - SM LC, 10km, TX1310, DDM, 10Gbps; Zakres temperatur min. -40 do +85, Długość fali TX/RX: 1310nm; Budżet mocy/zasięg portu: 9dB/0.30km; Okablowanie portu: 50/125, 62.5/125, 100/140 µm; urządzeniami, które nie posiadają blokady na producenta wkładki (np. D-Link, TP-Link, Planet, MikroTik i inni); Moduł kompatybilny w 100% z Cisco, 3com, HP, Huawei, Signamax, TP-Link, Nortel, Alcatel, Extreme, Foundry i in. oraz posiadają certyfikaty Rohs, CE, FDA, FC, TUV, UL. min. 12m-cy; 6. Sloty PCI M.2 - min. 1 z obsługą dysków min. do 8TB; 7. Zasilania - min. 2 wbudowane w obudowę routera redundantne zasilacze 100 - 240 V AC 50/60 Hz; 8. Pobór mocy - max. 75W w obciążeniu; 9. Zakres temperatur pracy - -20 do 60 stopni Celciusa; 10. Chłodzenie - Aktywne; 11. Obudowa - Umożliwiająca montaż w szafie RACK o wysokości 1U (w zestawie uchwyty do montażu w szafie); 12. Pamięć RAM - 16GB DDR4; 13. Pamięć wbudowana - 128MB Flash; 14. Wymiany - max. 450(mm)x200(mm)x45(mm); 15. Szyfrowanie - na poziomie sprzętu; 16. Certyfikaty zgodności - CE, RoHS, EAC; 17. Monitoring - Temperatura CPU; Aktualna temperatura; Temperatura PCB; Wartość Zasilania; 18. Norma IEC 60529 - min. IP20; 19. Parametr - PtMP; 20.PPPoE tunnels - nielimitowany; 21. PPTP tunnels - nielimitowany; 22. L2TP tunnels - nielimitowany; 23. OVPN tunnels - nielimitowany; 24. EoIP tunnels - nielimitowany; 25. Ilość interface VLAN - nielimitowany; 26. Reguły kolejki - nielimitowany; 27. Aktywni użytkownicy HotSpot - nielimitowany; 28. Aktywne sesje menedżera użytkowników - nielimitowany; 29. Interface łączące (bonding) - Nielimitowana ilość; 30. Funkcja - Możliwość instalacji kontenera; 31. Minimalne wyniki dla switchchip. (Wszystkie testy są wykonywane przy użyciu specjalistycznego sprzętu testowego Xena Networks i przeprowadzane zgodnie z RFC2544; Maksymalna przepustowość jest określana przy ponad 30-sekundowych próbach z tolerancją utraty pakietów na poziomie 0,1% w przypadku pakietów o rozmiarze 64, 512 i 1400 bajtów; Wyniki testów pokazują maksymalną wydajność urządzenia.) Tryb mostu: - przy 25 regułach filtrowania: 2662,50 kpps / 32333.4Mbps (1518 byte);2682.2kbps/10986.3Mbps (512 byte); 2758.9kbps/1500.8Mbps (64 byte);Routing:-przy 25 pojedynczych regułach kolejkowania:2112.2kbps/39009.0Mbps (1518 byte); 6322.6kbps/25897.4Mbps (512 byte); 6300.9kbps/3427.7Mbps (64 byte);Routing przy 25 regułach IP:3212.3kbps/39009.0Mbps (1518 byte); 3927.9kbps/16088.7Mbps (512 byte); 3901.5kbps/2122.4Mbps (64 byte)Testy wydajności w tunelach IPSec:Pojedynczy tunel: AES-128-CBC+SHA1: 179.7kbps/2012.6Mbps (1400byte); 186.4kbps/763.5M (512 byte); 182.8kbps/93.6Mbps (64 byte);256 tuneli przy AES-128-CBC + SHA256; 32. Moduły światłowodowe (4 sztuki per urządzenie)- wymagania: SM LC, 10km, TX1310, DDM, 10Gbps; Zakres temperatur min. -40 do +85 Długość fali TX/RX :1310nm;Budżet mocy/zasięg portu: 9dB/0.30km;Okablowanie portu:50/125,62.5/125,100/140 µm;urządzeniami, które nie posiadają blokady na producenta wkładki (np. D-Link, TP-Link, Planet, MikroTik i inni); Moduł kompatybilny w 100% z Cisco, 3com, HP, Huawei, Signamax, TP-Link, Nortel, Alcatel, Extreme, Foundry i in. oraz posiadają certyfikaty Rohs, CE, FDA, FC, TUV, UL. min. 12m-cy; 33. Wartość MTBF - Min. 200000 godz. W warunkach pokojowych; 34. Gwarancja - min. 12m-cy; | 1 | PLN | 4 | Router | 1. Architektura - ARM 64Bit; 2. Procesor - min. 16 core, min. 2GHz AL73400 lub równoważny; 3. Porty - min. 13 portów gigabit; min.1 podłączony bezpośrednio do procesora – port mgmt; 12 przez switchchip; 4. Sloty SFP+ - min.4 sloty 10G SFP+ z osobną pełnodupleksową linię podłączoną do switchip; 5. Moduły światłowodowe (4sztuki) - SM LC, 10km, TX1310, DDM, 10Gbps; Zakres temperatur min. -40 do +85, Długość fali TX/RX: 1310nm; Budżet mocy/zasięg portu: 9dB/0.30km; Okablowanie portu: 50/125, 62.5/125, 100/140 µm; urządzeniami, które nie posiadają blokady na producenta wkładki (np. D-Link, TP-Link, Planet, MikroTik i inni); Moduł kompatybilny w 100% z Cisco, 3com, HP, Huawei, Signamax, TP-Link, Nortel, Alcatel, Extreme, Foundry i in. oraz posiadają certyfikaty Rohs, CE, FDA, FC, TUV, UL. min. 12m-cy; 6. Sloty PCI M.2 - min. 1 z obsługą dysków min. do 8TB; 7. Zasilania - min. 2 wbudowane w obudowę routera redundantne zasilacze 100 - 240 V AC 50/60 Hz; 8. Pobór mocy - max. 75W w obciążeniu; 9. Zakres temperatur pracy - -20 do 60 stopni Celciusa; 10. Chłodzenie - Aktywne; 11. Obudowa - Umożliwiająca montaż w szafie RACK o wysokości 1U (w zestawie uchwyty do montażu w szafie); 12. Pamięć RAM - 16GB DDR4; 13. Pamięć wbudowana - 128MB Flash; 14. Wymiany - max. 450(mm)x200(mm)x45(mm); 15. Szyfrowanie - na poziomie sprzętu; 16. Certyfikaty zgodności - CE, RoHS, EAC; 17. Monitoring - Temperatura CPU; Aktualna temperatura; Temperatura PCB; Wartość Zasilania; 18. Norma IEC 60529 - min. IP20; 19. Parametr - PtMP; 20.PPPoE tunnels - nielimitowany; 21. PPTP tunnels - nielimitowany; 22. L2TP tunnels - nielimitowany; 23. OVPN tunnels - nielimitowany; 24. EoIP tunnels - nielimitowany; 25. Ilość interface VLAN - nielimitowany; 26. Reguły kolejki - nielimitowany; 27. Aktywni użytkownicy HotSpot - nielimitowany; 28. Aktywne sesje menedżera użytkowników - nielimitowany; 29. Interface łączące (bonding) - Nielimitowana ilość; 30. Funkcja - Możliwość instalacji kontenera; 31. Minimalne wyniki dla switchchip. (Wszystkie testy są wykonywane przy użyciu specjalistycznego sprzętu testowego Xena Networks i przeprowadzane zgodnie z RFC2544; Maksymalna przepustowość jest określana przy ponad 30-sekundowych próbach z tolerancją utraty pakietów na poziomie 0,1% w przypadku pakietów o rozmiarze 64, 512 i 1400 bajtów; Wyniki testów pokazują maksymalną wydajność urządzenia.) Tryb mostu: - przy 25 regułach filtrowania: 2662,50 kpps / 32333.4Mbps (1518 byte);2682.2kbps/10986.3Mbps (512 byte); 2758.9kbps/1500.8Mbps (64 byte);Routing:-przy 25 pojedynczych regułach kolejkowania:2112.2kbps/39009.0Mbps (1518 byte); 6322.6kbps/25897.4Mbps (512 byte); 6300.9kbps/3427.7Mbps (64 byte);Routing przy 25 regułach IP:3212.3kbps/39009.0Mbps (1518 byte); 3927.9kbps/16088.7Mbps (512 byte); 3901.5kbps/2122.4Mbps (64 byte)Testy wydajności w tunelach IPSec:Pojedynczy tunel: AES-128-CBC+SHA1: 179.7kbps/2012.6Mbps (1400byte); 186.4kbps/763.5M (512 byte); 182.8kbps/93.6Mbps (64 byte);256 tuneli przy AES-128-CBC + SHA256; 32. Moduły światłowodowe (4 sztuki per urządzenie)- wymagania: SM LC, 10km, TX1310, DDM, 10Gbps; Zakres temperatur min. -40 do +85 Długość fali TX/RX :1310nm;Budżet mocy/zasięg portu: 9dB/0.30km;Okablowanie portu:50/125,62.5/125,100/140 µm;urządzeniami, które nie posiadają blokady na producenta wkładki (np. D-Link, TP-Link, Planet, MikroTik i inni); Moduł kompatybilny w 100% z Cisco, 3com, HP, Huawei, Signamax, TP-Link, Nortel, Alcatel, Extreme, Foundry i in. oraz posiadają certyfikaty Rohs, CE, FDA, FC, TUV, UL. min. 12m-cy; 33. Wartość MTBF - Min. 200000 godz. W warunkach pokojowych; 34. Gwarancja - min. 12m-cy; | 1 | PLN | 4 | Router | 1. Architektura - ARM 64Bit; 2. Procesor - min. 16 core, min. 2GHz AL73400 lub równoważny; 3. Porty - min. 13 portów gigabit; min.1 podłączony bezpośrednio do procesora – port mgmt; 12 przez switchchip; 4. Sloty SFP+ - min.4 sloty 10G SFP+ z osobną pełnodupleksową linię podłączoną do switchip; 5. Moduły światłowodowe (4sztuki) - SM LC, 10km, TX1310, DDM, 10Gbps; Zakres temperatur min. -40 do +85, Długość fali TX/RX: 1310nm; Budżet mocy/zasięg portu: 9dB/0.30km; Okablowanie portu: 50/125, 62.5/125, 100/140 µm; urządzeniami, które nie posiadają blokady na producenta wkładki (np. D-Link, TP-Link, Planet, MikroTik i inni); Moduł kompatybilny w 100% z Cisco, 3com, HP, Huawei, Signamax, TP-Link, Nortel, Alcatel, Extreme, Foundry i in. oraz posiadają certyfikaty Rohs, CE, FDA, FC, TUV, UL. min. 12m-cy; 6. Sloty PCI M.2 - min. 1 z obsługą dysków min. do 8TB; 7. Zasilania - min. 2 wbudowane w obudowę routera redundantne zasilacze 100 - 240 V AC 50/60 Hz; 8. Pobór mocy - max. 75W w obciążeniu; 9. Zakres temperatur pracy - -20 do 60 stopni Celciusa; 10. Chłodzenie - Aktywne; 11. Obudowa - Umożliwiająca montaż w szafie RACK o wysokości 1U (w zestawie uchwyty do montażu w szafie); 12. Pamięć RAM - 16GB DDR4; 13. Pamięć wbudowana - 128MB Flash; 14. Wymiany - max. 450(mm)x200(mm)x45(mm); 15. Szyfrowanie - na poziomie sprzętu; 16. Certyfikaty zgodności - CE, RoHS, EAC; 17. Monitoring - Temperatura CPU; Aktualna temperatura; Temperatura PCB; Wartość Zasilania; 18. Norma IEC 60529 - min. IP20; 19. Parametr - PtMP; 20.PPPoE tunnels - nielimitowany; 21. PPTP tunnels - nielimitowany; 22. L2TP tunnels - nielimitowany; 23. OVPN tunnels - nielimitowany; 24. EoIP tunnels - nielimitowany; 25. Ilość interface VLAN - nielimitowany; 26. Reguły kolejki - nielimitowany; 27. Aktywni użytkownicy HotSpot - nielimitowany; 28. Aktywne sesje menedżera użytkowników - nielimitowany; 29. Interface łączące (bonding) - Nielimitowana ilość; 30. Funkcja - Możliwość instalacji kontenera; 31. Minimalne wyniki dla switchchip. (Wszystkie testy są wykonywane przy użyciu specjalistycznego sprzętu testowego Xena Networks i przeprowadzane zgodnie z RFC2544; Maksymalna przepustowość jest określana przy ponad 30-sekundowych próbach z tolerancją utraty pakietów na poziomie 0,1% w przypadku pakietów o rozmiarze 64, 512 i 1400 bajtów; Wyniki testów pokazują maksymalną wydajność urządzenia.) Tryb mostu: - przy 25 regułach filtrowania: 2662,50 kpps / 32333.4Mbps (1518 byte);2682.2kbps/10986.3Mbps (512 byte); 2758.9kbps/1500.8Mbps (64 byte);Routing:-przy 25 pojedynczych regułach kolejkowania:2112.2kbps/39009.0Mbps (1518 byte); 6322.6kbps/25897.4Mbps (512 byte); 6300.9kbps/3427.7Mbps (64 byte);Routing przy 25 regułach IP:3212.3kbps/39009.0Mbps (1518 byte); 3927.9kbps/16088.7Mbps (512 byte); 3901.5kbps/2122.4Mbps (64 byte)Testy wydajności w tunelach IPSec:Pojedynczy tunel: AES-128-CBC+SHA1: 179.7kbps/2012.6Mbps (1400byte); 186.4kbps/763.5M (512 byte); 182.8kbps/93.6Mbps (64 byte);256 tuneli przy AES-128-CBC + SHA256; 32. Moduły światłowodowe (4 sztuki per urządzenie)- wymagania: SM LC, 10km, TX1310, DDM, 10Gbps; Zakres temperatur min. -40 do +85 Długość fali TX/RX :1310nm;Budżet mocy/zasięg portu: 9dB/0.30km;Okablowanie portu:50/125,62.5/125,100/140 µm;urządzeniami, które nie posiadają blokady na producenta wkładki (np. D-Link, TP-Link, Planet, MikroTik i inni); Moduł kompatybilny w 100% z Cisco, 3com, HP, Huawei, Signamax, TP-Link, Nortel, Alcatel, Extreme, Foundry i in. oraz posiadają certyfikaty Rohs, CE, FDA, FC, TUV, UL. min. 12m-cy; 33. Wartość MTBF - Min. 200000 godz. W warunkach pokojowych; 34. Gwarancja - min. 12m-cy; | 1 | PLN | 4 | Router | 1. Architektura - ARM 64Bit; 2. Procesor - min. 16 core, min. 2GHz AL73400 lub równoważny; 3. Porty - min. 13 portów gigabit; min.1 podłączony bezpośrednio do procesora – port mgmt; 12 przez switchchip; 4. Sloty SFP+ - min.4 sloty 10G SFP+ z osobną pełnodupleksową linię podłączoną do switchip; 5. Moduły światłowodowe (4sztuki) - SM LC, 10km, TX1310, DDM, 10Gbps; Zakres temperatur min. -40 do +85, Długość fali TX/RX: 1310nm; Budżet mocy/zasięg portu: 9dB/0.30km; Okablowanie portu: 50/125, 62.5/125, 100/140 µm; urządzeniami, które nie posiadają blokady na producenta wkładki (np. D-Link, TP-Link, Planet, MikroTik i inni); Moduł kompatybilny w 100% z Cisco, 3com, HP, Huawei, Signamax, TP-Link, Nortel, Alcatel, Extreme, Foundry i in. oraz posiadają certyfikaty Rohs, CE, FDA, FC, TUV, UL. min. 12m-cy; 6. Sloty PCI M.2 - min. 1 z obsługą dysków min. do 8TB; 7. Zasilania - min. 2 wbudowane w obudowę routera redundantne zasilacze 100 - 240 V AC 50/60 Hz; 8. Pobór mocy - max. 75W w obciążeniu; 9. Zakres temperatur pracy - -20 do 60 stopni Celciusa; 10. Chłodzenie - Aktywne; 11. Obudowa - Umożliwiająca montaż w szafie RACK o wysokości 1U (w zestawie uchwyty do montażu w szafie); 12. Pamięć RAM - 16GB DDR4; 13. Pamięć wbudowana - 128MB Flash; 14. Wymiany - max. 450(mm)x200(mm)x45(mm); 15. Szyfrowanie - na poziomie sprzętu; 16. Certyfikaty zgodności - CE, RoHS, EAC; 17. Monitoring - Temperatura CPU; Aktualna temperatura; Temperatura PCB; Wartość Zasilania; 18. Norma IEC 60529 - min. IP20; 19. Parametr - PtMP; 20.PPPoE tunnels - nielimitowany; 21. PPTP tunnels - nielimitowany; 22. L2TP tunnels - nielimitowany; 23. OVPN tunnels - nielimitowany; 24. EoIP tunnels - nielimitowany; 25. Ilość interface VLAN - nielimitowany; 26. Reguły kolejki - nielimitowany; 27. Aktywni użytkownicy HotSpot - nielimitowany; 28. Aktywne sesje menedżera użytkowników - nielimitowany; 29. Interface łączące (bonding) - Nielimitowana ilość; 30. Funkcja - Możliwość instalacji kontenera; 31. Minimalne wyniki dla switchchip. (Wszystkie testy są wykonywane przy użyciu specjalistycznego sprzętu testowego Xena Networks i przeprowadzane zgodnie z RFC2544; Maksymalna przepustowość jest określana przy ponad 30-sekundowych próbach z tolerancją utraty pakietów na poziomie 0,1% w przypadku pakietów o rozmiarze 64, 512 i 1400 bajtów; Wyniki testów pokazują maksymalną wydajność urządzenia.) Tryb mostu: - przy 25 regułach filtrowania: 2662,50 kpps / 32333.4Mbps (1518 byte);2682.2kbps/10986.3Mbps (512 byte); 2758.9kbps/1500.8Mbps (64 byte);Routing:-przy 25 pojedynczych regułach kolejkowania:2112.2kbps/39009.0Mbps (1518 byte); 6322.6kbps/25897.4Mbps (512 byte); 6300.9kbps/3427.7Mbps (64 byte);Routing przy 25 regułach IP:3212.3kbps/39009.0Mbps (1518 byte); 3927.9kbps/16088.7Mbps (512 byte); 3901.5kbps/2122.4Mbps (64 byte)Testy wydajności w tunelach IPSec:Pojedynczy tunel: AES-128-CBC+SHA1: 179.7kbps/2012.6Mbps (1400byte); 186.4kbps/763.5M (512 byte); 182.8kbps/93.6Mbps (64 byte);256 tuneli przy AES-128-CBC + SHA256; 32. Moduły światłowodowe (4 sztuki per urządzenie)- wymagania: SM LC, 10km, TX1310, DDM, 10Gbps; Zakres temperatur min. -40 do +85 Długość fali TX/RX :1310nm;Budżet mocy/zasięg portu: 9dB/0.30km;Okablowanie portu:50/125,62.5/125,100/140 µm;urządzeniami, które nie posiadają blokady na producenta wkładki (np. D-Link, TP-Link, Planet, MikroTik i inni); Moduł kompatybilny w 100% z Cisco, 3com, HP, Huawei, Signamax, TP-Link, Nortel, Alcatel, Extreme, Foundry i in. oraz posiadają certyfikaty Rohs, CE, FDA, FC, TUV, UL. min. 12m-cy; 33. Wartość MTBF - Min. 200000 godz. W warunkach pokojowych; 34. Gwarancja - min. 12m-cy; | 1 | PLN | 4 | Router | 1. Architektura - ARM 64Bit; 2. Procesor - min. 16 core, min. 2GHz AL73400 lub równoważny; 3. Porty - min. 13 portów gigabit; min.1 podłączony bezpośrednio do procesora – port mgmt; 12 przez switchchip; 4. Sloty SFP+ - min.4 sloty 10G SFP+ z osobną pełnodupleksową linię podłączoną do switchip; 5. Moduły światłowodowe (4sztuki) - SM LC, 10km, TX1310, DDM, 10Gbps; Zakres temperatur min. -40 do +85, Długość fali TX/RX: 1310nm; Budżet mocy/zasięg portu: 9dB/0.30km; Okablowanie portu: 50/125, 62.5/125, 100/140 µm; urządzeniami, które nie posiadają blokady na producenta wkładki (np. D-Link, TP-Link, Planet, MikroTik i inni); Moduł kompatybilny w 100% z Cisco, 3com, HP, Huawei, Signamax, TP-Link, Nortel, Alcatel, Extreme, Foundry i in. oraz posiadają certyfikaty Rohs, CE, FDA, FC, TUV, UL. min. 12m-cy; 6. Sloty PCI M.2 - min. 1 z obsługą dysków min. do 8TB; 7. Zasilania - min. 2 wbudowane w obudowę routera redundantne zasilacze 100 - 240 V AC 50/60 Hz; 8. Pobór mocy - max. 75W w obciążeniu; 9. Zakres temperatur pracy - -20 do 60 stopni Celciusa; 10. Chłodzenie - Aktywne; 11. Obudowa - Umożliwiająca montaż w szafie RACK o wysokości 1U (w zestawie uchwyty do montażu w szafie); 12. Pamięć RAM - 16GB DDR4; 13. Pamięć wbudowana - 128MB Flash; 14. Wymiany - max. 450(mm)x200(mm)x45(mm); 15. Szyfrowanie - na poziomie sprzętu; 16. Certyfikaty zgodności - CE, RoHS, EAC; 17. Monitoring - Temperatura CPU; Aktualna temperatura; Temperatura PCB; Wartość Zasilania; 18. Norma IEC 60529 - min. IP20; 19. Parametr - PtMP; 20.PPPoE tunnels - nielimitowany; 21. PPTP tunnels - nielimitowany; 22. L2TP tunnels - nielimitowany; 23. OVPN tunnels - nielimitowany; 24. EoIP tunnels - nielimitowany; 25. Ilość interface VLAN - nielimitowany; 26. Reguły kolejki - nielimitowany; 27. Aktywni użytkownicy HotSpot - nielimitowany; 28. Aktywne sesje menedżera użytkowników - nielimitowany; 29. Interface łączące (bonding) - Nielimitowana ilość; 30. Funkcja - Możliwość instalacji kontenera; 31. Minimalne wyniki dla switchchip. (Wszystkie testy są wykonywane przy użyciu specjalistycznego sprzętu testowego Xena Networks i przeprowadzane zgodnie z RFC2544; Maksymalna przepustowość jest określana przy ponad 30-sekundowych próbach z tolerancją utraty pakietów na poziomie 0,1% w przypadku pakietów o rozmiarze 64, 512 i 1400 bajtów; Wyniki testów pokazują maksymalną wydajność urządzenia.) Tryb mostu: - przy 25 regułach filtrowania: 2662,50 kpps / 32333.4Mbps (1518 byte);2682.2kbps/10986.3Mbps (512 byte); 2758.9kbps/1500.8Mbps (64 byte);Routing:-przy 25 pojedynczych regułach kolejkowania:2112.2kbps/39009.0Mbps (1518 byte); 6322.6kbps/25897.4Mbps (512 byte); 6300.9kbps/3427.7Mbps (64 byte);Routing przy 25 regułach IP:3212.3kbps/39009.0Mbps (1518 byte); 3927.9kbps/16088.7Mbps (512 byte); 3901.5kbps/2122.4Mbps (64 byte)Testy wydajności w tunelach IPSec:Pojedynczy tunel: AES-128-CBC+SHA1: 179.7kbps/2012.6Mbps (1400byte); 186.4kbps/763.5M (512 byte); 182.8kbps/93.6Mbps (64 byte);256 tuneli przy AES-128-CBC + SHA256; 32. Moduły światłowodowe (4 sztuki per urządzenie)- wymagania: SM LC, 10km, TX1310, DDM, 10Gbps; Zakres temperatur min. -40 do +85 Długość fali TX/RX :1310nm;Budżet mocy/zasięg portu: 9dB/0.30km;Okablowanie portu:50/125,62.5/125,100/140 µm;urządzeniami, które nie posiadają blokady na producenta wkładki (np. D-Link, TP-Link, Planet, MikroTik i inni); Moduł kompatybilny w 100% z Cisco, 3com, HP, Huawei, Signamax, TP-Link, Nortel, Alcatel, Extreme, Foundry i in. oraz posiadają certyfikaty Rohs, CE, FDA, FC, TUV, UL. min. 12m-cy; 33. Wartość MTBF - Min. 200000 godz. W warunkach pokojowych; 34. Gwarancja - min. 12m-cy; | 1 | PLN | 4 | Router | 1. Architektura - ARM 64Bit; 2. Procesor - min. 16 core, min. 2GHz AL73400 lub równoważny; 3. Porty - min. 13 portów gigabit; min.1 podłączony bezpośrednio do procesora – port mgmt; 12 przez switchchip; 4. Sloty SFP+ - min.4 sloty 10G SFP+ z osobną pełnodupleksową linię podłączoną do switchip; 5. Moduły światłowodowe (4sztuki) - SM LC, 10km, TX1310, DDM, 10Gbps; Zakres temperatur min. -40 do +85, Długość fali TX/RX: 1310nm; Budżet mocy/zasięg portu: 9dB/0.30km; Okablowanie portu: 50/125, 62.5/125, 100/140 µm; urządzeniami, które nie posiadają blokady na producenta wkładki (np. D-Link, TP-Link, Planet, MikroTik i inni); Moduł kompatybilny w 100% z Cisco, 3com, HP, Huawei, Signamax, TP-Link, Nortel, Alcatel, Extreme, Foundry i in. oraz posiadają certyfikaty Rohs, CE, FDA, FC, TUV, UL. min. 12m-cy; 6. Sloty PCI M.2 - min. 1 z obsługą dysków min. do 8TB; 7. Zasilania - min. 2 wbudowane w obudowę routera redundantne zasilacze 100 - 240 V AC 50/60 Hz; 8. Pobór mocy - max. 75W w obciążeniu; 9. Zakres temperatur pracy - -20 do 60 stopni Celciusa; 10. Chłodzenie - Aktywne; 11. Obudowa - Umożliwiająca montaż w szafie RACK o wysokości 1U (w zestawie uchwyty do montażu w szafie); 12. Pamięć RAM - 16GB DDR4; 13. Pamięć wbudowana - 128MB Flash; 14. Wymiany - max. 450(mm)x200(mm)x45(mm); 15. Szyfrowanie - na poziomie sprzętu; 16. Certyfikaty zgodności - CE, RoHS, EAC; 17. Monitoring - Temperatura CPU; Aktualna temperatura; Temperatura PCB; Wartość Zasilania; 18. Norma IEC 60529 - min. IP20; 19. Parametr - PtMP; 20.PPPoE tunnels - nielimitowany; 21. PPTP tunnels - nielimitowany; 22. L2TP tunnels - nielimitowany; 23. OVPN tunnels - nielimitowany; 24. EoIP tunnels - nielimitowany; 25. Ilość interface VLAN - nielimitowany; 26. Reguły kolejki - nielimitowany; 27. Aktywni użytkownicy HotSpot - nielimitowany; 28. Aktywne sesje menedżera użytkowników - nielimitowany; 29. Interface łączące (bonding) - Nielimitowana ilość; 30. Funkcja - Możliwość instalacji kontenera; 31. Minimalne wyniki dla switchchip. (Wszystkie testy są wykonywane przy użyciu specjalistycznego sprzętu testowego Xena Networks i przeprowadzane zgodnie z RFC2544; Maksymalna przepustowość jest określana przy ponad 30-sekundowych próbach z tolerancją utraty pakietów na poziomie 0,1% w przypadku pakietów o rozmiarze 64, 512 i 1400 bajtów; Wyniki testów pokazują maksymalną wydajność urządzenia.) Tryb mostu: - przy 25 regułach filtrowania: 2662,50 kpps / 32333.4Mbps (1518 byte);2682.2kbps/10986.3Mbps (512 byte); 2758.9kbps/1500.8Mbps (64 byte);Routing:-przy 25 pojedynczych regułach kolejkowania:2112.2kbps/39009.0Mbps (1518 byte); 6322.6kbps/25897.4Mbps (512 byte); 6300.9kbps/3427.7Mbps (64 byte);Routing przy 25 regułach IP:3212.3kbps/39009.0Mbps (1518 byte); 3927.9kbps/16088.7Mbps (512 byte); 3901.5kbps/2122.4Mbps (64 byte)Testy wydajności w tunelach IPSec:Pojedynczy tunel: AES-128-CBC+SHA1: 179.7kbps/2012.6Mbps (1400byte); 186.4kbps/763.5M (512 byte); 182.8kbps/93.6Mbps (64 byte);256 tuneli przy AES-128-CBC + SHA256; 32. Moduły światłowodowe (4 sztuki per urządzenie)- wymagania: SM LC, 10km, TX1310, DDM, 10Gbps; Zakres temperatur min. -40 do +85 Długość fali TX/RX :1310nm;Budżet mocy/zasięg portu: 9dB/0.30km;Okablowanie portu:50/125,62.5/125,100/140 µm;urządzeniami, które nie posiadają blokady na producenta wkładki (np. D-Link, TP-Link, Planet, MikroTik i inni); Moduł kompatybilny w 100% z Cisco, 3com, HP, Huawei, Signamax, TP-Link, Nortel, Alcatel, Extreme, Foundry i in. oraz posiadają certyfikaty Rohs, CE, FDA, FC, TUV, UL. min. 12m-cy; 33. Wartość MTBF - Min. 200000 godz. W warunkach pokojowych; 34. Gwarancja - min. 12m-cy; | 1 | PLN | 4 | Router | 1. Architektura - ARM 64Bit; 2. Procesor - min. 16 core, min. 2GHz AL73400 lub równoważny; 3. Porty - min. 13 portów gigabit; min.1 podłączony bezpośrednio do procesora – port mgmt; 12 przez switchchip; 4. Sloty SFP+ - min.4 sloty 10G SFP+ z osobną pełnodupleksową linię podłączoną do switchip; 5. Moduły światłowodowe (4sztuki) - SM LC, 10km, TX1310, DDM, 10Gbps; Zakres temperatur min. -40 do +85, Długość fali TX/RX: 1310nm; Budżet mocy/zasięg portu: 9dB/0.30km; Okablowanie portu: 50/125, 62.5/125, 100/140 µm; urządzeniami, które nie posiadają blokady na producenta wkładki (np. D-Link, TP-Link, Planet, MikroTik i inni); Moduł kompatybilny w 100% z Cisco, 3com, HP, Huawei, Signamax, TP-Link, Nortel, Alcatel, Extreme, Foundry i in. oraz posiadają certyfikaty Rohs, CE, FDA, FC, TUV, UL. min. 12m-cy; 6. Sloty PCI M.2 - min. 1 z obsługą dysków min. do 8TB; 7. Zasilania - min. 2 wbudowane w obudowę routera redundantne zasilacze 100 - 240 V AC 50/60 Hz; 8. Pobór mocy - max. 75W w obciążeniu; 9. Zakres temperatur pracy - -20 do 60 stopni Celciusa; 10. Chłodzenie - Aktywne; 11. Obudowa - Umożliwiająca montaż w szafie RACK o wysokości 1U (w zestawie uchwyty do montażu w szafie); 12. Pamięć RAM - 16GB DDR4; 13. Pamięć wbudowana - 128MB Flash; 14. Wymiany - max. 450(mm)x200(mm)x45(mm); 15. Szyfrowanie - na poziomie sprzętu; 16. Certyfikaty zgodności - CE, RoHS, EAC; 17. Monitoring - Temperatura CPU; Aktualna temperatura; Temperatura PCB; Wartość Zasilania; 18. Norma IEC 60529 - min. IP20; 19. Parametr - PtMP; 20.PPPoE tunnels - nielimitowany; 21. PPTP tunnels - nielimitowany; 22. L2TP tunnels - nielimitowany; 23. OVPN tunnels - nielimitowany; 24. EoIP tunnels - nielimitowany; 25. Ilość interface VLAN - nielimitowany; 26. Reguły kolejki - nielimitowany; 27. Aktywni użytkownicy HotSpot - nielimitowany; 28. Aktywne sesje menedżera użytkowników - nielimitowany; 29. Interface łączące (bonding) - Nielimitowana ilość; 30. Funkcja - Możliwość instalacji kontenera; 31. Minimalne wyniki dla switchchip. (Wszystkie testy są wykonywane przy użyciu specjalistycznego sprzętu testowego Xena Networks i przeprowadzane zgodnie z RFC2544; Maksymalna przepustowość jest określana przy ponad 30-sekundowych próbach z tolerancją utraty pakietów na poziomie 0,1% w przypadku pakietów o rozmiarze 64, 512 i 1400 bajtów; Wyniki testów pokazują maksymalną wydajność urządzenia.) Tryb mostu: - przy 25 regułach filtrowania: 2662,50 kpps / 32333.4Mbps (1518 byte);2682.2kbps/10986.3Mbps (512 byte); 2758.9kbps/1500.8Mbps (64 byte);Routing:-przy 25 pojedynczych regułach kolejkowania:2112.2kbps/39009.0Mbps (1518 byte); 6322.6kbps/25897.4Mbps (512 byte); 6300.9kbps/3427.7Mbps (64 byte);Routing przy 25 regułach IP:3212.3kbps/39009.0Mbps (1518 byte); 3927.9kbps/16088.7Mbps (512 byte); 3901.5kbps/2122.4Mbps (64 byte)Testy wydajności w tunelach IPSec:Pojedynczy tunel: AES-128-CBC+SHA1: 179.7kbps/2012.6Mbps (1400byte); 186.4kbps/763.5M (512 byte); 182.8kbps/93.6Mbps (64 byte);256 tuneli przy AES-128-CBC + SHA256; 32. Moduły światłowodowe (4 sztuki per urządzenie)- wymagania: SM LC, 10km, TX1310, DDM, 10Gbps; Zakres temperatur min. -40 do +85 Długość fali TX/RX :1310nm;Budżet mocy/zasięg portu: 9dB/0.30km;Okablowanie portu:50/125,62.5/125,100/140 µm;urządzeniami, które nie posiadają blokady na producenta wkładki (np. D-Link, TP-Link, Planet, MikroTik i inni); Moduł kompatybilny w 100% z Cisco, 3com, HP, Huawei, Signamax, TP-Link, Nortel, Alcatel, Extreme, Foundry i in. oraz posiadają certyfikaty Rohs, CE, FDA, FC, TUV, UL. min. 12m-cy; 33. Wartość MTBF - Min. 200000 godz. W warunkach pokojowych; 34. Gwarancja - min. 12m-cy; | 1 | PLN | 4 | Router | 1. Architektura - ARM 64Bit; 2. Procesor - min. 16 core, min. 2GHz AL73400 lub równoważny; 3. Porty - min. 13 portów gigabit; min.1 podłączony bezpośrednio do procesora – port mgmt; 12 przez switchchip; 4. Sloty SFP+ - min.4 sloty 10G SFP+ z osobną pełnodupleksową linię podłączoną do switchip; 5. Moduły światłowodowe (4sztuki) - SM LC, 10km, TX1310, DDM, 10Gbps; Zakres temperatur min. -40 do +85, Długość fali TX/RX: 1310nm; Budżet mocy/zasięg portu: 9dB/0.30km; Okablowanie portu: 50/125, 62.5/125, 100/140 µm; urządzeniami, które nie posiadają blokady na producenta wkładki (np. D-Link, TP-Link, Planet, MikroTik i inni); Moduł kompatybilny w 100% z Cisco, 3com, HP, Huawei, Signamax, TP-Link, Nortel, Alcatel, Extreme, Foundry i in. oraz posiadają certyfikaty Rohs, CE, FDA, FC, TUV, UL. min. 12m-cy; 6. Sloty PCI M.2 - min. 1 z obsługą dysków min. do 8TB; 7. Zasilania - min. 2 wbudowane w obudowę routera redundantne zasilacze 100 - 240 V AC 50/60 Hz; 8. Pobór mocy - max. 75W w obciążeniu; 9. Zakres temperatur pracy - -20 do 60 stopni Celciusa; 10. Chłodzenie - Aktywne; 11. Obudowa - Umożliwiająca montaż w szafie RACK o wysokości 1U (w zestawie uchwyty do montażu w szafie); 12. Pamięć RAM - 16GB DDR4; 13. Pamięć wbudowana - 128MB Flash; 14. Wymiany - max. 450(mm)x200(mm)x45(mm); 15. Szyfrowanie - na poziomie sprzętu; 16. Certyfikaty zgodności - CE, RoHS, EAC; 17. Monitoring - Temperatura CPU; Aktualna temperatura; Temperatura PCB; Wartość Zasilania; 18. Norma IEC 60529 - min. IP20; 19. Parametr - PtMP; 20.PPPoE tunnels - nielimitowany; 21. PPTP tunnels - nielimitowany; 22. L2TP tunnels - nielimitowany; 23. OVPN tunnels - nielimitowany; 24. EoIP tunnels - nielimitowany; 25. Ilość interface VLAN - nielimitowany; 26. Reguły kolejki - nielimitowany; 27. Aktywni użytkownicy HotSpot - nielimitowany; 28. Aktywne sesje menedżera użytkowników - nielimitowany; 29. Interface łączące (bonding) - Nielimitowana ilość; 30. Funkcja - Możliwość instalacji kontenera; 31. Minimalne wyniki dla switchchip. (Wszystkie testy są wykonywane przy użyciu specjalistycznego sprzętu testowego Xena Networks i przeprowadzane zgodnie z RFC2544; Maksymalna przepustowość jest określana przy ponad 30-sekundowych próbach z tolerancją utraty pakietów na poziomie 0,1% w przypadku pakietów o rozmiarze 64, 512 i 1400 bajtów; Wyniki testów pokazują maksymalną wydajność urządzenia.) Tryb mostu: - przy 25 regułach filtrowania: 2662,50 kpps / 32333.4Mbps (1518 byte);2682.2kbps/10986.3Mbps (512 byte); 2758.9kbps/1500.8Mbps (64 byte);Routing:-przy 25 pojedynczych regułach kolejkowania:2112.2kbps/39009.0Mbps (1518 byte); 6322.6kbps/25897.4Mbps (512 byte); 6300.9kbps/3427.7Mbps (64 byte);Routing przy 25 regułach IP:3212.3kbps/39009.0Mbps (1518 byte); 3927.9kbps/16088.7Mbps (512 byte); 3901.5kbps/2122.4Mbps (64 byte)Testy wydajności w tunelach IPSec:Pojedynczy tunel: AES-128-CBC+SHA1: 179.7kbps/2012.6Mbps (1400byte); 186.4kbps/763.5M (512 byte); 182.8kbps/93.6Mbps (64 byte);256 tuneli przy AES-128-CBC + SHA256; 32. Moduły światłowodowe (4 sztuki per urządzenie)- wymagania: SM LC, 10km, TX1310, DDM, 10Gbps; Zakres temperatur min. -40 do +85 Długość fali TX/RX :1310nm;Budżet mocy/zasięg portu: 9dB/0.30km;Okablowanie portu:50/125,62.5/125,100/140 µm;urządzeniami, które nie posiadają blokady na producenta wkładki (np. D-Link, TP-Link, Planet, MikroTik i inni); Moduł kompatybilny w 100% z Cisco, 3com, HP, Huawei, Signamax, TP-Link, Nortel, Alcatel, Extreme, Foundry i in. oraz posiadają certyfikaty Rohs, CE, FDA, FC, TUV, UL. min. 12m-cy; 33. Wartość MTBF - Min. 200000 godz. W warunkach pokojowych; 34. Gwarancja - min. 12m-cy; | 1 | PLN | 4 | Router | 1. Architektura - ARM 64Bit; 2. Procesor - min. 16 core, min. 2GHz AL73400 lub równoważny; 3. Porty - min. 13 portów gigabit; min.1 podłączony bezpośrednio do procesora – port mgmt; 12 przez switchchip; 4. Sloty SFP+ - min.4 sloty 10G SFP+ z osobną pełnodupleksową linię podłączoną do switchip; 5. Moduły światłowodowe (4sztuki) - SM LC, 10km, TX1310, DDM, 10Gbps; Zakres temperatur min. -40 do +85, Długość fali TX/RX: 1310nm; Budżet mocy/zasięg portu: 9dB/0.30km; Okablowanie portu: 50/125, 62.5/125, 100/140 µm; urządzeniami, które nie posiadają blokady na producenta wkładki (np. D-Link, TP-Link, Planet, MikroTik i inni); Moduł kompatybilny w 100% z Cisco, 3com, HP, Huawei, Signamax, TP-Link, Nortel, Alcatel, Extreme, Foundry i in. oraz posiadają certyfikaty Rohs, CE, FDA, FC, TUV, UL. min. 12m-cy; 6. Sloty PCI M.2 - min. 1 z obsługą dysków min. do 8TB; 7. Zasilania - min. 2 wbudowane w obudowę routera redundantne zasilacze 100 - 240 V AC 50/60 Hz; 8. Pobór mocy - max. 75W w obciążeniu; 9. Zakres temperatur pracy - -20 do 60 stopni Celciusa; 10. Chłodzenie - Aktywne; 11. Obudowa - Umożliwiająca montaż w szafie RACK o wysokości 1U (w zestawie uchwyty do montażu w szafie); 12. Pamięć RAM - 16GB DDR4; 13. Pamięć wbudowana - 128MB Flash; 14. Wymiany - max. 450(mm)x200(mm)x45(mm); 15. Szyfrowanie - na poziomie sprzętu; 16. Certyfikaty zgodności - CE, RoHS, EAC; 17. Monitoring - Temperatura CPU; Aktualna temperatura; Temperatura PCB; Wartość Zasilania; 18. Norma IEC 60529 - min. IP20; 19. Parametr - PtMP; 20.PPPoE tunnels - nielimitowany; 21. PPTP tunnels - nielimitowany; 22. L2TP tunnels - nielimitowany; 23. OVPN tunnels - nielimitowany; 24. EoIP tunnels - nielimitowany; 25. Ilość interface VLAN - nielimitowany; 26. Reguły kolejki - nielimitowany; 27. Aktywni użytkownicy HotSpot - nielimitowany; 28. Aktywne sesje menedżera użytkowników - nielimitowany; 29. Interface łączące (bonding) - Nielimitowana ilość; 30. Funkcja - Możliwość instalacji kontenera; 31. Minimalne wyniki dla switchchip. (Wszystkie testy są wykonywane przy użyciu specjalistycznego sprzętu testowego Xena Networks i przeprowadzane zgodnie z RFC2544; Maksymalna przepustowość jest określana przy ponad 30-sekundowych próbach z tolerancją utraty pakietów na poziomie 0,1% w przypadku pakietów o rozmiarze 64, 512 i 1400 bajtów; Wyniki testów pokazują maksymalną wydajność urządzenia.) Tryb mostu: - przy 25 regułach filtrowania: 2662,50 kpps / 32333.4Mbps (1518 byte);2682.2kbps/10986.3Mbps (512 byte); 2758.9kbps/1500.8Mbps (64 byte);Routing:-przy 25 pojedynczych regułach kolejkowania:2112.2kbps/39009.0Mbps (1518 byte); 6322.6kbps/25897.4Mbps (512 byte); 6300.9kbps/3427.7Mbps (64 byte);Routing przy 25 regułach IP:3212.3kbps/39009.0Mbps (1518 byte); 3927.9kbps/16088.7Mbps (512 byte); 3901.5kbps/2122.4Mbps (64 byte)Testy wydajności w tunelach IPSec:Pojedynczy tunel: AES-128-CBC+SHA1: 179.7kbps/2012.6Mbps (1400byte); 186.4kbps/763.5M (512 byte); 182.8kbps/93.6Mbps (64 byte);256 tuneli przy AES-128-CBC + SHA256; 32. Moduły światłowodowe (4 sztuki per urządzenie)- wymagania: SM LC, 10km, TX1310, DDM, 10Gbps; Zakres temperatur min. -40 do +85 Długość fali TX/RX :1310nm;Budżet mocy/zasięg portu: 9dB/0.30km;Okablowanie portu:50/125,62.5/125,100/140 µm;urządzeniami, które nie posiadają blokady na producenta wkładki (np. D-Link, TP-Link, Planet, MikroTik i inni); Moduł kompatybilny w 100% z Cisco, 3com, HP, Huawei, Signamax, TP-Link, Nortel, Alcatel, Extreme, Foundry i in. oraz posiadają certyfikaty Rohs, CE, FDA, FC, TUV, UL. min. 12m-cy; 33. Wartość MTBF - Min. 200000 godz. W warunkach pokojowych; 34. Gwarancja - min. 12m-cy; | 1 | PLN | 4 | Router | 1. Architektura - ARM 64Bit; 2. Procesor - min. 16 core, min. 2GHz AL73400 lub równoważny; 3. Porty - min. 13 portów gigabit; min.1 podłączony bezpośrednio do procesora – port mgmt; 12 przez switchchip; 4. Sloty SFP+ - min.4 sloty 10G SFP+ z osobną pełnodupleksową linię podłączoną do switchip; 5. Moduły światłowodowe (4sztuki) - SM LC, 10km, TX1310, DDM, 10Gbps; Zakres temperatur min. -40 do +85, Długość fali TX/RX: 1310nm; Budżet mocy/zasięg portu: 9dB/0.30km; Okablowanie portu: 50/125, 62.5/125, 100/140 µm; urządzeniami, które nie posiadają blokady na producenta wkładki (np. D-Link, TP-Link, Planet, MikroTik i inni); Moduł kompatybilny w 100% z Cisco, 3com, HP, Huawei, Signamax, TP-Link, Nortel, Alcatel, Extreme, Foundry i in. oraz posiadają certyfikaty Rohs, CE, FDA, FC, TUV, UL. min. 12m-cy; 6. Sloty PCI M.2 - min. 1 z obsługą dysków min. do 8TB; 7. Zasilania - min. 2 wbudowane w obudowę routera redundantne zasilacze 100 - 240 V AC 50/60 Hz; 8. Pobór mocy - max. 75W w obciążeniu; 9. Zakres temperatur pracy - -20 do 60 stopni Celciusa; 10. Chłodzenie - Aktywne; 11. Obudowa - Umożliwiająca montaż w szafie RACK o wysokości 1U (w zestawie uchwyty do montażu w szafie); 12. Pamięć RAM - 16GB DDR4; 13. Pamięć wbudowana - 128MB Flash; 14. Wymiany - max. 450(mm)x200(mm)x45(mm); 15. Szyfrowanie - na poziomie sprzętu; 16. Certyfikaty zgodności - CE, RoHS, EAC; 17. Monitoring - Temperatura CPU; Aktualna temperatura; Temperatura PCB; Wartość Zasilania; 18. Norma IEC 60529 - min. IP20; 19. Parametr - PtMP; 20.PPPoE tunnels - nielimitowany; 21. PPTP tunnels - nielimitowany; 22. L2TP tunnels - nielimitowany; 23. OVPN tunnels - nielimitowany; 24. EoIP tunnels - nielimitowany; 25. Ilość interface VLAN - nielimitowany; 26. Reguły kolejki - nielimitowany; 27. Aktywni użytkownicy HotSpot - nielimitowany; 28. Aktywne sesje menedżera użytkowników - nielimitowany; 29. Interface łączące (bonding) - Nielimitowana ilość; 30. Funkcja - Możliwość instalacji kontenera; 31. Minimalne wyniki dla switchchip. (Wszystkie testy są wykonywane przy użyciu specjalistycznego sprzętu testowego Xena Networks i przeprowadzane zgodnie z RFC2544; Maksymalna przepustowość jest określana przy ponad 30-sekundowych próbach z tolerancją utraty pakietów na poziomie 0,1% w przypadku pakietów o rozmiarze 64, 512 i 1400 bajtów; Wyniki testów pokazują maksymalną wydajność urządzenia.) Tryb mostu: - przy 25 regułach filtrowania: 2662,50 kpps / 32333.4Mbps (1518 byte);2682.2kbps/10986.3Mbps (512 byte); 2758.9kbps/1500.8Mbps (64 byte);Routing:-przy 25 pojedynczych regułach kolejkowania:2112.2kbps/39009.0Mbps (1518 byte); 6322.6kbps/25897.4Mbps (512 byte); 6300.9kbps/3427.7Mbps (64 byte);Routing przy 25 regułach IP:3212.3kbps/39009.0Mbps (1518 byte); 3927.9kbps/16088.7Mbps (512 byte); 3901.5kbps/2122.4Mbps (64 byte)Testy wydajności w tunelach IPSec:Pojedynczy tunel: AES-128-CBC+SHA1: 179.7kbps/2012.6Mbps (1400byte); 186.4kbps/763.5M (512 byte); 182.8kbps/93.6Mbps (64 byte);256 tuneli przy AES-128-CBC + SHA256; 32. Moduły światłowodowe (4 sztuki per urządzenie)- wymagania: SM LC, 10km, TX1310, DDM, 10Gbps; Zakres temperatur min. -40 do +85 Długość fali TX/RX :1310nm;Budżet mocy/zasięg portu: 9dB/0.30km;Okablowanie portu:50/125,62.5/125,100/140 µm;urządzeniami, które nie posiadają blokady na producenta wkładki (np. D-Link, TP-Link, Planet, MikroTik i inni); Moduł kompatybilny w 100% z Cisco, 3com, HP, Huawei, Signamax, TP-Link, Nortel, Alcatel, Extreme, Foundry i in. oraz posiadają certyfikaty Rohs, CE, FDA, FC, TUV, UL. min. 12m-cy; 33. Wartość MTBF - Min. 200000 godz. W warunkach pokojowych; 34. Gwarancja - min. 12m-cy; | 1 | PLN | 4 | Router | 1. Architektura - ARM 64Bit; 2. Procesor - min. 16 core, min. 2GHz AL73400 lub równoważny; 3. Porty - min. 13 portów gigabit; min.1 podłączony bezpośrednio do procesora – port mgmt; 12 przez switchchip; 4. Sloty SFP+ - min.4 sloty 10G SFP+ z osobną pełnodupleksową linię podłączoną do switchip; 5. Moduły światłowodowe (4sztuki) - SM LC, 10km, TX1310, DDM, 10Gbps; Zakres temperatur min. -40 do +85, Długość fali TX/RX: 1310nm; Budżet mocy/zasięg portu: 9dB/0.30km; Okablowanie portu: 50/125, 62.5/125, 100/140 µm; urządzeniami, które nie posiadają blokady na producenta wkładki (np. D-Link, TP-Link, Planet, MikroTik i inni); Moduł kompatybilny w 100% z Cisco, 3com, HP, Huawei, Signamax, TP-Link, Nortel, Alcatel, Extreme, Foundry i in. oraz posiadają certyfikaty Rohs, CE, FDA, FC, TUV, UL. min. 12m-cy; 6. Sloty PCI M.2 - min. 1 z obsługą dysków min. do 8TB; 7. Zasilania - min. 2 wbudowane w obudowę routera redundantne zasilacze 100 - 240 V AC 50/60 Hz; 8. Pobór mocy - max. 75W w obciążeniu; 9. Zakres temperatur pracy - -20 do 60 stopni Celciusa; 10. Chłodzenie - Aktywne; 11. Obudowa - Umożliwiająca montaż w szafie RACK o wysokości 1U (w zestawie uchwyty do montażu w szafie); 12. Pamięć RAM - 16GB DDR4; 13. Pamięć wbudowana - 128MB Flash; 14. Wymiany - max. 450(mm)x200(mm)x45(mm); 15. Szyfrowanie - na poziomie sprzętu; 16. Certyfikaty zgodności - CE, RoHS, EAC; 17. Monitoring - Temperatura CPU; Aktualna temperatura; Temperatura PCB; Wartość Zasilania; 18. Norma IEC 60529 - min. IP20; 19. Parametr - PtMP; 20.PPPoE tunnels - nielimitowany; 21. PPTP tunnels - nielimitowany; 22. L2TP tunnels - nielimitowany; 23. OVPN tunnels - nielimitowany; 24. EoIP tunnels - nielimitowany; 25. Ilość interface VLAN - nielimitowany; 26. Reguły kolejki - nielimitowany; 27. Aktywni użytkownicy HotSpot - nielimitowany; 28. Aktywne sesje menedżera użytkowników - nielimitowany; 29. Interface łączące (bonding) - Nielimitowana ilość; 30. Funkcja - Możliwość instalacji kontenera; 31. Minimalne wyniki dla switchchip. (Wszystkie testy są wykonywane przy użyciu specjalistycznego sprzętu testowego Xena Networks i przeprowadzane zgodnie z RFC2544; Maksymalna przepustowość jest określana przy ponad 30-sekundowych próbach z tolerancją utraty pakietów na poziomie 0,1% w przypadku pakietów o rozmiarze 64, 512 i 1400 bajtów; Wyniki testów pokazują maksymalną wydajność urządzenia.) Tryb mostu: - przy 25 regułach filtrowania: 2662,50 kpps / 32333.4Mbps (1518 byte);2682.2kbps/10986.3Mbps (512 byte); 2758.9kbps/1500.8Mbps (64 byte);Routing:-przy 25 pojedynczych regułach kolejkowania:2112.2kbps/39009.0Mbps (1518 byte); 6322.6kbps/25897.4Mbps (512 byte); 6300.9kbps/3427.7Mbps (64 byte);Routing przy 25 regułach IP:3212.3kbps/39009.0Mbps (1518 byte); 3927.9kbps/16088.7Mbps (512 byte); 3901.5kbps/2122.4Mbps (64 byte)Testy wydajności w tunelach IPSec:Pojedynczy tunel: AES-128-CBC+SHA1: 179.7kbps/2012.6Mbps (1400byte); 186.4kbps/763.5M (512 byte); 182.8kbps/93.6Mbps (64 byte);256 tuneli przy AES-128-CBC + SHA256; 32. Moduły światłowodowe (4 sztuki per urządzenie)- wymagania: SM LC, 10km, TX1310, DDM, 10Gbps; Zakres temperatur min. -40 do +85 Długość fali TX/RX :1310nm;Budżet mocy/zasięg portu: 9dB/0.30km;Okablowanie portu:50/125,62.5/125,100/140 µm;urządzeniami, które nie posiadają blokady na producenta wkładki (np. D-Link, TP-Link, Planet, MikroTik i inni); Moduł kompatybilny w 100% z Cisco, 3com, HP, Huawei, Signamax, TP-Link, Nortel, Alcatel, Extreme, Foundry i in. oraz posiadają certyfikaty Rohs, CE, FDA, FC, TUV, UL. min. 12m-cy; 33. Wartość MTBF - Min. 200000 godz. W warunkach pokojowych; 34. Gwarancja - min. 12m-cy; | 1 | PLN | 4 | Router | 1. Architektura - ARM 64Bit; 2. Procesor - min. 16 core, min. 2GHz AL73400 lub równoważny; 3. Porty - min. 13 portów gigabit; min.1 podłączony bezpośrednio do procesora – port mgmt; 12 przez switchchip; 4. Sloty SFP+ - min.4 sloty 10G SFP+ z osobną pełnodupleksową linię podłączoną do switchip; 5. Moduły światłowodowe (4sztuki) - SM LC, 10km, TX1310, DDM, 10Gbps; Zakres temperatur min. -40 do +85, Długość fali TX/RX: 1310nm; Budżet mocy/zasięg portu: 9dB/0.30km; Okablowanie portu: 50/125, 62.5/125, 100/140 µm; urządzeniami, które nie posiadają blokady na producenta wkładki (np. D-Link, TP-Link, Planet, MikroTik i inni); Moduł kompatybilny w 100% z Cisco, 3com, HP, Huawei, Signamax, TP-Link, Nortel, Alcatel, Extreme, Foundry i in. oraz posiadają certyfikaty Rohs, CE, FDA, FC, TUV, UL. min. 12m-cy; 6. Sloty PCI M.2 - min. 1 z obsługą dysków min. do 8TB; 7. Zasilania - min. 2 wbudowane w obudowę routera redundantne zasilacze 100 - 240 V AC 50/60 Hz; 8. Pobór mocy - max. 75W w obciążeniu; 9. Zakres temperatur pracy - -20 do 60 stopni Celciusa; 10. Chłodzenie - Aktywne; 11. Obudowa - Umożliwiająca montaż w szafie RACK o wysokości 1U (w zestawie uchwyty do montażu w szafie); 12. Pamięć RAM - 16GB DDR4; 13. Pamięć wbudowana - 128MB Flash; 14. Wymiany - max. 450(mm)x200(mm)x45(mm); 15. Szyfrowanie - na poziomie sprzętu; 16. Certyfikaty zgodności - CE, RoHS, EAC; 17. Monitoring - Temperatura CPU; Aktualna temperatura; Temperatura PCB; Wartość Zasilania; 18. Norma IEC 60529 - min. IP20; 19. Parametr - PtMP; 20.PPPoE tunnels - nielimitowany; 21. PPTP tunnels - nielimitowany; 22. L2TP tunnels - nielimitowany; 23. OVPN tunnels - nielimitowany; 24. EoIP tunnels - nielimitowany; 25. Ilość interface VLAN - nielimitowany; 26. Reguły kolejki - nielimitowany; 27. Aktywni użytkownicy HotSpot - nielimitowany; 28. Aktywne sesje menedżera użytkowników - nielimitowany; 29. Interface łączące (bonding) - Nielimitowana ilość; 30. Funkcja - Możliwość instalacji kontenera; 31. Minimalne wyniki dla switchchip. (Wszystkie testy są wykonywane przy użyciu specjalistycznego sprzętu testowego Xena Networks i przeprowadzane zgodnie z RFC2544; Maksymalna przepustowość jest określana przy ponad 30-sekundowych próbach z tolerancją utraty pakietów na poziomie 0,1% w przypadku pakietów o rozmiarze 64, 512 i 1400 bajtów; Wyniki testów pokazują maksymalną wydajność urządzenia.) Tryb mostu: - przy 25 regułach filtrowania: 2662,50 kpps / 32333.4Mbps (1518 byte);2682.2kbps/10986.3Mbps (512 byte); 2758.9kbps/1500.8Mbps (64 byte);Routing:-przy 25 pojedynczych regułach kolejkowania:2112.2kbps/39009.0Mbps (1518 byte); 6322.6kbps/25897.4Mbps (512 byte); 6300.9kbps/3427.7Mbps (64 byte);Routing przy 25 regułach IP:3212.3kbps/39009.0Mbps (1518 byte); 3927.9kbps/16088.7Mbps (512 byte); 3901.5kbps/2122.4Mbps (64 byte)Testy wydajności w tunelach IPSec:Pojedynczy tunel: AES-128-CBC+SHA1: 179.7kbps/2012.6Mbps (1400byte); 186.4kbps/763.5M (512 byte); 182.8kbps/93.6Mbps (64 byte);256 tuneli przy AES-128-CBC + SHA256; 32. Moduły światłowodowe (4 sztuki per urządzenie)- wymagania: SM LC, 10km, TX1310, DDM, 10Gbps; Zakres temperatur min. -40 do +85 Długość fali TX/RX :1310nm;Budżet mocy/zasięg portu: 9dB/0.30km;Okablowanie portu:50/125,62.5/125,100/140 µm;urządzeniami, które nie posiadają blokady na producenta wkładki (np. D-Link, TP-Link, Planet, MikroTik i inni); Moduł kompatybilny w 100% z Cisco, 3com, HP, Huawei, Signamax, TP-Link, Nortel, Alcatel, Extreme, Foundry i in. oraz posiadają certyfikaty Rohs, CE, FDA, FC, TUV, UL. min. 12m-cy; 33. Wartość MTBF - Min. 200000 godz. W warunkach pokojowych; 34. Gwarancja - min. 12m-cy; | 1 | PLN | 4 | Router | 1. Architektura - ARM 64Bit; 2. Procesor - min. 16 core, min. 2GHz AL73400 lub równoważny; 3. Porty - min. 13 portów gigabit; min.1 podłączony bezpośrednio do procesora – port mgmt; 12 przez switchchip; 4. Sloty SFP+ - min.4 sloty 10G SFP+ z osobną pełnodupleksową linię podłączoną do switchip; 5. Moduły światłowodowe (4sztuki) - SM LC, 10km, TX1310, DDM, 10Gbps; Zakres temperatur min. -40 do +85, Długość fali TX/RX: 1310nm; Budżet mocy/zasięg portu: 9dB/0.30km; Okablowanie portu: 50/125, 62.5/125, 100/140 µm; urządzeniami, które nie posiadają blokady na producenta wkładki (np. D-Link, TP-Link, Planet, MikroTik i inni); Moduł kompatybilny w 100% z Cisco, 3com, HP, Huawei, Signamax, TP-Link, Nortel, Alcatel, Extreme, Foundry i in. oraz posiadają certyfikaty Rohs, CE, FDA, FC, TUV, UL. min. 12m-cy; 6. Sloty PCI M.2 - min. 1 z obsługą dysków min. do 8TB; 7. Zasilania - min. 2 wbudowane w obudowę routera redundantne zasilacze 100 - 240 V AC 50/60 Hz; 8. Pobór mocy - max. 75W w obciążeniu; 9. Zakres temperatur pracy - -20 do 60 stopni Celciusa; 10. Chłodzenie - Aktywne; 11. Obudowa - Umożliwiająca montaż w szafie RACK o wysokości 1U (w zestawie uchwyty do montażu w szafie); 12. Pamięć RAM - 16GB DDR4; 13. Pamięć wbudowana - 128MB Flash; 14. Wymiany - max. 450(mm)x200(mm)x45(mm); 15. Szyfrowanie - na poziomie sprzętu; 16. Certyfikaty zgodności - CE, RoHS, EAC; 17. Monitoring - Temperatura CPU; Aktualna temperatura; Temperatura PCB; Wartość Zasilania; 18. Norma IEC 60529 - min. IP20; 19. Parametr - PtMP; 20.PPPoE tunnels - nielimitowany; 21. PPTP tunnels - nielimitowany; 22. L2TP tunnels - nielimitowany; 23. OVPN tunnels - nielimitowany; 24. EoIP tunnels - nielimitowany; 25. Ilość interface VLAN - nielimitowany; 26. Reguły kolejki - nielimitowany; 27. Aktywni użytkownicy HotSpot - nielimitowany; 28. Aktywne sesje menedżera użytkowników - nielimitowany; 29. Interface łączące (bonding) - Nielimitowana ilość; 30. Funkcja - Możliwość instalacji kontenera; 31. Minimalne wyniki dla switchchip. (Wszystkie testy są wykonywane przy użyciu specjalistycznego sprzętu testowego Xena Networks i przeprowadzane zgodnie z RFC2544; Maksymalna przepustowość jest określana przy ponad 30-sekundowych próbach z tolerancją utraty pakietów na poziomie 0,1% w przypadku pakietów o rozmiarze 64, 512 i 1400 bajtów; Wyniki testów pokazują maksymalną wydajność urządzenia.) Tryb mostu: - przy 25 regułach filtrowania: 2662,50 kpps / 32333.4Mbps (1518 byte);2682.2kbps/10986.3Mbps (512 byte); 2758.9kbps/1500.8Mbps (64 byte);Routing:-przy 25 pojedynczych regułach kolejkowania:2112.2kbps/39009.0Mbps (1518 byte); 6322.6kbps/25897.4Mbps (512 byte); 6300.9kbps/3427.7Mbps (64 byte);Routing przy 25 regułach IP:3212.3kbps/39009.0Mbps (1518 byte); 3927.9kbps/16088.7Mbps (512 byte); 3901.5kbps/2122.4Mbps (64 byte)Testy wydajności w tunelach IPSec:Pojedynczy tunel: AES-128-CBC+SHA1: 179.7kbps/2012.6Mbps (1400byte); 186.4kbps/763.5M (512 byte); 182.8kbps/93.6Mbps (64 byte);256 tuneli przy AES-128-CBC + SHA256; 32. Moduły światłowodowe (4 sztuki per urządzenie)- wymagania: SM LC, 10km, TX1310, DDM, 10Gbps; Zakres temperatur min. -40 do +85 Długość fali TX/RX :1310nm;Budżet mocy/zasięg portu: 9dB/0.30km;Okablowanie portu:50/125,62.5/125,100/140 µm;urządzeniami, które nie posiadają blokady na producenta wkładki (np. D-Link, TP-Link, Planet, MikroTik i inni); Moduł kompatybilny w 100% z Cisco, 3com, HP, Huawei, Signamax, TP-Link, Nortel, Alcatel, Extreme, Foundry i in. oraz posiadają certyfikaty Rohs, CE, FDA, FC, TUV, UL. min. 12m-cy; 33. Wartość MTBF - Min. 200000 godz. W warunkach pokojowych; 34. Gwarancja - min. 12m-cy; | 1 | PLN | 4 | Router | 1. Architektura - ARM 64Bit; 2. Procesor - min. 16 core, min. 2GHz AL73400 lub równoważny; 3. Porty - min. 13 portów gigabit; min.1 podłączony bezpośrednio do procesora – port mgmt; 12 przez switchchip; 4. Sloty SFP+ - min.4 sloty 10G SFP+ z osobną pełnodupleksową linię podłączoną do switchip; 5. Moduły światłowodowe (4sztuki) - SM LC, 10km, TX1310, DDM, 10Gbps; Zakres temperatur min. -40 do +85, Długość fali TX/RX: 1310nm; Budżet mocy/zasięg portu: 9dB/0.30km; Okablowanie portu: 50/125, 62.5/125, 100/140 µm; urządzeniami, które nie posiadają blokady na producenta wkładki (np. D-Link, TP-Link, Planet, MikroTik i inni); Moduł kompatybilny w 100% z Cisco, 3com, HP, Huawei, Signamax, TP-Link, Nortel, Alcatel, Extreme, Foundry i in. oraz posiadają certyfikaty Rohs, CE, FDA, FC, TUV, UL. min. 12m-cy; 6. Sloty PCI M.2 - min. 1 z obsługą dysków min. do 8TB; 7. Zasilania - min. 2 wbudowane w obudowę routera redundantne zasilacze 100 - 240 V AC 50/60 Hz; 8. Pobór mocy - max. 75W w obciążeniu; 9. Zakres temperatur pracy - -20 do 60 stopni Celciusa; 10. Chłodzenie - Aktywne; 11. Obudowa - Umożliwiająca montaż w szafie RACK o wysokości 1U (w zestawie uchwyty do montażu w szafie); 12. Pamięć RAM - 16GB DDR4; 13. Pamięć wbudowana - 128MB Flash; 14. Wymiany - max. 450(mm)x200(mm)x45(mm); 15. Szyfrowanie - na poziomie sprzętu; 16. Certyfikaty zgodności - CE, RoHS, EAC; 17. Monitoring - Temperatura CPU; Aktualna temperatura; Temperatura PCB; Wartość Zasilania; 18. Norma IEC 60529 - min. IP20; 19. Parametr - PtMP; 20.PPPoE tunnels - nielimitowany; 21. PPTP tunnels - nielimitowany; 22. L2TP tunnels - nielimitowany; 23. OVPN tunnels - nielimitowany; 24. EoIP tunnels - nielimitowany; 25. Ilość interface VLAN - nielimitowany; 26. Reguły kolejki - nielimitowany; 27. Aktywni użytkownicy HotSpot - nielimitowany; 28. Aktywne sesje menedżera użytkowników - nielimitowany; 29. Interface łączące (bonding) - Nielimitowana ilość; 30. Funkcja - Możliwość instalacji kontenera; 31. Minimalne wyniki dla switchchip. (Wszystkie testy są wykonywane przy użyciu specjalistycznego sprzętu testowego Xena Networks i przeprowadzane zgodnie z RFC2544; Maksymalna przepustowość jest określana przy ponad 30-sekundowych próbach z tolerancją utraty pakietów na poziomie 0,1% w przypadku pakietów o rozmiarze 64, 512 i 1400 bajtów; Wyniki testów pokazują maksymalną wydajność urządzenia.) Tryb mostu: - przy 25 regułach filtrowania: 2662,50 kpps / 32333.4Mbps (1518 byte);2682.2kbps/10986.3Mbps (512 byte); 2758.9kbps/1500.8Mbps (64 byte);Routing:-przy 25 pojedynczych regułach kolejkowania:2112.2kbps/39009.0Mbps (1518 byte); 6322.6kbps/25897.4Mbps (512 byte); 6300.9kbps/3427.7Mbps (64 byte);Routing przy 25 regułach IP:3212.3kbps/39009.0Mbps (1518 byte); 3927.9kbps/16088.7Mbps (512 byte); 3901.5kbps/2122.4Mbps (64 byte)Testy wydajności w tunelach IPSec:Pojedynczy tunel: AES-128-CBC+SHA1: 179.7kbps/2012.6Mbps (1400byte); 186.4kbps/763.5M (512 byte); 182.8kbps/93.6Mbps (64 byte);256 tuneli przy AES-128-CBC + SHA256; 32. Moduły światłowodowe (4 sztuki per urządzenie)- wymagania: SM LC, 10km, TX1310, DDM, 10Gbps; Zakres temperatur min. -40 do +85 Długość fali TX/RX :1310nm;Budżet mocy/zasięg portu: 9dB/0.30km;Okablowanie portu:50/125,62.5/125,100/140 µm;urządzeniami, które nie posiadają blokady na producenta wkładki (np. D-Link, TP-Link, Planet, MikroTik i inni); Moduł kompatybilny w 100% z Cisco, 3com, HP, Huawei, Signamax, TP-Link, Nortel, Alcatel, Extreme, Foundry i in. oraz posiadają certyfikaty Rohs, CE, FDA, FC, TUV, UL. min. 12m-cy; 33. Wartość MTBF - Min. 200000 godz. W warunkach pokojowych; 34. Gwarancja - min. 12m-cy; | 1 | PLN | 4 | Router | 1. Architektura - ARM 64Bit; 2. Procesor - min. 16 core, min. 2GHz AL73400 lub równoważny; 3. Porty - min. 13 portów gigabit; min.1 podłączony bezpośrednio do procesora – port mgmt; 12 przez switchchip; 4. Sloty SFP+ - min.4 sloty 10G SFP+ z osobną pełnodupleksową linię podłączoną do switchip; 5. Moduły światłowodowe (4sztuki) - SM LC, 10km, TX1310, DDM, 10Gbps; Zakres temperatur min. -40 do +85, Długość fali TX/RX: 1310nm; Budżet mocy/zasięg portu: 9dB/0.30km; Okablowanie portu: 50/125, 62.5/125, 100/140 µm; urządzeniami, które nie posiadają blokady na producenta wkładki (np. D-Link, TP-Link, Planet, MikroTik i inni); Moduł kompatybilny w 100% z Cisco, 3com, HP, Huawei, Signamax, TP-Link, Nortel, Alcatel, Extreme, Foundry i in. oraz posiadają certyfikaty Rohs, CE, FDA, FC, TUV, UL. min. 12m-cy; 6. Sloty PCI M.2 - min. 1 z obsługą dysków min. do 8TB; 7. Zasilania - min. 2 wbudowane w obudowę routera redundantne zasilacze 100 - 240 V AC 50/60 Hz; 8. Pobór mocy - max. 75W w obciążeniu; 9. Zakres temperatur pracy - -20 do 60 stopni Celciusa; 10. Chłodzenie - Aktywne; 11. Obudowa - Umożliwiająca montaż w szafie RACK o wysokości 1U (w zestawie uchwyty do montażu w szafie); 12. Pamięć RAM - 16GB DDR4; 13. Pamięć wbudowana - 128MB Flash; 14. Wymiany - max. 450(mm)x200(mm)x45(mm); 15. Szyfrowanie - na poziomie sprzętu; 16. Certyfikaty zgodności - CE, RoHS, EAC; 17. Monitoring - Temperatura CPU; Aktualna temperatura; Temperatura PCB; Wartość Zasilania; 18. Norma IEC 60529 - min. IP20; 19. Parametr - PtMP; 20.PPPoE tunnels - nielimitowany; 21. PPTP tunnels - nielimitowany; 22. L2TP tunnels - nielimitowany; 23. OVPN tunnels - nielimitowany; 24. EoIP tunnels - nielimitowany; 25. Ilość interface VLAN - nielimitowany; 26. Reguły kolejki - nielimitowany; 27. Aktywni użytkownicy HotSpot - nielimitowany; 28. Aktywne sesje menedżera użytkowników - nielimitowany; 29. Interface łączące (bonding) - Nielimitowana ilość; 30. Funkcja - Możliwość instalacji kontenera; 31. Minimalne wyniki dla switchchip. (Wszystkie testy są wykonywane przy użyciu specjalistycznego sprzętu testowego Xena Networks i przeprowadzane zgodnie z RFC2544; Maksymalna przepustowość jest określana przy ponad 30-sekundowych próbach z tolerancją utraty pakietów na poziomie 0,1% w przypadku pakietów o rozmiarze 64, 512 i 1400 bajtów; Wyniki testów pokazują maksymalną wydajność urządzenia.) Tryb mostu: - przy 25 regułach filtrowania: 2662,50 kpps / 32333.4Mbps (1518 byte);2682.2kbps/10986.3Mbps (512 byte); 2758.9kbps/1500.8Mbps (64 byte);Routing:-przy 25 pojedynczych regułach kolejkowania:2112.2kbps/39009.0Mbps (1518 byte); 6322.6kbps/25897.4Mbps (512 byte); 6300.9kbps/3427.7Mbps (64 byte);Routing przy 25 regułach IP:3212.3kbps/39009.0Mbps (1518 byte); 3927.9kbps/16088.7Mbps (512 byte); 3901.5kbps/2122.4Mbps (64 byte)Testy wydajności w tunelach IPSec:Pojedynczy tunel: AES-128-CBC+SHA1: 179.7kbps/2012.6Mbps (1400byte); 186.4kbps/763.5M (512 byte); 182.8kbps/93.6Mbps (64 byte);256 tuneli przy AES-128-CBC + SHA256; 32. Moduły światłowodowe (4 sztuki per urządzenie)- wymagania: SM LC, 10km, TX1310, DDM, 10Gbps; Zakres temperatur min. -40 do +85 Długość fali TX/RX :1310nm;Budżet mocy/zasięg portu: 9dB/0.30km;Okablowanie portu:50/125,62.5/125,100/140 µm;urządzeniami, które nie posiadają blokady na producenta wkładki (np. D-Link, TP-Link, Planet, MikroTik i inni); Moduł kompatybilny w 100% z Cisco, 3com, HP, Huawei, Signamax, TP-Link, Nortel, Alcatel, Extreme, Foundry i in. oraz posiadają certyfikaty Rohs, CE, FDA, FC, TUV, UL. min. 12m-cy; 33. Wartość MTBF - Min. 200000 godz. W warunkach pokojowych; 34. Gwarancja - min. 12m-cy; | 1 | PLN | 4 | Router | 1. Architektura - ARM 64Bit; 2. Procesor - min. 16 core, min. 2GHz AL73400 lub równoważny; 3. Porty - min. 13 portów gigabit; min.1 podłączony bezpośrednio do procesora – port mgmt; 12 przez switchchip; 4. Sloty SFP+ - min.4 sloty 10G SFP+ z osobną pełnodupleksową linię podłączoną do switchip; 5. Moduły światłowodowe (4sztuki) - SM LC, 10km, TX1310, DDM, 10Gbps; Zakres temperatur min. -40 do +85, Długość fali TX/RX: 1310nm; Budżet mocy/zasięg portu: 9dB/0.30km; Okablowanie portu: 50/125, 62.5/125, 100/140 µm; urządzeniami, które nie posiadają blokady na producenta wkładki (np. D-Link, TP-Link, Planet, MikroTik i inni); Moduł kompatybilny w 100% z Cisco, 3com, HP, Huawei, Signamax, TP-Link, Nortel, Alcatel, Extreme, Foundry i in. oraz posiadają certyfikaty Rohs, CE, FDA, FC, TUV, UL. min. 12m-cy; 6. Sloty PCI M.2 - min. 1 z obsługą dysków min. do 8TB; 7. Zasilania - min. 2 wbudowane w obudowę routera redundantne zasilacze 100 - 240 V AC 50/60 Hz; 8. Pobór mocy - max. 75W w obciążeniu; 9. Zakres temperatur pracy - -20 do 60 stopni Celciusa; 10. Chłodzenie - Aktywne; 11. Obudowa - Umożliwiająca montaż w szafie RACK o wysokości 1U (w zestawie uchwyty do montażu w szafie); 12. Pamięć RAM - 16GB DDR4; 13. Pamięć wbudowana - 128MB Flash; 14. Wymiany - max. 450(mm)x200(mm)x45(mm); 15. Szyfrowanie - na poziomie sprzętu; 16. Certyfikaty zgodności - CE, RoHS, EAC; 17. Monitoring - Temperatura CPU; Aktualna temperatura; Temperatura PCB; Wartość Zasilania; 18. Norma IEC 60529 - min. IP20; 19. Parametr - PtMP; 20.PPPoE tunnels - nielimitowany; 21. PPTP tunnels - nielimitowany; 22. L2TP tunnels - nielimitowany; 23. OVPN tunnels - nielimitowany; 24. EoIP tunnels - nielimitowany; 25. Ilość interface VLAN - nielimitowany; 26. Reguły kolejki - nielimitowany; 27. Aktywni użytkownicy HotSpot - nielimitowany; 28. Aktywne sesje menedżera użytkowników - nielimitowany; 29. Interface łączące (bonding) - Nielimitowana ilość; 30. Funkcja - Możliwość instalacji kontenera; 31. Minimalne wyniki dla switchchip. (Wszystkie testy są wykonywane przy użyciu specjalistycznego sprzętu testowego Xena Networks i przeprowadzane zgodnie z RFC2544; Maksymalna przepustowość jest określana przy ponad 30-sekundowych próbach z tolerancją utraty pakietów na poziomie 0,1% w przypadku pakietów o rozmiarze 64, 512 i 1400 bajtów; Wyniki testów pokazują maksymalną wydajność urządzenia.) Tryb mostu: - przy 25 regułach filtrowania: 2662,50 kpps / 32333.4Mbps (1518 byte);2682.2kbps/10986.3Mbps (512 byte); 2758.9kbps/1500.8Mbps (64 byte);Routing:-przy 25 pojedynczych regułach kolejkowania:2112.2kbps/39009.0Mbps (1518 byte); 6322.6kbps/25897.4Mbps (512 byte); 6300.9kbps/3427.7Mbps (64 byte);Routing przy 25 regułach IP:3212.3kbps/39009.0Mbps (1518 byte); 3927.9kbps/16088.7Mbps (512 byte); 3901.5kbps/2122.4Mbps (64 byte)Testy wydajności w tunelach IPSec:Pojedynczy tunel: AES-128-CBC+SHA1: 179.7kbps/2012.6Mbps (1400byte); 186.4kbps/763.5M (512 byte); 182.8kbps/93.6Mbps (64 byte);256 tuneli przy AES-128-CBC + SHA256; 32. Moduły światłowodowe (4 sztuki per urządzenie)- wymagania: SM LC, 10km, TX1310, DDM, 10Gbps; Zakres temperatur min. -40 do +85 Długość fali TX/RX :1310nm;Budżet mocy/zasięg portu: 9dB/0.30km;Okablowanie portu:50/125,62.5/125,100/140 µm;urządzeniami, które nie posiadają blokady na producenta wkładki (np. D-Link, TP-Link, Planet, MikroTik i inni); Moduł kompatybilny w 100% z Cisco, 3com, HP, Huawei, Signamax, TP-Link, Nortel, Alcatel, Extreme, Foundry i in. oraz posiadają certyfikaty Rohs, CE, FDA, FC, TUV, UL. min. 12m-cy; 33. Wartość MTBF - Min. 200000 godz. W warunkach pokojowych; 34. Gwarancja - min. 12m-cy; | 1 | PLN | 4 | Router | 1. Architektura - ARM 64Bit; 2. Procesor - min. 16 core, min. 2GHz AL73400 lub równoważny; 3. Porty - min. 13 portów gigabit; min.1 podłączony bezpośrednio do procesora – port mgmt; 12 przez switchchip; 4. Sloty SFP+ - min.4 sloty 10G SFP+ z osobną pełnodupleksową linię podłączoną do switchip; 5. Moduły światłowodowe (4sztuki) - SM LC, 10km, TX1310, DDM, 10Gbps; Zakres temperatur min. -40 do +85, Długość fali TX/RX: 1310nm; Budżet mocy/zasięg portu: 9dB/0.30km; Okablowanie portu: 50/125, 62.5/125, 100/140 µm; urządzeniami, które nie posiadają blokady na producenta wkładki (np. D-Link, TP-Link, Planet, MikroTik i inni); Moduł kompatybilny w 100% z Cisco, 3com, HP, Huawei, Signamax, TP-Link, Nortel, Alcatel, Extreme, Foundry i in. oraz posiadają certyfikaty Rohs, CE, FDA, FC, TUV, UL. min. 12m-cy; 6. Sloty PCI M.2 - min. 1 z obsługą dysków min. do 8TB; 7. Zasilania - min. 2 wbudowane w obudowę routera redundantne zasilacze 100 - 240 V AC 50/60 Hz; 8. Pobór mocy - max. 75W w obciążeniu; 9. Zakres temperatur pracy - -20 do 60 stopni Celciusa; 10. Chłodzenie - Aktywne; 11. Obudowa - Umożliwiająca montaż w szafie RACK o wysokości 1U (w zestawie uchwyty do montażu w szafie); 12. Pamięć RAM - 16GB DDR4; 13. Pamięć wbudowana - 128MB Flash; 14. Wymiany - max. 450(mm)x200(mm)x45(mm); 15. Szyfrowanie - na poziomie sprzętu; 16. Certyfikaty zgodności - CE, RoHS, EAC; 17. Monitoring - Temperatura CPU; Aktualna temperatura; Temperatura PCB; Wartość Zasilania; 18. Norma IEC 60529 - min. IP20; 19. Parametr - PtMP; 20.PPPoE tunnels - nielimitowany; 21. PPTP tunnels - nielimitowany; 22. L2TP tunnels - nielimitowany; 23. OVPN tunnels - nielimitowany; 24. EoIP tunnels - nielimitowany; 25. Ilość interface VLAN - nielimitowany; 26. Reguły kolejki - nielimitowany; 27. Aktywni użytkownicy HotSpot - nielimitowany; 28. Aktywne sesje menedżera użytkowników - nielimitowany; 29. Interface łączące (bonding) - Nielimitowana ilość; 30. Funkcja - Możliwość instalacji kontenera; 31. Minimalne wyniki dla switchchip. (Wszystkie testy są wykonywane przy użyciu specjalistycznego sprzętu testowego Xena Networks i przeprowadzane zgodnie z RFC2544; Maksymalna przepustowość jest określana przy ponad 30-sekundowych próbach z tolerancją utraty pakietów na poziomie 0,1% w przypadku pakietów o rozmiarze 64, 512 i 1400 bajtów; Wyniki testów pokazują maksymalną wydajność urządzenia.) Tryb mostu: - przy 25 regułach filtrowania: 2662,50 kpps / 32333.4Mbps (1518 byte);2682.2kbps/10986.3Mbps (512 byte); 2758.9kbps/1500.8Mbps (64 byte);Routing:-przy 25 pojedynczych regułach kolejkowania:2112.2kbps/39009.0Mbps (1518 byte); 6322.6kbps/25897.4Mbps (512 byte); 6300.9kbps/3427.7Mbps (64 byte);Routing przy 25 regułach IP:3212.3kbps/39009.0Mbps (1518 byte); 3927.9kbps/16088.7Mbps (512 byte); 3901.5kbps/2122.4Mbps (64 byte)Testy wydajności w tunelach IPSec:Pojedynczy tunel: AES-128-CBC+SHA1: 179.7kbps/2012.6Mbps (1400byte); 186.4kbps/763.5M (512 byte); 182.8kbps/93.6Mbps (64 byte);256 tuneli przy AES-128-CBC + SHA256; 32. Moduły światłowodowe (4 sztuki per urządzenie)- wymagania: SM LC, 10km, TX1310, DDM, 10Gbps; Zakres temperatur min. -40 do +85 Długość fali TX/RX :1310nm;Budżet mocy/zasięg portu: 9dB/0.30km;Okablowanie portu:50/125,62.5/125,100/140 µm;urządzeniami, które nie posiadają blokady na producenta wkładki (np. D-Link, TP-Link, Planet, MikroTik i inni); Moduł kompatybilny w 100% z Cisco, 3com, HP, Huawei, Signamax, TP-Link, Nortel, Alcatel, Extreme, Foundry i in. oraz posiadają certyfikaty Rohs, CE, FDA, FC, TUV, UL. min. 12m-cy; 33. Wartość MTBF - Min. 200000 godz. W warunkach pokojowych; 34. Gwarancja - min. 12m-cy; | 1 | PLN | 4 | Router | 1. Architektura - ARM 64Bit; 2. Procesor - min. 16 core, min. 2GHz AL73400 lub równoważny; 3. Porty - min. 13 portów gigabit; min.1 podłączony bezpośrednio do procesora – port mgmt; 12 przez switchchip; 4. Sloty SFP+ - min.4 sloty 10G SFP+ z osobną pełnodupleksową linię podłączoną do switchip; 5. Moduły światłowodowe (4sztuki) - SM LC, 10km, TX1310, DDM, 10Gbps; Zakres temperatur min. -40 do +85, Długość fali TX/RX: 1310nm; Budżet mocy/zasięg portu: 9dB/0.30km; Okablowanie portu: 50/125, 62.5/125, 100/140 µm; urządzeniami, które nie posiadają blokady na producenta wkładki (np. D-Link, TP-Link, Planet, MikroTik i inni); Moduł kompatybilny w 100% z Cisco, 3com, HP, Huawei, Signamax, TP-Link, Nortel, Alcatel, Extreme, Foundry i in. oraz posiadają certyfikaty Rohs, CE, FDA, FC, TUV, UL. min. 12m-cy; 6. Sloty PCI M.2 - min. 1 z obsługą dysków min. do 8TB; 7. Zasilania - min. 2 wbudowane w obudowę routera redundantne zasilacze 100 - 240 V AC 50/60 Hz; 8. Pobór mocy - max. 75W w obciążeniu; 9. Zakres temperatur pracy - -20 do 60 stopni Celciusa; 10. Chłodzenie - Aktywne; 11. Obudowa - Umożliwiająca montaż w szafie RACK o wysokości 1U (w zestawie uchwyty do montażu w szafie); 12. Pamięć RAM - 16GB DDR4; 13. Pamięć wbudowana - 128MB Flash; 14. Wymiany - max. 450(mm)x200(mm)x45(mm); 15. Szyfrowanie - na poziomie sprzętu; 16. Certyfikaty zgodności - CE, RoHS, EAC; 17. Monitoring - Temperatura CPU; Aktualna temperatura; Temperatura PCB; Wartość Zasilania; 18. Norma IEC 60529 - min. IP20; 19. Parametr - PtMP; 20.PPPoE tunnels - nielimitowany; 21. PPTP tunnels - nielimitowany; 22. L2TP tunnels - nielimitowany; 23. OVPN tunnels - nielimitowany; 24. EoIP tunnels - nielimitowany; 25. Ilość interface VLAN - nielimitowany; 26. Reguły kolejki - nielimitowany; 27. Aktywni użytkownicy HotSpot - nielimitowany; 28. Aktywne sesje menedżera użytkowników - nielimitowany; 29. Interface łączące (bonding) - Nielimitowana ilość; 30. Funkcja - Możliwość instalacji kontenera; 31. Minimalne wyniki dla switchchip. (Wszystkie testy są wykonywane przy użyciu specjalistycznego sprzętu testowego Xena Networks i przeprowadzane zgodnie z RFC2544; Maksymalna przepustowość jest określana przy ponad 30-sekundowych próbach z tolerancją utraty pakietów na poziomie 0,1% w przypadku pakietów o rozmiarze 64, 512 i 1400 bajtów; Wyniki testów pokazują maksymalną wydajność urządzenia.) Tryb mostu: - przy 25 regułach filtrowania: 2662,50 kpps / 32333.4Mbps (1518 byte);2682.2kbps/10986.3Mbps (512 byte); 2758.9kbps/1500.8Mbps (64 byte);Routing:-przy 25 pojedynczych regułach kolejkowania:2112.2kbps/39009.0Mbps (1518 byte); 6322.6kbps/25897.4Mbps (512 byte); 6300.9kbps/3427.7Mbps (64 byte);Routing przy 25 regułach IP:3212.3kbps/39009.0Mbps (1518 byte); 3927.9kbps/16088.7Mbps (512 byte); 3901.5kbps/2122.4Mbps (64 byte)Testy wydajności w tunelach IPSec:Pojedynczy tunel: AES-128-CBC+SHA1: 179.7kbps/2012.6Mbps (1400byte); 186.4kbps/763.5M (512 byte); 182.8kbps/93.6Mbps (64 byte);256 tuneli przy AES-128-CBC + SHA256; 32. Moduły światłowodowe (4 sztuki per urządzenie)- wymagania: SM LC, 10km, TX1310, DDM, 10Gbps; Zakres temperatur min. -40 do +85 Długość fali TX/RX :1310nm;Budżet mocy/zasięg portu: 9dB/0.30km;Okablowanie portu:50/125,62.5/125,100/140 µm;urządzeniami, które nie posiadają blokady na producenta wkładki (np. D-Link, TP-Link, Planet, MikroTik i inni); Moduł kompatybilny w 100% z Cisco, 3com, HP, Huawei, Signamax, TP-Link, Nortel, Alcatel, Extreme, Foundry i in. oraz posiadają certyfikaty Rohs, CE, FDA, FC, TUV, UL. min. 12m-cy; 33. Wartość MTBF - Min. 200000 godz. W warunkach pokojowych; 34. Gwarancja - min. 12m-cy; | 1 | PLN | 4 | Router | 1. Architektura - ARM 64Bit; 2. Procesor - min. 16 core, min. 2GHz AL73400 lub równoważny; 3. Porty - min. 13 portów gigabit; min.1 podłączony bezpośrednio do procesora – port mgmt; 12 przez switchchip; 4. Sloty SFP+ - min.4 sloty 10G SFP+ z osobną pełnodupleksową linię podłączoną do switchip; 5. Moduły światłowodowe (4sztuki) - SM LC, 10km, TX1310, DDM, 10Gbps; Zakres temperatur min. -40 do +85, Długość fali TX/RX: 1310nm; Budżet mocy/zasięg portu: 9dB/0.30km; Okablowanie portu: 50/125, 62.5/125, 100/140 µm; urządzeniami, które nie posiadają blokady na producenta wkładki (np. D-Link, TP-Link, Planet, MikroTik i inni); Moduł kompatybilny w 100% z Cisco, 3com, HP, Huawei, Signamax, TP-Link, Nortel, Alcatel, Extreme, Foundry i in. oraz posiadają certyfikaty Rohs, CE, FDA, FC, TUV, UL. min. 12m-cy; 6. Sloty PCI M.2 - min. 1 z obsługą dysków min. do 8TB; 7. Zasilania - min. 2 wbudowane w obudowę routera redundantne zasilacze 100 - 240 V AC 50/60 Hz; 8. Pobór mocy - max. 75W w obciążeniu; 9. Zakres temperatur pracy - -20 do 60 stopni Celciusa; 10. Chłodzenie - Aktywne; 11. Obudowa - Umożliwiająca montaż w szafie RACK o wysokości 1U (w zestawie uchwyty do montażu w szafie); 12. Pamięć RAM - 16GB DDR4; 13. Pamięć wbudowana - 128MB Flash; 14. Wymiany - max. 450(mm)x200(mm)x45(mm); 15. Szyfrowanie - na poziomie sprzętu; 16. Certyfikaty zgodności - CE, RoHS, EAC; 17. Monitoring - Temperatura CPU; Aktualna temperatura; Temperatura PCB; Wartość Zasilania; 18. Norma IEC 60529 - min. IP20; 19. Parametr - PtMP; 20.PPPoE tunnels - nielimitowany; 21. PPTP tunnels - nielimitowany; 22. L2TP tunnels - nielimitowany; 23. OVPN tunnels - nielimitowany; 24. EoIP tunnels - nielimitowany; 25. Ilość interface VLAN - nielimitowany; 26. Reguły kolejki - nielimitowany; 27. Aktywni użytkownicy HotSpot - nielimitowany; 28. Aktywne sesje menedżera użytkowników - nielimitowany; 29. Interface łączące (bonding) - Nielimitowana ilość; 30. Funkcja - Możliwość instalacji kontenera; 31. Minimalne wyniki dla switchchip. (Wszystkie testy są wykonywane przy użyciu specjalistycznego sprzętu testowego Xena Networks i przeprowadzane zgodnie z RFC2544; Maksymalna przepustowość jest określana przy ponad 30-sekundowych próbach z tolerancją utraty pakietów na poziomie 0,1% w przypadku pakietów o rozmiarze 64, 512 i 1400 bajtów; Wyniki testów pokazują maksymalną wydajność urządzenia.) Tryb mostu: - przy 25 regułach filtrowania: 2662,50 kpps / 32333.4Mbps (1518 byte);2682.2kbps/10986.3Mbps (512 byte); 2758.9kbps/1500.8Mbps (64 byte);Routing:-przy 25 pojedynczych regułach kolejkowania:2112.2kbps/39009.0Mbps (1518 byte); 6322.6kbps/25897.4Mbps (512 byte); 6300.9kbps/3427.7Mbps (64 byte);Routing przy 25 regułach IP:3212.3kbps/39009.0Mbps (1518 byte); 3927.9kbps/16088.7Mbps (512 byte); 3901.5kbps/2122.4Mbps (64 byte)Testy wydajności w tunelach IPSec:Pojedynczy tunel: AES-128-CBC+SHA1: 179.7kbps/2012.6Mbps (1400byte); 186.4kbps/763.5M (512 byte); 182.8kbps/93.6Mbps (64 byte);256 tuneli przy AES-128-CBC + SHA256; 32. Moduły światłowodowe (4 sztuki per urządzenie)- wymagania: SM LC, 10km, TX1310, DDM, 10Gbps; Zakres temperatur min. -40 do +85 Długość fali TX/RX :1310nm;Budżet mocy/zasięg portu: 9dB/0.30km;Okablowanie portu:50/125,62.5/125,100/140 µm;urządzeniami, które nie posiadają blokady na producenta wkładki (np. D-Link, TP-Link, Planet, MikroTik i inni); Moduł kompatybilny w 100% z Cisco, 3com, HP, Huawei, Signamax, TP-Link, Nortel, Alcatel, Extreme, Foundry i in. oraz posiadają certyfikaty Rohs, CE, FDA, FC, TUV, UL. min. 12m-cy; 33. Wartość MTBF - Min. 200000 godz. W warunkach pokojowych; 34. Gwarancja - min. 12m-cy; | 1 | PLN | 4 | Router | 1. Architektura - ARM 64Bit; 2. Procesor - min. 16 core, min. 2GHz AL73400 lub równoważny; 3. Porty - min. 13 portów gigabit; min.1 podłączony bezpośrednio do procesora – port mgmt; 12 przez switchchip; 4. Sloty SFP+ - min.4 sloty 10G SFP+ z osobną pełnodupleksową linię podłączoną do switchip; 5. Moduły światłowodowe (4sztuki) - SM LC, 10km, TX1310, DDM, 10Gbps; Zakres temperatur min. -40 do +85, Długość fali TX/RX: 1310nm; Budżet mocy/zasięg portu: 9dB/0.30km; Okablowanie portu: 50/125, 62.5/125, 100/140 µm; urządzeniami, które nie posiadają blokady na producenta wkładki (np. D-Link, TP-Link, Planet, MikroTik i inni); Moduł kompatybilny w 100% z Cisco, 3com, HP, Huawei, Signamax, TP-Link, Nortel, Alcatel, Extreme, Foundry i in. oraz posiadają certyfikaty Rohs, CE, FDA, FC, TUV, UL. min. 12m-cy; 6. Sloty PCI M.2 - min. 1 z obsługą dysków min. do 8TB; 7. Zasilania - min. 2 wbudowane w obudowę routera redundantne zasilacze 100 - 240 V AC 50/60 Hz; 8. Pobór mocy - max. 75W w obciążeniu; 9. Zakres temperatur pracy - -20 do 60 stopni Celciusa; 10. Chłodzenie - Aktywne; 11. Obudowa - Umożliwiająca montaż w szafie RACK o wysokości 1U (w zestawie uchwyty do montażu w szafie); 12. Pamięć RAM - 16GB DDR4; 13. Pamięć wbudowana - 128MB Flash; 14. Wymiany - max. 450(mm)x200(mm)x45(mm); 15. Szyfrowanie - na poziomie sprzętu; 16. Certyfikaty zgodności - CE, RoHS, EAC; 17. Monitoring - Temperatura CPU; Aktualna temperatura; Temperatura PCB; Wartość Zasilania; 18. Norma IEC 60529 - min. IP20; 19. Parametr - PtMP; 20.PPPoE tunnels - nielimitowany; 21. PPTP tunnels - nielimitowany; 22. L2TP tunnels - nielimitowany; 23. OVPN tunnels - nielimitowany; 24. EoIP tunnels - nielimitowany; 25. Ilość interface VLAN - nielimitowany; 26. Reguły kolejki - nielimitowany; 27. Aktywni użytkownicy HotSpot - nielimitowany; 28. Aktywne sesje menedżera użytkowników - nielimitowany; 29. Interface łączące (bonding) - Nielimitowana ilość; 30. Funkcja - Możliwość instalacji kontenera; 31. Minimalne wyniki dla switchchip. (Wszystkie testy są wykonywane przy użyciu specjalistycznego sprzętu testowego Xena Networks i przeprowadzane zgodnie z RFC2544; Maksymalna przepustowość jest określana przy ponad 30-sekundowych próbach z tolerancją utraty pakietów na poziomie 0,1% w przypadku pakietów o rozmiarze 64, 512 i 1400 bajtów; Wyniki testów pokazują maksymalną wydajność urządzenia.) Tryb mostu: - przy 25 regułach filtrowania: 2662,50 kpps / 32333.4Mbps (1518 byte);2682.2kbps/10986.3Mbps (512 byte); 2758.9kbps/1500.8Mbps (64 byte);Routing:-przy 25 pojedynczych regułach kolejkowania:2112.2kbps/39009.0Mbps (1518 byte); 6322.6kbps/25897.4Mbps (512 byte); 6300.9kbps/3427.7Mbps (64 byte);Routing przy 25 regułach IP:3212.3kbps/39009.0Mbps (1518 byte); 3927.9kbps/16088.7Mbps (512 byte); 3901.5kbps/2122.4Mbps (64 byte)Testy wydajności w tunelach IPSec:Pojedynczy tunel: AES-128-CBC+SHA1: 179.7kbps/2012.6Mbps (1400byte); 186.4kbps/763.5M (512 byte); 182.8kbps/93.6Mbps (64 byte);256 tuneli przy AES-128-CBC + SHA256; 32. Moduły światłowodowe (4 sztuki per urządzenie)- wymagania: SM LC, 10km, TX1310, DDM, 10Gbps; Zakres temperatur min. -40 do +85 Długość fali TX/RX :1310nm;Budżet mocy/zasięg portu: 9dB/0.30km;Okablowanie portu:50/125,62.5/125,100/140 µm;urządzeniami, które nie posiadają blokady na producenta wkładki (np. D-Link, TP-Link, Planet, MikroTik i inni); Moduł kompatybilny w 100% z Cisco, 3com, HP, Huawei, Signamax, TP-Link, Nortel, Alcatel, Extreme, Foundry i in. oraz posiadają certyfikaty Rohs, CE, FDA, FC, TUV, UL. min. 12m-cy; 33. Wartość MTBF - Min. 200000 godz. W warunkach pokojowych; 34. Gwarancja - min. 12m-cy; | 1 | PLN | 4 | Router | 1. Architektura - ARM 64Bit; 2. Procesor - min. 16 core, min. 2GHz AL73400 lub równoważny; 3. Porty - min. 13 portów gigabit; min.1 podłączony bezpośrednio do procesora – port mgmt; 12 przez switchchip; 4. Sloty SFP+ - min.4 sloty 10G SFP+ z osobną pełnodupleksową linię podłączoną do switchip; 5. Moduły światłowodowe (4sztuki) - SM LC, 10km, TX1310, DDM, 10Gbps; Zakres temperatur min. -40 do +85, Długość fali TX/RX: 1310nm; Budżet mocy/zasięg portu: 9dB/0.30km; Okablowanie portu: 50/125, 62.5/125, 100/140 µm; urządzeniami, które nie posiadają blokady na producenta wkładki (np. D-Link, TP-Link, Planet, MikroTik i inni); Moduł kompatybilny w 100% z Cisco, 3com, HP, Huawei, Signamax, TP-Link, Nortel, Alcatel, Extreme, Foundry i in. oraz posiadają certyfikaty Rohs, CE, FDA, FC, TUV, UL. min. 12m-cy; 6. Sloty PCI M.2 - min. 1 z obsługą dysków min. do 8TB; 7. Zasilania - min. 2 wbudowane w obudowę routera redundantne zasilacze 100 - 240 V AC 50/60 Hz; 8. Pobór mocy - max. 75W w obciążeniu; 9. Zakres temperatur pracy - -20 do 60 stopni Celciusa; 10. Chłodzenie - Aktywne; 11. Obudowa - Umożliwiająca montaż w szafie RACK o wysokości 1U (w zestawie uchwyty do montażu w szafie); 12. Pamięć RAM - 16GB DDR4; 13. Pamięć wbudowana - 128MB Flash; 14. Wymiany - max. 450(mm)x200(mm)x45(mm); 15. Szyfrowanie - na poziomie sprzętu; 16. Certyfikaty zgodności - CE, RoHS, EAC; 17. Monitoring - Temperatura CPU; Aktualna temperatura; Temperatura PCB; Wartość Zasilania; 18. Norma IEC 60529 - min. IP20; 19. Parametr - PtMP; 20.PPPoE tunnels - nielimitowany; 21. PPTP tunnels - nielimitowany; 22. L2TP tunnels - nielimitowany; 23. OVPN tunnels - nielimitowany; 24. EoIP tunnels - nielimitowany; 25. Ilość interface VLAN - nielimitowany; 26. Reguły kolejki - nielimitowany; 27. Aktywni użytkownicy HotSpot - nielimitowany; 28. Aktywne sesje menedżera użytkowników - nielimitowany; 29. Interface łączące (bonding) - Nielimitowana ilość; 30. Funkcja - Możliwość instalacji kontenera; 31. Minimalne wyniki dla switchchip. (Wszystkie testy są wykonywane przy użyciu specjalistycznego sprzętu testowego Xena Networks i przeprowadzane zgodnie z RFC2544; Maksymalna przepustowość jest określana przy ponad 30-sekundowych próbach z tolerancją utraty pakietów na poziomie 0,1% w przypadku pakietów o rozmiarze 64, 512 i 1400 bajtów; Wyniki testów pokazują maksymalną wydajność urządzenia.) Tryb mostu: - przy 25 regułach filtrowania: 2662,50 kpps / 32333.4Mbps (1518 byte);2682.2kbps/10986.3Mbps (512 byte); 2758.9kbps/1500.8Mbps (64 byte);Routing:-przy 25 pojedynczych regułach kolejkowania:2112.2kbps/39009.0Mbps (1518 byte); 6322.6kbps/25897.4Mbps (512 byte); 6300.9kbps/3427.7Mbps (64 byte);Routing przy 25 regułach IP:3212.3kbps/39009.0Mbps (1518 byte); 3927.9kbps/16088.7Mbps (512 byte); 3901.5kbps/2122.4Mbps (64 byte)Testy wydajności w tunelach IPSec:Pojedynczy tunel: AES-128-CBC+SHA1: 179.7kbps/2012.6Mbps (1400byte); 186.4kbps/763.5M (512 byte); 182.8kbps/93.6Mbps (64 byte);256 tuneli przy AES-128-CBC + SHA256; 32. Moduły światłowodowe (4 sztuki per urządzenie)- wymagania: SM LC, 10km, TX1310, DDM, 10Gbps; Zakres temperatur min. -40 do +85 Długość fali TX/RX :1310nm;Budżet mocy/zasięg portu: 9dB/0.30km;Okablowanie portu:50/125,62.5/125,100/140 µm;urządzeniami, które nie posiadają blokady na producenta wkładki (np. D-Link, TP-Link, Planet, MikroTik i inni); Moduł kompatybilny w 100% z Cisco, 3com, HP, Huawei, Signamax, TP-Link, Nortel, Alcatel, Extreme, Foundry i in. oraz posiadają certyfikaty Rohs, CE, FDA, FC, TUV, UL. min. 12m-cy; 33. Wartość MTBF - Min. 200000 godz. W warunkach pokojowych; 34. Gwarancja - min. 12m-cy; | 1 | PLN | 4 | Router | 1. Architektura - ARM 64Bit; 2. Procesor - min. 16 core, min. 2GHz AL73400 lub równoważny; 3. Porty - min. 13 portów gigabit; min.1 podłączony bezpośrednio do procesora – port mgmt; 12 przez switchchip; 4. Sloty SFP+ - min.4 sloty 10G SFP+ z osobną pełnodupleksową linię podłączoną do switchip; 5. Moduły światłowodowe (4sztuki) - SM LC, 10km, TX1310, DDM, 10Gbps; Zakres temperatur min. -40 do +85, Długość fali TX/RX: 1310nm; Budżet mocy/zasięg portu: 9dB/0.30km; Okablowanie portu: 50/125, 62.5/125, 100/140 µm; urządzeniami, które nie posiadają blokady na producenta wkładki (np. D-Link, TP-Link, Planet, MikroTik i inni); Moduł kompatybilny w 100% z Cisco, 3com, HP, Huawei, Signamax, TP-Link, Nortel, Alcatel, Extreme, Foundry i in. oraz posiadają certyfikaty Rohs, CE, FDA, FC, TUV, UL. min. 12m-cy; 6. Sloty PCI M.2 - min. 1 z obsługą dysków min. do 8TB; 7. Zasilania - min. 2 wbudowane w obudowę routera redundantne zasilacze 100 - 240 V AC 50/60 Hz; 8. Pobór mocy - max. 75W w obciążeniu; 9. Zakres temperatur pracy - -20 do 60 stopni Celciusa; 10. Chłodzenie - Aktywne; 11. Obudowa - Umożliwiająca montaż w szafie RACK o wysokości 1U (w zestawie uchwyty do montażu w szafie); 12. Pamięć RAM - 16GB DDR4; 13. Pamięć wbudowana - 128MB Flash; 14. Wymiany - max. 450(mm)x200(mm)x45(mm); 15. Szyfrowanie - na poziomie sprzętu; 16. Certyfikaty zgodności - CE, RoHS, EAC; 17. Monitoring - Temperatura CPU; Aktualna temperatura; Temperatura PCB; Wartość Zasilania; 18. Norma IEC 60529 - min. IP20; 19. Parametr - PtMP; 20.PPPoE tunnels - nielimitowany; 21. PPTP tunnels - nielimitowany; 22. L2TP tunnels - nielimitowany; 23. OVPN tunnels - nielimitowany; 24. EoIP tunnels - nielimitowany; 25. Ilość interface VLAN - nielimitowany; 26. Reguły kolejki - nielimitowany; 27. Aktywni użytkownicy HotSpot - nielimitowany; 28. Aktywne sesje menedżera użytkowników - nielimitowany; 29. Interface łączące (bonding) - Nielimitowana ilość; 30. Funkcja - Możliwość instalacji kontenera; 31. Minimalne wyniki dla switchchip. (Wszystkie testy są wykonywane przy użyciu specjalistycznego sprzętu testowego Xena Networks i przeprowadzane zgodnie z RFC2544; Maksymalna przepustowość jest określana przy ponad 30-sekundowych próbach z tolerancją utraty pakietów na poziomie 0,1% w przypadku pakietów o rozmiarze 64, 512 i 1400 bajtów; Wyniki testów pokazują maksymalną wydajność urządzenia.) Tryb mostu: - przy 25 regułach filtrowania: 2662,50 kpps / 32333.4Mbps (1518 byte);2682.2kbps/10986.3Mbps (512 byte); 2758.9kbps/1500.8Mbps (64 byte);Routing:-przy 25 pojedynczych regułach kolejkowania:2112.2kbps/39009.0Mbps (1518 byte); 6322.6kbps/25897.4Mbps (512 byte); 6300.9kbps/3427.7Mbps (64 byte);Routing przy 25 regułach IP:3212.3kbps/39009.0Mbps (1518 byte); 3927.9kbps/16088.7Mbps (512 byte); 3901.5kbps/2122.4Mbps (64 byte)Testy wydajności w tunelach IPSec:Pojedynczy tunel: AES-128-CBC+SHA1: 179.7kbps/2012.6Mbps (1400byte); 186.4kbps/763.5M (512 byte); 182.8kbps/93.6Mbps (64 byte);256 tuneli przy AES-128-CBC + SHA256; 32. Moduły światłowodowe (4 sztuki per urządzenie)- wymagania: SM LC, 10km, TX1310, DDM, 10Gbps; Zakres temperatur min. -40 do +85 Długość fali TX/RX :1310nm;Budżet mocy/zasięg portu: 9dB/0.30km;Okablowanie portu:50/125,62.5/125,100/140 µm;urządzeniami, które nie posiadają blokady na producenta wkładki (np. D-Link, TP-Link, Planet, MikroTik i inni); Moduł kompatybilny w 100% z Cisco, 3com, HP, Huawei, Signamax, TP-Link, Nortel, Alcatel, Extreme, Foundry i in. oraz posiadają certyfikaty Rohs, CE, FDA, FC, TUV, UL. min. 12m-cy; 33. Wartość MTBF - Min. 200000 godz. W warunkach pokojowych; 34. Gwarancja - min. 12m-cy; | 1 | PLN | 4 | Router | 1. Architektura - ARM 64Bit; 2. Procesor - min. 16 core, min. 2GHz AL73400 lub równoważny; 3. Porty - min. 13 portów gigabit; min.1 podłączony bezpośrednio do procesora – port mgmt; 12 przez switchchip; 4. Sloty SFP+ - min.4 sloty 10G SFP+ z osobną pełnodupleksową linię podłączoną do switchip; 5. Moduły światłowodowe (4sztuki) - SM LC, 10km, TX1310, DDM, 10Gbps; Zakres temperatur min. -40 do +85, Długość fali TX/RX: 1310nm; Budżet mocy/zasięg portu: 9dB/0.30km; Okablowanie portu: 50/125, 62.5/125, 100/140 µm; urządzeniami, które nie posiadają blokady na producenta wkładki (np. D-Link, TP-Link, Planet, MikroTik i inni); Moduł kompatybilny w 100% z Cisco, 3com, HP, Huawei, Signamax, TP-Link, Nortel, Alcatel, Extreme, Foundry i in. oraz posiadają certyfikaty Rohs, CE, FDA, FC, TUV, UL. min. 12m-cy; 6. Sloty PCI M.2 - min. 1 z obsługą dysków min. do 8TB; 7. Zasilania - min. 2 wbudowane w obudowę routera redundantne zasilacze 100 - 240 V AC 50/60 Hz; 8. Pobór mocy - max. 75W w obciążeniu; 9. Zakres temperatur pracy - -20 do 60 stopni Celciusa; 10. Chłodzenie - Aktywne; 11. Obudowa - Umożliwiająca montaż w szafie RACK o wysokości 1U (w zestawie uchwyty do montażu w szafie); 12. Pamięć RAM - 16GB DDR4; 13. Pamięć wbudowana - 128MB Flash; 14. Wymiany - max. 450(mm)x200(mm)x45(mm); 15. Szyfrowanie - na poziomie sprzętu; 16. Certyfikaty zgodności - CE, RoHS, EAC; 17. Monitoring - Temperatura CPU; Aktualna temperatura; Temperatura PCB; Wartość Zasilania; 18. Norma IEC 60529 - min. IP20; 19. Parametr - PtMP; 20.PPPoE tunnels - nielimitowany; 21. PPTP tunnels - nielimitowany; 22. L2TP tunnels - nielimitowany; 23. OVPN tunnels - nielimitowany; 24. EoIP tunnels - nielimitowany; 25. Ilość interface VLAN - nielimitowany; 26. Reguły kolejki - nielimitowany; 27. Aktywni użytkownicy HotSpot - nielimitowany; 28. Aktywne sesje menedżera użytkowników - nielimitowany; 29. Interface łączące (bonding) - Nielimitowana ilość; 30. Funkcja - Możliwość instalacji kontenera; 31. Minimalne wyniki dla switchchip. (Wszystkie testy są wykonywane przy użyciu specjalistycznego sprzętu testowego Xena Networks i przeprowadzane zgodnie z RFC2544; Maksymalna przepustowość jest określana przy ponad 30-sekundowych próbach z tolerancją utraty pakietów na poziomie 0,1% w przypadku pakietów o rozmiarze 64, 512 i 1400 bajtów; Wyniki testów pokazują maksymalną wydajność urządzenia.) Tryb mostu: - przy 25 regułach filtrowania: 2662,50 kpps / 32333.4Mbps (1518 byte);2682.2kbps/10986.3Mbps (512 byte); 2758.9kbps/1500.8Mbps (64 byte);Routing:-przy 25 pojedynczych regułach kolejkowania:2112.2kbps/39009.0Mbps (1518 byte); 6322.6kbps/25897.4Mbps (512 byte); 6300.9kbps/3427.7Mbps (64 byte);Routing przy 25 regułach IP:3212.3kbps/39009.0Mbps (1518 byte); 3927.9kbps/16088.7Mbps (512 byte); 3901.5kbps/2122.4Mbps (64 byte)Testy wydajności w tunelach IPSec:Pojedynczy tunel: AES-128-CBC+SHA1: 179.7kbps/2012.6Mbps (1400byte); 186.4kbps/763.5M (512 byte); 182.8kbps/93.6Mbps (64 byte);256 tuneli przy AES-128-CBC + SHA256; 32. Moduły światłowodowe (4 sztuki per urządzenie)- wymagania: SM LC, 10km, TX1310, DDM, 10Gbps; Zakres temperatur min. -40 do +85 Długość fali TX/RX :1310nm;Budżet mocy/zasięg portu: 9dB/0.30km;Okablowanie portu:50/125,62.5/125,100/140 µm;urządzeniami, które nie posiadają blokady na producenta wkładki (np. D-Link, TP-Link, Planet, MikroTik i inni); Moduł kompatybilny w 100% z Cisco, 3com, HP, Huawei, Signamax, TP-Link, Nortel, Alcatel, Extreme, Foundry i in. oraz posiadają certyfikaty Rohs, CE, FDA, FC, TUV, UL. min. 12m-cy; 33. Wartość MTBF - Min. 200000 godz. W warunkach pokojowych; 34. Gwarancja - min. 12m-cy; | 1 | PLN | 4 | Router | 1. Architektura - ARM 64Bit; 2. Procesor - min. 16 core, min. 2GHz AL73400 lub równoważny; 3. Porty - min. 13 portów gigabit; min.1 podłączony bezpośrednio do procesora – port mgmt; 12 przez switchchip; 4. Sloty SFP+ - min.4 sloty 10G SFP+ z osobną pełnodupleksową linię podłączoną do switchip; 5. Moduły światłowodowe (4sztuki) - SM LC, 10km, TX1310, DDM, 10Gbps; Zakres temperatur min. -40 do +85, Długość fali TX/RX: 1310nm; Budżet mocy/zasięg portu: 9dB/0.30km; Okablowanie portu: 50/125, 62.5/125, 100/140 µm; urządzeniami, które nie posiadają blokady na producenta wkładki (np. D-Link, TP-Link, Planet, MikroTik i inni); Moduł kompatybilny w 100% z Cisco, 3com, HP, Huawei, Signamax, TP-Link, Nortel, Alcatel, Extreme, Foundry i in. oraz posiadają certyfikaty Rohs, CE, FDA, FC, TUV, UL. min. 12m-cy; 6. Sloty PCI M.2 - min. 1 z obsługą dysków min. do 8TB; 7. Zasilania - min. 2 wbudowane w obudowę routera redundantne zasilacze 100 - 240 V AC 50/60 Hz; 8. Pobór mocy - max. 75W w obciążeniu; 9. Zakres temperatur pracy - -20 do 60 stopni Celciusa; 10. Chłodzenie - Aktywne; 11. Obudowa - Umożliwiająca montaż w szafie RACK o wysokości 1U (w zestawie uchwyty do montażu w szafie); 12. Pamięć RAM - 16GB DDR4; 13. Pamięć wbudowana - 128MB Flash; 14. Wymiany - max. 450(mm)x200(mm)x45(mm); 15. Szyfrowanie - na poziomie sprzętu; 16. Certyfikaty zgodności - CE, RoHS, EAC; 17. Monitoring - Temperatura CPU; Aktualna temperatura; Temperatura PCB; Wartość Zasilania; 18. Norma IEC 60529 - min. IP20; 19. Parametr - PtMP; 20.PPPoE tunnels - nielimitowany; 21. PPTP tunnels - nielimitowany; 22. L2TP tunnels - nielimitowany; 23. OVPN tunnels - nielimitowany; 24. EoIP tunnels - nielimitowany; 25. Ilość interface VLAN - nielimitowany; 26. Reguły kolejki - nielimitowany; 27. Aktywni użytkownicy HotSpot - nielimitowany; 28. Aktywne sesje menedżera użytkowników - nielimitowany; 29. Interface łączące (bonding) - Nielimitowana ilość; 30. Funkcja - Możliwość instalacji kontenera; 31. Minimalne wyniki dla switchchip. (Wszystkie testy są wykonywane przy użyciu specjalistycznego sprzętu testowego Xena Networks i przeprowadzane zgodnie z RFC2544; Maksymalna przepustowość jest określana przy ponad 30-sekundowych próbach z tolerancją utraty pakietów na poziomie 0,1% w przypadku pakietów o rozmiarze 64, 512 i 1400 bajtów; Wyniki testów pokazują maksymalną wydajność urządzenia.) Tryb mostu: - przy 25 regułach filtrowania: 2662,50 kpps / 32333.4Mbps (1518 byte);2682.2kbps/10986.3Mbps (512 byte); 2758.9kbps/1500.8Mbps (64 byte);Routing:-przy 25 pojedynczych regułach kolejkowania:2112.2kbps/39009.0Mbps (1518 byte); 6322.6kbps/25897.4Mbps (512 byte); 6300.9kbps/3427.7Mbps (64 byte);Routing przy 25 regułach IP:3212.3kbps/39009.0Mbps (1518 byte); 3927.9kbps/16088.7Mbps (512 byte); 3901.5kbps/2122.4Mbps (64 byte)Testy wydajności w tunelach IPSec:Pojedynczy tunel: AES-128-CBC+SHA1: 179.7kbps/2012.6Mbps (1400byte); 186.4kbps/763.5M (512 byte); 182.8kbps/93.6Mbps (64 byte);256 tuneli przy AES-128-CBC + SHA256; 32. Moduły światłowodowe (4 sztuki per urządzenie)- wymagania: SM LC, 10km, TX1310, DDM, 10Gbps; Zakres temperatur min. -40 do +85 Długość fali TX/RX :1310nm;Budżet mocy/zasięg portu: 9dB/0.30km;Okablowanie portu:50/125,62.5/125,100/140 µm;urządzeniami, które nie posiadają blokady na producenta wkładki (np. D-Link, TP-Link, Planet, MikroTik i inni); Moduł kompatybilny w 100% z Cisco, 3com, HP, Huawei, Signamax, TP-Link, Nortel, Alcatel, Extreme, Foundry i in. oraz posiadają certyfikaty Rohs, CE, FDA, FC, TUV, UL. min. 12m-cy; 33. Wartość MTBF - Min. 200000 godz. W warunkach pokojowych; 34. Gwarancja - min. 12m-cy; | 1 | PLN | 4 | Router | 1. Architektura - ARM 64Bit; 2. Procesor - min. 16 core, min. 2GHz AL73400 lub równoważny; 3. Porty - min. 13 portów gigabit; min.1 podłączony bezpośrednio do procesora – port mgmt; 12 przez switchchip; 4. Sloty SFP+ - min.4 sloty 10G SFP+ z osobną pełnodupleksową linię podłączoną do switchip; 5. Moduły światłowodowe (4sztuki) - SM LC, 10km, TX1310, DDM, 10Gbps; Zakres temperatur min. -40 do +85, Długość fali TX/RX: 1310nm; Budżet mocy/zasięg portu: 9dB/0.30km; Okablowanie portu: 50/125, 62.5/125, 100/140 µm; urządzeniami, które nie posiadają blokady na producenta wkładki (np. D-Link, TP-Link, Planet, MikroTik i inni); Moduł kompatybilny w 100% z Cisco, 3com, HP, Huawei, Signamax, TP-Link, Nortel, Alcatel, Extreme, Foundry i in. oraz posiadają certyfikaty Rohs, CE, FDA, FC, TUV, UL. min. 12m-cy; 6. Sloty PCI M.2 - min. 1 z obsługą dysków min. do 8TB; 7. Zasilania - min. 2 wbudowane w obudowę routera redundantne zasilacze 100 - 240 V AC 50/60 Hz; 8. Pobór mocy - max. 75W w obciążeniu; 9. Zakres temperatur pracy - -20 do 60 stopni Celciusa; 10. Chłodzenie - Aktywne; 11. Obudowa - Umożliwiająca montaż w szafie RACK o wysokości 1U (w zestawie uchwyty do montażu w szafie); 12. Pamięć RAM - 16GB DDR4; 13. Pamięć wbudowana - 128MB Flash; 14. Wymiany - max. 450(mm)x200(mm)x45(mm); 15. Szyfrowanie - na poziomie sprzętu; 16. Certyfikaty zgodności - CE, RoHS, EAC; 17. Monitoring - Temperatura CPU; Aktualna temperatura; Temperatura PCB; Wartość Zasilania; 18. Norma IEC 60529 - min. IP20; 19. Parametr - PtMP; 20.PPPoE tunnels - nielimitowany; 21. PPTP tunnels - nielimitowany; 22. L2TP tunnels - nielimitowany; 23. OVPN tunnels - nielimitowany; 24. EoIP tunnels - nielimitowany; 25. Ilość interface VLAN - nielimitowany; 26. Reguły kolejki - nielimitowany; 27. Aktywni użytkownicy HotSpot - nielimitowany; 28. Aktywne sesje menedżera użytkowników - nielimitowany; 29. Interface łączące (bonding) - Nielimitowana ilość; 30. Funkcja - Możliwość instalacji kontenera; 31. Minimalne wyniki dla switchchip. (Wszystkie testy są wykonywane przy użyciu specjalistycznego sprzętu testowego Xena Networks i przeprowadzane zgodnie z RFC2544; Maksymalna przepustowość jest określana przy ponad 30-sekundowych próbach z tolerancją utraty pakietów na poziomie 0,1% w przypadku pakietów o rozmiarze 64, 512 i 1400 bajtów; Wyniki testów pokazują maksymalną wydajność urządzenia.) Tryb mostu: - przy 25 regułach filtrowania: 2662,50 kpps / 32333.4Mbps (1518 byte);2682.2kbps/10986.3Mbps (512 byte); 2758.9kbps/1500.8Mbps (64 byte);Routing:-przy 25 pojedynczych regułach kolejkowania:2112.2kbps/39009.0Mbps (1518 byte); 6322.6kbps/25897.4Mbps (512 byte); 6300.9kbps/3427.7Mbps (64 byte);Routing przy 25 regułach IP:3212.3kbps/39009.0Mbps (1518 byte); 3927.9kbps/16088.7Mbps (512 byte); 3901.5kbps/2122.4Mbps (64 byte)Testy wydajności w tunelach IPSec:Pojedynczy tunel: AES-128-CBC+SHA1: 179.7kbps/2012.6Mbps (1400byte); 186.4kbps/763.5M (512 byte); 182.8kbps/93.6Mbps (64 byte);256 tuneli przy AES-128-CBC + SHA256; 32. Moduły światłowodowe (4 sztuki per urządzenie)- wymagania: SM LC, 10km, TX1310, DDM, 10Gbps; Zakres temperatur min. -40 do +85 Długość fali TX/RX :1310nm;Budżet mocy/zasięg portu: 9dB/0.30km;Okablowanie portu:50/125,62.5/125,100/140 µm;urządzeniami, które nie posiadają blokady na producenta wkładki (np. D-Link, TP-Link, Planet, MikroTik i inni); Moduł kompatybilny w 100% z Cisco, 3com, HP, Huawei, Signamax, TP-Link, Nortel, Alcatel, Extreme, Foundry i in. oraz posiadają certyfikaty Rohs, CE, FDA, FC, TUV, UL. min. 12m-cy; 33. Wartość MTBF - Min. 200000 godz. W warunkach pokojowych; 34. Gwarancja - min. 12m-cy; | 1 | PLN | 4 | Router | 1. Architektura - ARM 64Bit; 2. Procesor - min. 16 core, min. 2GHz AL73400 lub równoważny; 3. Porty - min. 13 portów gigabit; min.1 podłączony bezpośrednio do procesora – port mgmt; 12 przez switchchip; 4. Sloty SFP+ - min.4 sloty 10G SFP+ z osobną pełnodupleksową linię podłączoną do switchip; 5. Moduły światłowodowe (4sztuki) - SM LC, 10km, TX1310, DDM, 10Gbps; Zakres temperatur min. -40 do +85, Długość fali TX/RX: 1310nm; Budżet mocy/zasięg portu: 9dB/0.30km; Okablowanie portu: 50/125, 62.5/125, 100/140 µm; urządzeniami, które nie posiadają blokady na producenta wkładki (np. D-Link, TP-Link, Planet, MikroTik i inni); Moduł kompatybilny w 100% z Cisco, 3com, HP, Huawei, Signamax, TP-Link, Nortel, Alcatel, Extreme, Foundry i in. oraz posiadają certyfikaty Rohs, CE, FDA, FC, TUV, UL. min. 12m-cy; 6. Sloty PCI M.2 - min. 1 z obsługą dysków min. do 8TB; 7. Zasilania - min. 2 wbudowane w obudowę routera redundantne zasilacze 100 - 240 V AC 50/60 Hz; 8. Pobór mocy - max. 75W w obciążeniu; 9. Zakres temperatur pracy - -20 do 60 stopni Celciusa; 10. Chłodzenie - Aktywne; 11. Obudowa - Umożliwiająca montaż w szafie RACK o wysokości 1U (w zestawie uchwyty do montażu w szafie); 12. Pamięć RAM - 16GB DDR4; 13. Pamięć wbudowana - 128MB Flash; 14. Wymiany - max. 450(mm)x200(mm)x45(mm); 15. Szyfrowanie - na poziomie sprzętu; 16. Certyfikaty zgodności - CE, RoHS, EAC; 17. Monitoring - Temperatura CPU; Aktualna temperatura; Temperatura PCB; Wartość Zasilania; 18. Norma IEC 60529 - min. IP20; 19. Parametr - PtMP; 20.PPPoE tunnels - nielimitowany; 21. PPTP tunnels - nielimitowany; 22. L2TP tunnels - nielimitowany; 23. OVPN tunnels - nielimitowany; 24. EoIP tunnels - nielimitowany; 25. Ilość interface VLAN - nielimitowany; 26. Reguły kolejki - nielimitowany; 27. Aktywni użytkownicy HotSpot - nielimitowany; 28. Aktywne sesje menedżera użytkowników - nielimitowany; 29. Interface łączące (bonding) - Nielimitowana ilość; 30. Funkcja - Możliwość instalacji kontenera; 31. Minimalne wyniki dla switchchip. (Wszystkie testy są wykonywane przy użyciu specjalistycznego sprzętu testowego Xena Networks i przeprowadzane zgodnie z RFC2544; Maksymalna przepustowość jest określana przy ponad 30-sekundowych próbach z tolerancją utraty pakietów na poziomie 0,1% w przypadku pakietów o rozmiarze 64, 512 i 1400 bajtów; Wyniki testów pokazują maksymalną wydajność urządzenia.) Tryb mostu: - przy 25 regułach filtrowania: 2662,50 kpps / 32333.4Mbps (1518 byte);2682.2kbps/10986.3Mbps (512 byte); 2758.9kbps/1500.8Mbps (64 byte);Routing:-przy 25 pojedynczych regułach kolejkowania:2112.2kbps/39009.0Mbps (1518 byte); 6322.6kbps/25897.4Mbps (512 byte); 6300.9kbps/3427.7Mbps (64 byte);Routing przy 25 regułach IP:3212.3kbps/39009.0Mbps (1518 byte); 3927.9kbps/16088.7Mbps (512 byte); 3901.5kbps/2122.4Mbps (64 byte)Testy wydajności w tunelach IPSec:Pojedynczy tunel: AES-128-CBC+SHA1: 179.7kbps/2012.6Mbps (1400byte); 186.4kbps/763.5M (512 byte); 182.8kbps/93.6Mbps (64 byte);256 tuneli przy AES-128-CBC + SHA256; 32. Moduły światłowodowe (4 sztuki per urządzenie)- wymagania: SM LC, 10km, TX1310, DDM, 10Gbps; Zakres temperatur min. -40 do +85 Długość fali TX/RX :1310nm;Budżet mocy/zasięg portu: 9dB/0.30km;Okablowanie portu:50/125,62.5/125,100/140 µm;urządzeniami, które nie posiadają blokady na producenta wkładki (np. D-Link, TP-Link, Planet, MikroTik i inni); Moduł kompatybilny w 100% z Cisco, 3com, HP, Huawei, Signamax, TP-Link, Nortel, Alcatel, Extreme, Foundry i in. oraz posiadają certyfikaty Rohs, CE, FDA, FC, TUV, UL. min. 12m-cy; 33. Wartość MTBF - Min. 200000 godz. W warunkach pokojowych; 34. Gwarancja - min. 12m-cy; | 1 | PLN | 4 | Router | 1. Architektura - ARM 64Bit; 2. Procesor - min. 16 core, min. 2GHz AL73400 lub równoważny; 3. Porty - min. 13 portów gigabit; min.1 podłączony bezpośrednio do procesora – port mgmt; 12 przez switchchip; 4. Sloty SFP+ - min.4 sloty 10G SFP+ z osobną pełnodupleksową linię podłączoną do switchip; 5. Moduły światłowodowe (4sztuki) - SM LC, 10km, TX1310, DDM, 10Gbps; Zakres temperatur min. -40 do +85, Długość fali TX/RX: 1310nm; Budżet mocy/zasięg portu: 9dB/0.30km; Okablowanie portu: 50/125, 62.5/125, 100/140 µm; urządzeniami, które nie posiadają blokady na producenta wkładki (np. D-Link, TP-Link, Planet, MikroTik i inni); Moduł kompatybilny w 100% z Cisco, 3com, HP, Huawei, Signamax, TP-Link, Nortel, Alcatel, Extreme, Foundry i in. oraz posiadają certyfikaty Rohs, CE, FDA, FC, TUV, UL. min. 12m-cy; 6. Sloty PCI M.2 - min. 1 z obsługą dysków min. do 8TB; 7. Zasilania - min. 2 wbudowane w obudowę routera redundantne zasilacze 100 - 240 V AC 50/60 Hz; 8. Pobór mocy - max. 75W w obciążeniu; 9. Zakres temperatur pracy - -20 do 60 stopni Celciusa; 10. Chłodzenie - Aktywne; 11. Obudowa - Umożliwiająca montaż w szafie RACK o wysokości 1U (w zestawie uchwyty do montażu w szafie); 12. Pamięć RAM - 16GB DDR4; 13. Pamięć wbudowana - 128MB Flash; 14. Wymiany - max. 450(mm)x200(mm)x45(mm); 15. Szyfrowanie - na poziomie sprzętu; 16. Certyfikaty zgodności - CE, RoHS, EAC; 17. Monitoring - Temperatura CPU; Aktualna temperatura; Temperatura PCB; Wartość Zasilania; 18. Norma IEC 60529 - min. IP20; 19. Parametr - PtMP; 20.PPPoE tunnels - nielimitowany; 21. PPTP tunnels - nielimitowany; 22. L2TP tunnels - nielimitowany; 23. OVPN tunnels - nielimitowany; 24. EoIP tunnels - nielimitowany; 25. Ilość interface VLAN - nielimitowany; 26. Reguły kolejki - nielimitowany; 27. Aktywni użytkownicy HotSpot - nielimitowany; 28. Aktywne sesje menedżera użytkowników - nielimitowany; 29. Interface łączące (bonding) - Nielimitowana ilość; 30. Funkcja - Możliwość instalacji kontenera; 31. Minimalne wyniki dla switchchip. (Wszystkie testy są wykonywane przy użyciu specjalistycznego sprzętu testowego Xena Networks i przeprowadzane zgodnie z RFC2544; Maksymalna przepustowość jest określana przy ponad 30-sekundowych próbach z tolerancją utraty pakietów na poziomie 0,1% w przypadku pakietów o rozmiarze 64, 512 i 1400 bajtów; Wyniki testów pokazują maksymalną wydajność urządzenia.) Tryb mostu: - przy 25 regułach filtrowania: 2662,50 kpps / 32333.4Mbps (1518 byte);2682.2kbps/10986.3Mbps (512 byte); 2758.9kbps/1500.8Mbps (64 byte);Routing:-przy 25 pojedynczych regułach kolejkowania:2112.2kbps/39009.0Mbps (1518 byte); 6322.6kbps/25897.4Mbps (512 byte); 6300.9kbps/3427.7Mbps (64 byte);Routing przy 25 regułach IP:3212.3kbps/39009.0Mbps (1518 byte); 3927.9kbps/16088.7Mbps (512 byte); 3901.5kbps/2122.4Mbps (64 byte)Testy wydajności w tunelach IPSec:Pojedynczy tunel: AES-128-CBC+SHA1: 179.7kbps/2012.6Mbps (1400byte); 186.4kbps/763.5M (512 byte); 182.8kbps/93.6Mbps (64 byte);256 tuneli przy AES-128-CBC + SHA256; 32. Moduły światłowodowe (4 sztuki per urządzenie)- wymagania: SM LC, 10km, TX1310, DDM, 10Gbps; Zakres temperatur min. -40 do +85 Długość fali TX/RX :1310nm;Budżet mocy/zasięg portu: 9dB/0.30km;Okablowanie portu:50/125,62.5/125,100/140 µm;urządzeniami, które nie posiadają blokady na producenta wkładki (np. D-Link, TP-Link, Planet, MikroTik i inni); Moduł kompatybilny w 100% z Cisco, 3com, HP, Huawei, Signamax, TP-Link, Nortel, Alcatel, Extreme, Foundry i in. oraz posiadają certyfikaty Rohs, CE, FDA, FC, TUV, UL. min. 12m-cy; 33. Wartość MTBF - Min. 200000 godz. W warunkach pokojowych; 34. Gwarancja - min. 12m-cy; | 1 | PLN | 4 | Router | 1. Architektura - ARM 64Bit; 2. Procesor - min. 16 core, min. 2GHz AL73400 lub równoważny; 3. Porty - min. 13 portów gigabit; min.1 podłączony bezpośrednio do procesora – port mgmt; 12 przez switchchip; 4. Sloty SFP+ - min.4 sloty 10G SFP+ z osobną pełnodupleksową linię podłączoną do switchip; 5. Moduły światłowodowe (4sztuki) - SM LC, 10km, TX1310, DDM, 10Gbps; Zakres temperatur min. -40 do +85, Długość fali TX/RX: 1310nm; Budżet mocy/zasięg portu: 9dB/0.30km; Okablowanie portu: 50/125, 62.5/125, 100/140 µm; urządzeniami, które nie posiadają blokady na producenta wkładki (np. D-Link, TP-Link, Planet, MikroTik i inni); Moduł kompatybilny w 100% z Cisco, 3com, HP, Huawei, Signamax, TP-Link, Nortel, Alcatel, Extreme, Foundry i in. oraz posiadają certyfikaty Rohs, CE, FDA, FC, TUV, UL. min. 12m-cy; 6. Sloty PCI M.2 - min. 1 z obsługą dysków min. do 8TB; 7. Zasilania - min. 2 wbudowane w obudowę routera redundantne zasilacze 100 - 240 V AC 50/60 Hz; 8. Pobór mocy - max. 75W w obciążeniu; 9. Zakres temperatur pracy - -20 do 60 stopni Celciusa; 10. Chłodzenie - Aktywne; 11. Obudowa - Umożliwiająca montaż w szafie RACK o wysokości 1U (w zestawie uchwyty do montażu w szafie); 12. Pamięć RAM - 16GB DDR4; 13. Pamięć wbudowana - 128MB Flash; 14. Wymiany - max. 450(mm)x200(mm)x45(mm); 15. Szyfrowanie - na poziomie sprzętu; 16. Certyfikaty zgodności - CE, RoHS, EAC; 17. Monitoring - Temperatura CPU; Aktualna temperatura; Temperatura PCB; Wartość Zasilania; 18. Norma IEC 60529 - min. IP20; 19. Parametr - PtMP; 20.PPPoE tunnels - nielimitowany; 21. PPTP tunnels - nielimitowany; 22. L2TP tunnels - nielimitowany; 23. OVPN tunnels - nielimitowany; 24. EoIP tunnels - nielimitowany; 25. Ilość interface VLAN - nielimitowany; 26. Reguły kolejki - nielimitowany; 27. Aktywni użytkownicy HotSpot - nielimitowany; 28. Aktywne sesje menedżera użytkowników - nielimitowany; 29. Interface łączące (bonding) - Nielimitowana ilość; 30. Funkcja - Możliwość instalacji kontenera; 31. Minimalne wyniki dla switchchip. (Wszystkie testy są wykonywane przy użyciu specjalistycznego sprzętu testowego Xena Networks i przeprowadzane zgodnie z RFC2544; Maksymalna przepustowość jest określana przy ponad 30-sekundowych próbach z tolerancją utraty pakietów na poziomie 0,1% w przypadku pakietów o rozmiarze 64, 512 i 1400 bajtów; Wyniki testów pokazują maksymalną wydajność urządzenia.) Tryb mostu: - przy 25 regułach filtrowania: 2662,50 kpps / 32333.4Mbps (1518 byte);2682.2kbps/10986.3Mbps (512 byte); 2758.9kbps/1500.8Mbps (64 byte);Routing:-przy 25 pojedynczych regułach kolejkowania:2112.2kbps/39009.0Mbps (1518 byte); 6322.6kbps/25897.4Mbps (512 byte); 6300.9kbps/3427.7Mbps (64 byte);Routing przy 25 regułach IP:3212.3kbps/39009.0Mbps (1518 byte); 3927.9kbps/16088.7Mbps (512 byte); 3901.5kbps/2122.4Mbps (64 byte)Testy wydajności w tunelach IPSec:Pojedynczy tunel: AES-128-CBC+SHA1: 179.7kbps/2012.6Mbps (1400byte); 186.4kbps/763.5M (512 byte); 182.8kbps/93.6Mbps (64 byte);256 tuneli przy AES-128-CBC + SHA256; 32. Moduły światłowodowe (4 sztuki per urządzenie)- wymagania: SM LC, 10km, TX1310, DDM, 10Gbps; Zakres temperatur min. -40 do +85 Długość fali TX/RX :1310nm;Budżet mocy/zasięg portu: 9dB/0.30km;Okablowanie portu:50/125,62.5/125,100/140 µm;urządzeniami, które nie posiadają blokady na producenta wkładki (np. D-Link, TP-Link, Planet, MikroTik i inni); Moduł kompatybilny w 100% z Cisco, 3com, HP, Huawei, Signamax, TP-Link, Nortel, Alcatel, Extreme, Foundry i in. oraz posiadają certyfikaty Rohs, CE, FDA, FC, TUV, UL. min. 12m-cy; 33. Wartość MTBF - Min. 200000 godz. W warunkach pokojowych; 34. Gwarancja - min. 12m-cy; | 1 | PLN | 4 | Router | 1. Architektura - ARM 64Bit; 2. Procesor - min. 16 core, min. 2GHz AL73400 lub równoważny; 3. Porty - min. 13 portów gigabit; min.1 podłączony bezpośrednio do procesora – port mgmt; 12 przez switchchip; 4. Sloty SFP+ - min.4 sloty 10G SFP+ z osobną pełnodupleksową linię podłączoną do switchip; 5. Moduły światłowodowe (4sztuki) - SM LC, 10km, TX1310, DDM, 10Gbps; Zakres temperatur min. -40 do +85, Długość fali TX/RX: 1310nm; Budżet mocy/zasięg portu: 9dB/0.30km; Okablowanie portu: 50/125, 62.5/125, 100/140 µm; urządzeniami, które nie posiadają blokady na producenta wkładki (np. D-Link, TP-Link, Planet, MikroTik i inni); Moduł kompatybilny w 100% z Cisco, 3com, HP, Huawei, Signamax, TP-Link, Nortel, Alcatel, Extreme, Foundry i in. oraz posiadają certyfikaty Rohs, CE, FDA, FC, TUV, UL. min. 12m-cy; 6. Sloty PCI M.2 - min. 1 z obsługą dysków min. do 8TB; 7. Zasilania - min. 2 wbudowane w obudowę routera redundantne zasilacze 100 - 240 V AC 50/60 Hz; 8. Pobór mocy - max. 75W w obciążeniu; 9. Zakres temperatur pracy - -20 do 60 stopni Celciusa; 10. Chłodzenie - Aktywne; 11. Obudowa - Umożliwiająca montaż w szafie RACK o wysokości 1U (w zestawie uchwyty do montażu w szafie); 12. Pamięć RAM - 16GB DDR4; 13. Pamięć wbudowana - 128MB Flash; 14. Wymiany - max. 450(mm)x200(mm)x45(mm); 15. Szyfrowanie - na poziomie sprzętu; 16. Certyfikaty zgodności - CE, RoHS, EAC; 17. Monitoring - Temperatura CPU; Aktualna temperatura; Temperatura PCB; Wartość Zasilania; 18. Norma IEC 60529 - min. IP20; 19. Parametr - PtMP; 20.PPPoE tunnels - nielimitowany; 21. PPTP tunnels - nielimitowany; 22. L2TP tunnels - nielimitowany; 23. OVPN tunnels - nielimitowany; 24. EoIP tunnels - nielimitowany; 25. Ilość interface VLAN - nielimitowany; 26. Reguły kolejki - nielimitowany; 27. Aktywni użytkownicy HotSpot - nielimitowany; 28. Aktywne sesje menedżera użytkowników - nielimitowany; 29. Interface łączące (bonding) - Nielimitowana ilość; 30. Funkcja - Możliwość instalacji kontenera; 31. Minimalne wyniki dla switchchip. (Wszystkie testy są wykonywane przy użyciu specjalistycznego sprzętu testowego Xena Networks i przeprowadzane zgodnie z RFC2544; Maksymalna przepustowość jest określana przy ponad 30-sekundowych próbach z tolerancją utraty pakietów na poziomie 0,1% w przypadku pakietów o rozmiarze 64, 512 i 1400 bajtów; Wyniki testów pokazują maksymalną wydajność urządzenia.) Tryb mostu: - przy 25 regułach filtrowania: 2662,50 kpps / 32333.4Mbps (1518 byte);2682.2kbps/10986.3Mbps (512 byte); 2758.9kbps/1500.8Mbps (64 byte);Routing:-przy 25 pojedynczych regułach kolejkowania:2112.2kbps/39009.0Mbps (1518 byte); 6322.6kbps/25897.4Mbps (512 byte); 6300.9kbps/3427.7Mbps (64 byte);Routing przy 25 regułach IP:3212.3kbps/39009.0Mbps (1518 byte); 3927.9kbps/16088.7Mbps (512 byte); 3901.5kbps/2122.4Mbps (64 byte)Testy wydajności w tunelach IPSec:Pojedynczy tunel: AES-128-CBC+SHA1: 179.7kbps/2012.6Mbps (1400byte); 186.4kbps/763.5M (512 byte); 182.8kbps/93.6Mbps (64 byte);256 tuneli przy AES-128-CBC + SHA256; 32. Moduły światłowodowe (4 sztuki per urządzenie)- wymagania: SM LC, 10km, TX1310, DDM, 10Gbps; Zakres temperatur min. -40 do +85 Długość fali TX/RX :1310nm;Budżet mocy/zasięg portu: 9dB/0.30km;Okablowanie portu:50/125,62.5/125,100/140 µm;urządzeniami, które nie posiadają blokady na producenta wkładki (np. D-Link, TP-Link, Planet, MikroTik i inni); Moduł kompatybilny w 100% z Cisco, 3com, HP, Huawei, Signamax, TP-Link, Nortel, Alcatel, Extreme, Foundry i in. oraz posiadają certyfikaty Rohs, CE, FDA, FC, TUV, UL. min. 12m-cy; 33. Wartość MTBF - Min. 200000 godz. W warunkach pokojowych; 34. Gwarancja - min. 12m-cy; | 1 | PLN | 4 | Router | 1. Architektura - ARM 64Bit; 2. Procesor - min. 16 core, min. 2GHz AL73400 lub równoważny; 3. Porty - min. 13 portów gigabit; min.1 podłączony bezpośrednio do procesora – port mgmt; 12 przez switchchip; 4. Sloty SFP+ - min.4 sloty 10G SFP+ z osobną pełnodupleksową linię podłączoną do switchip; 5. Moduły światłowodowe (4sztuki) - SM LC, 10km, TX1310, DDM, 10Gbps; Zakres temperatur min. -40 do +85, Długość fali TX/RX: 1310nm; Budżet mocy/zasięg portu: 9dB/0.30km; Okablowanie portu: 50/125, 62.5/125, 100/140 µm; urządzeniami, które nie posiadają blokady na producenta wkładki (np. D-Link, TP-Link, Planet, MikroTik i inni); Moduł kompatybilny w 100% z Cisco, 3com, HP, Huawei, Signamax, TP-Link, Nortel, Alcatel, Extreme, Foundry i in. oraz posiadają certyfikaty Rohs, CE, FDA, FC, TUV, UL. min. 12m-cy; 6. Sloty PCI M.2 - min. 1 z obsługą dysków min. do 8TB; 7. Zasilania - min. 2 wbudowane w obudowę routera redundantne zasilacze 100 - 240 V AC 50/60 Hz; 8. Pobór mocy - max. 75W w obciążeniu; 9. Zakres temperatur pracy - -20 do 60 stopni Celciusa; 10. Chłodzenie - Aktywne; 11. Obudowa - Umożliwiająca montaż w szafie RACK o wysokości 1U (w zestawie uchwyty do montażu w szafie); 12. Pamięć RAM - 16GB DDR4; 13. Pamięć wbudowana - 128MB Flash; 14. Wymiany - max. 450(mm)x200(mm)x45(mm); 15. Szyfrowanie - na poziomie sprzętu; 16. Certyfikaty zgodności - CE, RoHS, EAC; 17. Monitoring - Temperatura CPU; Aktualna temperatura; Temperatura PCB; Wartość Zasilania; 18. Norma IEC 60529 - min. IP20; 19. Parametr - PtMP; 20.PPPoE tunnels - nielimitowany; 21. PPTP tunnels - nielimitowany; 22. L2TP tunnels - nielimitowany; 23. OVPN tunnels - nielimitowany; 24. EoIP tunnels - nielimitowany; 25. Ilość interface VLAN - nielimitowany; 26. Reguły kolejki - nielimitowany; 27. Aktywni użytkownicy HotSpot - nielimitowany; 28. Aktywne sesje menedżera użytkowników - nielimitowany; 29. Interface łączące (bonding) - Nielimitowana ilość; 30. Funkcja - Możliwość instalacji kontenera; 31. Minimalne wyniki dla switchchip. (Wszystkie testy są wykonywane przy użyciu specjalistycznego sprzętu testowego Xena Networks i przeprowadzane zgodnie z RFC2544; Maksymalna przepustowość jest określana przy ponad 30-sekundowych próbach z tolerancją utraty pakietów na poziomie 0,1% w przypadku pakietów o rozmiarze 64, 512 i 1400 bajtów; Wyniki testów pokazują maksymalną wydajność urządzenia.) Tryb mostu: - przy 25 regułach filtrowania: 2662,50 kpps / 32333.4Mbps (1518 byte);2682.2kbps/10986.3Mbps (512 byte); 2758.9kbps/1500.8Mbps (64 byte);Routing:-przy 25 pojedynczych regułach kolejkowania:2112.2kbps/39009.0Mbps (1518 byte); 6322.6kbps/25897.4Mbps (512 byte); 6300.9kbps/3427.7Mbps (64 byte);Routing przy 25 regułach IP:3212.3kbps/39009.0Mbps (1518 byte); 3927.9kbps/16088.7Mbps (512 byte); 3901.5kbps/2122.4Mbps (64 byte)Testy wydajności w tunelach IPSec:Pojedynczy tunel: AES-128-CBC+SHA1: 179.7kbps/2012.6Mbps (1400byte); 186.4kbps/763.5M (512 byte); 182.8kbps/93.6Mbps (64 byte);256 tuneli przy AES-128-CBC + SHA256; 32. Moduły światłowodowe (4 sztuki per urządzenie)- wymagania: SM LC, 10km, TX1310, DDM, 10Gbps; Zakres temperatur min. -40 do +85 Długość fali TX/RX :1310nm;Budżet mocy/zasięg portu: 9dB/0.30km;Okablowanie portu:50/125,62.5/125,100/140 µm;urządzeniami, które nie posiadają blokady na producenta wkładki (np. D-Link, TP-Link, Planet, MikroTik i inni); Moduł kompatybilny w 100% z Cisco, 3com, HP, Huawei, Signamax, TP-Link, Nortel, Alcatel, Extreme, Foundry i in. oraz posiadają certyfikaty Rohs, CE, FDA, FC, TUV, UL. min. 12m-cy; 33. Wartość MTBF - Min. 200000 godz. W warunkach pokojowych; 34. Gwarancja - min. 12m-cy; | 1 | PLN | 4 | Router | 1. Architektura - ARM 64Bit; 2. Procesor - min. 16 core, min. 2GHz AL73400 lub równoważny; 3. Porty - min. 13 portów gigabit; min.1 podłączony bezpośrednio do procesora – port mgmt; 12 przez switchchip; 4. Sloty SFP+ - min.4 sloty 10G SFP+ z osobną pełnodupleksową linię podłączoną do switchip; 5. Moduły światłowodowe (4sztuki) - SM LC, 10km, TX1310, DDM, 10Gbps; Zakres temperatur min. -40 do +85, Długość fali TX/RX: 1310nm; Budżet mocy/zasięg portu: 9dB/0.30km; Okablowanie portu: 50/125, 62.5/125, 100/140 µm; urządzeniami, które nie posiadają blokady na producenta wkładki (np. D-Link, TP-Link, Planet, MikroTik i inni); Moduł kompatybilny w 100% z Cisco, 3com, HP, Huawei, Signamax, TP-Link, Nortel, Alcatel, Extreme, Foundry i in. oraz posiadają certyfikaty Rohs, CE, FDA, FC, TUV, UL. min. 12m-cy; 6. Sloty PCI M.2 - min. 1 z obsługą dysków min. do 8TB; 7. Zasilania - min. 2 wbudowane w obudowę routera redundantne zasilacze 100 - 240 V AC 50/60 Hz; 8. Pobór mocy - max. 75W w obciążeniu; 9. Zakres temperatur pracy - -20 do 60 stopni Celciusa; 10. Chłodzenie - Aktywne; 11. Obudowa - Umożliwiająca montaż w szafie RACK o wysokości 1U (w zestawie uchwyty do montażu w szafie); 12. Pamięć RAM - 16GB DDR4; 13. Pamięć wbudowana - 128MB Flash; 14. Wymiany - max. 450(mm)x200(mm)x45(mm); 15. Szyfrowanie - na poziomie sprzętu; 16. Certyfikaty zgodności - CE, RoHS, EAC; 17. Monitoring - Temperatura CPU; Aktualna temperatura; Temperatura PCB; Wartość Zasilania; 18. Norma IEC 60529 - min. IP20; 19. Parametr - PtMP; 20.PPPoE tunnels - nielimitowany; 21. PPTP tunnels - nielimitowany; 22. L2TP tunnels - nielimitowany; 23. OVPN tunnels - nielimitowany; 24. EoIP tunnels - nielimitowany; 25. Ilość interface VLAN - nielimitowany; 26. Reguły kolejki - nielimitowany; 27. Aktywni użytkownicy HotSpot - nielimitowany; 28. Aktywne sesje menedżera użytkowników - nielimitowany; 29. Interface łączące (bonding) - Nielimitowana ilość; 30. Funkcja - Możliwość instalacji kontenera; 31. Minimalne wyniki dla switchchip. (Wszystkie testy są wykonywane przy użyciu specjalistycznego sprzętu testowego Xena Networks i przeprowadzane zgodnie z RFC2544; Maksymalna przepustowość jest określana przy ponad 30-sekundowych próbach z tolerancją utraty pakietów na poziomie 0,1% w przypadku pakietów o rozmiarze 64, 512 i 1400 bajtów; Wyniki testów pokazują maksymalną wydajność urządzenia.) Tryb mostu: - przy 25 regułach filtrowania: 2662,50 kpps / 32333.4Mbps (1518 byte);2682.2kbps/10986.3Mbps (512 byte); 2758.9kbps/1500.8Mbps (64 byte);Routing:-przy 25 pojedynczych regułach kolejkowania:2112.2kbps/39009.0Mbps (1518 byte); 6322.6kbps/25897.4Mbps (512 byte); 6300.9kbps/3427.7Mbps (64 byte);Routing przy 25 regułach IP:3212.3kbps/39009.0Mbps (1518 byte); 3927.9kbps/16088.7Mbps (512 byte); 3901.5kbps/2122.4Mbps (64 byte)Testy wydajności w tunelach IPSec:Pojedynczy tunel: AES-128-CBC+SHA1: 179.7kbps/2012.6Mbps (1400byte); 186.4kbps/763.5M (512 byte); 182.8kbps/93.6Mbps (64 byte);256 tuneli przy AES-128-CBC + SHA256; 32. Moduły światłowodowe (4 sztuki per urządzenie)- wymagania: SM LC, 10km, TX1310, DDM, 10Gbps; Zakres temperatur min. -40 do +85 Długość fali TX/RX :1310nm;Budżet mocy/zasięg portu: 9dB/0.30km;Okablowanie portu:50/125,62.5/125,100/140 µm;urządzeniami, które nie posiadają blokady na producenta wkładki (np. D-Link, TP-Link, Planet, MikroTik i inni); Moduł kompatybilny w 100% z Cisco, 3com, HP, Huawei, Signamax, TP-Link, Nortel, Alcatel, Extreme, Foundry i in. oraz posiadają certyfikaty Rohs, CE, FDA, FC, TUV, UL. min. 12m-cy; 33. Wartość MTBF - Min. 200000 godz. W warunkach pokojowych; 34. Gwarancja - min. 12m-cy; | 1 | PLN | 4 | Router | 1. Architektura - ARM 64Bit; 2. Procesor - min. 16 core, min. 2GHz AL73400 lub równoważny; 3. Porty - min. 13 portów gigabit; min.1 podłączony bezpośrednio do procesora – port mgmt; 12 przez switchchip; 4. Sloty SFP+ - min.4 sloty 10G SFP+ z osobną pełnodupleksową linię podłączoną do switchip; 5. Moduły światłowodowe (4sztuki) - SM LC, 10km, TX1310, DDM, 10Gbps; Zakres temperatur min. -40 do +85, Długość fali TX/RX: 1310nm; Budżet mocy/zasięg portu: 9dB/0.30km; Okablowanie portu: 50/125, 62.5/125, 100/140 µm; urządzeniami, które nie posiadają blokady na producenta wkładki (np. D-Link, TP-Link, Planet, MikroTik i inni); Moduł kompatybilny w 100% z Cisco, 3com, HP, Huawei, Signamax, TP-Link, Nortel, Alcatel, Extreme, Foundry i in. oraz posiadają certyfikaty Rohs, CE, FDA, FC, TUV, UL. min. 12m-cy; 6. Sloty PCI M.2 - min. 1 z obsługą dysków min. do 8TB; 7. Zasilania - min. 2 wbudowane w obudowę routera redundantne zasilacze 100 - 240 V AC 50/60 Hz; 8. Pobór mocy - max. 75W w obciążeniu; 9. Zakres temperatur pracy - -20 do 60 stopni Celciusa; 10. Chłodzenie - Aktywne; 11. Obudowa - Umożliwiająca montaż w szafie RACK o wysokości 1U (w zestawie uchwyty do montażu w szafie); 12. Pamięć RAM - 16GB DDR4; 13. Pamięć wbudowana - 128MB Flash; 14. Wymiany - max. 450(mm)x200(mm)x45(mm); 15. Szyfrowanie - na poziomie sprzętu; 16. Certyfikaty zgodności - CE, RoHS, EAC; 17. Monitoring - Temperatura CPU; Aktualna temperatura; Temperatura PCB; Wartość Zasilania; 18. Norma IEC 60529 - min. IP20; 19. Parametr - PtMP; 20.PPPoE tunnels - nielimitowany; 21. PPTP tunnels - nielimitowany; 22. L2TP tunnels - nielimitowany; 23. OVPN tunnels - nielimitowany; 24. EoIP tunnels - nielimitowany; 25. Ilość interface VLAN - nielimitowany; 26. Reguły kolejki - nielimitowany; 27. Aktywni użytkownicy HotSpot - nielimitowany; 28. Aktywne sesje menedżera użytkowników - nielimitowany; 29. Interface łączące (bonding) - Nielimitowana ilość; 30. Funkcja - Możliwość instalacji kontenera; 31. Minimalne wyniki dla switchchip. (Wszystkie testy są wykonywane przy użyciu specjalistycznego sprzętu testowego Xena Networks i przeprowadzane zgodnie z RFC2544; Maksymalna przepustowość jest określana przy ponad 30-sekundowych próbach z tolerancją utraty pakietów na poziomie 0,1% w przypadku pakietów o rozmiarze 64, 512 i 1400 bajtów; Wyniki testów pokazują maksymalną wydajność urządzenia.) Tryb mostu: - przy 25 regułach filtrowania: 2662,50 kpps / 32333.4Mbps (1518 byte);2682.2kbps/10986.3Mbps (512 byte); 2758.9kbps/1500.8Mbps (64 byte);Routing:-przy 25 pojedynczych regułach kolejkowania:2112.2kbps/39009.0Mbps (1518 byte); 6322.6kbps/25897.4Mbps (512 byte); 6300.9kbps/3427.7Mbps (64 byte);Routing przy 25 regułach IP:3212.3kbps/39009.0Mbps (1518 byte); 3927.9kbps/16088.7Mbps (512 byte); 3901.5kbps/2122.4Mbps (64 byte)Testy wydajności w tunelach IPSec:Pojedynczy tunel: AES-128-CBC+SHA1: 179.7kbps/2012.6Mbps (1400byte); 186.4kbps/763.5M (512 byte); 182.8kbps/93.6Mbps (64 byte);256 tuneli przy AES-128-CBC + SHA256; 32. Moduły światłowodowe (4 sztuki per urządzenie)- wymagania: SM LC, 10km, TX1310, DDM, 10Gbps; Zakres temperatur min. -40 do +85 Długość fali TX/RX :1310nm;Budżet mocy/zasięg portu: 9dB/0.30km;Okablowanie portu:50/125,62.5/125,100/140 µm;urządzeniami, które nie posiadają blokady na producenta wkładki (np. D-Link, TP-Link, Planet, MikroTik i inni); Moduł kompatybilny w 100% z Cisco, 3com, HP, Huawei, Signamax, TP-Link, Nortel, Alcatel, Extreme, Foundry i in. oraz posiadają certyfikaty Rohs, CE, FDA, FC, TUV, UL. min. 12m-cy; 33. Wartość MTBF - Min. 200000 godz. W warunkach pokojowych; 34. Gwarancja - min. 12m-cy; | 1 | PLN | 4 | Router | 1. Architektura - ARM 64Bit; 2. Procesor - min. 16 core, min. 2GHz AL73400 lub równoważny; 3. Porty - min. 13 portów gigabit; min.1 podłączony bezpośrednio do procesora – port mgmt; 12 przez switchchip; 4. Sloty SFP+ - min.4 sloty 10G SFP+ z osobną pełnodupleksową linię podłączoną do switchip; 5. Moduły światłowodowe (4sztuki) - SM LC, 10km, TX1310, DDM, 10Gbps; Zakres temperatur min. -40 do +85, Długość fali TX/RX: 1310nm; Budżet mocy/zasięg portu: 9dB/0.30km; Okablowanie portu: 50/125, 62.5/125, 100/140 µm; urządzeniami, które nie posiadają blokady na producenta wkładki (np. D-Link, TP-Link, Planet, MikroTik i inni); Moduł kompatybilny w 100% z Cisco, 3com, HP, Huawei, Signamax, TP-Link, Nortel, Alcatel, Extreme, Foundry i in. oraz posiadają certyfikaty Rohs, CE, FDA, FC, TUV, UL. min. 12m-cy; 6. Sloty PCI M.2 - min. 1 z obsługą dysków min. do 8TB; 7. Zasilania - min. 2 wbudowane w obudowę routera redundantne zasilacze 100 - 240 V AC 50/60 Hz; 8. Pobór mocy - max. 75W w obciążeniu; 9. Zakres temperatur pracy - -20 do 60 stopni Celciusa; 10. Chłodzenie - Aktywne; 11. Obudowa - Umożliwiająca montaż w szafie RACK o wysokości 1U (w zestawie uchwyty do montażu w szafie); 12. Pamięć RAM - 16GB DDR4; 13. Pamięć wbudowana - 128MB Flash; 14. Wymiany - max. 450(mm)x200(mm)x45(mm); 15. Szyfrowanie - na poziomie sprzętu; 16. Certyfikaty zgodności - CE, RoHS, EAC; 17. Monitoring - Temperatura CPU; Aktualna temperatura; Temperatura PCB; Wartość Zasilania; 18. Norma IEC 60529 - min. IP20; 19. Parametr - PtMP; 20.PPPoE tunnels - nielimitowany; 21. PPTP tunnels - nielimitowany; 22. L2TP tunnels - nielimitowany; 23. OVPN tunnels - nielimitowany; 24. EoIP tunnels - nielimitowany; 25. Ilość interface VLAN - nielimitowany; 26. Reguły kolejki - nielimitowany; 27. Aktywni użytkownicy HotSpot - nielimitowany; 28. Aktywne sesje menedżera użytkowników - nielimitowany; 29. Interface łączące (bonding) - Nielimitowana ilość; 30. Funkcja - Możliwość instalacji kontenera; 31. Minimalne wyniki dla switchchip. (Wszystkie testy są wykonywane przy użyciu specjalistycznego sprzętu testowego Xena Networks i przeprowadzane zgodnie z RFC2544; Maksymalna przepustowość jest określana przy ponad 30-sekundowych próbach z tolerancją utraty pakietów na poziomie 0,1% w przypadku pakietów o rozmiarze 64, 512 i 1400 bajtów; Wyniki testów pokazują maksymalną wydajność urządzenia.) Tryb mostu: - przy 25 regułach filtrowania: 2662,50 kpps / 32333.4Mbps (1518 byte);2682.2kbps/10986.3Mbps (512 byte); 2758.9kbps/1500.8Mbps (64 byte);Routing:-przy 25 pojedynczych regułach kolejkowania:2112.2kbps/39009.0Mbps (1518 byte); 6322.6kbps/25897.4Mbps (512 byte); 6300.9kbps/3427.7Mbps (64 byte);Routing przy 25 regułach IP:3212.3kbps/39009.0Mbps (1518 byte); 3927.9kbps/16088.7Mbps (512 byte); 3901.5kbps/2122.4Mbps (64 byte)Testy wydajności w tunelach IPSec:Pojedynczy tunel: AES-128-CBC+SHA1: 179.7kbps/2012.6Mbps (1400byte); 186.4kbps/763.5M (512 byte); 182.8kbps/93.6Mbps (64 byte);256 tuneli przy AES-128-CBC + SHA256; 32. Moduły światłowodowe (4 sztuki per urządzenie)- wymagania: SM LC, 10km, TX1310, DDM, 10Gbps; Zakres temperatur min. -40 do +85 Długość fali TX/RX :1310nm;Budżet mocy/zasięg portu: 9dB/0.30km;Okablowanie portu:50/125,62.5/125,100/140 µm;urządzeniami, które nie posiadają blokady na producenta wkładki (np. D-Link, TP-Link, Planet, MikroTik i inni); Moduł kompatybilny w 100% z Cisco, 3com, HP, Huawei, Signamax, TP-Link, Nortel, Alcatel, Extreme, Foundry i in. oraz posiadają certyfikaty Rohs, CE, FDA, FC, TUV, UL. min. 12m-cy; 33. Wartość MTBF - Min. 200000 godz. W warunkach pokojowych; 34. Gwarancja - min. 12m-cy; | 1 | PLN | 4 | Router | 1. Architektura - ARM 64Bit; 2. Procesor - min. 16 core, min. 2GHz AL73400 lub równoważny; 3. Porty - min. 13 portów gigabit; min.1 podłączony bezpośrednio do procesora – port mgmt; 12 przez switchchip; 4. Sloty SFP+ - min.4 sloty 10G SFP+ z osobną pełnodupleksową linię podłączoną do switchip; 5. Moduły światłowodowe (4sztuki) - SM LC, 10km, TX1310, DDM, 10Gbps; Zakres temperatur min. -40 do +85, Długość fali TX/RX: 1310nm; Budżet mocy/zasięg portu: 9dB/0.30km; Okablowanie portu: 50/125, 62.5/125, 100/140 µm; urządzeniami, które nie posiadają blokady na producenta wkładki (np. D-Link, TP-Link, Planet, MikroTik i inni); Moduł kompatybilny w 100% z Cisco, 3com, HP, Huawei, Signamax, TP-Link, Nortel, Alcatel, Extreme, Foundry i in. oraz posiadają certyfikaty Rohs, CE, FDA, FC, TUV, UL. min. 12m-cy; 6. Sloty PCI M.2 - min. 1 z obsługą dysków min. do 8TB; 7. Zasilania - min. 2 wbudowane w obudowę routera redundantne zasilacze 100 - 240 V AC 50/60 Hz; 8. Pobór mocy - max. 75W w obciążeniu; 9. Zakres temperatur pracy - -20 do 60 stopni Celciusa; 10. Chłodzenie - Aktywne; 11. Obudowa - Umożliwiająca montaż w szafie RACK o wysokości 1U (w zestawie uchwyty do montażu w szafie); 12. Pamięć RAM - 16GB DDR4; 13. Pamięć wbudowana - 128MB Flash; 14. Wymiany - max. 450(mm)x200(mm)x45(mm); 15. Szyfrowanie - na poziomie sprzętu; 16. Certyfikaty zgodności - CE, RoHS, EAC; 17. Monitoring - Temperatura CPU; Aktualna temperatura; Temperatura PCB; Wartość Zasilania; 18. Norma IEC 60529 - min. IP20; 19. Parametr - PtMP; 20.PPPoE tunnels - nielimitowany; 21. PPTP tunnels - nielimitowany; 22. L2TP tunnels - nielimitowany; 23. OVPN tunnels - nielimitowany; 24. EoIP tunnels - nielimitowany; 25. Ilość interface VLAN - nielimitowany; 26. Reguły kolejki - nielimitowany; 27. Aktywni użytkownicy HotSpot - nielimitowany; 28. Aktywne sesje menedżera użytkowników - nielimitowany; 29. Interface łączące (bonding) - Nielimitowana ilość; 30. Funkcja - Możliwość instalacji kontenera; 31. Minimalne wyniki dla switchchip. (Wszystkie testy są wykonywane przy użyciu specjalistycznego sprzętu testowego Xena Networks i przeprowadzane zgodnie z RFC2544; Maksymalna przepustowość jest określana przy ponad 30-sekundowych próbach z tolerancją utraty pakietów na poziomie 0,1% w przypadku pakietów o rozmiarze 64, 512 i 1400 bajtów; Wyniki testów pokazują maksymalną wydajność urządzenia.) Tryb mostu: - przy 25 regułach filtrowania: 2662,50 kpps / 32333.4Mbps (1518 byte);2682.2kbps/10986.3Mbps (512 byte); 2758.9kbps/1500.8Mbps (64 byte);Routing:-przy 25 pojedynczych regułach kolejkowania:2112.2kbps/39009.0Mbps (1518 byte); 6322.6kbps/25897.4Mbps (512 byte); 6300.9kbps/3427.7Mbps (64 byte);Routing przy 25 regułach IP:3212.3kbps/39009.0Mbps (1518 byte); 3927.9kbps/16088.7Mbps (512 byte); 3901.5kbps/2122.4Mbps (64 byte)Testy wydajności w tunelach IPSec:Pojedynczy tunel: AES-128-CBC+SHA1: 179.7kbps/2012.6Mbps (1400byte); 186.4kbps/763.5M (512 byte); 182.8kbps/93.6Mbps (64 byte);256 tuneli przy AES-128-CBC + SHA256; 32. Moduły światłowodowe (4 sztuki per urządzenie)- wymagania: SM LC, 10km, TX1310, DDM, 10Gbps; Zakres temperatur min. -40 do +85 Długość fali TX/RX :1310nm;Budżet mocy/zasięg portu: 9dB/0.30km;Okablowanie portu:50/125,62.5/125,100/140 µm;urządzeniami, które nie posiadają blokady na producenta wkładki (np. D-Link, TP-Link, Planet, MikroTik i inni); Moduł kompatybilny w 100% z Cisco, 3com, HP, Huawei, Signamax, TP-Link, Nortel, Alcatel, Extreme, Foundry i in. oraz posiadają certyfikaty Rohs, CE, FDA, FC, TUV, UL. min. 12m-cy; 33. Wartość MTBF - Min. 200000 godz. W warunkach pokojowych; 34. Gwarancja - min. 12m-cy; | 1 | PLN | 4 | Router | 1. Architektura - ARM 64Bit; 2. Procesor - min. 16 core, min. 2GHz AL73400 lub równoważny; 3. Porty - min. 13 portów gigabit; min.1 podłączony bezpośrednio do procesora – port mgmt; 12 przez switchchip; 4. Sloty SFP+ - min.4 sloty 10G SFP+ z osobną pełnodupleksową linię podłączoną do switchip; 5. Moduły światłowodowe (4sztuki) - SM LC, 10km, TX1310, DDM, 10Gbps; Zakres temperatur min. -40 do +85, Długość fali TX/RX: 1310nm; Budżet mocy/zasięg portu: 9dB/0.30km; Okablowanie portu: 50/125, 62.5/125, 100/140 µm; urządzeniami, które nie posiadają blokady na producenta wkładki (np. D-Link, TP-Link, Planet, MikroTik i inni); Moduł kompatybilny w 100% z Cisco, 3com, HP, Huawei, Signamax, TP-Link, Nortel, Alcatel, Extreme, Foundry i in. oraz posiadają certyfikaty Rohs, CE, FDA, FC, TUV, UL. min. 12m-cy; 6. Sloty PCI M.2 - min. 1 z obsługą dysków min. do 8TB; 7. Zasilania - min. 2 wbudowane w obudowę routera redundantne zasilacze 100 - 240 V AC 50/60 Hz; 8. Pobór mocy - max. 75W w obciążeniu; 9. Zakres temperatur pracy - -20 do 60 stopni Celciusa; 10. Chłodzenie - Aktywne; 11. Obudowa - Umożliwiająca montaż w szafie RACK o wysokości 1U (w zestawie uchwyty do montażu w szafie); 12. Pamięć RAM - 16GB DDR4; 13. Pamięć wbudowana - 128MB Flash; 14. Wymiany - max. 450(mm)x200(mm)x45(mm); 15. Szyfrowanie - na poziomie sprzętu; 16. Certyfikaty zgodności - CE, RoHS, EAC; 17. Monitoring - Temperatura CPU; Aktualna temperatura; Temperatura PCB; Wartość Zasilania; 18. Norma IEC 60529 - min. IP20; 19. Parametr - PtMP; 20.PPPoE tunnels - nielimitowany; 21. PPTP tunnels - nielimitowany; 22. L2TP tunnels - nielimitowany; 23. OVPN tunnels - nielimitowany; 24. EoIP tunnels - nielimitowany; 25. Ilość interface VLAN - nielimitowany; 26. Reguły kolejki - nielimitowany; 27. Aktywni użytkownicy HotSpot - nielimitowany; 28. Aktywne sesje menedżera użytkowników - nielimitowany; 29. Interface łączące (bonding) - Nielimitowana ilość; 30. Funkcja - Możliwość instalacji kontenera; 31. Minimalne wyniki dla switchchip. (Wszystkie testy są wykonywane przy użyciu specjalistycznego sprzętu testowego Xena Networks i przeprowadzane zgodnie z RFC2544; Maksymalna przepustowość jest określana przy ponad 30-sekundowych próbach z tolerancją utraty pakietów na poziomie 0,1% w przypadku pakietów o rozmiarze 64, 512 i 1400 bajtów; Wyniki testów pokazują maksymalną wydajność urządzenia.) Tryb mostu: - przy 25 regułach filtrowania: 2662,50 kpps / 32333.4Mbps (1518 byte);2682.2kbps/10986.3Mbps (512 byte); 2758.9kbps/1500.8Mbps (64 byte);Routing:-przy 25 pojedynczych regułach kolejkowania:2112.2kbps/39009.0Mbps (1518 byte); 6322.6kbps/25897.4Mbps (512 byte); 6300.9kbps/3427.7Mbps (64 byte);Routing przy 25 regułach IP:3212.3kbps/39009.0Mbps (1518 byte); 3927.9kbps/16088.7Mbps (512 byte); 3901.5kbps/2122.4Mbps (64 byte)Testy wydajności w tunelach IPSec:Pojedynczy tunel: AES-128-CBC+SHA1: 179.7kbps/2012.6Mbps (1400byte); 186.4kbps/763.5M (512 byte); 182.8kbps/93.6Mbps (64 byte);256 tuneli przy AES-128-CBC + SHA256; 32. Moduły światłowodowe (4 sztuki per urządzenie)- wymagania: SM LC, 10km, TX1310, DDM, 10Gbps; Zakres temperatur min. -40 do +85 Długość fali TX/RX :1310nm;Budżet mocy/zasięg portu: 9dB/0.30km;Okablowanie portu:50/125,62.5/125,100/140 µm;urządzeniami, które nie posiadają blokady na producenta wkładki (np. D-Link, TP-Link, Planet, MikroTik i inni); Moduł kompatybilny w 100% z Cisco, 3com, HP, Huawei, Signamax, TP-Link, Nortel, Alcatel, Extreme, Foundry i in. oraz posiadają certyfikaty Rohs, CE, FDA, FC, TUV, UL. min. 12m-cy; 33. Wartość MTBF - Min. 200000 godz. W warunkach pokojowych; 34. Gwarancja - min. 12m-cy; | 1 | PLN | 4 | Router | 1. Architektura - ARM 64Bit; 2. Procesor - min. 16 core, min. 2GHz AL73400 lub równoważny; 3. Porty - min. 13 portów gigabit; min.1 podłączony bezpośrednio do procesora – port mgmt; 12 przez switchchip; 4. Sloty SFP+ - min.4 sloty 10G SFP+ z osobną pełnodupleksową linię podłączoną do switchip; 5. Moduły światłowodowe (4sztuki) - SM LC, 10km, TX1310, DDM, 10Gbps; Zakres temperatur min. -40 do +85, Długość fali TX/RX: 1310nm; Budżet mocy/zasięg portu: 9dB/0.30km; Okablowanie portu: 50/125, 62.5/125, 100/140 µm; urządzeniami, które nie posiadają blokady na producenta wkładki (np. D-Link, TP-Link, Planet, MikroTik i inni); Moduł kompatybilny w 100% z Cisco, 3com, HP, Huawei, Signamax, TP-Link, Nortel, Alcatel, Extreme, Foundry i in. oraz posiadają certyfikaty Rohs, CE, FDA, FC, TUV, UL. min. 12m-cy; 6. Sloty PCI M.2 - min. 1 z obsługą dysków min. do 8TB; 7. Zasilania - min. 2 wbudowane w obudowę routera redundantne zasilacze 100 - 240 V AC 50/60 Hz; 8. Pobór mocy - max. 75W w obciążeniu; 9. Zakres temperatur pracy - -20 do 60 stopni Celciusa; 10. Chłodzenie - Aktywne; 11. Obudowa - Umożliwiająca montaż w szafie RACK o wysokości 1U (w zestawie uchwyty do montażu w szafie); 12. Pamięć RAM - 16GB DDR4; 13. Pamięć wbudowana - 128MB Flash; 14. Wymiany - max. 450(mm)x200(mm)x45(mm); 15. Szyfrowanie - na poziomie sprzętu; 16. Certyfikaty zgodności - CE, RoHS, EAC; 17. Monitoring - Temperatura CPU; Aktualna temperatura; Temperatura PCB; Wartość Zasilania; 18. Norma IEC 60529 - min. IP20; 19. Parametr - PtMP; 20.PPPoE tunnels - nielimitowany; 21. PPTP tunnels - nielimitowany; 22. L2TP tunnels - nielimitowany; 23. OVPN tunnels - nielimitowany; 24. EoIP tunnels - nielimitowany; 25. Ilość interface VLAN - nielimitowany; 26. Reguły kolejki - nielimitowany; 27. Aktywni użytkownicy HotSpot - nielimitowany; 28. Aktywne sesje menedżera użytkowników - nielimitowany; 29. Interface łączące (bonding) - Nielimitowana ilość; 30. Funkcja - Możliwość instalacji kontenera; 31. Minimalne wyniki dla switchchip. (Wszystkie testy są wykonywane przy użyciu specjalistycznego sprzętu testowego Xena Networks i przeprowadzane zgodnie z RFC2544; Maksymalna przepustowość jest określana przy ponad 30-sekundowych próbach z tolerancją utraty pakietów na poziomie 0,1% w przypadku pakietów o rozmiarze 64, 512 i 1400 bajtów; Wyniki testów pokazują maksymalną wydajność urządzenia.) Tryb mostu: - przy 25 regułach filtrowania: 2662,50 kpps / 32333.4Mbps (1518 byte);2682.2kbps/10986.3Mbps (512 byte); 2758.9kbps/1500.8Mbps (64 byte);Routing:-przy 25 pojedynczych regułach kolejkowania:2112.2kbps/39009.0Mbps (1518 byte); 6322.6kbps/25897.4Mbps (512 byte); 6300.9kbps/3427.7Mbps (64 byte);Routing przy 25 regułach IP:3212.3kbps/39009.0Mbps (1518 byte); 3927.9kbps/16088.7Mbps (512 byte); 3901.5kbps/2122.4Mbps (64 byte)Testy wydajności w tunelach IPSec:Pojedynczy tunel: AES-128-CBC+SHA1: 179.7kbps/2012.6Mbps (1400byte); 186.4kbps/763.5M (512 byte); 182.8kbps/93.6Mbps (64 byte);256 tuneli przy AES-128-CBC + SHA256; 32. Moduły światłowodowe (4 sztuki per urządzenie)- wymagania: SM LC, 10km, TX1310, DDM, 10Gbps; Zakres temperatur min. -40 do +85 Długość fali TX/RX :1310nm;Budżet mocy/zasięg portu: 9dB/0.30km;Okablowanie portu:50/125,62.5/125,100/140 µm;urządzeniami, które nie posiadają blokady na producenta wkładki (np. D-Link, TP-Link, Planet, MikroTik i inni); Moduł kompatybilny w 100% z Cisco, 3com, HP, Huawei, Signamax, TP-Link, Nortel, Alcatel, Extreme, Foundry i in. oraz posiadają certyfikaty Rohs, CE, FDA, FC, TUV, UL. min. 12m-cy; 33. Wartość MTBF - Min. 200000 godz. W warunkach pokojowych; 34. Gwarancja - min. 12m-cy; | 1 | PLN | 4 | Router | 1. Architektura - ARM 64Bit; 2. Procesor - min. 16 core, min. 2GHz AL73400 lub równoważny; 3. Porty - min. 13 portów gigabit; min.1 podłączony bezpośrednio do procesora – port mgmt; 12 przez switchchip; 4. Sloty SFP+ - min.4 sloty 10G SFP+ z osobną pełnodupleksową linię podłączoną do switchip; 5. Moduły światłowodowe (4sztuki) - SM LC, 10km, TX1310, DDM, 10Gbps; Zakres temperatur min. -40 do +85, Długość fali TX/RX: 1310nm; Budżet mocy/zasięg portu: 9dB/0.30km; Okablowanie portu: 50/125, 62.5/125, 100/140 µm; urządzeniami, które nie posiadają blokady na producenta wkładki (np. D-Link, TP-Link, Planet, MikroTik i inni); Moduł kompatybilny w 100% z Cisco, 3com, HP, Huawei, Signamax, TP-Link, Nortel, Alcatel, Extreme, Foundry i in. oraz posiadają certyfikaty Rohs, CE, FDA, FC, TUV, UL. min. 12m-cy; 6. Sloty PCI M.2 - min. 1 z obsługą dysków min. do 8TB; 7. Zasilania - min. 2 wbudowane w obudowę routera redundantne zasilacze 100 - 240 V AC 50/60 Hz; 8. Pobór mocy - max. 75W w obciążeniu; 9. Zakres temperatur pracy - -20 do 60 stopni Celciusa; 10. Chłodzenie - Aktywne; 11. Obudowa - Umożliwiająca montaż w szafie RACK o wysokości 1U (w zestawie uchwyty do montażu w szafie); 12. Pamięć RAM - 16GB DDR4; 13. Pamięć wbudowana - 128MB Flash; 14. Wymiany - max. 450(mm)x200(mm)x45(mm); 15. Szyfrowanie - na poziomie sprzętu; 16. Certyfikaty zgodności - CE, RoHS, EAC; 17. Monitoring - Temperatura CPU; Aktualna temperatura; Temperatura PCB; Wartość Zasilania; 18. Norma IEC 60529 - min. IP20; 19. Parametr - PtMP; 20.PPPoE tunnels - nielimitowany; 21. PPTP tunnels - nielimitowany; 22. L2TP tunnels - nielimitowany; 23. OVPN tunnels - nielimitowany; 24. EoIP tunnels - nielimitowany; 25. Ilość interface VLAN - nielimitowany; 26. Reguły kolejki - nielimitowany; 27. Aktywni użytkownicy HotSpot - nielimitowany; 28. Aktywne sesje menedżera użytkowników - nielimitowany; 29. Interface łączące (bonding) - Nielimitowana ilość; 30. Funkcja - Możliwość instalacji kontenera; 31. Minimalne wyniki dla switchchip. (Wszystkie testy są wykonywane przy użyciu specjalistycznego sprzętu testowego Xena Networks i przeprowadzane zgodnie z RFC2544; Maksymalna przepustowość jest określana przy ponad 30-sekundowych próbach z tolerancją utraty pakietów na poziomie 0,1% w przypadku pakietów o rozmiarze 64, 512 i 1400 bajtów; Wyniki testów pokazują maksymalną wydajność urządzenia.) Tryb mostu: - przy 25 regułach filtrowania: 2662,50 kpps / 32333.4Mbps (1518 byte);2682.2kbps/10986.3Mbps (512 byte); 2758.9kbps/1500.8Mbps (64 byte);Routing:-przy 25 pojedynczych regułach kolejkowania:2112.2kbps/39009.0Mbps (1518 byte); 6322.6kbps/25897.4Mbps (512 byte); 6300.9kbps/3427.7Mbps (64 byte);Routing przy 25 regułach IP:3212.3kbps/39009.0Mbps (1518 byte); 3927.9kbps/16088.7Mbps (512 byte); 3901.5kbps/2122.4Mbps (64 byte)Testy wydajności w tunelach IPSec:Pojedynczy tunel: AES-128-CBC+SHA1: 179.7kbps/2012.6Mbps (1400byte); 186.4kbps/763.5M (512 byte); 182.8kbps/93.6Mbps (64 byte);256 tuneli przy AES-128-CBC + SHA256; 32. Moduły światłowodowe (4 sztuki per urządzenie)- wymagania: SM LC, 10km, TX1310, DDM, 10Gbps; Zakres temperatur min. -40 do +85 Długość fali TX/RX :1310nm;Budżet mocy/zasięg portu: 9dB/0.30km;Okablowanie portu:50/125,62.5/125,100/140 µm;urządzeniami, które nie posiadają blokady na producenta wkładki (np. D-Link, TP-Link, Planet, MikroTik i inni); Moduł kompatybilny w 100% z Cisco, 3com, HP, Huawei, Signamax, TP-Link, Nortel, Alcatel, Extreme, Foundry i in. oraz posiadają certyfikaty Rohs, CE, FDA, FC, TUV, UL. min. 12m-cy; 33. Wartość MTBF - Min. 200000 godz. W warunkach pokojowych; 34. Gwarancja - min. 12m-cy; | 1 | PLN | 4 | Router | 1. Architektura - ARM 64Bit; 2. Procesor - min. 16 core, min. 2GHz AL73400 lub równoważny; 3. Porty - min. 13 portów gigabit; min.1 podłączony bezpośrednio do procesora – port mgmt; 12 przez switchchip; 4. Sloty SFP+ - min.4 sloty 10G SFP+ z osobną pełnodupleksową linię podłączoną do switchip; 5. Moduły światłowodowe (4sztuki) - SM LC, 10km, TX1310, DDM, 10Gbps; Zakres temperatur min. -40 do +85, Długość fali TX/RX: 1310nm; Budżet mocy/zasięg portu: 9dB/0.30km; Okablowanie portu: 50/125, 62.5/125, 100/140 µm; urządzeniami, które nie posiadają blokady na producenta wkładki (np. D-Link, TP-Link, Planet, MikroTik i inni); Moduł kompatybilny w 100% z Cisco, 3com, HP, Huawei, Signamax, TP-Link, Nortel, Alcatel, Extreme, Foundry i in. oraz posiadają certyfikaty Rohs, CE, FDA, FC, TUV, UL. min. 12m-cy; 6. Sloty PCI M.2 - min. 1 z obsługą dysków min. do 8TB; 7. Zasilania - min. 2 wbudowane w obudowę routera redundantne zasilacze 100 - 240 V AC 50/60 Hz; 8. Pobór mocy - max. 75W w obciążeniu; 9. Zakres temperatur pracy - -20 do 60 stopni Celciusa; 10. Chłodzenie - Aktywne; 11. Obudowa - Umożliwiająca montaż w szafie RACK o wysokości 1U (w zestawie uchwyty do montażu w szafie); 12. Pamięć RAM - 16GB DDR4; 13. Pamięć wbudowana - 128MB Flash; 14. Wymiany - max. 450(mm)x200(mm)x45(mm); 15. Szyfrowanie - na poziomie sprzętu; 16. Certyfikaty zgodności - CE, RoHS, EAC; 17. Monitoring - Temperatura CPU; Aktualna temperatura; Temperatura PCB; Wartość Zasilania; 18. Norma IEC 60529 - min. IP20; 19. Parametr - PtMP; 20.PPPoE tunnels - nielimitowany; 21. PPTP tunnels - nielimitowany; 22. L2TP tunnels - nielimitowany; 23. OVPN tunnels - nielimitowany; 24. EoIP tunnels - nielimitowany; 25. Ilość interface VLAN - nielimitowany; 26. Reguły kolejki - nielimitowany; 27. Aktywni użytkownicy HotSpot - nielimitowany; 28. Aktywne sesje menedżera użytkowników - nielimitowany; 29. Interface łączące (bonding) - Nielimitowana ilość; 30. Funkcja - Możliwość instalacji kontenera; 31. Minimalne wyniki dla switchchip. (Wszystkie testy są wykonywane przy użyciu specjalistycznego sprzętu testowego Xena Networks i przeprowadzane zgodnie z RFC2544; Maksymalna przepustowość jest określana przy ponad 30-sekundowych próbach z tolerancją utraty pakietów na poziomie 0,1% w przypadku pakietów o rozmiarze 64, 512 i 1400 bajtów; Wyniki testów pokazują maksymalną wydajność urządzenia.) Tryb mostu: - przy 25 regułach filtrowania: 2662,50 kpps / 32333.4Mbps (1518 byte);2682.2kbps/10986.3Mbps (512 byte); 2758.9kbps/1500.8Mbps (64 byte);Routing:-przy 25 pojedynczych regułach kolejkowania:2112.2kbps/39009.0Mbps (1518 byte); 6322.6kbps/25897.4Mbps (512 byte); 6300.9kbps/3427.7Mbps (64 byte);Routing przy 25 regułach IP:3212.3kbps/39009.0Mbps (1518 byte); 3927.9kbps/16088.7Mbps (512 byte); 3901.5kbps/2122.4Mbps (64 byte)Testy wydajności w tunelach IPSec:Pojedynczy tunel: AES-128-CBC+SHA1: 179.7kbps/2012.6Mbps (1400byte); 186.4kbps/763.5M (512 byte); 182.8kbps/93.6Mbps (64 byte);256 tuneli przy AES-128-CBC + SHA256; 32. Moduły światłowodowe (4 sztuki per urządzenie)- wymagania: SM LC, 10km, TX1310, DDM, 10Gbps; Zakres temperatur min. -40 do +85 Długość fali TX/RX :1310nm;Budżet mocy/zasięg portu: 9dB/0.30km;Okablowanie portu:50/125,62.5/125,100/140 µm;urządzeniami, które nie posiadają blokady na producenta wkładki (np. D-Link, TP-Link, Planet, MikroTik i inni); Moduł kompatybilny w 100% z Cisco, 3com, HP, Huawei, Signamax, TP-Link, Nortel, Alcatel, Extreme, Foundry i in. oraz posiadają certyfikaty Rohs, CE, FDA, FC, TUV, UL. min. 12m-cy; 33. Wartość MTBF - Min. 200000 godz. W warunkach pokojowych; 34. Gwarancja - min. 12m-cy; | 1 | PLN | 4 | Router | 1. Architektura - ARM 64Bit; 2. Procesor - min. 16 core, min. 2GHz AL73400 lub równoważny; 3. Porty - min. 13 portów gigabit; min.1 podłączony bezpośrednio do procesora – port mgmt; 12 przez switchchip; 4. Sloty SFP+ - min.4 sloty 10G SFP+ z osobną pełnodupleksową linię podłączoną do switchip; 5. Moduły światłowodowe (4sztuki) - SM LC, 10km, TX1310, DDM, 10Gbps; Zakres temperatur min. -40 do +85, Długość fali TX/RX: 1310nm; Budżet mocy/zasięg portu: 9dB/0.30km; Okablowanie portu: 50/125, 62.5/125, 100/140 µm; urządzeniami, które nie posiadają blokady na producenta wkładki (np. D-Link, TP-Link, Planet, MikroTik i inni); Moduł kompatybilny w 100% z Cisco, 3com, HP, Huawei, Signamax, TP-Link, Nortel, Alcatel, Extreme, Foundry i in. oraz posiadają certyfikaty Rohs, CE, FDA, FC, TUV, UL. min. 12m-cy; 6. Sloty PCI M.2 - min. 1 z obsługą dysków min. do 8TB; 7. Zasilania - min. 2 wbudowane w obudowę routera redundantne zasilacze 100 - 240 V AC 50/60 Hz; 8. Pobór mocy - max. 75W w obciążeniu; 9. Zakres temperatur pracy - -20 do 60 stopni Celciusa; 10. Chłodzenie - Aktywne; 11. Obudowa - Umożliwiająca montaż w szafie RACK o wysokości 1U (w zestawie uchwyty do montażu w szafie); 12. Pamięć RAM - 16GB DDR4; 13. Pamięć wbudowana - 128MB Flash; 14. Wymiany - max. 450(mm)x200(mm)x45(mm); 15. Szyfrowanie - na poziomie sprzętu; 16. Certyfikaty zgodności - CE, RoHS, EAC; 17. Monitoring - Temperatura CPU; Aktualna temperatura; Temperatura PCB; Wartość Zasilania; 18. Norma IEC 60529 - min. IP20; 19. Parametr - PtMP; 20.PPPoE tunnels - nielimitowany; 21. PPTP tunnels - nielimitowany; 22. L2TP tunnels - nielimitowany; 23. OVPN tunnels - nielimitowany; 24. EoIP tunnels - nielimitowany; 25. Ilość interface VLAN - nielimitowany; 26. Reguły kolejki - nielimitowany; 27. Aktywni użytkownicy HotSpot - nielimitowany; 28. Aktywne sesje menedżera użytkowników - nielimitowany; 29. Interface łączące (bonding) - Nielimitowana ilość; 30. Funkcja - Możliwość instalacji kontenera; 31. Minimalne wyniki dla switchchip. (Wszystkie testy są wykonywane przy użyciu specjalistycznego sprzętu testowego Xena Networks i przeprowadzane zgodnie z RFC2544; Maksymalna przepustowość jest określana przy ponad 30-sekundowych próbach z tolerancją utraty pakietów na poziomie 0,1% w przypadku pakietów o rozmiarze 64, 512 i 1400 bajtów; Wyniki testów pokazują maksymalną wydajność urządzenia.) Tryb mostu: - przy 25 regułach filtrowania: 2662,50 kpps / 32333.4Mbps (1518 byte);2682.2kbps/10986.3Mbps (512 byte); 2758.9kbps/1500.8Mbps (64 byte);Routing:-przy 25 pojedynczych regułach kolejkowania:2112.2kbps/39009.0Mbps (1518 byte); 6322.6kbps/25897.4Mbps (512 byte); 6300.9kbps/3427.7Mbps (64 byte);Routing przy 25 regułach IP:3212.3kbps/39009.0Mbps (1518 byte); 3927.9kbps/16088.7Mbps (512 byte); 3901.5kbps/2122.4Mbps (64 byte)Testy wydajności w tunelach IPSec:Pojedynczy tunel: AES-128-CBC+SHA1: 179.7kbps/2012.6Mbps (1400byte); 186.4kbps/763.5M (512 byte); 182.8kbps/93.6Mbps (64 byte);256 tuneli przy AES-128-CBC + SHA256; 32. Moduły światłowodowe (4 sztuki per urządzenie)- wymagania: SM LC, 10km, TX1310, DDM, 10Gbps; Zakres temperatur min. -40 do +85 Długość fali TX/RX :1310nm;Budżet mocy/zasięg portu: 9dB/0.30km;Okablowanie portu:50/125,62.5/125,100/140 µm;urządzeniami, które nie posiadają blokady na producenta wkładki (np. D-Link, TP-Link, Planet, MikroTik i inni); Moduł kompatybilny w 100% z Cisco, 3com, HP, Huawei, Signamax, TP-Link, Nortel, Alcatel, Extreme, Foundry i in. oraz posiadają certyfikaty Rohs, CE, FDA, FC, TUV, UL. min. 12m-cy; 33. Wartość MTBF - Min. 200000 godz. W warunkach pokojowych; 34. Gwarancja - min. 12m-cy; | 1 | PLN | 4 | Router | 1. Architektura - ARM 64Bit; 2. Procesor - min. 16 core, min. 2GHz AL73400 lub równoważny; 3. Porty - min. 13 portów gigabit; min.1 podłączony bezpośrednio do procesora – port mgmt; 12 przez switchchip; 4. Sloty SFP+ - min.4 sloty 10G SFP+ z osobną pełnodupleksową linię podłączoną do switchip; 5. Moduły światłowodowe (4sztuki) - SM LC, 10km, TX1310, DDM, 10Gbps; Zakres temperatur min. -40 do +85, Długość fali TX/RX: 1310nm; Budżet mocy/zasięg portu: 9dB/0.30km; Okablowanie portu: 50/125, 62.5/125, 100/140 µm; urządzeniami, które nie posiadają blokady na producenta wkładki (np. D-Link, TP-Link, Planet, MikroTik i inni); Moduł kompatybilny w 100% z Cisco, 3com, HP, Huawei, Signamax, TP-Link, Nortel, Alcatel, Extreme, Foundry i in. oraz posiadają certyfikaty Rohs, CE, FDA, FC, TUV, UL. min. 12m-cy; 6. Sloty PCI M.2 - min. 1 z obsługą dysków min. do 8TB; 7. Zasilania - min. 2 wbudowane w obudowę routera redundantne zasilacze 100 - 240 V AC 50/60 Hz; 8. Pobór mocy - max. 75W w obciążeniu; 9. Zakres temperatur pracy - -20 do 60 stopni Celciusa; 10. Chłodzenie - Aktywne; 11. Obudowa - Umożliwiająca montaż w szafie RACK o wysokości 1U (w zestawie uchwyty do montażu w szafie); 12. Pamięć RAM - 16GB DDR4; 13. Pamięć wbudowana - 128MB Flash; 14. Wymiany - max. 450(mm)x200(mm)x45(mm); 15. Szyfrowanie - na poziomie sprzętu; 16. Certyfikaty zgodności - CE, RoHS, EAC; 17. Monitoring - Temperatura CPU; Aktualna temperatura; Temperatura PCB; Wartość Zasilania; 18. Norma IEC 60529 - min. IP20; 19. Parametr - PtMP; 20.PPPoE tunnels - nielimitowany; 21. PPTP tunnels - nielimitowany; 22. L2TP tunnels - nielimitowany; 23. OVPN tunnels - nielimitowany; 24. EoIP tunnels - nielimitowany; 25. Ilość interface VLAN - nielimitowany; 26. Reguły kolejki - nielimitowany; 27. Aktywni użytkownicy HotSpot - nielimitowany; 28. Aktywne sesje menedżera użytkowników - nielimitowany; 29. Interface łączące (bonding) - Nielimitowana ilość; 30. Funkcja - Możliwość instalacji kontenera; 31. Minimalne wyniki dla switchchip. (Wszystkie testy są wykonywane przy użyciu specjalistycznego sprzętu testowego Xena Networks i przeprowadzane zgodnie z RFC2544; Maksymalna przepustowość jest określana przy ponad 30-sekundowych próbach z tolerancją utraty pakietów na poziomie 0,1% w przypadku pakietów o rozmiarze 64, 512 i 1400 bajtów; Wyniki testów pokazują maksymalną wydajność urządzenia.) Tryb mostu: - przy 25 regułach filtrowania: 2662,50 kpps / 32333.4Mbps (1518 byte);2682.2kbps/10986.3Mbps (512 byte); 2758.9kbps/1500.8Mbps (64 byte);Routing:-przy 25 pojedynczych regułach kolejkowania:2112.2kbps/39009.0Mbps (1518 byte); 6322.6kbps/25897.4Mbps (512 byte); 6300.9kbps/3427.7Mbps (64 byte);Routing przy 25 regułach IP:3212.3kbps/39009.0Mbps (1518 byte); 3927.9kbps/16088.7Mbps (512 byte); 3901.5kbps/2122.4Mbps (64 byte)Testy wydajności w tunelach IPSec:Pojedynczy tunel: AES-128-CBC+SHA1: 179.7kbps/2012.6Mbps (1400byte); 186.4kbps/763.5M (512 byte); 182.8kbps/93.6Mbps (64 byte);256 tuneli przy AES-128-CBC + SHA256; 32. Moduły światłowodowe (4 sztuki per urządzenie)- wymagania: SM LC, 10km, TX1310, DDM, 10Gbps; Zakres temperatur min. -40 do +85 Długość fali TX/RX :1310nm;Budżet mocy/zasięg portu: 9dB/0.30km;Okablowanie portu:50/125,62.5/125,100/140 µm;urządzeniami, które nie posiadają blokady na producenta wkładki (np. D-Link, TP-Link, Planet, MikroTik i inni); Moduł kompatybilny w 100% z Cisco, 3com, HP, Huawei, Signamax, TP-Link, Nortel, Alcatel, Extreme, Foundry i in. oraz posiadają certyfikaty Rohs, CE, FDA, FC, TUV, UL. min. 12m-cy; 33. Wartość MTBF - Min. 200000 godz. W warunkach pokojowych; 34. Gwarancja - min. 12m-cy; | 1 | PLN | 4 | Router | 1. Architektura - ARM 64Bit; 2. Procesor - min. 16 core, min. 2GHz AL73400 lub równoważny; 3. Porty - min. 13 portów gigabit; min.1 podłączony bezpośrednio do procesora – port mgmt; 12 przez switchchip; 4. Sloty SFP+ - min.4 sloty 10G SFP+ z osobną pełnodupleksową linię podłączoną do switchip; 5. Moduły światłowodowe (4sztuki) - SM LC, 10km, TX1310, DDM, 10Gbps; Zakres temperatur min. -40 do +85, Długość fali TX/RX: 1310nm; Budżet mocy/zasięg portu: 9dB/0.30km; Okablowanie portu: 50/125, 62.5/125, 100/140 µm; urządzeniami, które nie posiadają blokady na producenta wkładki (np. D-Link, TP-Link, Planet, MikroTik i inni); Moduł kompatybilny w 100% z Cisco, 3com, HP, Huawei, Signamax, TP-Link, Nortel, Alcatel, Extreme, Foundry i in. oraz posiadają certyfikaty Rohs, CE, FDA, FC, TUV, UL. min. 12m-cy; 6. Sloty PCI M.2 - min. 1 z obsługą dysków min. do 8TB; 7. Zasilania - min. 2 wbudowane w obudowę routera redundantne zasilacze 100 - 240 V AC 50/60 Hz; 8. Pobór mocy - max. 75W w obciążeniu; 9. Zakres temperatur pracy - -20 do 60 stopni Celciusa; 10. Chłodzenie - Aktywne; 11. Obudowa - Umożliwiająca montaż w szafie RACK o wysokości 1U (w zestawie uchwyty do montażu w szafie); 12. Pamięć RAM - 16GB DDR4; 13. Pamięć wbudowana - 128MB Flash; 14. Wymiany - max. 450(mm)x200(mm)x45(mm); 15. Szyfrowanie - na poziomie sprzętu; 16. Certyfikaty zgodności - CE, RoHS, EAC; 17. Monitoring - Temperatura CPU; Aktualna temperatura; Temperatura PCB; Wartość Zasilania; 18. Norma IEC 60529 - min. IP20; 19. Parametr - PtMP; 20.PPPoE tunnels - nielimitowany; 21. PPTP tunnels - nielimitowany; 22. L2TP tunnels - nielimitowany; 23. OVPN tunnels - nielimitowany; 24. EoIP tunnels - nielimitowany; 25. Ilość interface VLAN - nielimitowany; 26. Reguły kolejki - nielimitowany; 27. Aktywni użytkownicy HotSpot - nielimitowany; 28. Aktywne sesje menedżera użytkowników - nielimitowany; 29. Interface łączące (bonding) - Nielimitowana ilość; 30. Funkcja - Możliwość instalacji kontenera; 31. Minimalne wyniki dla switchchip. (Wszystkie testy są wykonywane przy użyciu specjalistycznego sprzętu testowego Xena Networks i przeprowadzane zgodnie z RFC2544; Maksymalna przepustowość jest określana przy ponad 30-sekundowych próbach z tolerancją utraty pakietów na poziomie 0,1% w przypadku pakietów o rozmiarze 64, 512 i 1400 bajtów; Wyniki testów pokazują maksymalną wydajność urządzenia.) Tryb mostu: - przy 25 regułach filtrowania: 2662,50 kpps / 32333.4Mbps (1518 byte);2682.2kbps/10986.3Mbps (512 byte); 2758.9kbps/1500.8Mbps (64 byte);Routing:-przy 25 pojedynczych regułach kolejkowania:2112.2kbps/39009.0Mbps (1518 byte); 6322.6kbps/25897.4Mbps (512 byte); 6300.9kbps/3427.7Mbps (64 byte);Routing przy 25 regułach IP:3212.3kbps/39009.0Mbps (1518 byte); 3927.9kbps/16088.7Mbps (512 byte); 3901.5kbps/2122.4Mbps (64 byte)Testy wydajności w tunelach IPSec:Pojedynczy tunel: AES-128-CBC+SHA1: 179.7kbps/2012.6Mbps (1400byte); 186.4kbps/763.5M (512 byte); 182.8kbps/93.6Mbps (64 byte);256 tuneli przy AES-128-CBC + SHA256; 32. Moduły światłowodowe (4 sztuki per urządzenie)- wymagania: SM LC, 10km, TX1310, DDM, 10Gbps; Zakres temperatur min. -40 do +85 Długość fali TX/RX :1310nm;Budżet mocy/zasięg portu: 9dB/0.30km;Okablowanie portu:50/125,62.5/125,100/140 µm;urządzeniami, które nie posiadają blokady na producenta wkładki (np. D-Link, TP-Link, Planet, MikroTik i inni); Moduł kompatybilny w 100% z Cisco, 3com, HP, Huawei, Signamax, TP-Link, Nortel, Alcatel, Extreme, Foundry i in. oraz posiadają certyfikaty Rohs, CE, FDA, FC, TUV, UL. min. 12m-cy; 33. Wartość MTBF - Min. 200000 godz. W warunkach pokojowych; 34. Gwarancja - min. 12m-cy; | 1 | PLN | 4 | Router | 1. Architektura - ARM 64Bit; 2. Procesor - min. 16 core, min. 2GHz AL73400 lub równoważny; 3. Porty - min. 13 portów gigabit; min.1 podłączony bezpośrednio do procesora – port mgmt; 12 przez switchchip; 4. Sloty SFP+ - min.4 sloty 10G SFP+ z osobną pełnodupleksową linię podłączoną do switchip; 5. Moduły światłowodowe (4sztuki) - SM LC, 10km, TX1310, DDM, 10Gbps; Zakres temperatur min. -40 do +85, Długość fali TX/RX: 1310nm; Budżet mocy/zasięg portu: 9dB/0.30km; Okablowanie portu: 50/125, 62.5/125, 100/140 µm; urządzeniami, które nie posiadają blokady na producenta wkładki (np. D-Link, TP-Link, Planet, MikroTik i inni); Moduł kompatybilny w 100% z Cisco, 3com, HP, Huawei, Signamax, TP-Link, Nortel, Alcatel, Extreme, Foundry i in. oraz posiadają certyfikaty Rohs, CE, FDA, FC, TUV, UL. min. 12m-cy; 6. Sloty PCI M.2 - min. 1 z obsługą dysków min. do 8TB; 7. Zasilania - min. 2 wbudowane w obudowę routera redundantne zasilacze 100 - 240 V AC 50/60 Hz; 8. Pobór mocy - max. 75W w obciążeniu; 9. Zakres temperatur pracy - -20 do 60 stopni Celciusa; 10. Chłodzenie - Aktywne; 11. Obudowa - Umożliwiająca montaż w szafie RACK o wysokości 1U (w zestawie uchwyty do montażu w szafie); 12. Pamięć RAM - 16GB DDR4; 13. Pamięć wbudowana - 128MB Flash; 14. Wymiany - max. 450(mm)x200(mm)x45(mm); 15. Szyfrowanie - na poziomie sprzętu; 16. Certyfikaty zgodności - CE, RoHS, EAC; 17. Monitoring - Temperatura CPU; Aktualna temperatura; Temperatura PCB; Wartość Zasilania; 18. Norma IEC 60529 - min. IP20; 19. Parametr - PtMP; 20.PPPoE tunnels - nielimitowany; 21. PPTP tunnels - nielimitowany; 22. L2TP tunnels - nielimitowany; 23. OVPN tunnels - nielimitowany; 24. EoIP tunnels - nielimitowany; 25. Ilość interface VLAN - nielimitowany; 26. Reguły kolejki - nielimitowany; 27. Aktywni użytkownicy HotSpot - nielimitowany; 28. Aktywne sesje menedżera użytkowników - nielimitowany; 29. Interface łączące (bonding) - Nielimitowana ilość; 30. Funkcja - Możliwość instalacji kontenera; 31. Minimalne wyniki dla switchchip. (Wszystkie testy są wykonywane przy użyciu specjalistycznego sprzętu testowego Xena Networks i przeprowadzane zgodnie z RFC2544; Maksymalna przepustowość jest określana przy ponad 30-sekundowych próbach z tolerancją utraty pakietów na poziomie 0,1% w przypadku pakietów o rozmiarze 64, 512 i 1400 bajtów; Wyniki testów pokazują maksymalną wydajność urządzenia.) Tryb mostu: - przy 25 regułach filtrowania: 2662,50 kpps / 32333.4Mbps (1518 byte);2682.2kbps/10986.3Mbps (512 byte); 2758.9kbps/1500.8Mbps (64 byte);Routing:-przy 25 pojedynczych regułach kolejkowania:2112.2kbps/39009.0Mbps (1518 byte); 6322.6kbps/25897.4Mbps (512 byte); 6300.9kbps/3427.7Mbps (64 byte);Routing przy 25 regułach IP:3212.3kbps/39009.0Mbps (1518 byte); 3927.9kbps/16088.7Mbps (512 byte); 3901.5kbps/2122.4Mbps (64 byte)Testy wydajności w tunelach IPSec:Pojedynczy tunel: AES-128-CBC+SHA1: 179.7kbps/2012.6Mbps (1400byte); 186.4kbps/763.5M (512 byte); 182.8kbps/93.6Mbps (64 byte);256 tuneli przy AES-128-CBC + SHA256; 32. Moduły światłowodowe (4 sztuki per urządzenie)- wymagania: SM LC, 10km, TX1310, DDM, 10Gbps; Zakres temperatur min. -40 do +85 Długość fali TX/RX :1310nm;Budżet mocy/zasięg portu: 9dB/0.30km;Okablowanie portu:50/125,62.5/125,100/140 µm;urządzeniami, które nie posiadają blokady na producenta wkładki (np. D-Link, TP-Link, Planet, MikroTik i inni); Moduł kompatybilny w 100% z Cisco, 3com, HP, Huawei, Signamax, TP-Link, Nortel, Alcatel, Extreme, Foundry i in. oraz posiadają certyfikaty Rohs, CE, FDA, FC, TUV, UL. min. 12m-cy; 33. Wartość MTBF - Min. 200000 godz. W warunkach pokojowych; 34. Gwarancja - min. 12m-cy; | 1 | PLN | 4 | Router | 1. Architektura - ARM 64Bit; 2. Procesor - min. 16 core, min. 2GHz AL73400 lub równoważny; 3. Porty - min. 13 portów gigabit; min.1 podłączony bezpośrednio do procesora – port mgmt; 12 przez switchchip; 4. Sloty SFP+ - min.4 sloty 10G SFP+ z osobną pełnodupleksową linię podłączoną do switchip; 5. Moduły światłowodowe (4sztuki) - SM LC, 10km, TX1310, DDM, 10Gbps; Zakres temperatur min. -40 do +85, Długość fali TX/RX: 1310nm; Budżet mocy/zasięg portu: 9dB/0.30km; Okablowanie portu: 50/125, 62.5/125, 100/140 µm; urządzeniami, które nie posiadają blokady na producenta wkładki (np. D-Link, TP-Link, Planet, MikroTik i inni); Moduł kompatybilny w 100% z Cisco, 3com, HP, Huawei, Signamax, TP-Link, Nortel, Alcatel, Extreme, Foundry i in. oraz posiadają certyfikaty Rohs, CE, FDA, FC, TUV, UL. min. 12m-cy; 6. Sloty PCI M.2 - min. 1 z obsługą dysków min. do 8TB; 7. Zasilania - min. 2 wbudowane w obudowę routera redundantne zasilacze 100 - 240 V AC 50/60 Hz; 8. Pobór mocy - max. 75W w obciążeniu; 9. Zakres temperatur pracy - -20 do 60 stopni Celciusa; 10. Chłodzenie - Aktywne; 11. Obudowa - Umożliwiająca montaż w szafie RACK o wysokości 1U (w zestawie uchwyty do montażu w szafie); 12. Pamięć RAM - 16GB DDR4; 13. Pamięć wbudowana - 128MB Flash; 14. Wymiany - max. 450(mm)x200(mm)x45(mm); 15. Szyfrowanie - na poziomie sprzętu; 16. Certyfikaty zgodności - CE, RoHS, EAC; 17. Monitoring - Temperatura CPU; Aktualna temperatura; Temperatura PCB; Wartość Zasilania; 18. Norma IEC 60529 - min. IP20; 19. Parametr - PtMP; 20.PPPoE tunnels - nielimitowany; 21. PPTP tunnels - nielimitowany; 22. L2TP tunnels - nielimitowany; 23. OVPN tunnels - nielimitowany; 24. EoIP tunnels - nielimitowany; 25. Ilość interface VLAN - nielimitowany; 26. Reguły kolejki - nielimitowany; 27. Aktywni użytkownicy HotSpot - nielimitowany; 28. Aktywne sesje menedżera użytkowników - nielimitowany; 29. Interface łączące (bonding) - Nielimitowana ilość; 30. Funkcja - Możliwość instalacji kontenera; 31. Minimalne wyniki dla switchchip. (Wszystkie testy są wykonywane przy użyciu specjalistycznego sprzętu testowego Xena Networks i przeprowadzane zgodnie z RFC2544; Maksymalna przepustowość jest określana przy ponad 30-sekundowych próbach z tolerancją utraty pakietów na poziomie 0,1% w przypadku pakietów o rozmiarze 64, 512 i 1400 bajtów; Wyniki testów pokazują maksymalną wydajność urządzenia.) Tryb mostu: - przy 25 regułach filtrowania: 2662,50 kpps / 32333.4Mbps (1518 byte);2682.2kbps/10986.3Mbps (512 byte); 2758.9kbps/1500.8Mbps (64 byte);Routing:-przy 25 pojedynczych regułach kolejkowania:2112.2kbps/39009.0Mbps (1518 byte); 6322.6kbps/25897.4Mbps (512 byte); 6300.9kbps/3427.7Mbps (64 byte);Routing przy 25 regułach IP:3212.3kbps/39009.0Mbps (1518 byte); 3927.9kbps/16088.7Mbps (512 byte); 3901.5kbps/2122.4Mbps (64 byte)Testy wydajności w tunelach IPSec:Pojedynczy tunel: AES-128-CBC+SHA1: 179.7kbps/2012.6Mbps (1400byte); 186.4kbps/763.5M (512 byte); 182.8kbps/93.6Mbps (64 byte);256 tuneli przy AES-128-CBC + SHA256; 32. Moduły światłowodowe (4 sztuki per urządzenie)- wymagania: SM LC, 10km, TX1310, DDM, 10Gbps; Zakres temperatur min. -40 do +85 Długość fali TX/RX :1310nm;Budżet mocy/zasięg portu: 9dB/0.30km;Okablowanie portu:50/125,62.5/125,100/140 µm;urządzeniami, które nie posiadają blokady na producenta wkładki (np. D-Link, TP-Link, Planet, MikroTik i inni); Moduł kompatybilny w 100% z Cisco, 3com, HP, Huawei, Signamax, TP-Link, Nortel, Alcatel, Extreme, Foundry i in. oraz posiadają certyfikaty Rohs, CE, FDA, FC, TUV, UL. min. 12m-cy; 33. Wartość MTBF - Min. 200000 godz. W warunkach pokojowych; 34. Gwarancja - min. 12m-cy; | 1 | PLN | 4 | Router | 1. Architektura - ARM 64Bit; 2. Procesor - min. 16 core, min. 2GHz AL73400 lub równoważny; 3. Porty - min. 13 portów gigabit; min.1 podłączony bezpośrednio do procesora – port mgmt; 12 przez switchchip; 4. Sloty SFP+ - min.4 sloty 10G SFP+ z osobną pełnodupleksową linię podłączoną do switchip; 5. Moduły światłowodowe (4sztuki) - SM LC, 10km, TX1310, DDM, 10Gbps; Zakres temperatur min. -40 do +85, Długość fali TX/RX: 1310nm; Budżet mocy/zasięg portu: 9dB/0.30km; Okablowanie portu: 50/125, 62.5/125, 100/140 µm; urządzeniami, które nie posiadają blokady na producenta wkładki (np. D-Link, TP-Link, Planet, MikroTik i inni); Moduł kompatybilny w 100% z Cisco, 3com, HP, Huawei, Signamax, TP-Link, Nortel, Alcatel, Extreme, Foundry i in. oraz posiadają certyfikaty Rohs, CE, FDA, FC, TUV, UL. min. 12m-cy; 6. Sloty PCI M.2 - min. 1 z obsługą dysków min. do 8TB; 7. Zasilania - min. 2 wbudowane w obudowę routera redundantne zasilacze 100 - 240 V AC 50/60 Hz; 8. Pobór mocy - max. 75W w obciążeniu; 9. Zakres temperatur pracy - -20 do 60 stopni Celciusa; 10. Chłodzenie - Aktywne; 11. Obudowa - Umożliwiająca montaż w szafie RACK o wysokości 1U (w zestawie uchwyty do montażu w szafie); 12. Pamięć RAM - 16GB DDR4; 13. Pamięć wbudowana - 128MB Flash; 14. Wymiany - max. 450(mm)x200(mm)x45(mm); 15. Szyfrowanie - na poziomie sprzętu; 16. Certyfikaty zgodności - CE, RoHS, EAC; 17. Monitoring - Temperatura CPU; Aktualna temperatura; Temperatura PCB; Wartość Zasilania; 18. Norma IEC 60529 - min. IP20; 19. Parametr - PtMP; 20.PPPoE tunnels - nielimitowany; 21. PPTP tunnels - nielimitowany; 22. L2TP tunnels - nielimitowany; 23. OVPN tunnels - nielimitowany; 24. EoIP tunnels - nielimitowany; 25. Ilość interface VLAN - nielimitowany; 26. Reguły kolejki - nielimitowany; 27. Aktywni użytkownicy HotSpot - nielimitowany; 28. Aktywne sesje menedżera użytkowników - nielimitowany; 29. Interface łączące (bonding) - Nielimitowana ilość; 30. Funkcja - Możliwość instalacji kontenera; 31. Minimalne wyniki dla switchchip. (Wszystkie testy są wykonywane przy użyciu specjalistycznego sprzętu testowego Xena Networks i przeprowadzane zgodnie z RFC2544; Maksymalna przepustowość jest określana przy ponad 30-sekundowych próbach z tolerancją utraty pakietów na poziomie 0,1% w przypadku pakietów o rozmiarze 64, 512 i 1400 bajtów; Wyniki testów pokazują maksymalną wydajność urządzenia.) Tryb mostu: - przy 25 regułach filtrowania: 2662,50 kpps / 32333.4Mbps (1518 byte);2682.2kbps/10986.3Mbps (512 byte); 2758.9kbps/1500.8Mbps (64 byte);Routing:-przy 25 pojedynczych regułach kolejkowania:2112.2kbps/39009.0Mbps (1518 byte); 6322.6kbps/25897.4Mbps (512 byte); 6300.9kbps/3427.7Mbps (64 byte);Routing przy 25 regułach IP:3212.3kbps/39009.0Mbps (1518 byte); 3927.9kbps/16088.7Mbps (512 byte); 3901.5kbps/2122.4Mbps (64 byte)Testy wydajności w tunelach IPSec:Pojedynczy tunel: AES-128-CBC+SHA1: 179.7kbps/2012.6Mbps (1400byte); 186.4kbps/763.5M (512 byte); 182.8kbps/93.6Mbps (64 byte);256 tuneli przy AES-128-CBC + SHA256; 32. Moduły światłowodowe (4 sztuki per urządzenie)- wymagania: SM LC, 10km, TX1310, DDM, 10Gbps; Zakres temperatur min. -40 do +85 Długość fali TX/RX :1310nm;Budżet mocy/zasięg portu: 9dB/0.30km;Okablowanie portu:50/125,62.5/125,100/140 µm;urządzeniami, które nie posiadają blokady na producenta wkładki (np. D-Link, TP-Link, Planet, MikroTik i inni); Moduł kompatybilny w 100% z Cisco, 3com, HP, Huawei, Signamax, TP-Link, Nortel, Alcatel, Extreme, Foundry i in. oraz posiadają certyfikaty Rohs, CE, FDA, FC, TUV, UL. min. 12m-cy; 33. Wartość MTBF - Min. 200000 godz. W warunkach pokojowych; 34. Gwarancja - min. 12m-cy; | 1 | PLN | 4 | Router | 1. Architektura - ARM 64Bit; 2. Procesor - min. 16 core, min. 2GHz AL73400 lub równoważny; 3. Porty - min. 13 portów gigabit; min.1 podłączony bezpośrednio do procesora – port mgmt; 12 przez switchchip; 4. Sloty SFP+ - min.4 sloty 10G SFP+ z osobną pełnodupleksową linię podłączoną do switchip; 5. Moduły światłowodowe (4sztuki) - SM LC, 10km, TX1310, DDM, 10Gbps; Zakres temperatur min. -40 do +85, Długość fali TX/RX: 1310nm; Budżet mocy/zasięg portu: 9dB/0.30km; Okablowanie portu: 50/125, 62.5/125, 100/140 µm; urządzeniami, które nie posiadają blokady na producenta wkładki (np. D-Link, TP-Link, Planet, MikroTik i inni); Moduł kompatybilny w 100% z Cisco, 3com, HP, Huawei, Signamax, TP-Link, Nortel, Alcatel, Extreme, Foundry i in. oraz posiadają certyfikaty Rohs, CE, FDA, FC, TUV, UL. min. 12m-cy; 6. Sloty PCI M.2 - min. 1 z obsługą dysków min. do 8TB; 7. Zasilania - min. 2 wbudowane w obudowę routera redundantne zasilacze 100 - 240 V AC 50/60 Hz; 8. Pobór mocy - max. 75W w obciążeniu; 9. Zakres temperatur pracy - -20 do 60 stopni Celciusa; 10. Chłodzenie - Aktywne; 11. Obudowa - Umożliwiająca montaż w szafie RACK o wysokości 1U (w zestawie uchwyty do montażu w szafie); 12. Pamięć RAM - 16GB DDR4; 13. Pamięć wbudowana - 128MB Flash; 14. Wymiany - max. 450(mm)x200(mm)x45(mm); 15. Szyfrowanie - na poziomie sprzętu; 16. Certyfikaty zgodności - CE, RoHS, EAC; 17. Monitoring - Temperatura CPU; Aktualna temperatura; Temperatura PCB; Wartość Zasilania; 18. Norma IEC 60529 - min. IP20; 19. Parametr - PtMP; 20.PPPoE tunnels - nielimitowany; 21. PPTP tunnels - nielimitowany; 22. L2TP tunnels - nielimitowany; 23. OVPN tunnels - nielimitowany; 24. EoIP tunnels - nielimitowany; 25. Ilość interface VLAN - nielimitowany; 26. Reguły kolejki - nielimitowany; 27. Aktywni użytkownicy HotSpot - nielimitowany; 28. Aktywne sesje menedżera użytkowników - nielimitowany; 29. Interface łączące (bonding) - Nielimitowana ilość; 30. Funkcja - Możliwość instalacji kontenera; 31. Minimalne wyniki dla switchchip. (Wszystkie testy są wykonywane przy użyciu specjalistycznego sprzętu testowego Xena Networks i przeprowadzane zgodnie z RFC2544; Maksymalna przepustowość jest określana przy ponad 30-sekundowych próbach z tolerancją utraty pakietów na poziomie 0,1% w przypadku pakietów o rozmiarze 64, 512 i 1400 bajtów; Wyniki testów pokazują maksymalną wydajność urządzenia.) Tryb mostu: - przy 25 regułach filtrowania: 2662,50 kpps / 32333.4Mbps (1518 byte);2682.2kbps/10986.3Mbps (512 byte); 2758.9kbps/1500.8Mbps (64 byte);Routing:-przy 25 pojedynczych regułach kolejkowania:2112.2kbps/39009.0Mbps (1518 byte); 6322.6kbps/25897.4Mbps (512 byte); 6300.9kbps/3427.7Mbps (64 byte);Routing przy 25 regułach IP:3212.3kbps/39009.0Mbps (1518 byte); 3927.9kbps/16088.7Mbps (512 byte); 3901.5kbps/2122.4Mbps (64 byte)Testy wydajności w tunelach IPSec:Pojedynczy tunel: AES-128-CBC+SHA1: 179.7kbps/2012.6Mbps (1400byte); 186.4kbps/763.5M (512 byte); 182.8kbps/93.6Mbps (64 byte);256 tuneli przy AES-128-CBC + SHA256; 32. Moduły światłowodowe (4 sztuki per urządzenie)- wymagania: SM LC, 10km, TX1310, DDM, 10Gbps; Zakres temperatur min. -40 do +85 Długość fali TX/RX :1310nm;Budżet mocy/zasięg portu: 9dB/0.30km;Okablowanie portu:50/125,62.5/125,100/140 µm;urządzeniami, które nie posiadają blokady na producenta wkładki (np. D-Link, TP-Link, Planet, MikroTik i inni); Moduł kompatybilny w 100% z Cisco, 3com, HP, Huawei, Signamax, TP-Link, Nortel, Alcatel, Extreme, Foundry i in. oraz posiadają certyfikaty Rohs, CE, FDA, FC, TUV, UL. min. 12m-cy; 33. Wartość MTBF - Min. 200000 godz. W warunkach pokojowych; 34. Gwarancja - min. 12m-cy; | 1 | PLN | 4 | Router | 1. Architektura - ARM 64Bit; 2. Procesor - min. 16 core, min. 2GHz AL73400 lub równoważny; 3. Porty - min. 13 portów gigabit; min.1 podłączony bezpośrednio do procesora – port mgmt; 12 przez switchchip; 4. Sloty SFP+ - min.4 sloty 10G SFP+ z osobną pełnodupleksową linię podłączoną do switchip; 5. Moduły światłowodowe (4sztuki) - SM LC, 10km, TX1310, DDM, 10Gbps; Zakres temperatur min. -40 do +85, Długość fali TX/RX: 1310nm; Budżet mocy/zasięg portu: 9dB/0.30km; Okablowanie portu: 50/125, 62.5/125, 100/140 µm; urządzeniami, które nie posiadają blokady na producenta wkładki (np. D-Link, TP-Link, Planet, MikroTik i inni); Moduł kompatybilny w 100% z Cisco, 3com, HP, Huawei, Signamax, TP-Link, Nortel, Alcatel, Extreme, Foundry i in. oraz posiadają certyfikaty Rohs, CE, FDA, FC, TUV, UL. min. 12m-cy; 6. Sloty PCI M.2 - min. 1 z obsługą dysków min. do 8TB; 7. Zasilania - min. 2 wbudowane w obudowę routera redundantne zasilacze 100 - 240 V AC 50/60 Hz; 8. Pobór mocy - max. 75W w obciążeniu; 9. Zakres temperatur pracy - -20 do 60 stopni Celciusa; 10. Chłodzenie - Aktywne; 11. Obudowa - Umożliwiająca montaż w szafie RACK o wysokości 1U (w zestawie uchwyty do montażu w szafie); 12. Pamięć RAM - 16GB DDR4; 13. Pamięć wbudowana - 128MB Flash; 14. Wymiany - max. 450(mm)x200(mm)x45(mm); 15. Szyfrowanie - na poziomie sprzętu; 16. Certyfikaty zgodności - CE, RoHS, EAC; 17. Monitoring - Temperatura CPU; Aktualna temperatura; Temperatura PCB; Wartość Zasilania; 18. Norma IEC 60529 - min. IP20; 19. Parametr - PtMP; 20.PPPoE tunnels - nielimitowany; 21. PPTP tunnels - nielimitowany; 22. L2TP tunnels - nielimitowany; 23. OVPN tunnels - nielimitowany; 24. EoIP tunnels - nielimitowany; 25. Ilość interface VLAN - nielimitowany; 26. Reguły kolejki - nielimitowany; 27. Aktywni użytkownicy HotSpot - nielimitowany; 28. Aktywne sesje menedżera użytkowników - nielimitowany; 29. Interface łączące (bonding) - Nielimitowana ilość; 30. Funkcja - Możliwość instalacji kontenera; 31. Minimalne wyniki dla switchchip. (Wszystkie testy są wykonywane przy użyciu specjalistycznego sprzętu testowego Xena Networks i przeprowadzane zgodnie z RFC2544; Maksymalna przepustowość jest określana przy ponad 30-sekundowych próbach z tolerancją utraty pakietów na poziomie 0,1% w przypadku pakietów o rozmiarze 64, 512 i 1400 bajtów; Wyniki testów pokazują maksymalną wydajność urządzenia.) Tryb mostu: - przy 25 regułach filtrowania: 2662,50 kpps / 32333.4Mbps (1518 byte);2682.2kbps/10986.3Mbps (512 byte); 2758.9kbps/1500.8Mbps (64 byte);Routing:-przy 25 pojedynczych regułach kolejkowania:2112.2kbps/39009.0Mbps (1518 byte); 6322.6kbps/25897.4Mbps (512 byte); 6300.9kbps/3427.7Mbps (64 byte);Routing przy 25 regułach IP:3212.3kbps/39009.0Mbps (1518 byte); 3927.9kbps/16088.7Mbps (512 byte); 3901.5kbps/2122.4Mbps (64 byte)Testy wydajności w tunelach IPSec:Pojedynczy tunel: AES-128-CBC+SHA1: 179.7kbps/2012.6Mbps (1400byte); 186.4kbps/763.5M (512 byte); 182.8kbps/93.6Mbps (64 byte);256 tuneli przy AES-128-CBC + SHA256; 32. Moduły światłowodowe (4 sztuki per urządzenie)- wymagania: SM LC, 10km, TX1310, DDM, 10Gbps; Zakres temperatur min. -40 do +85 Długość fali TX/RX :1310nm;Budżet mocy/zasięg portu: 9dB/0.30km;Okablowanie portu:50/125,62.5/125,100/140 µm;urządzeniami, które nie posiadają blokady na producenta wkładki (np. D-Link, TP-Link, Planet, MikroTik i inni); Moduł kompatybilny w 100% z Cisco, 3com, HP, Huawei, Signamax, TP-Link, Nortel, Alcatel, Extreme, Foundry i in. oraz posiadają certyfikaty Rohs, CE, FDA, FC, TUV, UL. min. 12m-cy; 33. Wartość MTBF - Min. 200000 godz. W warunkach pokojowych; 34. Gwarancja - min. 12m-cy; | 1 | PLN | 4 | Router | 1. Architektura - ARM 64Bit; 2. Procesor - min. 16 core, min. 2GHz AL73400 lub równoważny; 3. Porty - min. 13 portów gigabit; min.1 podłączony bezpośrednio do procesora – port mgmt; 12 przez switchchip; 4. Sloty SFP+ - min.4 sloty 10G SFP+ z osobną pełnodupleksową linię podłączoną do switchip; 5. Moduły światłowodowe (4sztuki) - SM LC, 10km, TX1310, DDM, 10Gbps; Zakres temperatur min. -40 do +85, Długość fali TX/RX: 1310nm; Budżet mocy/zasięg portu: 9dB/0.30km; Okablowanie portu: 50/125, 62.5/125, 100/140 µm; urządzeniami, które nie posiadają blokady na producenta wkładki (np. D-Link, TP-Link, Planet, MikroTik i inni); Moduł kompatybilny w 100% z Cisco, 3com, HP, Huawei, Signamax, TP-Link, Nortel, Alcatel, Extreme, Foundry i in. oraz posiadają certyfikaty Rohs, CE, FDA, FC, TUV, UL. min. 12m-cy; 6. Sloty PCI M.2 - min. 1 z obsługą dysków min. do 8TB; 7. Zasilania - min. 2 wbudowane w obudowę routera redundantne zasilacze 100 - 240 V AC 50/60 Hz; 8. Pobór mocy - max. 75W w obciążeniu; 9. Zakres temperatur pracy - -20 do 60 stopni Celciusa; 10. Chłodzenie - Aktywne; 11. Obudowa - Umożliwiająca montaż w szafie RACK o wysokości 1U (w zestawie uchwyty do montażu w szafie); 12. Pamięć RAM - 16GB DDR4; 13. Pamięć wbudowana - 128MB Flash; 14. Wymiany - max. 450(mm)x200(mm)x45(mm); 15. Szyfrowanie - na poziomie sprzętu; 16. Certyfikaty zgodności - CE, RoHS, EAC; 17. Monitoring - Temperatura CPU; Aktualna temperatura; Temperatura PCB; Wartość Zasilania; 18. Norma IEC 60529 - min. IP20; 19. Parametr - PtMP; 20.PPPoE tunnels - nielimitowany; 21. PPTP tunnels - nielimitowany; 22. L2TP tunnels - nielimitowany; 23. OVPN tunnels - nielimitowany; 24. EoIP tunnels - nielimitowany; 25. Ilość interface VLAN - nielimitowany; 26. Reguły kolejki - nielimitowany; 27. Aktywni użytkownicy HotSpot - nielimitowany; 28. Aktywne sesje menedżera użytkowników - nielimitowany; 29. Interface łączące (bonding) - Nielimitowana ilość; 30. Funkcja - Możliwość instalacji kontenera; 31. Minimalne wyniki dla switchchip. (Wszystkie testy są wykonywane przy użyciu specjalistycznego sprzętu testowego Xena Networks i przeprowadzane zgodnie z RFC2544; Maksymalna przepustowość jest określana przy ponad 30-sekundowych próbach z tolerancją utraty pakietów na poziomie 0,1% w przypadku pakietów o rozmiarze 64, 512 i 1400 bajtów; Wyniki testów pokazują maksymalną wydajność urządzenia.) Tryb mostu: - przy 25 regułach filtrowania: 2662,50 kpps / 32333.4Mbps (1518 byte);2682.2kbps/10986.3Mbps (512 byte); 2758.9kbps/1500.8Mbps (64 byte);Routing:-przy 25 pojedynczych regułach kolejkowania:2112.2kbps/39009.0Mbps (1518 byte); 6322.6kbps/25897.4Mbps (512 byte); 6300.9kbps/3427.7Mbps (64 byte);Routing przy 25 regułach IP:3212.3kbps/39009.0Mbps (1518 byte); 3927.9kbps/16088.7Mbps (512 byte); 3901.5kbps/2122.4Mbps (64 byte)Testy wydajności w tunelach IPSec:Pojedynczy tunel: AES-128-CBC+SHA1: 179.7kbps/2012.6Mbps (1400byte); 186.4kbps/763.5M (512 byte); 182.8kbps/93.6Mbps (64 byte);256 tuneli przy AES-128-CBC + SHA256; 32. Moduły światłowodowe (4 sztuki per urządzenie)- wymagania: SM LC, 10km, TX1310, DDM, 10Gbps; Zakres temperatur min. -40 do +85 Długość fali TX/RX :1310nm;Budżet mocy/zasięg portu: 9dB/0.30km;Okablowanie portu:50/125,62.5/125,100/140 µm;urządzeniami, które nie posiadają blokady na producenta wkładki (np. D-Link, TP-Link, Planet, MikroTik i inni); Moduł kompatybilny w 100% z Cisco, 3com, HP, Huawei, Signamax, TP-Link, Nortel, Alcatel, Extreme, Foundry i in. oraz posiadają certyfikaty Rohs, CE, FDA, FC, TUV, UL. min. 12m-cy; 33. Wartość MTBF - Min. 200000 godz. W warunkach pokojowych; 34. Gwarancja - min. 12m-cy; | 1 | PLN | 4 | Router | 1. Architektura - ARM 64Bit; 2. Procesor - min. 16 core, min. 2GHz AL73400 lub równoważny; 3. Porty - min. 13 portów gigabit; min.1 podłączony bezpośrednio do procesora – port mgmt; 12 przez switchchip; 4. Sloty SFP+ - min.4 sloty 10G SFP+ z osobną pełnodupleksową linię podłączoną do switchip; 5. Moduły światłowodowe (4sztuki) - SM LC, 10km, TX1310, DDM, 10Gbps; Zakres temperatur min. -40 do +85, Długość fali TX/RX: 1310nm; Budżet mocy/zasięg portu: 9dB/0.30km; Okablowanie portu: 50/125, 62.5/125, 100/140 µm; urządzeniami, które nie posiadają blokady na producenta wkładki (np. D-Link, TP-Link, Planet, MikroTik i inni); Moduł kompatybilny w 100% z Cisco, 3com, HP, Huawei, Signamax, TP-Link, Nortel, Alcatel, Extreme, Foundry i in. oraz posiadają certyfikaty Rohs, CE, FDA, FC, TUV, UL. min. 12m-cy; 6. Sloty PCI M.2 - min. 1 z obsługą dysków min. do 8TB; 7. Zasilania - min. 2 wbudowane w obudowę routera redundantne zasilacze 100 - 240 V AC 50/60 Hz; 8. Pobór mocy - max. 75W w obciążeniu; 9. Zakres temperatur pracy - -20 do 60 stopni Celciusa; 10. Chłodzenie - Aktywne; 11. Obudowa - Umożliwiająca montaż w szafie RACK o wysokości 1U (w zestawie uchwyty do montażu w szafie); 12. Pamięć RAM - 16GB DDR4; 13. Pamięć wbudowana - 128MB Flash; 14. Wymiany - max. 450(mm)x200(mm)x45(mm); 15. Szyfrowanie - na poziomie sprzętu; 16. Certyfikaty zgodności - CE, RoHS, EAC; 17. Monitoring - Temperatura CPU; Aktualna temperatura; Temperatura PCB; Wartość Zasilania; 18. Norma IEC 60529 - min. IP20; 19. Parametr - PtMP; 20.PPPoE tunnels - nielimitowany; 21. PPTP tunnels - nielimitowany; 22. L2TP tunnels - nielimitowany; 23. OVPN tunnels - nielimitowany; 24. EoIP tunnels - nielimitowany; 25. Ilość interface VLAN - nielimitowany; 26. Reguły kolejki - nielimitowany; 27. Aktywni użytkownicy HotSpot - nielimitowany; 28. Aktywne sesje menedżera użytkowników - nielimitowany; 29. Interface łączące (bonding) - Nielimitowana ilość; 30. Funkcja - Możliwość instalacji kontenera; 31. Minimalne wyniki dla switchchip. (Wszystkie testy są wykonywane przy użyciu specjalistycznego sprzętu testowego Xena Networks i przeprowadzane zgodnie z RFC2544; Maksymalna przepustowość jest określana przy ponad 30-sekundowych próbach z tolerancją utraty pakietów na poziomie 0,1% w przypadku pakietów o rozmiarze 64, 512 i 1400 bajtów; Wyniki testów pokazują maksymalną wydajność urządzenia.) Tryb mostu: - przy 25 regułach filtrowania: 2662,50 kpps / 32333.4Mbps (1518 byte);2682.2kbps/10986.3Mbps (512 byte); 2758.9kbps/1500.8Mbps (64 byte);Routing:-przy 25 pojedynczych regułach kolejkowania:2112.2kbps/39009.0Mbps (1518 byte); 6322.6kbps/25897.4Mbps (512 byte); 6300.9kbps/3427.7Mbps (64 byte);Routing przy 25 regułach IP:3212.3kbps/39009.0Mbps (1518 byte); 3927.9kbps/16088.7Mbps (512 byte); 3901.5kbps/2122.4Mbps (64 byte)Testy wydajności w tunelach IPSec:Pojedynczy tunel: AES-128-CBC+SHA1: 179.7kbps/2012.6Mbps (1400byte); 186.4kbps/763.5M (512 byte); 182.8kbps/93.6Mbps (64 byte);256 tuneli przy AES-128-CBC + SHA256; 32. Moduły światłowodowe (4 sztuki per urządzenie)- wymagania: SM LC, 10km, TX1310, DDM, 10Gbps; Zakres temperatur min. -40 do +85 Długość fali TX/RX :1310nm;Budżet mocy/zasięg portu: 9dB/0.30km;Okablowanie portu:50/125,62.5/125,100/140 µm;urządzeniami, które nie posiadają blokady na producenta wkładki (np. D-Link, TP-Link, Planet, MikroTik i inni); Moduł kompatybilny w 100% z Cisco, 3com, HP, Huawei, Signamax, TP-Link, Nortel, Alcatel, Extreme, Foundry i in. oraz posiadają certyfikaty Rohs, CE, FDA, FC, TUV, UL. min. 12m-cy; 33. Wartość MTBF - Min. 200000 godz. W warunkach pokojowych; 34. Gwarancja - min. 12m-cy; | 1 | PLN | 4 | Router | 1. Architektura - ARM 64Bit; 2. Procesor - min. 16 core, min. 2GHz AL73400 lub równoważny; 3. Porty - min. 13 portów gigabit; min.1 podłączony bezpośrednio do procesora – port mgmt; 12 przez switchchip; 4. Sloty SFP+ - min.4 sloty 10G SFP+ z osobną pełnodupleksową linię podłączoną do switchip; 5. Moduły światłowodowe (4sztuki) - SM LC, 10km, TX1310, DDM, 10Gbps; Zakres temperatur min. -40 do +85, Długość fali TX/RX: 1310nm; Budżet mocy/zasięg portu: 9dB/0.30km; Okablowanie portu: 50/125, 62.5/125, 100/140 µm; urządzeniami, które nie posiadają blokady na producenta wkładki (np. D-Link, TP-Link, Planet, MikroTik i inni); Moduł kompatybilny w 100% z Cisco, 3com, HP, Huawei, Signamax, TP-Link, Nortel, Alcatel, Extreme, Foundry i in. oraz posiadają certyfikaty Rohs, CE, FDA, FC, TUV, UL. min. 12m-cy; 6. Sloty PCI M.2 - min. 1 z obsługą dysków min. do 8TB; 7. Zasilania - min. 2 wbudowane w obudowę routera redundantne zasilacze 100 - 240 V AC 50/60 Hz; 8. Pobór mocy - max. 75W w obciążeniu; 9. Zakres temperatur pracy - -20 do 60 stopni Celciusa; 10. Chłodzenie - Aktywne; 11. Obudowa - Umożliwiająca montaż w szafie RACK o wysokości 1U (w zestawie uchwyty do montażu w szafie); 12. Pamięć RAM - 16GB DDR4; 13. Pamięć wbudowana - 128MB Flash; 14. Wymiany - max. 450(mm)x200(mm)x45(mm); 15. Szyfrowanie - na poziomie sprzętu; 16. Certyfikaty zgodności - CE, RoHS, EAC; 17. Monitoring - Temperatura CPU; Aktualna temperatura; Temperatura PCB; Wartość Zasilania; 18. Norma IEC 60529 - min. IP20; 19. Parametr - PtMP; 20.PPPoE tunnels - nielimitowany; 21. PPTP tunnels - nielimitowany; 22. L2TP tunnels - nielimitowany; 23. OVPN tunnels - nielimitowany; 24. EoIP tunnels - nielimitowany; 25. Ilość interface VLAN - nielimitowany; 26. Reguły kolejki - nielimitowany; 27. Aktywni użytkownicy HotSpot - nielimitowany; 28. Aktywne sesje menedżera użytkowników - nielimitowany; 29. Interface łączące (bonding) - Nielimitowana ilość; 30. Funkcja - Możliwość instalacji kontenera; 31. Minimalne wyniki dla switchchip. (Wszystkie testy są wykonywane przy użyciu specjalistycznego sprzętu testowego Xena Networks i przeprowadzane zgodnie z RFC2544; Maksymalna przepustowość jest określana przy ponad 30-sekundowych próbach z tolerancją utraty pakietów na poziomie 0,1% w przypadku pakietów o rozmiarze 64, 512 i 1400 bajtów; Wyniki testów pokazują maksymalną wydajność urządzenia.) Tryb mostu: - przy 25 regułach filtrowania: 2662,50 kpps / 32333.4Mbps (1518 byte);2682.2kbps/10986.3Mbps (512 byte); 2758.9kbps/1500.8Mbps (64 byte);Routing:-przy 25 pojedynczych regułach kolejkowania:2112.2kbps/39009.0Mbps (1518 byte); 6322.6kbps/25897.4Mbps (512 byte); 6300.9kbps/3427.7Mbps (64 byte);Routing przy 25 regułach IP:3212.3kbps/39009.0Mbps (1518 byte); 3927.9kbps/16088.7Mbps (512 byte); 3901.5kbps/2122.4Mbps (64 byte)Testy wydajności w tunelach IPSec:Pojedynczy tunel: AES-128-CBC+SHA1: 179.7kbps/2012.6Mbps (1400byte); 186.4kbps/763.5M (512 byte); 182.8kbps/93.6Mbps (64 byte);256 tuneli przy AES-128-CBC + SHA256; 32. Moduły światłowodowe (4 sztuki per urządzenie)- wymagania: SM LC, 10km, TX1310, DDM, 10Gbps; Zakres temperatur min. -40 do +85 Długość fali TX/RX :1310nm;Budżet mocy/zasięg portu: 9dB/0.30km;Okablowanie portu:50/125,62.5/125,100/140 µm;urządzeniami, które nie posiadają blokady na producenta wkładki (np. D-Link, TP-Link, Planet, MikroTik i inni); Moduł kompatybilny w 100% z Cisco, 3com, HP, Huawei, Signamax, TP-Link, Nortel, Alcatel, Extreme, Foundry i in. oraz posiadają certyfikaty Rohs, CE, FDA, FC, TUV, UL. min. 12m-cy; 33. Wartość MTBF - Min. 200000 godz. W warunkach pokojowych; 34. Gwarancja - min. 12m-cy; | 1 | PLN | 4 | Router | 1. Architektura - ARM 64Bit; 2. Procesor - min. 16 core, min. 2GHz AL73400 lub równoważny; 3. Porty - min. 13 portów gigabit; min.1 podłączony bezpośrednio do procesora – port mgmt; 12 przez switchchip; 4. Sloty SFP+ - min.4 sloty 10G SFP+ z osobną pełnodupleksową linię podłączoną do switchip; 5. Moduły światłowodowe (4sztuki) - SM LC, 10km, TX1310, DDM, 10Gbps; Zakres temperatur min. -40 do +85, Długość fali TX/RX: 1310nm; Budżet mocy/zasięg portu: 9dB/0.30km; Okablowanie portu: 50/125, 62.5/125, 100/140 µm; urządzeniami, które nie posiadają blokady na producenta wkładki (np. D-Link, TP-Link, Planet, MikroTik i inni); Moduł kompatybilny w 100% z Cisco, 3com, HP, Huawei, Signamax, TP-Link, Nortel, Alcatel, Extreme, Foundry i in. oraz posiadają certyfikaty Rohs, CE, FDA, FC, TUV, UL. min. 12m-cy; 6. Sloty PCI M.2 - min. 1 z obsługą dysków min. do 8TB; 7. Zasilania - min. 2 wbudowane w obudowę routera redundantne zasilacze 100 - 240 V AC 50/60 Hz; 8. Pobór mocy - max. 75W w obciążeniu; 9. Zakres temperatur pracy - -20 do 60 stopni Celciusa; 10. Chłodzenie - Aktywne; 11. Obudowa - Umożliwiająca montaż w szafie RACK o wysokości 1U (w zestawie uchwyty do montażu w szafie); 12. Pamięć RAM - 16GB DDR4; 13. Pamięć wbudowana - 128MB Flash; 14. Wymiany - max. 450(mm)x200(mm)x45(mm); 15. Szyfrowanie - na poziomie sprzętu; 16. Certyfikaty zgodności - CE, RoHS, EAC; 17. Monitoring - Temperatura CPU; Aktualna temperatura; Temperatura PCB; Wartość Zasilania; 18. Norma IEC 60529 - min. IP20; 19. Parametr - PtMP; 20.PPPoE tunnels - nielimitowany; 21. PPTP tunnels - nielimitowany; 22. L2TP tunnels - nielimitowany; 23. OVPN tunnels - nielimitowany; 24. EoIP tunnels - nielimitowany; 25. Ilość interface VLAN - nielimitowany; 26. Reguły kolejki - nielimitowany; 27. Aktywni użytkownicy HotSpot - nielimitowany; 28. Aktywne sesje menedżera użytkowników - nielimitowany; 29. Interface łączące (bonding) - Nielimitowana ilość; 30. Funkcja - Możliwość instalacji kontenera; 31. Minimalne wyniki dla switchchip. (Wszystkie testy są wykonywane przy użyciu specjalistycznego sprzętu testowego Xena Networks i przeprowadzane zgodnie z RFC2544; Maksymalna przepustowość jest określana przy ponad 30-sekundowych próbach z tolerancją utraty pakietów na poziomie 0,1% w przypadku pakietów o rozmiarze 64, 512 i 1400 bajtów; Wyniki testów pokazują maksymalną wydajność urządzenia.) Tryb mostu: - przy 25 regułach filtrowania: 2662,50 kpps / 32333.4Mbps (1518 byte);2682.2kbps/10986.3Mbps (512 byte); 2758.9kbps/1500.8Mbps (64 byte);Routing:-przy 25 pojedynczych regułach kolejkowania:2112.2kbps/39009.0Mbps (1518 byte); 6322.6kbps/25897.4Mbps (512 byte); 6300.9kbps/3427.7Mbps (64 byte);Routing przy 25 regułach IP:3212.3kbps/39009.0Mbps (1518 byte); 3927.9kbps/16088.7Mbps (512 byte); 3901.5kbps/2122.4Mbps (64 byte)Testy wydajności w tunelach IPSec:Pojedynczy tunel: AES-128-CBC+SHA1: 179.7kbps/2012.6Mbps (1400byte); 186.4kbps/763.5M (512 byte); 182.8kbps/93.6Mbps (64 byte);256 tuneli przy AES-128-CBC + SHA256; 32. Moduły światłowodowe (4 sztuki per urządzenie)- wymagania: SM LC, 10km, TX1310, DDM, 10Gbps; Zakres temperatur min. -40 do +85 Długość fali TX/RX :1310nm;Budżet mocy/zasięg portu: 9dB/0.30km;Okablowanie portu:50/125,62.5/125,100/140 µm;urządzeniami, które nie posiadają blokady na producenta wkładki (np. D-Link, TP-Link, Planet, MikroTik i inni); Moduł kompatybilny w 100% z Cisco, 3com, HP, Huawei, Signamax, TP-Link, Nortel, Alcatel, Extreme, Foundry i in. oraz posiadają certyfikaty Rohs, CE, FDA, FC, TUV, UL. min. 12m-cy; 33. Wartość MTBF - Min. 200000 godz. W warunkach pokojowych; 34. Gwarancja - min. 12m-cy; | 1 | PLN | 4 | Router | 1. Architektura - ARM 64Bit; 2. Procesor - min. 16 core, min. 2GHz AL73400 lub równoważny; 3. Porty - min. 13 portów gigabit; min.1 podłączony bezpośrednio do procesora – port mgmt; 12 przez switchchip; 4. Sloty SFP+ - min.4 sloty 10G SFP+ z osobną pełnodupleksową linię podłączoną do switchip; 5. Moduły światłowodowe (4sztuki) - SM LC, 10km, TX1310, DDM, 10Gbps; Zakres temperatur min. -40 do +85, Długość fali TX/RX: 1310nm; Budżet mocy/zasięg portu: 9dB/0.30km; Okablowanie portu: 50/125, 62.5/125, 100/140 µm; urządzeniami, które nie posiadają blokady na producenta wkładki (np. D-Link, TP-Link, Planet, MikroTik i inni); Moduł kompatybilny w 100% z Cisco, 3com, HP, Huawei, Signamax, TP-Link, Nortel, Alcatel, Extreme, Foundry i in. oraz posiadają certyfikaty Rohs, CE, FDA, FC, TUV, UL. min. 12m-cy; 6. Sloty PCI M.2 - min. 1 z obsługą dysków min. do 8TB; 7. Zasilania - min. 2 wbudowane w obudowę routera redundantne zasilacze 100 - 240 V AC 50/60 Hz; 8. Pobór mocy - max. 75W w obciążeniu; 9. Zakres temperatur pracy - -20 do 60 stopni Celciusa; 10. Chłodzenie - Aktywne; 11. Obudowa - Umożliwiająca montaż w szafie RACK o wysokości 1U (w zestawie uchwyty do montażu w szafie); 12. Pamięć RAM - 16GB DDR4; 13. Pamięć wbudowana - 128MB Flash; 14. Wymiany - max. 450(mm)x200(mm)x45(mm); 15. Szyfrowanie - na poziomie sprzętu; 16. Certyfikaty zgodności - CE, RoHS, EAC; 17. Monitoring - Temperatura CPU; Aktualna temperatura; Temperatura PCB; Wartość Zasilania; 18. Norma IEC 60529 - min. IP20; 19. Parametr - PtMP; 20.PPPoE tunnels - nielimitowany; 21. PPTP tunnels - nielimitowany; 22. L2TP tunnels - nielimitowany; 23. OVPN tunnels - nielimitowany; 24. EoIP tunnels - nielimitowany; 25. Ilość interface VLAN - nielimitowany; 26. Reguły kolejki - nielimitowany; 27. Aktywni użytkownicy HotSpot - nielimitowany; 28. Aktywne sesje menedżera użytkowników - nielimitowany; 29. Interface łączące (bonding) - Nielimitowana ilość; 30. Funkcja - Możliwość instalacji kontenera; 31. Minimalne wyniki dla switchchip. (Wszystkie testy są wykonywane przy użyciu specjalistycznego sprzętu testowego Xena Networks i przeprowadzane zgodnie z RFC2544; Maksymalna przepustowość jest określana przy ponad 30-sekundowych próbach z tolerancją utraty pakietów na poziomie 0,1% w przypadku pakietów o rozmiarze 64, 512 i 1400 bajtów; Wyniki testów pokazują maksymalną wydajność urządzenia.) Tryb mostu: - przy 25 regułach filtrowania: 2662,50 kpps / 32333.4Mbps (1518 byte);2682.2kbps/10986.3Mbps (512 byte); 2758.9kbps/1500.8Mbps (64 byte);Routing:-przy 25 pojedynczych regułach kolejkowania:2112.2kbps/39009.0Mbps (1518 byte); 6322.6kbps/25897.4Mbps (512 byte); 6300.9kbps/3427.7Mbps (64 byte);Routing przy 25 regułach IP:3212.3kbps/39009.0Mbps (1518 byte); 3927.9kbps/16088.7Mbps (512 byte); 3901.5kbps/2122.4Mbps (64 byte)Testy wydajności w tunelach IPSec:Pojedynczy tunel: AES-128-CBC+SHA1: 179.7kbps/2012.6Mbps (1400byte); 186.4kbps/763.5M (512 byte); 182.8kbps/93.6Mbps (64 byte);256 tuneli przy AES-128-CBC + SHA256; 32. Moduły światłowodowe (4 sztuki per urządzenie)- wymagania: SM LC, 10km, TX1310, DDM, 10Gbps; Zakres temperatur min. -40 do +85 Długość fali TX/RX :1310nm;Budżet mocy/zasięg portu: 9dB/0.30km;Okablowanie portu:50/125,62.5/125,100/140 µm;urządzeniami, które nie posiadają blokady na producenta wkładki (np. D-Link, TP-Link, Planet, MikroTik i inni); Moduł kompatybilny w 100% z Cisco, 3com, HP, Huawei, Signamax, TP-Link, Nortel, Alcatel, Extreme, Foundry i in. oraz posiadają certyfikaty Rohs, CE, FDA, FC, TUV, UL. min. 12m-cy; 33. Wartość MTBF - Min. 200000 godz. W warunkach pokojowych; 34. Gwarancja - min. 12m-cy; | 1 | PLN | 4 | Router | 1. Architektura - ARM 64Bit; 2. Procesor - min. 16 core, min. 2GHz AL73400 lub równoważny; 3. Porty - min. 13 portów gigabit; min.1 podłączony bezpośrednio do procesora – port mgmt; 12 przez switchchip; 4. Sloty SFP+ - min.4 sloty 10G SFP+ z osobną pełnodupleksową linię podłączoną do switchip; 5. Moduły światłowodowe (4sztuki) - SM LC, 10km, TX1310, DDM, 10Gbps; Zakres temperatur min. -40 do +85, Długość fali TX/RX: 1310nm; Budżet mocy/zasięg portu: 9dB/0.30km; Okablowanie portu: 50/125, 62.5/125, 100/140 µm; urządzeniami, które nie posiadają blokady na producenta wkładki (np. D-Link, TP-Link, Planet, MikroTik i inni); Moduł kompatybilny w 100% z Cisco, 3com, HP, Huawei, Signamax, TP-Link, Nortel, Alcatel, Extreme, Foundry i in. oraz posiadają certyfikaty Rohs, CE, FDA, FC, TUV, UL. min. 12m-cy; 6. Sloty PCI M.2 - min. 1 z obsługą dysków min. do 8TB; 7. Zasilania - min. 2 wbudowane w obudowę routera redundantne zasilacze 100 - 240 V AC 50/60 Hz; 8. Pobór mocy - max. 75W w obciążeniu; 9. Zakres temperatur pracy - -20 do 60 stopni Celciusa; 10. Chłodzenie - Aktywne; 11. Obudowa - Umożliwiająca montaż w szafie RACK o wysokości 1U (w zestawie uchwyty do montażu w szafie); 12. Pamięć RAM - 16GB DDR4; 13. Pamięć wbudowana - 128MB Flash; 14. Wymiany - max. 450(mm)x200(mm)x45(mm); 15. Szyfrowanie - na poziomie sprzętu; 16. Certyfikaty zgodności - CE, RoHS, EAC; 17. Monitoring - Temperatura CPU; Aktualna temperatura; Temperatura PCB; Wartość Zasilania; 18. Norma IEC 60529 - min. IP20; 19. Parametr - PtMP; 20.PPPoE tunnels - nielimitowany; 21. PPTP tunnels - nielimitowany; 22. L2TP tunnels - nielimitowany; 23. OVPN tunnels - nielimitowany; 24. EoIP tunnels - nielimitowany; 25. Ilość interface VLAN - nielimitowany; 26. Reguły kolejki - nielimitowany; 27. Aktywni użytkownicy HotSpot - nielimitowany; 28. Aktywne sesje menedżera użytkowników - nielimitowany; 29. Interface łączące (bonding) - Nielimitowana ilość; 30. Funkcja - Możliwość instalacji kontenera; 31. Minimalne wyniki dla switchchip. (Wszystkie testy są wykonywane przy użyciu specjalistycznego sprzętu testowego Xena Networks i przeprowadzane zgodnie z RFC2544; Maksymalna przepustowość jest określana przy ponad 30-sekundowych próbach z tolerancją utraty pakietów na poziomie 0,1% w przypadku pakietów o rozmiarze 64, 512 i 1400 bajtów; Wyniki testów pokazują maksymalną wydajność urządzenia.) Tryb mostu: - przy 25 regułach filtrowania: 2662,50 kpps / 32333.4Mbps (1518 byte);2682.2kbps/10986.3Mbps (512 byte); 2758.9kbps/1500.8Mbps (64 byte);Routing:-przy 25 pojedynczych regułach kolejkowania:2112.2kbps/39009.0Mbps (1518 byte); 6322.6kbps/25897.4Mbps (512 byte); 6300.9kbps/3427.7Mbps (64 byte);Routing przy 25 regułach IP:3212.3kbps/39009.0Mbps (1518 byte); 3927.9kbps/16088.7Mbps (512 byte); 3901.5kbps/2122.4Mbps (64 byte)Testy wydajności w tunelach IPSec:Pojedynczy tunel: AES-128-CBC+SHA1: 179.7kbps/2012.6Mbps (1400byte); 186.4kbps/763.5M (512 byte); 182.8kbps/93.6Mbps (64 byte);256 tuneli przy AES-128-CBC + SHA256; 32. Moduły światłowodowe (4 sztuki per urządzenie)- wymagania: SM LC, 10km, TX1310, DDM, 10Gbps; Zakres temperatur min. -40 do +85 Długość fali TX/RX :1310nm;Budżet mocy/zasięg portu: 9dB/0.30km;Okablowanie portu:50/125,62.5/125,100/140 µm;urządzeniami, które nie posiadają blokady na producenta wkładki (np. D-Link, TP-Link, Planet, MikroTik i inni); Moduł kompatybilny w 100% z Cisco, 3com, HP, Huawei, Signamax, TP-Link, Nortel, Alcatel, Extreme, Foundry i in. oraz posiadają certyfikaty Rohs, CE, FDA, FC, TUV, UL. min. 12m-cy; 33. Wartość MTBF - Min. 200000 godz. W warunkach pokojowych; 34. Gwarancja - min. 12m-cy; | 1 | PLN | 4 | Router | 1. Architektura - ARM 64Bit; 2. Procesor - min. 16 core, min. 2GHz AL73400 lub równoważny; 3. Porty - min. 13 portów gigabit; min.1 podłączony bezpośrednio do procesora – port mgmt; 12 przez switchchip; 4. Sloty SFP+ - min.4 sloty 10G SFP+ z osobną pełnodupleksową linię podłączoną do switchip; 5. Moduły światłowodowe (4sztuki) - SM LC, 10km, TX1310, DDM, 10Gbps; Zakres temperatur min. -40 do +85, Długość fali TX/RX: 1310nm; Budżet mocy/zasięg portu: 9dB/0.30km; Okablowanie portu: 50/125, 62.5/125, 100/140 µm; urządzeniami, które nie posiadają blokady na producenta wkładki (np. D-Link, TP-Link, Planet, MikroTik i inni); Moduł kompatybilny w 100% z Cisco, 3com, HP, Huawei, Signamax, TP-Link, Nortel, Alcatel, Extreme, Foundry i in. oraz posiadają certyfikaty Rohs, CE, FDA, FC, TUV, UL. min. 12m-cy; 6. Sloty PCI M.2 - min. 1 z obsługą dysków min. do 8TB; 7. Zasilania - min. 2 wbudowane w obudowę routera redundantne zasilacze 100 - 240 V AC 50/60 Hz; 8. Pobór mocy - max. 75W w obciążeniu; 9. Zakres temperatur pracy - -20 do 60 stopni Celciusa; 10. Chłodzenie - Aktywne; 11. Obudowa - Umożliwiająca montaż w szafie RACK o wysokości 1U (w zestawie uchwyty do montażu w szafie); 12. Pamięć RAM - 16GB DDR4; 13. Pamięć wbudowana - 128MB Flash; 14. Wymiany - max. 450(mm)x200(mm)x45(mm); 15. Szyfrowanie - na poziomie sprzętu; 16. Certyfikaty zgodności - CE, RoHS, EAC; 17. Monitoring - Temperatura CPU; Aktualna temperatura; Temperatura PCB; Wartość Zasilania; 18. Norma IEC 60529 - min. IP20; 19. Parametr - PtMP; 20.PPPoE tunnels - nielimitowany; 21. PPTP tunnels - nielimitowany; 22. L2TP tunnels - nielimitowany; 23. OVPN tunnels - nielimitowany; 24. EoIP tunnels - nielimitowany; 25. Ilość interface VLAN - nielimitowany; 26. Reguły kolejki - nielimitowany; 27. Aktywni użytkownicy HotSpot - nielimitowany; 28. Aktywne sesje menedżera użytkowników - nielimitowany; 29. Interface łączące (bonding) - Nielimitowana ilość; 30. Funkcja - Możliwość instalacji kontenera; 31. Minimalne wyniki dla switchchip. (Wszystkie testy są wykonywane przy użyciu specjalistycznego sprzętu testowego Xena Networks i przeprowadzane zgodnie z RFC2544; Maksymalna przepustowość jest określana przy ponad 30-sekundowych próbach z tolerancją utraty pakietów na poziomie 0,1% w przypadku pakietów o rozmiarze 64, 512 i 1400 bajtów; Wyniki testów pokazują maksymalną wydajność urządzenia.) Tryb mostu: - przy 25 regułach filtrowania: 2662,50 kpps / 32333.4Mbps (1518 byte);2682.2kbps/10986.3Mbps (512 byte); 2758.9kbps/1500.8Mbps (64 byte);Routing:-przy 25 pojedynczych regułach kolejkowania:2112.2kbps/39009.0Mbps (1518 byte); 6322.6kbps/25897.4Mbps (512 byte); 6300.9kbps/3427.7Mbps (64 byte);Routing przy 25 regułach IP:3212.3kbps/39009.0Mbps (1518 byte); 3927.9kbps/16088.7Mbps (512 byte); 3901.5kbps/2122.4Mbps (64 byte)Testy wydajności w tunelach IPSec:Pojedynczy tunel: AES-128-CBC+SHA1: 179.7kbps/2012.6Mbps (1400byte); 186.4kbps/763.5M (512 byte); 182.8kbps/93.6Mbps (64 byte);256 tuneli przy AES-128-CBC + SHA256; 32. Moduły światłowodowe (4 sztuki per urządzenie)- wymagania: SM LC, 10km, TX1310, DDM, 10Gbps; Zakres temperatur min. -40 do +85 Długość fali TX/RX :1310nm;Budżet mocy/zasięg portu: 9dB/0.30km;Okablowanie portu:50/125,62.5/125,100/140 µm;urządzeniami, które nie posiadają blokady na producenta wkładki (np. D-Link, TP-Link, Planet, MikroTik i inni); Moduł kompatybilny w 100% z Cisco, 3com, HP, Huawei, Signamax, TP-Link, Nortel, Alcatel, Extreme, Foundry i in. oraz posiadają certyfikaty Rohs, CE, FDA, FC, TUV, UL. min. 12m-cy; 33. Wartość MTBF - Min. 200000 godz. W warunkach pokojowych; 34. Gwarancja - min. 12m-cy; | 1 | PLN | 4 | Router | 1. Architektura - ARM 64Bit; 2. Procesor - min. 16 core, min. 2GHz AL73400 lub równoważny; 3. Porty - min. 13 portów gigabit; min.1 podłączony bezpośrednio do procesora – port mgmt; 12 przez switchchip; 4. Sloty SFP+ - min.4 sloty 10G SFP+ z osobną pełnodupleksową linię podłączoną do switchip; 5. Moduły światłowodowe (4sztuki) - SM LC, 10km, TX1310, DDM, 10Gbps; Zakres temperatur min. -40 do +85, Długość fali TX/RX: 1310nm; Budżet mocy/zasięg portu: 9dB/0.30km; Okablowanie portu: 50/125, 62.5/125, 100/140 µm; urządzeniami, które nie posiadają blokady na producenta wkładki (np. D-Link, TP-Link, Planet, MikroTik i inni); Moduł kompatybilny w 100% z Cisco, 3com, HP, Huawei, Signamax, TP-Link, Nortel, Alcatel, Extreme, Foundry i in. oraz posiadają certyfikaty Rohs, CE, FDA, FC, TUV, UL. min. 12m-cy; 6. Sloty PCI M.2 - min. 1 z obsługą dysków min. do 8TB; 7. Zasilania - min. 2 wbudowane w obudowę routera redundantne zasilacze 100 - 240 V AC 50/60 Hz; 8. Pobór mocy - max. 75W w obciążeniu; 9. Zakres temperatur pracy - -20 do 60 stopni Celciusa; 10. Chłodzenie - Aktywne; 11. Obudowa - Umożliwiająca montaż w szafie RACK o wysokości 1U (w zestawie uchwyty do montażu w szafie); 12. Pamięć RAM - 16GB DDR4; 13. Pamięć wbudowana - 128MB Flash; 14. Wymiany - max. 450(mm)x200(mm)x45(mm); 15. Szyfrowanie - na poziomie sprzętu; 16. Certyfikaty zgodności - CE, RoHS, EAC; 17. Monitoring - Temperatura CPU; Aktualna temperatura; Temperatura PCB; Wartość Zasilania; 18. Norma IEC 60529 - min. IP20; 19. Parametr - PtMP; 20.PPPoE tunnels - nielimitowany; 21. PPTP tunnels - nielimitowany; 22. L2TP tunnels - nielimitowany; 23. OVPN tunnels - nielimitowany; 24. EoIP tunnels - nielimitowany; 25. Ilość interface VLAN - nielimitowany; 26. Reguły kolejki - nielimitowany; 27. Aktywni użytkownicy HotSpot - nielimitowany; 28. Aktywne sesje menedżera użytkowników - nielimitowany; 29. Interface łączące (bonding) - Nielimitowana ilość; 30. Funkcja - Możliwość instalacji kontenera; 31. Minimalne wyniki dla switchchip. (Wszystkie testy są wykonywane przy użyciu specjalistycznego sprzętu testowego Xena Networks i przeprowadzane zgodnie z RFC2544; Maksymalna przepustowość jest określana przy ponad 30-sekundowych próbach z tolerancją utraty pakietów na poziomie 0,1% w przypadku pakietów o rozmiarze 64, 512 i 1400 bajtów; Wyniki testów pokazują maksymalną wydajność urządzenia.) Tryb mostu: - przy 25 regułach filtrowania: 2662,50 kpps / 32333.4Mbps (1518 byte);2682.2kbps/10986.3Mbps (512 byte); 2758.9kbps/1500.8Mbps (64 byte);Routing:-przy 25 pojedynczych regułach kolejkowania:2112.2kbps/39009.0Mbps (1518 byte); 6322.6kbps/25897.4Mbps (512 byte); 6300.9kbps/3427.7Mbps (64 byte);Routing przy 25 regułach IP:3212.3kbps/39009.0Mbps (1518 byte); 3927.9kbps/16088.7Mbps (512 byte); 3901.5kbps/2122.4Mbps (64 byte)Testy wydajności w tunelach IPSec:Pojedynczy tunel: AES-128-CBC+SHA1: 179.7kbps/2012.6Mbps (1400byte); 186.4kbps/763.5M (512 byte); 182.8kbps/93.6Mbps (64 byte);256 tuneli przy AES-128-CBC + SHA256; 32. Moduły światłowodowe (4 sztuki per urządzenie)- wymagania: SM LC, 10km, TX1310, DDM, 10Gbps; Zakres temperatur min. -40 do +85 Długość fali TX/RX :1310nm;Budżet mocy/zasięg portu: 9dB/0.30km;Okablowanie portu:50/125,62.5/125,100/140 µm;urządzeniami, które nie posiadają blokady na producenta wkładki (np. D-Link, TP-Link, Planet, MikroTik i inni); Moduł kompatybilny w 100% z Cisco, 3com, HP, Huawei, Signamax, TP-Link, Nortel, Alcatel, Extreme, Foundry i in. oraz posiadają certyfikaty Rohs, CE, FDA, FC, TUV, UL. min. 12m-cy; 33. Wartość MTBF - Min. 200000 godz. W warunkach pokojowych; 34. Gwarancja - min. 12m-cy; | 1 | PLN | 4 | Router | 1. Architektura - ARM 64Bit; 2. Procesor - min. 16 core, min. 2GHz AL73400 lub równoważny; 3. Porty - min. 13 portów gigabit; min.1 podłączony bezpośrednio do procesora – port mgmt; 12 przez switchchip; 4. Sloty SFP+ - min.4 sloty 10G SFP+ z osobną pełnodupleksową linię podłączoną do switchip; 5. Moduły światłowodowe (4sztuki) - SM LC, 10km, TX1310, DDM, 10Gbps; Zakres temperatur min. -40 do +85, Długość fali TX/RX: 1310nm; Budżet mocy/zasięg portu: 9dB/0.30km; Okablowanie portu: 50/125, 62.5/125, 100/140 µm; urządzeniami, które nie posiadają blokady na producenta wkładki (np. D-Link, TP-Link, Planet, MikroTik i inni); Moduł kompatybilny w 100% z Cisco, 3com, HP, Huawei, Signamax, TP-Link, Nortel, Alcatel, Extreme, Foundry i in. oraz posiadają certyfikaty Rohs, CE, FDA, FC, TUV, UL. min. 12m-cy; 6. Sloty PCI M.2 - min. 1 z obsługą dysków min. do 8TB; 7. Zasilania - min. 2 wbudowane w obudowę routera redundantne zasilacze 100 - 240 V AC 50/60 Hz; 8. Pobór mocy - max. 75W w obciążeniu; 9. Zakres temperatur pracy - -20 do 60 stopni Celciusa; 10. Chłodzenie - Aktywne; 11. Obudowa - Umożliwiająca montaż w szafie RACK o wysokości 1U (w zestawie uchwyty do montażu w szafie); 12. Pamięć RAM - 16GB DDR4; 13. Pamięć wbudowana - 128MB Flash; 14. Wymiany - max. 450(mm)x200(mm)x45(mm); 15. Szyfrowanie - na poziomie sprzętu; 16. Certyfikaty zgodności - CE, RoHS, EAC; 17. Monitoring - Temperatura CPU; Aktualna temperatura; Temperatura PCB; Wartość Zasilania; 18. Norma IEC 60529 - min. IP20; 19. Parametr - PtMP; 20.PPPoE tunnels - nielimitowany; 21. PPTP tunnels - nielimitowany; 22. L2TP tunnels - nielimitowany; 23. OVPN tunnels - nielimitowany; 24. EoIP tunnels - nielimitowany; 25. Ilość interface VLAN - nielimitowany; 26. Reguły kolejki - nielimitowany; 27. Aktywni użytkownicy HotSpot - nielimitowany; 28. Aktywne sesje menedżera użytkowników - nielimitowany; 29. Interface łączące (bonding) - Nielimitowana ilość; 30. Funkcja - Możliwość instalacji kontenera; 31. Minimalne wyniki dla switchchip. (Wszystkie testy są wykonywane przy użyciu specjalistycznego sprzętu testowego Xena Networks i przeprowadzane zgodnie z RFC2544; Maksymalna przepustowość jest określana przy ponad 30-sekundowych próbach z tolerancją utraty pakietów na poziomie 0,1% w przypadku pakietów o rozmiarze 64, 512 i 1400 bajtów; Wyniki testów pokazują maksymalną wydajność urządzenia.) Tryb mostu: - przy 25 regułach filtrowania: 2662,50 kpps / 32333.4Mbps (1518 byte);2682.2kbps/10986.3Mbps (512 byte); 2758.9kbps/1500.8Mbps (64 byte);Routing:-przy 25 pojedynczych regułach kolejkowania:2112.2kbps/39009.0Mbps (1518 byte); 6322.6kbps/25897.4Mbps (512 byte); 6300.9kbps/3427.7Mbps (64 byte);Routing przy 25 regułach IP:3212.3kbps/39009.0Mbps (1518 byte); 3927.9kbps/16088.7Mbps (512 byte); 3901.5kbps/2122.4Mbps (64 byte)Testy wydajności w tunelach IPSec:Pojedynczy tunel: AES-128-CBC+SHA1: 179.7kbps/2012.6Mbps (1400byte); 186.4kbps/763.5M (512 byte); 182.8kbps/93.6Mbps (64 byte);256 tuneli przy AES-128-CBC + SHA256; 32. Moduły światłowodowe (4 sztuki per urządzenie)- wymagania: SM LC, 10km, TX1310, DDM, 10Gbps; Zakres temperatur min. -40 do +85 Długość fali TX/RX :1310nm;Budżet mocy/zasięg portu: 9dB/0.30km;Okablowanie portu:50/125,62.5/125,100/140 µm;urządzeniami, które nie posiadają blokady na producenta wkładki (np. D-Link, TP-Link, Planet, MikroTik i inni); Moduł kompatybilny w 100% z Cisco, 3com, HP, Huawei, Signamax, TP-Link, Nortel, Alcatel, Extreme, Foundry i in. oraz posiadają certyfikaty Rohs, CE, FDA, FC, TUV, UL. min. 12m-cy; 33. Wartość MTBF - Min. 200000 godz. W warunkach pokojowych; 34. Gwarancja - min. 12m-cy; | 1 | PLN | 4 | Router | 1. Architektura - ARM 64Bit; 2. Procesor - min. 16 core, min. 2GHz AL73400 lub równoważny; 3. Porty - min. 13 portów gigabit; min.1 podłączony bezpośrednio do procesora – port mgmt; 12 przez switchchip; 4. Sloty SFP+ - min.4 sloty 10G SFP+ z osobną pełnodupleksową linię podłączoną do switchip; 5. Moduły światłowodowe (4sztuki) - SM LC, 10km, TX1310, DDM, 10Gbps; Zakres temperatur min. -40 do +85, Długość fali TX/RX: 1310nm; Budżet mocy/zasięg portu: 9dB/0.30km; Okablowanie portu: 50/125, 62.5/125, 100/140 µm; urządzeniami, które nie posiadają blokady na producenta wkładki (np. D-Link, TP-Link, Planet, MikroTik i inni); Moduł kompatybilny w 100% z Cisco, 3com, HP, Huawei, Signamax, TP-Link, Nortel, Alcatel, Extreme, Foundry i in. oraz posiadają certyfikaty Rohs, CE, FDA, FC, TUV, UL. min. 12m-cy; 6. Sloty PCI M.2 - min. 1 z obsługą dysków min. do 8TB; 7. Zasilania - min. 2 wbudowane w obudowę routera redundantne zasilacze 100 - 240 V AC 50/60 Hz; 8. Pobór mocy - max. 75W w obciążeniu; 9. Zakres temperatur pracy - -20 do 60 stopni Celciusa; 10. Chłodzenie - Aktywne; 11. Obudowa - Umożliwiająca montaż w szafie RACK o wysokości 1U (w zestawie uchwyty do montażu w szafie); 12. Pamięć RAM - 16GB DDR4; 13. Pamięć wbudowana - 128MB Flash; 14. Wymiany - max. 450(mm)x200(mm)x45(mm); 15. Szyfrowanie - na poziomie sprzętu; 16. Certyfikaty zgodności - CE, RoHS, EAC; 17. Monitoring - Temperatura CPU; Aktualna temperatura; Temperatura PCB; Wartość Zasilania; 18. Norma IEC 60529 - min. IP20; 19. Parametr - PtMP; 20.PPPoE tunnels - nielimitowany; 21. PPTP tunnels - nielimitowany; 22. L2TP tunnels - nielimitowany; 23. OVPN tunnels - nielimitowany; 24. EoIP tunnels - nielimitowany; 25. Ilość interface VLAN - nielimitowany; 26. Reguły kolejki - nielimitowany; 27. Aktywni użytkownicy HotSpot - nielimitowany; 28. Aktywne sesje menedżera użytkowników - nielimitowany; 29. Interface łączące (bonding) - Nielimitowana ilość; 30. Funkcja - Możliwość instalacji kontenera; 31. Minimalne wyniki dla switchchip. (Wszystkie testy są wykonywane przy użyciu specjalistycznego sprzętu testowego Xena Networks i przeprowadzane zgodnie z RFC2544; Maksymalna przepustowość jest określana przy ponad 30-sekundowych próbach z tolerancją utraty pakietów na poziomie 0,1% w przypadku pakietów o rozmiarze 64, 512 i 1400 bajtów; Wyniki testów pokazują maksymalną wydajność urządzenia.) Tryb mostu: - przy 25 regułach filtrowania: 2662,50 kpps / 32333.4Mbps (1518 byte);2682.2kbps/10986.3Mbps (512 byte); 2758.9kbps/1500.8Mbps (64 byte);Routing:-przy 25 pojedynczych regułach kolejkowania:2112.2kbps/39009.0Mbps (1518 byte); 6322.6kbps/25897.4Mbps (512 byte); 6300.9kbps/3427.7Mbps (64 byte);Routing przy 25 regułach IP:3212.3kbps/39009.0Mbps (1518 byte); 3927.9kbps/16088.7Mbps (512 byte); 3901.5kbps/2122.4Mbps (64 byte)Testy wydajności w tunelach IPSec:Pojedynczy tunel: AES-128-CBC+SHA1: 179.7kbps/2012.6Mbps (1400byte); 186.4kbps/763.5M (512 byte); 182.8kbps/93.6Mbps (64 byte);256 tuneli przy AES-128-CBC + SHA256; 32. Moduły światłowodowe (4 sztuki per urządzenie)- wymagania: SM LC, 10km, TX1310, DDM, 10Gbps; Zakres temperatur min. -40 do +85 Długość fali TX/RX :1310nm;Budżet mocy/zasięg portu: 9dB/0.30km;Okablowanie portu:50/125,62.5/125,100/140 µm;urządzeniami, które nie posiadają blokady na producenta wkładki (np. D-Link, TP-Link, Planet, MikroTik i inni); Moduł kompatybilny w 100% z Cisco, 3com, HP, Huawei, Signamax, TP-Link, Nortel, Alcatel, Extreme, Foundry i in. oraz posiadają certyfikaty Rohs, CE, FDA, FC, TUV, UL. min. 12m-cy; 33. Wartość MTBF - Min. 200000 godz. W warunkach pokojowych; 34. Gwarancja - min. 12m-cy; | 1 | PLN | 4 | Router | 1. Architektura - ARM 64Bit; 2. Procesor - min. 16 core, min. 2GHz AL73400 lub równoważny; 3. Porty - min. 13 portów gigabit; min.1 podłączony bezpośrednio do procesora – port mgmt; 12 przez switchchip; 4. Sloty SFP+ - min.4 sloty 10G SFP+ z osobną pełnodupleksową linię podłączoną do switchip; 5. Moduły światłowodowe (4sztuki) - SM LC, 10km, TX1310, DDM, 10Gbps; Zakres temperatur min. -40 do +85, Długość fali TX/RX: 1310nm; Budżet mocy/zasięg portu: 9dB/0.30km; Okablowanie portu: 50/125, 62.5/125, 100/140 µm; urządzeniami, które nie posiadają blokady na producenta wkładki (np. D-Link, TP-Link, Planet, MikroTik i inni); Moduł kompatybilny w 100% z Cisco, 3com, HP, Huawei, Signamax, TP-Link, Nortel, Alcatel, Extreme, Foundry i in. oraz posiadają certyfikaty Rohs, CE, FDA, FC, TUV, UL. min. 12m-cy; 6. Sloty PCI M.2 - min. 1 z obsługą dysków min. do 8TB; 7. Zasilania - min. 2 wbudowane w obudowę routera redundantne zasilacze 100 - 240 V AC 50/60 Hz; 8. Pobór mocy - max. 75W w obciążeniu; 9. Zakres temperatur pracy - -20 do 60 stopni Celciusa; 10. Chłodzenie - Aktywne; 11. Obudowa - Umożliwiająca montaż w szafie RACK o wysokości 1U (w zestawie uchwyty do montażu w szafie); 12. Pamięć RAM - 16GB DDR4; 13. Pamięć wbudowana - 128MB Flash; 14. Wymiany - max. 450(mm)x200(mm)x45(mm); 15. Szyfrowanie - na poziomie sprzętu; 16. Certyfikaty zgodności - CE, RoHS, EAC; 17. Monitoring - Temperatura CPU; Aktualna temperatura; Temperatura PCB; Wartość Zasilania; 18. Norma IEC 60529 - min. IP20; 19. Parametr - PtMP; 20.PPPoE tunnels - nielimitowany; 21. PPTP tunnels - nielimitowany; 22. L2TP tunnels - nielimitowany; 23. OVPN tunnels - nielimitowany; 24. EoIP tunnels - nielimitowany; 25. Ilość interface VLAN - nielimitowany; 26. Reguły kolejki - nielimitowany; 27. Aktywni użytkownicy HotSpot - nielimitowany; 28. Aktywne sesje menedżera użytkowników - nielimitowany; 29. Interface łączące (bonding) - Nielimitowana ilość; 30. Funkcja - Możliwość instalacji kontenera; 31. Minimalne wyniki dla switchchip. (Wszystkie testy są wykonywane przy użyciu specjalistycznego sprzętu testowego Xena Networks i przeprowadzane zgodnie z RFC2544; Maksymalna przepustowość jest określana przy ponad 30-sekundowych próbach z tolerancją utraty pakietów na poziomie 0,1% w przypadku pakietów o rozmiarze 64, 512 i 1400 bajtów; Wyniki testów pokazują maksymalną wydajność urządzenia.) Tryb mostu: - przy 25 regułach filtrowania: 2662,50 kpps / 32333.4Mbps (1518 byte);2682.2kbps/10986.3Mbps (512 byte); 2758.9kbps/1500.8Mbps (64 byte);Routing:-przy 25 pojedynczych regułach kolejkowania:2112.2kbps/39009.0Mbps (1518 byte); 6322.6kbps/25897.4Mbps (512 byte); 6300.9kbps/3427.7Mbps (64 byte);Routing przy 25 regułach IP:3212.3kbps/39009.0Mbps (1518 byte); 3927.9kbps/16088.7Mbps (512 byte); 3901.5kbps/2122.4Mbps (64 byte)Testy wydajności w tunelach IPSec:Pojedynczy tunel: AES-128-CBC+SHA1: 179.7kbps/2012.6Mbps (1400byte); 186.4kbps/763.5M (512 byte); 182.8kbps/93.6Mbps (64 byte);256 tuneli przy AES-128-CBC + SHA256; 32. Moduły światłowodowe (4 sztuki per urządzenie)- wymagania: SM LC, 10km, TX1310, DDM, 10Gbps; Zakres temperatur min. -40 do +85 Długość fali TX/RX :1310nm;Budżet mocy/zasięg portu: 9dB/0.30km;Okablowanie portu:50/125,62.5/125,100/140 µm;urządzeniami, które nie posiadają blokady na producenta wkładki (np. D-Link, TP-Link, Planet, MikroTik i inni); Moduł kompatybilny w 100% z Cisco, 3com, HP, Huawei, Signamax, TP-Link, Nortel, Alcatel, Extreme, Foundry i in. oraz posiadają certyfikaty Rohs, CE, FDA, FC, TUV, UL. min. 12m-cy; 33. Wartość MTBF - Min. 200000 godz. W warunkach pokojowych; 34. Gwarancja - min. 12m-cy; | 1 | PLN | 4 | Router | 1. Architektura - ARM 64Bit; 2. Procesor - min. 16 core, min. 2GHz AL73400 lub równoważny; 3. Porty - min. 13 portów gigabit; min.1 podłączony bezpośrednio do procesora – port mgmt; 12 przez switchchip; 4. Sloty SFP+ - min.4 sloty 10G SFP+ z osobną pełnodupleksową linię podłączoną do switchip; 5. Moduły światłowodowe (4sztuki) - SM LC, 10km, TX1310, DDM, 10Gbps; Zakres temperatur min. -40 do +85, Długość fali TX/RX: 1310nm; Budżet mocy/zasięg portu: 9dB/0.30km; Okablowanie portu: 50/125, 62.5/125, 100/140 µm; urządzeniami, które nie posiadają blokady na producenta wkładki (np. D-Link, TP-Link, Planet, MikroTik i inni); Moduł kompatybilny w 100% z Cisco, 3com, HP, Huawei, Signamax, TP-Link, Nortel, Alcatel, Extreme, Foundry i in. oraz posiadają certyfikaty Rohs, CE, FDA, FC, TUV, UL. min. 12m-cy; 6. Sloty PCI M.2 - min. 1 z obsługą dysków min. do 8TB; 7. Zasilania - min. 2 wbudowane w obudowę routera redundantne zasilacze 100 - 240 V AC 50/60 Hz; 8. Pobór mocy - max. 75W w obciążeniu; 9. Zakres temperatur pracy - -20 do 60 stopni Celciusa; 10. Chłodzenie - Aktywne; 11. Obudowa - Umożliwiająca montaż w szafie RACK o wysokości 1U (w zestawie uchwyty do montażu w szafie); 12. Pamięć RAM - 16GB DDR4; 13. Pamięć wbudowana - 128MB Flash; 14. Wymiany - max. 450(mm)x200(mm)x45(mm); 15. Szyfrowanie - na poziomie sprzętu; 16. Certyfikaty zgodności - CE, RoHS, EAC; 17. Monitoring - Temperatura CPU; Aktualna temperatura; Temperatura PCB; Wartość Zasilania; 18. Norma IEC 60529 - min. IP20; 19. Parametr - PtMP; 20.PPPoE tunnels - nielimitowany; 21. PPTP tunnels - nielimitowany; 22. L2TP tunnels - nielimitowany; 23. OVPN tunnels - nielimitowany; 24. EoIP tunnels - nielimitowany; 25. Ilość interface VLAN - nielimitowany; 26. Reguły kolejki - nielimitowany; 27. Aktywni użytkownicy HotSpot - nielimitowany; 28. Aktywne sesje menedżera użytkowników - nielimitowany; 29. Interface łączące (bonding) - Nielimitowana ilość; 30. Funkcja - Możliwość instalacji kontenera; 31. Minimalne wyniki dla switchchip. (Wszystkie testy są wykonywane przy użyciu specjalistycznego sprzętu testowego Xena Networks i przeprowadzane zgodnie z RFC2544; Maksymalna przepustowość jest określana przy ponad 30-sekundowych próbach z tolerancją utraty pakietów na poziomie 0,1% w przypadku pakietów o rozmiarze 64, 512 i 1400 bajtów; Wyniki testów pokazują maksymalną wydajność urządzenia.) Tryb mostu: - przy 25 regułach filtrowania: 2662,50 kpps / 32333.4Mbps (1518 byte);2682.2kbps/10986.3Mbps (512 byte); 2758.9kbps/1500.8Mbps (64 byte);Routing:-przy 25 pojedynczych regułach kolejkowania:2112.2kbps/39009.0Mbps (1518 byte); 6322.6kbps/25897.4Mbps (512 byte); 6300.9kbps/3427.7Mbps (64 byte);Routing przy 25 regułach IP:3212.3kbps/39009.0Mbps (1518 byte); 3927.9kbps/16088.7Mbps (512 byte); 3901.5kbps/2122.4Mbps (64 byte)Testy wydajności w tunelach IPSec:Pojedynczy tunel: AES-128-CBC+SHA1: 179.7kbps/2012.6Mbps (1400byte); 186.4kbps/763.5M (512 byte); 182.8kbps/93.6Mbps (64 byte);256 tuneli przy AES-128-CBC + SHA256; 32. Moduły światłowodowe (4 sztuki per urządzenie)- wymagania: SM LC, 10km, TX1310, DDM, 10Gbps; Zakres temperatur min. -40 do +85 Długość fali TX/RX :1310nm;Budżet mocy/zasięg portu: 9dB/0.30km;Okablowanie portu:50/125,62.5/125,100/140 µm;urządzeniami, które nie posiadają blokady na producenta wkładki (np. D-Link, TP-Link, Planet, MikroTik i inni); Moduł kompatybilny w 100% z Cisco, 3com, HP, Huawei, Signamax, TP-Link, Nortel, Alcatel, Extreme, Foundry i in. oraz posiadają certyfikaty Rohs, CE, FDA, FC, TUV, UL. min. 12m-cy; 33. Wartość MTBF - Min. 200000 godz. W warunkach pokojowych; 34. Gwarancja - min. 12m-cy; | 1 | PLN | 4 | Router | 1. Architektura - ARM 64Bit; 2. Procesor - min. 16 core, min. 2GHz AL73400 lub równoważny; 3. Porty - min. 13 portów gigabit; min.1 podłączony bezpośrednio do procesora – port mgmt; 12 przez switchchip; 4. Sloty SFP+ - min.4 sloty 10G SFP+ z osobną pełnodupleksową linię podłączoną do switchip; 5. Moduły światłowodowe (4sztuki) - SM LC, 10km, TX1310, DDM, 10Gbps; Zakres temperatur min. -40 do +85, Długość fali TX/RX: 1310nm; Budżet mocy/zasięg portu: 9dB/0.30km; Okablowanie portu: 50/125, 62.5/125, 100/140 µm; urządzeniami, które nie posiadają blokady na producenta wkładki (np. D-Link, TP-Link, Planet, MikroTik i inni); Moduł kompatybilny w 100% z Cisco, 3com, HP, Huawei, Signamax, TP-Link, Nortel, Alcatel, Extreme, Foundry i in. oraz posiadają certyfikaty Rohs, CE, FDA, FC, TUV, UL. min. 12m-cy; 6. Sloty PCI M.2 - min. 1 z obsługą dysków min. do 8TB; 7. Zasilania - min. 2 wbudowane w obudowę routera redundantne zasilacze 100 - 240 V AC 50/60 Hz; 8. Pobór mocy - max. 75W w obciążeniu; 9. Zakres temperatur pracy - -20 do 60 stopni Celciusa; 10. Chłodzenie - Aktywne; 11. Obudowa - Umożliwiająca montaż w szafie RACK o wysokości 1U (w zestawie uchwyty do montażu w szafie); 12. Pamięć RAM - 16GB DDR4; 13. Pamięć wbudowana - 128MB Flash; 14. Wymiany - max. 450(mm)x200(mm)x45(mm); 15. Szyfrowanie - na poziomie sprzętu; 16. Certyfikaty zgodności - CE, RoHS, EAC; 17. Monitoring - Temperatura CPU; Aktualna temperatura; Temperatura PCB; Wartość Zasilania; 18. Norma IEC 60529 - min. IP20; 19. Parametr - PtMP; 20.PPPoE tunnels - nielimitowany; 21. PPTP tunnels - nielimitowany; 22. L2TP tunnels - nielimitowany; 23. OVPN tunnels - nielimitowany; 24. EoIP tunnels - nielimitowany; 25. Ilość interface VLAN - nielimitowany; 26. Reguły kolejki - nielimitowany; 27. Aktywni użytkownicy HotSpot - nielimitowany; 28. Aktywne sesje menedżera użytkowników - nielimitowany; 29. Interface łączące (bonding) - Nielimitowana ilość; 30. Funkcja - Możliwość instalacji kontenera; 31. Minimalne wyniki dla switchchip. (Wszystkie testy są wykonywane przy użyciu specjalistycznego sprzętu testowego Xena Networks i przeprowadzane zgodnie z RFC2544; Maksymalna przepustowość jest określana przy ponad 30-sekundowych próbach z tolerancją utraty pakietów na poziomie 0,1% w przypadku pakietów o rozmiarze 64, 512 i 1400 bajtów; Wyniki testów pokazują maksymalną wydajność urządzenia.) Tryb mostu: - przy 25 regułach filtrowania: 2662,50 kpps / 32333.4Mbps (1518 byte);2682.2kbps/10986.3Mbps (512 byte); 2758.9kbps/1500.8Mbps (64 byte);Routing:-przy 25 pojedynczych regułach kolejkowania:2112.2kbps/39009.0Mbps (1518 byte); 6322.6kbps/25897.4Mbps (512 byte); 6300.9kbps/3427.7Mbps (64 byte);Routing przy 25 regułach IP:3212.3kbps/39009.0Mbps (1518 byte); 3927.9kbps/16088.7Mbps (512 byte); 3901.5kbps/2122.4Mbps (64 byte)Testy wydajności w tunelach IPSec:Pojedynczy tunel: AES-128-CBC+SHA1: 179.7kbps/2012.6Mbps (1400byte); 186.4kbps/763.5M (512 byte); 182.8kbps/93.6Mbps (64 byte);256 tuneli przy AES-128-CBC + SHA256; 32. Moduły światłowodowe (4 sztuki per urządzenie)- wymagania: SM LC, 10km, TX1310, DDM, 10Gbps; Zakres temperatur min. -40 do +85 Długość fali TX/RX :1310nm;Budżet mocy/zasięg portu: 9dB/0.30km;Okablowanie portu:50/125,62.5/125,100/140 µm;urządzeniami, które nie posiadają blokady na producenta wkładki (np. D-Link, TP-Link, Planet, MikroTik i inni); Moduł kompatybilny w 100% z Cisco, 3com, HP, Huawei, Signamax, TP-Link, Nortel, Alcatel, Extreme, Foundry i in. oraz posiadają certyfikaty Rohs, CE, FDA, FC, TUV, UL. min. 12m-cy; 33. Wartość MTBF - Min. 200000 godz. W warunkach pokojowych; 34. Gwarancja - min. 12m-cy; | 1 | PLN | 4 | Router | 1. Architektura - ARM 64Bit; 2. Procesor - min. 16 core, min. 2GHz AL73400 lub równoważny; 3. Porty - min. 13 portów gigabit; min.1 podłączony bezpośrednio do procesora – port mgmt; 12 przez switchchip; 4. Sloty SFP+ - min.4 sloty 10G SFP+ z osobną pełnodupleksową linię podłączoną do switchip; 5. Moduły światłowodowe (4sztuki) - SM LC, 10km, TX1310, DDM, 10Gbps; Zakres temperatur min. -40 do +85, Długość fali TX/RX: 1310nm; Budżet mocy/zasięg portu: 9dB/0.30km; Okablowanie portu: 50/125, 62.5/125, 100/140 µm; urządzeniami, które nie posiadają blokady na producenta wkładki (np. D-Link, TP-Link, Planet, MikroTik i inni); Moduł kompatybilny w 100% z Cisco, 3com, HP, Huawei, Signamax, TP-Link, Nortel, Alcatel, Extreme, Foundry i in. oraz posiadają certyfikaty Rohs, CE, FDA, FC, TUV, UL. min. 12m-cy; 6. Sloty PCI M.2 - min. 1 z obsługą dysków min. do 8TB; 7. Zasilania - min. 2 wbudowane w obudowę routera redundantne zasilacze 100 - 240 V AC 50/60 Hz; 8. Pobór mocy - max. 75W w obciążeniu; 9. Zakres temperatur pracy - -20 do 60 stopni Celciusa; 10. Chłodzenie - Aktywne; 11. Obudowa - Umożliwiająca montaż w szafie RACK o wysokości 1U (w zestawie uchwyty do montażu w szafie); 12. Pamięć RAM - 16GB DDR4; 13. Pamięć wbudowana - 128MB Flash; 14. Wymiany - max. 450(mm)x200(mm)x45(mm); 15. Szyfrowanie - na poziomie sprzętu; 16. Certyfikaty zgodności - CE, RoHS, EAC; 17. Monitoring - Temperatura CPU; Aktualna temperatura; Temperatura PCB; Wartość Zasilania; 18. Norma IEC 60529 - min. IP20; 19. Parametr - PtMP; 20.PPPoE tunnels - nielimitowany; 21. PPTP tunnels - nielimitowany; 22. L2TP tunnels - nielimitowany; 23. OVPN tunnels - nielimitowany; 24. EoIP tunnels - nielimitowany; 25. Ilość interface VLAN - nielimitowany; 26. Reguły kolejki - nielimitowany; 27. Aktywni użytkownicy HotSpot - nielimitowany; 28. Aktywne sesje menedżera użytkowników - nielimitowany; 29. Interface łączące (bonding) - Nielimitowana ilość; 30. Funkcja - Możliwość instalacji kontenera; 31. Minimalne wyniki dla switchchip. (Wszystkie testy są wykonywane przy użyciu specjalistycznego sprzętu testowego Xena Networks i przeprowadzane zgodnie z RFC2544; Maksymalna przepustowość jest określana przy ponad 30-sekundowych próbach z tolerancją utraty pakietów na poziomie 0,1% w przypadku pakietów o rozmiarze 64, 512 i 1400 bajtów; Wyniki testów pokazują maksymalną wydajność urządzenia.) Tryb mostu: - przy 25 regułach filtrowania: 2662,50 kpps / 32333.4Mbps (1518 byte);2682.2kbps/10986.3Mbps (512 byte); 2758.9kbps/1500.8Mbps (64 byte);Routing:-przy 25 pojedynczych regułach kolejkowania:2112.2kbps/39009.0Mbps (1518 byte); 6322.6kbps/25897.4Mbps (512 byte); 6300.9kbps/3427.7Mbps (64 byte);Routing przy 25 regułach IP:3212.3kbps/39009.0Mbps (1518 byte); 3927.9kbps/16088.7Mbps (512 byte); 3901.5kbps/2122.4Mbps (64 byte)Testy wydajności w tunelach IPSec:Pojedynczy tunel: AES-128-CBC+SHA1: 179.7kbps/2012.6Mbps (1400byte); 186.4kbps/763.5M (512 byte); 182.8kbps/93.6Mbps (64 byte);256 tuneli przy AES-128-CBC + SHA256; 32. Moduły światłowodowe (4 sztuki per urządzenie)- wymagania: SM LC, 10km, TX1310, DDM, 10Gbps; Zakres temperatur min. -40 do +85 Długość fali TX/RX :1310nm;Budżet mocy/zasięg portu: 9dB/0.30km;Okablowanie portu:50/125,62.5/125,100/140 µm;urządzeniami, które nie posiadają blokady na producenta wkładki (np. D-Link, TP-Link, Planet, MikroTik i inni); Moduł kompatybilny w 100% z Cisco, 3com, HP, Huawei, Signamax, TP-Link, Nortel, Alcatel, Extreme, Foundry i in. oraz posiadają certyfikaty Rohs, CE, FDA, FC, TUV, UL. min. 12m-cy; 33. Wartość MTBF - Min. 200000 godz. W warunkach pokojowych; 34. Gwarancja - min. 12m-cy; | 1 | PLN | 4 | Router | 1. Architektura - ARM 64Bit; 2. Procesor - min. 16 core, min. 2GHz AL73400 lub równoważny; 3. Porty - min. 13 portów gigabit; min.1 podłączony bezpośrednio do procesora – port mgmt; 12 przez switchchip; 4. Sloty SFP+ - min.4 sloty 10G SFP+ z osobną pełnodupleksową linię podłączoną do switchip; 5. Moduły światłowodowe (4sztuki) - SM LC, 10km, TX1310, DDM, 10Gbps; Zakres temperatur min. -40 do +85, Długość fali TX/RX: 1310nm; Budżet mocy/zasięg portu: 9dB/0.30km; Okablowanie portu: 50/125, 62.5/125, 100/140 µm; urządzeniami, które nie posiadają blokady na producenta wkładki (np. D-Link, TP-Link, Planet, MikroTik i inni); Moduł kompatybilny w 100% z Cisco, 3com, HP, Huawei, Signamax, TP-Link, Nortel, Alcatel, Extreme, Foundry i in. oraz posiadają certyfikaty Rohs, CE, FDA, FC, TUV, UL. min. 12m-cy; 6. Sloty PCI M.2 - min. 1 z obsługą dysków min. do 8TB; 7. Zasilania - min. 2 wbudowane w obudowę routera redundantne zasilacze 100 - 240 V AC 50/60 Hz; 8. Pobór mocy - max. 75W w obciążeniu; 9. Zakres temperatur pracy - -20 do 60 stopni Celciusa; 10. Chłodzenie - Aktywne; 11. Obudowa - Umożliwiająca montaż w szafie RACK o wysokości 1U (w zestawie uchwyty do montażu w szafie); 12. Pamięć RAM - 16GB DDR4; 13. Pamięć wbudowana - 128MB Flash; 14. Wymiany - max. 450(mm)x200(mm)x45(mm); 15. Szyfrowanie - na poziomie sprzętu; 16. Certyfikaty zgodności - CE, RoHS, EAC; 17. Monitoring - Temperatura CPU; Aktualna temperatura; Temperatura PCB; Wartość Zasilania; 18. Norma IEC 60529 - min. IP20; 19. Parametr - PtMP; 20.PPPoE tunnels - nielimitowany; 21. PPTP tunnels - nielimitowany; 22. L2TP tunnels - nielimitowany; 23. OVPN tunnels - nielimitowany; 24. EoIP tunnels - nielimitowany; 25. Ilość interface VLAN - nielimitowany; 26. Reguły kolejki - nielimitowany; 27. Aktywni użytkownicy HotSpot - nielimitowany; 28. Aktywne sesje menedżera użytkowników - nielimitowany; 29. Interface łączące (bonding) - Nielimitowana ilość; 30. Funkcja - Możliwość instalacji kontenera; 31. Minimalne wyniki dla switchchip. (Wszystkie testy są wykonywane przy użyciu specjalistycznego sprzętu testowego Xena Networks i przeprowadzane zgodnie z RFC2544; Maksymalna przepustowość jest określana przy ponad 30-sekundowych próbach z tolerancją utraty pakietów na poziomie 0,1% w przypadku pakietów o rozmiarze 64, 512 i 1400 bajtów; Wyniki testów pokazują maksymalną wydajność urządzenia.) Tryb mostu: - przy 25 regułach filtrowania: 2662,50 kpps / 32333.4Mbps (1518 byte);2682.2kbps/10986.3Mbps (512 byte); 2758.9kbps/1500.8Mbps (64 byte);Routing:-przy 25 pojedynczych regułach kolejkowania:2112.2kbps/39009.0Mbps (1518 byte); 6322.6kbps/25897.4Mbps (512 byte); 6300.9kbps/3427.7Mbps (64 byte);Routing przy 25 regułach IP:3212.3kbps/39009.0Mbps (1518 byte); 3927.9kbps/16088.7Mbps (512 byte); 3901.5kbps/2122.4Mbps (64 byte)Testy wydajności w tunelach IPSec:Pojedynczy tunel: AES-128-CBC+SHA1: 179.7kbps/2012.6Mbps (1400byte); 186.4kbps/763.5M (512 byte); 182.8kbps/93.6Mbps (64 byte);256 tuneli przy AES-128-CBC + SHA256; 32. Moduły światłowodowe (4 sztuki per urządzenie)- wymagania: SM LC, 10km, TX1310, DDM, 10Gbps; Zakres temperatur min. -40 do +85 Długość fali TX/RX :1310nm;Budżet mocy/zasięg portu: 9dB/0.30km;Okablowanie portu:50/125,62.5/125,100/140 µm;urządzeniami, które nie posiadają blokady na producenta wkładki (np. D-Link, TP-Link, Planet, MikroTik i inni); Moduł kompatybilny w 100% z Cisco, 3com, HP, Huawei, Signamax, TP-Link, Nortel, Alcatel, Extreme, Foundry i in. oraz posiadają certyfikaty Rohs, CE, FDA, FC, TUV, UL. min. 12m-cy; 33. Wartość MTBF - Min. 200000 godz. W warunkach pokojowych; 34. Gwarancja - min. 12m-cy; | 1 | PLN | 4 | Router | 1. Architektura - ARM 64Bit; 2. Procesor - min. 16 core, min. 2GHz AL73400 lub równoważny; 3. Porty - min. 13 portów gigabit; min.1 podłączony bezpośrednio do procesora – port mgmt; 12 przez switchchip; 4. Sloty SFP+ - min.4 sloty 10G SFP+ z osobną pełnodupleksową linię podłączoną do switchip; 5. Moduły światłowodowe (4sztuki) - SM LC, 10km, TX1310, DDM, 10Gbps; Zakres temperatur min. -40 do +85, Długość fali TX/RX: 1310nm; Budżet mocy/zasięg portu: 9dB/0.30km; Okablowanie portu: 50/125, 62.5/125, 100/140 µm; urządzeniami, które nie posiadają blokady na producenta wkładki (np. D-Link, TP-Link, Planet, MikroTik i inni); Moduł kompatybilny w 100% z Cisco, 3com, HP, Huawei, Signamax, TP-Link, Nortel, Alcatel, Extreme, Foundry i in. oraz posiadają certyfikaty Rohs, CE, FDA, FC, TUV, UL. min. 12m-cy; 6. Sloty PCI M.2 - min. 1 z obsługą dysków min. do 8TB; 7. Zasilania - min. 2 wbudowane w obudowę routera redundantne zasilacze 100 - 240 V AC 50/60 Hz; 8. Pobór mocy - max. 75W w obciążeniu; 9. Zakres temperatur pracy - -20 do 60 stopni Celciusa; 10. Chłodzenie - Aktywne; 11. Obudowa - Umożliwiająca montaż w szafie RACK o wysokości 1U (w zestawie uchwyty do montażu w szafie); 12. Pamięć RAM - 16GB DDR4; 13. Pamięć wbudowana - 128MB Flash; 14. Wymiany - max. 450(mm)x200(mm)x45(mm); 15. Szyfrowanie - na poziomie sprzętu; 16. Certyfikaty zgodności - CE, RoHS, EAC; 17. Monitoring - Temperatura CPU; Aktualna temperatura; Temperatura PCB; Wartość Zasilania; 18. Norma IEC 60529 - min. IP20; 19. Parametr - PtMP; 20.PPPoE tunnels - nielimitowany; 21. PPTP tunnels - nielimitowany; 22. L2TP tunnels - nielimitowany; 23. OVPN tunnels - nielimitowany; 24. EoIP tunnels - nielimitowany; 25. Ilość interface VLAN - nielimitowany; 26. Reguły kolejki - nielimitowany; 27. Aktywni użytkownicy HotSpot - nielimitowany; 28. Aktywne sesje menedżera użytkowników - nielimitowany; 29. Interface łączące (bonding) - Nielimitowana ilość; 30. Funkcja - Możliwość instalacji kontenera; 31. Minimalne wyniki dla switchchip. (Wszystkie testy są wykonywane przy użyciu specjalistycznego sprzętu testowego Xena Networks i przeprowadzane zgodnie z RFC2544; Maksymalna przepustowość jest określana przy ponad 30-sekundowych próbach z tolerancją utraty pakietów na poziomie 0,1% w przypadku pakietów o rozmiarze 64, 512 i 1400 bajtów; Wyniki testów pokazują maksymalną wydajność urządzenia.) Tryb mostu: - przy 25 regułach filtrowania: 2662,50 kpps / 32333.4Mbps (1518 byte);2682.2kbps/10986.3Mbps (512 byte); 2758.9kbps/1500.8Mbps (64 byte);Routing:-przy 25 pojedynczych regułach kolejkowania:2112.2kbps/39009.0Mbps (1518 byte); 6322.6kbps/25897.4Mbps (512 byte); 6300.9kbps/3427.7Mbps (64 byte);Routing przy 25 regułach IP:3212.3kbps/39009.0Mbps (1518 byte); 3927.9kbps/16088.7Mbps (512 byte); 3901.5kbps/2122.4Mbps (64 byte)Testy wydajności w tunelach IPSec:Pojedynczy tunel: AES-128-CBC+SHA1: 179.7kbps/2012.6Mbps (1400byte); 186.4kbps/763.5M (512 byte); 182.8kbps/93.6Mbps (64 byte);256 tuneli przy AES-128-CBC + SHA256; 32. Moduły światłowodowe (4 sztuki per urządzenie)- wymagania: SM LC, 10km, TX1310, DDM, 10Gbps; Zakres temperatur min. -40 do +85 Długość fali TX/RX :1310nm;Budżet mocy/zasięg portu: 9dB/0.30km;Okablowanie portu:50/125,62.5/125,100/140 µm;urządzeniami, które nie posiadają blokady na producenta wkładki (np. D-Link, TP-Link, Planet, MikroTik i inni); Moduł kompatybilny w 100% z Cisco, 3com, HP, Huawei, Signamax, TP-Link, Nortel, Alcatel, Extreme, Foundry i in. oraz posiadają certyfikaty Rohs, CE, FDA, FC, TUV, UL. min. 12m-cy; 33. Wartość MTBF - Min. 200000 godz. W warunkach pokojowych; 34. Gwarancja - min. 12m-cy; | 1 | PLN | 4 | Router | 1. Architektura - ARM 64Bit; 2. Procesor - min. 16 core, min. 2GHz AL73400 lub równoważny; 3. Porty - min. 13 portów gigabit; min.1 podłączony bezpośrednio do procesora – port mgmt; 12 przez switchchip; 4. Sloty SFP+ - min.4 sloty 10G SFP+ z osobną pełnodupleksową linię podłączoną do switchip; 5. Moduły światłowodowe (4sztuki) - SM LC, 10km, TX1310, DDM, 10Gbps; Zakres temperatur min. -40 do +85, Długość fali TX/RX: 1310nm; Budżet mocy/zasięg portu: 9dB/0.30km; Okablowanie portu: 50/125, 62.5/125, 100/140 µm; urządzeniami, które nie posiadają blokady na producenta wkładki (np. D-Link, TP-Link, Planet, MikroTik i inni); Moduł kompatybilny w 100% z Cisco, 3com, HP, Huawei, Signamax, TP-Link, Nortel, Alcatel, Extreme, Foundry i in. oraz posiadają certyfikaty Rohs, CE, FDA, FC, TUV, UL. min. 12m-cy; 6. Sloty PCI M.2 - min. 1 z obsługą dysków min. do 8TB; 7. Zasilania - min. 2 wbudowane w obudowę routera redundantne zasilacze 100 - 240 V AC 50/60 Hz; 8. Pobór mocy - max. 75W w obciążeniu; 9. Zakres temperatur pracy - -20 do 60 stopni Celciusa; 10. Chłodzenie - Aktywne; 11. Obudowa - Umożliwiająca montaż w szafie RACK o wysokości 1U (w zestawie uchwyty do montażu w szafie); 12. Pamięć RAM - 16GB DDR4; 13. Pamięć wbudowana - 128MB Flash; 14. Wymiany - max. 450(mm)x200(mm)x45(mm); 15. Szyfrowanie - na poziomie sprzętu; 16. Certyfikaty zgodności - CE, RoHS, EAC; 17. Monitoring - Temperatura CPU; Aktualna temperatura; Temperatura PCB; Wartość Zasilania; 18. Norma IEC 60529 - min. IP20; 19. Parametr - PtMP; 20.PPPoE tunnels - nielimitowany; 21. PPTP tunnels - nielimitowany; 22. L2TP tunnels - nielimitowany; 23. OVPN tunnels - nielimitowany; 24. EoIP tunnels - nielimitowany; 25. Ilość interface VLAN - nielimitowany; 26. Reguły kolejki - nielimitowany; 27. Aktywni użytkownicy HotSpot - nielimitowany; 28. Aktywne sesje menedżera użytkowników - nielimitowany; 29. Interface łączące (bonding) - Nielimitowana ilość; 30. Funkcja - Możliwość instalacji kontenera; 31. Minimalne wyniki dla switchchip. (Wszystkie testy są wykonywane przy użyciu specjalistycznego sprzętu testowego Xena Networks i przeprowadzane zgodnie z RFC2544; Maksymalna przepustowość jest określana przy ponad 30-sekundowych próbach z tolerancją utraty pakietów na poziomie 0,1% w przypadku pakietów o rozmiarze 64, 512 i 1400 bajtów; Wyniki testów pokazują maksymalną wydajność urządzenia.) Tryb mostu: - przy 25 regułach filtrowania: 2662,50 kpps / 32333.4Mbps (1518 byte);2682.2kbps/10986.3Mbps (512 byte); 2758.9kbps/1500.8Mbps (64 byte);Routing:-przy 25 pojedynczych regułach kolejkowania:2112.2kbps/39009.0Mbps (1518 byte); 6322.6kbps/25897.4Mbps (512 byte); 6300.9kbps/3427.7Mbps (64 byte);Routing przy 25 regułach IP:3212.3kbps/39009.0Mbps (1518 byte); 3927.9kbps/16088.7Mbps (512 byte); 3901.5kbps/2122.4Mbps (64 byte)Testy wydajności w tunelach IPSec:Pojedynczy tunel: AES-128-CBC+SHA1: 179.7kbps/2012.6Mbps (1400byte); 186.4kbps/763.5M (512 byte); 182.8kbps/93.6Mbps (64 byte);256 tuneli przy AES-128-CBC + SHA256; 32. Moduły światłowodowe (4 sztuki per urządzenie)- wymagania: SM LC, 10km, TX1310, DDM, 10Gbps; Zakres temperatur min. -40 do +85 Długość fali TX/RX :1310nm;Budżet mocy/zasięg portu: 9dB/0.30km;Okablowanie portu:50/125,62.5/125,100/140 µm;urządzeniami, które nie posiadają blokady na producenta wkładki (np. D-Link, TP-Link, Planet, MikroTik i inni); Moduł kompatybilny w 100% z Cisco, 3com, HP, Huawei, Signamax, TP-Link, Nortel, Alcatel, Extreme, Foundry i in. oraz posiadają certyfikaty Rohs, CE, FDA, FC, TUV, UL. min. 12m-cy; 33. Wartość MTBF - Min. 200000 godz. W warunkach pokojowych; 34. Gwarancja - min. 12m-cy; | 1 | PLN | 4 | Router | 1. Architektura - ARM 64Bit; 2. Procesor - min. 16 core, min. 2GHz AL73400 lub równoważny; 3. Porty - min. 13 portów gigabit; min.1 podłączony bezpośrednio do procesora – port mgmt; 12 przez switchchip; 4. Sloty SFP+ - min.4 sloty 10G SFP+ z osobną pełnodupleksową linię podłączoną do switchip; 5. Moduły światłowodowe (4sztuki) - SM LC, 10km, TX1310, DDM, 10Gbps; Zakres temperatur min. -40 do +85, Długość fali TX/RX: 1310nm; Budżet mocy/zasięg portu: 9dB/0.30km; Okablowanie portu: 50/125, 62.5/125, 100/140 µm; urządzeniami, które nie posiadają blokady na producenta wkładki (np. D-Link, TP-Link, Planet, MikroTik i inni); Moduł kompatybilny w 100% z Cisco, 3com, HP, Huawei, Signamax, TP-Link, Nortel, Alcatel, Extreme, Foundry i in. oraz posiadają certyfikaty Rohs, CE, FDA, FC, TUV, UL. min. 12m-cy; 6. Sloty PCI M.2 - min. 1 z obsługą dysków min. do 8TB; 7. Zasilania - min. 2 wbudowane w obudowę routera redundantne zasilacze 100 - 240 V AC 50/60 Hz; 8. Pobór mocy - max. 75W w obciążeniu; 9. Zakres temperatur pracy - -20 do 60 stopni Celciusa; 10. Chłodzenie - Aktywne; 11. Obudowa - Umożliwiająca montaż w szafie RACK o wysokości 1U (w zestawie uchwyty do montażu w szafie); 12. Pamięć RAM - 16GB DDR4; 13. Pamięć wbudowana - 128MB Flash; 14. Wymiany - max. 450(mm)x200(mm)x45(mm); 15. Szyfrowanie - na poziomie sprzętu; 16. Certyfikaty zgodności - CE, RoHS, EAC; 17. Monitoring - Temperatura CPU; Aktualna temperatura; Temperatura PCB; Wartość Zasilania; 18. Norma IEC 60529 - min. IP20; 19. Parametr - PtMP; 20.PPPoE tunnels - nielimitowany; 21. PPTP tunnels - nielimitowany; 22. L2TP tunnels - nielimitowany; 23. OVPN tunnels - nielimitowany; 24. EoIP tunnels - nielimitowany; 25. Ilość interface VLAN - nielimitowany; 26. Reguły kolejki - nielimitowany; 27. Aktywni użytkownicy HotSpot - nielimitowany; 28. Aktywne sesje menedżera użytkowników - nielimitowany; 29. Interface łączące (bonding) - Nielimitowana ilość; 30. Funkcja - Możliwość instalacji kontenera; 31. Minimalne wyniki dla switchchip. (Wszystkie testy są wykonywane przy użyciu specjalistycznego sprzętu testowego Xena Networks i przeprowadzane zgodnie z RFC2544; Maksymalna przepustowość jest określana przy ponad 30-sekundowych próbach z tolerancją utraty pakietów na poziomie 0,1% w przypadku pakietów o rozmiarze 64, 512 i 1400 bajtów; Wyniki testów pokazują maksymalną wydajność urządzenia.) Tryb mostu: - przy 25 regułach filtrowania: 2662,50 kpps / 32333.4Mbps (1518 byte);2682.2kbps/10986.3Mbps (512 byte); 2758.9kbps/1500.8Mbps (64 byte);Routing:-przy 25 pojedynczych regułach kolejkowania:2112.2kbps/39009.0Mbps (1518 byte); 6322.6kbps/25897.4Mbps (512 byte); 6300.9kbps/3427.7Mbps (64 byte);Routing przy 25 regułach IP:3212.3kbps/39009.0Mbps (1518 byte); 3927.9kbps/16088.7Mbps (512 byte); 3901.5kbps/2122.4Mbps (64 byte)Testy wydajności w tunelach IPSec:Pojedynczy tunel: AES-128-CBC+SHA1: 179.7kbps/2012.6Mbps (1400byte); 186.4kbps/763.5M (512 byte); 182.8kbps/93.6Mbps (64 byte);256 tuneli przy AES-128-CBC + SHA256; 32. Moduły światłowodowe (4 sztuki per urządzenie)- wymagania: SM LC, 10km, TX1310, DDM, 10Gbps; Zakres temperatur min. -40 do +85 Długość fali TX/RX :1310nm;Budżet mocy/zasięg portu: 9dB/0.30km;Okablowanie portu:50/125,62.5/125,100/140 µm;urządzeniami, które nie posiadają blokady na producenta wkładki (np. D-Link, TP-Link, Planet, MikroTik i inni); Moduł kompatybilny w 100% z Cisco, 3com, HP, Huawei, Signamax, TP-Link, Nortel, Alcatel, Extreme, Foundry i in. oraz posiadają certyfikaty Rohs, CE, FDA, FC, TUV, UL. min. 12m-cy; 33. Wartość MTBF - Min. 200000 godz. W warunkach pokojowych; 34. Gwarancja - min. 12m-cy; | 1 | PLN | 4 | Router | 1. Architektura - ARM 64Bit; 2. Procesor - min. 16 core, min. 2GHz AL73400 lub równoważny; 3. Porty - min. 13 portów gigabit; min.1 podłączony bezpośrednio do procesora – port mgmt; 12 przez switchchip; 4. Sloty SFP+ - min.4 sloty 10G SFP+ z osobną pełnodupleksową linię podłączoną do switchip; 5. Moduły światłowodowe (4sztuki) - SM LC, 10km, TX1310, DDM, 10Gbps; Zakres temperatur min. -40 do +85, Długość fali TX/RX: 1310nm; Budżet mocy/zasięg portu: 9dB/0.30km; Okablowanie portu: 50/125, 62.5/125, 100/140 µm; urządzeniami, które nie posiadają blokady na producenta wkładki (np. D-Link, TP-Link, Planet, MikroTik i inni); Moduł kompatybilny w 100% z Cisco, 3com, HP, Huawei, Signamax, TP-Link, Nortel, Alcatel, Extreme, Foundry i in. oraz posiadają certyfikaty Rohs, CE, FDA, FC, TUV, UL. min. 12m-cy; 6. Sloty PCI M.2 - min. 1 z obsługą dysków min. do 8TB; 7. Zasilania - min. 2 wbudowane w obudowę routera redundantne zasilacze 100 - 240 V AC 50/60 Hz; 8. Pobór mocy - max. 75W w obciążeniu; 9. Zakres temperatur pracy - -20 do 60 stopni Celciusa; 10. Chłodzenie - Aktywne; 11. Obudowa - Umożliwiająca montaż w szafie RACK o wysokości 1U (w zestawie uchwyty do montażu w szafie); 12. Pamięć RAM - 16GB DDR4; 13. Pamięć wbudowana - 128MB Flash; 14. Wymiany - max. 450(mm)x200(mm)x45(mm); 15. Szyfrowanie - na poziomie sprzętu; 16. Certyfikaty zgodności - CE, RoHS, EAC; 17. Monitoring - Temperatura CPU; Aktualna temperatura; Temperatura PCB; Wartość Zasilania; 18. Norma IEC 60529 - min. IP20; 19. Parametr - PtMP; 20.PPPoE tunnels - nielimitowany; 21. PPTP tunnels - nielimitowany; 22. L2TP tunnels - nielimitowany; 23. OVPN tunnels - nielimitowany; 24. EoIP tunnels - nielimitowany; 25. Ilość interface VLAN - nielimitowany; 26. Reguły kolejki - nielimitowany; 27. Aktywni użytkownicy HotSpot - nielimitowany; 28. Aktywne sesje menedżera użytkowników - nielimitowany; 29. Interface łączące (bonding) - Nielimitowana ilość; 30. Funkcja - Możliwość instalacji kontenera; 31. Minimalne wyniki dla switchchip. (Wszystkie testy są wykonywane przy użyciu specjalistycznego sprzętu testowego Xena Networks i przeprowadzane zgodnie z RFC2544; Maksymalna przepustowość jest określana przy ponad 30-sekundowych próbach z tolerancją utraty pakietów na poziomie 0,1% w przypadku pakietów o rozmiarze 64, 512 i 1400 bajtów; Wyniki testów pokazują maksymalną wydajność urządzenia.) Tryb mostu: - przy 25 regułach filtrowania: 2662,50 kpps / 32333.4Mbps (1518 byte);2682.2kbps/10986.3Mbps (512 byte); 2758.9kbps/1500.8Mbps (64 byte);Routing:-przy 25 pojedynczych regułach kolejkowania:2112.2kbps/39009.0Mbps (1518 byte); 6322.6kbps/25897.4Mbps (512 byte); 6300.9kbps/3427.7Mbps (64 byte);Routing przy 25 regułach IP:3212.3kbps/39009.0Mbps (1518 byte); 3927.9kbps/16088.7Mbps (512 byte); 3901.5kbps/2122.4Mbps (64 byte)Testy wydajności w tunelach IPSec:Pojedynczy tunel: AES-128-CBC+SHA1: 179.7kbps/2012.6Mbps (1400byte); 186.4kbps/763.5M (512 byte); 182.8kbps/93.6Mbps (64 byte);256 tuneli przy AES-128-CBC + SHA256; 32. Moduły światłowodowe (4 sztuki per urządzenie)- wymagania: SM LC, 10km, TX1310, DDM, 10Gbps; Zakres temperatur min. -40 do +85 Długość fali TX/RX :1310nm;Budżet mocy/zasięg portu: 9dB/0.30km;Okablowanie portu:50/125,62.5/125,100/140 µm;urządzeniami, które nie posiadają blokady na producenta wkładki (np. D-Link, TP-Link, Planet, MikroTik i inni); Moduł kompatybilny w 100% z Cisco, 3com, HP, Huawei, Signamax, TP-Link, Nortel, Alcatel, Extreme, Foundry i in. oraz posiadają certyfikaty Rohs, CE, FDA, FC, TUV, UL. min. 12m-cy; 33. Wartość MTBF - Min. 200000 godz. W warunkach pokojowych; 34. Gwarancja - min. 12m-cy; | 1 | PLN | 4 | Router | 1. Architektura - ARM 64Bit; 2. Procesor - min. 16 core, min. 2GHz AL73400 lub równoważny; 3. Porty - min. 13 portów gigabit; min.1 podłączony bezpośrednio do procesora – port mgmt; 12 przez switchchip; 4. Sloty SFP+ - min.4 sloty 10G SFP+ z osobną pełnodupleksową linię podłączoną do switchip; 5. Moduły światłowodowe (4sztuki) - SM LC, 10km, TX1310, DDM, 10Gbps; Zakres temperatur min. -40 do +85, Długość fali TX/RX: 1310nm; Budżet mocy/zasięg portu: 9dB/0.30km; Okablowanie portu: 50/125, 62.5/125, 100/140 µm; urządzeniami, które nie posiadają blokady na producenta wkładki (np. D-Link, TP-Link, Planet, MikroTik i inni); Moduł kompatybilny w 100% z Cisco, 3com, HP, Huawei, Signamax, TP-Link, Nortel, Alcatel, Extreme, Foundry i in. oraz posiadają certyfikaty Rohs, CE, FDA, FC, TUV, UL. min. 12m-cy; 6. Sloty PCI M.2 - min. 1 z obsługą dysków min. do 8TB; 7. Zasilania - min. 2 wbudowane w obudowę routera redundantne zasilacze 100 - 240 V AC 50/60 Hz; 8. Pobór mocy - max. 75W w obciążeniu; 9. Zakres temperatur pracy - -20 do 60 stopni Celciusa; 10. Chłodzenie - Aktywne; 11. Obudowa - Umożliwiająca montaż w szafie RACK o wysokości 1U (w zestawie uchwyty do montażu w szafie); 12. Pamięć RAM - 16GB DDR4; 13. Pamięć wbudowana - 128MB Flash; 14. Wymiany - max. 450(mm)x200(mm)x45(mm); 15. Szyfrowanie - na poziomie sprzętu; 16. Certyfikaty zgodności - CE, RoHS, EAC; 17. Monitoring - Temperatura CPU; Aktualna temperatura; Temperatura PCB; Wartość Zasilania; 18. Norma IEC 60529 - min. IP20; 19. Parametr - PtMP; 20.PPPoE tunnels - nielimitowany; 21. PPTP tunnels - nielimitowany; 22. L2TP tunnels - nielimitowany; 23. OVPN tunnels - nielimitowany; 24. EoIP tunnels - nielimitowany; 25. Ilość interface VLAN - nielimitowany; 26. Reguły kolejki - nielimitowany; 27. Aktywni użytkownicy HotSpot - nielimitowany; 28. Aktywne sesje menedżera użytkowników - nielimitowany; 29. Interface łączące (bonding) - Nielimitowana ilość; 30. Funkcja - Możliwość instalacji kontenera; 31. Minimalne wyniki dla switchchip. (Wszystkie testy są wykonywane przy użyciu specjalistycznego sprzętu testowego Xena Networks i przeprowadzane zgodnie z RFC2544; Maksymalna przepustowość jest określana przy ponad 30-sekundowych próbach z tolerancją utraty pakietów na poziomie 0,1% w przypadku pakietów o rozmiarze 64, 512 i 1400 bajtów; Wyniki testów pokazują maksymalną wydajność urządzenia.) Tryb mostu: - przy 25 regułach filtrowania: 2662,50 kpps / 32333.4Mbps (1518 byte);2682.2kbps/10986.3Mbps (512 byte); 2758.9kbps/1500.8Mbps (64 byte);Routing:-przy 25 pojedynczych regułach kolejkowania:2112.2kbps/39009.0Mbps (1518 byte); 6322.6kbps/25897.4Mbps (512 byte); 6300.9kbps/3427.7Mbps (64 byte);Routing przy 25 regułach IP:3212.3kbps/39009.0Mbps (1518 byte); 3927.9kbps/16088.7Mbps (512 byte); 3901.5kbps/2122.4Mbps (64 byte)Testy wydajności w tunelach IPSec:Pojedynczy tunel: AES-128-CBC+SHA1: 179.7kbps/2012.6Mbps (1400byte); 186.4kbps/763.5M (512 byte); 182.8kbps/93.6Mbps (64 byte);256 tuneli przy AES-128-CBC + SHA256; 32. Moduły światłowodowe (4 sztuki per urządzenie)- wymagania: SM LC, 10km, TX1310, DDM, 10Gbps; Zakres temperatur min. -40 do +85 Długość fali TX/RX :1310nm;Budżet mocy/zasięg portu: 9dB/0.30km;Okablowanie portu:50/125,62.5/125,100/140 µm;urządzeniami, które nie posiadają blokady na producenta wkładki (np. D-Link, TP-Link, Planet, MikroTik i inni); Moduł kompatybilny w 100% z Cisco, 3com, HP, Huawei, Signamax, TP-Link, Nortel, Alcatel, Extreme, Foundry i in. oraz posiadają certyfikaty Rohs, CE, FDA, FC, TUV, UL. min. 12m-cy; 33. Wartość MTBF - Min. 200000 godz. W warunkach pokojowych; 34. Gwarancja - min. 12m-cy; | 1 | PLN | 4 | Router | 1. Architektura - ARM 64Bit; 2. Procesor - min. 16 core, min. 2GHz AL73400 lub równoważny; 3. Porty - min. 13 portów gigabit; min.1 podłączony bezpośrednio do procesora – port mgmt; 12 przez switchchip; 4. Sloty SFP+ - min.4 sloty 10G SFP+ z osobną pełnodupleksową linię podłączoną do switchip; 5. Moduły światłowodowe (4sztuki) - SM LC, 10km, TX1310, DDM, 10Gbps; Zakres temperatur min. -40 do +85, Długość fali TX/RX: 1310nm; Budżet mocy/zasięg portu: 9dB/0.30km; Okablowanie portu: 50/125, 62.5/125, 100/140 µm; urządzeniami, które nie posiadają blokady na producenta wkładki (np. D-Link, TP-Link, Planet, MikroTik i inni); Moduł kompatybilny w 100% z Cisco, 3com, HP, Huawei, Signamax, TP-Link, Nortel, Alcatel, Extreme, Foundry i in. oraz posiadają certyfikaty Rohs, CE, FDA, FC, TUV, UL. min. 12m-cy; 6. Sloty PCI M.2 - min. 1 z obsługą dysków min. do 8TB; 7. Zasilania - min. 2 wbudowane w obudowę routera redundantne zasilacze 100 - 240 V AC 50/60 Hz; 8. Pobór mocy - max. 75W w obciążeniu; 9. Zakres temperatur pracy - -20 do 60 stopni Celciusa; 10. Chłodzenie - Aktywne; 11. Obudowa - Umożliwiająca montaż w szafie RACK o wysokości 1U (w zestawie uchwyty do montażu w szafie); 12. Pamięć RAM - 16GB DDR4; 13. Pamięć wbudowana - 128MB Flash; 14. Wymiany - max. 450(mm)x200(mm)x45(mm); 15. Szyfrowanie - na poziomie sprzętu; 16. Certyfikaty zgodności - CE, RoHS, EAC; 17. Monitoring - Temperatura CPU; Aktualna temperatura; Temperatura PCB; Wartość Zasilania; 18. Norma IEC 60529 - min. IP20; 19. Parametr - PtMP; 20.PPPoE tunnels - nielimitowany; 21. PPTP tunnels - nielimitowany; 22. L2TP tunnels - nielimitowany; 23. OVPN tunnels - nielimitowany; 24. EoIP tunnels - nielimitowany; 25. Ilość interface VLAN - nielimitowany; 26. Reguły kolejki - nielimitowany; 27. Aktywni użytkownicy HotSpot - nielimitowany; 28. Aktywne sesje menedżera użytkowników - nielimitowany; 29. Interface łączące (bonding) - Nielimitowana ilość; 30. Funkcja - Możliwość instalacji kontenera; 31. Minimalne wyniki dla switchchip. (Wszystkie testy są wykonywane przy użyciu specjalistycznego sprzętu testowego Xena Networks i przeprowadzane zgodnie z RFC2544; Maksymalna przepustowość jest określana przy ponad 30-sekundowych próbach z tolerancją utraty pakietów na poziomie 0,1% w przypadku pakietów o rozmiarze 64, 512 i 1400 bajtów; Wyniki testów pokazują maksymalną wydajność urządzenia.) Tryb mostu: - przy 25 regułach filtrowania: 2662,50 kpps / 32333.4Mbps (1518 byte);2682.2kbps/10986.3Mbps (512 byte); 2758.9kbps/1500.8Mbps (64 byte);Routing:-przy 25 pojedynczych regułach kolejkowania:2112.2kbps/39009.0Mbps (1518 byte); 6322.6kbps/25897.4Mbps (512 byte); 6300.9kbps/3427.7Mbps (64 byte);Routing przy 25 regułach IP:3212.3kbps/39009.0Mbps (1518 byte); 3927.9kbps/16088.7Mbps (512 byte); 3901.5kbps/2122.4Mbps (64 byte)Testy wydajności w tunelach IPSec:Pojedynczy tunel: AES-128-CBC+SHA1: 179.7kbps/2012.6Mbps (1400byte); 186.4kbps/763.5M (512 byte); 182.8kbps/93.6Mbps (64 byte);256 tuneli przy AES-128-CBC + SHA256; 32. Moduły światłowodowe (4 sztuki per urządzenie)- wymagania: SM LC, 10km, TX1310, DDM, 10Gbps; Zakres temperatur min. -40 do +85 Długość fali TX/RX :1310nm;Budżet mocy/zasięg portu: 9dB/0.30km;Okablowanie portu:50/125,62.5/125,100/140 µm;urządzeniami, które nie posiadają blokady na producenta wkładki (np. D-Link, TP-Link, Planet, MikroTik i inni); Moduł kompatybilny w 100% z Cisco, 3com, HP, Huawei, Signamax, TP-Link, Nortel, Alcatel, Extreme, Foundry i in. oraz posiadają certyfikaty Rohs, CE, FDA, FC, TUV, UL. min. 12m-cy; 33. Wartość MTBF - Min. 200000 godz. W warunkach pokojowych; 34. Gwarancja - min. 12m-cy; | 1 | PLN | 4 | Router | 1. Architektura - ARM 64Bit; 2. Procesor - min. 16 core, min. 2GHz AL73400 lub równoważny; 3. Porty - min. 13 portów gigabit; min.1 podłączony bezpośrednio do procesora – port mgmt; 12 przez switchchip; 4. Sloty SFP+ - min.4 sloty 10G SFP+ z osobną pełnodupleksową linię podłączoną do switchip; 5. Moduły światłowodowe (4sztuki) - SM LC, 10km, TX1310, DDM, 10Gbps; Zakres temperatur min. -40 do +85, Długość fali TX/RX: 1310nm; Budżet mocy/zasięg portu: 9dB/0.30km; Okablowanie portu: 50/125, 62.5/125, 100/140 µm; urządzeniami, które nie posiadają blokady na producenta wkładki (np. D-Link, TP-Link, Planet, MikroTik i inni); Moduł kompatybilny w 100% z Cisco, 3com, HP, Huawei, Signamax, TP-Link, Nortel, Alcatel, Extreme, Foundry i in. oraz posiadają certyfikaty Rohs, CE, FDA, FC, TUV, UL. min. 12m-cy; 6. Sloty PCI M.2 - min. 1 z obsługą dysków min. do 8TB; 7. Zasilania - min. 2 wbudowane w obudowę routera redundantne zasilacze 100 - 240 V AC 50/60 Hz; 8. Pobór mocy - max. 75W w obciążeniu; 9. Zakres temperatur pracy - -20 do 60 stopni Celciusa; 10. Chłodzenie - Aktywne; 11. Obudowa - Umożliwiająca montaż w szafie RACK o wysokości 1U (w zestawie uchwyty do montażu w szafie); 12. Pamięć RAM - 16GB DDR4; 13. Pamięć wbudowana - 128MB Flash; 14. Wymiany - max. 450(mm)x200(mm)x45(mm); 15. Szyfrowanie - na poziomie sprzętu; 16. Certyfikaty zgodności - CE, RoHS, EAC; 17. Monitoring - Temperatura CPU; Aktualna temperatura; Temperatura PCB; Wartość Zasilania; 18. Norma IEC 60529 - min. IP20; 19. Parametr - PtMP; 20.PPPoE tunnels - nielimitowany; 21. PPTP tunnels - nielimitowany; 22. L2TP tunnels - nielimitowany; 23. OVPN tunnels - nielimitowany; 24. EoIP tunnels - nielimitowany; 25. Ilość interface VLAN - nielimitowany; 26. Reguły kolejki - nielimitowany; 27. Aktywni użytkownicy HotSpot - nielimitowany; 28. Aktywne sesje menedżera użytkowników - nielimitowany; 29. Interface łączące (bonding) - Nielimitowana ilość; 30. Funkcja - Możliwość instalacji kontenera; 31. Minimalne wyniki dla switchchip. (Wszystkie testy są wykonywane przy użyciu specjalistycznego sprzętu testowego Xena Networks i przeprowadzane zgodnie z RFC2544; Maksymalna przepustowość jest określana przy ponad 30-sekundowych próbach z tolerancją utraty pakietów na poziomie 0,1% w przypadku pakietów o rozmiarze 64, 512 i 1400 bajtów; Wyniki testów pokazują maksymalną wydajność urządzenia.) Tryb mostu: - przy 25 regułach filtrowania: 2662,50 kpps / 32333.4Mbps (1518 byte);2682.2kbps/10986.3Mbps (512 byte); 2758.9kbps/1500.8Mbps (64 byte);Routing:-przy 25 pojedynczych regułach kolejkowania:2112.2kbps/39009.0Mbps (1518 byte); 6322.6kbps/25897.4Mbps (512 byte); 6300.9kbps/3427.7Mbps (64 byte);Routing przy 25 regułach IP:3212.3kbps/39009.0Mbps (1518 byte); 3927.9kbps/16088.7Mbps (512 byte); 3901.5kbps/2122.4Mbps (64 byte)Testy wydajności w tunelach IPSec:Pojedynczy tunel: AES-128-CBC+SHA1: 179.7kbps/2012.6Mbps (1400byte); 186.4kbps/763.5M (512 byte); 182.8kbps/93.6Mbps (64 byte);256 tuneli przy AES-128-CBC + SHA256; 32. Moduły światłowodowe (4 sztuki per urządzenie)- wymagania: SM LC, 10km, TX1310, DDM, 10Gbps; Zakres temperatur min. -40 do +85 Długość fali TX/RX :1310nm;Budżet mocy/zasięg portu: 9dB/0.30km;Okablowanie portu:50/125,62.5/125,100/140 µm;urządzeniami, które nie posiadają blokady na producenta wkładki (np. D-Link, TP-Link, Planet, MikroTik i inni); Moduł kompatybilny w 100% z Cisco, 3com, HP, Huawei, Signamax, TP-Link, Nortel, Alcatel, Extreme, Foundry i in. oraz posiadają certyfikaty Rohs, CE, FDA, FC, TUV, UL. min. 12m-cy; 33. Wartość MTBF - Min. 200000 godz. W warunkach pokojowych; 34. Gwarancja - min. 12m-cy; | 1 | PLN | 4 | Router | 1. Architektura - ARM 64Bit; 2. Procesor - min. 16 core, min. 2GHz AL73400 lub równoważny; 3. Porty - min. 13 portów gigabit; min.1 podłączony bezpośrednio do procesora – port mgmt; 12 przez switchchip; 4. Sloty SFP+ - min.4 sloty 10G SFP+ z osobną pełnodupleksową linię podłączoną do switchip; 5. Moduły światłowodowe (4sztuki) - SM LC, 10km, TX1310, DDM, 10Gbps; Zakres temperatur min. -40 do +85, Długość fali TX/RX: 1310nm; Budżet mocy/zasięg portu: 9dB/0.30km; Okablowanie portu: 50/125, 62.5/125, 100/140 µm; urządzeniami, które nie posiadają blokady na producenta wkładki (np. D-Link, TP-Link, Planet, MikroTik i inni); Moduł kompatybilny w 100% z Cisco, 3com, HP, Huawei, Signamax, TP-Link, Nortel, Alcatel, Extreme, Foundry i in. oraz posiadają certyfikaty Rohs, CE, FDA, FC, TUV, UL. min. 12m-cy; 6. Sloty PCI M.2 - min. 1 z obsługą dysków min. do 8TB; 7. Zasilania - min. 2 wbudowane w obudowę routera redundantne zasilacze 100 - 240 V AC 50/60 Hz; 8. Pobór mocy - max. 75W w obciążeniu; 9. Zakres temperatur pracy - -20 do 60 stopni Celciusa; 10. Chłodzenie - Aktywne; 11. Obudowa - Umożliwiająca montaż w szafie RACK o wysokości 1U (w zestawie uchwyty do montażu w szafie); 12. Pamięć RAM - 16GB DDR4; 13. Pamięć wbudowana - 128MB Flash; 14. Wymiany - max. 450(mm)x200(mm)x45(mm); 15. Szyfrowanie - na poziomie sprzętu; 16. Certyfikaty zgodności - CE, RoHS, EAC; 17. Monitoring - Temperatura CPU; Aktualna temperatura; Temperatura PCB; Wartość Zasilania; 18. Norma IEC 60529 - min. IP20; 19. Parametr - PtMP; 20.PPPoE tunnels - nielimitowany; 21. PPTP tunnels - nielimitowany; 22. L2TP tunnels - nielimitowany; 23. OVPN tunnels - nielimitowany; 24. EoIP tunnels - nielimitowany; 25. Ilość interface VLAN - nielimitowany; 26. Reguły kolejki - nielimitowany; 27. Aktywni użytkownicy HotSpot - nielimitowany; 28. Aktywne sesje menedżera użytkowników - nielimitowany; 29. Interface łączące (bonding) - Nielimitowana ilość; 30. Funkcja - Możliwość instalacji kontenera; 31. Minimalne wyniki dla switchchip. (Wszystkie testy są wykonywane przy użyciu specjalistycznego sprzętu testowego Xena Networks i przeprowadzane zgodnie z RFC2544; Maksymalna przepustowość jest określana przy ponad 30-sekundowych próbach z tolerancją utraty pakietów na poziomie 0,1% w przypadku pakietów o rozmiarze 64, 512 i 1400 bajtów; Wyniki testów pokazują maksymalną wydajność urządzenia.) Tryb mostu: - przy 25 regułach filtrowania: 2662,50 kpps / 32333.4Mbps (1518 byte);2682.2kbps/10986.3Mbps (512 byte); 2758.9kbps/1500.8Mbps (64 byte);Routing:-przy 25 pojedynczych regułach kolejkowania:2112.2kbps/39009.0Mbps (1518 byte); 6322.6kbps/25897.4Mbps (512 byte); 6300.9kbps/3427.7Mbps (64 byte);Routing przy 25 regułach IP:3212.3kbps/39009.0Mbps (1518 byte); 3927.9kbps/16088.7Mbps (512 byte); 3901.5kbps/2122.4Mbps (64 byte)Testy wydajności w tunelach IPSec:Pojedynczy tunel: AES-128-CBC+SHA1: 179.7kbps/2012.6Mbps (1400byte); 186.4kbps/763.5M (512 byte); 182.8kbps/93.6Mbps (64 byte);256 tuneli przy AES-128-CBC + SHA256; 32. Moduły światłowodowe (4 sztuki per urządzenie)- wymagania: SM LC, 10km, TX1310, DDM, 10Gbps; Zakres temperatur min. -40 do +85 Długość fali TX/RX :1310nm;Budżet mocy/zasięg portu: 9dB/0.30km;Okablowanie portu:50/125,62.5/125,100/140 µm;urządzeniami, które nie posiadają blokady na producenta wkładki (np. D-Link, TP-Link, Planet, MikroTik i inni); Moduł kompatybilny w 100% z Cisco, 3com, HP, Huawei, Signamax, TP-Link, Nortel, Alcatel, Extreme, Foundry i in. oraz posiadają certyfikaty Rohs, CE, FDA, FC, TUV, UL. min. 12m-cy; 33. Wartość MTBF - Min. 200000 godz. W warunkach pokojowych; 34. Gwarancja - min. 12m-cy; | 1 | PLN | 4 | Router | 1. Architektura - ARM 64Bit; 2. Procesor - min. 16 core, min. 2GHz AL73400 lub równoważny; 3. Porty - min. 13 portów gigabit; min.1 podłączony bezpośrednio do procesora – port mgmt; 12 przez switchchip; 4. Sloty SFP+ - min.4 sloty 10G SFP+ z osobną pełnodupleksową linię podłączoną do switchip; 5. Moduły światłowodowe (4sztuki) - SM LC, 10km, TX1310, DDM, 10Gbps; Zakres temperatur min. -40 do +85, Długość fali TX/RX: 1310nm; Budżet mocy/zasięg portu: 9dB/0.30km; Okablowanie portu: 50/125, 62.5/125, 100/140 µm; urządzeniami, które nie posiadają blokady na producenta wkładki (np. D-Link, TP-Link, Planet, MikroTik i inni); Moduł kompatybilny w 100% z Cisco, 3com, HP, Huawei, Signamax, TP-Link, Nortel, Alcatel, Extreme, Foundry i in. oraz posiadają certyfikaty Rohs, CE, FDA, FC, TUV, UL. min. 12m-cy; 6. Sloty PCI M.2 - min. 1 z obsługą dysków min. do 8TB; 7. Zasilania - min. 2 wbudowane w obudowę routera redundantne zasilacze 100 - 240 V AC 50/60 Hz; 8. Pobór mocy - max. 75W w obciążeniu; 9. Zakres temperatur pracy - -20 do 60 stopni Celciusa; 10. Chłodzenie - Aktywne; 11. Obudowa - Umożliwiająca montaż w szafie RACK o wysokości 1U (w zestawie uchwyty do montażu w szafie); 12. Pamięć RAM - 16GB DDR4; 13. Pamięć wbudowana - 128MB Flash; 14. Wymiany - max. 450(mm)x200(mm)x45(mm); 15. Szyfrowanie - na poziomie sprzętu; 16. Certyfikaty zgodności - CE, RoHS, EAC; 17. Monitoring - Temperatura CPU; Aktualna temperatura; Temperatura PCB; Wartość Zasilania; 18. Norma IEC 60529 - min. IP20; 19. Parametr - PtMP; 20.PPPoE tunnels - nielimitowany; 21. PPTP tunnels - nielimitowany; 22. L2TP tunnels - nielimitowany; 23. OVPN tunnels - nielimitowany; 24. EoIP tunnels - nielimitowany; 25. Ilość interface VLAN - nielimitowany; 26. Reguły kolejki - nielimitowany; 27. Aktywni użytkownicy HotSpot - nielimitowany; 28. Aktywne sesje menedżera użytkowników - nielimitowany; 29. Interface łączące (bonding) - Nielimitowana ilość; 30. Funkcja - Możliwość instalacji kontenera; 31. Minimalne wyniki dla switchchip. (Wszystkie testy są wykonywane przy użyciu specjalistycznego sprzętu testowego Xena Networks i przeprowadzane zgodnie z RFC2544; Maksymalna przepustowość jest określana przy ponad 30-sekundowych próbach z tolerancją utraty pakietów na poziomie 0,1% w przypadku pakietów o rozmiarze 64, 512 i 1400 bajtów; Wyniki testów pokazują maksymalną wydajność urządzenia.) Tryb mostu: - przy 25 regułach filtrowania: 2662,50 kpps / 32333.4Mbps (1518 byte);2682.2kbps/10986.3Mbps (512 byte); 2758.9kbps/1500.8Mbps (64 byte);Routing:-przy 25 pojedynczych regułach kolejkowania:2112.2kbps/39009.0Mbps (1518 byte); 6322.6kbps/25897.4Mbps (512 byte); 6300.9kbps/3427.7Mbps (64 byte);Routing przy 25 regułach IP:3212.3kbps/39009.0Mbps (1518 byte); 3927.9kbps/16088.7Mbps (512 byte); 3901.5kbps/2122.4Mbps (64 byte)Testy wydajności w tunelach IPSec:Pojedynczy tunel: AES-128-CBC+SHA1: 179.7kbps/2012.6Mbps (1400byte); 186.4kbps/763.5M (512 byte); 182.8kbps/93.6Mbps (64 byte);256 tuneli przy AES-128-CBC + SHA256; 32. Moduły światłowodowe (4 sztuki per urządzenie)- wymagania: SM LC, 10km, TX1310, DDM, 10Gbps; Zakres temperatur min. -40 do +85 Długość fali TX/RX :1310nm;Budżet mocy/zasięg portu: 9dB/0.30km;Okablowanie portu:50/125,62.5/125,100/140 µm;urządzeniami, które nie posiadają blokady na producenta wkładki (np. D-Link, TP-Link, Planet, MikroTik i inni); Moduł kompatybilny w 100% z Cisco, 3com, HP, Huawei, Signamax, TP-Link, Nortel, Alcatel, Extreme, Foundry i in. oraz posiadają certyfikaty Rohs, CE, FDA, FC, TUV, UL. min. 12m-cy; 33. Wartość MTBF - Min. 200000 godz. W warunkach pokojowych; 34. Gwarancja - min. 12m-cy; | 1 | PLN | 4 | Router | 1. Architektura - ARM 64Bit; 2. Procesor - min. 16 core, min. 2GHz AL73400 lub równoważny; 3. Porty - min. 13 portów gigabit; min.1 podłączony bezpośrednio do procesora – port mgmt; 12 przez switchchip; 4. Sloty SFP+ - min.4 sloty 10G SFP+ z osobną pełnodupleksową linię podłączoną do switchip; 5. Moduły światłowodowe (4sztuki) - SM LC, 10km, TX1310, DDM, 10Gbps; Zakres temperatur min. -40 do +85, Długość fali TX/RX: 1310nm; Budżet mocy/zasięg portu: 9dB/0.30km; Okablowanie portu: 50/125, 62.5/125, 100/140 µm; urządzeniami, które nie posiadają blokady na producenta wkładki (np. D-Link, TP-Link, Planet, MikroTik i inni); Moduł kompatybilny w 100% z Cisco, 3com, HP, Huawei, Signamax, TP-Link, Nortel, Alcatel, Extreme, Foundry i in. oraz posiadają certyfikaty Rohs, CE, FDA, FC, TUV, UL. min. 12m-cy; 6. Sloty PCI M.2 - min. 1 z obsługą dysków min. do 8TB; 7. Zasilania - min. 2 wbudowane w obudowę routera redundantne zasilacze 100 - 240 V AC 50/60 Hz; 8. Pobór mocy - max. 75W w obciążeniu; 9. Zakres temperatur pracy - -20 do 60 stopni Celciusa; 10. Chłodzenie - Aktywne; 11. Obudowa - Umożliwiająca montaż w szafie RACK o wysokości 1U (w zestawie uchwyty do montażu w szafie); 12. Pamięć RAM - 16GB DDR4; 13. Pamięć wbudowana - 128MB Flash; 14. Wymiany - max. 450(mm)x200(mm)x45(mm); 15. Szyfrowanie - na poziomie sprzętu; 16. Certyfikaty zgodności - CE, RoHS, EAC; 17. Monitoring - Temperatura CPU; Aktualna temperatura; Temperatura PCB; Wartość Zasilania; 18. Norma IEC 60529 - min. IP20; 19. Parametr - PtMP; 20.PPPoE tunnels - nielimitowany; 21. PPTP tunnels - nielimitowany; 22. L2TP tunnels - nielimitowany; 23. OVPN tunnels - nielimitowany; 24. EoIP tunnels - nielimitowany; 25. Ilość interface VLAN - nielimitowany; 26. Reguły kolejki - nielimitowany; 27. Aktywni użytkownicy HotSpot - nielimitowany; 28. Aktywne sesje menedżera użytkowników - nielimitowany; 29. Interface łączące (bonding) - Nielimitowana ilość; 30. Funkcja - Możliwość instalacji kontenera; 31. Minimalne wyniki dla switchchip. (Wszystkie testy są wykonywane przy użyciu specjalistycznego sprzętu testowego Xena Networks i przeprowadzane zgodnie z RFC2544; Maksymalna przepustowość jest określana przy ponad 30-sekundowych próbach z tolerancją utraty pakietów na poziomie 0,1% w przypadku pakietów o rozmiarze 64, 512 i 1400 bajtów; Wyniki testów pokazują maksymalną wydajność urządzenia.) Tryb mostu: - przy 25 regułach filtrowania: 2662,50 kpps / 32333.4Mbps (1518 byte);2682.2kbps/10986.3Mbps (512 byte); 2758.9kbps/1500.8Mbps (64 byte);Routing:-przy 25 pojedynczych regułach kolejkowania:2112.2kbps/39009.0Mbps (1518 byte); 6322.6kbps/25897.4Mbps (512 byte); 6300.9kbps/3427.7Mbps (64 byte);Routing przy 25 regułach IP:3212.3kbps/39009.0Mbps (1518 byte); 3927.9kbps/16088.7Mbps (512 byte); 3901.5kbps/2122.4Mbps (64 byte)Testy wydajności w tunelach IPSec:Pojedynczy tunel: AES-128-CBC+SHA1: 179.7kbps/2012.6Mbps (1400byte); 186.4kbps/763.5M (512 byte); 182.8kbps/93.6Mbps (64 byte);256 tuneli przy AES-128-CBC + SHA256; 32. Moduły światłowodowe (4 sztuki per urządzenie)- wymagania: SM LC, 10km, TX1310, DDM, 10Gbps; Zakres temperatur min. -40 do +85 Długość fali TX/RX :1310nm;Budżet mocy/zasięg portu: 9dB/0.30km;Okablowanie portu:50/125,62.5/125,100/140 µm;urządzeniami, które nie posiadają blokady na producenta wkładki (np. D-Link, TP-Link, Planet, MikroTik i inni); Moduł kompatybilny w 100% z Cisco, 3com, HP, Huawei, Signamax, TP-Link, Nortel, Alcatel, Extreme, Foundry i in. oraz posiadają certyfikaty Rohs, CE, FDA, FC, TUV, UL. min. 12m-cy; 33. Wartość MTBF - Min. 200000 godz. W warunkach pokojowych; 34. Gwarancja - min. 12m-cy; | 1 | PLN | 4 | Router | 1. Architektura - ARM 64Bit; 2. Procesor - min. 16 core, min. 2GHz AL73400 lub równoważny; 3. Porty - min. 13 portów gigabit; min.1 podłączony bezpośrednio do procesora – port mgmt; 12 przez switchchip; 4. Sloty SFP+ - min.4 sloty 10G SFP+ z osobną pełnodupleksową linię podłączoną do switchip; 5. Moduły światłowodowe (4sztuki) - SM LC, 10km, TX1310, DDM, 10Gbps; Zakres temperatur min. -40 do +85, Długość fali TX/RX: 1310nm; Budżet mocy/zasięg portu: 9dB/0.30km; Okablowanie portu: 50/125, 62.5/125, 100/140 µm; urządzeniami, które nie posiadają blokady na producenta wkładki (np. D-Link, TP-Link, Planet, MikroTik i inni); Moduł kompatybilny w 100% z Cisco, 3com, HP, Huawei, Signamax, TP-Link, Nortel, Alcatel, Extreme, Foundry i in. oraz posiadają certyfikaty Rohs, CE, FDA, FC, TUV, UL. min. 12m-cy; 6. Sloty PCI M.2 - min. 1 z obsługą dysków min. do 8TB; 7. Zasilania - min. 2 wbudowane w obudowę routera redundantne zasilacze 100 - 240 V AC 50/60 Hz; 8. Pobór mocy - max. 75W w obciążeniu; 9. Zakres temperatur pracy - -20 do 60 stopni Celciusa; 10. Chłodzenie - Aktywne; 11. Obudowa - Umożliwiająca montaż w szafie RACK o wysokości 1U (w zestawie uchwyty do montażu w szafie); 12. Pamięć RAM - 16GB DDR4; 13. Pamięć wbudowana - 128MB Flash; 14. Wymiany - max. 450(mm)x200(mm)x45(mm); 15. Szyfrowanie - na poziomie sprzętu; 16. Certyfikaty zgodności - CE, RoHS, EAC; 17. Monitoring - Temperatura CPU; Aktualna temperatura; Temperatura PCB; Wartość Zasilania; 18. Norma IEC 60529 - min. IP20; 19. Parametr - PtMP; 20.PPPoE tunnels - nielimitowany; 21. PPTP tunnels - nielimitowany; 22. L2TP tunnels - nielimitowany; 23. OVPN tunnels - nielimitowany; 24. EoIP tunnels - nielimitowany; 25. Ilość interface VLAN - nielimitowany; 26. Reguły kolejki - nielimitowany; 27. Aktywni użytkownicy HotSpot - nielimitowany; 28. Aktywne sesje menedżera użytkowników - nielimitowany; 29. Interface łączące (bonding) - Nielimitowana ilość; 30. Funkcja - Możliwość instalacji kontenera; 31. Minimalne wyniki dla switchchip. (Wszystkie testy są wykonywane przy użyciu specjalistycznego sprzętu testowego Xena Networks i przeprowadzane zgodnie z RFC2544; Maksymalna przepustowość jest określana przy ponad 30-sekundowych próbach z tolerancją utraty pakietów na poziomie 0,1% w przypadku pakietów o rozmiarze 64, 512 i 1400 bajtów; Wyniki testów pokazują maksymalną wydajność urządzenia.) Tryb mostu: - przy 25 regułach filtrowania: 2662,50 kpps / 32333.4Mbps (1518 byte);2682.2kbps/10986.3Mbps (512 byte); 2758.9kbps/1500.8Mbps (64 byte);Routing:-przy 25 pojedynczych regułach kolejkowania:2112.2kbps/39009.0Mbps (1518 byte); 6322.6kbps/25897.4Mbps (512 byte); 6300.9kbps/3427.7Mbps (64 byte);Routing przy 25 regułach IP:3212.3kbps/39009.0Mbps (1518 byte); 3927.9kbps/16088.7Mbps (512 byte); 3901.5kbps/2122.4Mbps (64 byte)Testy wydajności w tunelach IPSec:Pojedynczy tunel: AES-128-CBC+SHA1: 179.7kbps/2012.6Mbps (1400byte); 186.4kbps/763.5M (512 byte); 182.8kbps/93.6Mbps (64 byte);256 tuneli przy AES-128-CBC + SHA256; 32. Moduły światłowodowe (4 sztuki per urządzenie)- wymagania: SM LC, 10km, TX1310, DDM, 10Gbps; Zakres temperatur min. -40 do +85 Długość fali TX/RX :1310nm;Budżet mocy/zasięg portu: 9dB/0.30km;Okablowanie portu:50/125,62.5/125,100/140 µm;urządzeniami, które nie posiadają blokady na producenta wkładki (np. D-Link, TP-Link, Planet, MikroTik i inni); Moduł kompatybilny w 100% z Cisco, 3com, HP, Huawei, Signamax, TP-Link, Nortel, Alcatel, Extreme, Foundry i in. oraz posiadają certyfikaty Rohs, CE, FDA, FC, TUV, UL. min. 12m-cy; 33. Wartość MTBF - Min. 200000 godz. W warunkach pokojowych; 34. Gwarancja - min. 12m-cy; | 1 | PLN | 4 | Router | 1. Architektura - ARM 64Bit; 2. Procesor - min. 16 core, min. 2GHz AL73400 lub równoważny; 3. Porty - min. 13 portów gigabit; min.1 podłączony bezpośrednio do procesora – port mgmt; 12 przez switchchip; 4. Sloty SFP+ - min.4 sloty 10G SFP+ z osobną pełnodupleksową linię podłączoną do switchip; 5. Moduły światłowodowe (4sztuki) - SM LC, 10km, TX1310, DDM, 10Gbps; Zakres temperatur min. -40 do +85, Długość fali TX/RX: 1310nm; Budżet mocy/zasięg portu: 9dB/0.30km; Okablowanie portu: 50/125, 62.5/125, 100/140 µm; urządzeniami, które nie posiadają blokady na producenta wkładki (np. D-Link, TP-Link, Planet, MikroTik i inni); Moduł kompatybilny w 100% z Cisco, 3com, HP, Huawei, Signamax, TP-Link, Nortel, Alcatel, Extreme, Foundry i in. oraz posiadają certyfikaty Rohs, CE, FDA, FC, TUV, UL. min. 12m-cy; 6. Sloty PCI M.2 - min. 1 z obsługą dysków min. do 8TB; 7. Zasilania - min. 2 wbudowane w obudowę routera redundantne zasilacze 100 - 240 V AC 50/60 Hz; 8. Pobór mocy - max. 75W w obciążeniu; 9. Zakres temperatur pracy - -20 do 60 stopni Celciusa; 10. Chłodzenie - Aktywne; 11. Obudowa - Umożliwiająca montaż w szafie RACK o wysokości 1U (w zestawie uchwyty do montażu w szafie); 12. Pamięć RAM - 16GB DDR4; 13. Pamięć wbudowana - 128MB Flash; 14. Wymiany - max. 450(mm)x200(mm)x45(mm); 15. Szyfrowanie - na poziomie sprzętu; 16. Certyfikaty zgodności - CE, RoHS, EAC; 17. Monitoring - Temperatura CPU; Aktualna temperatura; Temperatura PCB; Wartość Zasilania; 18. Norma IEC 60529 - min. IP20; 19. Parametr - PtMP; 20.PPPoE tunnels - nielimitowany; 21. PPTP tunnels - nielimitowany; 22. L2TP tunnels - nielimitowany; 23. OVPN tunnels - nielimitowany; 24. EoIP tunnels - nielimitowany; 25. Ilość interface VLAN - nielimitowany; 26. Reguły kolejki - nielimitowany; 27. Aktywni użytkownicy HotSpot - nielimitowany; 28. Aktywne sesje menedżera użytkowników - nielimitowany; 29. Interface łączące (bonding) - Nielimitowana ilość; 30. Funkcja - Możliwość instalacji kontenera; 31. Minimalne wyniki dla switchchip. (Wszystkie testy są wykonywane przy użyciu specjalistycznego sprzętu testowego Xena Networks i przeprowadzane zgodnie z RFC2544; Maksymalna przepustowość jest określana przy ponad 30-sekundowych próbach z tolerancją utraty pakietów na poziomie 0,1% w przypadku pakietów o rozmiarze 64, 512 i 1400 bajtów; Wyniki testów pokazują maksymalną wydajność urządzenia.) Tryb mostu: - przy 25 regułach filtrowania: 2662,50 kpps / 32333.4Mbps (1518 byte);2682.2kbps/10986.3Mbps (512 byte); 2758.9kbps/1500.8Mbps (64 byte);Routing:-przy 25 pojedynczych regułach kolejkowania:2112.2kbps/39009.0Mbps (1518 byte); 6322.6kbps/25897.4Mbps (512 byte); 6300.9kbps/3427.7Mbps (64 byte);Routing przy 25 regułach IP:3212.3kbps/39009.0Mbps (1518 byte); 3927.9kbps/16088.7Mbps (512 byte); 3901.5kbps/2122.4Mbps (64 byte)Testy wydajności w tunelach IPSec:Pojedynczy tunel: AES-128-CBC+SHA1: 179.7kbps/2012.6Mbps (1400byte); 186.4kbps/763.5M (512 byte); 182.8kbps/93.6Mbps (64 byte);256 tuneli przy AES-128-CBC + SHA256; 32. Moduły światłowodowe (4 sztuki per urządzenie)- wymagania: SM LC, 10km, TX1310, DDM, 10Gbps; Zakres temperatur min. -40 do +85 Długość fali TX/RX :1310nm;Budżet mocy/zasięg portu: 9dB/0.30km;Okablowanie portu:50/125,62.5/125,100/140 µm;urządzeniami, które nie posiadają blokady na producenta wkładki (np. D-Link, TP-Link, Planet, MikroTik i inni); Moduł kompatybilny w 100% z Cisco, 3com, HP, Huawei, Signamax, TP-Link, Nortel, Alcatel, Extreme, Foundry i in. oraz posiadają certyfikaty Rohs, CE, FDA, FC, TUV, UL. min. 12m-cy; 33. Wartość MTBF - Min. 200000 godz. W warunkach pokojowych; 34. Gwarancja - min. 12m-cy; | 1 | PLN | 4 | Router | 1. Architektura - ARM 64Bit; 2. Procesor - min. 16 core, min. 2GHz AL73400 lub równoważny; 3. Porty - min. 13 portów gigabit; min.1 podłączony bezpośrednio do procesora – port mgmt; 12 przez switchchip; 4. Sloty SFP+ - min.4 sloty 10G SFP+ z osobną pełnodupleksową linię podłączoną do switchip; 5. Moduły światłowodowe (4sztuki) - SM LC, 10km, TX1310, DDM, 10Gbps; Zakres temperatur min. -40 do +85, Długość fali TX/RX: 1310nm; Budżet mocy/zasięg portu: 9dB/0.30km; Okablowanie portu: 50/125, 62.5/125, 100/140 µm; urządzeniami, które nie posiadają blokady na producenta wkładki (np. D-Link, TP-Link, Planet, MikroTik i inni); Moduł kompatybilny w 100% z Cisco, 3com, HP, Huawei, Signamax, TP-Link, Nortel, Alcatel, Extreme, Foundry i in. oraz posiadają certyfikaty Rohs, CE, FDA, FC, TUV, UL. min. 12m-cy; 6. Sloty PCI M.2 - min. 1 z obsługą dysków min. do 8TB; 7. Zasilania - min. 2 wbudowane w obudowę routera redundantne zasilacze 100 - 240 V AC 50/60 Hz; 8. Pobór mocy - max. 75W w obciążeniu; 9. Zakres temperatur pracy - -20 do 60 stopni Celciusa; 10. Chłodzenie - Aktywne; 11. Obudowa - Umożliwiająca montaż w szafie RACK o wysokości 1U (w zestawie uchwyty do montażu w szafie); 12. Pamięć RAM - 16GB DDR4; 13. Pamięć wbudowana - 128MB Flash; 14. Wymiany - max. 450(mm)x200(mm)x45(mm); 15. Szyfrowanie - na poziomie sprzętu; 16. Certyfikaty zgodności - CE, RoHS, EAC; 17. Monitoring - Temperatura CPU; Aktualna temperatura; Temperatura PCB; Wartość Zasilania; 18. Norma IEC 60529 - min. IP20; 19. Parametr - PtMP; 20.PPPoE tunnels - nielimitowany; 21. PPTP tunnels - nielimitowany; 22. L2TP tunnels - nielimitowany; 23. OVPN tunnels - nielimitowany; 24. EoIP tunnels - nielimitowany; 25. Ilość interface VLAN - nielimitowany; 26. Reguły kolejki - nielimitowany; 27. Aktywni użytkownicy HotSpot - nielimitowany; 28. Aktywne sesje menedżera użytkowników - nielimitowany; 29. Interface łączące (bonding) - Nielimitowana ilość; 30. Funkcja - Możliwość instalacji kontenera; 31. Minimalne wyniki dla switchchip. (Wszystkie testy są wykonywane przy użyciu specjalistycznego sprzętu testowego Xena Networks i przeprowadzane zgodnie z RFC2544; Maksymalna przepustowość jest określana przy ponad 30-sekundowych próbach z tolerancją utraty pakietów na poziomie 0,1% w przypadku pakietów o rozmiarze 64, 512 i 1400 bajtów; Wyniki testów pokazują maksymalną wydajność urządzenia.) Tryb mostu: - przy 25 regułach filtrowania: 2662,50 kpps / 32333.4Mbps (1518 byte);2682.2kbps/10986.3Mbps (512 byte); 2758.9kbps/1500.8Mbps (64 byte);Routing:-przy 25 pojedynczych regułach kolejkowania:2112.2kbps/39009.0Mbps (1518 byte); 6322.6kbps/25897.4Mbps (512 byte); 6300.9kbps/3427.7Mbps (64 byte);Routing przy 25 regułach IP:3212.3kbps/39009.0Mbps (1518 byte); 3927.9kbps/16088.7Mbps (512 byte); 3901.5kbps/2122.4Mbps (64 byte)Testy wydajności w tunelach IPSec:Pojedynczy tunel: AES-128-CBC+SHA1: 179.7kbps/2012.6Mbps (1400byte); 186.4kbps/763.5M (512 byte); 182.8kbps/93.6Mbps (64 byte);256 tuneli przy AES-128-CBC + SHA256; 32. Moduły światłowodowe (4 sztuki per urządzenie)- wymagania: SM LC, 10km, TX1310, DDM, 10Gbps; Zakres temperatur min. -40 do +85 Długość fali TX/RX :1310nm;Budżet mocy/zasięg portu: 9dB/0.30km;Okablowanie portu:50/125,62.5/125,100/140 µm;urządzeniami, które nie posiadają blokady na producenta wkładki (np. D-Link, TP-Link, Planet, MikroTik i inni); Moduł kompatybilny w 100% z Cisco, 3com, HP, Huawei, Signamax, TP-Link, Nortel, Alcatel, Extreme, Foundry i in. oraz posiadają certyfikaty Rohs, CE, FDA, FC, TUV, UL. min. 12m-cy; 33. Wartość MTBF - Min. 200000 godz. W warunkach pokojowych; 34. Gwarancja - min. 12m-cy; | 1 | PLN | 4 | Router | 1. Architektura - ARM 64Bit; 2. Procesor - min. 16 core, min. 2GHz AL73400 lub równoważny; 3. Porty - min. 13 portów gigabit; min.1 podłączony bezpośrednio do procesora – port mgmt; 12 przez switchchip; 4. Sloty SFP+ - min.4 sloty 10G SFP+ z osobną pełnodupleksową linię podłączoną do switchip; 5. Moduły światłowodowe (4sztuki) - SM LC, 10km, TX1310, DDM, 10Gbps; Zakres temperatur min. -40 do +85, Długość fali TX/RX: 1310nm; Budżet mocy/zasięg portu: 9dB/0.30km; Okablowanie portu: 50/125, 62.5/125, 100/140 µm; urządzeniami, które nie posiadają blokady na producenta wkładki (np. D-Link, TP-Link, Planet, MikroTik i inni); Moduł kompatybilny w 100% z Cisco, 3com, HP, Huawei, Signamax, TP-Link, Nortel, Alcatel, Extreme, Foundry i in. oraz posiadają certyfikaty Rohs, CE, FDA, FC, TUV, UL. min. 12m-cy; 6. Sloty PCI M.2 - min. 1 z obsługą dysków min. do 8TB; 7. Zasilania - min. 2 wbudowane w obudowę routera redundantne zasilacze 100 - 240 V AC 50/60 Hz; 8. Pobór mocy - max. 75W w obciążeniu; 9. Zakres temperatur pracy - -20 do 60 stopni Celciusa; 10. Chłodzenie - Aktywne; 11. Obudowa - Umożliwiająca montaż w szafie RACK o wysokości 1U (w zestawie uchwyty do montażu w szafie); 12. Pamięć RAM - 16GB DDR4; 13. Pamięć wbudowana - 128MB Flash; 14. Wymiany - max. 450(mm)x200(mm)x45(mm); 15. Szyfrowanie - na poziomie sprzętu; 16. Certyfikaty zgodności - CE, RoHS, EAC; 17. Monitoring - Temperatura CPU; Aktualna temperatura; Temperatura PCB; Wartość Zasilania; 18. Norma IEC 60529 - min. IP20; 19. Parametr - PtMP; 20.PPPoE tunnels - nielimitowany; 21. PPTP tunnels - nielimitowany; 22. L2TP tunnels - nielimitowany; 23. OVPN tunnels - nielimitowany; 24. EoIP tunnels - nielimitowany; 25. Ilość interface VLAN - nielimitowany; 26. Reguły kolejki - nielimitowany; 27. Aktywni użytkownicy HotSpot - nielimitowany; 28. Aktywne sesje menedżera użytkowników - nielimitowany; 29. Interface łączące (bonding) - Nielimitowana ilość; 30. Funkcja - Możliwość instalacji kontenera; 31. Minimalne wyniki dla switchchip. (Wszystkie testy są wykonywane przy użyciu specjalistycznego sprzętu testowego Xena Networks i przeprowadzane zgodnie z RFC2544; Maksymalna przepustowość jest określana przy ponad 30-sekundowych próbach z tolerancją utraty pakietów na poziomie 0,1% w przypadku pakietów o rozmiarze 64, 512 i 1400 bajtów; Wyniki testów pokazują maksymalną wydajność urządzenia.) Tryb mostu: - przy 25 regułach filtrowania: 2662,50 kpps / 32333.4Mbps (1518 byte);2682.2kbps/10986.3Mbps (512 byte); 2758.9kbps/1500.8Mbps (64 byte);Routing:-przy 25 pojedynczych regułach kolejkowania:2112.2kbps/39009.0Mbps (1518 byte); 6322.6kbps/25897.4Mbps (512 byte); 6300.9kbps/3427.7Mbps (64 byte);Routing przy 25 regułach IP:3212.3kbps/39009.0Mbps (1518 byte); 3927.9kbps/16088.7Mbps (512 byte); 3901.5kbps/2122.4Mbps (64 byte)Testy wydajności w tunelach IPSec:Pojedynczy tunel: AES-128-CBC+SHA1: 179.7kbps/2012.6Mbps (1400byte); 186.4kbps/763.5M (512 byte); 182.8kbps/93.6Mbps (64 byte);256 tuneli przy AES-128-CBC + SHA256; 32. Moduły światłowodowe (4 sztuki per urządzenie)- wymagania: SM LC, 10km, TX1310, DDM, 10Gbps; Zakres temperatur min. -40 do +85 Długość fali TX/RX :1310nm;Budżet mocy/zasięg portu: 9dB/0.30km;Okablowanie portu:50/125,62.5/125,100/140 µm;urządzeniami, które nie posiadają blokady na producenta wkładki (np. D-Link, TP-Link, Planet, MikroTik i inni); Moduł kompatybilny w 100% z Cisco, 3com, HP, Huawei, Signamax, TP-Link, Nortel, Alcatel, Extreme, Foundry i in. oraz posiadają certyfikaty Rohs, CE, FDA, FC, TUV, UL. min. 12m-cy; 33. Wartość MTBF - Min. 200000 godz. W warunkach pokojowych; 34. Gwarancja - min. 12m-cy; | 1 | PLN | 4 | Router | 1. Architektura - ARM 64Bit; 2. Procesor - min. 16 core, min. 2GHz AL73400 lub równoważny; 3. Porty - min. 13 portów gigabit; min.1 podłączony bezpośrednio do procesora – port mgmt; 12 przez switchchip; 4. Sloty SFP+ - min.4 sloty 10G SFP+ z osobną pełnodupleksową linię podłączoną do switchip; 5. Moduły światłowodowe (4sztuki) - SM LC, 10km, TX1310, DDM, 10Gbps; Zakres temperatur min. -40 do +85, Długość fali TX/RX: 1310nm; Budżet mocy/zasięg portu: 9dB/0.30km; Okablowanie portu: 50/125, 62.5/125, 100/140 µm; urządzeniami, które nie posiadają blokady na producenta wkładki (np. D-Link, TP-Link, Planet, MikroTik i inni); Moduł kompatybilny w 100% z Cisco, 3com, HP, Huawei, Signamax, TP-Link, Nortel, Alcatel, Extreme, Foundry i in. oraz posiadają certyfikaty Rohs, CE, FDA, FC, TUV, UL. min. 12m-cy; 6. Sloty PCI M.2 - min. 1 z obsługą dysków min. do 8TB; 7. Zasilania - min. 2 wbudowane w obudowę routera redundantne zasilacze 100 - 240 V AC 50/60 Hz; 8. Pobór mocy - max. 75W w obciążeniu; 9. Zakres temperatur pracy - -20 do 60 stopni Celciusa; 10. Chłodzenie - Aktywne; 11. Obudowa - Umożliwiająca montaż w szafie RACK o wysokości 1U (w zestawie uchwyty do montażu w szafie); 12. Pamięć RAM - 16GB DDR4; 13. Pamięć wbudowana - 128MB Flash; 14. Wymiany - max. 450(mm)x200(mm)x45(mm); 15. Szyfrowanie - na poziomie sprzętu; 16. Certyfikaty zgodności - CE, RoHS, EAC; 17. Monitoring - Temperatura CPU; Aktualna temperatura; Temperatura PCB; Wartość Zasilania; 18. Norma IEC 60529 - min. IP20; 19. Parametr - PtMP; 20.PPPoE tunnels - nielimitowany; 21. PPTP tunnels - nielimitowany; 22. L2TP tunnels - nielimitowany; 23. OVPN tunnels - nielimitowany; 24. EoIP tunnels - nielimitowany; 25. Ilość interface VLAN - nielimitowany; 26. Reguły kolejki - nielimitowany; 27. Aktywni użytkownicy HotSpot - nielimitowany; 28. Aktywne sesje menedżera użytkowników - nielimitowany; 29. Interface łączące (bonding) - Nielimitowana ilość; 30. Funkcja - Możliwość instalacji kontenera; 31. Minimalne wyniki dla switchchip. (Wszystkie testy są wykonywane przy użyciu specjalistycznego sprzętu testowego Xena Networks i przeprowadzane zgodnie z RFC2544; Maksymalna przepustowość jest określana przy ponad 30-sekundowych próbach z tolerancją utraty pakietów na poziomie 0,1% w przypadku pakietów o rozmiarze 64, 512 i 1400 bajtów; Wyniki testów pokazują maksymalną wydajność urządzenia.) Tryb mostu: - przy 25 regułach filtrowania: 2662,50 kpps / 32333.4Mbps (1518 byte);2682.2kbps/10986.3Mbps (512 byte); 2758.9kbps/1500.8Mbps (64 byte);Routing:-przy 25 pojedynczych regułach kolejkowania:2112.2kbps/39009.0Mbps (1518 byte); 6322.6kbps/25897.4Mbps (512 byte); 6300.9kbps/3427.7Mbps (64 byte);Routing przy 25 regułach IP:3212.3kbps/39009.0Mbps (1518 byte); 3927.9kbps/16088.7Mbps (512 byte); 3901.5kbps/2122.4Mbps (64 byte)Testy wydajności w tunelach IPSec:Pojedynczy tunel: AES-128-CBC+SHA1: 179.7kbps/2012.6Mbps (1400byte); 186.4kbps/763.5M (512 byte); 182.8kbps/93.6Mbps (64 byte);256 tuneli przy AES-128-CBC + SHA256; 32. Moduły światłowodowe (4 sztuki per urządzenie)- wymagania: SM LC, 10km, TX1310, DDM, 10Gbps; Zakres temperatur min. -40 do +85 Długość fali TX/RX :1310nm;Budżet mocy/zasięg portu: 9dB/0.30km;Okablowanie portu:50/125,62.5/125,100/140 µm;urządzeniami, które nie posiadają blokady na producenta wkładki (np. D-Link, TP-Link, Planet, MikroTik i inni); Moduł kompatybilny w 100% z Cisco, 3com, HP, Huawei, Signamax, TP-Link, Nortel, Alcatel, Extreme, Foundry i in. oraz posiadają certyfikaty Rohs, CE, FDA, FC, TUV, UL. min. 12m-cy; 33. Wartość MTBF - Min. 200000 godz. W warunkach pokojowych; 34. Gwarancja - min. 12m-cy; | 1 | PLN | 4 | Router | 1. Architektura - ARM 64Bit; 2. Procesor - min. 16 core, min. 2GHz AL73400 lub równoważny; 3. Porty - min. 13 portów gigabit; min.1 podłączony bezpośrednio do procesora – port mgmt; 12 przez switchchip; 4. Sloty SFP+ - min.4 sloty 10G SFP+ z osobną pełnodupleksową linię podłączoną do switchip; 5. Moduły światłowodowe (4sztuki) - SM LC, 10km, TX1310, DDM, 10Gbps; Zakres temperatur min. -40 do +85, Długość fali TX/RX: 1310nm; Budżet mocy/zasięg portu: 9dB/0.30km; Okablowanie portu: 50/125, 62.5/125, 100/140 µm; urządzeniami, które nie posiadają blokady na producenta wkładki (np. D-Link, TP-Link, Planet, MikroTik i inni); Moduł kompatybilny w 100% z Cisco, 3com, HP, Huawei, Signamax, TP-Link, Nortel, Alcatel, Extreme, Foundry i in. oraz posiadają certyfikaty Rohs, CE, FDA, FC, TUV, UL. min. 12m-cy; 6. Sloty PCI M.2 - min. 1 z obsługą dysków min. do 8TB; 7. Zasilania - min. 2 wbudowane w obudowę routera redundantne zasilacze 100 - 240 V AC 50/60 Hz; 8. Pobór mocy - max. 75W w obciążeniu; 9. Zakres temperatur pracy - -20 do 60 stopni Celciusa; 10. Chłodzenie - Aktywne; 11. Obudowa - Umożliwiająca montaż w szafie RACK o wysokości 1U (w zestawie uchwyty do montażu w szafie); 12. Pamięć RAM - 16GB DDR4; 13. Pamięć wbudowana - 128MB Flash; 14. Wymiany - max. 450(mm)x200(mm)x45(mm); 15. Szyfrowanie - na poziomie sprzętu; 16. Certyfikaty zgodności - CE, RoHS, EAC; 17. Monitoring - Temperatura CPU; Aktualna temperatura; Temperatura PCB; Wartość Zasilania; 18. Norma IEC 60529 - min. IP20; 19. Parametr - PtMP; 20.PPPoE tunnels - nielimitowany; 21. PPTP tunnels - nielimitowany; 22. L2TP tunnels - nielimitowany; 23. OVPN tunnels - nielimitowany; 24. EoIP tunnels - nielimitowany; 25. Ilość interface VLAN - nielimitowany; 26. Reguły kolejki - nielimitowany; 27. Aktywni użytkownicy HotSpot - nielimitowany; 28. Aktywne sesje menedżera użytkowników - nielimitowany; 29. Interface łączące (bonding) - Nielimitowana ilość; 30. Funkcja - Możliwość instalacji kontenera; 31. Minimalne wyniki dla switchchip. (Wszystkie testy są wykonywane przy użyciu specjalistycznego sprzętu testowego Xena Networks i przeprowadzane zgodnie z RFC2544; Maksymalna przepustowość jest określana przy ponad 30-sekundowych próbach z tolerancją utraty pakietów na poziomie 0,1% w przypadku pakietów o rozmiarze 64, 512 i 1400 bajtów; Wyniki testów pokazują maksymalną wydajność urządzenia.) Tryb mostu: - przy 25 regułach filtrowania: 2662,50 kpps / 32333.4Mbps (1518 byte);2682.2kbps/10986.3Mbps (512 byte); 2758.9kbps/1500.8Mbps (64 byte);Routing:-przy 25 pojedynczych regułach kolejkowania:2112.2kbps/39009.0Mbps (1518 byte); 6322.6kbps/25897.4Mbps (512 byte); 6300.9kbps/3427.7Mbps (64 byte);Routing przy 25 regułach IP:3212.3kbps/39009.0Mbps (1518 byte); 3927.9kbps/16088.7Mbps (512 byte); 3901.5kbps/2122.4Mbps (64 byte)Testy wydajności w tunelach IPSec:Pojedynczy tunel: AES-128-CBC+SHA1: 179.7kbps/2012.6Mbps (1400byte); 186.4kbps/763.5M (512 byte); 182.8kbps/93.6Mbps (64 byte);256 tuneli przy AES-128-CBC + SHA256; 32. Moduły światłowodowe (4 sztuki per urządzenie)- wymagania: SM LC, 10km, TX1310, DDM, 10Gbps; Zakres temperatur min. -40 do +85 Długość fali TX/RX :1310nm;Budżet mocy/zasięg portu: 9dB/0.30km;Okablowanie portu:50/125,62.5/125,100/140 µm;urządzeniami, które nie posiadają blokady na producenta wkładki (np. D-Link, TP-Link, Planet, MikroTik i inni); Moduł kompatybilny w 100% z Cisco, 3com, HP, Huawei, Signamax, TP-Link, Nortel, Alcatel, Extreme, Foundry i in. oraz posiadają certyfikaty Rohs, CE, FDA, FC, TUV, UL. min. 12m-cy; 33. Wartość MTBF - Min. 200000 godz. W warunkach pokojowych; 34. Gwarancja - min. 12m-cy; | 1 | PLN | 4 | Router | 1. Architektura - ARM 64Bit; 2. Procesor - min. 16 core, min. 2GHz AL73400 lub równoważny; 3. Porty - min. 13 portów gigabit; min.1 podłączony bezpośrednio do procesora – port mgmt; 12 przez switchchip; 4. Sloty SFP+ - min.4 sloty 10G SFP+ z osobną pełnodupleksową linię podłączoną do switchip; 5. Moduły światłowodowe (4sztuki) - SM LC, 10km, TX1310, DDM, 10Gbps; Zakres temperatur min. -40 do +85, Długość fali TX/RX: 1310nm; Budżet mocy/zasięg portu: 9dB/0.30km; Okablowanie portu: 50/125, 62.5/125, 100/140 µm; urządzeniami, które nie posiadają blokady na producenta wkładki (np. D-Link, TP-Link, Planet, MikroTik i inni); Moduł kompatybilny w 100% z Cisco, 3com, HP, Huawei, Signamax, TP-Link, Nortel, Alcatel, Extreme, Foundry i in. oraz posiadają certyfikaty Rohs, CE, FDA, FC, TUV, UL. min. 12m-cy; 6. Sloty PCI M.2 - min. 1 z obsługą dysków min. do 8TB; 7. Zasilania - min. 2 wbudowane w obudowę routera redundantne zasilacze 100 - 240 V AC 50/60 Hz; 8. Pobór mocy - max. 75W w obciążeniu; 9. Zakres temperatur pracy - -20 do 60 stopni Celciusa; 10. Chłodzenie - Aktywne; 11. Obudowa - Umożliwiająca montaż w szafie RACK o wysokości 1U (w zestawie uchwyty do montażu w szafie); 12. Pamięć RAM - 16GB DDR4; 13. Pamięć wbudowana - 128MB Flash; 14. Wymiany - max. 450(mm)x200(mm)x45(mm); 15. Szyfrowanie - na poziomie sprzętu; 16. Certyfikaty zgodności - CE, RoHS, EAC; 17. Monitoring - Temperatura CPU; Aktualna temperatura; Temperatura PCB; Wartość Zasilania; 18. Norma IEC 60529 - min. IP20; 19. Parametr - PtMP; 20.PPPoE tunnels - nielimitowany; 21. PPTP tunnels - nielimitowany; 22. L2TP tunnels - nielimitowany; 23. OVPN tunnels - nielimitowany; 24. EoIP tunnels - nielimitowany; 25. Ilość interface VLAN - nielimitowany; 26. Reguły kolejki - nielimitowany; 27. Aktywni użytkownicy HotSpot - nielimitowany; 28. Aktywne sesje menedżera użytkowników - nielimitowany; 29. Interface łączące (bonding) - Nielimitowana ilość; 30. Funkcja - Możliwość instalacji kontenera; 31. Minimalne wyniki dla switchchip. (Wszystkie testy są wykonywane przy użyciu specjalistycznego sprzętu testowego Xena Networks i przeprowadzane zgodnie z RFC2544; Maksymalna przepustowość jest określana przy ponad 30-sekundowych próbach z tolerancją utraty pakietów na poziomie 0,1% w przypadku pakietów o rozmiarze 64, 512 i 1400 bajtów; Wyniki testów pokazują maksymalną wydajność urządzenia.) Tryb mostu: - przy 25 regułach filtrowania: 2662,50 kpps / 32333.4Mbps (1518 byte);2682.2kbps/10986.3Mbps (512 byte); 2758.9kbps/1500.8Mbps (64 byte);Routing:-przy 25 pojedynczych regułach kolejkowania:2112.2kbps/39009.0Mbps (1518 byte); 6322.6kbps/25897.4Mbps (512 byte); 6300.9kbps/3427.7Mbps (64 byte);Routing przy 25 regułach IP:3212.3kbps/39009.0Mbps (1518 byte); 3927.9kbps/16088.7Mbps (512 byte); 3901.5kbps/2122.4Mbps (64 byte)Testy wydajności w tunelach IPSec:Pojedynczy tunel: AES-128-CBC+SHA1: 179.7kbps/2012.6Mbps (1400byte); 186.4kbps/763.5M (512 byte); 182.8kbps/93.6Mbps (64 byte);256 tuneli przy AES-128-CBC + SHA256; 32. Moduły światłowodowe (4 sztuki per urządzenie)- wymagania: SM LC, 10km, TX1310, DDM, 10Gbps; Zakres temperatur min. -40 do +85 Długość fali TX/RX :1310nm;Budżet mocy/zasięg portu: 9dB/0.30km;Okablowanie portu:50/125,62.5/125,100/140 µm;urządzeniami, które nie posiadają blokady na producenta wkładki (np. D-Link, TP-Link, Planet, MikroTik i inni); Moduł kompatybilny w 100% z Cisco, 3com, HP, Huawei, Signamax, TP-Link, Nortel, Alcatel, Extreme, Foundry i in. oraz posiadają certyfikaty Rohs, CE, FDA, FC, TUV, UL. min. 12m-cy; 33. Wartość MTBF - Min. 200000 godz. W warunkach pokojowych; 34. Gwarancja - min. 12m-cy; | 1 | PLN | 4 | Router | 1. Architektura - ARM 64Bit; 2. Procesor - min. 16 core, min. 2GHz AL73400 lub równoważny; 3. Porty - min. 13 portów gigabit; min.1 podłączony bezpośrednio do procesora – port mgmt; 12 przez switchchip; 4. Sloty SFP+ - min.4 sloty 10G SFP+ z osobną pełnodupleksową linię podłączoną do switchip; 5. Moduły światłowodowe (4sztuki) - SM LC, 10km, TX1310, DDM, 10Gbps; Zakres temperatur min. -40 do +85, Długość fali TX/RX: 1310nm; Budżet mocy/zasięg portu: 9dB/0.30km; Okablowanie portu: 50/125, 62.5/125, 100/140 µm; urządzeniami, które nie posiadają blokady na producenta wkładki (np. D-Link, TP-Link, Planet, MikroTik i inni); Moduł kompatybilny w 100% z Cisco, 3com, HP, Huawei, Signamax, TP-Link, Nortel, Alcatel, Extreme, Foundry i in. oraz posiadają certyfikaty Rohs, CE, FDA, FC, TUV, UL. min. 12m-cy; 6. Sloty PCI M.2 - min. 1 z obsługą dysków min. do 8TB; 7. Zasilania - min. 2 wbudowane w obudowę routera redundantne zasilacze 100 - 240 V AC 50/60 Hz; 8. Pobór mocy - max. 75W w obciążeniu; 9. Zakres temperatur pracy - -20 do 60 stopni Celciusa; 10. Chłodzenie - Aktywne; 11. Obudowa - Umożliwiająca montaż w szafie RACK o wysokości 1U (w zestawie uchwyty do montażu w szafie); 12. Pamięć RAM - 16GB DDR4; 13. Pamięć wbudowana - 128MB Flash; 14. Wymiany - max. 450(mm)x200(mm)x45(mm); 15. Szyfrowanie - na poziomie sprzętu; 16. Certyfikaty zgodności - CE, RoHS, EAC; 17. Monitoring - Temperatura CPU; Aktualna temperatura; Temperatura PCB; Wartość Zasilania; 18. Norma IEC 60529 - min. IP20; 19. Parametr - PtMP; 20.PPPoE tunnels - nielimitowany; 21. PPTP tunnels - nielimitowany; 22. L2TP tunnels - nielimitowany; 23. OVPN tunnels - nielimitowany; 24. EoIP tunnels - nielimitowany; 25. Ilość interface VLAN - nielimitowany; 26. Reguły kolejki - nielimitowany; 27. Aktywni użytkownicy HotSpot - nielimitowany; 28. Aktywne sesje menedżera użytkowników - nielimitowany; 29. Interface łączące (bonding) - Nielimitowana ilość; 30. Funkcja - Możliwość instalacji kontenera; 31. Minimalne wyniki dla switchchip. (Wszystkie testy są wykonywane przy użyciu specjalistycznego sprzętu testowego Xena Networks i przeprowadzane zgodnie z RFC2544; Maksymalna przepustowość jest określana przy ponad 30-sekundowych próbach z tolerancją utraty pakietów na poziomie 0,1% w przypadku pakietów o rozmiarze 64, 512 i 1400 bajtów; Wyniki testów pokazują maksymalną wydajność urządzenia.) Tryb mostu: - przy 25 regułach filtrowania: 2662,50 kpps / 32333.4Mbps (1518 byte);2682.2kbps/10986.3Mbps (512 byte); 2758.9kbps/1500.8Mbps (64 byte);Routing:-przy 25 pojedynczych regułach kolejkowania:2112.2kbps/39009.0Mbps (1518 byte); 6322.6kbps/25897.4Mbps (512 byte); 6300.9kbps/3427.7Mbps (64 byte);Routing przy 25 regułach IP:3212.3kbps/39009.0Mbps (1518 byte); 3927.9kbps/16088.7Mbps (512 byte); 3901.5kbps/2122.4Mbps (64 byte)Testy wydajności w tunelach IPSec:Pojedynczy tunel: AES-128-CBC+SHA1: 179.7kbps/2012.6Mbps (1400byte); 186.4kbps/763.5M (512 byte); 182.8kbps/93.6Mbps (64 byte);256 tuneli przy AES-128-CBC + SHA256; 32. Moduły światłowodowe (4 sztuki per urządzenie)- wymagania: SM LC, 10km, TX1310, DDM, 10Gbps; Zakres temperatur min. -40 do +85 Długość fali TX/RX :1310nm;Budżet mocy/zasięg portu: 9dB/0.30km;Okablowanie portu:50/125,62.5/125,100/140 µm;urządzeniami, które nie posiadają blokady na producenta wkładki (np. D-Link, TP-Link, Planet, MikroTik i inni); Moduł kompatybilny w 100% z Cisco, 3com, HP, Huawei, Signamax, TP-Link, Nortel, Alcatel, Extreme, Foundry i in. oraz posiadają certyfikaty Rohs, CE, FDA, FC, TUV, UL. min. 12m-cy; 33. Wartość MTBF - Min. 200000 godz. W warunkach pokojowych; 34. Gwarancja - min. 12m-cy; | 1 | PLN | 4 | Router | 1. Architektura - ARM 64Bit; 2. Procesor - min. 16 core, min. 2GHz AL73400 lub równoważny; 3. Porty - min. 13 portów gigabit; min.1 podłączony bezpośrednio do procesora – port mgmt; 12 przez switchchip; 4. Sloty SFP+ - min.4 sloty 10G SFP+ z osobną pełnodupleksową linię podłączoną do switchip; 5. Moduły światłowodowe (4sztuki) - SM LC, 10km, TX1310, DDM, 10Gbps; Zakres temperatur min. -40 do +85, Długość fali TX/RX: 1310nm; Budżet mocy/zasięg portu: 9dB/0.30km; Okablowanie portu: 50/125, 62.5/125, 100/140 µm; urządzeniami, które nie posiadają blokady na producenta wkładki (np. D-Link, TP-Link, Planet, MikroTik i inni); Moduł kompatybilny w 100% z Cisco, 3com, HP, Huawei, Signamax, TP-Link, Nortel, Alcatel, Extreme, Foundry i in. oraz posiadają certyfikaty Rohs, CE, FDA, FC, TUV, UL. min. 12m-cy; 6. Sloty PCI M.2 - min. 1 z obsługą dysków min. do 8TB; 7. Zasilania - min. 2 wbudowane w obudowę routera redundantne zasilacze 100 - 240 V AC 50/60 Hz; 8. Pobór mocy - max. 75W w obciążeniu; 9. Zakres temperatur pracy - -20 do 60 stopni Celciusa; 10. Chłodzenie - Aktywne; 11. Obudowa - Umożliwiająca montaż w szafie RACK o wysokości 1U (w zestawie uchwyty do montażu w szafie); 12. Pamięć RAM - 16GB DDR4; 13. Pamięć wbudowana - 128MB Flash; 14. Wymiany - max. 450(mm)x200(mm)x45(mm); 15. Szyfrowanie - na poziomie sprzętu; 16. Certyfikaty zgodności - CE, RoHS, EAC; 17. Monitoring - Temperatura CPU; Aktualna temperatura; Temperatura PCB; Wartość Zasilania; 18. Norma IEC 60529 - min. IP20; 19. Parametr - PtMP; 20.PPPoE tunnels - nielimitowany; 21. PPTP tunnels - nielimitowany; 22. L2TP tunnels - nielimitowany; 23. OVPN tunnels - nielimitowany; 24. EoIP tunnels - nielimitowany; 25. Ilość interface VLAN - nielimitowany; 26. Reguły kolejki - nielimitowany; 27. Aktywni użytkownicy HotSpot - nielimitowany; 28. Aktywne sesje menedżera użytkowników - nielimitowany; 29. Interface łączące (bonding) - Nielimitowana ilość; 30. Funkcja - Możliwość instalacji kontenera; 31. Minimalne wyniki dla switchchip. (Wszystkie testy są wykonywane przy użyciu specjalistycznego sprzętu testowego Xena Networks i przeprowadzane zgodnie z RFC2544; Maksymalna przepustowość jest określana przy ponad 30-sekundowych próbach z tolerancją utraty pakietów na poziomie 0,1% w przypadku pakietów o rozmiarze 64, 512 i 1400 bajtów; Wyniki testów pokazują maksymalną wydajność urządzenia.) Tryb mostu: - przy 25 regułach filtrowania: 2662,50 kpps / 32333.4Mbps (1518 byte);2682.2kbps/10986.3Mbps (512 byte); 2758.9kbps/1500.8Mbps (64 byte);Routing:-przy 25 pojedynczych regułach kolejkowania:2112.2kbps/39009.0Mbps (1518 byte); 6322.6kbps/25897.4Mbps (512 byte); 6300.9kbps/3427.7Mbps (64 byte);Routing przy 25 regułach IP:3212.3kbps/39009.0Mbps (1518 byte); 3927.9kbps/16088.7Mbps (512 byte); 3901.5kbps/2122.4Mbps (64 byte)Testy wydajności w tunelach IPSec:Pojedynczy tunel: AES-128-CBC+SHA1: 179.7kbps/2012.6Mbps (1400byte); 186.4kbps/763.5M (512 byte); 182.8kbps/93.6Mbps (64 byte);256 tuneli przy AES-128-CBC + SHA256; 32. Moduły światłowodowe (4 sztuki per urządzenie)- wymagania: SM LC, 10km, TX1310, DDM, 10Gbps; Zakres temperatur min. -40 do +85 Długość fali TX/RX :1310nm;Budżet mocy/zasięg portu: 9dB/0.30km;Okablowanie portu:50/125,62.5/125,100/140 µm;urządzeniami, które nie posiadają blokady na producenta wkładki (np. D-Link, TP-Link, Planet, MikroTik i inni); Moduł kompatybilny w 100% z Cisco, 3com, HP, Huawei, Signamax, TP-Link, Nortel, Alcatel, Extreme, Foundry i in. oraz posiadają certyfikaty Rohs, CE, FDA, FC, TUV, UL. min. 12m-cy; 33. Wartość MTBF - Min. 200000 godz. W warunkach pokojowych; 34. Gwarancja - min. 12m-cy; | 1 | PLN | 4 | Router | 1. Architektura - ARM 64Bit; 2. Procesor - min. 16 core, min. 2GHz AL73400 lub równoważny; 3. Porty - min. 13 portów gigabit; min.1 podłączony bezpośrednio do procesora – port mgmt; 12 przez switchchip; 4. Sloty SFP+ - min.4 sloty 10G SFP+ z osobną pełnodupleksową linię podłączoną do switchip; 5. Moduły światłowodowe (4sztuki) - SM LC, 10km, TX1310, DDM, 10Gbps; Zakres temperatur min. -40 do +85, Długość fali TX/RX: 1310nm; Budżet mocy/zasięg portu: 9dB/0.30km; Okablowanie portu: 50/125, 62.5/125, 100/140 µm; urządzeniami, które nie posiadają blokady na producenta wkładki (np. D-Link, TP-Link, Planet, MikroTik i inni); Moduł kompatybilny w 100% z Cisco, 3com, HP, Huawei, Signamax, TP-Link, Nortel, Alcatel, Extreme, Foundry i in. oraz posiadają certyfikaty Rohs, CE, FDA, FC, TUV, UL. min. 12m-cy; 6. Sloty PCI M.2 - min. 1 z obsługą dysków min. do 8TB; 7. Zasilania - min. 2 wbudowane w obudowę routera redundantne zasilacze 100 - 240 V AC 50/60 Hz; 8. Pobór mocy - max. 75W w obciążeniu; 9. Zakres temperatur pracy - -20 do 60 stopni Celciusa; 10. Chłodzenie - Aktywne; 11. Obudowa - Umożliwiająca montaż w szafie RACK o wysokości 1U (w zestawie uchwyty do montażu w szafie); 12. Pamięć RAM - 16GB DDR4; 13. Pamięć wbudowana - 128MB Flash; 14. Wymiany - max. 450(mm)x200(mm)x45(mm); 15. Szyfrowanie - na poziomie sprzętu; 16. Certyfikaty zgodności - CE, RoHS, EAC; 17. Monitoring - Temperatura CPU; Aktualna temperatura; Temperatura PCB; Wartość Zasilania; 18. Norma IEC 60529 - min. IP20; 19. Parametr - PtMP; 20.PPPoE tunnels - nielimitowany; 21. PPTP tunnels - nielimitowany; 22. L2TP tunnels - nielimitowany; 23. OVPN tunnels - nielimitowany; 24. EoIP tunnels - nielimitowany; 25. Ilość interface VLAN - nielimitowany; 26. Reguły kolejki - nielimitowany; 27. Aktywni użytkownicy HotSpot - nielimitowany; 28. Aktywne sesje menedżera użytkowników - nielimitowany; 29. Interface łączące (bonding) - Nielimitowana ilość; 30. Funkcja - Możliwość instalacji kontenera; 31. Minimalne wyniki dla switchchip. (Wszystkie testy są wykonywane przy użyciu specjalistycznego sprzętu testowego Xena Networks i przeprowadzane zgodnie z RFC2544; Maksymalna przepustowość jest określana przy ponad 30-sekundowych próbach z tolerancją utraty pakietów na poziomie 0,1% w przypadku pakietów o rozmiarze 64, 512 i 1400 bajtów; Wyniki testów pokazują maksymalną wydajność urządzenia.) Tryb mostu: - przy 25 regułach filtrowania: 2662,50 kpps / 32333.4Mbps (1518 byte);2682.2kbps/10986.3Mbps (512 byte); 2758.9kbps/1500.8Mbps (64 byte);Routing:-przy 25 pojedynczych regułach kolejkowania:2112.2kbps/39009.0Mbps (1518 byte); 6322.6kbps/25897.4Mbps (512 byte); 6300.9kbps/3427.7Mbps (64 byte);Routing przy 25 regułach IP:3212.3kbps/39009.0Mbps (1518 byte); 3927.9kbps/16088.7Mbps (512 byte); 3901.5kbps/2122.4Mbps (64 byte)Testy wydajności w tunelach IPSec:Pojedynczy tunel: AES-128-CBC+SHA1: 179.7kbps/2012.6Mbps (1400byte); 186.4kbps/763.5M (512 byte); 182.8kbps/93.6Mbps (64 byte);256 tuneli przy AES-128-CBC + SHA256; 32. Moduły światłowodowe (4 sztuki per urządzenie)- wymagania: SM LC, 10km, TX1310, DDM, 10Gbps; Zakres temperatur min. -40 do +85 Długość fali TX/RX :1310nm;Budżet mocy/zasięg portu: 9dB/0.30km;Okablowanie portu:50/125,62.5/125,100/140 µm;urządzeniami, które nie posiadają blokady na producenta wkładki (np. D-Link, TP-Link, Planet, MikroTik i inni); Moduł kompatybilny w 100% z Cisco, 3com, HP, Huawei, Signamax, TP-Link, Nortel, Alcatel, Extreme, Foundry i in. oraz posiadają certyfikaty Rohs, CE, FDA, FC, TUV, UL. min. 12m-cy; 33. Wartość MTBF - Min. 200000 godz. W warunkach pokojowych; 34. Gwarancja - min. 12m-cy; | 1 | PLN | 4 | Router | 1. Architektura - ARM 64Bit; 2. Procesor - min. 16 core, min. 2GHz AL73400 lub równoważny; 3. Porty - min. 13 portów gigabit; min.1 podłączony bezpośrednio do procesora – port mgmt; 12 przez switchchip; 4. Sloty SFP+ - min.4 sloty 10G SFP+ z osobną pełnodupleksową linię podłączoną do switchip; 5. Moduły światłowodowe (4sztuki) - SM LC, 10km, TX1310, DDM, 10Gbps; Zakres temperatur min. -40 do +85, Długość fali TX/RX: 1310nm; Budżet mocy/zasięg portu: 9dB/0.30km; Okablowanie portu: 50/125, 62.5/125, 100/140 µm; urządzeniami, które nie posiadają blokady na producenta wkładki (np. D-Link, TP-Link, Planet, MikroTik i inni); Moduł kompatybilny w 100% z Cisco, 3com, HP, Huawei, Signamax, TP-Link, Nortel, Alcatel, Extreme, Foundry i in. oraz posiadają certyfikaty Rohs, CE, FDA, FC, TUV, UL. min. 12m-cy; 6. Sloty PCI M.2 - min. 1 z obsługą dysków min. do 8TB; 7. Zasilania - min. 2 wbudowane w obudowę routera redundantne zasilacze 100 - 240 V AC 50/60 Hz; 8. Pobór mocy - max. 75W w obciążeniu; 9. Zakres temperatur pracy - -20 do 60 stopni Celciusa; 10. Chłodzenie - Aktywne; 11. Obudowa - Umożliwiająca montaż w szafie RACK o wysokości 1U (w zestawie uchwyty do montażu w szafie); 12. Pamięć RAM - 16GB DDR4; 13. Pamięć wbudowana - 128MB Flash; 14. Wymiany - max. 450(mm)x200(mm)x45(mm); 15. Szyfrowanie - na poziomie sprzętu; 16. Certyfikaty zgodności - CE, RoHS, EAC; 17. Monitoring - Temperatura CPU; Aktualna temperatura; Temperatura PCB; Wartość Zasilania; 18. Norma IEC 60529 - min. IP20; 19. Parametr - PtMP; 20.PPPoE tunnels - nielimitowany; 21. PPTP tunnels - nielimitowany; 22. L2TP tunnels - nielimitowany; 23. OVPN tunnels - nielimitowany; 24. EoIP tunnels - nielimitowany; 25. Ilość interface VLAN - nielimitowany; 26. Reguły kolejki - nielimitowany; 27. Aktywni użytkownicy HotSpot - nielimitowany; 28. Aktywne sesje menedżera użytkowników - nielimitowany; 29. Interface łączące (bonding) - Nielimitowana ilość; 30. Funkcja - Możliwość instalacji kontenera; 31. Minimalne wyniki dla switchchip. (Wszystkie testy są wykonywane przy użyciu specjalistycznego sprzętu testowego Xena Networks i przeprowadzane zgodnie z RFC2544; Maksymalna przepustowość jest określana przy ponad 30-sekundowych próbach z tolerancją utraty pakietów na poziomie 0,1% w przypadku pakietów o rozmiarze 64, 512 i 1400 bajtów; Wyniki testów pokazują maksymalną wydajność urządzenia.) Tryb mostu: - przy 25 regułach filtrowania: 2662,50 kpps / 32333.4Mbps (1518 byte);2682.2kbps/10986.3Mbps (512 byte); 2758.9kbps/1500.8Mbps (64 byte);Routing:-przy 25 pojedynczych regułach kolejkowania:2112.2kbps/39009.0Mbps (1518 byte); 6322.6kbps/25897.4Mbps (512 byte); 6300.9kbps/3427.7Mbps (64 byte);Routing przy 25 regułach IP:3212.3kbps/39009.0Mbps (1518 byte); 3927.9kbps/16088.7Mbps (512 byte); 3901.5kbps/2122.4Mbps (64 byte)Testy wydajności w tunelach IPSec:Pojedynczy tunel: AES-128-CBC+SHA1: 179.7kbps/2012.6Mbps (1400byte); 186.4kbps/763.5M (512 byte); 182.8kbps/93.6Mbps (64 byte);256 tuneli przy AES-128-CBC + SHA256; 32. Moduły światłowodowe (4 sztuki per urządzenie)- wymagania: SM LC, 10km, TX1310, DDM, 10Gbps; Zakres temperatur min. -40 do +85 Długość fali TX/RX :1310nm;Budżet mocy/zasięg portu: 9dB/0.30km;Okablowanie portu:50/125,62.5/125,100/140 µm;urządzeniami, które nie posiadają blokady na producenta wkładki (np. D-Link, TP-Link, Planet, MikroTik i inni); Moduł kompatybilny w 100% z Cisco, 3com, HP, Huawei, Signamax, TP-Link, Nortel, Alcatel, Extreme, Foundry i in. oraz posiadają certyfikaty Rohs, CE, FDA, FC, TUV, UL. min. 12m-cy; 33. Wartość MTBF - Min. 200000 godz. W warunkach pokojowych; 34. Gwarancja - min. 12m-cy; | 1 | PLN | 4 | Router | 1. Architektura - ARM 64Bit; 2. Procesor - min. 16 core, min. 2GHz AL73400 lub równoważny; 3. Porty - min. 13 portów gigabit; min.1 podłączony bezpośrednio do procesora – port mgmt; 12 przez switchchip; 4. Sloty SFP+ - min.4 sloty 10G SFP+ z osobną pełnodupleksową linię podłączoną do switchip; 5. Moduły światłowodowe (4sztuki) - SM LC, 10km, TX1310, DDM, 10Gbps; Zakres temperatur min. -40 do +85, Długość fali TX/RX: 1310nm; Budżet mocy/zasięg portu: 9dB/0.30km; Okablowanie portu: 50/125, 62.5/125, 100/140 µm; urządzeniami, które nie posiadają blokady na producenta wkładki (np. D-Link, TP-Link, Planet, MikroTik i inni); Moduł kompatybilny w 100% z Cisco, 3com, HP, Huawei, Signamax, TP-Link, Nortel, Alcatel, Extreme, Foundry i in. oraz posiadają certyfikaty Rohs, CE, FDA, FC, TUV, UL. min. 12m-cy; 6. Sloty PCI M.2 - min. 1 z obsługą dysków min. do 8TB; 7. Zasilania - min. 2 wbudowane w obudowę routera redundantne zasilacze 100 - 240 V AC 50/60 Hz; 8. Pobór mocy - max. 75W w obciążeniu; 9. Zakres temperatur pracy - -20 do 60 stopni Celciusa; 10. Chłodzenie - Aktywne; 11. Obudowa - Umożliwiająca montaż w szafie RACK o wysokości 1U (w zestawie uchwyty do montażu w szafie); 12. Pamięć RAM - 16GB DDR4; 13. Pamięć wbudowana - 128MB Flash; 14. Wymiany - max. 450(mm)x200(mm)x45(mm); 15. Szyfrowanie - na poziomie sprzętu; 16. Certyfikaty zgodności - CE, RoHS, EAC; 17. Monitoring - Temperatura CPU; Aktualna temperatura; Temperatura PCB; Wartość Zasilania; 18. Norma IEC 60529 - min. IP20; 19. Parametr - PtMP; 20.PPPoE tunnels - nielimitowany; 21. PPTP tunnels - nielimitowany; 22. L2TP tunnels - nielimitowany; 23. OVPN tunnels - nielimitowany; 24. EoIP tunnels - nielimitowany; 25. Ilość interface VLAN - nielimitowany; 26. Reguły kolejki - nielimitowany; 27. Aktywni użytkownicy HotSpot - nielimitowany; 28. Aktywne sesje menedżera użytkowników - nielimitowany; 29. Interface łączące (bonding) - Nielimitowana ilość; 30. Funkcja - Możliwość instalacji kontenera; 31. Minimalne wyniki dla switchchip. (Wszystkie testy są wykonywane przy użyciu specjalistycznego sprzętu testowego Xena Networks i przeprowadzane zgodnie z RFC2544; Maksymalna przepustowość jest określana przy ponad 30-sekundowych próbach z tolerancją utraty pakietów na poziomie 0,1% w przypadku pakietów o rozmiarze 64, 512 i 1400 bajtów; Wyniki testów pokazują maksymalną wydajność urządzenia.) Tryb mostu: - przy 25 regułach filtrowania: 2662,50 kpps / 32333.4Mbps (1518 byte);2682.2kbps/10986.3Mbps (512 byte); 2758.9kbps/1500.8Mbps (64 byte);Routing:-przy 25 pojedynczych regułach kolejkowania:2112.2kbps/39009.0Mbps (1518 byte); 6322.6kbps/25897.4Mbps (512 byte); 6300.9kbps/3427.7Mbps (64 byte);Routing przy 25 regułach IP:3212.3kbps/39009.0Mbps (1518 byte); 3927.9kbps/16088.7Mbps (512 byte); 3901.5kbps/2122.4Mbps (64 byte)Testy wydajności w tunelach IPSec:Pojedynczy tunel: AES-128-CBC+SHA1: 179.7kbps/2012.6Mbps (1400byte); 186.4kbps/763.5M (512 byte); 182.8kbps/93.6Mbps (64 byte);256 tuneli przy AES-128-CBC + SHA256; 32. Moduły światłowodowe (4 sztuki per urządzenie)- wymagania: SM LC, 10km, TX1310, DDM, 10Gbps; Zakres temperatur min. -40 do +85 Długość fali TX/RX :1310nm;Budżet mocy/zasięg portu: 9dB/0.30km;Okablowanie portu:50/125,62.5/125,100/140 µm;urządzeniami, które nie posiadają blokady na producenta wkładki (np. D-Link, TP-Link, Planet, MikroTik i inni); Moduł kompatybilny w 100% z Cisco, 3com, HP, Huawei, Signamax, TP-Link, Nortel, Alcatel, Extreme, Foundry i in. oraz posiadają certyfikaty Rohs, CE, FDA, FC, TUV, UL. min. 12m-cy; 33. Wartość MTBF - Min. 200000 godz. W warunkach pokojowych; 34. Gwarancja - min. 12m-cy; | 1 | PLN | 4 | Router | 1. Architektura - ARM 64Bit; 2. Procesor - min. 16 core, min. 2GHz AL73400 lub równoważny; 3. Porty - min. 13 portów gigabit; min.1 podłączony bezpośrednio do procesora – port mgmt; 12 przez switchchip; 4. Sloty SFP+ - min.4 sloty 10G SFP+ z osobną pełnodupleksową linię podłączoną do switchip; 5. Moduły światłowodowe (4sztuki) - SM LC, 10km, TX1310, DDM, 10Gbps; Zakres temperatur min. -40 do +85, Długość fali TX/RX: 1310nm; Budżet mocy/zasięg portu: 9dB/0.30km; Okablowanie portu: 50/125, 62.5/125, 100/140 µm; urządzeniami, które nie posiadają blokady na producenta wkładki (np. D-Link, TP-Link, Planet, MikroTik i inni); Moduł kompatybilny w 100% z Cisco, 3com, HP, Huawei, Signamax, TP-Link, Nortel, Alcatel, Extreme, Foundry i in. oraz posiadają certyfikaty Rohs, CE, FDA, FC, TUV, UL. min. 12m-cy; 6. Sloty PCI M.2 - min. 1 z obsługą dysków min. do 8TB; 7. Zasilania - min. 2 wbudowane w obudowę routera redundantne zasilacze 100 - 240 V AC 50/60 Hz; 8. Pobór mocy - max. 75W w obciążeniu; 9. Zakres temperatur pracy - -20 do 60 stopni Celciusa; 10. Chłodzenie - Aktywne; 11. Obudowa - Umożliwiająca montaż w szafie RACK o wysokości 1U (w zestawie uchwyty do montażu w szafie); 12. Pamięć RAM - 16GB DDR4; 13. Pamięć wbudowana - 128MB Flash; 14. Wymiany - max. 450(mm)x200(mm)x45(mm); 15. Szyfrowanie - na poziomie sprzętu; 16. Certyfikaty zgodności - CE, RoHS, EAC; 17. Monitoring - Temperatura CPU; Aktualna temperatura; Temperatura PCB; Wartość Zasilania; 18. Norma IEC 60529 - min. IP20; 19. Parametr - PtMP; 20.PPPoE tunnels - nielimitowany; 21. PPTP tunnels - nielimitowany; 22. L2TP tunnels - nielimitowany; 23. OVPN tunnels - nielimitowany; 24. EoIP tunnels - nielimitowany; 25. Ilość interface VLAN - nielimitowany; 26. Reguły kolejki - nielimitowany; 27. Aktywni użytkownicy HotSpot - nielimitowany; 28. Aktywne sesje menedżera użytkowników - nielimitowany; 29. Interface łączące (bonding) - Nielimitowana ilość; 30. Funkcja - Możliwość instalacji kontenera; 31. Minimalne wyniki dla switchchip. (Wszystkie testy są wykonywane przy użyciu specjalistycznego sprzętu testowego Xena Networks i przeprowadzane zgodnie z RFC2544; Maksymalna przepustowość jest określana przy ponad 30-sekundowych próbach z tolerancją utraty pakietów na poziomie 0,1% w przypadku pakietów o rozmiarze 64, 512 i 1400 bajtów; Wyniki testów pokazują maksymalną wydajność urządzenia.) Tryb mostu: - przy 25 regułach filtrowania: 2662,50 kpps / 32333.4Mbps (1518 byte);2682.2kbps/10986.3Mbps (512 byte); 2758.9kbps/1500.8Mbps (64 byte);Routing:-przy 25 pojedynczych regułach kolejkowania:2112.2kbps/39009.0Mbps (1518 byte); 6322.6kbps/25897.4Mbps (512 byte); 6300.9kbps/3427.7Mbps (64 byte);Routing przy 25 regułach IP:3212.3kbps/39009.0Mbps (1518 byte); 3927.9kbps/16088.7Mbps (512 byte); 3901.5kbps/2122.4Mbps (64 byte)Testy wydajności w tunelach IPSec:Pojedynczy tunel: AES-128-CBC+SHA1: 179.7kbps/2012.6Mbps (1400byte); 186.4kbps/763.5M (512 byte); 182.8kbps/93.6Mbps (64 byte);256 tuneli przy AES-128-CBC + SHA256; 32. Moduły światłowodowe (4 sztuki per urządzenie)- wymagania: SM LC, 10km, TX1310, DDM, 10Gbps; Zakres temperatur min. -40 do +85 Długość fali TX/RX :1310nm;Budżet mocy/zasięg portu: 9dB/0.30km;Okablowanie portu:50/125,62.5/125,100/140 µm;urządzeniami, które nie posiadają blokady na producenta wkładki (np. D-Link, TP-Link, Planet, MikroTik i inni); Moduł kompatybilny w 100% z Cisco, 3com, HP, Huawei, Signamax, TP-Link, Nortel, Alcatel, Extreme, Foundry i in. oraz posiadają certyfikaty Rohs, CE, FDA, FC, TUV, UL. min. 12m-cy; 33. Wartość MTBF - Min. 200000 godz. W warunkach pokojowych; 34. Gwarancja - min. 12m-cy; | 1 | PLN | 4 | Router | 1. Architektura - ARM 64Bit; 2. Procesor - min. 16 core, min. 2GHz AL73400 lub równoważny; 3. Porty - min. 13 portów gigabit; min.1 podłączony bezpośrednio do procesora – port mgmt; 12 przez switchchip; 4. Sloty SFP+ - min.4 sloty 10G SFP+ z osobną pełnodupleksową linię podłączoną do switchip; 5. Moduły światłowodowe (4sztuki) - SM LC, 10km, TX1310, DDM, 10Gbps; Zakres temperatur min. -40 do +85, Długość fali TX/RX: 1310nm; Budżet mocy/zasięg portu: 9dB/0.30km; Okablowanie portu: 50/125, 62.5/125, 100/140 µm; urządzeniami, które nie posiadają blokady na producenta wkładki (np. D-Link, TP-Link, Planet, MikroTik i inni); Moduł kompatybilny w 100% z Cisco, 3com, HP, Huawei, Signamax, TP-Link, Nortel, Alcatel, Extreme, Foundry i in. oraz posiadają certyfikaty Rohs, CE, FDA, FC, TUV, UL. min. 12m-cy; 6. Sloty PCI M.2 - min. 1 z obsługą dysków min. do 8TB; 7. Zasilania - min. 2 wbudowane w obudowę routera redundantne zasilacze 100 - 240 V AC 50/60 Hz; 8. Pobór mocy - max. 75W w obciążeniu; 9. Zakres temperatur pracy - -20 do 60 stopni Celciusa; 10. Chłodzenie - Aktywne; 11. Obudowa - Umożliwiająca montaż w szafie RACK o wysokości 1U (w zestawie uchwyty do montażu w szafie); 12. Pamięć RAM - 16GB DDR4; 13. Pamięć wbudowana - 128MB Flash; 14. Wymiany - max. 450(mm)x200(mm)x45(mm); 15. Szyfrowanie - na poziomie sprzętu; 16. Certyfikaty zgodności - CE, RoHS, EAC; 17. Monitoring - Temperatura CPU; Aktualna temperatura; Temperatura PCB; Wartość Zasilania; 18. Norma IEC 60529 - min. IP20; 19. Parametr - PtMP; 20.PPPoE tunnels - nielimitowany; 21. PPTP tunnels - nielimitowany; 22. L2TP tunnels - nielimitowany; 23. OVPN tunnels - nielimitowany; 24. EoIP tunnels - nielimitowany; 25. Ilość interface VLAN - nielimitowany; 26. Reguły kolejki - nielimitowany; 27. Aktywni użytkownicy HotSpot - nielimitowany; 28. Aktywne sesje menedżera użytkowników - nielimitowany; 29. Interface łączące (bonding) - Nielimitowana ilość; 30. Funkcja - Możliwość instalacji kontenera; 31. Minimalne wyniki dla switchchip. (Wszystkie testy są wykonywane przy użyciu specjalistycznego sprzętu testowego Xena Networks i przeprowadzane zgodnie z RFC2544; Maksymalna przepustowość jest określana przy ponad 30-sekundowych próbach z tolerancją utraty pakietów na poziomie 0,1% w przypadku pakietów o rozmiarze 64, 512 i 1400 bajtów; Wyniki testów pokazują maksymalną wydajność urządzenia.) Tryb mostu: - przy 25 regułach filtrowania: 2662,50 kpps / 32333.4Mbps (1518 byte);2682.2kbps/10986.3Mbps (512 byte); 2758.9kbps/1500.8Mbps (64 byte);Routing:-przy 25 pojedynczych regułach kolejkowania:2112.2kbps/39009.0Mbps (1518 byte); 6322.6kbps/25897.4Mbps (512 byte); 6300.9kbps/3427.7Mbps (64 byte);Routing przy 25 regułach IP:3212.3kbps/39009.0Mbps (1518 byte); 3927.9kbps/16088.7Mbps (512 byte); 3901.5kbps/2122.4Mbps (64 byte)Testy wydajności w tunelach IPSec:Pojedynczy tunel: AES-128-CBC+SHA1: 179.7kbps/2012.6Mbps (1400byte); 186.4kbps/763.5M (512 byte); 182.8kbps/93.6Mbps (64 byte);256 tuneli przy AES-128-CBC + SHA256; 32. Moduły światłowodowe (4 sztuki per urządzenie)- wymagania: SM LC, 10km, TX1310, DDM, 10Gbps; Zakres temperatur min. -40 do +85 Długość fali TX/RX :1310nm;Budżet mocy/zasięg portu: 9dB/0.30km;Okablowanie portu:50/125,62.5/125,100/140 µm;urządzeniami, które nie posiadają blokady na producenta wkładki (np. D-Link, TP-Link, Planet, MikroTik i inni); Moduł kompatybilny w 100% z Cisco, 3com, HP, Huawei, Signamax, TP-Link, Nortel, Alcatel, Extreme, Foundry i in. oraz posiadają certyfikaty Rohs, CE, FDA, FC, TUV, UL. min. 12m-cy; 33. Wartość MTBF - Min. 200000 godz. W warunkach pokojowych; 34. Gwarancja - min. 12m-cy; | 1 | PLN | 4 | Router | 1. Architektura - ARM 64Bit; 2. Procesor - min. 16 core, min. 2GHz AL73400 lub równoważny; 3. Porty - min. 13 portów gigabit; min.1 podłączony bezpośrednio do procesora – port mgmt; 12 przez switchchip; 4. Sloty SFP+ - min.4 sloty 10G SFP+ z osobną pełnodupleksową linię podłączoną do switchip; 5. Moduły światłowodowe (4sztuki) - SM LC, 10km, TX1310, DDM, 10Gbps; Zakres temperatur min. -40 do +85, Długość fali TX/RX: 1310nm; Budżet mocy/zasięg portu: 9dB/0.30km; Okablowanie portu: 50/125, 62.5/125, 100/140 µm; urządzeniami, które nie posiadają blokady na producenta wkładki (np. D-Link, TP-Link, Planet, MikroTik i inni); Moduł kompatybilny w 100% z Cisco, 3com, HP, Huawei, Signamax, TP-Link, Nortel, Alcatel, Extreme, Foundry i in. oraz posiadają certyfikaty Rohs, CE, FDA, FC, TUV, UL. min. 12m-cy; 6. Sloty PCI M.2 - min. 1 z obsługą dysków min. do 8TB; 7. Zasilania - min. 2 wbudowane w obudowę routera redundantne zasilacze 100 - 240 V AC 50/60 Hz; 8. Pobór mocy - max. 75W w obciążeniu; 9. Zakres temperatur pracy - -20 do 60 stopni Celciusa; 10. Chłodzenie - Aktywne; 11. Obudowa - Umożliwiająca montaż w szafie RACK o wysokości 1U (w zestawie uchwyty do montażu w szafie); 12. Pamięć RAM - 16GB DDR4; 13. Pamięć wbudowana - 128MB Flash; 14. Wymiany - max. 450(mm)x200(mm)x45(mm); 15. Szyfrowanie - na poziomie sprzętu; 16. Certyfikaty zgodności - CE, RoHS, EAC; 17. Monitoring - Temperatura CPU; Aktualna temperatura; Temperatura PCB; Wartość Zasilania; 18. Norma IEC 60529 - min. IP20; 19. Parametr - PtMP; 20.PPPoE tunnels - nielimitowany; 21. PPTP tunnels - nielimitowany; 22. L2TP tunnels - nielimitowany; 23. OVPN tunnels - nielimitowany; 24. EoIP tunnels - nielimitowany; 25. Ilość interface VLAN - nielimitowany; 26. Reguły kolejki - nielimitowany; 27. Aktywni użytkownicy HotSpot - nielimitowany; 28. Aktywne sesje menedżera użytkowników - nielimitowany; 29. Interface łączące (bonding) - Nielimitowana ilość; 30. Funkcja - Możliwość instalacji kontenera; 31. Minimalne wyniki dla switchchip. (Wszystkie testy są wykonywane przy użyciu specjalistycznego sprzętu testowego Xena Networks i przeprowadzane zgodnie z RFC2544; Maksymalna przepustowość jest określana przy ponad 30-sekundowych próbach z tolerancją utraty pakietów na poziomie 0,1% w przypadku pakietów o rozmiarze 64, 512 i 1400 bajtów; Wyniki testów pokazują maksymalną wydajność urządzenia.) Tryb mostu: - przy 25 regułach filtrowania: 2662,50 kpps / 32333.4Mbps (1518 byte);2682.2kbps/10986.3Mbps (512 byte); 2758.9kbps/1500.8Mbps (64 byte);Routing:-przy 25 pojedynczych regułach kolejkowania:2112.2kbps/39009.0Mbps (1518 byte); 6322.6kbps/25897.4Mbps (512 byte); 6300.9kbps/3427.7Mbps (64 byte);Routing przy 25 regułach IP:3212.3kbps/39009.0Mbps (1518 byte); 3927.9kbps/16088.7Mbps (512 byte); 3901.5kbps/2122.4Mbps (64 byte)Testy wydajności w tunelach IPSec:Pojedynczy tunel: AES-128-CBC+SHA1: 179.7kbps/2012.6Mbps (1400byte); 186.4kbps/763.5M (512 byte); 182.8kbps/93.6Mbps (64 byte);256 tuneli przy AES-128-CBC + SHA256; 32. Moduły światłowodowe (4 sztuki per urządzenie)- wymagania: SM LC, 10km, TX1310, DDM, 10Gbps; Zakres temperatur min. -40 do +85 Długość fali TX/RX :1310nm;Budżet mocy/zasięg portu: 9dB/0.30km;Okablowanie portu:50/125,62.5/125,100/140 µm;urządzeniami, które nie posiadają blokady na producenta wkładki (np. D-Link, TP-Link, Planet, MikroTik i inni); Moduł kompatybilny w 100% z Cisco, 3com, HP, Huawei, Signamax, TP-Link, Nortel, Alcatel, Extreme, Foundry i in. oraz posiadają certyfikaty Rohs, CE, FDA, FC, TUV, UL. min. 12m-cy; 33. Wartość MTBF - Min. 200000 godz. W warunkach pokojowych; 34. Gwarancja - min. 12m-cy; | 1 | PLN | 4 | Router | 1. Architektura - ARM 64Bit; 2. Procesor - min. 16 core, min. 2GHz AL73400 lub równoważny; 3. Porty - min. 13 portów gigabit; min.1 podłączony bezpośrednio do procesora – port mgmt; 12 przez switchchip; 4. Sloty SFP+ - min.4 sloty 10G SFP+ z osobną pełnodupleksową linię podłączoną do switchip; 5. Moduły światłowodowe (4sztuki) - SM LC, 10km, TX1310, DDM, 10Gbps; Zakres temperatur min. -40 do +85, Długość fali TX/RX: 1310nm; Budżet mocy/zasięg portu: 9dB/0.30km; Okablowanie portu: 50/125, 62.5/125, 100/140 µm; urządzeniami, które nie posiadają blokady na producenta wkładki (np. D-Link, TP-Link, Planet, MikroTik i inni); Moduł kompatybilny w 100% z Cisco, 3com, HP, Huawei, Signamax, TP-Link, Nortel, Alcatel, Extreme, Foundry i in. oraz posiadają certyfikaty Rohs, CE, FDA, FC, TUV, UL. min. 12m-cy; 6. Sloty PCI M.2 - min. 1 z obsługą dysków min. do 8TB; 7. Zasilania - min. 2 wbudowane w obudowę routera redundantne zasilacze 100 - 240 V AC 50/60 Hz; 8. Pobór mocy - max. 75W w obciążeniu; 9. Zakres temperatur pracy - -20 do 60 stopni Celciusa; 10. Chłodzenie - Aktywne; 11. Obudowa - Umożliwiająca montaż w szafie RACK o wysokości 1U (w zestawie uchwyty do montażu w szafie); 12. Pamięć RAM - 16GB DDR4; 13. Pamięć wbudowana - 128MB Flash; 14. Wymiany - max. 450(mm)x200(mm)x45(mm); 15. Szyfrowanie - na poziomie sprzętu; 16. Certyfikaty zgodności - CE, RoHS, EAC; 17. Monitoring - Temperatura CPU; Aktualna temperatura; Temperatura PCB; Wartość Zasilania; 18. Norma IEC 60529 - min. IP20; 19. Parametr - PtMP; 20.PPPoE tunnels - nielimitowany; 21. PPTP tunnels - nielimitowany; 22. L2TP tunnels - nielimitowany; 23. OVPN tunnels - nielimitowany; 24. EoIP tunnels - nielimitowany; 25. Ilość interface VLAN - nielimitowany; 26. Reguły kolejki - nielimitowany; 27. Aktywni użytkownicy HotSpot - nielimitowany; 28. Aktywne sesje menedżera użytkowników - nielimitowany; 29. Interface łączące (bonding) - Nielimitowana ilość; 30. Funkcja - Możliwość instalacji kontenera; 31. Minimalne wyniki dla switchchip. (Wszystkie testy są wykonywane przy użyciu specjalistycznego sprzętu testowego Xena Networks i przeprowadzane zgodnie z RFC2544; Maksymalna przepustowość jest określana przy ponad 30-sekundowych próbach z tolerancją utraty pakietów na poziomie 0,1% w przypadku pakietów o rozmiarze 64, 512 i 1400 bajtów; Wyniki testów pokazują maksymalną wydajność urządzenia.) Tryb mostu: - przy 25 regułach filtrowania: 2662,50 kpps / 32333.4Mbps (1518 byte);2682.2kbps/10986.3Mbps (512 byte); 2758.9kbps/1500.8Mbps (64 byte);Routing:-przy 25 pojedynczych regułach kolejkowania:2112.2kbps/39009.0Mbps (1518 byte); 6322.6kbps/25897.4Mbps (512 byte); 6300.9kbps/3427.7Mbps (64 byte);Routing przy 25 regułach IP:3212.3kbps/39009.0Mbps (1518 byte); 3927.9kbps/16088.7Mbps (512 byte); 3901.5kbps/2122.4Mbps (64 byte)Testy wydajności w tunelach IPSec:Pojedynczy tunel: AES-128-CBC+SHA1: 179.7kbps/2012.6Mbps (1400byte); 186.4kbps/763.5M (512 byte); 182.8kbps/93.6Mbps (64 byte);256 tuneli przy AES-128-CBC + SHA256; 32. Moduły światłowodowe (4 sztuki per urządzenie)- wymagania: SM LC, 10km, TX1310, DDM, 10Gbps; Zakres temperatur min. -40 do +85 Długość fali TX/RX :1310nm;Budżet mocy/zasięg portu: 9dB/0.30km;Okablowanie portu:50/125,62.5/125,100/140 µm;urządzeniami, które nie posiadają blokady na producenta wkładki (np. D-Link, TP-Link, Planet, MikroTik i inni); Moduł kompatybilny w 100% z Cisco, 3com, HP, Huawei, Signamax, TP-Link, Nortel, Alcatel, Extreme, Foundry i in. oraz posiadają certyfikaty Rohs, CE, FDA, FC, TUV, UL. min. 12m-cy; 33. Wartość MTBF - Min. 200000 godz. W warunkach pokojowych; 34. Gwarancja - min. 12m-cy; | 1 | PLN | 4 | Router | 1. Architektura - ARM 64Bit; 2. Procesor - min. 16 core, min. 2GHz AL73400 lub równoważny; 3. Porty - min. 13 portów gigabit; min.1 podłączony bezpośrednio do procesora – port mgmt; 12 przez switchchip; 4. Sloty SFP+ - min.4 sloty 10G SFP+ z osobną pełnodupleksową linię podłączoną do switchip; 5. Moduły światłowodowe (4sztuki) - SM LC, 10km, TX1310, DDM, 10Gbps; Zakres temperatur min. -40 do +85, Długość fali TX/RX: 1310nm; Budżet mocy/zasięg portu: 9dB/0.30km; Okablowanie portu: 50/125, 62.5/125, 100/140 µm; urządzeniami, które nie posiadają blokady na producenta wkładki (np. D-Link, TP-Link, Planet, MikroTik i inni); Moduł kompatybilny w 100% z Cisco, 3com, HP, Huawei, Signamax, TP-Link, Nortel, Alcatel, Extreme, Foundry i in. oraz posiadają certyfikaty Rohs, CE, FDA, FC, TUV, UL. min. 12m-cy; 6. Sloty PCI M.2 - min. 1 z obsługą dysków min. do 8TB; 7. Zasilania - min. 2 wbudowane w obudowę routera redundantne zasilacze 100 - 240 V AC 50/60 Hz; 8. Pobór mocy - max. 75W w obciążeniu; 9. Zakres temperatur pracy - -20 do 60 stopni Celciusa; 10. Chłodzenie - Aktywne; 11. Obudowa - Umożliwiająca montaż w szafie RACK o wysokości 1U (w zestawie uchwyty do montażu w szafie); 12. Pamięć RAM - 16GB DDR4; 13. Pamięć wbudowana - 128MB Flash; 14. Wymiany - max. 450(mm)x200(mm)x45(mm); 15. Szyfrowanie - na poziomie sprzętu; 16. Certyfikaty zgodności - CE, RoHS, EAC; 17. Monitoring - Temperatura CPU; Aktualna temperatura; Temperatura PCB; Wartość Zasilania; 18. Norma IEC 60529 - min. IP20; 19. Parametr - PtMP; 20.PPPoE tunnels - nielimitowany; 21. PPTP tunnels - nielimitowany; 22. L2TP tunnels - nielimitowany; 23. OVPN tunnels - nielimitowany; 24. EoIP tunnels - nielimitowany; 25. Ilość interface VLAN - nielimitowany; 26. Reguły kolejki - nielimitowany; 27. Aktywni użytkownicy HotSpot - nielimitowany; 28. Aktywne sesje menedżera użytkowników - nielimitowany; 29. Interface łączące (bonding) - Nielimitowana ilość; 30. Funkcja - Możliwość instalacji kontenera; 31. Minimalne wyniki dla switchchip. (Wszystkie testy są wykonywane przy użyciu specjalistycznego sprzętu testowego Xena Networks i przeprowadzane zgodnie z RFC2544; Maksymalna przepustowość jest określana przy ponad 30-sekundowych próbach z tolerancją utraty pakietów na poziomie 0,1% w przypadku pakietów o rozmiarze 64, 512 i 1400 bajtów; Wyniki testów pokazują maksymalną wydajność urządzenia.) Tryb mostu: - przy 25 regułach filtrowania: 2662,50 kpps / 32333.4Mbps (1518 byte);2682.2kbps/10986.3Mbps (512 byte); 2758.9kbps/1500.8Mbps (64 byte);Routing:-przy 25 pojedynczych regułach kolejkowania:2112.2kbps/39009.0Mbps (1518 byte); 6322.6kbps/25897.4Mbps (512 byte); 6300.9kbps/3427.7Mbps (64 byte);Routing przy 25 regułach IP:3212.3kbps/39009.0Mbps (1518 byte); 3927.9kbps/16088.7Mbps (512 byte); 3901.5kbps/2122.4Mbps (64 byte)Testy wydajności w tunelach IPSec:Pojedynczy tunel: AES-128-CBC+SHA1: 179.7kbps/2012.6Mbps (1400byte); 186.4kbps/763.5M (512 byte); 182.8kbps/93.6Mbps (64 byte);256 tuneli przy AES-128-CBC + SHA256; 32. Moduły światłowodowe (4 sztuki per urządzenie)- wymagania: SM LC, 10km, TX1310, DDM, 10Gbps; Zakres temperatur min. -40 do +85 Długość fali TX/RX :1310nm;Budżet mocy/zasięg portu: 9dB/0.30km;Okablowanie portu:50/125,62.5/125,100/140 µm;urządzeniami, które nie posiadają blokady na producenta wkładki (np. D-Link, TP-Link, Planet, MikroTik i inni); Moduł kompatybilny w 100% z Cisco, 3com, HP, Huawei, Signamax, TP-Link, Nortel, Alcatel, Extreme, Foundry i in. oraz posiadają certyfikaty Rohs, CE, FDA, FC, TUV, UL. min. 12m-cy; 33. Wartość MTBF - Min. 200000 godz. W warunkach pokojowych; 34. Gwarancja - min. 12m-cy; | 1 | PLN | 4 | Router | 1. Architektura - ARM 64Bit; 2. Procesor - min. 16 core, min. 2GHz AL73400 lub równoważny; 3. Porty - min. 13 portów gigabit; min.1 podłączony bezpośrednio do procesora – port mgmt; 12 przez switchchip; 4. Sloty SFP+ - min.4 sloty 10G SFP+ z osobną pełnodupleksową linię podłączoną do switchip; 5. Moduły światłowodowe (4sztuki) - SM LC, 10km, TX1310, DDM, 10Gbps; Zakres temperatur min. -40 do +85, Długość fali TX/RX: 1310nm; Budżet mocy/zasięg portu: 9dB/0.30km; Okablowanie portu: 50/125, 62.5/125, 100/140 µm; urządzeniami, które nie posiadają blokady na producenta wkładki (np. D-Link, TP-Link, Planet, MikroTik i inni); Moduł kompatybilny w 100% z Cisco, 3com, HP, Huawei, Signamax, TP-Link, Nortel, Alcatel, Extreme, Foundry i in. oraz posiadają certyfikaty Rohs, CE, FDA, FC, TUV, UL. min. 12m-cy; 6. Sloty PCI M.2 - min. 1 z obsługą dysków min. do 8TB; 7. Zasilania - min. 2 wbudowane w obudowę routera redundantne zasilacze 100 - 240 V AC 50/60 Hz; 8. Pobór mocy - max. 75W w obciążeniu; 9. Zakres temperatur pracy - -20 do 60 stopni Celciusa; 10. Chłodzenie - Aktywne; 11. Obudowa - Umożliwiająca montaż w szafie RACK o wysokości 1U (w zestawie uchwyty do montażu w szafie); 12. Pamięć RAM - 16GB DDR4; 13. Pamięć wbudowana - 128MB Flash; 14. Wymiany - max. 450(mm)x200(mm)x45(mm); 15. Szyfrowanie - na poziomie sprzętu; 16. Certyfikaty zgodności - CE, RoHS, EAC; 17. Monitoring - Temperatura CPU; Aktualna temperatura; Temperatura PCB; Wartość Zasilania; 18. Norma IEC 60529 - min. IP20; 19. Parametr - PtMP; 20.PPPoE tunnels - nielimitowany; 21. PPTP tunnels - nielimitowany; 22. L2TP tunnels - nielimitowany; 23. OVPN tunnels - nielimitowany; 24. EoIP tunnels - nielimitowany; 25. Ilość interface VLAN - nielimitowany; 26. Reguły kolejki - nielimitowany; 27. Aktywni użytkownicy HotSpot - nielimitowany; 28. Aktywne sesje menedżera użytkowników - nielimitowany; 29. Interface łączące (bonding) - Nielimitowana ilość; 30. Funkcja - Możliwość instalacji kontenera; 31. Minimalne wyniki dla switchchip. (Wszystkie testy są wykonywane przy użyciu specjalistycznego sprzętu testowego Xena Networks i przeprowadzane zgodnie z RFC2544; Maksymalna przepustowość jest określana przy ponad 30-sekundowych próbach z tolerancją utraty pakietów na poziomie 0,1% w przypadku pakietów o rozmiarze 64, 512 i 1400 bajtów; Wyniki testów pokazują maksymalną wydajność urządzenia.) Tryb mostu: - przy 25 regułach filtrowania: 2662,50 kpps / 32333.4Mbps (1518 byte);2682.2kbps/10986.3Mbps (512 byte); 2758.9kbps/1500.8Mbps (64 byte);Routing:-przy 25 pojedynczych regułach kolejkowania:2112.2kbps/39009.0Mbps (1518 byte); 6322.6kbps/25897.4Mbps (512 byte); 6300.9kbps/3427.7Mbps (64 byte);Routing przy 25 regułach IP:3212.3kbps/39009.0Mbps (1518 byte); 3927.9kbps/16088.7Mbps (512 byte); 3901.5kbps/2122.4Mbps (64 byte)Testy wydajności w tunelach IPSec:Pojedynczy tunel: AES-128-CBC+SHA1: 179.7kbps/2012.6Mbps (1400byte); 186.4kbps/763.5M (512 byte); 182.8kbps/93.6Mbps (64 byte);256 tuneli przy AES-128-CBC + SHA256; 32. Moduły światłowodowe (4 sztuki per urządzenie)- wymagania: SM LC, 10km, TX1310, DDM, 10Gbps; Zakres temperatur min. -40 do +85 Długość fali TX/RX :1310nm;Budżet mocy/zasięg portu: 9dB/0.30km;Okablowanie portu:50/125,62.5/125,100/140 µm;urządzeniami, które nie posiadają blokady na producenta wkładki (np. D-Link, TP-Link, Planet, MikroTik i inni); Moduł kompatybilny w 100% z Cisco, 3com, HP, Huawei, Signamax, TP-Link, Nortel, Alcatel, Extreme, Foundry i in. oraz posiadają certyfikaty Rohs, CE, FDA, FC, TUV, UL. min. 12m-cy; 33. Wartość MTBF - Min. 200000 godz. W warunkach pokojowych; 34. Gwarancja - min. 12m-cy; | 1 | PLN | 4 | Router | 1. Architektura - ARM 64Bit; 2. Procesor - min. 16 core, min. 2GHz AL73400 lub równoważny; 3. Porty - min. 13 portów gigabit; min.1 podłączony bezpośrednio do procesora – port mgmt; 12 przez switchchip; 4. Sloty SFP+ - min.4 sloty 10G SFP+ z osobną pełnodupleksową linię podłączoną do switchip; 5. Moduły światłowodowe (4sztuki) - SM LC, 10km, TX1310, DDM, 10Gbps; Zakres temperatur min. -40 do +85, Długość fali TX/RX: 1310nm; Budżet mocy/zasięg portu: 9dB/0.30km; Okablowanie portu: 50/125, 62.5/125, 100/140 µm; urządzeniami, które nie posiadają blokady na producenta wkładki (np. D-Link, TP-Link, Planet, MikroTik i inni); Moduł kompatybilny w 100% z Cisco, 3com, HP, Huawei, Signamax, TP-Link, Nortel, Alcatel, Extreme, Foundry i in. oraz posiadają certyfikaty Rohs, CE, FDA, FC, TUV, UL. min. 12m-cy; 6. Sloty PCI M.2 - min. 1 z obsługą dysków min. do 8TB; 7. Zasilania - min. 2 wbudowane w obudowę routera redundantne zasilacze 100 - 240 V AC 50/60 Hz; 8. Pobór mocy - max. 75W w obciążeniu; 9. Zakres temperatur pracy - -20 do 60 stopni Celciusa; 10. Chłodzenie - Aktywne; 11. Obudowa - Umożliwiająca montaż w szafie RACK o wysokości 1U (w zestawie uchwyty do montażu w szafie); 12. Pamięć RAM - 16GB DDR4; 13. Pamięć wbudowana - 128MB Flash; 14. Wymiany - max. 450(mm)x200(mm)x45(mm); 15. Szyfrowanie - na poziomie sprzętu; 16. Certyfikaty zgodności - CE, RoHS, EAC; 17. Monitoring - Temperatura CPU; Aktualna temperatura; Temperatura PCB; Wartość Zasilania; 18. Norma IEC 60529 - min. IP20; 19. Parametr - PtMP; 20.PPPoE tunnels - nielimitowany; 21. PPTP tunnels - nielimitowany; 22. L2TP tunnels - nielimitowany; 23. OVPN tunnels - nielimitowany; 24. EoIP tunnels - nielimitowany; 25. Ilość interface VLAN - nielimitowany; 26. Reguły kolejki - nielimitowany; 27. Aktywni użytkownicy HotSpot - nielimitowany; 28. Aktywne sesje menedżera użytkowników - nielimitowany; 29. Interface łączące (bonding) - Nielimitowana ilość; 30. Funkcja - Możliwość instalacji kontenera; 31. Minimalne wyniki dla switchchip. (Wszystkie testy są wykonywane przy użyciu specjalistycznego sprzętu testowego Xena Networks i przeprowadzane zgodnie z RFC2544; Maksymalna przepustowość jest określana przy ponad 30-sekundowych próbach z tolerancją utraty pakietów na poziomie 0,1% w przypadku pakietów o rozmiarze 64, 512 i 1400 bajtów; Wyniki testów pokazują maksymalną wydajność urządzenia.) Tryb mostu: - przy 25 regułach filtrowania: 2662,50 kpps / 32333.4Mbps (1518 byte);2682.2kbps/10986.3Mbps (512 byte); 2758.9kbps/1500.8Mbps (64 byte);Routing:-przy 25 pojedynczych regułach kolejkowania:2112.2kbps/39009.0Mbps (1518 byte); 6322.6kbps/25897.4Mbps (512 byte); 6300.9kbps/3427.7Mbps (64 byte);Routing przy 25 regułach IP:3212.3kbps/39009.0Mbps (1518 byte); 3927.9kbps/16088.7Mbps (512 byte); 3901.5kbps/2122.4Mbps (64 byte)Testy wydajności w tunelach IPSec:Pojedynczy tunel: AES-128-CBC+SHA1: 179.7kbps/2012.6Mbps (1400byte); 186.4kbps/763.5M (512 byte); 182.8kbps/93.6Mbps (64 byte);256 tuneli przy AES-128-CBC + SHA256; 32. Moduły światłowodowe (4 sztuki per urządzenie)- wymagania: SM LC, 10km, TX1310, DDM, 10Gbps; Zakres temperatur min. -40 do +85 Długość fali TX/RX :1310nm;Budżet mocy/zasięg portu: 9dB/0.30km;Okablowanie portu:50/125,62.5/125,100/140 µm;urządzeniami, które nie posiadają blokady na producenta wkładki (np. D-Link, TP-Link, Planet, MikroTik i inni); Moduł kompatybilny w 100% z Cisco, 3com, HP, Huawei, Signamax, TP-Link, Nortel, Alcatel, Extreme, Foundry i in. oraz posiadają certyfikaty Rohs, CE, FDA, FC, TUV, UL. min. 12m-cy; 33. Wartość MTBF - Min. 200000 godz. W warunkach pokojowych; 34. Gwarancja - min. 12m-cy; | 1 | PLN | 4 | Router | 1. Architektura - ARM 64Bit; 2. Procesor - min. 16 core, min. 2GHz AL73400 lub równoważny; 3. Porty - min. 13 portów gigabit; min.1 podłączony bezpośrednio do procesora – port mgmt; 12 przez switchchip; 4. Sloty SFP+ - min.4 sloty 10G SFP+ z osobną pełnodupleksową linię podłączoną do switchip; 5. Moduły światłowodowe (4sztuki) - SM LC, 10km, TX1310, DDM, 10Gbps; Zakres temperatur min. -40 do +85, Długość fali TX/RX: 1310nm; Budżet mocy/zasięg portu: 9dB/0.30km; Okablowanie portu: 50/125, 62.5/125, 100/140 µm; urządzeniami, które nie posiadają blokady na producenta wkładki (np. D-Link, TP-Link, Planet, MikroTik i inni); Moduł kompatybilny w 100% z Cisco, 3com, HP, Huawei, Signamax, TP-Link, Nortel, Alcatel, Extreme, Foundry i in. oraz posiadają certyfikaty Rohs, CE, FDA, FC, TUV, UL. min. 12m-cy; 6. Sloty PCI M.2 - min. 1 z obsługą dysków min. do 8TB; 7. Zasilania - min. 2 wbudowane w obudowę routera redundantne zasilacze 100 - 240 V AC 50/60 Hz; 8. Pobór mocy - max. 75W w obciążeniu; 9. Zakres temperatur pracy - -20 do 60 stopni Celciusa; 10. Chłodzenie - Aktywne; 11. Obudowa - Umożliwiająca montaż w szafie RACK o wysokości 1U (w zestawie uchwyty do montażu w szafie); 12. Pamięć RAM - 16GB DDR4; 13. Pamięć wbudowana - 128MB Flash; 14. Wymiany - max. 450(mm)x200(mm)x45(mm); 15. Szyfrowanie - na poziomie sprzętu; 16. Certyfikaty zgodności - CE, RoHS, EAC; 17. Monitoring - Temperatura CPU; Aktualna temperatura; Temperatura PCB; Wartość Zasilania; 18. Norma IEC 60529 - min. IP20; 19. Parametr - PtMP; 20.PPPoE tunnels - nielimitowany; 21. PPTP tunnels - nielimitowany; 22. L2TP tunnels - nielimitowany; 23. OVPN tunnels - nielimitowany; 24. EoIP tunnels - nielimitowany; 25. Ilość interface VLAN - nielimitowany; 26. Reguły kolejki - nielimitowany; 27. Aktywni użytkownicy HotSpot - nielimitowany; 28. Aktywne sesje menedżera użytkowników - nielimitowany; 29. Interface łączące (bonding) - Nielimitowana ilość; 30. Funkcja - Możliwość instalacji kontenera; 31. Minimalne wyniki dla switchchip. (Wszystkie testy są wykonywane przy użyciu specjalistycznego sprzętu testowego Xena Networks i przeprowadzane zgodnie z RFC2544; Maksymalna przepustowość jest określana przy ponad 30-sekundowych próbach z tolerancją utraty pakietów na poziomie 0,1% w przypadku pakietów o rozmiarze 64, 512 i 1400 bajtów; Wyniki testów pokazują maksymalną wydajność urządzenia.) Tryb mostu: - przy 25 regułach filtrowania: 2662,50 kpps / 32333.4Mbps (1518 byte);2682.2kbps/10986.3Mbps (512 byte); 2758.9kbps/1500.8Mbps (64 byte);Routing:-przy 25 pojedynczych regułach kolejkowania:2112.2kbps/39009.0Mbps (1518 byte); 6322.6kbps/25897.4Mbps (512 byte); 6300.9kbps/3427.7Mbps (64 byte);Routing przy 25 regułach IP:3212.3kbps/39009.0Mbps (1518 byte); 3927.9kbps/16088.7Mbps (512 byte); 3901.5kbps/2122.4Mbps (64 byte)Testy wydajności w tunelach IPSec:Pojedynczy tunel: AES-128-CBC+SHA1: 179.7kbps/2012.6Mbps (1400byte); 186.4kbps/763.5M (512 byte); 182.8kbps/93.6Mbps (64 byte);256 tuneli przy AES-128-CBC + SHA256; 32. Moduły światłowodowe (4 sztuki per urządzenie)- wymagania: SM LC, 10km, TX1310, DDM, 10Gbps; Zakres temperatur min. -40 do +85 Długość fali TX/RX :1310nm;Budżet mocy/zasięg portu: 9dB/0.30km;Okablowanie portu:50/125,62.5/125,100/140 µm;urządzeniami, które nie posiadają blokady na producenta wkładki (np. D-Link, TP-Link, Planet, MikroTik i inni); Moduł kompatybilny w 100% z Cisco, 3com, HP, Huawei, Signamax, TP-Link, Nortel, Alcatel, Extreme, Foundry i in. oraz posiadają certyfikaty Rohs, CE, FDA, FC, TUV, UL. min. 12m-cy; 33. Wartość MTBF - Min. 200000 godz. W warunkach pokojowych; 34. Gwarancja - min. 12m-cy; | 1 | PLN | 4 | Router | 1. Architektura - ARM 64Bit; 2. Procesor - min. 16 core, min. 2GHz AL73400 lub równoważny; 3. Porty - min. 13 portów gigabit; min.1 podłączony bezpośrednio do procesora – port mgmt; 12 przez switchchip; 4. Sloty SFP+ - min.4 sloty 10G SFP+ z osobną pełnodupleksową linię podłączoną do switchip; 5. Moduły światłowodowe (4sztuki) - SM LC, 10km, TX1310, DDM, 10Gbps; Zakres temperatur min. -40 do +85, Długość fali TX/RX: 1310nm; Budżet mocy/zasięg portu: 9dB/0.30km; Okablowanie portu: 50/125, 62.5/125, 100/140 µm; urządzeniami, które nie posiadają blokady na producenta wkładki (np. D-Link, TP-Link, Planet, MikroTik i inni); Moduł kompatybilny w 100% z Cisco, 3com, HP, Huawei, Signamax, TP-Link, Nortel, Alcatel, Extreme, Foundry i in. oraz posiadają certyfikaty Rohs, CE, FDA, FC, TUV, UL. min. 12m-cy; 6. Sloty PCI M.2 - min. 1 z obsługą dysków min. do 8TB; 7. Zasilania - min. 2 wbudowane w obudowę routera redundantne zasilacze 100 - 240 V AC 50/60 Hz; 8. Pobór mocy - max. 75W w obciążeniu; 9. Zakres temperatur pracy - -20 do 60 stopni Celciusa; 10. Chłodzenie - Aktywne; 11. Obudowa - Umożliwiająca montaż w szafie RACK o wysokości 1U (w zestawie uchwyty do montażu w szafie); 12. Pamięć RAM - 16GB DDR4; 13. Pamięć wbudowana - 128MB Flash; 14. Wymiany - max. 450(mm)x200(mm)x45(mm); 15. Szyfrowanie - na poziomie sprzętu; 16. Certyfikaty zgodności - CE, RoHS, EAC; 17. Monitoring - Temperatura CPU; Aktualna temperatura; Temperatura PCB; Wartość Zasilania; 18. Norma IEC 60529 - min. IP20; 19. Parametr - PtMP; 20.PPPoE tunnels - nielimitowany; 21. PPTP tunnels - nielimitowany; 22. L2TP tunnels - nielimitowany; 23. OVPN tunnels - nielimitowany; 24. EoIP tunnels - nielimitowany; 25. Ilość interface VLAN - nielimitowany; 26. Reguły kolejki - nielimitowany; 27. Aktywni użytkownicy HotSpot - nielimitowany; 28. Aktywne sesje menedżera użytkowników - nielimitowany; 29. Interface łączące (bonding) - Nielimitowana ilość; 30. Funkcja - Możliwość instalacji kontenera; 31. Minimalne wyniki dla switchchip. (Wszystkie testy są wykonywane przy użyciu specjalistycznego sprzętu testowego Xena Networks i przeprowadzane zgodnie z RFC2544; Maksymalna przepustowość jest określana przy ponad 30-sekundowych próbach z tolerancją utraty pakietów na poziomie 0,1% w przypadku pakietów o rozmiarze 64, 512 i 1400 bajtów; Wyniki testów pokazują maksymalną wydajność urządzenia.) Tryb mostu: - przy 25 regułach filtrowania: 2662,50 kpps / 32333.4Mbps (1518 byte);2682.2kbps/10986.3Mbps (512 byte); 2758.9kbps/1500.8Mbps (64 byte);Routing:-przy 25 pojedynczych regułach kolejkowania:2112.2kbps/39009.0Mbps (1518 byte); 6322.6kbps/25897.4Mbps (512 byte); 6300.9kbps/3427.7Mbps (64 byte);Routing przy 25 regułach IP:3212.3kbps/39009.0Mbps (1518 byte); 3927.9kbps/16088.7Mbps (512 byte); 3901.5kbps/2122.4Mbps (64 byte)Testy wydajności w tunelach IPSec:Pojedynczy tunel: AES-128-CBC+SHA1: 179.7kbps/2012.6Mbps (1400byte); 186.4kbps/763.5M (512 byte); 182.8kbps/93.6Mbps (64 byte);256 tuneli przy AES-128-CBC + SHA256; 32. Moduły światłowodowe (4 sztuki per urządzenie)- wymagania: SM LC, 10km, TX1310, DDM, 10Gbps; Zakres temperatur min. -40 do +85 Długość fali TX/RX :1310nm;Budżet mocy/zasięg portu: 9dB/0.30km;Okablowanie portu:50/125,62.5/125,100/140 µm;urządzeniami, które nie posiadają blokady na producenta wkładki (np. D-Link, TP-Link, Planet, MikroTik i inni); Moduł kompatybilny w 100% z Cisco, 3com, HP, Huawei, Signamax, TP-Link, Nortel, Alcatel, Extreme, Foundry i in. oraz posiadają certyfikaty Rohs, CE, FDA, FC, TUV, UL. min. 12m-cy; 33. Wartość MTBF - Min. 200000 godz. W warunkach pokojowych; 34. Gwarancja - min. 12m-cy; | 1 | PLN | 4 | Router | 1. Architektura - ARM 64Bit; 2. Procesor - min. 16 core, min. 2GHz AL73400 lub równoważny; 3. Porty - min. 13 portów gigabit; min.1 podłączony bezpośrednio do procesora – port mgmt; 12 przez switchchip; 4. Sloty SFP+ - min.4 sloty 10G SFP+ z osobną pełnodupleksową linię podłączoną do switchip; 5. Moduły światłowodowe (4sztuki) - SM LC, 10km, TX1310, DDM, 10Gbps; Zakres temperatur min. -40 do +85, Długość fali TX/RX: 1310nm; Budżet mocy/zasięg portu: 9dB/0.30km; Okablowanie portu: 50/125, 62.5/125, 100/140 µm; urządzeniami, które nie posiadają blokady na producenta wkładki (np. D-Link, TP-Link, Planet, MikroTik i inni); Moduł kompatybilny w 100% z Cisco, 3com, HP, Huawei, Signamax, TP-Link, Nortel, Alcatel, Extreme, Foundry i in. oraz posiadają certyfikaty Rohs, CE, FDA, FC, TUV, UL. min. 12m-cy; 6. Sloty PCI M.2 - min. 1 z obsługą dysków min. do 8TB; 7. Zasilania - min. 2 wbudowane w obudowę routera redundantne zasilacze 100 - 240 V AC 50/60 Hz; 8. Pobór mocy - max. 75W w obciążeniu; 9. Zakres temperatur pracy - -20 do 60 stopni Celciusa; 10. Chłodzenie - Aktywne; 11. Obudowa - Umożliwiająca montaż w szafie RACK o wysokości 1U (w zestawie uchwyty do montażu w szafie); 12. Pamięć RAM - 16GB DDR4; 13. Pamięć wbudowana - 128MB Flash; 14. Wymiany - max. 450(mm)x200(mm)x45(mm); 15. Szyfrowanie - na poziomie sprzętu; 16. Certyfikaty zgodności - CE, RoHS, EAC; 17. Monitoring - Temperatura CPU; Aktualna temperatura; Temperatura PCB; Wartość Zasilania; 18. Norma IEC 60529 - min. IP20; 19. Parametr - PtMP; 20.PPPoE tunnels - nielimitowany; 21. PPTP tunnels - nielimitowany; 22. L2TP tunnels - nielimitowany; 23. OVPN tunnels - nielimitowany; 24. EoIP tunnels - nielimitowany; 25. Ilość interface VLAN - nielimitowany; 26. Reguły kolejki - nielimitowany; 27. Aktywni użytkownicy HotSpot - nielimitowany; 28. Aktywne sesje menedżera użytkowników - nielimitowany; 29. Interface łączące (bonding) - Nielimitowana ilość; 30. Funkcja - Możliwość instalacji kontenera; 31. Minimalne wyniki dla switchchip. (Wszystkie testy są wykonywane przy użyciu specjalistycznego sprzętu testowego Xena Networks i przeprowadzane zgodnie z RFC2544; Maksymalna przepustowość jest określana przy ponad 30-sekundowych próbach z tolerancją utraty pakietów na poziomie 0,1% w przypadku pakietów o rozmiarze 64, 512 i 1400 bajtów; Wyniki testów pokazują maksymalną wydajność urządzenia.) Tryb mostu: - przy 25 regułach filtrowania: 2662,50 kpps / 32333.4Mbps (1518 byte);2682.2kbps/10986.3Mbps (512 byte); 2758.9kbps/1500.8Mbps (64 byte);Routing:-przy 25 pojedynczych regułach kolejkowania:2112.2kbps/39009.0Mbps (1518 byte); 6322.6kbps/25897.4Mbps (512 byte); 6300.9kbps/3427.7Mbps (64 byte);Routing przy 25 regułach IP:3212.3kbps/39009.0Mbps (1518 byte); 3927.9kbps/16088.7Mbps (512 byte); 3901.5kbps/2122.4Mbps (64 byte)Testy wydajności w tunelach IPSec:Pojedynczy tunel: AES-128-CBC+SHA1: 179.7kbps/2012.6Mbps (1400byte); 186.4kbps/763.5M (512 byte); 182.8kbps/93.6Mbps (64 byte);256 tuneli przy AES-128-CBC + SHA256; 32. Moduły światłowodowe (4 sztuki per urządzenie)- wymagania: SM LC, 10km, TX1310, DDM, 10Gbps; Zakres temperatur min. -40 do +85 Długość fali TX/RX :1310nm;Budżet mocy/zasięg portu: 9dB/0.30km;Okablowanie portu:50/125,62.5/125,100/140 µm;urządzeniami, które nie posiadają blokady na producenta wkładki (np. D-Link, TP-Link, Planet, MikroTik i inni); Moduł kompatybilny w 100% z Cisco, 3com, HP, Huawei, Signamax, TP-Link, Nortel, Alcatel, Extreme, Foundry i in. oraz posiadają certyfikaty Rohs, CE, FDA, FC, TUV, UL. min. 12m-cy; 33. Wartość MTBF - Min. 200000 godz. W warunkach pokojowych; 34. Gwarancja - min. 12m-cy; | 1 | PLN | 4 | Router | 1. Architektura - ARM 64Bit; 2. Procesor - min. 16 core, min. 2GHz AL73400 lub równoważny; 3. Porty - min. 13 portów gigabit; min.1 podłączony bezpośrednio do procesora – port mgmt; 12 przez switchchip; 4. Sloty SFP+ - min.4 sloty 10G SFP+ z osobną pełnodupleksową linię podłączoną do switchip; 5. Moduły światłowodowe (4sztuki) - SM LC, 10km, TX1310, DDM, 10Gbps; Zakres temperatur min. -40 do +85, Długość fali TX/RX: 1310nm; Budżet mocy/zasięg portu: 9dB/0.30km; Okablowanie portu: 50/125, 62.5/125, 100/140 µm; urządzeniami, które nie posiadają blokady na producenta wkładki (np. D-Link, TP-Link, Planet, MikroTik i inni); Moduł kompatybilny w 100% z Cisco, 3com, HP, Huawei, Signamax, TP-Link, Nortel, Alcatel, Extreme, Foundry i in. oraz posiadają certyfikaty Rohs, CE, FDA, FC, TUV, UL. min. 12m-cy; 6. Sloty PCI M.2 - min. 1 z obsługą dysków min. do 8TB; 7. Zasilania - min. 2 wbudowane w obudowę routera redundantne zasilacze 100 - 240 V AC 50/60 Hz; 8. Pobór mocy - max. 75W w obciążeniu; 9. Zakres temperatur pracy - -20 do 60 stopni Celciusa; 10. Chłodzenie - Aktywne; 11. Obudowa - Umożliwiająca montaż w szafie RACK o wysokości 1U (w zestawie uchwyty do montażu w szafie); 12. Pamięć RAM - 16GB DDR4; 13. Pamięć wbudowana - 128MB Flash; 14. Wymiany - max. 450(mm)x200(mm)x45(mm); 15. Szyfrowanie - na poziomie sprzętu; 16. Certyfikaty zgodności - CE, RoHS, EAC; 17. Monitoring - Temperatura CPU; Aktualna temperatura; Temperatura PCB; Wartość Zasilania; 18. Norma IEC 60529 - min. IP20; 19. Parametr - PtMP; 20.PPPoE tunnels - nielimitowany; 21. PPTP tunnels - nielimitowany; 22. L2TP tunnels - nielimitowany; 23. OVPN tunnels - nielimitowany; 24. EoIP tunnels - nielimitowany; 25. Ilość interface VLAN - nielimitowany; 26. Reguły kolejki - nielimitowany; 27. Aktywni użytkownicy HotSpot - nielimitowany; 28. Aktywne sesje menedżera użytkowników - nielimitowany; 29. Interface łączące (bonding) - Nielimitowana ilość; 30. Funkcja - Możliwość instalacji kontenera; 31. Minimalne wyniki dla switchchip. (Wszystkie testy są wykonywane przy użyciu specjalistycznego sprzętu testowego Xena Networks i przeprowadzane zgodnie z RFC2544; Maksymalna przepustowość jest określana przy ponad 30-sekundowych próbach z tolerancją utraty pakietów na poziomie 0,1% w przypadku pakietów o rozmiarze 64, 512 i 1400 bajtów; Wyniki testów pokazują maksymalną wydajność urządzenia.) Tryb mostu: - przy 25 regułach filtrowania: 2662,50 kpps / 32333.4Mbps (1518 byte);2682.2kbps/10986.3Mbps (512 byte); 2758.9kbps/1500.8Mbps (64 byte);Routing:-przy 25 pojedynczych regułach kolejkowania:2112.2kbps/39009.0Mbps (1518 byte); 6322.6kbps/25897.4Mbps (512 byte); 6300.9kbps/3427.7Mbps (64 byte);Routing przy 25 regułach IP:3212.3kbps/39009.0Mbps (1518 byte); 3927.9kbps/16088.7Mbps (512 byte); 3901.5kbps/2122.4Mbps (64 byte)Testy wydajności w tunelach IPSec:Pojedynczy tunel: AES-128-CBC+SHA1: 179.7kbps/2012.6Mbps (1400byte); 186.4kbps/763.5M (512 byte); 182.8kbps/93.6Mbps (64 byte);256 tuneli przy AES-128-CBC + SHA256; 32. Moduły światłowodowe (4 sztuki per urządzenie)- wymagania: SM LC, 10km, TX1310, DDM, 10Gbps; Zakres temperatur min. -40 do +85 Długość fali TX/RX :1310nm;Budżet mocy/zasięg portu: 9dB/0.30km;Okablowanie portu:50/125,62.5/125,100/140 µm;urządzeniami, które nie posiadają blokady na producenta wkładki (np. D-Link, TP-Link, Planet, MikroTik i inni); Moduł kompatybilny w 100% z Cisco, 3com, HP, Huawei, Signamax, TP-Link, Nortel, Alcatel, Extreme, Foundry i in. oraz posiadają certyfikaty Rohs, CE, FDA, FC, TUV, UL. min. 12m-cy; 33. Wartość MTBF - Min. 200000 godz. W warunkach pokojowych; 34. Gwarancja - min. 12m-cy; | 1 | PLN | 4 | Router | 1. Architektura - ARM 64Bit; 2. Procesor - min. 16 core, min. 2GHz AL73400 lub równoważny; 3. Porty - min. 13 portów gigabit; min.1 podłączony bezpośrednio do procesora – port mgmt; 12 przez switchchip; 4. Sloty SFP+ - min.4 sloty 10G SFP+ z osobną pełnodupleksową linię podłączoną do switchip; 5. Moduły światłowodowe (4sztuki) - SM LC, 10km, TX1310, DDM, 10Gbps; Zakres temperatur min. -40 do +85, Długość fali TX/RX: 1310nm; Budżet mocy/zasięg portu: 9dB/0.30km; Okablowanie portu: 50/125, 62.5/125, 100/140 µm; urządzeniami, które nie posiadają blokady na producenta wkładki (np. D-Link, TP-Link, Planet, MikroTik i inni); Moduł kompatybilny w 100% z Cisco, 3com, HP, Huawei, Signamax, TP-Link, Nortel, Alcatel, Extreme, Foundry i in. oraz posiadają certyfikaty Rohs, CE, FDA, FC, TUV, UL. min. 12m-cy; 6. Sloty PCI M.2 - min. 1 z obsługą dysków min. do 8TB; 7. Zasilania - min. 2 wbudowane w obudowę routera redundantne zasilacze 100 - 240 V AC 50/60 Hz; 8. Pobór mocy - max. 75W w obciążeniu; 9. Zakres temperatur pracy - -20 do 60 stopni Celciusa; 10. Chłodzenie - Aktywne; 11. Obudowa - Umożliwiająca montaż w szafie RACK o wysokości 1U (w zestawie uchwyty do montażu w szafie); 12. Pamięć RAM - 16GB DDR4; 13. Pamięć wbudowana - 128MB Flash; 14. Wymiany - max. 450(mm)x200(mm)x45(mm); 15. Szyfrowanie - na poziomie sprzętu; 16. Certyfikaty zgodności - CE, RoHS, EAC; 17. Monitoring - Temperatura CPU; Aktualna temperatura; Temperatura PCB; Wartość Zasilania; 18. Norma IEC 60529 - min. IP20; 19. Parametr - PtMP; 20.PPPoE tunnels - nielimitowany; 21. PPTP tunnels - nielimitowany; 22. L2TP tunnels - nielimitowany; 23. OVPN tunnels - nielimitowany; 24. EoIP tunnels - nielimitowany; 25. Ilość interface VLAN - nielimitowany; 26. Reguły kolejki - nielimitowany; 27. Aktywni użytkownicy HotSpot - nielimitowany; 28. Aktywne sesje menedżera użytkowników - nielimitowany; 29. Interface łączące (bonding) - Nielimitowana ilość; 30. Funkcja - Możliwość instalacji kontenera; 31. Minimalne wyniki dla switchchip. (Wszystkie testy są wykonywane przy użyciu specjalistycznego sprzętu testowego Xena Networks i przeprowadzane zgodnie z RFC2544; Maksymalna przepustowość jest określana przy ponad 30-sekundowych próbach z tolerancją utraty pakietów na poziomie 0,1% w przypadku pakietów o rozmiarze 64, 512 i 1400 bajtów; Wyniki testów pokazują maksymalną wydajność urządzenia.) Tryb mostu: - przy 25 regułach filtrowania: 2662,50 kpps / 32333.4Mbps (1518 byte);2682.2kbps/10986.3Mbps (512 byte); 2758.9kbps/1500.8Mbps (64 byte);Routing:-przy 25 pojedynczych regułach kolejkowania:2112.2kbps/39009.0Mbps (1518 byte); 6322.6kbps/25897.4Mbps (512 byte); 6300.9kbps/3427.7Mbps (64 byte);Routing przy 25 regułach IP:3212.3kbps/39009.0Mbps (1518 byte); 3927.9kbps/16088.7Mbps (512 byte); 3901.5kbps/2122.4Mbps (64 byte)Testy wydajności w tunelach IPSec:Pojedynczy tunel: AES-128-CBC+SHA1: 179.7kbps/2012.6Mbps (1400byte); 186.4kbps/763.5M (512 byte); 182.8kbps/93.6Mbps (64 byte);256 tuneli przy AES-128-CBC + SHA256; 32. Moduły światłowodowe (4 sztuki per urządzenie)- wymagania: SM LC, 10km, TX1310, DDM, 10Gbps; Zakres temperatur min. -40 do +85 Długość fali TX/RX :1310nm;Budżet mocy/zasięg portu: 9dB/0.30km;Okablowanie portu:50/125,62.5/125,100/140 µm;urządzeniami, które nie posiadają blokady na producenta wkładki (np. D-Link, TP-Link, Planet, MikroTik i inni); Moduł kompatybilny w 100% z Cisco, 3com, HP, Huawei, Signamax, TP-Link, Nortel, Alcatel, Extreme, Foundry i in. oraz posiadają certyfikaty Rohs, CE, FDA, FC, TUV, UL. min. 12m-cy; 33. Wartość MTBF - Min. 200000 godz. W warunkach pokojowych; 34. Gwarancja - min. 12m-cy; | 1 | PLN | 4 | Router | 1. Architektura - ARM 64Bit; 2. Procesor - min. 16 core, min. 2GHz AL73400 lub równoważny; 3. Porty - min. 13 portów gigabit; min.1 podłączony bezpośrednio do procesora – port mgmt; 12 przez switchchip; 4. Sloty SFP+ - min.4 sloty 10G SFP+ z osobną pełnodupleksową linię podłączoną do switchip; 5. Moduły światłowodowe (4sztuki) - SM LC, 10km, TX1310, DDM, 10Gbps; Zakres temperatur min. -40 do +85, Długość fali TX/RX: 1310nm; Budżet mocy/zasięg portu: 9dB/0.30km; Okablowanie portu: 50/125, 62.5/125, 100/140 µm; urządzeniami, które nie posiadają blokady na producenta wkładki (np. D-Link, TP-Link, Planet, MikroTik i inni); Moduł kompatybilny w 100% z Cisco, 3com, HP, Huawei, Signamax, TP-Link, Nortel, Alcatel, Extreme, Foundry i in. oraz posiadają certyfikaty Rohs, CE, FDA, FC, TUV, UL. min. 12m-cy; 6. Sloty PCI M.2 - min. 1 z obsługą dysków min. do 8TB; 7. Zasilania - min. 2 wbudowane w obudowę routera redundantne zasilacze 100 - 240 V AC 50/60 Hz; 8. Pobór mocy - max. 75W w obciążeniu; 9. Zakres temperatur pracy - -20 do 60 stopni Celciusa; 10. Chłodzenie - Aktywne; 11. Obudowa - Umożliwiająca montaż w szafie RACK o wysokości 1U (w zestawie uchwyty do montażu w szafie); 12. Pamięć RAM - 16GB DDR4; 13. Pamięć wbudowana - 128MB Flash; 14. Wymiany - max. 450(mm)x200(mm)x45(mm); 15. Szyfrowanie - na poziomie sprzętu; 16. Certyfikaty zgodności - CE, RoHS, EAC; 17. Monitoring - Temperatura CPU; Aktualna temperatura; Temperatura PCB; Wartość Zasilania; 18. Norma IEC 60529 - min. IP20; 19. Parametr - PtMP; 20.PPPoE tunnels - nielimitowany; 21. PPTP tunnels - nielimitowany; 22. L2TP tunnels - nielimitowany; 23. OVPN tunnels - nielimitowany; 24. EoIP tunnels - nielimitowany; 25. Ilość interface VLAN - nielimitowany; 26. Reguły kolejki - nielimitowany; 27. Aktywni użytkownicy HotSpot - nielimitowany; 28. Aktywne sesje menedżera użytkowników - nielimitowany; 29. Interface łączące (bonding) - Nielimitowana ilość; 30. Funkcja - Możliwość instalacji kontenera; 31. Minimalne wyniki dla switchchip. (Wszystkie testy są wykonywane przy użyciu specjalistycznego sprzętu testowego Xena Networks i przeprowadzane zgodnie z RFC2544; Maksymalna przepustowość jest określana przy ponad 30-sekundowych próbach z tolerancją utraty pakietów na poziomie 0,1% w przypadku pakietów o rozmiarze 64, 512 i 1400 bajtów; Wyniki testów pokazują maksymalną wydajność urządzenia.) Tryb mostu: - przy 25 regułach filtrowania: 2662,50 kpps / 32333.4Mbps (1518 byte);2682.2kbps/10986.3Mbps (512 byte); 2758.9kbps/1500.8Mbps (64 byte);Routing:-przy 25 pojedynczych regułach kolejkowania:2112.2kbps/39009.0Mbps (1518 byte); 6322.6kbps/25897.4Mbps (512 byte); 6300.9kbps/3427.7Mbps (64 byte);Routing przy 25 regułach IP:3212.3kbps/39009.0Mbps (1518 byte); 3927.9kbps/16088.7Mbps (512 byte); 3901.5kbps/2122.4Mbps (64 byte)Testy wydajności w tunelach IPSec:Pojedynczy tunel: AES-128-CBC+SHA1: 179.7kbps/2012.6Mbps (1400byte); 186.4kbps/763.5M (512 byte); 182.8kbps/93.6Mbps (64 byte);256 tuneli przy AES-128-CBC + SHA256; 32. Moduły światłowodowe (4 sztuki per urządzenie)- wymagania: SM LC, 10km, TX1310, DDM, 10Gbps; Zakres temperatur min. -40 do +85 Długość fali TX/RX :1310nm;Budżet mocy/zasięg portu: 9dB/0.30km;Okablowanie portu:50/125,62.5/125,100/140 µm;urządzeniami, które nie posiadają blokady na producenta wkładki (np. D-Link, TP-Link, Planet, MikroTik i inni); Moduł kompatybilny w 100% z Cisco, 3com, HP, Huawei, Signamax, TP-Link, Nortel, Alcatel, Extreme, Foundry i in. oraz posiadają certyfikaty Rohs, CE, FDA, FC, TUV, UL. min. 12m-cy; 33. Wartość MTBF - Min. 200000 godz. W warunkach pokojowych; 34. Gwarancja - min. 12m-cy; | 1 | PLN | 4 | Router | 1. Architektura - ARM 64Bit; 2. Procesor - min. 16 core, min. 2GHz AL73400 lub równoważny; 3. Porty - min. 13 portów gigabit; min.1 podłączony bezpośrednio do procesora – port mgmt; 12 przez switchchip; 4. Sloty SFP+ - min.4 sloty 10G SFP+ z osobną pełnodupleksową linię podłączoną do switchip; 5. Moduły światłowodowe (4sztuki) - SM LC, 10km, TX1310, DDM, 10Gbps; Zakres temperatur min. -40 do +85, Długość fali TX/RX: 1310nm; Budżet mocy/zasięg portu: 9dB/0.30km; Okablowanie portu: 50/125, 62.5/125, 100/140 µm; urządzeniami, które nie posiadają blokady na producenta wkładki (np. D-Link, TP-Link, Planet, MikroTik i inni); Moduł kompatybilny w 100% z Cisco, 3com, HP, Huawei, Signamax, TP-Link, Nortel, Alcatel, Extreme, Foundry i in. oraz posiadają certyfikaty Rohs, CE, FDA, FC, TUV, UL. min. 12m-cy; 6. Sloty PCI M.2 - min. 1 z obsługą dysków min. do 8TB; 7. Zasilania - min. 2 wbudowane w obudowę routera redundantne zasilacze 100 - 240 V AC 50/60 Hz; 8. Pobór mocy - max. 75W w obciążeniu; 9. Zakres temperatur pracy - -20 do 60 stopni Celciusa; 10. Chłodzenie - Aktywne; 11. Obudowa - Umożliwiająca montaż w szafie RACK o wysokości 1U (w zestawie uchwyty do montażu w szafie); 12. Pamięć RAM - 16GB DDR4; 13. Pamięć wbudowana - 128MB Flash; 14. Wymiany - max. 450(mm)x200(mm)x45(mm); 15. Szyfrowanie - na poziomie sprzętu; 16. Certyfikaty zgodności - CE, RoHS, EAC; 17. Monitoring - Temperatura CPU; Aktualna temperatura; Temperatura PCB; Wartość Zasilania; 18. Norma IEC 60529 - min. IP20; 19. Parametr - PtMP; 20.PPPoE tunnels - nielimitowany; 21. PPTP tunnels - nielimitowany; 22. L2TP tunnels - nielimitowany; 23. OVPN tunnels - nielimitowany; 24. EoIP tunnels - nielimitowany; 25. Ilość interface VLAN - nielimitowany; 26. Reguły kolejki - nielimitowany; 27. Aktywni użytkownicy HotSpot - nielimitowany; 28. Aktywne sesje menedżera użytkowników - nielimitowany; 29. Interface łączące (bonding) - Nielimitowana ilość; 30. Funkcja - Możliwość instalacji kontenera; 31. Minimalne wyniki dla switchchip. (Wszystkie testy są wykonywane przy użyciu specjalistycznego sprzętu testowego Xena Networks i przeprowadzane zgodnie z RFC2544; Maksymalna przepustowość jest określana przy ponad 30-sekundowych próbach z tolerancją utraty pakietów na poziomie 0,1% w przypadku pakietów o rozmiarze 64, 512 i 1400 bajtów; Wyniki testów pokazują maksymalną wydajność urządzenia.) Tryb mostu: - przy 25 regułach filtrowania: 2662,50 kpps / 32333.4Mbps (1518 byte);2682.2kbps/10986.3Mbps (512 byte); 2758.9kbps/1500.8Mbps (64 byte);Routing:-przy 25 pojedynczych regułach kolejkowania:2112.2kbps/39009.0Mbps (1518 byte); 6322.6kbps/25897.4Mbps (512 byte); 6300.9kbps/3427.7Mbps (64 byte);Routing przy 25 regułach IP:3212.3kbps/39009.0Mbps (1518 byte); 3927.9kbps/16088.7Mbps (512 byte); 3901.5kbps/2122.4Mbps (64 byte)Testy wydajności w tunelach IPSec:Pojedynczy tunel: AES-128-CBC+SHA1: 179.7kbps/2012.6Mbps (1400byte); 186.4kbps/763.5M (512 byte); 182.8kbps/93.6Mbps (64 byte);256 tuneli przy AES-128-CBC + SHA256; 32. Moduły światłowodowe (4 sztuki per urządzenie)- wymagania: SM LC, 10km, TX1310, DDM, 10Gbps; Zakres temperatur min. -40 do +85 Długość fali TX/RX :1310nm;Budżet mocy/zasięg portu: 9dB/0.30km;Okablowanie portu:50/125,62.5/125,100/140 µm;urządzeniami, które nie posiadają blokady na producenta wkładki (np. D-Link, TP-Link, Planet, MikroTik i inni); Moduł kompatybilny w 100% z Cisco, 3com, HP, Huawei, Signamax, TP-Link, Nortel, Alcatel, Extreme, Foundry i in. oraz posiadają certyfikaty Rohs, CE, FDA, FC, TUV, UL. min. 12m-cy; 33. Wartość MTBF - Min. 200000 godz. W warunkach pokojowych; 34. Gwarancja - min. 12m-cy; | 1 | PLN | 4 | Router | 1. Architektura - ARM 64Bit; 2. Procesor - min. 16 core, min. 2GHz AL73400 lub równoważny; 3. Porty - min. 13 portów gigabit; min.1 podłączony bezpośrednio do procesora – port mgmt; 12 przez switchchip; 4. Sloty SFP+ - min.4 sloty 10G SFP+ z osobną pełnodupleksową linię podłączoną do switchip; 5. Moduły światłowodowe (4sztuki) - SM LC, 10km, TX1310, DDM, 10Gbps; Zakres temperatur min. -40 do +85, Długość fali TX/RX: 1310nm; Budżet mocy/zasięg portu: 9dB/0.30km; Okablowanie portu: 50/125, 62.5/125, 100/140 µm; urządzeniami, które nie posiadają blokady na producenta wkładki (np. D-Link, TP-Link, Planet, MikroTik i inni); Moduł kompatybilny w 100% z Cisco, 3com, HP, Huawei, Signamax, TP-Link, Nortel, Alcatel, Extreme, Foundry i in. oraz posiadają certyfikaty Rohs, CE, FDA, FC, TUV, UL. min. 12m-cy; 6. Sloty PCI M.2 - min. 1 z obsługą dysków min. do 8TB; 7. Zasilania - min. 2 wbudowane w obudowę routera redundantne zasilacze 100 - 240 V AC 50/60 Hz; 8. Pobór mocy - max. 75W w obciążeniu; 9. Zakres temperatur pracy - -20 do 60 stopni Celciusa; 10. Chłodzenie - Aktywne; 11. Obudowa - Umożliwiająca montaż w szafie RACK o wysokości 1U (w zestawie uchwyty do montażu w szafie); 12. Pamięć RAM - 16GB DDR4; 13. Pamięć wbudowana - 128MB Flash; 14. Wymiany - max. 450(mm)x200(mm)x45(mm); 15. Szyfrowanie - na poziomie sprzętu; 16. Certyfikaty zgodności - CE, RoHS, EAC; 17. Monitoring - Temperatura CPU; Aktualna temperatura; Temperatura PCB; Wartość Zasilania; 18. Norma IEC 60529 - min. IP20; 19. Parametr - PtMP; 20.PPPoE tunnels - nielimitowany; 21. PPTP tunnels - nielimitowany; 22. L2TP tunnels - nielimitowany; 23. OVPN tunnels - nielimitowany; 24. EoIP tunnels - nielimitowany; 25. Ilość interface VLAN - nielimitowany; 26. Reguły kolejki - nielimitowany; 27. Aktywni użytkownicy HotSpot - nielimitowany; 28. Aktywne sesje menedżera użytkowników - nielimitowany; 29. Interface łączące (bonding) - Nielimitowana ilość; 30. Funkcja - Możliwość instalacji kontenera; 31. Minimalne wyniki dla switchchip. (Wszystkie testy są wykonywane przy użyciu specjalistycznego sprzętu testowego Xena Networks i przeprowadzane zgodnie z RFC2544; Maksymalna przepustowość jest określana przy ponad 30-sekundowych próbach z tolerancją utraty pakietów na poziomie 0,1% w przypadku pakietów o rozmiarze 64, 512 i 1400 bajtów; Wyniki testów pokazują maksymalną wydajność urządzenia.) Tryb mostu: - przy 25 regułach filtrowania: 2662,50 kpps / 32333.4Mbps (1518 byte);2682.2kbps/10986.3Mbps (512 byte); 2758.9kbps/1500.8Mbps (64 byte);Routing:-przy 25 pojedynczych regułach kolejkowania:2112.2kbps/39009.0Mbps (1518 byte); 6322.6kbps/25897.4Mbps (512 byte); 6300.9kbps/3427.7Mbps (64 byte);Routing przy 25 regułach IP:3212.3kbps/39009.0Mbps (1518 byte); 3927.9kbps/16088.7Mbps (512 byte); 3901.5kbps/2122.4Mbps (64 byte)Testy wydajności w tunelach IPSec:Pojedynczy tunel: AES-128-CBC+SHA1: 179.7kbps/2012.6Mbps (1400byte); 186.4kbps/763.5M (512 byte); 182.8kbps/93.6Mbps (64 byte);256 tuneli przy AES-128-CBC + SHA256; 32. Moduły światłowodowe (4 sztuki per urządzenie)- wymagania: SM LC, 10km, TX1310, DDM, 10Gbps; Zakres temperatur min. -40 do +85 Długość fali TX/RX :1310nm;Budżet mocy/zasięg portu: 9dB/0.30km;Okablowanie portu:50/125,62.5/125,100/140 µm;urządzeniami, które nie posiadają blokady na producenta wkładki (np. D-Link, TP-Link, Planet, MikroTik i inni); Moduł kompatybilny w 100% z Cisco, 3com, HP, Huawei, Signamax, TP-Link, Nortel, Alcatel, Extreme, Foundry i in. oraz posiadają certyfikaty Rohs, CE, FDA, FC, TUV, UL. min. 12m-cy; 33. Wartość MTBF - Min. 200000 godz. W warunkach pokojowych; 34. Gwarancja - min. 12m-cy; | 1 | PLN | 4 | Router | 1. Architektura - ARM 64Bit; 2. Procesor - min. 16 core, min. 2GHz AL73400 lub równoważny; 3. Porty - min. 13 portów gigabit; min.1 podłączony bezpośrednio do procesora – port mgmt; 12 przez switchchip; 4. Sloty SFP+ - min.4 sloty 10G SFP+ z osobną pełnodupleksową linię podłączoną do switchip; 5. Moduły światłowodowe (4sztuki) - SM LC, 10km, TX1310, DDM, 10Gbps; Zakres temperatur min. -40 do +85, Długość fali TX/RX: 1310nm; Budżet mocy/zasięg portu: 9dB/0.30km; Okablowanie portu: 50/125, 62.5/125, 100/140 µm; urządzeniami, które nie posiadają blokady na producenta wkładki (np. D-Link, TP-Link, Planet, MikroTik i inni); Moduł kompatybilny w 100% z Cisco, 3com, HP, Huawei, Signamax, TP-Link, Nortel, Alcatel, Extreme, Foundry i in. oraz posiadają certyfikaty Rohs, CE, FDA, FC, TUV, UL. min. 12m-cy; 6. Sloty PCI M.2 - min. 1 z obsługą dysków min. do 8TB; 7. Zasilania - min. 2 wbudowane w obudowę routera redundantne zasilacze 100 - 240 V AC 50/60 Hz; 8. Pobór mocy - max. 75W w obciążeniu; 9. Zakres temperatur pracy - -20 do 60 stopni Celciusa; 10. Chłodzenie - Aktywne; 11. Obudowa - Umożliwiająca montaż w szafie RACK o wysokości 1U (w zestawie uchwyty do montażu w szafie); 12. Pamięć RAM - 16GB DDR4; 13. Pamięć wbudowana - 128MB Flash; 14. Wymiany - max. 450(mm)x200(mm)x45(mm); 15. Szyfrowanie - na poziomie sprzętu; 16. Certyfikaty zgodności - CE, RoHS, EAC; 17. Monitoring - Temperatura CPU; Aktualna temperatura; Temperatura PCB; Wartość Zasilania; 18. Norma IEC 60529 - min. IP20; 19. Parametr - PtMP; 20.PPPoE tunnels - nielimitowany; 21. PPTP tunnels - nielimitowany; 22. L2TP tunnels - nielimitowany; 23. OVPN tunnels - nielimitowany; 24. EoIP tunnels - nielimitowany; 25. Ilość interface VLAN - nielimitowany; 26. Reguły kolejki - nielimitowany; 27. Aktywni użytkownicy HotSpot - nielimitowany; 28. Aktywne sesje menedżera użytkowników - nielimitowany; 29. Interface łączące (bonding) - Nielimitowana ilość; 30. Funkcja - Możliwość instalacji kontenera; 31. Minimalne wyniki dla switchchip. (Wszystkie testy są wykonywane przy użyciu specjalistycznego sprzętu testowego Xena Networks i przeprowadzane zgodnie z RFC2544; Maksymalna przepustowość jest określana przy ponad 30-sekundowych próbach z tolerancją utraty pakietów na poziomie 0,1% w przypadku pakietów o rozmiarze 64, 512 i 1400 bajtów; Wyniki testów pokazują maksymalną wydajność urządzenia.) Tryb mostu: - przy 25 regułach filtrowania: 2662,50 kpps / 32333.4Mbps (1518 byte);2682.2kbps/10986.3Mbps (512 byte); 2758.9kbps/1500.8Mbps (64 byte);Routing:-przy 25 pojedynczych regułach kolejkowania:2112.2kbps/39009.0Mbps (1518 byte); 6322.6kbps/25897.4Mbps (512 byte); 6300.9kbps/3427.7Mbps (64 byte);Routing przy 25 regułach IP:3212.3kbps/39009.0Mbps (1518 byte); 3927.9kbps/16088.7Mbps (512 byte); 3901.5kbps/2122.4Mbps (64 byte)Testy wydajności w tunelach IPSec:Pojedynczy tunel: AES-128-CBC+SHA1: 179.7kbps/2012.6Mbps (1400byte); 186.4kbps/763.5M (512 byte); 182.8kbps/93.6Mbps (64 byte);256 tuneli przy AES-128-CBC + SHA256; 32. Moduły światłowodowe (4 sztuki per urządzenie)- wymagania: SM LC, 10km, TX1310, DDM, 10Gbps; Zakres temperatur min. -40 do +85 Długość fali TX/RX :1310nm;Budżet mocy/zasięg portu: 9dB/0.30km;Okablowanie portu:50/125,62.5/125,100/140 µm;urządzeniami, które nie posiadają blokady na producenta wkładki (np. D-Link, TP-Link, Planet, MikroTik i inni); Moduł kompatybilny w 100% z Cisco, 3com, HP, Huawei, Signamax, TP-Link, Nortel, Alcatel, Extreme, Foundry i in. oraz posiadają certyfikaty Rohs, CE, FDA, FC, TUV, UL. min. 12m-cy; 33. Wartość MTBF - Min. 200000 godz. W warunkach pokojowych; 34. Gwarancja - min. 12m-cy; | 1 | PLN | 4 | Router | 1. Architektura - ARM 64Bit; 2. Procesor - min. 16 core, min. 2GHz AL73400 lub równoważny; 3. Porty - min. 13 portów gigabit; min.1 podłączony bezpośrednio do procesora – port mgmt; 12 przez switchchip; 4. Sloty SFP+ - min.4 sloty 10G SFP+ z osobną pełnodupleksową linię podłączoną do switchip; 5. Moduły światłowodowe (4sztuki) - SM LC, 10km, TX1310, DDM, 10Gbps; Zakres temperatur min. -40 do +85, Długość fali TX/RX: 1310nm; Budżet mocy/zasięg portu: 9dB/0.30km; Okablowanie portu: 50/125, 62.5/125, 100/140 µm; urządzeniami, które nie posiadają blokady na producenta wkładki (np. D-Link, TP-Link, Planet, MikroTik i inni); Moduł kompatybilny w 100% z Cisco, 3com, HP, Huawei, Signamax, TP-Link, Nortel, Alcatel, Extreme, Foundry i in. oraz posiadają certyfikaty Rohs, CE, FDA, FC, TUV, UL. min. 12m-cy; 6. Sloty PCI M.2 - min. 1 z obsługą dysków min. do 8TB; 7. Zasilania - min. 2 wbudowane w obudowę routera redundantne zasilacze 100 - 240 V AC 50/60 Hz; 8. Pobór mocy - max. 75W w obciążeniu; 9. Zakres temperatur pracy - -20 do 60 stopni Celciusa; 10. Chłodzenie - Aktywne; 11. Obudowa - Umożliwiająca montaż w szafie RACK o wysokości 1U (w zestawie uchwyty do montażu w szafie); 12. Pamięć RAM - 16GB DDR4; 13. Pamięć wbudowana - 128MB Flash; 14. Wymiany - max. 450(mm)x200(mm)x45(mm); 15. Szyfrowanie - na poziomie sprzętu; 16. Certyfikaty zgodności - CE, RoHS, EAC; 17. Monitoring - Temperatura CPU; Aktualna temperatura; Temperatura PCB; Wartość Zasilania; 18. Norma IEC 60529 - min. IP20; 19. Parametr - PtMP; 20.PPPoE tunnels - nielimitowany; 21. PPTP tunnels - nielimitowany; 22. L2TP tunnels - nielimitowany; 23. OVPN tunnels - nielimitowany; 24. EoIP tunnels - nielimitowany; 25. Ilość interface VLAN - nielimitowany; 26. Reguły kolejki - nielimitowany; 27. Aktywni użytkownicy HotSpot - nielimitowany; 28. Aktywne sesje menedżera użytkowników - nielimitowany; 29. Interface łączące (bonding) - Nielimitowana ilość; 30. Funkcja - Możliwość instalacji kontenera; 31. Minimalne wyniki dla switchchip. (Wszystkie testy są wykonywane przy użyciu specjalistycznego sprzętu testowego Xena Networks i przeprowadzane zgodnie z RFC2544; Maksymalna przepustowość jest określana przy ponad 30-sekundowych próbach z tolerancją utraty pakietów na poziomie 0,1% w przypadku pakietów o rozmiarze 64, 512 i 1400 bajtów; Wyniki testów pokazują maksymalną wydajność urządzenia.) Tryb mostu: - przy 25 regułach filtrowania: 2662,50 kpps / 32333.4Mbps (1518 byte);2682.2kbps/10986.3Mbps (512 byte); 2758.9kbps/1500.8Mbps (64 byte);Routing:-przy 25 pojedynczych regułach kolejkowania:2112.2kbps/39009.0Mbps (1518 byte); 6322.6kbps/25897.4Mbps (512 byte); 6300.9kbps/3427.7Mbps (64 byte);Routing przy 25 regułach IP:3212.3kbps/39009.0Mbps (1518 byte); 3927.9kbps/16088.7Mbps (512 byte); 3901.5kbps/2122.4Mbps (64 byte)Testy wydajności w tunelach IPSec:Pojedynczy tunel: AES-128-CBC+SHA1: 179.7kbps/2012.6Mbps (1400byte); 186.4kbps/763.5M (512 byte); 182.8kbps/93.6Mbps (64 byte);256 tuneli przy AES-128-CBC + SHA256; 32. Moduły światłowodowe (4 sztuki per urządzenie)- wymagania: SM LC, 10km, TX1310, DDM, 10Gbps; Zakres temperatur min. -40 do +85 Długość fali TX/RX :1310nm;Budżet mocy/zasięg portu: 9dB/0.30km;Okablowanie portu:50/125,62.5/125,100/140 µm;urządzeniami, które nie posiadają blokady na producenta wkładki (np. D-Link, TP-Link, Planet, MikroTik i inni); Moduł kompatybilny w 100% z Cisco, 3com, HP, Huawei, Signamax, TP-Link, Nortel, Alcatel, Extreme, Foundry i in. oraz posiadają certyfikaty Rohs, CE, FDA, FC, TUV, UL. min. 12m-cy; 33. Wartość MTBF - Min. 200000 godz. W warunkach pokojowych; 34. Gwarancja - min. 12m-cy; | 1 | PLN | 4 | Router | 1. Architektura - ARM 64Bit; 2. Procesor - min. 16 core, min. 2GHz AL73400 lub równoważny; 3. Porty - min. 13 portów gigabit; min.1 podłączony bezpośrednio do procesora – port mgmt; 12 przez switchchip; 4. Sloty SFP+ - min.4 sloty 10G SFP+ z osobną pełnodupleksową linię podłączoną do switchip; 5. Moduły światłowodowe (4sztuki) - SM LC, 10km, TX1310, DDM, 10Gbps; Zakres temperatur min. -40 do +85, Długość fali TX/RX: 1310nm; Budżet mocy/zasięg portu: 9dB/0.30km; Okablowanie portu: 50/125, 62.5/125, 100/140 µm; urządzeniami, które nie posiadają blokady na producenta wkładki (np. D-Link, TP-Link, Planet, MikroTik i inni); Moduł kompatybilny w 100% z Cisco, 3com, HP, Huawei, Signamax, TP-Link, Nortel, Alcatel, Extreme, Foundry i in. oraz posiadają certyfikaty Rohs, CE, FDA, FC, TUV, UL. min. 12m-cy; 6. Sloty PCI M.2 - min. 1 z obsługą dysków min. do 8TB; 7. Zasilania - min. 2 wbudowane w obudowę routera redundantne zasilacze 100 - 240 V AC 50/60 Hz; 8. Pobór mocy - max. 75W w obciążeniu; 9. Zakres temperatur pracy - -20 do 60 stopni Celciusa; 10. Chłodzenie - Aktywne; 11. Obudowa - Umożliwiająca montaż w szafie RACK o wysokości 1U (w zestawie uchwyty do montażu w szafie); 12. Pamięć RAM - 16GB DDR4; 13. Pamięć wbudowana - 128MB Flash; 14. Wymiany - max. 450(mm)x200(mm)x45(mm); 15. Szyfrowanie - na poziomie sprzętu; 16. Certyfikaty zgodności - CE, RoHS, EAC; 17. Monitoring - Temperatura CPU; Aktualna temperatura; Temperatura PCB; Wartość Zasilania; 18. Norma IEC 60529 - min. IP20; 19. Parametr - PtMP; 20.PPPoE tunnels - nielimitowany; 21. PPTP tunnels - nielimitowany; 22. L2TP tunnels - nielimitowany; 23. OVPN tunnels - nielimitowany; 24. EoIP tunnels - nielimitowany; 25. Ilość interface VLAN - nielimitowany; 26. Reguły kolejki - nielimitowany; 27. Aktywni użytkownicy HotSpot - nielimitowany; 28. Aktywne sesje menedżera użytkowników - nielimitowany; 29. Interface łączące (bonding) - Nielimitowana ilość; 30. Funkcja - Możliwość instalacji kontenera; 31. Minimalne wyniki dla switchchip. (Wszystkie testy są wykonywane przy użyciu specjalistycznego sprzętu testowego Xena Networks i przeprowadzane zgodnie z RFC2544; Maksymalna przepustowość jest określana przy ponad 30-sekundowych próbach z tolerancją utraty pakietów na poziomie 0,1% w przypadku pakietów o rozmiarze 64, 512 i 1400 bajtów; Wyniki testów pokazują maksymalną wydajność urządzenia.) Tryb mostu: - przy 25 regułach filtrowania: 2662,50 kpps / 32333.4Mbps (1518 byte);2682.2kbps/10986.3Mbps (512 byte); 2758.9kbps/1500.8Mbps (64 byte);Routing:-przy 25 pojedynczych regułach kolejkowania:2112.2kbps/39009.0Mbps (1518 byte); 6322.6kbps/25897.4Mbps (512 byte); 6300.9kbps/3427.7Mbps (64 byte);Routing przy 25 regułach IP:3212.3kbps/39009.0Mbps (1518 byte); 3927.9kbps/16088.7Mbps (512 byte); 3901.5kbps/2122.4Mbps (64 byte)Testy wydajności w tunelach IPSec:Pojedynczy tunel: AES-128-CBC+SHA1: 179.7kbps/2012.6Mbps (1400byte); 186.4kbps/763.5M (512 byte); 182.8kbps/93.6Mbps (64 byte);256 tuneli przy AES-128-CBC + SHA256; 32. Moduły światłowodowe (4 sztuki per urządzenie)- wymagania: SM LC, 10km, TX1310, DDM, 10Gbps; Zakres temperatur min. -40 do +85 Długość fali TX/RX :1310nm;Budżet mocy/zasięg portu: 9dB/0.30km;Okablowanie portu:50/125,62.5/125,100/140 µm;urządzeniami, które nie posiadają blokady na producenta wkładki (np. D-Link, TP-Link, Planet, MikroTik i inni); Moduł kompatybilny w 100% z Cisco, 3com, HP, Huawei, Signamax, TP-Link, Nortel, Alcatel, Extreme, Foundry i in. oraz posiadają certyfikaty Rohs, CE, FDA, FC, TUV, UL. min. 12m-cy; 33. Wartość MTBF - Min. 200000 godz. W warunkach pokojowych; 34. Gwarancja - min. 12m-cy; | 1 | PLN | 4 | Router | 1. Architektura - ARM 64Bit; 2. Procesor - min. 16 core, min. 2GHz AL73400 lub równoważny; 3. Porty - min. 13 portów gigabit; min.1 podłączony bezpośrednio do procesora – port mgmt; 12 przez switchchip; 4. Sloty SFP+ - min.4 sloty 10G SFP+ z osobną pełnodupleksową linię podłączoną do switchip; 5. Moduły światłowodowe (4sztuki) - SM LC, 10km, TX1310, DDM, 10Gbps; Zakres temperatur min. -40 do +85, Długość fali TX/RX: 1310nm; Budżet mocy/zasięg portu: 9dB/0.30km; Okablowanie portu: 50/125, 62.5/125, 100/140 µm; urządzeniami, które nie posiadają blokady na producenta wkładki (np. D-Link, TP-Link, Planet, MikroTik i inni); Moduł kompatybilny w 100% z Cisco, 3com, HP, Huawei, Signamax, TP-Link, Nortel, Alcatel, Extreme, Foundry i in. oraz posiadają certyfikaty Rohs, CE, FDA, FC, TUV, UL. min. 12m-cy; 6. Sloty PCI M.2 - min. 1 z obsługą dysków min. do 8TB; 7. Zasilania - min. 2 wbudowane w obudowę routera redundantne zasilacze 100 - 240 V AC 50/60 Hz; 8. Pobór mocy - max. 75W w obciążeniu; 9. Zakres temperatur pracy - -20 do 60 stopni Celciusa; 10. Chłodzenie - Aktywne; 11. Obudowa - Umożliwiająca montaż w szafie RACK o wysokości 1U (w zestawie uchwyty do montażu w szafie); 12. Pamięć RAM - 16GB DDR4; 13. Pamięć wbudowana - 128MB Flash; 14. Wymiany - max. 450(mm)x200(mm)x45(mm); 15. Szyfrowanie - na poziomie sprzętu; 16. Certyfikaty zgodności - CE, RoHS, EAC; 17. Monitoring - Temperatura CPU; Aktualna temperatura; Temperatura PCB; Wartość Zasilania; 18. Norma IEC 60529 - min. IP20; 19. Parametr - PtMP; 20.PPPoE tunnels - nielimitowany; 21. PPTP tunnels - nielimitowany; 22. L2TP tunnels - nielimitowany; 23. OVPN tunnels - nielimitowany; 24. EoIP tunnels - nielimitowany; 25. Ilość interface VLAN - nielimitowany; 26. Reguły kolejki - nielimitowany; 27. Aktywni użytkownicy HotSpot - nielimitowany; 28. Aktywne sesje menedżera użytkowników - nielimitowany; 29. Interface łączące (bonding) - Nielimitowana ilość; 30. Funkcja - Możliwość instalacji kontenera; 31. Minimalne wyniki dla switchchip. (Wszystkie testy są wykonywane przy użyciu specjalistycznego sprzętu testowego Xena Networks i przeprowadzane zgodnie z RFC2544; Maksymalna przepustowość jest określana przy ponad 30-sekundowych próbach z tolerancją utraty pakietów na poziomie 0,1% w przypadku pakietów o rozmiarze 64, 512 i 1400 bajtów; Wyniki testów pokazują maksymalną wydajność urządzenia.) Tryb mostu: - przy 25 regułach filtrowania: 2662,50 kpps / 32333.4Mbps (1518 byte);2682.2kbps/10986.3Mbps (512 byte); 2758.9kbps/1500.8Mbps (64 byte);Routing:-przy 25 pojedynczych regułach kolejkowania:2112.2kbps/39009.0Mbps (1518 byte); 6322.6kbps/25897.4Mbps (512 byte); 6300.9kbps/3427.7Mbps (64 byte);Routing przy 25 regułach IP:3212.3kbps/39009.0Mbps (1518 byte); 3927.9kbps/16088.7Mbps (512 byte); 3901.5kbps/2122.4Mbps (64 byte)Testy wydajności w tunelach IPSec:Pojedynczy tunel: AES-128-CBC+SHA1: 179.7kbps/2012.6Mbps (1400byte); 186.4kbps/763.5M (512 byte); 182.8kbps/93.6Mbps (64 byte);256 tuneli przy AES-128-CBC + SHA256; 32. Moduły światłowodowe (4 sztuki per urządzenie)- wymagania: SM LC, 10km, TX1310, DDM, 10Gbps; Zakres temperatur min. -40 do +85 Długość fali TX/RX :1310nm;Budżet mocy/zasięg portu: 9dB/0.30km;Okablowanie portu:50/125,62.5/125,100/140 µm;urządzeniami, które nie posiadają blokady na producenta wkładki (np. D-Link, TP-Link, Planet, MikroTik i inni); Moduł kompatybilny w 100% z Cisco, 3com, HP, Huawei, Signamax, TP-Link, Nortel, Alcatel, Extreme, Foundry i in. oraz posiadają certyfikaty Rohs, CE, FDA, FC, TUV, UL. min. 12m-cy; 33. Wartość MTBF - Min. 200000 godz. W warunkach pokojowych; 34. Gwarancja - min. 12m-cy; | 1 | PLN | 4 | Router | 1. Architektura - ARM 64Bit; 2. Procesor - min. 16 core, min. 2GHz AL73400 lub równoważny; 3. Porty - min. 13 portów gigabit; min.1 podłączony bezpośrednio do procesora – port mgmt; 12 przez switchchip; 4. Sloty SFP+ - min.4 sloty 10G SFP+ z osobną pełnodupleksową linię podłączoną do switchip; 5. Moduły światłowodowe (4sztuki) - SM LC, 10km, TX1310, DDM, 10Gbps; Zakres temperatur min. -40 do +85, Długość fali TX/RX: 1310nm; Budżet mocy/zasięg portu: 9dB/0.30km; Okablowanie portu: 50/125, 62.5/125, 100/140 µm; urządzeniami, które nie posiadają blokady na producenta wkładki (np. D-Link, TP-Link, Planet, MikroTik i inni); Moduł kompatybilny w 100% z Cisco, 3com, HP, Huawei, Signamax, TP-Link, Nortel, Alcatel, Extreme, Foundry i in. oraz posiadają certyfikaty Rohs, CE, FDA, FC, TUV, UL. min. 12m-cy; 6. Sloty PCI M.2 - min. 1 z obsługą dysków min. do 8TB; 7. Zasilania - min. 2 wbudowane w obudowę routera redundantne zasilacze 100 - 240 V AC 50/60 Hz; 8. Pobór mocy - max. 75W w obciążeniu; 9. Zakres temperatur pracy - -20 do 60 stopni Celciusa; 10. Chłodzenie - Aktywne; 11. Obudowa - Umożliwiająca montaż w szafie RACK o wysokości 1U (w zestawie uchwyty do montażu w szafie); 12. Pamięć RAM - 16GB DDR4; 13. Pamięć wbudowana - 128MB Flash; 14. Wymiany - max. 450(mm)x200(mm)x45(mm); 15. Szyfrowanie - na poziomie sprzętu; 16. Certyfikaty zgodności - CE, RoHS, EAC; 17. Monitoring - Temperatura CPU; Aktualna temperatura; Temperatura PCB; Wartość Zasilania; 18. Norma IEC 60529 - min. IP20; 19. Parametr - PtMP; 20.PPPoE tunnels - nielimitowany; 21. PPTP tunnels - nielimitowany; 22. L2TP tunnels - nielimitowany; 23. OVPN tunnels - nielimitowany; 24. EoIP tunnels - nielimitowany; 25. Ilość interface VLAN - nielimitowany; 26. Reguły kolejki - nielimitowany; 27. Aktywni użytkownicy HotSpot - nielimitowany; 28. Aktywne sesje menedżera użytkowników - nielimitowany; 29. Interface łączące (bonding) - Nielimitowana ilość; 30. Funkcja - Możliwość instalacji kontenera; 31. Minimalne wyniki dla switchchip. (Wszystkie testy są wykonywane przy użyciu specjalistycznego sprzętu testowego Xena Networks i przeprowadzane zgodnie z RFC2544; Maksymalna przepustowość jest określana przy ponad 30-sekundowych próbach z tolerancją utraty pakietów na poziomie 0,1% w przypadku pakietów o rozmiarze 64, 512 i 1400 bajtów; Wyniki testów pokazują maksymalną wydajność urządzenia.) Tryb mostu: - przy 25 regułach filtrowania: 2662,50 kpps / 32333.4Mbps (1518 byte);2682.2kbps/10986.3Mbps (512 byte); 2758.9kbps/1500.8Mbps (64 byte);Routing:-przy 25 pojedynczych regułach kolejkowania:2112.2kbps/39009.0Mbps (1518 byte); 6322.6kbps/25897.4Mbps (512 byte); 6300.9kbps/3427.7Mbps (64 byte);Routing przy 25 regułach IP:3212.3kbps/39009.0Mbps (1518 byte); 3927.9kbps/16088.7Mbps (512 byte); 3901.5kbps/2122.4Mbps (64 byte)Testy wydajności w tunelach IPSec:Pojedynczy tunel: AES-128-CBC+SHA1: 179.7kbps/2012.6Mbps (1400byte); 186.4kbps/763.5M (512 byte); 182.8kbps/93.6Mbps (64 byte);256 tuneli przy AES-128-CBC + SHA256; 32. Moduły światłowodowe (4 sztuki per urządzenie)- wymagania: SM LC, 10km, TX1310, DDM, 10Gbps; Zakres temperatur min. -40 do +85 Długość fali TX/RX :1310nm;Budżet mocy/zasięg portu: 9dB/0.30km;Okablowanie portu:50/125,62.5/125,100/140 µm;urządzeniami, które nie posiadają blokady na producenta wkładki (np. D-Link, TP-Link, Planet, MikroTik i inni); Moduł kompatybilny w 100% z Cisco, 3com, HP, Huawei, Signamax, TP-Link, Nortel, Alcatel, Extreme, Foundry i in. oraz posiadają certyfikaty Rohs, CE, FDA, FC, TUV, UL. min. 12m-cy; 33. Wartość MTBF - Min. 200000 godz. W warunkach pokojowych; 34. Gwarancja - min. 12m-cy; | 1 | PLN | 4 | Router | 1. Architektura - ARM 64Bit; 2. Procesor - min. 16 core, min. 2GHz AL73400 lub równoważny; 3. Porty - min. 13 portów gigabit; min.1 podłączony bezpośrednio do procesora – port mgmt; 12 przez switchchip; 4. Sloty SFP+ - min.4 sloty 10G SFP+ z osobną pełnodupleksową linię podłączoną do switchip; 5. Moduły światłowodowe (4sztuki) - SM LC, 10km, TX1310, DDM, 10Gbps; Zakres temperatur min. -40 do +85, Długość fali TX/RX: 1310nm; Budżet mocy/zasięg portu: 9dB/0.30km; Okablowanie portu: 50/125, 62.5/125, 100/140 µm; urządzeniami, które nie posiadają blokady na producenta wkładki (np. D-Link, TP-Link, Planet, MikroTik i inni); Moduł kompatybilny w 100% z Cisco, 3com, HP, Huawei, Signamax, TP-Link, Nortel, Alcatel, Extreme, Foundry i in. oraz posiadają certyfikaty Rohs, CE, FDA, FC, TUV, UL. min. 12m-cy; 6. Sloty PCI M.2 - min. 1 z obsługą dysków min. do 8TB; 7. Zasilania - min. 2 wbudowane w obudowę routera redundantne zasilacze 100 - 240 V AC 50/60 Hz; 8. Pobór mocy - max. 75W w obciążeniu; 9. Zakres temperatur pracy - -20 do 60 stopni Celciusa; 10. Chłodzenie - Aktywne; 11. Obudowa - Umożliwiająca montaż w szafie RACK o wysokości 1U (w zestawie uchwyty do montażu w szafie); 12. Pamięć RAM - 16GB DDR4; 13. Pamięć wbudowana - 128MB Flash; 14. Wymiany - max. 450(mm)x200(mm)x45(mm); 15. Szyfrowanie - na poziomie sprzętu; 16. Certyfikaty zgodności - CE, RoHS, EAC; 17. Monitoring - Temperatura CPU; Aktualna temperatura; Temperatura PCB; Wartość Zasilania; 18. Norma IEC 60529 - min. IP20; 19. Parametr - PtMP; 20.PPPoE tunnels - nielimitowany; 21. PPTP tunnels - nielimitowany; 22. L2TP tunnels - nielimitowany; 23. OVPN tunnels - nielimitowany; 24. EoIP tunnels - nielimitowany; 25. Ilość interface VLAN - nielimitowany; 26. Reguły kolejki - nielimitowany; 27. Aktywni użytkownicy HotSpot - nielimitowany; 28. Aktywne sesje menedżera użytkowników - nielimitowany; 29. Interface łączące (bonding) - Nielimitowana ilość; 30. Funkcja - Możliwość instalacji kontenera; 31. Minimalne wyniki dla switchchip. (Wszystkie testy są wykonywane przy użyciu specjalistycznego sprzętu testowego Xena Networks i przeprowadzane zgodnie z RFC2544; Maksymalna przepustowość jest określana przy ponad 30-sekundowych próbach z tolerancją utraty pakietów na poziomie 0,1% w przypadku pakietów o rozmiarze 64, 512 i 1400 bajtów; Wyniki testów pokazują maksymalną wydajność urządzenia.) Tryb mostu: - przy 25 regułach filtrowania: 2662,50 kpps / 32333.4Mbps (1518 byte);2682.2kbps/10986.3Mbps (512 byte); 2758.9kbps/1500.8Mbps (64 byte);Routing:-przy 25 pojedynczych regułach kolejkowania:2112.2kbps/39009.0Mbps (1518 byte); 6322.6kbps/25897.4Mbps (512 byte); 6300.9kbps/3427.7Mbps (64 byte);Routing przy 25 regułach IP:3212.3kbps/39009.0Mbps (1518 byte); 3927.9kbps/16088.7Mbps (512 byte); 3901.5kbps/2122.4Mbps (64 byte)Testy wydajności w tunelach IPSec:Pojedynczy tunel: AES-128-CBC+SHA1: 179.7kbps/2012.6Mbps (1400byte); 186.4kbps/763.5M (512 byte); 182.8kbps/93.6Mbps (64 byte);256 tuneli przy AES-128-CBC + SHA256; 32. Moduły światłowodowe (4 sztuki per urządzenie)- wymagania: SM LC, 10km, TX1310, DDM, 10Gbps; Zakres temperatur min. -40 do +85 Długość fali TX/RX :1310nm;Budżet mocy/zasięg portu: 9dB/0.30km;Okablowanie portu:50/125,62.5/125,100/140 µm;urządzeniami, które nie posiadają blokady na producenta wkładki (np. D-Link, TP-Link, Planet, MikroTik i inni); Moduł kompatybilny w 100% z Cisco, 3com, HP, Huawei, Signamax, TP-Link, Nortel, Alcatel, Extreme, Foundry i in. oraz posiadają certyfikaty Rohs, CE, FDA, FC, TUV, UL. min. 12m-cy; 33. Wartość MTBF - Min. 200000 godz. W warunkach pokojowych; 34. Gwarancja - min. 12m-cy; | 1 | PLN | 4 | Router | 1. Architektura - ARM 64Bit; 2. Procesor - min. 16 core, min. 2GHz AL73400 lub równoważny; 3. Porty - min. 13 portów gigabit; min.1 podłączony bezpośrednio do procesora – port mgmt; 12 przez switchchip; 4. Sloty SFP+ - min.4 sloty 10G SFP+ z osobną pełnodupleksową linię podłączoną do switchip; 5. Moduły światłowodowe (4sztuki) - SM LC, 10km, TX1310, DDM, 10Gbps; Zakres temperatur min. -40 do +85, Długość fali TX/RX: 1310nm; Budżet mocy/zasięg portu: 9dB/0.30km; Okablowanie portu: 50/125, 62.5/125, 100/140 µm; urządzeniami, które nie posiadają blokady na producenta wkładki (np. D-Link, TP-Link, Planet, MikroTik i inni); Moduł kompatybilny w 100% z Cisco, 3com, HP, Huawei, Signamax, TP-Link, Nortel, Alcatel, Extreme, Foundry i in. oraz posiadają certyfikaty Rohs, CE, FDA, FC, TUV, UL. min. 12m-cy; 6. Sloty PCI M.2 - min. 1 z obsługą dysków min. do 8TB; 7. Zasilania - min. 2 wbudowane w obudowę routera redundantne zasilacze 100 - 240 V AC 50/60 Hz; 8. Pobór mocy - max. 75W w obciążeniu; 9. Zakres temperatur pracy - -20 do 60 stopni Celciusa; 10. Chłodzenie - Aktywne; 11. Obudowa - Umożliwiająca montaż w szafie RACK o wysokości 1U (w zestawie uchwyty do montażu w szafie); 12. Pamięć RAM - 16GB DDR4; 13. Pamięć wbudowana - 128MB Flash; 14. Wymiany - max. 450(mm)x200(mm)x45(mm); 15. Szyfrowanie - na poziomie sprzętu; 16. Certyfikaty zgodności - CE, RoHS, EAC; 17. Monitoring - Temperatura CPU; Aktualna temperatura; Temperatura PCB; Wartość Zasilania; 18. Norma IEC 60529 - min. IP20; 19. Parametr - PtMP; 20.PPPoE tunnels - nielimitowany; 21. PPTP tunnels - nielimitowany; 22. L2TP tunnels - nielimitowany; 23. OVPN tunnels - nielimitowany; 24. EoIP tunnels - nielimitowany; 25. Ilość interface VLAN - nielimitowany; 26. Reguły kolejki - nielimitowany; 27. Aktywni użytkownicy HotSpot - nielimitowany; 28. Aktywne sesje menedżera użytkowników - nielimitowany; 29. Interface łączące (bonding) - Nielimitowana ilość; 30. Funkcja - Możliwość instalacji kontenera; 31. Minimalne wyniki dla switchchip. (Wszystkie testy są wykonywane przy użyciu specjalistycznego sprzętu testowego Xena Networks i przeprowadzane zgodnie z RFC2544; Maksymalna przepustowość jest określana przy ponad 30-sekundowych próbach z tolerancją utraty pakietów na poziomie 0,1% w przypadku pakietów o rozmiarze 64, 512 i 1400 bajtów; Wyniki testów pokazują maksymalną wydajność urządzenia.) Tryb mostu: - przy 25 regułach filtrowania: 2662,50 kpps / 32333.4Mbps (1518 byte);2682.2kbps/10986.3Mbps (512 byte); 2758.9kbps/1500.8Mbps (64 byte);Routing:-przy 25 pojedynczych regułach kolejkowania:2112.2kbps/39009.0Mbps (1518 byte); 6322.6kbps/25897.4Mbps (512 byte); 6300.9kbps/3427.7Mbps (64 byte);Routing przy 25 regułach IP:3212.3kbps/39009.0Mbps (1518 byte); 3927.9kbps/16088.7Mbps (512 byte); 3901.5kbps/2122.4Mbps (64 byte)Testy wydajności w tunelach IPSec:Pojedynczy tunel: AES-128-CBC+SHA1: 179.7kbps/2012.6Mbps (1400byte); 186.4kbps/763.5M (512 byte); 182.8kbps/93.6Mbps (64 byte);256 tuneli przy AES-128-CBC + SHA256; 32. Moduły światłowodowe (4 sztuki per urządzenie)- wymagania: SM LC, 10km, TX1310, DDM, 10Gbps; Zakres temperatur min. -40 do +85 Długość fali TX/RX :1310nm;Budżet mocy/zasięg portu: 9dB/0.30km;Okablowanie portu:50/125,62.5/125,100/140 µm;urządzeniami, które nie posiadają blokady na producenta wkładki (np. D-Link, TP-Link, Planet, MikroTik i inni); Moduł kompatybilny w 100% z Cisco, 3com, HP, Huawei, Signamax, TP-Link, Nortel, Alcatel, Extreme, Foundry i in. oraz posiadają certyfikaty Rohs, CE, FDA, FC, TUV, UL. min. 12m-cy; 33. Wartość MTBF - Min. 200000 godz. W warunkach pokojowych; 34. Gwarancja - min. 12m-cy; | 1 | PLN | 4 | Router | 1. Architektura - ARM 64Bit; 2. Procesor - min. 16 core, min. 2GHz AL73400 lub równoważny; 3. Porty - min. 13 portów gigabit; min.1 podłączony bezpośrednio do procesora – port mgmt; 12 przez switchchip; 4. Sloty SFP+ - min.4 sloty 10G SFP+ z osobną pełnodupleksową linię podłączoną do switchip; 5. Moduły światłowodowe (4sztuki) - SM LC, 10km, TX1310, DDM, 10Gbps; Zakres temperatur min. -40 do +85, Długość fali TX/RX: 1310nm; Budżet mocy/zasięg portu: 9dB/0.30km; Okablowanie portu: 50/125, 62.5/125, 100/140 µm; urządzeniami, które nie posiadają blokady na producenta wkładki (np. D-Link, TP-Link, Planet, MikroTik i inni); Moduł kompatybilny w 100% z Cisco, 3com, HP, Huawei, Signamax, TP-Link, Nortel, Alcatel, Extreme, Foundry i in. oraz posiadają certyfikaty Rohs, CE, FDA, FC, TUV, UL. min. 12m-cy; 6. Sloty PCI M.2 - min. 1 z obsługą dysków min. do 8TB; 7. Zasilania - min. 2 wbudowane w obudowę routera redundantne zasilacze 100 - 240 V AC 50/60 Hz; 8. Pobór mocy - max. 75W w obciążeniu; 9. Zakres temperatur pracy - -20 do 60 stopni Celciusa; 10. Chłodzenie - Aktywne; 11. Obudowa - Umożliwiająca montaż w szafie RACK o wysokości 1U (w zestawie uchwyty do montażu w szafie); 12. Pamięć RAM - 16GB DDR4; 13. Pamięć wbudowana - 128MB Flash; 14. Wymiany - max. 450(mm)x200(mm)x45(mm); 15. Szyfrowanie - na poziomie sprzętu; 16. Certyfikaty zgodności - CE, RoHS, EAC; 17. Monitoring - Temperatura CPU; Aktualna temperatura; Temperatura PCB; Wartość Zasilania; 18. Norma IEC 60529 - min. IP20; 19. Parametr - PtMP; 20.PPPoE tunnels - nielimitowany; 21. PPTP tunnels - nielimitowany; 22. L2TP tunnels - nielimitowany; 23. OVPN tunnels - nielimitowany; 24. EoIP tunnels - nielimitowany; 25. Ilość interface VLAN - nielimitowany; 26. Reguły kolejki - nielimitowany; 27. Aktywni użytkownicy HotSpot - nielimitowany; 28. Aktywne sesje menedżera użytkowników - nielimitowany; 29. Interface łączące (bonding) - Nielimitowana ilość; 30. Funkcja - Możliwość instalacji kontenera; 31. Minimalne wyniki dla switchchip. (Wszystkie testy są wykonywane przy użyciu specjalistycznego sprzętu testowego Xena Networks i przeprowadzane zgodnie z RFC2544; Maksymalna przepustowość jest określana przy ponad 30-sekundowych próbach z tolerancją utraty pakietów na poziomie 0,1% w przypadku pakietów o rozmiarze 64, 512 i 1400 bajtów; Wyniki testów pokazują maksymalną wydajność urządzenia.) Tryb mostu: - przy 25 regułach filtrowania: 2662,50 kpps / 32333.4Mbps (1518 byte);2682.2kbps/10986.3Mbps (512 byte); 2758.9kbps/1500.8Mbps (64 byte);Routing:-przy 25 pojedynczych regułach kolejkowania:2112.2kbps/39009.0Mbps (1518 byte); 6322.6kbps/25897.4Mbps (512 byte); 6300.9kbps/3427.7Mbps (64 byte);Routing przy 25 regułach IP:3212.3kbps/39009.0Mbps (1518 byte); 3927.9kbps/16088.7Mbps (512 byte); 3901.5kbps/2122.4Mbps (64 byte)Testy wydajności w tunelach IPSec:Pojedynczy tunel: AES-128-CBC+SHA1: 179.7kbps/2012.6Mbps (1400byte); 186.4kbps/763.5M (512 byte); 182.8kbps/93.6Mbps (64 byte);256 tuneli przy AES-128-CBC + SHA256; 32. Moduły światłowodowe (4 sztuki per urządzenie)- wymagania: SM LC, 10km, TX1310, DDM, 10Gbps; Zakres temperatur min. -40 do +85 Długość fali TX/RX :1310nm;Budżet mocy/zasięg portu: 9dB/0.30km;Okablowanie portu:50/125,62.5/125,100/140 µm;urządzeniami, które nie posiadają blokady na producenta wkładki (np. D-Link, TP-Link, Planet, MikroTik i inni); Moduł kompatybilny w 100% z Cisco, 3com, HP, Huawei, Signamax, TP-Link, Nortel, Alcatel, Extreme, Foundry i in. oraz posiadają certyfikaty Rohs, CE, FDA, FC, TUV, UL. min. 12m-cy; 33. Wartość MTBF - Min. 200000 godz. W warunkach pokojowych; 34. Gwarancja - min. 12m-cy; | 1 | PLN | 4 | Router | 1. Architektura - ARM 64Bit; 2. Procesor - min. 16 core, min. 2GHz AL73400 lub równoważny; 3. Porty - min. 13 portów gigabit; min.1 podłączony bezpośrednio do procesora – port mgmt; 12 przez switchchip; 4. Sloty SFP+ - min.4 sloty 10G SFP+ z osobną pełnodupleksową linię podłączoną do switchip; 5. Moduły światłowodowe (4sztuki) - SM LC, 10km, TX1310, DDM, 10Gbps; Zakres temperatur min. -40 do +85, Długość fali TX/RX: 1310nm; Budżet mocy/zasięg portu: 9dB/0.30km; Okablowanie portu: 50/125, 62.5/125, 100/140 µm; urządzeniami, które nie posiadają blokady na producenta wkładki (np. D-Link, TP-Link, Planet, MikroTik i inni); Moduł kompatybilny w 100% z Cisco, 3com, HP, Huawei, Signamax, TP-Link, Nortel, Alcatel, Extreme, Foundry i in. oraz posiadają certyfikaty Rohs, CE, FDA, FC, TUV, UL. min. 12m-cy; 6. Sloty PCI M.2 - min. 1 z obsługą dysków min. do 8TB; 7. Zasilania - min. 2 wbudowane w obudowę routera redundantne zasilacze 100 - 240 V AC 50/60 Hz; 8. Pobór mocy - max. 75W w obciążeniu; 9. Zakres temperatur pracy - -20 do 60 stopni Celciusa; 10. Chłodzenie - Aktywne; 11. Obudowa - Umożliwiająca montaż w szafie RACK o wysokości 1U (w zestawie uchwyty do montażu w szafie); 12. Pamięć RAM - 16GB DDR4; 13. Pamięć wbudowana - 128MB Flash; 14. Wymiany - max. 450(mm)x200(mm)x45(mm); 15. Szyfrowanie - na poziomie sprzętu; 16. Certyfikaty zgodności - CE, RoHS, EAC; 17. Monitoring - Temperatura CPU; Aktualna temperatura; Temperatura PCB; Wartość Zasilania; 18. Norma IEC 60529 - min. IP20; 19. Parametr - PtMP; 20.PPPoE tunnels - nielimitowany; 21. PPTP tunnels - nielimitowany; 22. L2TP tunnels - nielimitowany; 23. OVPN tunnels - nielimitowany; 24. EoIP tunnels - nielimitowany; 25. Ilość interface VLAN - nielimitowany; 26. Reguły kolejki - nielimitowany; 27. Aktywni użytkownicy HotSpot - nielimitowany; 28. Aktywne sesje menedżera użytkowników - nielimitowany; 29. Interface łączące (bonding) - Nielimitowana ilość; 30. Funkcja - Możliwość instalacji kontenera; 31. Minimalne wyniki dla switchchip. (Wszystkie testy są wykonywane przy użyciu specjalistycznego sprzętu testowego Xena Networks i przeprowadzane zgodnie z RFC2544; Maksymalna przepustowość jest określana przy ponad 30-sekundowych próbach z tolerancją utraty pakietów na poziomie 0,1% w przypadku pakietów o rozmiarze 64, 512 i 1400 bajtów; Wyniki testów pokazują maksymalną wydajność urządzenia.) Tryb mostu: - przy 25 regułach filtrowania: 2662,50 kpps / 32333.4Mbps (1518 byte);2682.2kbps/10986.3Mbps (512 byte); 2758.9kbps/1500.8Mbps (64 byte);Routing:-przy 25 pojedynczych regułach kolejkowania:2112.2kbps/39009.0Mbps (1518 byte); 6322.6kbps/25897.4Mbps (512 byte); 6300.9kbps/3427.7Mbps (64 byte);Routing przy 25 regułach IP:3212.3kbps/39009.0Mbps (1518 byte); 3927.9kbps/16088.7Mbps (512 byte); 3901.5kbps/2122.4Mbps (64 byte)Testy wydajności w tunelach IPSec:Pojedynczy tunel: AES-128-CBC+SHA1: 179.7kbps/2012.6Mbps (1400byte); 186.4kbps/763.5M (512 byte); 182.8kbps/93.6Mbps (64 byte);256 tuneli przy AES-128-CBC + SHA256; 32. Moduły światłowodowe (4 sztuki per urządzenie)- wymagania: SM LC, 10km, TX1310, DDM, 10Gbps; Zakres temperatur min. -40 do +85 Długość fali TX/RX :1310nm;Budżet mocy/zasięg portu: 9dB/0.30km;Okablowanie portu:50/125,62.5/125,100/140 µm;urządzeniami, które nie posiadają blokady na producenta wkładki (np. D-Link, TP-Link, Planet, MikroTik i inni); Moduł kompatybilny w 100% z Cisco, 3com, HP, Huawei, Signamax, TP-Link, Nortel, Alcatel, Extreme, Foundry i in. oraz posiadają certyfikaty Rohs, CE, FDA, FC, TUV, UL. min. 12m-cy; 33. Wartość MTBF - Min. 200000 godz. W warunkach pokojowych; 34. Gwarancja - min. 12m-cy; | 1 | PLN | 4 | Router | 1. Architektura - ARM 64Bit; 2. Procesor - min. 16 core, min. 2GHz AL73400 lub równoważny; 3. Porty - min. 13 portów gigabit; min.1 podłączony bezpośrednio do procesora – port mgmt; 12 przez switchchip; 4. Sloty SFP+ - min.4 sloty 10G SFP+ z osobną pełnodupleksową linię podłączoną do switchip; 5. Moduły światłowodowe (4sztuki) - SM LC, 10km, TX1310, DDM, 10Gbps; Zakres temperatur min. -40 do +85, Długość fali TX/RX: 1310nm; Budżet mocy/zasięg portu: 9dB/0.30km; Okablowanie portu: 50/125, 62.5/125, 100/140 µm; urządzeniami, które nie posiadają blokady na producenta wkładki (np. D-Link, TP-Link, Planet, MikroTik i inni); Moduł kompatybilny w 100% z Cisco, 3com, HP, Huawei, Signamax, TP-Link, Nortel, Alcatel, Extreme, Foundry i in. oraz posiadają certyfikaty Rohs, CE, FDA, FC, TUV, UL. min. 12m-cy; 6. Sloty PCI M.2 - min. 1 z obsługą dysków min. do 8TB; 7. Zasilania - min. 2 wbudowane w obudowę routera redundantne zasilacze 100 - 240 V AC 50/60 Hz; 8. Pobór mocy - max. 75W w obciążeniu; 9. Zakres temperatur pracy - -20 do 60 stopni Celciusa; 10. Chłodzenie - Aktywne; 11. Obudowa - Umożliwiająca montaż w szafie RACK o wysokości 1U (w zestawie uchwyty do montażu w szafie); 12. Pamięć RAM - 16GB DDR4; 13. Pamięć wbudowana - 128MB Flash; 14. Wymiany - max. 450(mm)x200(mm)x45(mm); 15. Szyfrowanie - na poziomie sprzętu; 16. Certyfikaty zgodności - CE, RoHS, EAC; 17. Monitoring - Temperatura CPU; Aktualna temperatura; Temperatura PCB; Wartość Zasilania; 18. Norma IEC 60529 - min. IP20; 19. Parametr - PtMP; 20.PPPoE tunnels - nielimitowany; 21. PPTP tunnels - nielimitowany; 22. L2TP tunnels - nielimitowany; 23. OVPN tunnels - nielimitowany; 24. EoIP tunnels - nielimitowany; 25. Ilość interface VLAN - nielimitowany; 26. Reguły kolejki - nielimitowany; 27. Aktywni użytkownicy HotSpot - nielimitowany; 28. Aktywne sesje menedżera użytkowników - nielimitowany; 29. Interface łączące (bonding) - Nielimitowana ilość; 30. Funkcja - Możliwość instalacji kontenera; 31. Minimalne wyniki dla switchchip. (Wszystkie testy są wykonywane przy użyciu specjalistycznego sprzętu testowego Xena Networks i przeprowadzane zgodnie z RFC2544; Maksymalna przepustowość jest określana przy ponad 30-sekundowych próbach z tolerancją utraty pakietów na poziomie 0,1% w przypadku pakietów o rozmiarze 64, 512 i 1400 bajtów; Wyniki testów pokazują maksymalną wydajność urządzenia.) Tryb mostu: - przy 25 regułach filtrowania: 2662,50 kpps / 32333.4Mbps (1518 byte);2682.2kbps/10986.3Mbps (512 byte); 2758.9kbps/1500.8Mbps (64 byte);Routing:-przy 25 pojedynczych regułach kolejkowania:2112.2kbps/39009.0Mbps (1518 byte); 6322.6kbps/25897.4Mbps (512 byte); 6300.9kbps/3427.7Mbps (64 byte);Routing przy 25 regułach IP:3212.3kbps/39009.0Mbps (1518 byte); 3927.9kbps/16088.7Mbps (512 byte); 3901.5kbps/2122.4Mbps (64 byte)Testy wydajności w tunelach IPSec:Pojedynczy tunel: AES-128-CBC+SHA1: 179.7kbps/2012.6Mbps (1400byte); 186.4kbps/763.5M (512 byte); 182.8kbps/93.6Mbps (64 byte);256 tuneli przy AES-128-CBC + SHA256; 32. Moduły światłowodowe (4 sztuki per urządzenie)- wymagania: SM LC, 10km, TX1310, DDM, 10Gbps; Zakres temperatur min. -40 do +85 Długość fali TX/RX :1310nm;Budżet mocy/zasięg portu: 9dB/0.30km;Okablowanie portu:50/125,62.5/125,100/140 µm;urządzeniami, które nie posiadają blokady na producenta wkładki (np. D-Link, TP-Link, Planet, MikroTik i inni); Moduł kompatybilny w 100% z Cisco, 3com, HP, Huawei, Signamax, TP-Link, Nortel, Alcatel, Extreme, Foundry i in. oraz posiadają certyfikaty Rohs, CE, FDA, FC, TUV, UL. min. 12m-cy; 33. Wartość MTBF - Min. 200000 godz. W warunkach pokojowych; 34. Gwarancja - min. 12m-cy; | 1 | PLN | 4 | Router | 1. Architektura - ARM 64Bit; 2. Procesor - min. 16 core, min. 2GHz AL73400 lub równoważny; 3. Porty - min. 13 portów gigabit; min.1 podłączony bezpośrednio do procesora – port mgmt; 12 przez switchchip; 4. Sloty SFP+ - min.4 sloty 10G SFP+ z osobną pełnodupleksową linię podłączoną do switchip; 5. Moduły światłowodowe (4sztuki) - SM LC, 10km, TX1310, DDM, 10Gbps; Zakres temperatur min. -40 do +85, Długość fali TX/RX: 1310nm; Budżet mocy/zasięg portu: 9dB/0.30km; Okablowanie portu: 50/125, 62.5/125, 100/140 µm; urządzeniami, które nie posiadają blokady na producenta wkładki (np. D-Link, TP-Link, Planet, MikroTik i inni); Moduł kompatybilny w 100% z Cisco, 3com, HP, Huawei, Signamax, TP-Link, Nortel, Alcatel, Extreme, Foundry i in. oraz posiadają certyfikaty Rohs, CE, FDA, FC, TUV, UL. min. 12m-cy; 6. Sloty PCI M.2 - min. 1 z obsługą dysków min. do 8TB; 7. Zasilania - min. 2 wbudowane w obudowę routera redundantne zasilacze 100 - 240 V AC 50/60 Hz; 8. Pobór mocy - max. 75W w obciążeniu; 9. Zakres temperatur pracy - -20 do 60 stopni Celciusa; 10. Chłodzenie - Aktywne; 11. Obudowa - Umożliwiająca montaż w szafie RACK o wysokości 1U (w zestawie uchwyty do montażu w szafie); 12. Pamięć RAM - 16GB DDR4; 13. Pamięć wbudowana - 128MB Flash; 14. Wymiany - max. 450(mm)x200(mm)x45(mm); 15. Szyfrowanie - na poziomie sprzętu; 16. Certyfikaty zgodności - CE, RoHS, EAC; 17. Monitoring - Temperatura CPU; Aktualna temperatura; Temperatura PCB; Wartość Zasilania; 18. Norma IEC 60529 - min. IP20; 19. Parametr - PtMP; 20.PPPoE tunnels - nielimitowany; 21. PPTP tunnels - nielimitowany; 22. L2TP tunnels - nielimitowany; 23. OVPN tunnels - nielimitowany; 24. EoIP tunnels - nielimitowany; 25. Ilość interface VLAN - nielimitowany; 26. Reguły kolejki - nielimitowany; 27. Aktywni użytkownicy HotSpot - nielimitowany; 28. Aktywne sesje menedżera użytkowników - nielimitowany; 29. Interface łączące (bonding) - Nielimitowana ilość; 30. Funkcja - Możliwość instalacji kontenera; 31. Minimalne wyniki dla switchchip. (Wszystkie testy są wykonywane przy użyciu specjalistycznego sprzętu testowego Xena Networks i przeprowadzane zgodnie z RFC2544; Maksymalna przepustowość jest określana przy ponad 30-sekundowych próbach z tolerancją utraty pakietów na poziomie 0,1% w przypadku pakietów o rozmiarze 64, 512 i 1400 bajtów; Wyniki testów pokazują maksymalną wydajność urządzenia.) Tryb mostu: - przy 25 regułach filtrowania: 2662,50 kpps / 32333.4Mbps (1518 byte);2682.2kbps/10986.3Mbps (512 byte); 2758.9kbps/1500.8Mbps (64 byte);Routing:-przy 25 pojedynczych regułach kolejkowania:2112.2kbps/39009.0Mbps (1518 byte); 6322.6kbps/25897.4Mbps (512 byte); 6300.9kbps/3427.7Mbps (64 byte);Routing przy 25 regułach IP:3212.3kbps/39009.0Mbps (1518 byte); 3927.9kbps/16088.7Mbps (512 byte); 3901.5kbps/2122.4Mbps (64 byte)Testy wydajności w tunelach IPSec:Pojedynczy tunel: AES-128-CBC+SHA1: 179.7kbps/2012.6Mbps (1400byte); 186.4kbps/763.5M (512 byte); 182.8kbps/93.6Mbps (64 byte);256 tuneli przy AES-128-CBC + SHA256; 32. Moduły światłowodowe (4 sztuki per urządzenie)- wymagania: SM LC, 10km, TX1310, DDM, 10Gbps; Zakres temperatur min. -40 do +85 Długość fali TX/RX :1310nm;Budżet mocy/zasięg portu: 9dB/0.30km;Okablowanie portu:50/125,62.5/125,100/140 µm;urządzeniami, które nie posiadają blokady na producenta wkładki (np. D-Link, TP-Link, Planet, MikroTik i inni); Moduł kompatybilny w 100% z Cisco, 3com, HP, Huawei, Signamax, TP-Link, Nortel, Alcatel, Extreme, Foundry i in. oraz posiadają certyfikaty Rohs, CE, FDA, FC, TUV, UL. min. 12m-cy; 33. Wartość MTBF - Min. 200000 godz. W warunkach pokojowych; 34. Gwarancja - min. 12m-cy; | 1 | PLN | 4 | Router | 1. Architektura - ARM 64Bit; 2. Procesor - min. 16 core, min. 2GHz AL73400 lub równoważny; 3. Porty - min. 13 portów gigabit; min.1 podłączony bezpośrednio do procesora – port mgmt; 12 przez switchchip; 4. Sloty SFP+ - min.4 sloty 10G SFP+ z osobną pełnodupleksową linię podłączoną do switchip; 5. Moduły światłowodowe (4sztuki) - SM LC, 10km, TX1310, DDM, 10Gbps; Zakres temperatur min. -40 do +85, Długość fali TX/RX: 1310nm; Budżet mocy/zasięg portu: 9dB/0.30km; Okablowanie portu: 50/125, 62.5/125, 100/140 µm; urządzeniami, które nie posiadają blokady na producenta wkładki (np. D-Link, TP-Link, Planet, MikroTik i inni); Moduł kompatybilny w 100% z Cisco, 3com, HP, Huawei, Signamax, TP-Link, Nortel, Alcatel, Extreme, Foundry i in. oraz posiadają certyfikaty Rohs, CE, FDA, FC, TUV, UL. min. 12m-cy; 6. Sloty PCI M.2 - min. 1 z obsługą dysków min. do 8TB; 7. Zasilania - min. 2 wbudowane w obudowę routera redundantne zasilacze 100 - 240 V AC 50/60 Hz; 8. Pobór mocy - max. 75W w obciążeniu; 9. Zakres temperatur pracy - -20 do 60 stopni Celciusa; 10. Chłodzenie - Aktywne; 11. Obudowa - Umożliwiająca montaż w szafie RACK o wysokości 1U (w zestawie uchwyty do montażu w szafie); 12. Pamięć RAM - 16GB DDR4; 13. Pamięć wbudowana - 128MB Flash; 14. Wymiany - max. 450(mm)x200(mm)x45(mm); 15. Szyfrowanie - na poziomie sprzętu; 16. Certyfikaty zgodności - CE, RoHS, EAC; 17. Monitoring - Temperatura CPU; Aktualna temperatura; Temperatura PCB; Wartość Zasilania; 18. Norma IEC 60529 - min. IP20; 19. Parametr - PtMP; 20.PPPoE tunnels - nielimitowany; 21. PPTP tunnels - nielimitowany; 22. L2TP tunnels - nielimitowany; 23. OVPN tunnels - nielimitowany; 24. EoIP tunnels - nielimitowany; 25. Ilość interface VLAN - nielimitowany; 26. Reguły kolejki - nielimitowany; 27. Aktywni użytkownicy HotSpot - nielimitowany; 28. Aktywne sesje menedżera użytkowników - nielimitowany; 29. Interface łączące (bonding) - Nielimitowana ilość; 30. Funkcja - Możliwość instalacji kontenera; 31. Minimalne wyniki dla switchchip. (Wszystkie testy są wykonywane przy użyciu specjalistycznego sprzętu testowego Xena Networks i przeprowadzane zgodnie z RFC2544; Maksymalna przepustowość jest określana przy ponad 30-sekundowych próbach z tolerancją utraty pakietów na poziomie 0,1% w przypadku pakietów o rozmiarze 64, 512 i 1400 bajtów; Wyniki testów pokazują maksymalną wydajność urządzenia.) Tryb mostu: - przy 25 regułach filtrowania: 2662,50 kpps / 32333.4Mbps (1518 byte);2682.2kbps/10986.3Mbps (512 byte); 2758.9kbps/1500.8Mbps (64 byte);Routing:-przy 25 pojedynczych regułach kolejkowania:2112.2kbps/39009.0Mbps (1518 byte); 6322.6kbps/25897.4Mbps (512 byte); 6300.9kbps/3427.7Mbps (64 byte);Routing przy 25 regułach IP:3212.3kbps/39009.0Mbps (1518 byte); 3927.9kbps/16088.7Mbps (512 byte); 3901.5kbps/2122.4Mbps (64 byte)Testy wydajności w tunelach IPSec:Pojedynczy tunel: AES-128-CBC+SHA1: 179.7kbps/2012.6Mbps (1400byte); 186.4kbps/763.5M (512 byte); 182.8kbps/93.6Mbps (64 byte);256 tuneli przy AES-128-CBC + SHA256; 32. Moduły światłowodowe (4 sztuki per urządzenie)- wymagania: SM LC, 10km, TX1310, DDM, 10Gbps; Zakres temperatur min. -40 do +85 Długość fali TX/RX :1310nm;Budżet mocy/zasięg portu: 9dB/0.30km;Okablowanie portu:50/125,62.5/125,100/140 µm;urządzeniami, które nie posiadają blokady na producenta wkładki (np. D-Link, TP-Link, Planet, MikroTik i inni); Moduł kompatybilny w 100% z Cisco, 3com, HP, Huawei, Signamax, TP-Link, Nortel, Alcatel, Extreme, Foundry i in. oraz posiadają certyfikaty Rohs, CE, FDA, FC, TUV, UL. min. 12m-cy; 33. Wartość MTBF - Min. 200000 godz. W warunkach pokojowych; 34. Gwarancja - min. 12m-cy; | 1 | PLN | 4 | Router | 1. Architektura - ARM 64Bit; 2. Procesor - min. 16 core, min. 2GHz AL73400 lub równoważny; 3. Porty - min. 13 portów gigabit; min.1 podłączony bezpośrednio do procesora – port mgmt; 12 przez switchchip; 4. Sloty SFP+ - min.4 sloty 10G SFP+ z osobną pełnodupleksową linię podłączoną do switchip; 5. Moduły światłowodowe (4sztuki) - SM LC, 10km, TX1310, DDM, 10Gbps; Zakres temperatur min. -40 do +85, Długość fali TX/RX: 1310nm; Budżet mocy/zasięg portu: 9dB/0.30km; Okablowanie portu: 50/125, 62.5/125, 100/140 µm; urządzeniami, które nie posiadają blokady na producenta wkładki (np. D-Link, TP-Link, Planet, MikroTik i inni); Moduł kompatybilny w 100% z Cisco, 3com, HP, Huawei, Signamax, TP-Link, Nortel, Alcatel, Extreme, Foundry i in. oraz posiadają certyfikaty Rohs, CE, FDA, FC, TUV, UL. min. 12m-cy; 6. Sloty PCI M.2 - min. 1 z obsługą dysków min. do 8TB; 7. Zasilania - min. 2 wbudowane w obudowę routera redundantne zasilacze 100 - 240 V AC 50/60 Hz; 8. Pobór mocy - max. 75W w obciążeniu; 9. Zakres temperatur pracy - -20 do 60 stopni Celciusa; 10. Chłodzenie - Aktywne; 11. Obudowa - Umożliwiająca montaż w szafie RACK o wysokości 1U (w zestawie uchwyty do montażu w szafie); 12. Pamięć RAM - 16GB DDR4; 13. Pamięć wbudowana - 128MB Flash; 14. Wymiany - max. 450(mm)x200(mm)x45(mm); 15. Szyfrowanie - na poziomie sprzętu; 16. Certyfikaty zgodności - CE, RoHS, EAC; 17. Monitoring - Temperatura CPU; Aktualna temperatura; Temperatura PCB; Wartość Zasilania; 18. Norma IEC 60529 - min. IP20; 19. Parametr - PtMP; 20.PPPoE tunnels - nielimitowany; 21. PPTP tunnels - nielimitowany; 22. L2TP tunnels - nielimitowany; 23. OVPN tunnels - nielimitowany; 24. EoIP tunnels - nielimitowany; 25. Ilość interface VLAN - nielimitowany; 26. Reguły kolejki - nielimitowany; 27. Aktywni użytkownicy HotSpot - nielimitowany; 28. Aktywne sesje menedżera użytkowników - nielimitowany; 29. Interface łączące (bonding) - Nielimitowana ilość; 30. Funkcja - Możliwość instalacji kontenera; 31. Minimalne wyniki dla switchchip. (Wszystkie testy są wykonywane przy użyciu specjalistycznego sprzętu testowego Xena Networks i przeprowadzane zgodnie z RFC2544; Maksymalna przepustowość jest określana przy ponad 30-sekundowych próbach z tolerancją utraty pakietów na poziomie 0,1% w przypadku pakietów o rozmiarze 64, 512 i 1400 bajtów; Wyniki testów pokazują maksymalną wydajność urządzenia.) Tryb mostu: - przy 25 regułach filtrowania: 2662,50 kpps / 32333.4Mbps (1518 byte);2682.2kbps/10986.3Mbps (512 byte); 2758.9kbps/1500.8Mbps (64 byte);Routing:-przy 25 pojedynczych regułach kolejkowania:2112.2kbps/39009.0Mbps (1518 byte); 6322.6kbps/25897.4Mbps (512 byte); 6300.9kbps/3427.7Mbps (64 byte);Routing przy 25 regułach IP:3212.3kbps/39009.0Mbps (1518 byte); 3927.9kbps/16088.7Mbps (512 byte); 3901.5kbps/2122.4Mbps (64 byte)Testy wydajności w tunelach IPSec:Pojedynczy tunel: AES-128-CBC+SHA1: 179.7kbps/2012.6Mbps (1400byte); 186.4kbps/763.5M (512 byte); 182.8kbps/93.6Mbps (64 byte);256 tuneli przy AES-128-CBC + SHA256; 32. Moduły światłowodowe (4 sztuki per urządzenie)- wymagania: SM LC, 10km, TX1310, DDM, 10Gbps; Zakres temperatur min. -40 do +85 Długość fali TX/RX :1310nm;Budżet mocy/zasięg portu: 9dB/0.30km;Okablowanie portu:50/125,62.5/125,100/140 µm;urządzeniami, które nie posiadają blokady na producenta wkładki (np. D-Link, TP-Link, Planet, MikroTik i inni); Moduł kompatybilny w 100% z Cisco, 3com, HP, Huawei, Signamax, TP-Link, Nortel, Alcatel, Extreme, Foundry i in. oraz posiadają certyfikaty Rohs, CE, FDA, FC, TUV, UL. min. 12m-cy; 33. Wartość MTBF - Min. 200000 godz. W warunkach pokojowych; 34. Gwarancja - min. 12m-cy; | 1 | PLN | 4 | Router | 1. Architektura - ARM 64Bit; 2. Procesor - min. 16 core, min. 2GHz AL73400 lub równoważny; 3. Porty - min. 13 portów gigabit; min.1 podłączony bezpośrednio do procesora – port mgmt; 12 przez switchchip; 4. Sloty SFP+ - min.4 sloty 10G SFP+ z osobną pełnodupleksową linię podłączoną do switchip; 5. Moduły światłowodowe (4sztuki) - SM LC, 10km, TX1310, DDM, 10Gbps; Zakres temperatur min. -40 do +85, Długość fali TX/RX: 1310nm; Budżet mocy/zasięg portu: 9dB/0.30km; Okablowanie portu: 50/125, 62.5/125, 100/140 µm; urządzeniami, które nie posiadają blokady na producenta wkładki (np. D-Link, TP-Link, Planet, MikroTik i inni); Moduł kompatybilny w 100% z Cisco, 3com, HP, Huawei, Signamax, TP-Link, Nortel, Alcatel, Extreme, Foundry i in. oraz posiadają certyfikaty Rohs, CE, FDA, FC, TUV, UL. min. 12m-cy; 6. Sloty PCI M.2 - min. 1 z obsługą dysków min. do 8TB; 7. Zasilania - min. 2 wbudowane w obudowę routera redundantne zasilacze 100 - 240 V AC 50/60 Hz; 8. Pobór mocy - max. 75W w obciążeniu; 9. Zakres temperatur pracy - -20 do 60 stopni Celciusa; 10. Chłodzenie - Aktywne; 11. Obudowa - Umożliwiająca montaż w szafie RACK o wysokości 1U (w zestawie uchwyty do montażu w szafie); 12. Pamięć RAM - 16GB DDR4; 13. Pamięć wbudowana - 128MB Flash; 14. Wymiany - max. 450(mm)x200(mm)x45(mm); 15. Szyfrowanie - na poziomie sprzętu; 16. Certyfikaty zgodności - CE, RoHS, EAC; 17. Monitoring - Temperatura CPU; Aktualna temperatura; Temperatura PCB; Wartość Zasilania; 18. Norma IEC 60529 - min. IP20; 19. Parametr - PtMP; 20.PPPoE tunnels - nielimitowany; 21. PPTP tunnels - nielimitowany; 22. L2TP tunnels - nielimitowany; 23. OVPN tunnels - nielimitowany; 24. EoIP tunnels - nielimitowany; 25. Ilość interface VLAN - nielimitowany; 26. Reguły kolejki - nielimitowany; 27. Aktywni użytkownicy HotSpot - nielimitowany; 28. Aktywne sesje menedżera użytkowników - nielimitowany; 29. Interface łączące (bonding) - Nielimitowana ilość; 30. Funkcja - Możliwość instalacji kontenera; 31. Minimalne wyniki dla switchchip. (Wszystkie testy są wykonywane przy użyciu specjalistycznego sprzętu testowego Xena Networks i przeprowadzane zgodnie z RFC2544; Maksymalna przepustowość jest określana przy ponad 30-sekundowych próbach z tolerancją utraty pakietów na poziomie 0,1% w przypadku pakietów o rozmiarze 64, 512 i 1400 bajtów; Wyniki testów pokazują maksymalną wydajność urządzenia.) Tryb mostu: - przy 25 regułach filtrowania: 2662,50 kpps / 32333.4Mbps (1518 byte);2682.2kbps/10986.3Mbps (512 byte); 2758.9kbps/1500.8Mbps (64 byte);Routing:-przy 25 pojedynczych regułach kolejkowania:2112.2kbps/39009.0Mbps (1518 byte); 6322.6kbps/25897.4Mbps (512 byte); 6300.9kbps/3427.7Mbps (64 byte);Routing przy 25 regułach IP:3212.3kbps/39009.0Mbps (1518 byte); 3927.9kbps/16088.7Mbps (512 byte); 3901.5kbps/2122.4Mbps (64 byte)Testy wydajności w tunelach IPSec:Pojedynczy tunel: AES-128-CBC+SHA1: 179.7kbps/2012.6Mbps (1400byte); 186.4kbps/763.5M (512 byte); 182.8kbps/93.6Mbps (64 byte);256 tuneli przy AES-128-CBC + SHA256; 32. Moduły światłowodowe (4 sztuki per urządzenie)- wymagania: SM LC, 10km, TX1310, DDM, 10Gbps; Zakres temperatur min. -40 do +85 Długość fali TX/RX :1310nm;Budżet mocy/zasięg portu: 9dB/0.30km;Okablowanie portu:50/125,62.5/125,100/140 µm;urządzeniami, które nie posiadają blokady na producenta wkładki (np. D-Link, TP-Link, Planet, MikroTik i inni); Moduł kompatybilny w 100% z Cisco, 3com, HP, Huawei, Signamax, TP-Link, Nortel, Alcatel, Extreme, Foundry i in. oraz posiadają certyfikaty Rohs, CE, FDA, FC, TUV, UL. min. 12m-cy; 33. Wartość MTBF - Min. 200000 godz. W warunkach pokojowych; 34. Gwarancja - min. 12m-cy; | 1 | PLN | 4 | Router | 1. Architektura - ARM 64Bit; 2. Procesor - min. 16 core, min. 2GHz AL73400 lub równoważny; 3. Porty - min. 13 portów gigabit; min.1 podłączony bezpośrednio do procesora – port mgmt; 12 przez switchchip; 4. Sloty SFP+ - min.4 sloty 10G SFP+ z osobną pełnodupleksową linię podłączoną do switchip; 5. Moduły światłowodowe (4sztuki) - SM LC, 10km, TX1310, DDM, 10Gbps; Zakres temperatur min. -40 do +85, Długość fali TX/RX: 1310nm; Budżet mocy/zasięg portu: 9dB/0.30km; Okablowanie portu: 50/125, 62.5/125, 100/140 µm; urządzeniami, które nie posiadają blokady na producenta wkładki (np. D-Link, TP-Link, Planet, MikroTik i inni); Moduł kompatybilny w 100% z Cisco, 3com, HP, Huawei, Signamax, TP-Link, Nortel, Alcatel, Extreme, Foundry i in. oraz posiadają certyfikaty Rohs, CE, FDA, FC, TUV, UL. min. 12m-cy; 6. Sloty PCI M.2 - min. 1 z obsługą dysków min. do 8TB; 7. Zasilania - min. 2 wbudowane w obudowę routera redundantne zasilacze 100 - 240 V AC 50/60 Hz; 8. Pobór mocy - max. 75W w obciążeniu; 9. Zakres temperatur pracy - -20 do 60 stopni Celciusa; 10. Chłodzenie - Aktywne; 11. Obudowa - Umożliwiająca montaż w szafie RACK o wysokości 1U (w zestawie uchwyty do montażu w szafie); 12. Pamięć RAM - 16GB DDR4; 13. Pamięć wbudowana - 128MB Flash; 14. Wymiany - max. 450(mm)x200(mm)x45(mm); 15. Szyfrowanie - na poziomie sprzętu; 16. Certyfikaty zgodności - CE, RoHS, EAC; 17. Monitoring - Temperatura CPU; Aktualna temperatura; Temperatura PCB; Wartość Zasilania; 18. Norma IEC 60529 - min. IP20; 19. Parametr - PtMP; 20.PPPoE tunnels - nielimitowany; 21. PPTP tunnels - nielimitowany; 22. L2TP tunnels - nielimitowany; 23. OVPN tunnels - nielimitowany; 24. EoIP tunnels - nielimitowany; 25. Ilość interface VLAN - nielimitowany; 26. Reguły kolejki - nielimitowany; 27. Aktywni użytkownicy HotSpot - nielimitowany; 28. Aktywne sesje menedżera użytkowników - nielimitowany; 29. Interface łączące (bonding) - Nielimitowana ilość; 30. Funkcja - Możliwość instalacji kontenera; 31. Minimalne wyniki dla switchchip. (Wszystkie testy są wykonywane przy użyciu specjalistycznego sprzętu testowego Xena Networks i przeprowadzane zgodnie z RFC2544; Maksymalna przepustowość jest określana przy ponad 30-sekundowych próbach z tolerancją utraty pakietów na poziomie 0,1% w przypadku pakietów o rozmiarze 64, 512 i 1400 bajtów; Wyniki testów pokazują maksymalną wydajność urządzenia.) Tryb mostu: - przy 25 regułach filtrowania: 2662,50 kpps / 32333.4Mbps (1518 byte);2682.2kbps/10986.3Mbps (512 byte); 2758.9kbps/1500.8Mbps (64 byte);Routing:-przy 25 pojedynczych regułach kolejkowania:2112.2kbps/39009.0Mbps (1518 byte); 6322.6kbps/25897.4Mbps (512 byte); 6300.9kbps/3427.7Mbps (64 byte);Routing przy 25 regułach IP:3212.3kbps/39009.0Mbps (1518 byte); 3927.9kbps/16088.7Mbps (512 byte); 3901.5kbps/2122.4Mbps (64 byte)Testy wydajności w tunelach IPSec:Pojedynczy tunel: AES-128-CBC+SHA1: 179.7kbps/2012.6Mbps (1400byte); 186.4kbps/763.5M (512 byte); 182.8kbps/93.6Mbps (64 byte);256 tuneli przy AES-128-CBC + SHA256; 32. Moduły światłowodowe (4 sztuki per urządzenie)- wymagania: SM LC, 10km, TX1310, DDM, 10Gbps; Zakres temperatur min. -40 do +85 Długość fali TX/RX :1310nm;Budżet mocy/zasięg portu: 9dB/0.30km;Okablowanie portu:50/125,62.5/125,100/140 µm;urządzeniami, które nie posiadają blokady na producenta wkładki (np. D-Link, TP-Link, Planet, MikroTik i inni); Moduł kompatybilny w 100% z Cisco, 3com, HP, Huawei, Signamax, TP-Link, Nortel, Alcatel, Extreme, Foundry i in. oraz posiadają certyfikaty Rohs, CE, FDA, FC, TUV, UL. min. 12m-cy; 33. Wartość MTBF - Min. 200000 godz. W warunkach pokojowych; 34. Gwarancja - min. 12m-cy; | 1 | PLN | 4 | Router | 1. Architektura - ARM 64Bit; 2. Procesor - min. 16 core, min. 2GHz AL73400 lub równoważny; 3. Porty - min. 13 portów gigabit; min.1 podłączony bezpośrednio do procesora – port mgmt; 12 przez switchchip; 4. Sloty SFP+ - min.4 sloty 10G SFP+ z osobną pełnodupleksową linię podłączoną do switchip; 5. Moduły światłowodowe (4sztuki) - SM LC, 10km, TX1310, DDM, 10Gbps; Zakres temperatur min. -40 do +85, Długość fali TX/RX: 1310nm; Budżet mocy/zasięg portu: 9dB/0.30km; Okablowanie portu: 50/125, 62.5/125, 100/140 µm; urządzeniami, które nie posiadają blokady na producenta wkładki (np. D-Link, TP-Link, Planet, MikroTik i inni); Moduł kompatybilny w 100% z Cisco, 3com, HP, Huawei, Signamax, TP-Link, Nortel, Alcatel, Extreme, Foundry i in. oraz posiadają certyfikaty Rohs, CE, FDA, FC, TUV, UL. min. 12m-cy; 6. Sloty PCI M.2 - min. 1 z obsługą dysków min. do 8TB; 7. Zasilania - min. 2 wbudowane w obudowę routera redundantne zasilacze 100 - 240 V AC 50/60 Hz; 8. Pobór mocy - max. 75W w obciążeniu; 9. Zakres temperatur pracy - -20 do 60 stopni Celciusa; 10. Chłodzenie - Aktywne; 11. Obudowa - Umożliwiająca montaż w szafie RACK o wysokości 1U (w zestawie uchwyty do montażu w szafie); 12. Pamięć RAM - 16GB DDR4; 13. Pamięć wbudowana - 128MB Flash; 14. Wymiany - max. 450(mm)x200(mm)x45(mm); 15. Szyfrowanie - na poziomie sprzętu; 16. Certyfikaty zgodności - CE, RoHS, EAC; 17. Monitoring - Temperatura CPU; Aktualna temperatura; Temperatura PCB; Wartość Zasilania; 18. Norma IEC 60529 - min. IP20; 19. Parametr - PtMP; 20.PPPoE tunnels - nielimitowany; 21. PPTP tunnels - nielimitowany; 22. L2TP tunnels - nielimitowany; 23. OVPN tunnels - nielimitowany; 24. EoIP tunnels - nielimitowany; 25. Ilość interface VLAN - nielimitowany; 26. Reguły kolejki - nielimitowany; 27. Aktywni użytkownicy HotSpot - nielimitowany; 28. Aktywne sesje menedżera użytkowników - nielimitowany; 29. Interface łączące (bonding) - Nielimitowana ilość; 30. Funkcja - Możliwość instalacji kontenera; 31. Minimalne wyniki dla switchchip. (Wszystkie testy są wykonywane przy użyciu specjalistycznego sprzętu testowego Xena Networks i przeprowadzane zgodnie z RFC2544; Maksymalna przepustowość jest określana przy ponad 30-sekundowych próbach z tolerancją utraty pakietów na poziomie 0,1% w przypadku pakietów o rozmiarze 64, 512 i 1400 bajtów; Wyniki testów pokazują maksymalną wydajność urządzenia.) Tryb mostu: - przy 25 regułach filtrowania: 2662,50 kpps / 32333.4Mbps (1518 byte);2682.2kbps/10986.3Mbps (512 byte); 2758.9kbps/1500.8Mbps (64 byte);Routing:-przy 25 pojedynczych regułach kolejkowania:2112.2kbps/39009.0Mbps (1518 byte); 6322.6kbps/25897.4Mbps (512 byte); 6300.9kbps/3427.7Mbps (64 byte);Routing przy 25 regułach IP:3212.3kbps/39009.0Mbps (1518 byte); 3927.9kbps/16088.7Mbps (512 byte); 3901.5kbps/2122.4Mbps (64 byte)Testy wydajności w tunelach IPSec:Pojedynczy tunel: AES-128-CBC+SHA1: 179.7kbps/2012.6Mbps (1400byte); 186.4kbps/763.5M (512 byte); 182.8kbps/93.6Mbps (64 byte);256 tuneli przy AES-128-CBC + SHA256; 32. Moduły światłowodowe (4 sztuki per urządzenie)- wymagania: SM LC, 10km, TX1310, DDM, 10Gbps; Zakres temperatur min. -40 do +85 Długość fali TX/RX :1310nm;Budżet mocy/zasięg portu: 9dB/0.30km;Okablowanie portu:50/125,62.5/125,100/140 µm;urządzeniami, które nie posiadają blokady na producenta wkładki (np. D-Link, TP-Link, Planet, MikroTik i inni); Moduł kompatybilny w 100% z Cisco, 3com, HP, Huawei, Signamax, TP-Link, Nortel, Alcatel, Extreme, Foundry i in. oraz posiadają certyfikaty Rohs, CE, FDA, FC, TUV, UL. min. 12m-cy; 33. Wartość MTBF - Min. 200000 godz. W warunkach pokojowych; 34. Gwarancja - min. 12m-cy; | 1 | PLN | 4 | Router | 1. Architektura - ARM 64Bit; 2. Procesor - min. 16 core, min. 2GHz AL73400 lub równoważny; 3. Porty - min. 13 portów gigabit; min.1 podłączony bezpośrednio do procesora – port mgmt; 12 przez switchchip; 4. Sloty SFP+ - min.4 sloty 10G SFP+ z osobną pełnodupleksową linię podłączoną do switchip; 5. Moduły światłowodowe (4sztuki) - SM LC, 10km, TX1310, DDM, 10Gbps; Zakres temperatur min. -40 do +85, Długość fali TX/RX: 1310nm; Budżet mocy/zasięg portu: 9dB/0.30km; Okablowanie portu: 50/125, 62.5/125, 100/140 µm; urządzeniami, które nie posiadają blokady na producenta wkładki (np. D-Link, TP-Link, Planet, MikroTik i inni); Moduł kompatybilny w 100% z Cisco, 3com, HP, Huawei, Signamax, TP-Link, Nortel, Alcatel, Extreme, Foundry i in. oraz posiadają certyfikaty Rohs, CE, FDA, FC, TUV, UL. min. 12m-cy; 6. Sloty PCI M.2 - min. 1 z obsługą dysków min. do 8TB; 7. Zasilania - min. 2 wbudowane w obudowę routera redundantne zasilacze 100 - 240 V AC 50/60 Hz; 8. Pobór mocy - max. 75W w obciążeniu; 9. Zakres temperatur pracy - -20 do 60 stopni Celciusa; 10. Chłodzenie - Aktywne; 11. Obudowa - Umożliwiająca montaż w szafie RACK o wysokości 1U (w zestawie uchwyty do montażu w szafie); 12. Pamięć RAM - 16GB DDR4; 13. Pamięć wbudowana - 128MB Flash; 14. Wymiany - max. 450(mm)x200(mm)x45(mm); 15. Szyfrowanie - na poziomie sprzętu; 16. Certyfikaty zgodności - CE, RoHS, EAC; 17. Monitoring - Temperatura CPU; Aktualna temperatura; Temperatura PCB; Wartość Zasilania; 18. Norma IEC 60529 - min. IP20; 19. Parametr - PtMP; 20.PPPoE tunnels - nielimitowany; 21. PPTP tunnels - nielimitowany; 22. L2TP tunnels - nielimitowany; 23. OVPN tunnels - nielimitowany; 24. EoIP tunnels - nielimitowany; 25. Ilość interface VLAN - nielimitowany; 26. Reguły kolejki - nielimitowany; 27. Aktywni użytkownicy HotSpot - nielimitowany; 28. Aktywne sesje menedżera użytkowników - nielimitowany; 29. Interface łączące (bonding) - Nielimitowana ilość; 30. Funkcja - Możliwość instalacji kontenera; 31. Minimalne wyniki dla switchchip. (Wszystkie testy są wykonywane przy użyciu specjalistycznego sprzętu testowego Xena Networks i przeprowadzane zgodnie z RFC2544; Maksymalna przepustowość jest określana przy ponad 30-sekundowych próbach z tolerancją utraty pakietów na poziomie 0,1% w przypadku pakietów o rozmiarze 64, 512 i 1400 bajtów; Wyniki testów pokazują maksymalną wydajność urządzenia.) Tryb mostu: - przy 25 regułach filtrowania: 2662,50 kpps / 32333.4Mbps (1518 byte);2682.2kbps/10986.3Mbps (512 byte); 2758.9kbps/1500.8Mbps (64 byte);Routing:-przy 25 pojedynczych regułach kolejkowania:2112.2kbps/39009.0Mbps (1518 byte); 6322.6kbps/25897.4Mbps (512 byte); 6300.9kbps/3427.7Mbps (64 byte);Routing przy 25 regułach IP:3212.3kbps/39009.0Mbps (1518 byte); 3927.9kbps/16088.7Mbps (512 byte); 3901.5kbps/2122.4Mbps (64 byte)Testy wydajności w tunelach IPSec:Pojedynczy tunel: AES-128-CBC+SHA1: 179.7kbps/2012.6Mbps (1400byte); 186.4kbps/763.5M (512 byte); 182.8kbps/93.6Mbps (64 byte);256 tuneli przy AES-128-CBC + SHA256; 32. Moduły światłowodowe (4 sztuki per urządzenie)- wymagania: SM LC, 10km, TX1310, DDM, 10Gbps; Zakres temperatur min. -40 do +85 Długość fali TX/RX :1310nm;Budżet mocy/zasięg portu: 9dB/0.30km;Okablowanie portu:50/125,62.5/125,100/140 µm;urządzeniami, które nie posiadają blokady na producenta wkładki (np. D-Link, TP-Link, Planet, MikroTik i inni); Moduł kompatybilny w 100% z Cisco, 3com, HP, Huawei, Signamax, TP-Link, Nortel, Alcatel, Extreme, Foundry i in. oraz posiadają certyfikaty Rohs, CE, FDA, FC, TUV, UL. min. 12m-cy; 33. Wartość MTBF - Min. 200000 godz. W warunkach pokojowych; 34. Gwarancja - min. 12m-cy; | 1 | PLN | 4 | Router | 1. Architektura - ARM 64Bit; 2. Procesor - min. 16 core, min. 2GHz AL73400 lub równoważny; 3. Porty - min. 13 portów gigabit; min.1 podłączony bezpośrednio do procesora – port mgmt; 12 przez switchchip; 4. Sloty SFP+ - min.4 sloty 10G SFP+ z osobną pełnodupleksową linię podłączoną do switchip; 5. Moduły światłowodowe (4sztuki) - SM LC, 10km, TX1310, DDM, 10Gbps; Zakres temperatur min. -40 do +85, Długość fali TX/RX: 1310nm; Budżet mocy/zasięg portu: 9dB/0.30km; Okablowanie portu: 50/125, 62.5/125, 100/140 µm; urządzeniami, które nie posiadają blokady na producenta wkładki (np. D-Link, TP-Link, Planet, MikroTik i inni); Moduł kompatybilny w 100% z Cisco, 3com, HP, Huawei, Signamax, TP-Link, Nortel, Alcatel, Extreme, Foundry i in. oraz posiadają certyfikaty Rohs, CE, FDA, FC, TUV, UL. min. 12m-cy; 6. Sloty PCI M.2 - min. 1 z obsługą dysków min. do 8TB; 7. Zasilania - min. 2 wbudowane w obudowę routera redundantne zasilacze 100 - 240 V AC 50/60 Hz; 8. Pobór mocy - max. 75W w obciążeniu; 9. Zakres temperatur pracy - -20 do 60 stopni Celciusa; 10. Chłodzenie - Aktywne; 11. Obudowa - Umożliwiająca montaż w szafie RACK o wysokości 1U (w zestawie uchwyty do montażu w szafie); 12. Pamięć RAM - 16GB DDR4; 13. Pamięć wbudowana - 128MB Flash; 14. Wymiany - max. 450(mm)x200(mm)x45(mm); 15. Szyfrowanie - na poziomie sprzętu; 16. Certyfikaty zgodności - CE, RoHS, EAC; 17. Monitoring - Temperatura CPU; Aktualna temperatura; Temperatura PCB; Wartość Zasilania; 18. Norma IEC 60529 - min. IP20; 19. Parametr - PtMP; 20.PPPoE tunnels - nielimitowany; 21. PPTP tunnels - nielimitowany; 22. L2TP tunnels - nielimitowany; 23. OVPN tunnels - nielimitowany; 24. EoIP tunnels - nielimitowany; 25. Ilość interface VLAN - nielimitowany; 26. Reguły kolejki - nielimitowany; 27. Aktywni użytkownicy HotSpot - nielimitowany; 28. Aktywne sesje menedżera użytkowników - nielimitowany; 29. Interface łączące (bonding) - Nielimitowana ilość; 30. Funkcja - Możliwość instalacji kontenera; 31. Minimalne wyniki dla switchchip. (Wszystkie testy są wykonywane przy użyciu specjalistycznego sprzętu testowego Xena Networks i przeprowadzane zgodnie z RFC2544; Maksymalna przepustowość jest określana przy ponad 30-sekundowych próbach z tolerancją utraty pakietów na poziomie 0,1% w przypadku pakietów o rozmiarze 64, 512 i 1400 bajtów; Wyniki testów pokazują maksymalną wydajność urządzenia.) Tryb mostu: - przy 25 regułach filtrowania: 2662,50 kpps / 32333.4Mbps (1518 byte);2682.2kbps/10986.3Mbps (512 byte); 2758.9kbps/1500.8Mbps (64 byte);Routing:-przy 25 pojedynczych regułach kolejkowania:2112.2kbps/39009.0Mbps (1518 byte); 6322.6kbps/25897.4Mbps (512 byte); 6300.9kbps/3427.7Mbps (64 byte);Routing przy 25 regułach IP:3212.3kbps/39009.0Mbps (1518 byte); 3927.9kbps/16088.7Mbps (512 byte); 3901.5kbps/2122.4Mbps (64 byte)Testy wydajności w tunelach IPSec:Pojedynczy tunel: AES-128-CBC+SHA1: 179.7kbps/2012.6Mbps (1400byte); 186.4kbps/763.5M (512 byte); 182.8kbps/93.6Mbps (64 byte);256 tuneli przy AES-128-CBC + SHA256; 32. Moduły światłowodowe (4 sztuki per urządzenie)- wymagania: SM LC, 10km, TX1310, DDM, 10Gbps; Zakres temperatur min. -40 do +85 Długość fali TX/RX :1310nm;Budżet mocy/zasięg portu: 9dB/0.30km;Okablowanie portu:50/125,62.5/125,100/140 µm;urządzeniami, które nie posiadają blokady na producenta wkładki (np. D-Link, TP-Link, Planet, MikroTik i inni); Moduł kompatybilny w 100% z Cisco, 3com, HP, Huawei, Signamax, TP-Link, Nortel, Alcatel, Extreme, Foundry i in. oraz posiadają certyfikaty Rohs, CE, FDA, FC, TUV, UL. min. 12m-cy; 33. Wartość MTBF - Min. 200000 godz. W warunkach pokojowych; 34. Gwarancja - min. 12m-cy; | 1 | PLN | 4 | Router | 1. Architektura - ARM 64Bit; 2. Procesor - min. 16 core, min. 2GHz AL73400 lub równoważny; 3. Porty - min. 13 portów gigabit; min.1 podłączony bezpośrednio do procesora – port mgmt; 12 przez switchchip; 4. Sloty SFP+ - min.4 sloty 10G SFP+ z osobną pełnodupleksową linię podłączoną do switchip; 5. Moduły światłowodowe (4sztuki) - SM LC, 10km, TX1310, DDM, 10Gbps; Zakres temperatur min. -40 do +85, Długość fali TX/RX: 1310nm; Budżet mocy/zasięg portu: 9dB/0.30km; Okablowanie portu: 50/125, 62.5/125, 100/140 µm; urządzeniami, które nie posiadają blokady na producenta wkładki (np. D-Link, TP-Link, Planet, MikroTik i inni); Moduł kompatybilny w 100% z Cisco, 3com, HP, Huawei, Signamax, TP-Link, Nortel, Alcatel, Extreme, Foundry i in. oraz posiadają certyfikaty Rohs, CE, FDA, FC, TUV, UL. min. 12m-cy; 6. Sloty PCI M.2 - min. 1 z obsługą dysków min. do 8TB; 7. Zasilania - min. 2 wbudowane w obudowę routera redundantne zasilacze 100 - 240 V AC 50/60 Hz; 8. Pobór mocy - max. 75W w obciążeniu; 9. Zakres temperatur pracy - -20 do 60 stopni Celciusa; 10. Chłodzenie - Aktywne; 11. Obudowa - Umożliwiająca montaż w szafie RACK o wysokości 1U (w zestawie uchwyty do montażu w szafie); 12. Pamięć RAM - 16GB DDR4; 13. Pamięć wbudowana - 128MB Flash; 14. Wymiany - max. 450(mm)x200(mm)x45(mm); 15. Szyfrowanie - na poziomie sprzętu; 16. Certyfikaty zgodności - CE, RoHS, EAC; 17. Monitoring - Temperatura CPU; Aktualna temperatura; Temperatura PCB; Wartość Zasilania; 18. Norma IEC 60529 - min. IP20; 19. Parametr - PtMP; 20.PPPoE tunnels - nielimitowany; 21. PPTP tunnels - nielimitowany; 22. L2TP tunnels - nielimitowany; 23. OVPN tunnels - nielimitowany; 24. EoIP tunnels - nielimitowany; 25. Ilość interface VLAN - nielimitowany; 26. Reguły kolejki - nielimitowany; 27. Aktywni użytkownicy HotSpot - nielimitowany; 28. Aktywne sesje menedżera użytkowników - nielimitowany; 29. Interface łączące (bonding) - Nielimitowana ilość; 30. Funkcja - Możliwość instalacji kontenera; 31. Minimalne wyniki dla switchchip. (Wszystkie testy są wykonywane przy użyciu specjalistycznego sprzętu testowego Xena Networks i przeprowadzane zgodnie z RFC2544; Maksymalna przepustowość jest określana przy ponad 30-sekundowych próbach z tolerancją utraty pakietów na poziomie 0,1% w przypadku pakietów o rozmiarze 64, 512 i 1400 bajtów; Wyniki testów pokazują maksymalną wydajność urządzenia.) Tryb mostu: - przy 25 regułach filtrowania: 2662,50 kpps / 32333.4Mbps (1518 byte);2682.2kbps/10986.3Mbps (512 byte); 2758.9kbps/1500.8Mbps (64 byte);Routing:-przy 25 pojedynczych regułach kolejkowania:2112.2kbps/39009.0Mbps (1518 byte); 6322.6kbps/25897.4Mbps (512 byte); 6300.9kbps/3427.7Mbps (64 byte);Routing przy 25 regułach IP:3212.3kbps/39009.0Mbps (1518 byte); 3927.9kbps/16088.7Mbps (512 byte); 3901.5kbps/2122.4Mbps (64 byte)Testy wydajności w tunelach IPSec:Pojedynczy tunel: AES-128-CBC+SHA1: 179.7kbps/2012.6Mbps (1400byte); 186.4kbps/763.5M (512 byte); 182.8kbps/93.6Mbps (64 byte);256 tuneli przy AES-128-CBC + SHA256; 32. Moduły światłowodowe (4 sztuki per urządzenie)- wymagania: SM LC, 10km, TX1310, DDM, 10Gbps; Zakres temperatur min. -40 do +85 Długość fali TX/RX :1310nm;Budżet mocy/zasięg portu: 9dB/0.30km;Okablowanie portu:50/125,62.5/125,100/140 µm;urządzeniami, które nie posiadają blokady na producenta wkładki (np. D-Link, TP-Link, Planet, MikroTik i inni); Moduł kompatybilny w 100% z Cisco, 3com, HP, Huawei, Signamax, TP-Link, Nortel, Alcatel, Extreme, Foundry i in. oraz posiadają certyfikaty Rohs, CE, FDA, FC, TUV, UL. min. 12m-cy; 33. Wartość MTBF - Min. 200000 godz. W warunkach pokojowych; 34. Gwarancja - min. 12m-cy; | 1 | PLN | 4 | Router | 1. Architektura - ARM 64Bit; 2. Procesor - min. 16 core, min. 2GHz AL73400 lub równoważny; 3. Porty - min. 13 portów gigabit; min.1 podłączony bezpośrednio do procesora – port mgmt; 12 przez switchchip; 4. Sloty SFP+ - min.4 sloty 10G SFP+ z osobną pełnodupleksową linię podłączoną do switchip; 5. Moduły światłowodowe (4sztuki) - SM LC, 10km, TX1310, DDM, 10Gbps; Zakres temperatur min. -40 do +85, Długość fali TX/RX: 1310nm; Budżet mocy/zasięg portu: 9dB/0.30km; Okablowanie portu: 50/125, 62.5/125, 100/140 µm; urządzeniami, które nie posiadają blokady na producenta wkładki (np. D-Link, TP-Link, Planet, MikroTik i inni); Moduł kompatybilny w 100% z Cisco, 3com, HP, Huawei, Signamax, TP-Link, Nortel, Alcatel, Extreme, Foundry i in. oraz posiadają certyfikaty Rohs, CE, FDA, FC, TUV, UL. min. 12m-cy; 6. Sloty PCI M.2 - min. 1 z obsługą dysków min. do 8TB; 7. Zasilania - min. 2 wbudowane w obudowę routera redundantne zasilacze 100 - 240 V AC 50/60 Hz; 8. Pobór mocy - max. 75W w obciążeniu; 9. Zakres temperatur pracy - -20 do 60 stopni Celciusa; 10. Chłodzenie - Aktywne; 11. Obudowa - Umożliwiająca montaż w szafie RACK o wysokości 1U (w zestawie uchwyty do montażu w szafie); 12. Pamięć RAM - 16GB DDR4; 13. Pamięć wbudowana - 128MB Flash; 14. Wymiany - max. 450(mm)x200(mm)x45(mm); 15. Szyfrowanie - na poziomie sprzętu; 16. Certyfikaty zgodności - CE, RoHS, EAC; 17. Monitoring - Temperatura CPU; Aktualna temperatura; Temperatura PCB; Wartość Zasilania; 18. Norma IEC 60529 - min. IP20; 19. Parametr - PtMP; 20.PPPoE tunnels - nielimitowany; 21. PPTP tunnels - nielimitowany; 22. L2TP tunnels - nielimitowany; 23. OVPN tunnels - nielimitowany; 24. EoIP tunnels - nielimitowany; 25. Ilość interface VLAN - nielimitowany; 26. Reguły kolejki - nielimitowany; 27. Aktywni użytkownicy HotSpot - nielimitowany; 28. Aktywne sesje menedżera użytkowników - nielimitowany; 29. Interface łączące (bonding) - Nielimitowana ilość; 30. Funkcja - Możliwość instalacji kontenera; 31. Minimalne wyniki dla switchchip. (Wszystkie testy są wykonywane przy użyciu specjalistycznego sprzętu testowego Xena Networks i przeprowadzane zgodnie z RFC2544; Maksymalna przepustowość jest określana przy ponad 30-sekundowych próbach z tolerancją utraty pakietów na poziomie 0,1% w przypadku pakietów o rozmiarze 64, 512 i 1400 bajtów; Wyniki testów pokazują maksymalną wydajność urządzenia.) Tryb mostu: - przy 25 regułach filtrowania: 2662,50 kpps / 32333.4Mbps (1518 byte);2682.2kbps/10986.3Mbps (512 byte); 2758.9kbps/1500.8Mbps (64 byte);Routing:-przy 25 pojedynczych regułach kolejkowania:2112.2kbps/39009.0Mbps (1518 byte); 6322.6kbps/25897.4Mbps (512 byte); 6300.9kbps/3427.7Mbps (64 byte);Routing przy 25 regułach IP:3212.3kbps/39009.0Mbps (1518 byte); 3927.9kbps/16088.7Mbps (512 byte); 3901.5kbps/2122.4Mbps (64 byte)Testy wydajności w tunelach IPSec:Pojedynczy tunel: AES-128-CBC+SHA1: 179.7kbps/2012.6Mbps (1400byte); 186.4kbps/763.5M (512 byte); 182.8kbps/93.6Mbps (64 byte);256 tuneli przy AES-128-CBC + SHA256; 32. Moduły światłowodowe (4 sztuki per urządzenie)- wymagania: SM LC, 10km, TX1310, DDM, 10Gbps; Zakres temperatur min. -40 do +85 Długość fali TX/RX :1310nm;Budżet mocy/zasięg portu: 9dB/0.30km;Okablowanie portu:50/125,62.5/125,100/140 µm;urządzeniami, które nie posiadają blokady na producenta wkładki (np. D-Link, TP-Link, Planet, MikroTik i inni); Moduł kompatybilny w 100% z Cisco, 3com, HP, Huawei, Signamax, TP-Link, Nortel, Alcatel, Extreme, Foundry i in. oraz posiadają certyfikaty Rohs, CE, FDA, FC, TUV, UL. min. 12m-cy; 33. Wartość MTBF - Min. 200000 godz. W warunkach pokojowych; 34. Gwarancja - min. 12m-cy; | 1 | PLN | 4 | Router | 1. Architektura - ARM 64Bit; 2. Procesor - min. 16 core, min. 2GHz AL73400 lub równoważny; 3. Porty - min. 13 portów gigabit; min.1 podłączony bezpośrednio do procesora – port mgmt; 12 przez switchchip; 4. Sloty SFP+ - min.4 sloty 10G SFP+ z osobną pełnodupleksową linię podłączoną do switchip; 5. Moduły światłowodowe (4sztuki) - SM LC, 10km, TX1310, DDM, 10Gbps; Zakres temperatur min. -40 do +85, Długość fali TX/RX: 1310nm; Budżet mocy/zasięg portu: 9dB/0.30km; Okablowanie portu: 50/125, 62.5/125, 100/140 µm; urządzeniami, które nie posiadają blokady na producenta wkładki (np. D-Link, TP-Link, Planet, MikroTik i inni); Moduł kompatybilny w 100% z Cisco, 3com, HP, Huawei, Signamax, TP-Link, Nortel, Alcatel, Extreme, Foundry i in. oraz posiadają certyfikaty Rohs, CE, FDA, FC, TUV, UL. min. 12m-cy; 6. Sloty PCI M.2 - min. 1 z obsługą dysków min. do 8TB; 7. Zasilania - min. 2 wbudowane w obudowę routera redundantne zasilacze 100 - 240 V AC 50/60 Hz; 8. Pobór mocy - max. 75W w obciążeniu; 9. Zakres temperatur pracy - -20 do 60 stopni Celciusa; 10. Chłodzenie - Aktywne; 11. Obudowa - Umożliwiająca montaż w szafie RACK o wysokości 1U (w zestawie uchwyty do montażu w szafie); 12. Pamięć RAM - 16GB DDR4; 13. Pamięć wbudowana - 128MB Flash; 14. Wymiany - max. 450(mm)x200(mm)x45(mm); 15. Szyfrowanie - na poziomie sprzętu; 16. Certyfikaty zgodności - CE, RoHS, EAC; 17. Monitoring - Temperatura CPU; Aktualna temperatura; Temperatura PCB; Wartość Zasilania; 18. Norma IEC 60529 - min. IP20; 19. Parametr - PtMP; 20.PPPoE tunnels - nielimitowany; 21. PPTP tunnels - nielimitowany; 22. L2TP tunnels - nielimitowany; 23. OVPN tunnels - nielimitowany; 24. EoIP tunnels - nielimitowany; 25. Ilość interface VLAN - nielimitowany; 26. Reguły kolejki - nielimitowany; 27. Aktywni użytkownicy HotSpot - nielimitowany; 28. Aktywne sesje menedżera użytkowników - nielimitowany; 29. Interface łączące (bonding) - Nielimitowana ilość; 30. Funkcja - Możliwość instalacji kontenera; 31. Minimalne wyniki dla switchchip. (Wszystkie testy są wykonywane przy użyciu specjalistycznego sprzętu testowego Xena Networks i przeprowadzane zgodnie z RFC2544; Maksymalna przepustowość jest określana przy ponad 30-sekundowych próbach z tolerancją utraty pakietów na poziomie 0,1% w przypadku pakietów o rozmiarze 64, 512 i 1400 bajtów; Wyniki testów pokazują maksymalną wydajność urządzenia.) Tryb mostu: - przy 25 regułach filtrowania: 2662,50 kpps / 32333.4Mbps (1518 byte);2682.2kbps/10986.3Mbps (512 byte); 2758.9kbps/1500.8Mbps (64 byte);Routing:-przy 25 pojedynczych regułach kolejkowania:2112.2kbps/39009.0Mbps (1518 byte); 6322.6kbps/25897.4Mbps (512 byte); 6300.9kbps/3427.7Mbps (64 byte);Routing przy 25 regułach IP:3212.3kbps/39009.0Mbps (1518 byte); 3927.9kbps/16088.7Mbps (512 byte); 3901.5kbps/2122.4Mbps (64 byte)Testy wydajności w tunelach IPSec:Pojedynczy tunel: AES-128-CBC+SHA1: 179.7kbps/2012.6Mbps (1400byte); 186.4kbps/763.5M (512 byte); 182.8kbps/93.6Mbps (64 byte);256 tuneli przy AES-128-CBC + SHA256; 32. Moduły światłowodowe (4 sztuki per urządzenie)- wymagania: SM LC, 10km, TX1310, DDM, 10Gbps; Zakres temperatur min. -40 do +85 Długość fali TX/RX :1310nm;Budżet mocy/zasięg portu: 9dB/0.30km;Okablowanie portu:50/125,62.5/125,100/140 µm;urządzeniami, które nie posiadają blokady na producenta wkładki (np. D-Link, TP-Link, Planet, MikroTik i inni); Moduł kompatybilny w 100% z Cisco, 3com, HP, Huawei, Signamax, TP-Link, Nortel, Alcatel, Extreme, Foundry i in. oraz posiadają certyfikaty Rohs, CE, FDA, FC, TUV, UL. min. 12m-cy; 33. Wartość MTBF - Min. 200000 godz. W warunkach pokojowych; 34. Gwarancja - min. 12m-cy; | 1 | PLN | 4 | Router | 1. Architektura - ARM 64Bit; 2. Procesor - min. 16 core, min. 2GHz AL73400 lub równoważny; 3. Porty - min. 13 portów gigabit; min.1 podłączony bezpośrednio do procesora – port mgmt; 12 przez switchchip; 4. Sloty SFP+ - min.4 sloty 10G SFP+ z osobną pełnodupleksową linię podłączoną do switchip; 5. Moduły światłowodowe (4sztuki) - SM LC, 10km, TX1310, DDM, 10Gbps; Zakres temperatur min. -40 do +85, Długość fali TX/RX: 1310nm; Budżet mocy/zasięg portu: 9dB/0.30km; Okablowanie portu: 50/125, 62.5/125, 100/140 µm; urządzeniami, które nie posiadają blokady na producenta wkładki (np. D-Link, TP-Link, Planet, MikroTik i inni); Moduł kompatybilny w 100% z Cisco, 3com, HP, Huawei, Signamax, TP-Link, Nortel, Alcatel, Extreme, Foundry i in. oraz posiadają certyfikaty Rohs, CE, FDA, FC, TUV, UL. min. 12m-cy; 6. Sloty PCI M.2 - min. 1 z obsługą dysków min. do 8TB; 7. Zasilania - min. 2 wbudowane w obudowę routera redundantne zasilacze 100 - 240 V AC 50/60 Hz; 8. Pobór mocy - max. 75W w obciążeniu; 9. Zakres temperatur pracy - -20 do 60 stopni Celciusa; 10. Chłodzenie - Aktywne; 11. Obudowa - Umożliwiająca montaż w szafie RACK o wysokości 1U (w zestawie uchwyty do montażu w szafie); 12. Pamięć RAM - 16GB DDR4; 13. Pamięć wbudowana - 128MB Flash; 14. Wymiany - max. 450(mm)x200(mm)x45(mm); 15. Szyfrowanie - na poziomie sprzętu; 16. Certyfikaty zgodności - CE, RoHS, EAC; 17. Monitoring - Temperatura CPU; Aktualna temperatura; Temperatura PCB; Wartość Zasilania; 18. Norma IEC 60529 - min. IP20; 19. Parametr - PtMP; 20.PPPoE tunnels - nielimitowany; 21. PPTP tunnels - nielimitowany; 22. L2TP tunnels - nielimitowany; 23. OVPN tunnels - nielimitowany; 24. EoIP tunnels - nielimitowany; 25. Ilość interface VLAN - nielimitowany; 26. Reguły kolejki - nielimitowany; 27. Aktywni użytkownicy HotSpot - nielimitowany; 28. Aktywne sesje menedżera użytkowników - nielimitowany; 29. Interface łączące (bonding) - Nielimitowana ilość; 30. Funkcja - Możliwość instalacji kontenera; 31. Minimalne wyniki dla switchchip. (Wszystkie testy są wykonywane przy użyciu specjalistycznego sprzętu testowego Xena Networks i przeprowadzane zgodnie z RFC2544; Maksymalna przepustowość jest określana przy ponad 30-sekundowych próbach z tolerancją utraty pakietów na poziomie 0,1% w przypadku pakietów o rozmiarze 64, 512 i 1400 bajtów; Wyniki testów pokazują maksymalną wydajność urządzenia.) Tryb mostu: - przy 25 regułach filtrowania: 2662,50 kpps / 32333.4Mbps (1518 byte);2682.2kbps/10986.3Mbps (512 byte); 2758.9kbps/1500.8Mbps (64 byte);Routing:-przy 25 pojedynczych regułach kolejkowania:2112.2kbps/39009.0Mbps (1518 byte); 6322.6kbps/25897.4Mbps (512 byte); 6300.9kbps/3427.7Mbps (64 byte);Routing przy 25 regułach IP:3212.3kbps/39009.0Mbps (1518 byte); 3927.9kbps/16088.7Mbps (512 byte); 3901.5kbps/2122.4Mbps (64 byte)Testy wydajności w tunelach IPSec:Pojedynczy tunel: AES-128-CBC+SHA1: 179.7kbps/2012.6Mbps (1400byte); 186.4kbps/763.5M (512 byte); 182.8kbps/93.6Mbps (64 byte);256 tuneli przy AES-128-CBC + SHA256; 32. Moduły światłowodowe (4 sztuki per urządzenie)- wymagania: SM LC, 10km, TX1310, DDM, 10Gbps; Zakres temperatur min. -40 do +85 Długość fali TX/RX :1310nm;Budżet mocy/zasięg portu: 9dB/0.30km;Okablowanie portu:50/125,62.5/125,100/140 µm;urządzeniami, które nie posiadają blokady na producenta wkładki (np. D-Link, TP-Link, Planet, MikroTik i inni); Moduł kompatybilny w 100% z Cisco, 3com, HP, Huawei, Signamax, TP-Link, Nortel, Alcatel, Extreme, Foundry i in. oraz posiadają certyfikaty Rohs, CE, FDA, FC, TUV, UL. min. 12m-cy; 33. Wartość MTBF - Min. 200000 godz. W warunkach pokojowych; 34. Gwarancja - min. 12m-cy; | 1 | PLN | 4 | Router | 1. Architektura - ARM 64Bit; 2. Procesor - min. 16 core, min. 2GHz AL73400 lub równoważny; 3. Porty - min. 13 portów gigabit; min.1 podłączony bezpośrednio do procesora – port mgmt; 12 przez switchchip; 4. Sloty SFP+ - min.4 sloty 10G SFP+ z osobną pełnodupleksową linię podłączoną do switchip; 5. Moduły światłowodowe (4sztuki) - SM LC, 10km, TX1310, DDM, 10Gbps; Zakres temperatur min. -40 do +85, Długość fali TX/RX: 1310nm; Budżet mocy/zasięg portu: 9dB/0.30km; Okablowanie portu: 50/125, 62.5/125, 100/140 µm; urządzeniami, które nie posiadają blokady na producenta wkładki (np. D-Link, TP-Link, Planet, MikroTik i inni); Moduł kompatybilny w 100% z Cisco, 3com, HP, Huawei, Signamax, TP-Link, Nortel, Alcatel, Extreme, Foundry i in. oraz posiadają certyfikaty Rohs, CE, FDA, FC, TUV, UL. min. 12m-cy; 6. Sloty PCI M.2 - min. 1 z obsługą dysków min. do 8TB; 7. Zasilania - min. 2 wbudowane w obudowę routera redundantne zasilacze 100 - 240 V AC 50/60 Hz; 8. Pobór mocy - max. 75W w obciążeniu; 9. Zakres temperatur pracy - -20 do 60 stopni Celciusa; 10. Chłodzenie - Aktywne; 11. Obudowa - Umożliwiająca montaż w szafie RACK o wysokości 1U (w zestawie uchwyty do montażu w szafie); 12. Pamięć RAM - 16GB DDR4; 13. Pamięć wbudowana - 128MB Flash; 14. Wymiany - max. 450(mm)x200(mm)x45(mm); 15. Szyfrowanie - na poziomie sprzętu; 16. Certyfikaty zgodności - CE, RoHS, EAC; 17. Monitoring - Temperatura CPU; Aktualna temperatura; Temperatura PCB; Wartość Zasilania; 18. Norma IEC 60529 - min. IP20; 19. Parametr - PtMP; 20.PPPoE tunnels - nielimitowany; 21. PPTP tunnels - nielimitowany; 22. L2TP tunnels - nielimitowany; 23. OVPN tunnels - nielimitowany; 24. EoIP tunnels - nielimitowany; 25. Ilość interface VLAN - nielimitowany; 26. Reguły kolejki - nielimitowany; 27. Aktywni użytkownicy HotSpot - nielimitowany; 28. Aktywne sesje menedżera użytkowników - nielimitowany; 29. Interface łączące (bonding) - Nielimitowana ilość; 30. Funkcja - Możliwość instalacji kontenera; 31. Minimalne wyniki dla switchchip. (Wszystkie testy są wykonywane przy użyciu specjalistycznego sprzętu testowego Xena Networks i przeprowadzane zgodnie z RFC2544; Maksymalna przepustowość jest określana przy ponad 30-sekundowych próbach z tolerancją utraty pakietów na poziomie 0,1% w przypadku pakietów o rozmiarze 64, 512 i 1400 bajtów; Wyniki testów pokazują maksymalną wydajność urządzenia.) Tryb mostu: - przy 25 regułach filtrowania: 2662,50 kpps / 32333.4Mbps (1518 byte);2682.2kbps/10986.3Mbps (512 byte); 2758.9kbps/1500.8Mbps (64 byte);Routing:-przy 25 pojedynczych regułach kolejkowania:2112.2kbps/39009.0Mbps (1518 byte); 6322.6kbps/25897.4Mbps (512 byte); 6300.9kbps/3427.7Mbps (64 byte);Routing przy 25 regułach IP:3212.3kbps/39009.0Mbps (1518 byte); 3927.9kbps/16088.7Mbps (512 byte); 3901.5kbps/2122.4Mbps (64 byte)Testy wydajności w tunelach IPSec:Pojedynczy tunel: AES-128-CBC+SHA1: 179.7kbps/2012.6Mbps (1400byte); 186.4kbps/763.5M (512 byte); 182.8kbps/93.6Mbps (64 byte);256 tuneli przy AES-128-CBC + SHA256; 32. Moduły światłowodowe (4 sztuki per urządzenie)- wymagania: SM LC, 10km, TX1310, DDM, 10Gbps; Zakres temperatur min. -40 do +85 Długość fali TX/RX :1310nm;Budżet mocy/zasięg portu: 9dB/0.30km;Okablowanie portu:50/125,62.5/125,100/140 µm;urządzeniami, które nie posiadają blokady na producenta wkładki (np. D-Link, TP-Link, Planet, MikroTik i inni); Moduł kompatybilny w 100% z Cisco, 3com, HP, Huawei, Signamax, TP-Link, Nortel, Alcatel, Extreme, Foundry i in. oraz posiadają certyfikaty Rohs, CE, FDA, FC, TUV, UL. min. 12m-cy; 33. Wartość MTBF - Min. 200000 godz. W warunkach pokojowych; 34. Gwarancja - min. 12m-cy; | 1 | PLN | 4 | Router | 1. Architektura - ARM 64Bit; 2. Procesor - min. 16 core, min. 2GHz AL73400 lub równoważny; 3. Porty - min. 13 portów gigabit; min.1 podłączony bezpośrednio do procesora – port mgmt; 12 przez switchchip; 4. Sloty SFP+ - min.4 sloty 10G SFP+ z osobną pełnodupleksową linię podłączoną do switchip; 5. Moduły światłowodowe (4sztuki) - SM LC, 10km, TX1310, DDM, 10Gbps; Zakres temperatur min. -40 do +85, Długość fali TX/RX: 1310nm; Budżet mocy/zasięg portu: 9dB/0.30km; Okablowanie portu: 50/125, 62.5/125, 100/140 µm; urządzeniami, które nie posiadają blokady na producenta wkładki (np. D-Link, TP-Link, Planet, MikroTik i inni); Moduł kompatybilny w 100% z Cisco, 3com, HP, Huawei, Signamax, TP-Link, Nortel, Alcatel, Extreme, Foundry i in. oraz posiadają certyfikaty Rohs, CE, FDA, FC, TUV, UL. min. 12m-cy; 6. Sloty PCI M.2 - min. 1 z obsługą dysków min. do 8TB; 7. Zasilania - min. 2 wbudowane w obudowę routera redundantne zasilacze 100 - 240 V AC 50/60 Hz; 8. Pobór mocy - max. 75W w obciążeniu; 9. Zakres temperatur pracy - -20 do 60 stopni Celciusa; 10. Chłodzenie - Aktywne; 11. Obudowa - Umożliwiająca montaż w szafie RACK o wysokości 1U (w zestawie uchwyty do montażu w szafie); 12. Pamięć RAM - 16GB DDR4; 13. Pamięć wbudowana - 128MB Flash; 14. Wymiany - max. 450(mm)x200(mm)x45(mm); 15. Szyfrowanie - na poziomie sprzętu; 16. Certyfikaty zgodności - CE, RoHS, EAC; 17. Monitoring - Temperatura CPU; Aktualna temperatura; Temperatura PCB; Wartość Zasilania; 18. Norma IEC 60529 - min. IP20; 19. Parametr - PtMP; 20.PPPoE tunnels - nielimitowany; 21. PPTP tunnels - nielimitowany; 22. L2TP tunnels - nielimitowany; 23. OVPN tunnels - nielimitowany; 24. EoIP tunnels - nielimitowany; 25. Ilość interface VLAN - nielimitowany; 26. Reguły kolejki - nielimitowany; 27. Aktywni użytkownicy HotSpot - nielimitowany; 28. Aktywne sesje menedżera użytkowników - nielimitowany; 29. Interface łączące (bonding) - Nielimitowana ilość; 30. Funkcja - Możliwość instalacji kontenera; 31. Minimalne wyniki dla switchchip. (Wszystkie testy są wykonywane przy użyciu specjalistycznego sprzętu testowego Xena Networks i przeprowadzane zgodnie z RFC2544; Maksymalna przepustowość jest określana przy ponad 30-sekundowych próbach z tolerancją utraty pakietów na poziomie 0,1% w przypadku pakietów o rozmiarze 64, 512 i 1400 bajtów; Wyniki testów pokazują maksymalną wydajność urządzenia.) Tryb mostu: - przy 25 regułach filtrowania: 2662,50 kpps / 32333.4Mbps (1518 byte);2682.2kbps/10986.3Mbps (512 byte); 2758.9kbps/1500.8Mbps (64 byte);Routing:-przy 25 pojedynczych regułach kolejkowania:2112.2kbps/39009.0Mbps (1518 byte); 6322.6kbps/25897.4Mbps (512 byte); 6300.9kbps/3427.7Mbps (64 byte);Routing przy 25 regułach IP:3212.3kbps/39009.0Mbps (1518 byte); 3927.9kbps/16088.7Mbps (512 byte); 3901.5kbps/2122.4Mbps (64 byte)Testy wydajności w tunelach IPSec:Pojedynczy tunel: AES-128-CBC+SHA1: 179.7kbps/2012.6Mbps (1400byte); 186.4kbps/763.5M (512 byte); 182.8kbps/93.6Mbps (64 byte);256 tuneli przy AES-128-CBC + SHA256; 32. Moduły światłowodowe (4 sztuki per urządzenie)- wymagania: SM LC, 10km, TX1310, DDM, 10Gbps; Zakres temperatur min. -40 do +85 Długość fali TX/RX :1310nm;Budżet mocy/zasięg portu: 9dB/0.30km;Okablowanie portu:50/125,62.5/125,100/140 µm;urządzeniami, które nie posiadają blokady na producenta wkładki (np. D-Link, TP-Link, Planet, MikroTik i inni); Moduł kompatybilny w 100% z Cisco, 3com, HP, Huawei, Signamax, TP-Link, Nortel, Alcatel, Extreme, Foundry i in. oraz posiadają certyfikaty Rohs, CE, FDA, FC, TUV, UL. min. 12m-cy; 33. Wartość MTBF - Min. 200000 godz. W warunkach pokojowych; 34. Gwarancja - min. 12m-cy; | 1 | PLN | 4 | Router | 1. Architektura - ARM 64Bit; 2. Procesor - min. 16 core, min. 2GHz AL73400 lub równoważny; 3. Porty - min. 13 portów gigabit; min.1 podłączony bezpośrednio do procesora – port mgmt; 12 przez switchchip; 4. Sloty SFP+ - min.4 sloty 10G SFP+ z osobną pełnodupleksową linię podłączoną do switchip; 5. Moduły światłowodowe (4sztuki) - SM LC, 10km, TX1310, DDM, 10Gbps; Zakres temperatur min. -40 do +85, Długość fali TX/RX: 1310nm; Budżet mocy/zasięg portu: 9dB/0.30km; Okablowanie portu: 50/125, 62.5/125, 100/140 µm; urządzeniami, które nie posiadają blokady na producenta wkładki (np. D-Link, TP-Link, Planet, MikroTik i inni); Moduł kompatybilny w 100% z Cisco, 3com, HP, Huawei, Signamax, TP-Link, Nortel, Alcatel, Extreme, Foundry i in. oraz posiadają certyfikaty Rohs, CE, FDA, FC, TUV, UL. min. 12m-cy; 6. Sloty PCI M.2 - min. 1 z obsługą dysków min. do 8TB; 7. Zasilania - min. 2 wbudowane w obudowę routera redundantne zasilacze 100 - 240 V AC 50/60 Hz; 8. Pobór mocy - max. 75W w obciążeniu; 9. Zakres temperatur pracy - -20 do 60 stopni Celciusa; 10. Chłodzenie - Aktywne; 11. Obudowa - Umożliwiająca montaż w szafie RACK o wysokości 1U (w zestawie uchwyty do montażu w szafie); 12. Pamięć RAM - 16GB DDR4; 13. Pamięć wbudowana - 128MB Flash; 14. Wymiany - max. 450(mm)x200(mm)x45(mm); 15. Szyfrowanie - na poziomie sprzętu; 16. Certyfikaty zgodności - CE, RoHS, EAC; 17. Monitoring - Temperatura CPU; Aktualna temperatura; Temperatura PCB; Wartość Zasilania; 18. Norma IEC 60529 - min. IP20; 19. Parametr - PtMP; 20.PPPoE tunnels - nielimitowany; 21. PPTP tunnels - nielimitowany; 22. L2TP tunnels - nielimitowany; 23. OVPN tunnels - nielimitowany; 24. EoIP tunnels - nielimitowany; 25. Ilość interface VLAN - nielimitowany; 26. Reguły kolejki - nielimitowany; 27. Aktywni użytkownicy HotSpot - nielimitowany; 28. Aktywne sesje menedżera użytkowników - nielimitowany; 29. Interface łączące (bonding) - Nielimitowana ilość; 30. Funkcja - Możliwość instalacji kontenera; 31. Minimalne wyniki dla switchchip. (Wszystkie testy są wykonywane przy użyciu specjalistycznego sprzętu testowego Xena Networks i przeprowadzane zgodnie z RFC2544; Maksymalna przepustowość jest określana przy ponad 30-sekundowych próbach z tolerancją utraty pakietów na poziomie 0,1% w przypadku pakietów o rozmiarze 64, 512 i 1400 bajtów; Wyniki testów pokazują maksymalną wydajność urządzenia.) Tryb mostu: - przy 25 regułach filtrowania: 2662,50 kpps / 32333.4Mbps (1518 byte);2682.2kbps/10986.3Mbps (512 byte); 2758.9kbps/1500.8Mbps (64 byte);Routing:-przy 25 pojedynczych regułach kolejkowania:2112.2kbps/39009.0Mbps (1518 byte); 6322.6kbps/25897.4Mbps (512 byte); 6300.9kbps/3427.7Mbps (64 byte);Routing przy 25 regułach IP:3212.3kbps/39009.0Mbps (1518 byte); 3927.9kbps/16088.7Mbps (512 byte); 3901.5kbps/2122.4Mbps (64 byte)Testy wydajności w tunelach IPSec:Pojedynczy tunel: AES-128-CBC+SHA1: 179.7kbps/2012.6Mbps (1400byte); 186.4kbps/763.5M (512 byte); 182.8kbps/93.6Mbps (64 byte);256 tuneli przy AES-128-CBC + SHA256; 32. Moduły światłowodowe (4 sztuki per urządzenie)- wymagania: SM LC, 10km, TX1310, DDM, 10Gbps; Zakres temperatur min. -40 do +85 Długość fali TX/RX :1310nm;Budżet mocy/zasięg portu: 9dB/0.30km;Okablowanie portu:50/125,62.5/125,100/140 µm;urządzeniami, które nie posiadają blokady na producenta wkładki (np. D-Link, TP-Link, Planet, MikroTik i inni); Moduł kompatybilny w 100% z Cisco, 3com, HP, Huawei, Signamax, TP-Link, Nortel, Alcatel, Extreme, Foundry i in. oraz posiadają certyfikaty Rohs, CE, FDA, FC, TUV, UL. min. 12m-cy; 33. Wartość MTBF - Min. 200000 godz. W warunkach pokojowych; 34. Gwarancja - min. 12m-cy; | 1 | PLN | 4 | Router | 1. Architektura - ARM 64Bit; 2. Procesor - min. 16 core, min. 2GHz AL73400 lub równoważny; 3. Porty - min. 13 portów gigabit; min.1 podłączony bezpośrednio do procesora – port mgmt; 12 przez switchchip; 4. Sloty SFP+ - min.4 sloty 10G SFP+ z osobną pełnodupleksową linię podłączoną do switchip; 5. Moduły światłowodowe (4sztuki) - SM LC, 10km, TX1310, DDM, 10Gbps; Zakres temperatur min. -40 do +85, Długość fali TX/RX: 1310nm; Budżet mocy/zasięg portu: 9dB/0.30km; Okablowanie portu: 50/125, 62.5/125, 100/140 µm; urządzeniami, które nie posiadają blokady na producenta wkładki (np. D-Link, TP-Link, Planet, MikroTik i inni); Moduł kompatybilny w 100% z Cisco, 3com, HP, Huawei, Signamax, TP-Link, Nortel, Alcatel, Extreme, Foundry i in. oraz posiadają certyfikaty Rohs, CE, FDA, FC, TUV, UL. min. 12m-cy; 6. Sloty PCI M.2 - min. 1 z obsługą dysków min. do 8TB; 7. Zasilania - min. 2 wbudowane w obudowę routera redundantne zasilacze 100 - 240 V AC 50/60 Hz; 8. Pobór mocy - max. 75W w obciążeniu; 9. Zakres temperatur pracy - -20 do 60 stopni Celciusa; 10. Chłodzenie - Aktywne; 11. Obudowa - Umożliwiająca montaż w szafie RACK o wysokości 1U (w zestawie uchwyty do montażu w szafie); 12. Pamięć RAM - 16GB DDR4; 13. Pamięć wbudowana - 128MB Flash; 14. Wymiany - max. 450(mm)x200(mm)x45(mm); 15. Szyfrowanie - na poziomie sprzętu; 16. Certyfikaty zgodności - CE, RoHS, EAC; 17. Monitoring - Temperatura CPU; Aktualna temperatura; Temperatura PCB; Wartość Zasilania; 18. Norma IEC 60529 - min. IP20; 19. Parametr - PtMP; 20.PPPoE tunnels - nielimitowany; 21. PPTP tunnels - nielimitowany; 22. L2TP tunnels - nielimitowany; 23. OVPN tunnels - nielimitowany; 24. EoIP tunnels - nielimitowany; 25. Ilość interface VLAN - nielimitowany; 26. Reguły kolejki - nielimitowany; 27. Aktywni użytkownicy HotSpot - nielimitowany; 28. Aktywne sesje menedżera użytkowników - nielimitowany; 29. Interface łączące (bonding) - Nielimitowana ilość; 30. Funkcja - Możliwość instalacji kontenera; 31. Minimalne wyniki dla switchchip. (Wszystkie testy są wykonywane przy użyciu specjalistycznego sprzętu testowego Xena Networks i przeprowadzane zgodnie z RFC2544; Maksymalna przepustowość jest określana przy ponad 30-sekundowych próbach z tolerancją utraty pakietów na poziomie 0,1% w przypadku pakietów o rozmiarze 64, 512 i 1400 bajtów; Wyniki testów pokazują maksymalną wydajność urządzenia.) Tryb mostu: - przy 25 regułach filtrowania: 2662,50 kpps / 32333.4Mbps (1518 byte);2682.2kbps/10986.3Mbps (512 byte); 2758.9kbps/1500.8Mbps (64 byte);Routing:-przy 25 pojedynczych regułach kolejkowania:2112.2kbps/39009.0Mbps (1518 byte); 6322.6kbps/25897.4Mbps (512 byte); 6300.9kbps/3427.7Mbps (64 byte);Routing przy 25 regułach IP:3212.3kbps/39009.0Mbps (1518 byte); 3927.9kbps/16088.7Mbps (512 byte); 3901.5kbps/2122.4Mbps (64 byte)Testy wydajności w tunelach IPSec:Pojedynczy tunel: AES-128-CBC+SHA1: 179.7kbps/2012.6Mbps (1400byte); 186.4kbps/763.5M (512 byte); 182.8kbps/93.6Mbps (64 byte);256 tuneli przy AES-128-CBC + SHA256; 32. Moduły światłowodowe (4 sztuki per urządzenie)- wymagania: SM LC, 10km, TX1310, DDM, 10Gbps; Zakres temperatur min. -40 do +85 Długość fali TX/RX :1310nm;Budżet mocy/zasięg portu: 9dB/0.30km;Okablowanie portu:50/125,62.5/125,100/140 µm;urządzeniami, które nie posiadają blokady na producenta wkładki (np. D-Link, TP-Link, Planet, MikroTik i inni); Moduł kompatybilny w 100% z Cisco, 3com, HP, Huawei, Signamax, TP-Link, Nortel, Alcatel, Extreme, Foundry i in. oraz posiadają certyfikaty Rohs, CE, FDA, FC, TUV, UL. min. 12m-cy; 33. Wartość MTBF - Min. 200000 godz. W warunkach pokojowych; 34. Gwarancja - min. 12m-cy; | 1 | PLN | 4 | Router | 1. Architektura - ARM 64Bit; 2. Procesor - min. 16 core, min. 2GHz AL73400 lub równoważny; 3. Porty - min. 13 portów gigabit; min.1 podłączony bezpośrednio do procesora – port mgmt; 12 przez switchchip; 4. Sloty SFP+ - min.4 sloty 10G SFP+ z osobną pełnodupleksową linię podłączoną do switchip; 5. Moduły światłowodowe (4sztuki) - SM LC, 10km, TX1310, DDM, 10Gbps; Zakres temperatur min. -40 do +85, Długość fali TX/RX: 1310nm; Budżet mocy/zasięg portu: 9dB/0.30km; Okablowanie portu: 50/125, 62.5/125, 100/140 µm; urządzeniami, które nie posiadają blokady na producenta wkładki (np. D-Link, TP-Link, Planet, MikroTik i inni); Moduł kompatybilny w 100% z Cisco, 3com, HP, Huawei, Signamax, TP-Link, Nortel, Alcatel, Extreme, Foundry i in. oraz posiadają certyfikaty Rohs, CE, FDA, FC, TUV, UL. min. 12m-cy; 6. Sloty PCI M.2 - min. 1 z obsługą dysków min. do 8TB; 7. Zasilania - min. 2 wbudowane w obudowę routera redundantne zasilacze 100 - 240 V AC 50/60 Hz; 8. Pobór mocy - max. 75W w obciążeniu; 9. Zakres temperatur pracy - -20 do 60 stopni Celciusa; 10. Chłodzenie - Aktywne; 11. Obudowa - Umożliwiająca montaż w szafie RACK o wysokości 1U (w zestawie uchwyty do montażu w szafie); 12. Pamięć RAM - 16GB DDR4; 13. Pamięć wbudowana - 128MB Flash; 14. Wymiany - max. 450(mm)x200(mm)x45(mm); 15. Szyfrowanie - na poziomie sprzętu; 16. Certyfikaty zgodności - CE, RoHS, EAC; 17. Monitoring - Temperatura CPU; Aktualna temperatura; Temperatura PCB; Wartość Zasilania; 18. Norma IEC 60529 - min. IP20; 19. Parametr - PtMP; 20.PPPoE tunnels - nielimitowany; 21. PPTP tunnels - nielimitowany; 22. L2TP tunnels - nielimitowany; 23. OVPN tunnels - nielimitowany; 24. EoIP tunnels - nielimitowany; 25. Ilość interface VLAN - nielimitowany; 26. Reguły kolejki - nielimitowany; 27. Aktywni użytkownicy HotSpot - nielimitowany; 28. Aktywne sesje menedżera użytkowników - nielimitowany; 29. Interface łączące (bonding) - Nielimitowana ilość; 30. Funkcja - Możliwość instalacji kontenera; 31. Minimalne wyniki dla switchchip. (Wszystkie testy są wykonywane przy użyciu specjalistycznego sprzętu testowego Xena Networks i przeprowadzane zgodnie z RFC2544; Maksymalna przepustowość jest określana przy ponad 30-sekundowych próbach z tolerancją utraty pakietów na poziomie 0,1% w przypadku pakietów o rozmiarze 64, 512 i 1400 bajtów; Wyniki testów pokazują maksymalną wydajność urządzenia.) Tryb mostu: - przy 25 regułach filtrowania: 2662,50 kpps / 32333.4Mbps (1518 byte);2682.2kbps/10986.3Mbps (512 byte); 2758.9kbps/1500.8Mbps (64 byte);Routing:-przy 25 pojedynczych regułach kolejkowania:2112.2kbps/39009.0Mbps (1518 byte); 6322.6kbps/25897.4Mbps (512 byte); 6300.9kbps/3427.7Mbps (64 byte);Routing przy 25 regułach IP:3212.3kbps/39009.0Mbps (1518 byte); 3927.9kbps/16088.7Mbps (512 byte); 3901.5kbps/2122.4Mbps (64 byte)Testy wydajności w tunelach IPSec:Pojedynczy tunel: AES-128-CBC+SHA1: 179.7kbps/2012.6Mbps (1400byte); 186.4kbps/763.5M (512 byte); 182.8kbps/93.6Mbps (64 byte);256 tuneli przy AES-128-CBC + SHA256; 32. Moduły światłowodowe (4 sztuki per urządzenie)- wymagania: SM LC, 10km, TX1310, DDM, 10Gbps; Zakres temperatur min. -40 do +85 Długość fali TX/RX :1310nm;Budżet mocy/zasięg portu: 9dB/0.30km;Okablowanie portu:50/125,62.5/125,100/140 µm;urządzeniami, które nie posiadają blokady na producenta wkładki (np. D-Link, TP-Link, Planet, MikroTik i inni); Moduł kompatybilny w 100% z Cisco, 3com, HP, Huawei, Signamax, TP-Link, Nortel, Alcatel, Extreme, Foundry i in. oraz posiadają certyfikaty Rohs, CE, FDA, FC, TUV, UL. min. 12m-cy; 33. Wartość MTBF - Min. 200000 godz. W warunkach pokojowych; 34. Gwarancja - min. 12m-cy; | 1 | PLN | 4 | Router | 1. Architektura - ARM 64Bit; 2. Procesor - min. 16 core, min. 2GHz AL73400 lub równoważny; 3. Porty - min. 13 portów gigabit; min.1 podłączony bezpośrednio do procesora – port mgmt; 12 przez switchchip; 4. Sloty SFP+ - min.4 sloty 10G SFP+ z osobną pełnodupleksową linię podłączoną do switchip; 5. Moduły światłowodowe (4sztuki) - SM LC, 10km, TX1310, DDM, 10Gbps; Zakres temperatur min. -40 do +85, Długość fali TX/RX: 1310nm; Budżet mocy/zasięg portu: 9dB/0.30km; Okablowanie portu: 50/125, 62.5/125, 100/140 µm; urządzeniami, które nie posiadają blokady na producenta wkładki (np. D-Link, TP-Link, Planet, MikroTik i inni); Moduł kompatybilny w 100% z Cisco, 3com, HP, Huawei, Signamax, TP-Link, Nortel, Alcatel, Extreme, Foundry i in. oraz posiadają certyfikaty Rohs, CE, FDA, FC, TUV, UL. min. 12m-cy; 6. Sloty PCI M.2 - min. 1 z obsługą dysków min. do 8TB; 7. Zasilania - min. 2 wbudowane w obudowę routera redundantne zasilacze 100 - 240 V AC 50/60 Hz; 8. Pobór mocy - max. 75W w obciążeniu; 9. Zakres temperatur pracy - -20 do 60 stopni Celciusa; 10. Chłodzenie - Aktywne; 11. Obudowa - Umożliwiająca montaż w szafie RACK o wysokości 1U (w zestawie uchwyty do montażu w szafie); 12. Pamięć RAM - 16GB DDR4; 13. Pamięć wbudowana - 128MB Flash; 14. Wymiany - max. 450(mm)x200(mm)x45(mm); 15. Szyfrowanie - na poziomie sprzętu; 16. Certyfikaty zgodności - CE, RoHS, EAC; 17. Monitoring - Temperatura CPU; Aktualna temperatura; Temperatura PCB; Wartość Zasilania; 18. Norma IEC 60529 - min. IP20; 19. Parametr - PtMP; 20.PPPoE tunnels - nielimitowany; 21. PPTP tunnels - nielimitowany; 22. L2TP tunnels - nielimitowany; 23. OVPN tunnels - nielimitowany; 24. EoIP tunnels - nielimitowany; 25. Ilość interface VLAN - nielimitowany; 26. Reguły kolejki - nielimitowany; 27. Aktywni użytkownicy HotSpot - nielimitowany; 28. Aktywne sesje menedżera użytkowników - nielimitowany; 29. Interface łączące (bonding) - Nielimitowana ilość; 30. Funkcja - Możliwość instalacji kontenera; 31. Minimalne wyniki dla switchchip. (Wszystkie testy są wykonywane przy użyciu specjalistycznego sprzętu testowego Xena Networks i przeprowadzane zgodnie z RFC2544; Maksymalna przepustowość jest określana przy ponad 30-sekundowych próbach z tolerancją utraty pakietów na poziomie 0,1% w przypadku pakietów o rozmiarze 64, 512 i 1400 bajtów; Wyniki testów pokazują maksymalną wydajność urządzenia.) Tryb mostu: - przy 25 regułach filtrowania: 2662,50 kpps / 32333.4Mbps (1518 byte);2682.2kbps/10986.3Mbps (512 byte); 2758.9kbps/1500.8Mbps (64 byte);Routing:-przy 25 pojedynczych regułach kolejkowania:2112.2kbps/39009.0Mbps (1518 byte); 6322.6kbps/25897.4Mbps (512 byte); 6300.9kbps/3427.7Mbps (64 byte);Routing przy 25 regułach IP:3212.3kbps/39009.0Mbps (1518 byte); 3927.9kbps/16088.7Mbps (512 byte); 3901.5kbps/2122.4Mbps (64 byte)Testy wydajności w tunelach IPSec:Pojedynczy tunel: AES-128-CBC+SHA1: 179.7kbps/2012.6Mbps (1400byte); 186.4kbps/763.5M (512 byte); 182.8kbps/93.6Mbps (64 byte);256 tuneli przy AES-128-CBC + SHA256; 32. Moduły światłowodowe (4 sztuki per urządzenie)- wymagania: SM LC, 10km, TX1310, DDM, 10Gbps; Zakres temperatur min. -40 do +85 Długość fali TX/RX :1310nm;Budżet mocy/zasięg portu: 9dB/0.30km;Okablowanie portu:50/125,62.5/125,100/140 µm;urządzeniami, które nie posiadają blokady na producenta wkładki (np. D-Link, TP-Link, Planet, MikroTik i inni); Moduł kompatybilny w 100% z Cisco, 3com, HP, Huawei, Signamax, TP-Link, Nortel, Alcatel, Extreme, Foundry i in. oraz posiadają certyfikaty Rohs, CE, FDA, FC, TUV, UL. min. 12m-cy; 33. Wartość MTBF - Min. 200000 godz. W warunkach pokojowych; 34. Gwarancja - min. 12m-cy; | 1 | PLN | 4 | Router | 1. Architektura - ARM 64Bit; 2. Procesor - min. 16 core, min. 2GHz AL73400 lub równoważny; 3. Porty - min. 13 portów gigabit; min.1 podłączony bezpośrednio do procesora – port mgmt; 12 przez switchchip; 4. Sloty SFP+ - min.4 sloty 10G SFP+ z osobną pełnodupleksową linię podłączoną do switchip; 5. Moduły światłowodowe (4sztuki) - SM LC, 10km, TX1310, DDM, 10Gbps; Zakres temperatur min. -40 do +85, Długość fali TX/RX: 1310nm; Budżet mocy/zasięg portu: 9dB/0.30km; Okablowanie portu: 50/125, 62.5/125, 100/140 µm; urządzeniami, które nie posiadają blokady na producenta wkładki (np. D-Link, TP-Link, Planet, MikroTik i inni); Moduł kompatybilny w 100% z Cisco, 3com, HP, Huawei, Signamax, TP-Link, Nortel, Alcatel, Extreme, Foundry i in. oraz posiadają certyfikaty Rohs, CE, FDA, FC, TUV, UL. min. 12m-cy; 6. Sloty PCI M.2 - min. 1 z obsługą dysków min. do 8TB; 7. Zasilania - min. 2 wbudowane w obudowę routera redundantne zasilacze 100 - 240 V AC 50/60 Hz; 8. Pobór mocy - max. 75W w obciążeniu; 9. Zakres temperatur pracy - -20 do 60 stopni Celciusa; 10. Chłodzenie - Aktywne; 11. Obudowa - Umożliwiająca montaż w szafie RACK o wysokości 1U (w zestawie uchwyty do montażu w szafie); 12. Pamięć RAM - 16GB DDR4; 13. Pamięć wbudowana - 128MB Flash; 14. Wymiany - max. 450(mm)x200(mm)x45(mm); 15. Szyfrowanie - na poziomie sprzętu; 16. Certyfikaty zgodności - CE, RoHS, EAC; 17. Monitoring - Temperatura CPU; Aktualna temperatura; Temperatura PCB; Wartość Zasilania; 18. Norma IEC 60529 - min. IP20; 19. Parametr - PtMP; 20.PPPoE tunnels - nielimitowany; 21. PPTP tunnels - nielimitowany; 22. L2TP tunnels - nielimitowany; 23. OVPN tunnels - nielimitowany; 24. EoIP tunnels - nielimitowany; 25. Ilość interface VLAN - nielimitowany; 26. Reguły kolejki - nielimitowany; 27. Aktywni użytkownicy HotSpot - nielimitowany; 28. Aktywne sesje menedżera użytkowników - nielimitowany; 29. Interface łączące (bonding) - Nielimitowana ilość; 30. Funkcja - Możliwość instalacji kontenera; 31. Minimalne wyniki dla switchchip. (Wszystkie testy są wykonywane przy użyciu specjalistycznego sprzętu testowego Xena Networks i przeprowadzane zgodnie z RFC2544; Maksymalna przepustowość jest określana przy ponad 30-sekundowych próbach z tolerancją utraty pakietów na poziomie 0,1% w przypadku pakietów o rozmiarze 64, 512 i 1400 bajtów; Wyniki testów pokazują maksymalną wydajność urządzenia.) Tryb mostu: - przy 25 regułach filtrowania: 2662,50 kpps / 32333.4Mbps (1518 byte);2682.2kbps/10986.3Mbps (512 byte); 2758.9kbps/1500.8Mbps (64 byte);Routing:-przy 25 pojedynczych regułach kolejkowania:2112.2kbps/39009.0Mbps (1518 byte); 6322.6kbps/25897.4Mbps (512 byte); 6300.9kbps/3427.7Mbps (64 byte);Routing przy 25 regułach IP:3212.3kbps/39009.0Mbps (1518 byte); 3927.9kbps/16088.7Mbps (512 byte); 3901.5kbps/2122.4Mbps (64 byte)Testy wydajności w tunelach IPSec:Pojedynczy tunel: AES-128-CBC+SHA1: 179.7kbps/2012.6Mbps (1400byte); 186.4kbps/763.5M (512 byte); 182.8kbps/93.6Mbps (64 byte);256 tuneli przy AES-128-CBC + SHA256; 32. Moduły światłowodowe (4 sztuki per urządzenie)- wymagania: SM LC, 10km, TX1310, DDM, 10Gbps; Zakres temperatur min. -40 do +85 Długość fali TX/RX :1310nm;Budżet mocy/zasięg portu: 9dB/0.30km;Okablowanie portu:50/125,62.5/125,100/140 µm;urządzeniami, które nie posiadają blokady na producenta wkładki (np. D-Link, TP-Link, Planet, MikroTik i inni); Moduł kompatybilny w 100% z Cisco, 3com, HP, Huawei, Signamax, TP-Link, Nortel, Alcatel, Extreme, Foundry i in. oraz posiadają certyfikaty Rohs, CE, FDA, FC, TUV, UL. min. 12m-cy; 33. Wartość MTBF - Min. 200000 godz. W warunkach pokojowych; 34. Gwarancja - min. 12m-cy; | 1 | PLN | 4 | Router | 1. Architektura - ARM 64Bit; 2. Procesor - min. 16 core, min. 2GHz AL73400 lub równoważny; 3. Porty - min. 13 portów gigabit; min.1 podłączony bezpośrednio do procesora – port mgmt; 12 przez switchchip; 4. Sloty SFP+ - min.4 sloty 10G SFP+ z osobną pełnodupleksową linię podłączoną do switchip; 5. Moduły światłowodowe (4sztuki) - SM LC, 10km, TX1310, DDM, 10Gbps; Zakres temperatur min. -40 do +85, Długość fali TX/RX: 1310nm; Budżet mocy/zasięg portu: 9dB/0.30km; Okablowanie portu: 50/125, 62.5/125, 100/140 µm; urządzeniami, które nie posiadają blokady na producenta wkładki (np. D-Link, TP-Link, Planet, MikroTik i inni); Moduł kompatybilny w 100% z Cisco, 3com, HP, Huawei, Signamax, TP-Link, Nortel, Alcatel, Extreme, Foundry i in. oraz posiadają certyfikaty Rohs, CE, FDA, FC, TUV, UL. min. 12m-cy; 6. Sloty PCI M.2 - min. 1 z obsługą dysków min. do 8TB; 7. Zasilania - min. 2 wbudowane w obudowę routera redundantne zasilacze 100 - 240 V AC 50/60 Hz; 8. Pobór mocy - max. 75W w obciążeniu; 9. Zakres temperatur pracy - -20 do 60 stopni Celciusa; 10. Chłodzenie - Aktywne; 11. Obudowa - Umożliwiająca montaż w szafie RACK o wysokości 1U (w zestawie uchwyty do montażu w szafie); 12. Pamięć RAM - 16GB DDR4; 13. Pamięć wbudowana - 128MB Flash; 14. Wymiany - max. 450(mm)x200(mm)x45(mm); 15. Szyfrowanie - na poziomie sprzętu; 16. Certyfikaty zgodności - CE, RoHS, EAC; 17. Monitoring - Temperatura CPU; Aktualna temperatura; Temperatura PCB; Wartość Zasilania; 18. Norma IEC 60529 - min. IP20; 19. Parametr - PtMP; 20.PPPoE tunnels - nielimitowany; 21. PPTP tunnels - nielimitowany; 22. L2TP tunnels - nielimitowany; 23. OVPN tunnels - nielimitowany; 24. EoIP tunnels - nielimitowany; 25. Ilość interface VLAN - nielimitowany; 26. Reguły kolejki - nielimitowany; 27. Aktywni użytkownicy HotSpot - nielimitowany; 28. Aktywne sesje menedżera użytkowników - nielimitowany; 29. Interface łączące (bonding) - Nielimitowana ilość; 30. Funkcja - Możliwość instalacji kontenera; 31. Minimalne wyniki dla switchchip. (Wszystkie testy są wykonywane przy użyciu specjalistycznego sprzętu testowego Xena Networks i przeprowadzane zgodnie z RFC2544; Maksymalna przepustowość jest określana przy ponad 30-sekundowych próbach z tolerancją utraty pakietów na poziomie 0,1% w przypadku pakietów o rozmiarze 64, 512 i 1400 bajtów; Wyniki testów pokazują maksymalną wydajność urządzenia.) Tryb mostu: - przy 25 regułach filtrowania: 2662,50 kpps / 32333.4Mbps (1518 byte);2682.2kbps/10986.3Mbps (512 byte); 2758.9kbps/1500.8Mbps (64 byte);Routing:-przy 25 pojedynczych regułach kolejkowania:2112.2kbps/39009.0Mbps (1518 byte); 6322.6kbps/25897.4Mbps (512 byte); 6300.9kbps/3427.7Mbps (64 byte);Routing przy 25 regułach IP:3212.3kbps/39009.0Mbps (1518 byte); 3927.9kbps/16088.7Mbps (512 byte); 3901.5kbps/2122.4Mbps (64 byte)Testy wydajności w tunelach IPSec:Pojedynczy tunel: AES-128-CBC+SHA1: 179.7kbps/2012.6Mbps (1400byte); 186.4kbps/763.5M (512 byte); 182.8kbps/93.6Mbps (64 byte);256 tuneli przy AES-128-CBC + SHA256; 32. Moduły światłowodowe (4 sztuki per urządzenie)- wymagania: SM LC, 10km, TX1310, DDM, 10Gbps; Zakres temperatur min. -40 do +85 Długość fali TX/RX :1310nm;Budżet mocy/zasięg portu: 9dB/0.30km;Okablowanie portu:50/125,62.5/125,100/140 µm;urządzeniami, które nie posiadają blokady na producenta wkładki (np. D-Link, TP-Link, Planet, MikroTik i inni); Moduł kompatybilny w 100% z Cisco, 3com, HP, Huawei, Signamax, TP-Link, Nortel, Alcatel, Extreme, Foundry i in. oraz posiadają certyfikaty Rohs, CE, FDA, FC, TUV, UL. min. 12m-cy; 33. Wartość MTBF - Min. 200000 godz. W warunkach pokojowych; 34. Gwarancja - min. 12m-cy; | 1 | PLN | 4 | Router | 1. Architektura - ARM 64Bit; 2. Procesor - min. 16 core, min. 2GHz AL73400 lub równoważny; 3. Porty - min. 13 portów gigabit; min.1 podłączony bezpośrednio do procesora – port mgmt; 12 przez switchchip; 4. Sloty SFP+ - min.4 sloty 10G SFP+ z osobną pełnodupleksową linię podłączoną do switchip; 5. Moduły światłowodowe (4sztuki) - SM LC, 10km, TX1310, DDM, 10Gbps; Zakres temperatur min. -40 do +85, Długość fali TX/RX: 1310nm; Budżet mocy/zasięg portu: 9dB/0.30km; Okablowanie portu: 50/125, 62.5/125, 100/140 µm; urządzeniami, które nie posiadają blokady na producenta wkładki (np. D-Link, TP-Link, Planet, MikroTik i inni); Moduł kompatybilny w 100% z Cisco, 3com, HP, Huawei, Signamax, TP-Link, Nortel, Alcatel, Extreme, Foundry i in. oraz posiadają certyfikaty Rohs, CE, FDA, FC, TUV, UL. min. 12m-cy; 6. Sloty PCI M.2 - min. 1 z obsługą dysków min. do 8TB; 7. Zasilania - min. 2 wbudowane w obudowę routera redundantne zasilacze 100 - 240 V AC 50/60 Hz; 8. Pobór mocy - max. 75W w obciążeniu; 9. Zakres temperatur pracy - -20 do 60 stopni Celciusa; 10. Chłodzenie - Aktywne; 11. Obudowa - Umożliwiająca montaż w szafie RACK o wysokości 1U (w zestawie uchwyty do montażu w szafie); 12. Pamięć RAM - 16GB DDR4; 13. Pamięć wbudowana - 128MB Flash; 14. Wymiany - max. 450(mm)x200(mm)x45(mm); 15. Szyfrowanie - na poziomie sprzętu; 16. Certyfikaty zgodności - CE, RoHS, EAC; 17. Monitoring - Temperatura CPU; Aktualna temperatura; Temperatura PCB; Wartość Zasilania; 18. Norma IEC 60529 - min. IP20; 19. Parametr - PtMP; 20.PPPoE tunnels - nielimitowany; 21. PPTP tunnels - nielimitowany; 22. L2TP tunnels - nielimitowany; 23. OVPN tunnels - nielimitowany; 24. EoIP tunnels - nielimitowany; 25. Ilość interface VLAN - nielimitowany; 26. Reguły kolejki - nielimitowany; 27. Aktywni użytkownicy HotSpot - nielimitowany; 28. Aktywne sesje menedżera użytkowników - nielimitowany; 29. Interface łączące (bonding) - Nielimitowana ilość; 30. Funkcja - Możliwość instalacji kontenera; 31. Minimalne wyniki dla switchchip. (Wszystkie testy są wykonywane przy użyciu specjalistycznego sprzętu testowego Xena Networks i przeprowadzane zgodnie z RFC2544; Maksymalna przepustowość jest określana przy ponad 30-sekundowych próbach z tolerancją utraty pakietów na poziomie 0,1% w przypadku pakietów o rozmiarze 64, 512 i 1400 bajtów; Wyniki testów pokazują maksymalną wydajność urządzenia.) Tryb mostu: - przy 25 regułach filtrowania: 2662,50 kpps / 32333.4Mbps (1518 byte);2682.2kbps/10986.3Mbps (512 byte); 2758.9kbps/1500.8Mbps (64 byte);Routing:-przy 25 pojedynczych regułach kolejkowania:2112.2kbps/39009.0Mbps (1518 byte); 6322.6kbps/25897.4Mbps (512 byte); 6300.9kbps/3427.7Mbps (64 byte);Routing przy 25 regułach IP:3212.3kbps/39009.0Mbps (1518 byte); 3927.9kbps/16088.7Mbps (512 byte); 3901.5kbps/2122.4Mbps (64 byte)Testy wydajności w tunelach IPSec:Pojedynczy tunel: AES-128-CBC+SHA1: 179.7kbps/2012.6Mbps (1400byte); 186.4kbps/763.5M (512 byte); 182.8kbps/93.6Mbps (64 byte);256 tuneli przy AES-128-CBC + SHA256; 32. Moduły światłowodowe (4 sztuki per urządzenie)- wymagania: SM LC, 10km, TX1310, DDM, 10Gbps; Zakres temperatur min. -40 do +85 Długość fali TX/RX :1310nm;Budżet mocy/zasięg portu: 9dB/0.30km;Okablowanie portu:50/125,62.5/125,100/140 µm;urządzeniami, które nie posiadają blokady na producenta wkładki (np. D-Link, TP-Link, Planet, MikroTik i inni); Moduł kompatybilny w 100% z Cisco, 3com, HP, Huawei, Signamax, TP-Link, Nortel, Alcatel, Extreme, Foundry i in. oraz posiadają certyfikaty Rohs, CE, FDA, FC, TUV, UL. min. 12m-cy; 33. Wartość MTBF - Min. 200000 godz. W warunkach pokojowych; 34. Gwarancja - min. 12m-cy; | 1 | PLN | 4 | Router | 1. Architektura - ARM 64Bit; 2. Procesor - min. 16 core, min. 2GHz AL73400 lub równoważny; 3. Porty - min. 13 portów gigabit; min.1 podłączony bezpośrednio do procesora – port mgmt; 12 przez switchchip; 4. Sloty SFP+ - min.4 sloty 10G SFP+ z osobną pełnodupleksową linię podłączoną do switchip; 5. Moduły światłowodowe (4sztuki) - SM LC, 10km, TX1310, DDM, 10Gbps; Zakres temperatur min. -40 do +85, Długość fali TX/RX: 1310nm; Budżet mocy/zasięg portu: 9dB/0.30km; Okablowanie portu: 50/125, 62.5/125, 100/140 µm; urządzeniami, które nie posiadają blokady na producenta wkładki (np. D-Link, TP-Link, Planet, MikroTik i inni); Moduł kompatybilny w 100% z Cisco, 3com, HP, Huawei, Signamax, TP-Link, Nortel, Alcatel, Extreme, Foundry i in. oraz posiadają certyfikaty Rohs, CE, FDA, FC, TUV, UL. min. 12m-cy; 6. Sloty PCI M.2 - min. 1 z obsługą dysków min. do 8TB; 7. Zasilania - min. 2 wbudowane w obudowę routera redundantne zasilacze 100 - 240 V AC 50/60 Hz; 8. Pobór mocy - max. 75W w obciążeniu; 9. Zakres temperatur pracy - -20 do 60 stopni Celciusa; 10. Chłodzenie - Aktywne; 11. Obudowa - Umożliwiająca montaż w szafie RACK o wysokości 1U (w zestawie uchwyty do montażu w szafie); 12. Pamięć RAM - 16GB DDR4; 13. Pamięć wbudowana - 128MB Flash; 14. Wymiany - max. 450(mm)x200(mm)x45(mm); 15. Szyfrowanie - na poziomie sprzętu; 16. Certyfikaty zgodności - CE, RoHS, EAC; 17. Monitoring - Temperatura CPU; Aktualna temperatura; Temperatura PCB; Wartość Zasilania; 18. Norma IEC 60529 - min. IP20; 19. Parametr - PtMP; 20.PPPoE tunnels - nielimitowany; 21. PPTP tunnels - nielimitowany; 22. L2TP tunnels - nielimitowany; 23. OVPN tunnels - nielimitowany; 24. EoIP tunnels - nielimitowany; 25. Ilość interface VLAN - nielimitowany; 26. Reguły kolejki - nielimitowany; 27. Aktywni użytkownicy HotSpot - nielimitowany; 28. Aktywne sesje menedżera użytkowników - nielimitowany; 29. Interface łączące (bonding) - Nielimitowana ilość; 30. Funkcja - Możliwość instalacji kontenera; 31. Minimalne wyniki dla switchchip. (Wszystkie testy są wykonywane przy użyciu specjalistycznego sprzętu testowego Xena Networks i przeprowadzane zgodnie z RFC2544; Maksymalna przepustowość jest określana przy ponad 30-sekundowych próbach z tolerancją utraty pakietów na poziomie 0,1% w przypadku pakietów o rozmiarze 64, 512 i 1400 bajtów; Wyniki testów pokazują maksymalną wydajność urządzenia.) Tryb mostu: - przy 25 regułach filtrowania: 2662,50 kpps / 32333.4Mbps (1518 byte);2682.2kbps/10986.3Mbps (512 byte); 2758.9kbps/1500.8Mbps (64 byte);Routing:-przy 25 pojedynczych regułach kolejkowania:2112.2kbps/39009.0Mbps (1518 byte); 6322.6kbps/25897.4Mbps (512 byte); 6300.9kbps/3427.7Mbps (64 byte);Routing przy 25 regułach IP:3212.3kbps/39009.0Mbps (1518 byte); 3927.9kbps/16088.7Mbps (512 byte); 3901.5kbps/2122.4Mbps (64 byte)Testy wydajności w tunelach IPSec:Pojedynczy tunel: AES-128-CBC+SHA1: 179.7kbps/2012.6Mbps (1400byte); 186.4kbps/763.5M (512 byte); 182.8kbps/93.6Mbps (64 byte);256 tuneli przy AES-128-CBC + SHA256; 32. Moduły światłowodowe (4 sztuki per urządzenie)- wymagania: SM LC, 10km, TX1310, DDM, 10Gbps; Zakres temperatur min. -40 do +85 Długość fali TX/RX :1310nm;Budżet mocy/zasięg portu: 9dB/0.30km;Okablowanie portu:50/125,62.5/125,100/140 µm;urządzeniami, które nie posiadają blokady na producenta wkładki (np. D-Link, TP-Link, Planet, MikroTik i inni); Moduł kompatybilny w 100% z Cisco, 3com, HP, Huawei, Signamax, TP-Link, Nortel, Alcatel, Extreme, Foundry i in. oraz posiadają certyfikaty Rohs, CE, FDA, FC, TUV, UL. min. 12m-cy; 33. Wartość MTBF - Min. 200000 godz. W warunkach pokojowych; 34. Gwarancja - min. 12m-cy; | 1 | PLN | 4 | Router | 1. Architektura - ARM 64Bit; 2. Procesor - min. 16 core, min. 2GHz AL73400 lub równoważny; 3. Porty - min. 13 portów gigabit; min.1 podłączony bezpośrednio do procesora – port mgmt; 12 przez switchchip; 4. Sloty SFP+ - min.4 sloty 10G SFP+ z osobną pełnodupleksową linię podłączoną do switchip; 5. Moduły światłowodowe (4sztuki) - SM LC, 10km, TX1310, DDM, 10Gbps; Zakres temperatur min. -40 do +85, Długość fali TX/RX: 1310nm; Budżet mocy/zasięg portu: 9dB/0.30km; Okablowanie portu: 50/125, 62.5/125, 100/140 µm; urządzeniami, które nie posiadają blokady na producenta wkładki (np. D-Link, TP-Link, Planet, MikroTik i inni); Moduł kompatybilny w 100% z Cisco, 3com, HP, Huawei, Signamax, TP-Link, Nortel, Alcatel, Extreme, Foundry i in. oraz posiadają certyfikaty Rohs, CE, FDA, FC, TUV, UL. min. 12m-cy; 6. Sloty PCI M.2 - min. 1 z obsługą dysków min. do 8TB; 7. Zasilania - min. 2 wbudowane w obudowę routera redundantne zasilacze 100 - 240 V AC 50/60 Hz; 8. Pobór mocy - max. 75W w obciążeniu; 9. Zakres temperatur pracy - -20 do 60 stopni Celciusa; 10. Chłodzenie - Aktywne; 11. Obudowa - Umożliwiająca montaż w szafie RACK o wysokości 1U (w zestawie uchwyty do montażu w szafie); 12. Pamięć RAM - 16GB DDR4; 13. Pamięć wbudowana - 128MB Flash; 14. Wymiany - max. 450(mm)x200(mm)x45(mm); 15. Szyfrowanie - na poziomie sprzętu; 16. Certyfikaty zgodności - CE, RoHS, EAC; 17. Monitoring - Temperatura CPU; Aktualna temperatura; Temperatura PCB; Wartość Zasilania; 18. Norma IEC 60529 - min. IP20; 19. Parametr - PtMP; 20.PPPoE tunnels - nielimitowany; 21. PPTP tunnels - nielimitowany; 22. L2TP tunnels - nielimitowany; 23. OVPN tunnels - nielimitowany; 24. EoIP tunnels - nielimitowany; 25. Ilość interface VLAN - nielimitowany; 26. Reguły kolejki - nielimitowany; 27. Aktywni użytkownicy HotSpot - nielimitowany; 28. Aktywne sesje menedżera użytkowników - nielimitowany; 29. Interface łączące (bonding) - Nielimitowana ilość; 30. Funkcja - Możliwość instalacji kontenera; 31. Minimalne wyniki dla switchchip. (Wszystkie testy są wykonywane przy użyciu specjalistycznego sprzętu testowego Xena Networks i przeprowadzane zgodnie z RFC2544; Maksymalna przepustowość jest określana przy ponad 30-sekundowych próbach z tolerancją utraty pakietów na poziomie 0,1% w przypadku pakietów o rozmiarze 64, 512 i 1400 bajtów; Wyniki testów pokazują maksymalną wydajność urządzenia.) Tryb mostu: - przy 25 regułach filtrowania: 2662,50 kpps / 32333.4Mbps (1518 byte);2682.2kbps/10986.3Mbps (512 byte); 2758.9kbps/1500.8Mbps (64 byte);Routing:-przy 25 pojedynczych regułach kolejkowania:2112.2kbps/39009.0Mbps (1518 byte); 6322.6kbps/25897.4Mbps (512 byte); 6300.9kbps/3427.7Mbps (64 byte);Routing przy 25 regułach IP:3212.3kbps/39009.0Mbps (1518 byte); 3927.9kbps/16088.7Mbps (512 byte); 3901.5kbps/2122.4Mbps (64 byte)Testy wydajności w tunelach IPSec:Pojedynczy tunel: AES-128-CBC+SHA1: 179.7kbps/2012.6Mbps (1400byte); 186.4kbps/763.5M (512 byte); 182.8kbps/93.6Mbps (64 byte);256 tuneli przy AES-128-CBC + SHA256; 32. Moduły światłowodowe (4 sztuki per urządzenie)- wymagania: SM LC, 10km, TX1310, DDM, 10Gbps; Zakres temperatur min. -40 do +85 Długość fali TX/RX :1310nm;Budżet mocy/zasięg portu: 9dB/0.30km;Okablowanie portu:50/125,62.5/125,100/140 µm;urządzeniami, które nie posiadają blokady na producenta wkładki (np. D-Link, TP-Link, Planet, MikroTik i inni); Moduł kompatybilny w 100% z Cisco, 3com, HP, Huawei, Signamax, TP-Link, Nortel, Alcatel, Extreme, Foundry i in. oraz posiadają certyfikaty Rohs, CE, FDA, FC, TUV, UL. min. 12m-cy; 33. Wartość MTBF - Min. 200000 godz. W warunkach pokojowych; 34. Gwarancja - min. 12m-cy; | 1 | PLN | 4 | Router | 1. Architektura - ARM 64Bit; 2. Procesor - min. 16 core, min. 2GHz AL73400 lub równoważny; 3. Porty - min. 13 portów gigabit; min.1 podłączony bezpośrednio do procesora – port mgmt; 12 przez switchchip; 4. Sloty SFP+ - min.4 sloty 10G SFP+ z osobną pełnodupleksową linię podłączoną do switchip; 5. Moduły światłowodowe (4sztuki) - SM LC, 10km, TX1310, DDM, 10Gbps; Zakres temperatur min. -40 do +85, Długość fali TX/RX: 1310nm; Budżet mocy/zasięg portu: 9dB/0.30km; Okablowanie portu: 50/125, 62.5/125, 100/140 µm; urządzeniami, które nie posiadają blokady na producenta wkładki (np. D-Link, TP-Link, Planet, MikroTik i inni); Moduł kompatybilny w 100% z Cisco, 3com, HP, Huawei, Signamax, TP-Link, Nortel, Alcatel, Extreme, Foundry i in. oraz posiadają certyfikaty Rohs, CE, FDA, FC, TUV, UL. min. 12m-cy; 6. Sloty PCI M.2 - min. 1 z obsługą dysków min. do 8TB; 7. Zasilania - min. 2 wbudowane w obudowę routera redundantne zasilacze 100 - 240 V AC 50/60 Hz; 8. Pobór mocy - max. 75W w obciążeniu; 9. Zakres temperatur pracy - -20 do 60 stopni Celciusa; 10. Chłodzenie - Aktywne; 11. Obudowa - Umożliwiająca montaż w szafie RACK o wysokości 1U (w zestawie uchwyty do montażu w szafie); 12. Pamięć RAM - 16GB DDR4; 13. Pamięć wbudowana - 128MB Flash; 14. Wymiany - max. 450(mm)x200(mm)x45(mm); 15. Szyfrowanie - na poziomie sprzętu; 16. Certyfikaty zgodności - CE, RoHS, EAC; 17. Monitoring - Temperatura CPU; Aktualna temperatura; Temperatura PCB; Wartość Zasilania; 18. Norma IEC 60529 - min. IP20; 19. Parametr - PtMP; 20.PPPoE tunnels - nielimitowany; 21. PPTP tunnels - nielimitowany; 22. L2TP tunnels - nielimitowany; 23. OVPN tunnels - nielimitowany; 24. EoIP tunnels - nielimitowany; 25. Ilość interface VLAN - nielimitowany; 26. Reguły kolejki - nielimitowany; 27. Aktywni użytkownicy HotSpot - nielimitowany; 28. Aktywne sesje menedżera użytkowników - nielimitowany; 29. Interface łączące (bonding) - Nielimitowana ilość; 30. Funkcja - Możliwość instalacji kontenera; 31. Minimalne wyniki dla switchchip. (Wszystkie testy są wykonywane przy użyciu specjalistycznego sprzętu testowego Xena Networks i przeprowadzane zgodnie z RFC2544; Maksymalna przepustowość jest określana przy ponad 30-sekundowych próbach z tolerancją utraty pakietów na poziomie 0,1% w przypadku pakietów o rozmiarze 64, 512 i 1400 bajtów; Wyniki testów pokazują maksymalną wydajność urządzenia.) Tryb mostu: - przy 25 regułach filtrowania: 2662,50 kpps / 32333.4Mbps (1518 byte);2682.2kbps/10986.3Mbps (512 byte); 2758.9kbps/1500.8Mbps (64 byte);Routing:-przy 25 pojedynczych regułach kolejkowania:2112.2kbps/39009.0Mbps (1518 byte); 6322.6kbps/25897.4Mbps (512 byte); 6300.9kbps/3427.7Mbps (64 byte);Routing przy 25 regułach IP:3212.3kbps/39009.0Mbps (1518 byte); 3927.9kbps/16088.7Mbps (512 byte); 3901.5kbps/2122.4Mbps (64 byte)Testy wydajności w tunelach IPSec:Pojedynczy tunel: AES-128-CBC+SHA1: 179.7kbps/2012.6Mbps (1400byte); 186.4kbps/763.5M (512 byte); 182.8kbps/93.6Mbps (64 byte);256 tuneli przy AES-128-CBC + SHA256; 32. Moduły światłowodowe (4 sztuki per urządzenie)- wymagania: SM LC, 10km, TX1310, DDM, 10Gbps; Zakres temperatur min. -40 do +85 Długość fali TX/RX :1310nm;Budżet mocy/zasięg portu: 9dB/0.30km;Okablowanie portu:50/125,62.5/125,100/140 µm;urządzeniami, które nie posiadają blokady na producenta wkładki (np. D-Link, TP-Link, Planet, MikroTik i inni); Moduł kompatybilny w 100% z Cisco, 3com, HP, Huawei, Signamax, TP-Link, Nortel, Alcatel, Extreme, Foundry i in. oraz posiadają certyfikaty Rohs, CE, FDA, FC, TUV, UL. min. 12m-cy; 33. Wartość MTBF - Min. 200000 godz. W warunkach pokojowych; 34. Gwarancja - min. 12m-cy; | 1 | PLN | 4 | Router | 1. Architektura - ARM 64Bit; 2. Procesor - min. 16 core, min. 2GHz AL73400 lub równoważny; 3. Porty - min. 13 portów gigabit; min.1 podłączony bezpośrednio do procesora – port mgmt; 12 przez switchchip; 4. Sloty SFP+ - min.4 sloty 10G SFP+ z osobną pełnodupleksową linię podłączoną do switchip; 5. Moduły światłowodowe (4sztuki) - SM LC, 10km, TX1310, DDM, 10Gbps; Zakres temperatur min. -40 do +85, Długość fali TX/RX: 1310nm; Budżet mocy/zasięg portu: 9dB/0.30km; Okablowanie portu: 50/125, 62.5/125, 100/140 µm; urządzeniami, które nie posiadają blokady na producenta wkładki (np. D-Link, TP-Link, Planet, MikroTik i inni); Moduł kompatybilny w 100% z Cisco, 3com, HP, Huawei, Signamax, TP-Link, Nortel, Alcatel, Extreme, Foundry i in. oraz posiadają certyfikaty Rohs, CE, FDA, FC, TUV, UL. min. 12m-cy; 6. Sloty PCI M.2 - min. 1 z obsługą dysków min. do 8TB; 7. Zasilania - min. 2 wbudowane w obudowę routera redundantne zasilacze 100 - 240 V AC 50/60 Hz; 8. Pobór mocy - max. 75W w obciążeniu; 9. Zakres temperatur pracy - -20 do 60 stopni Celciusa; 10. Chłodzenie - Aktywne; 11. Obudowa - Umożliwiająca montaż w szafie RACK o wysokości 1U (w zestawie uchwyty do montażu w szafie); 12. Pamięć RAM - 16GB DDR4; 13. Pamięć wbudowana - 128MB Flash; 14. Wymiany - max. 450(mm)x200(mm)x45(mm); 15. Szyfrowanie - na poziomie sprzętu; 16. Certyfikaty zgodności - CE, RoHS, EAC; 17. Monitoring - Temperatura CPU; Aktualna temperatura; Temperatura PCB; Wartość Zasilania; 18. Norma IEC 60529 - min. IP20; 19. Parametr - PtMP; 20.PPPoE tunnels - nielimitowany; 21. PPTP tunnels - nielimitowany; 22. L2TP tunnels - nielimitowany; 23. OVPN tunnels - nielimitowany; 24. EoIP tunnels - nielimitowany; 25. Ilość interface VLAN - nielimitowany; 26. Reguły kolejki - nielimitowany; 27. Aktywni użytkownicy HotSpot - nielimitowany; 28. Aktywne sesje menedżera użytkowników - nielimitowany; 29. Interface łączące (bonding) - Nielimitowana ilość; 30. Funkcja - Możliwość instalacji kontenera; 31. Minimalne wyniki dla switchchip. (Wszystkie testy są wykonywane przy użyciu specjalistycznego sprzętu testowego Xena Networks i przeprowadzane zgodnie z RFC2544; Maksymalna przepustowość jest określana przy ponad 30-sekundowych próbach z tolerancją utraty pakietów na poziomie 0,1% w przypadku pakietów o rozmiarze 64, 512 i 1400 bajtów; Wyniki testów pokazują maksymalną wydajność urządzenia.) Tryb mostu: - przy 25 regułach filtrowania: 2662,50 kpps / 32333.4Mbps (1518 byte);2682.2kbps/10986.3Mbps (512 byte); 2758.9kbps/1500.8Mbps (64 byte);Routing:-przy 25 pojedynczych regułach kolejkowania:2112.2kbps/39009.0Mbps (1518 byte); 6322.6kbps/25897.4Mbps (512 byte); 6300.9kbps/3427.7Mbps (64 byte);Routing przy 25 regułach IP:3212.3kbps/39009.0Mbps (1518 byte); 3927.9kbps/16088.7Mbps (512 byte); 3901.5kbps/2122.4Mbps (64 byte)Testy wydajności w tunelach IPSec:Pojedynczy tunel: AES-128-CBC+SHA1: 179.7kbps/2012.6Mbps (1400byte); 186.4kbps/763.5M (512 byte); 182.8kbps/93.6Mbps (64 byte);256 tuneli przy AES-128-CBC + SHA256; 32. Moduły światłowodowe (4 sztuki per urządzenie)- wymagania: SM LC, 10km, TX1310, DDM, 10Gbps; Zakres temperatur min. -40 do +85 Długość fali TX/RX :1310nm;Budżet mocy/zasięg portu: 9dB/0.30km;Okablowanie portu:50/125,62.5/125,100/140 µm;urządzeniami, które nie posiadają blokady na producenta wkładki (np. D-Link, TP-Link, Planet, MikroTik i inni); Moduł kompatybilny w 100% z Cisco, 3com, HP, Huawei, Signamax, TP-Link, Nortel, Alcatel, Extreme, Foundry i in. oraz posiadają certyfikaty Rohs, CE, FDA, FC, TUV, UL. min. 12m-cy; 33. Wartość MTBF - Min. 200000 godz. W warunkach pokojowych; 34. Gwarancja - min. 12m-cy; | 1 | PLN | 4 | Router | 1. Architektura - ARM 64Bit; 2. Procesor - min. 16 core, min. 2GHz AL73400 lub równoważny; 3. Porty - min. 13 portów gigabit; min.1 podłączony bezpośrednio do procesora – port mgmt; 12 przez switchchip; 4. Sloty SFP+ - min.4 sloty 10G SFP+ z osobną pełnodupleksową linię podłączoną do switchip; 5. Moduły światłowodowe (4sztuki) - SM LC, 10km, TX1310, DDM, 10Gbps; Zakres temperatur min. -40 do +85, Długość fali TX/RX: 1310nm; Budżet mocy/zasięg portu: 9dB/0.30km; Okablowanie portu: 50/125, 62.5/125, 100/140 µm; urządzeniami, które nie posiadają blokady na producenta wkładki (np. D-Link, TP-Link, Planet, MikroTik i inni); Moduł kompatybilny w 100% z Cisco, 3com, HP, Huawei, Signamax, TP-Link, Nortel, Alcatel, Extreme, Foundry i in. oraz posiadają certyfikaty Rohs, CE, FDA, FC, TUV, UL. min. 12m-cy; 6. Sloty PCI M.2 - min. 1 z obsługą dysków min. do 8TB; 7. Zasilania - min. 2 wbudowane w obudowę routera redundantne zasilacze 100 - 240 V AC 50/60 Hz; 8. Pobór mocy - max. 75W w obciążeniu; 9. Zakres temperatur pracy - -20 do 60 stopni Celciusa; 10. Chłodzenie - Aktywne; 11. Obudowa - Umożliwiająca montaż w szafie RACK o wysokości 1U (w zestawie uchwyty do montażu w szafie); 12. Pamięć RAM - 16GB DDR4; 13. Pamięć wbudowana - 128MB Flash; 14. Wymiany - max. 450(mm)x200(mm)x45(mm); 15. Szyfrowanie - na poziomie sprzętu; 16. Certyfikaty zgodności - CE, RoHS, EAC; 17. Monitoring - Temperatura CPU; Aktualna temperatura; Temperatura PCB; Wartość Zasilania; 18. Norma IEC 60529 - min. IP20; 19. Parametr - PtMP; 20.PPPoE tunnels - nielimitowany; 21. PPTP tunnels - nielimitowany; 22. L2TP tunnels - nielimitowany; 23. OVPN tunnels - nielimitowany; 24. EoIP tunnels - nielimitowany; 25. Ilość interface VLAN - nielimitowany; 26. Reguły kolejki - nielimitowany; 27. Aktywni użytkownicy HotSpot - nielimitowany; 28. Aktywne sesje menedżera użytkowników - nielimitowany; 29. Interface łączące (bonding) - Nielimitowana ilość; 30. Funkcja - Możliwość instalacji kontenera; 31. Minimalne wyniki dla switchchip. (Wszystkie testy są wykonywane przy użyciu specjalistycznego sprzętu testowego Xena Networks i przeprowadzane zgodnie z RFC2544; Maksymalna przepustowość jest określana przy ponad 30-sekundowych próbach z tolerancją utraty pakietów na poziomie 0,1% w przypadku pakietów o rozmiarze 64, 512 i 1400 bajtów; Wyniki testów pokazują maksymalną wydajność urządzenia.) Tryb mostu: - przy 25 regułach filtrowania: 2662,50 kpps / 32333.4Mbps (1518 byte);2682.2kbps/10986.3Mbps (512 byte); 2758.9kbps/1500.8Mbps (64 byte);Routing:-przy 25 pojedynczych regułach kolejkowania:2112.2kbps/39009.0Mbps (1518 byte); 6322.6kbps/25897.4Mbps (512 byte); 6300.9kbps/3427.7Mbps (64 byte);Routing przy 25 regułach IP:3212.3kbps/39009.0Mbps (1518 byte); 3927.9kbps/16088.7Mbps (512 byte); 3901.5kbps/2122.4Mbps (64 byte)Testy wydajności w tunelach IPSec:Pojedynczy tunel: AES-128-CBC+SHA1: 179.7kbps/2012.6Mbps (1400byte); 186.4kbps/763.5M (512 byte); 182.8kbps/93.6Mbps (64 byte);256 tuneli przy AES-128-CBC + SHA256; 32. Moduły światłowodowe (4 sztuki per urządzenie)- wymagania: SM LC, 10km, TX1310, DDM, 10Gbps; Zakres temperatur min. -40 do +85 Długość fali TX/RX :1310nm;Budżet mocy/zasięg portu: 9dB/0.30km;Okablowanie portu:50/125,62.5/125,100/140 µm;urządzeniami, które nie posiadają blokady na producenta wkładki (np. D-Link, TP-Link, Planet, MikroTik i inni); Moduł kompatybilny w 100% z Cisco, 3com, HP, Huawei, Signamax, TP-Link, Nortel, Alcatel, Extreme, Foundry i in. oraz posiadają certyfikaty Rohs, CE, FDA, FC, TUV, UL. min. 12m-cy; 33. Wartość MTBF - Min. 200000 godz. W warunkach pokojowych; 34. Gwarancja - min. 12m-cy; | 1 | PLN | 4 | Router | 1. Architektura - ARM 64Bit; 2. Procesor - min. 16 core, min. 2GHz AL73400 lub równoważny; 3. Porty - min. 13 portów gigabit; min.1 podłączony bezpośrednio do procesora – port mgmt; 12 przez switchchip; 4. Sloty SFP+ - min.4 sloty 10G SFP+ z osobną pełnodupleksową linię podłączoną do switchip; 5. Moduły światłowodowe (4sztuki) - SM LC, 10km, TX1310, DDM, 10Gbps; Zakres temperatur min. -40 do +85, Długość fali TX/RX: 1310nm; Budżet mocy/zasięg portu: 9dB/0.30km; Okablowanie portu: 50/125, 62.5/125, 100/140 µm; urządzeniami, które nie posiadają blokady na producenta wkładki (np. D-Link, TP-Link, Planet, MikroTik i inni); Moduł kompatybilny w 100% z Cisco, 3com, HP, Huawei, Signamax, TP-Link, Nortel, Alcatel, Extreme, Foundry i in. oraz posiadają certyfikaty Rohs, CE, FDA, FC, TUV, UL. min. 12m-cy; 6. Sloty PCI M.2 - min. 1 z obsługą dysków min. do 8TB; 7. Zasilania - min. 2 wbudowane w obudowę routera redundantne zasilacze 100 - 240 V AC 50/60 Hz; 8. Pobór mocy - max. 75W w obciążeniu; 9. Zakres temperatur pracy - -20 do 60 stopni Celciusa; 10. Chłodzenie - Aktywne; 11. Obudowa - Umożliwiająca montaż w szafie RACK o wysokości 1U (w zestawie uchwyty do montażu w szafie); 12. Pamięć RAM - 16GB DDR4; 13. Pamięć wbudowana - 128MB Flash; 14. Wymiany - max. 450(mm)x200(mm)x45(mm); 15. Szyfrowanie - na poziomie sprzętu; 16. Certyfikaty zgodności - CE, RoHS, EAC; 17. Monitoring - Temperatura CPU; Aktualna temperatura; Temperatura PCB; Wartość Zasilania; 18. Norma IEC 60529 - min. IP20; 19. Parametr - PtMP; 20.PPPoE tunnels - nielimitowany; 21. PPTP tunnels - nielimitowany; 22. L2TP tunnels - nielimitowany; 23. OVPN tunnels - nielimitowany; 24. EoIP tunnels - nielimitowany; 25. Ilość interface VLAN - nielimitowany; 26. Reguły kolejki - nielimitowany; 27. Aktywni użytkownicy HotSpot - nielimitowany; 28. Aktywne sesje menedżera użytkowników - nielimitowany; 29. Interface łączące (bonding) - Nielimitowana ilość; 30. Funkcja - Możliwość instalacji kontenera; 31. Minimalne wyniki dla switchchip. (Wszystkie testy są wykonywane przy użyciu specjalistycznego sprzętu testowego Xena Networks i przeprowadzane zgodnie z RFC2544; Maksymalna przepustowość jest określana przy ponad 30-sekundowych próbach z tolerancją utraty pakietów na poziomie 0,1% w przypadku pakietów o rozmiarze 64, 512 i 1400 bajtów; Wyniki testów pokazują maksymalną wydajność urządzenia.) Tryb mostu: - przy 25 regułach filtrowania: 2662,50 kpps / 32333.4Mbps (1518 byte);2682.2kbps/10986.3Mbps (512 byte); 2758.9kbps/1500.8Mbps (64 byte);Routing:-przy 25 pojedynczych regułach kolejkowania:2112.2kbps/39009.0Mbps (1518 byte); 6322.6kbps/25897.4Mbps (512 byte); 6300.9kbps/3427.7Mbps (64 byte);Routing przy 25 regułach IP:3212.3kbps/39009.0Mbps (1518 byte); 3927.9kbps/16088.7Mbps (512 byte); 3901.5kbps/2122.4Mbps (64 byte)Testy wydajności w tunelach IPSec:Pojedynczy tunel: AES-128-CBC+SHA1: 179.7kbps/2012.6Mbps (1400byte); 186.4kbps/763.5M (512 byte); 182.8kbps/93.6Mbps (64 byte);256 tuneli przy AES-128-CBC + SHA256; 32. Moduły światłowodowe (4 sztuki per urządzenie)- wymagania: SM LC, 10km, TX1310, DDM, 10Gbps; Zakres temperatur min. -40 do +85 Długość fali TX/RX :1310nm;Budżet mocy/zasięg portu: 9dB/0.30km;Okablowanie portu:50/125,62.5/125,100/140 µm;urządzeniami, które nie posiadają blokady na producenta wkładki (np. D-Link, TP-Link, Planet, MikroTik i inni); Moduł kompatybilny w 100% z Cisco, 3com, HP, Huawei, Signamax, TP-Link, Nortel, Alcatel, Extreme, Foundry i in. oraz posiadają certyfikaty Rohs, CE, FDA, FC, TUV, UL. min. 12m-cy; 33. Wartość MTBF - Min. 200000 godz. W warunkach pokojowych; 34. Gwarancja - min. 12m-cy; | 1 | PLN | 4 | Router | 1. Architektura - ARM 64Bit; 2. Procesor - min. 16 core, min. 2GHz AL73400 lub równoważny; 3. Porty - min. 13 portów gigabit; min.1 podłączony bezpośrednio do procesora – port mgmt; 12 przez switchchip; 4. Sloty SFP+ - min.4 sloty 10G SFP+ z osobną pełnodupleksową linię podłączoną do switchip; 5. Moduły światłowodowe (4sztuki) - SM LC, 10km, TX1310, DDM, 10Gbps; Zakres temperatur min. -40 do +85, Długość fali TX/RX: 1310nm; Budżet mocy/zasięg portu: 9dB/0.30km; Okablowanie portu: 50/125, 62.5/125, 100/140 µm; urządzeniami, które nie posiadają blokady na producenta wkładki (np. D-Link, TP-Link, Planet, MikroTik i inni); Moduł kompatybilny w 100% z Cisco, 3com, HP, Huawei, Signamax, TP-Link, Nortel, Alcatel, Extreme, Foundry i in. oraz posiadają certyfikaty Rohs, CE, FDA, FC, TUV, UL. min. 12m-cy; 6. Sloty PCI M.2 - min. 1 z obsługą dysków min. do 8TB; 7. Zasilania - min. 2 wbudowane w obudowę routera redundantne zasilacze 100 - 240 V AC 50/60 Hz; 8. Pobór mocy - max. 75W w obciążeniu; 9. Zakres temperatur pracy - -20 do 60 stopni Celciusa; 10. Chłodzenie - Aktywne; 11. Obudowa - Umożliwiająca montaż w szafie RACK o wysokości 1U (w zestawie uchwyty do montażu w szafie); 12. Pamięć RAM - 16GB DDR4; 13. Pamięć wbudowana - 128MB Flash; 14. Wymiany - max. 450(mm)x200(mm)x45(mm); 15. Szyfrowanie - na poziomie sprzętu; 16. Certyfikaty zgodności - CE, RoHS, EAC; 17. Monitoring - Temperatura CPU; Aktualna temperatura; Temperatura PCB; Wartość Zasilania; 18. Norma IEC 60529 - min. IP20; 19. Parametr - PtMP; 20.PPPoE tunnels - nielimitowany; 21. PPTP tunnels - nielimitowany; 22. L2TP tunnels - nielimitowany; 23. OVPN tunnels - nielimitowany; 24. EoIP tunnels - nielimitowany; 25. Ilość interface VLAN - nielimitowany; 26. Reguły kolejki - nielimitowany; 27. Aktywni użytkownicy HotSpot - nielimitowany; 28. Aktywne sesje menedżera użytkowników - nielimitowany; 29. Interface łączące (bonding) - Nielimitowana ilość; 30. Funkcja - Możliwość instalacji kontenera; 31. Minimalne wyniki dla switchchip. (Wszystkie testy są wykonywane przy użyciu specjalistycznego sprzętu testowego Xena Networks i przeprowadzane zgodnie z RFC2544; Maksymalna przepustowość jest określana przy ponad 30-sekundowych próbach z tolerancją utraty pakietów na poziomie 0,1% w przypadku pakietów o rozmiarze 64, 512 i 1400 bajtów; Wyniki testów pokazują maksymalną wydajność urządzenia.) Tryb mostu: - przy 25 regułach filtrowania: 2662,50 kpps / 32333.4Mbps (1518 byte);2682.2kbps/10986.3Mbps (512 byte); 2758.9kbps/1500.8Mbps (64 byte);Routing:-przy 25 pojedynczych regułach kolejkowania:2112.2kbps/39009.0Mbps (1518 byte); 6322.6kbps/25897.4Mbps (512 byte); 6300.9kbps/3427.7Mbps (64 byte);Routing przy 25 regułach IP:3212.3kbps/39009.0Mbps (1518 byte); 3927.9kbps/16088.7Mbps (512 byte); 3901.5kbps/2122.4Mbps (64 byte)Testy wydajności w tunelach IPSec:Pojedynczy tunel: AES-128-CBC+SHA1: 179.7kbps/2012.6Mbps (1400byte); 186.4kbps/763.5M (512 byte); 182.8kbps/93.6Mbps (64 byte);256 tuneli przy AES-128-CBC + SHA256; 32. Moduły światłowodowe (4 sztuki per urządzenie)- wymagania: SM LC, 10km, TX1310, DDM, 10Gbps; Zakres temperatur min. -40 do +85 Długość fali TX/RX :1310nm;Budżet mocy/zasięg portu: 9dB/0.30km;Okablowanie portu:50/125,62.5/125,100/140 µm;urządzeniami, które nie posiadają blokady na producenta wkładki (np. D-Link, TP-Link, Planet, MikroTik i inni); Moduł kompatybilny w 100% z Cisco, 3com, HP, Huawei, Signamax, TP-Link, Nortel, Alcatel, Extreme, Foundry i in. oraz posiadają certyfikaty Rohs, CE, FDA, FC, TUV, UL. min. 12m-cy; 33. Wartość MTBF - Min. 200000 godz. W warunkach pokojowych; 34. Gwarancja - min. 12m-cy; | 1 | PLN | 4 | Router | 1. Architektura - ARM 64Bit; 2. Procesor - min. 16 core, min. 2GHz AL73400 lub równoważny; 3. Porty - min. 13 portów gigabit; min.1 podłączony bezpośrednio do procesora – port mgmt; 12 przez switchchip; 4. Sloty SFP+ - min.4 sloty 10G SFP+ z osobną pełnodupleksową linię podłączoną do switchip; 5. Moduły światłowodowe (4sztuki) - SM LC, 10km, TX1310, DDM, 10Gbps; Zakres temperatur min. -40 do +85, Długość fali TX/RX: 1310nm; Budżet mocy/zasięg portu: 9dB/0.30km; Okablowanie portu: 50/125, 62.5/125, 100/140 µm; urządzeniami, które nie posiadają blokady na producenta wkładki (np. D-Link, TP-Link, Planet, MikroTik i inni); Moduł kompatybilny w 100% z Cisco, 3com, HP, Huawei, Signamax, TP-Link, Nortel, Alcatel, Extreme, Foundry i in. oraz posiadają certyfikaty Rohs, CE, FDA, FC, TUV, UL. min. 12m-cy; 6. Sloty PCI M.2 - min. 1 z obsługą dysków min. do 8TB; 7. Zasilania - min. 2 wbudowane w obudowę routera redundantne zasilacze 100 - 240 V AC 50/60 Hz; 8. Pobór mocy - max. 75W w obciążeniu; 9. Zakres temperatur pracy - -20 do 60 stopni Celciusa; 10. Chłodzenie - Aktywne; 11. Obudowa - Umożliwiająca montaż w szafie RACK o wysokości 1U (w zestawie uchwyty do montażu w szafie); 12. Pamięć RAM - 16GB DDR4; 13. Pamięć wbudowana - 128MB Flash; 14. Wymiany - max. 450(mm)x200(mm)x45(mm); 15. Szyfrowanie - na poziomie sprzętu; 16. Certyfikaty zgodności - CE, RoHS, EAC; 17. Monitoring - Temperatura CPU; Aktualna temperatura; Temperatura PCB; Wartość Zasilania; 18. Norma IEC 60529 - min. IP20; 19. Parametr - PtMP; 20.PPPoE tunnels - nielimitowany; 21. PPTP tunnels - nielimitowany; 22. L2TP tunnels - nielimitowany; 23. OVPN tunnels - nielimitowany; 24. EoIP tunnels - nielimitowany; 25. Ilość interface VLAN - nielimitowany; 26. Reguły kolejki - nielimitowany; 27. Aktywni użytkownicy HotSpot - nielimitowany; 28. Aktywne sesje menedżera użytkowników - nielimitowany; 29. Interface łączące (bonding) - Nielimitowana ilość; 30. Funkcja - Możliwość instalacji kontenera; 31. Minimalne wyniki dla switchchip. (Wszystkie testy są wykonywane przy użyciu specjalistycznego sprzętu testowego Xena Networks i przeprowadzane zgodnie z RFC2544; Maksymalna przepustowość jest określana przy ponad 30-sekundowych próbach z tolerancją utraty pakietów na poziomie 0,1% w przypadku pakietów o rozmiarze 64, 512 i 1400 bajtów; Wyniki testów pokazują maksymalną wydajność urządzenia.) Tryb mostu: - przy 25 regułach filtrowania: 2662,50 kpps / 32333.4Mbps (1518 byte);2682.2kbps/10986.3Mbps (512 byte); 2758.9kbps/1500.8Mbps (64 byte);Routing:-przy 25 pojedynczych regułach kolejkowania:2112.2kbps/39009.0Mbps (1518 byte); 6322.6kbps/25897.4Mbps (512 byte); 6300.9kbps/3427.7Mbps (64 byte);Routing przy 25 regułach IP:3212.3kbps/39009.0Mbps (1518 byte); 3927.9kbps/16088.7Mbps (512 byte); 3901.5kbps/2122.4Mbps (64 byte)Testy wydajności w tunelach IPSec:Pojedynczy tunel: AES-128-CBC+SHA1: 179.7kbps/2012.6Mbps (1400byte); 186.4kbps/763.5M (512 byte); 182.8kbps/93.6Mbps (64 byte);256 tuneli przy AES-128-CBC + SHA256; 32. Moduły światłowodowe (4 sztuki per urządzenie)- wymagania: SM LC, 10km, TX1310, DDM, 10Gbps; Zakres temperatur min. -40 do +85 Długość fali TX/RX :1310nm;Budżet mocy/zasięg portu: 9dB/0.30km;Okablowanie portu:50/125,62.5/125,100/140 µm;urządzeniami, które nie posiadają blokady na producenta wkładki (np. D-Link, TP-Link, Planet, MikroTik i inni); Moduł kompatybilny w 100% z Cisco, 3com, HP, Huawei, Signamax, TP-Link, Nortel, Alcatel, Extreme, Foundry i in. oraz posiadają certyfikaty Rohs, CE, FDA, FC, TUV, UL. min. 12m-cy; 33. Wartość MTBF - Min. 200000 godz. W warunkach pokojowych; 34. Gwarancja - min. 12m-cy; | 1 | PLN | 4 | Router | 1. Architektura - ARM 64Bit; 2. Procesor - min. 16 core, min. 2GHz AL73400 lub równoważny; 3. Porty - min. 13 portów gigabit; min.1 podłączony bezpośrednio do procesora – port mgmt; 12 przez switchchip; 4. Sloty SFP+ - min.4 sloty 10G SFP+ z osobną pełnodupleksową linię podłączoną do switchip; 5. Moduły światłowodowe (4sztuki) - SM LC, 10km, TX1310, DDM, 10Gbps; Zakres temperatur min. -40 do +85, Długość fali TX/RX: 1310nm; Budżet mocy/zasięg portu: 9dB/0.30km; Okablowanie portu: 50/125, 62.5/125, 100/140 µm; urządzeniami, które nie posiadają blokady na producenta wkładki (np. D-Link, TP-Link, Planet, MikroTik i inni); Moduł kompatybilny w 100% z Cisco, 3com, HP, Huawei, Signamax, TP-Link, Nortel, Alcatel, Extreme, Foundry i in. oraz posiadają certyfikaty Rohs, CE, FDA, FC, TUV, UL. min. 12m-cy; 6. Sloty PCI M.2 - min. 1 z obsługą dysków min. do 8TB; 7. Zasilania - min. 2 wbudowane w obudowę routera redundantne zasilacze 100 - 240 V AC 50/60 Hz; 8. Pobór mocy - max. 75W w obciążeniu; 9. Zakres temperatur pracy - -20 do 60 stopni Celciusa; 10. Chłodzenie - Aktywne; 11. Obudowa - Umożliwiająca montaż w szafie RACK o wysokości 1U (w zestawie uchwyty do montażu w szafie); 12. Pamięć RAM - 16GB DDR4; 13. Pamięć wbudowana - 128MB Flash; 14. Wymiany - max. 450(mm)x200(mm)x45(mm); 15. Szyfrowanie - na poziomie sprzętu; 16. Certyfikaty zgodności - CE, RoHS, EAC; 17. Monitoring - Temperatura CPU; Aktualna temperatura; Temperatura PCB; Wartość Zasilania; 18. Norma IEC 60529 - min. IP20; 19. Parametr - PtMP; 20.PPPoE tunnels - nielimitowany; 21. PPTP tunnels - nielimitowany; 22. L2TP tunnels - nielimitowany; 23. OVPN tunnels - nielimitowany; 24. EoIP tunnels - nielimitowany; 25. Ilość interface VLAN - nielimitowany; 26. Reguły kolejki - nielimitowany; 27. Aktywni użytkownicy HotSpot - nielimitowany; 28. Aktywne sesje menedżera użytkowników - nielimitowany; 29. Interface łączące (bonding) - Nielimitowana ilość; 30. Funkcja - Możliwość instalacji kontenera; 31. Minimalne wyniki dla switchchip. (Wszystkie testy są wykonywane przy użyciu specjalistycznego sprzętu testowego Xena Networks i przeprowadzane zgodnie z RFC2544; Maksymalna przepustowość jest określana przy ponad 30-sekundowych próbach z tolerancją utraty pakietów na poziomie 0,1% w przypadku pakietów o rozmiarze 64, 512 i 1400 bajtów; Wyniki testów pokazują maksymalną wydajność urządzenia.) Tryb mostu: - przy 25 regułach filtrowania: 2662,50 kpps / 32333.4Mbps (1518 byte);2682.2kbps/10986.3Mbps (512 byte); 2758.9kbps/1500.8Mbps (64 byte);Routing:-przy 25 pojedynczych regułach kolejkowania:2112.2kbps/39009.0Mbps (1518 byte); 6322.6kbps/25897.4Mbps (512 byte); 6300.9kbps/3427.7Mbps (64 byte);Routing przy 25 regułach IP:3212.3kbps/39009.0Mbps (1518 byte); 3927.9kbps/16088.7Mbps (512 byte); 3901.5kbps/2122.4Mbps (64 byte)Testy wydajności w tunelach IPSec:Pojedynczy tunel: AES-128-CBC+SHA1: 179.7kbps/2012.6Mbps (1400byte); 186.4kbps/763.5M (512 byte); 182.8kbps/93.6Mbps (64 byte);256 tuneli przy AES-128-CBC + SHA256; 32. Moduły światłowodowe (4 sztuki per urządzenie)- wymagania: SM LC, 10km, TX1310, DDM, 10Gbps; Zakres temperatur min. -40 do +85 Długość fali TX/RX :1310nm;Budżet mocy/zasięg portu: 9dB/0.30km;Okablowanie portu:50/125,62.5/125,100/140 µm;urządzeniami, które nie posiadają blokady na producenta wkładki (np. D-Link, TP-Link, Planet, MikroTik i inni); Moduł kompatybilny w 100% z Cisco, 3com, HP, Huawei, Signamax, TP-Link, Nortel, Alcatel, Extreme, Foundry i in. oraz posiadają certyfikaty Rohs, CE, FDA, FC, TUV, UL. min. 12m-cy; 33. Wartość MTBF - Min. 200000 godz. W warunkach pokojowych; 34. Gwarancja - min. 12m-cy; | 1 | PLN | 4 | Router | 1. Architektura - ARM 64Bit; 2. Procesor - min. 16 core, min. 2GHz AL73400 lub równoważny; 3. Porty - min. 13 portów gigabit; min.1 podłączony bezpośrednio do procesora – port mgmt; 12 przez switchchip; 4. Sloty SFP+ - min.4 sloty 10G SFP+ z osobną pełnodupleksową linię podłączoną do switchip; 5. Moduły światłowodowe (4sztuki) - SM LC, 10km, TX1310, DDM, 10Gbps; Zakres temperatur min. -40 do +85, Długość fali TX/RX: 1310nm; Budżet mocy/zasięg portu: 9dB/0.30km; Okablowanie portu: 50/125, 62.5/125, 100/140 µm; urządzeniami, które nie posiadają blokady na producenta wkładki (np. D-Link, TP-Link, Planet, MikroTik i inni); Moduł kompatybilny w 100% z Cisco, 3com, HP, Huawei, Signamax, TP-Link, Nortel, Alcatel, Extreme, Foundry i in. oraz posiadają certyfikaty Rohs, CE, FDA, FC, TUV, UL. min. 12m-cy; 6. Sloty PCI M.2 - min. 1 z obsługą dysków min. do 8TB; 7. Zasilania - min. 2 wbudowane w obudowę routera redundantne zasilacze 100 - 240 V AC 50/60 Hz; 8. Pobór mocy - max. 75W w obciążeniu; 9. Zakres temperatur pracy - -20 do 60 stopni Celciusa; 10. Chłodzenie - Aktywne; 11. Obudowa - Umożliwiająca montaż w szafie RACK o wysokości 1U (w zestawie uchwyty do montażu w szafie); 12. Pamięć RAM - 16GB DDR4; 13. Pamięć wbudowana - 128MB Flash; 14. Wymiany - max. 450(mm)x200(mm)x45(mm); 15. Szyfrowanie - na poziomie sprzętu; 16. Certyfikaty zgodności - CE, RoHS, EAC; 17. Monitoring - Temperatura CPU; Aktualna temperatura; Temperatura PCB; Wartość Zasilania; 18. Norma IEC 60529 - min. IP20; 19. Parametr - PtMP; 20.PPPoE tunnels - nielimitowany; 21. PPTP tunnels - nielimitowany; 22. L2TP tunnels - nielimitowany; 23. OVPN tunnels - nielimitowany; 24. EoIP tunnels - nielimitowany; 25. Ilość interface VLAN - nielimitowany; 26. Reguły kolejki - nielimitowany; 27. Aktywni użytkownicy HotSpot - nielimitowany; 28. Aktywne sesje menedżera użytkowników - nielimitowany; 29. Interface łączące (bonding) - Nielimitowana ilość; 30. Funkcja - Możliwość instalacji kontenera; 31. Minimalne wyniki dla switchchip. (Wszystkie testy są wykonywane przy użyciu specjalistycznego sprzętu testowego Xena Networks i przeprowadzane zgodnie z RFC2544; Maksymalna przepustowość jest określana przy ponad 30-sekundowych próbach z tolerancją utraty pakietów na poziomie 0,1% w przypadku pakietów o rozmiarze 64, 512 i 1400 bajtów; Wyniki testów pokazują maksymalną wydajność urządzenia.) Tryb mostu: - przy 25 regułach filtrowania: 2662,50 kpps / 32333.4Mbps (1518 byte);2682.2kbps/10986.3Mbps (512 byte); 2758.9kbps/1500.8Mbps (64 byte);Routing:-przy 25 pojedynczych regułach kolejkowania:2112.2kbps/39009.0Mbps (1518 byte); 6322.6kbps/25897.4Mbps (512 byte); 6300.9kbps/3427.7Mbps (64 byte);Routing przy 25 regułach IP:3212.3kbps/39009.0Mbps (1518 byte); 3927.9kbps/16088.7Mbps (512 byte); 3901.5kbps/2122.4Mbps (64 byte)Testy wydajności w tunelach IPSec:Pojedynczy tunel: AES-128-CBC+SHA1: 179.7kbps/2012.6Mbps (1400byte); 186.4kbps/763.5M (512 byte); 182.8kbps/93.6Mbps (64 byte);256 tuneli przy AES-128-CBC + SHA256; 32. Moduły światłowodowe (4 sztuki per urządzenie)- wymagania: SM LC, 10km, TX1310, DDM, 10Gbps; Zakres temperatur min. -40 do +85 Długość fali TX/RX :1310nm;Budżet mocy/zasięg portu: 9dB/0.30km;Okablowanie portu:50/125,62.5/125,100/140 µm;urządzeniami, które nie posiadają blokady na producenta wkładki (np. D-Link, TP-Link, Planet, MikroTik i inni); Moduł kompatybilny w 100% z Cisco, 3com, HP, Huawei, Signamax, TP-Link, Nortel, Alcatel, Extreme, Foundry i in. oraz posiadają certyfikaty Rohs, CE, FDA, FC, TUV, UL. min. 12m-cy; 33. Wartość MTBF - Min. 200000 godz. W warunkach pokojowych; 34. Gwarancja - min. 12m-cy; | 1 | PLN | 4 | Router | 1. Architektura - ARM 64Bit; 2. Procesor - min. 16 core, min. 2GHz AL73400 lub równoważny; 3. Porty - min. 13 portów gigabit; min.1 podłączony bezpośrednio do procesora – port mgmt; 12 przez switchchip; 4. Sloty SFP+ - min.4 sloty 10G SFP+ z osobną pełnodupleksową linię podłączoną do switchip; 5. Moduły światłowodowe (4sztuki) - SM LC, 10km, TX1310, DDM, 10Gbps; Zakres temperatur min. -40 do +85, Długość fali TX/RX: 1310nm; Budżet mocy/zasięg portu: 9dB/0.30km; Okablowanie portu: 50/125, 62.5/125, 100/140 µm; urządzeniami, które nie posiadają blokady na producenta wkładki (np. D-Link, TP-Link, Planet, MikroTik i inni); Moduł kompatybilny w 100% z Cisco, 3com, HP, Huawei, Signamax, TP-Link, Nortel, Alcatel, Extreme, Foundry i in. oraz posiadają certyfikaty Rohs, CE, FDA, FC, TUV, UL. min. 12m-cy; 6. Sloty PCI M.2 - min. 1 z obsługą dysków min. do 8TB; 7. Zasilania - min. 2 wbudowane w obudowę routera redundantne zasilacze 100 - 240 V AC 50/60 Hz; 8. Pobór mocy - max. 75W w obciążeniu; 9. Zakres temperatur pracy - -20 do 60 stopni Celciusa; 10. Chłodzenie - Aktywne; 11. Obudowa - Umożliwiająca montaż w szafie RACK o wysokości 1U (w zestawie uchwyty do montażu w szafie); 12. Pamięć RAM - 16GB DDR4; 13. Pamięć wbudowana - 128MB Flash; 14. Wymiany - max. 450(mm)x200(mm)x45(mm); 15. Szyfrowanie - na poziomie sprzętu; 16. Certyfikaty zgodności - CE, RoHS, EAC; 17. Monitoring - Temperatura CPU; Aktualna temperatura; Temperatura PCB; Wartość Zasilania; 18. Norma IEC 60529 - min. IP20; 19. Parametr - PtMP; 20.PPPoE tunnels - nielimitowany; 21. PPTP tunnels - nielimitowany; 22. L2TP tunnels - nielimitowany; 23. OVPN tunnels - nielimitowany; 24. EoIP tunnels - nielimitowany; 25. Ilość interface VLAN - nielimitowany; 26. Reguły kolejki - nielimitowany; 27. Aktywni użytkownicy HotSpot - nielimitowany; 28. Aktywne sesje menedżera użytkowników - nielimitowany; 29. Interface łączące (bonding) - Nielimitowana ilość; 30. Funkcja - Możliwość instalacji kontenera; 31. Minimalne wyniki dla switchchip. (Wszystkie testy są wykonywane przy użyciu specjalistycznego sprzętu testowego Xena Networks i przeprowadzane zgodnie z RFC2544; Maksymalna przepustowość jest określana przy ponad 30-sekundowych próbach z tolerancją utraty pakietów na poziomie 0,1% w przypadku pakietów o rozmiarze 64, 512 i 1400 bajtów; Wyniki testów pokazują maksymalną wydajność urządzenia.) Tryb mostu: - przy 25 regułach filtrowania: 2662,50 kpps / 32333.4Mbps (1518 byte);2682.2kbps/10986.3Mbps (512 byte); 2758.9kbps/1500.8Mbps (64 byte);Routing:-przy 25 pojedynczych regułach kolejkowania:2112.2kbps/39009.0Mbps (1518 byte); 6322.6kbps/25897.4Mbps (512 byte); 6300.9kbps/3427.7Mbps (64 byte);Routing przy 25 regułach IP:3212.3kbps/39009.0Mbps (1518 byte); 3927.9kbps/16088.7Mbps (512 byte); 3901.5kbps/2122.4Mbps (64 byte)Testy wydajności w tunelach IPSec:Pojedynczy tunel: AES-128-CBC+SHA1: 179.7kbps/2012.6Mbps (1400byte); 186.4kbps/763.5M (512 byte); 182.8kbps/93.6Mbps (64 byte);256 tuneli przy AES-128-CBC + SHA256; 32. Moduły światłowodowe (4 sztuki per urządzenie)- wymagania: SM LC, 10km, TX1310, DDM, 10Gbps; Zakres temperatur min. -40 do +85 Długość fali TX/RX :1310nm;Budżet mocy/zasięg portu: 9dB/0.30km;Okablowanie portu:50/125,62.5/125,100/140 µm;urządzeniami, które nie posiadają blokady na producenta wkładki (np. D-Link, TP-Link, Planet, MikroTik i inni); Moduł kompatybilny w 100% z Cisco, 3com, HP, Huawei, Signamax, TP-Link, Nortel, Alcatel, Extreme, Foundry i in. oraz posiadają certyfikaty Rohs, CE, FDA, FC, TUV, UL. min. 12m-cy; 33. Wartość MTBF - Min. 200000 godz. W warunkach pokojowych; 34. Gwarancja - min. 12m-cy; | 1 | PLN | 4 | Router | 1. Architektura - ARM 64Bit; 2. Procesor - min. 16 core, min. 2GHz AL73400 lub równoważny; 3. Porty - min. 13 portów gigabit; min.1 podłączony bezpośrednio do procesora – port mgmt; 12 przez switchchip; 4. Sloty SFP+ - min.4 sloty 10G SFP+ z osobną pełnodupleksową linię podłączoną do switchip; 5. Moduły światłowodowe (4sztuki) - SM LC, 10km, TX1310, DDM, 10Gbps; Zakres temperatur min. -40 do +85, Długość fali TX/RX: 1310nm; Budżet mocy/zasięg portu: 9dB/0.30km; Okablowanie portu: 50/125, 62.5/125, 100/140 µm; urządzeniami, które nie posiadają blokady na producenta wkładki (np. D-Link, TP-Link, Planet, MikroTik i inni); Moduł kompatybilny w 100% z Cisco, 3com, HP, Huawei, Signamax, TP-Link, Nortel, Alcatel, Extreme, Foundry i in. oraz posiadają certyfikaty Rohs, CE, FDA, FC, TUV, UL. min. 12m-cy; 6. Sloty PCI M.2 - min. 1 z obsługą dysków min. do 8TB; 7. Zasilania - min. 2 wbudowane w obudowę routera redundantne zasilacze 100 - 240 V AC 50/60 Hz; 8. Pobór mocy - max. 75W w obciążeniu; 9. Zakres temperatur pracy - -20 do 60 stopni Celciusa; 10. Chłodzenie - Aktywne; 11. Obudowa - Umożliwiająca montaż w szafie RACK o wysokości 1U (w zestawie uchwyty do montażu w szafie); 12. Pamięć RAM - 16GB DDR4; 13. Pamięć wbudowana - 128MB Flash; 14. Wymiany - max. 450(mm)x200(mm)x45(mm); 15. Szyfrowanie - na poziomie sprzętu; 16. Certyfikaty zgodności - CE, RoHS, EAC; 17. Monitoring - Temperatura CPU; Aktualna temperatura; Temperatura PCB; Wartość Zasilania; 18. Norma IEC 60529 - min. IP20; 19. Parametr - PtMP; 20.PPPoE tunnels - nielimitowany; 21. PPTP tunnels - nielimitowany; 22. L2TP tunnels - nielimitowany; 23. OVPN tunnels - nielimitowany; 24. EoIP tunnels - nielimitowany; 25. Ilość interface VLAN - nielimitowany; 26. Reguły kolejki - nielimitowany; 27. Aktywni użytkownicy HotSpot - nielimitowany; 28. Aktywne sesje menedżera użytkowników - nielimitowany; 29. Interface łączące (bonding) - Nielimitowana ilość; 30. Funkcja - Możliwość instalacji kontenera; 31. Minimalne wyniki dla switchchip. (Wszystkie testy są wykonywane przy użyciu specjalistycznego sprzętu testowego Xena Networks i przeprowadzane zgodnie z RFC2544; Maksymalna przepustowość jest określana przy ponad 30-sekundowych próbach z tolerancją utraty pakietów na poziomie 0,1% w przypadku pakietów o rozmiarze 64, 512 i 1400 bajtów; Wyniki testów pokazują maksymalną wydajność urządzenia.) Tryb mostu: - przy 25 regułach filtrowania: 2662,50 kpps / 32333.4Mbps (1518 byte);2682.2kbps/10986.3Mbps (512 byte); 2758.9kbps/1500.8Mbps (64 byte);Routing:-przy 25 pojedynczych regułach kolejkowania:2112.2kbps/39009.0Mbps (1518 byte); 6322.6kbps/25897.4Mbps (512 byte); 6300.9kbps/3427.7Mbps (64 byte);Routing przy 25 regułach IP:3212.3kbps/39009.0Mbps (1518 byte); 3927.9kbps/16088.7Mbps (512 byte); 3901.5kbps/2122.4Mbps (64 byte)Testy wydajności w tunelach IPSec:Pojedynczy tunel: AES-128-CBC+SHA1: 179.7kbps/2012.6Mbps (1400byte); 186.4kbps/763.5M (512 byte); 182.8kbps/93.6Mbps (64 byte);256 tuneli przy AES-128-CBC + SHA256; 32. Moduły światłowodowe (4 sztuki per urządzenie)- wymagania: SM LC, 10km, TX1310, DDM, 10Gbps; Zakres temperatur min. -40 do +85 Długość fali TX/RX :1310nm;Budżet mocy/zasięg portu: 9dB/0.30km;Okablowanie portu:50/125,62.5/125,100/140 µm;urządzeniami, które nie posiadają blokady na producenta wkładki (np. D-Link, TP-Link, Planet, MikroTik i inni); Moduł kompatybilny w 100% z Cisco, 3com, HP, Huawei, Signamax, TP-Link, Nortel, Alcatel, Extreme, Foundry i in. oraz posiadają certyfikaty Rohs, CE, FDA, FC, TUV, UL. min. 12m-cy; 33. Wartość MTBF - Min. 200000 godz. W warunkach pokojowych; 34. Gwarancja - min. 12m-cy; | 1 | PLN | 4 | Router | 1. Architektura - ARM 64Bit; 2. Procesor - min. 16 core, min. 2GHz AL73400 lub równoważny; 3. Porty - min. 13 portów gigabit; min.1 podłączony bezpośrednio do procesora – port mgmt; 12 przez switchchip; 4. Sloty SFP+ - min.4 sloty 10G SFP+ z osobną pełnodupleksową linię podłączoną do switchip; 5. Moduły światłowodowe (4sztuki) - SM LC, 10km, TX1310, DDM, 10Gbps; Zakres temperatur min. -40 do +85, Długość fali TX/RX: 1310nm; Budżet mocy/zasięg portu: 9dB/0.30km; Okablowanie portu: 50/125, 62.5/125, 100/140 µm; urządzeniami, które nie posiadają blokady na producenta wkładki (np. D-Link, TP-Link, Planet, MikroTik i inni); Moduł kompatybilny w 100% z Cisco, 3com, HP, Huawei, Signamax, TP-Link, Nortel, Alcatel, Extreme, Foundry i in. oraz posiadają certyfikaty Rohs, CE, FDA, FC, TUV, UL. min. 12m-cy; 6. Sloty PCI M.2 - min. 1 z obsługą dysków min. do 8TB; 7. Zasilania - min. 2 wbudowane w obudowę routera redundantne zasilacze 100 - 240 V AC 50/60 Hz; 8. Pobór mocy - max. 75W w obciążeniu; 9. Zakres temperatur pracy - -20 do 60 stopni Celciusa; 10. Chłodzenie - Aktywne; 11. Obudowa - Umożliwiająca montaż w szafie RACK o wysokości 1U (w zestawie uchwyty do montażu w szafie); 12. Pamięć RAM - 16GB DDR4; 13. Pamięć wbudowana - 128MB Flash; 14. Wymiany - max. 450(mm)x200(mm)x45(mm); 15. Szyfrowanie - na poziomie sprzętu; 16. Certyfikaty zgodności - CE, RoHS, EAC; 17. Monitoring - Temperatura CPU; Aktualna temperatura; Temperatura PCB; Wartość Zasilania; 18. Norma IEC 60529 - min. IP20; 19. Parametr - PtMP; 20.PPPoE tunnels - nielimitowany; 21. PPTP tunnels - nielimitowany; 22. L2TP tunnels - nielimitowany; 23. OVPN tunnels - nielimitowany; 24. EoIP tunnels - nielimitowany; 25. Ilość interface VLAN - nielimitowany; 26. Reguły kolejki - nielimitowany; 27. Aktywni użytkownicy HotSpot - nielimitowany; 28. Aktywne sesje menedżera użytkowników - nielimitowany; 29. Interface łączące (bonding) - Nielimitowana ilość; 30. Funkcja - Możliwość instalacji kontenera; 31. Minimalne wyniki dla switchchip. (Wszystkie testy są wykonywane przy użyciu specjalistycznego sprzętu testowego Xena Networks i przeprowadzane zgodnie z RFC2544; Maksymalna przepustowość jest określana przy ponad 30-sekundowych próbach z tolerancją utraty pakietów na poziomie 0,1% w przypadku pakietów o rozmiarze 64, 512 i 1400 bajtów; Wyniki testów pokazują maksymalną wydajność urządzenia.) Tryb mostu: - przy 25 regułach filtrowania: 2662,50 kpps / 32333.4Mbps (1518 byte);2682.2kbps/10986.3Mbps (512 byte); 2758.9kbps/1500.8Mbps (64 byte);Routing:-przy 25 pojedynczych regułach kolejkowania:2112.2kbps/39009.0Mbps (1518 byte); 6322.6kbps/25897.4Mbps (512 byte); 6300.9kbps/3427.7Mbps (64 byte);Routing przy 25 regułach IP:3212.3kbps/39009.0Mbps (1518 byte); 3927.9kbps/16088.7Mbps (512 byte); 3901.5kbps/2122.4Mbps (64 byte)Testy wydajności w tunelach IPSec:Pojedynczy tunel: AES-128-CBC+SHA1: 179.7kbps/2012.6Mbps (1400byte); 186.4kbps/763.5M (512 byte); 182.8kbps/93.6Mbps (64 byte);256 tuneli przy AES-128-CBC + SHA256; 32. Moduły światłowodowe (4 sztuki per urządzenie)- wymagania: SM LC, 10km, TX1310, DDM, 10Gbps; Zakres temperatur min. -40 do +85 Długość fali TX/RX :1310nm;Budżet mocy/zasięg portu: 9dB/0.30km;Okablowanie portu:50/125,62.5/125,100/140 µm;urządzeniami, które nie posiadają blokady na producenta wkładki (np. D-Link, TP-Link, Planet, MikroTik i inni); Moduł kompatybilny w 100% z Cisco, 3com, HP, Huawei, Signamax, TP-Link, Nortel, Alcatel, Extreme, Foundry i in. oraz posiadają certyfikaty Rohs, CE, FDA, FC, TUV, UL. min. 12m-cy; 33. Wartość MTBF - Min. 200000 godz. W warunkach pokojowych; 34. Gwarancja - min. 12m-cy; | 1 | PLN | 4 | Router | 1. Architektura - ARM 64Bit; 2. Procesor - min. 16 core, min. 2GHz AL73400 lub równoważny; 3. Porty - min. 13 portów gigabit; min.1 podłączony bezpośrednio do procesora – port mgmt; 12 przez switchchip; 4. Sloty SFP+ - min.4 sloty 10G SFP+ z osobną pełnodupleksową linię podłączoną do switchip; 5. Moduły światłowodowe (4sztuki) - SM LC, 10km, TX1310, DDM, 10Gbps; Zakres temperatur min. -40 do +85, Długość fali TX/RX: 1310nm; Budżet mocy/zasięg portu: 9dB/0.30km; Okablowanie portu: 50/125, 62.5/125, 100/140 µm; urządzeniami, które nie posiadają blokady na producenta wkładki (np. D-Link, TP-Link, Planet, MikroTik i inni); Moduł kompatybilny w 100% z Cisco, 3com, HP, Huawei, Signamax, TP-Link, Nortel, Alcatel, Extreme, Foundry i in. oraz posiadają certyfikaty Rohs, CE, FDA, FC, TUV, UL. min. 12m-cy; 6. Sloty PCI M.2 - min. 1 z obsługą dysków min. do 8TB; 7. Zasilania - min. 2 wbudowane w obudowę routera redundantne zasilacze 100 - 240 V AC 50/60 Hz; 8. Pobór mocy - max. 75W w obciążeniu; 9. Zakres temperatur pracy - -20 do 60 stopni Celciusa; 10. Chłodzenie - Aktywne; 11. Obudowa - Umożliwiająca montaż w szafie RACK o wysokości 1U (w zestawie uchwyty do montażu w szafie); 12. Pamięć RAM - 16GB DDR4; 13. Pamięć wbudowana - 128MB Flash; 14. Wymiany - max. 450(mm)x200(mm)x45(mm); 15. Szyfrowanie - na poziomie sprzętu; 16. Certyfikaty zgodności - CE, RoHS, EAC; 17. Monitoring - Temperatura CPU; Aktualna temperatura; Temperatura PCB; Wartość Zasilania; 18. Norma IEC 60529 - min. IP20; 19. Parametr - PtMP; 20.PPPoE tunnels - nielimitowany; 21. PPTP tunnels - nielimitowany; 22. L2TP tunnels - nielimitowany; 23. OVPN tunnels - nielimitowany; 24. EoIP tunnels - nielimitowany; 25. Ilość interface VLAN - nielimitowany; 26. Reguły kolejki - nielimitowany; 27. Aktywni użytkownicy HotSpot - nielimitowany; 28. Aktywne sesje menedżera użytkowników - nielimitowany; 29. Interface łączące (bonding) - Nielimitowana ilość; 30. Funkcja - Możliwość instalacji kontenera; 31. Minimalne wyniki dla switchchip. (Wszystkie testy są wykonywane przy użyciu specjalistycznego sprzętu testowego Xena Networks i przeprowadzane zgodnie z RFC2544; Maksymalna przepustowość jest określana przy ponad 30-sekundowych próbach z tolerancją utraty pakietów na poziomie 0,1% w przypadku pakietów o rozmiarze 64, 512 i 1400 bajtów; Wyniki testów pokazują maksymalną wydajność urządzenia.) Tryb mostu: - przy 25 regułach filtrowania: 2662,50 kpps / 32333.4Mbps (1518 byte);2682.2kbps/10986.3Mbps (512 byte); 2758.9kbps/1500.8Mbps (64 byte);Routing:-przy 25 pojedynczych regułach kolejkowania:2112.2kbps/39009.0Mbps (1518 byte); 6322.6kbps/25897.4Mbps (512 byte); 6300.9kbps/3427.7Mbps (64 byte);Routing przy 25 regułach IP:3212.3kbps/39009.0Mbps (1518 byte); 3927.9kbps/16088.7Mbps (512 byte); 3901.5kbps/2122.4Mbps (64 byte)Testy wydajności w tunelach IPSec:Pojedynczy tunel: AES-128-CBC+SHA1: 179.7kbps/2012.6Mbps (1400byte); 186.4kbps/763.5M (512 byte); 182.8kbps/93.6Mbps (64 byte);256 tuneli przy AES-128-CBC + SHA256; 32. Moduły światłowodowe (4 sztuki per urządzenie)- wymagania: SM LC, 10km, TX1310, DDM, 10Gbps; Zakres temperatur min. -40 do +85 Długość fali TX/RX :1310nm;Budżet mocy/zasięg portu: 9dB/0.30km;Okablowanie portu:50/125,62.5/125,100/140 µm;urządzeniami, które nie posiadają blokady na producenta wkładki (np. D-Link, TP-Link, Planet, MikroTik i inni); Moduł kompatybilny w 100% z Cisco, 3com, HP, Huawei, Signamax, TP-Link, Nortel, Alcatel, Extreme, Foundry i in. oraz posiadają certyfikaty Rohs, CE, FDA, FC, TUV, UL. min. 12m-cy; 33. Wartość MTBF - Min. 200000 godz. W warunkach pokojowych; 34. Gwarancja - min. 12m-cy; | 1 | PLN | 4 | Router | 1. Architektura - ARM 64Bit; 2. Procesor - min. 16 core, min. 2GHz AL73400 lub równoważny; 3. Porty - min. 13 portów gigabit; min.1 podłączony bezpośrednio do procesora – port mgmt; 12 przez switchchip; 4. Sloty SFP+ - min.4 sloty 10G SFP+ z osobną pełnodupleksową linię podłączoną do switchip; 5. Moduły światłowodowe (4sztuki) - SM LC, 10km, TX1310, DDM, 10Gbps; Zakres temperatur min. -40 do +85, Długość fali TX/RX: 1310nm; Budżet mocy/zasięg portu: 9dB/0.30km; Okablowanie portu: 50/125, 62.5/125, 100/140 µm; urządzeniami, które nie posiadają blokady na producenta wkładki (np. D-Link, TP-Link, Planet, MikroTik i inni); Moduł kompatybilny w 100% z Cisco, 3com, HP, Huawei, Signamax, TP-Link, Nortel, Alcatel, Extreme, Foundry i in. oraz posiadają certyfikaty Rohs, CE, FDA, FC, TUV, UL. min. 12m-cy; 6. Sloty PCI M.2 - min. 1 z obsługą dysków min. do 8TB; 7. Zasilania - min. 2 wbudowane w obudowę routera redundantne zasilacze 100 - 240 V AC 50/60 Hz; 8. Pobór mocy - max. 75W w obciążeniu; 9. Zakres temperatur pracy - -20 do 60 stopni Celciusa; 10. Chłodzenie - Aktywne; 11. Obudowa - Umożliwiająca montaż w szafie RACK o wysokości 1U (w zestawie uchwyty do montażu w szafie); 12. Pamięć RAM - 16GB DDR4; 13. Pamięć wbudowana - 128MB Flash; 14. Wymiany - max. 450(mm)x200(mm)x45(mm); 15. Szyfrowanie - na poziomie sprzętu; 16. Certyfikaty zgodności - CE, RoHS, EAC; 17. Monitoring - Temperatura CPU; Aktualna temperatura; Temperatura PCB; Wartość Zasilania; 18. Norma IEC 60529 - min. IP20; 19. Parametr - PtMP; 20.PPPoE tunnels - nielimitowany; 21. PPTP tunnels - nielimitowany; 22. L2TP tunnels - nielimitowany; 23. OVPN tunnels - nielimitowany; 24. EoIP tunnels - nielimitowany; 25. Ilość interface VLAN - nielimitowany; 26. Reguły kolejki - nielimitowany; 27. Aktywni użytkownicy HotSpot - nielimitowany; 28. Aktywne sesje menedżera użytkowników - nielimitowany; 29. Interface łączące (bonding) - Nielimitowana ilość; 30. Funkcja - Możliwość instalacji kontenera; 31. Minimalne wyniki dla switchchip. (Wszystkie testy są wykonywane przy użyciu specjalistycznego sprzętu testowego Xena Networks i przeprowadzane zgodnie z RFC2544; Maksymalna przepustowość jest określana przy ponad 30-sekundowych próbach z tolerancją utraty pakietów na poziomie 0,1% w przypadku pakietów o rozmiarze 64, 512 i 1400 bajtów; Wyniki testów pokazują maksymalną wydajność urządzenia.) Tryb mostu: - przy 25 regułach filtrowania: 2662,50 kpps / 32333.4Mbps (1518 byte);2682.2kbps/10986.3Mbps (512 byte); 2758.9kbps/1500.8Mbps (64 byte);Routing:-przy 25 pojedynczych regułach kolejkowania:2112.2kbps/39009.0Mbps (1518 byte); 6322.6kbps/25897.4Mbps (512 byte); 6300.9kbps/3427.7Mbps (64 byte);Routing przy 25 regułach IP:3212.3kbps/39009.0Mbps (1518 byte); 3927.9kbps/16088.7Mbps (512 byte); 3901.5kbps/2122.4Mbps (64 byte)Testy wydajności w tunelach IPSec:Pojedynczy tunel: AES-128-CBC+SHA1: 179.7kbps/2012.6Mbps (1400byte); 186.4kbps/763.5M (512 byte); 182.8kbps/93.6Mbps (64 byte);256 tuneli przy AES-128-CBC + SHA256; 32. Moduły światłowodowe (4 sztuki per urządzenie)- wymagania: SM LC, 10km, TX1310, DDM, 10Gbps; Zakres temperatur min. -40 do +85 Długość fali TX/RX :1310nm;Budżet mocy/zasięg portu: 9dB/0.30km;Okablowanie portu:50/125,62.5/125,100/140 µm;urządzeniami, które nie posiadają blokady na producenta wkładki (np. D-Link, TP-Link, Planet, MikroTik i inni); Moduł kompatybilny w 100% z Cisco, 3com, HP, Huawei, Signamax, TP-Link, Nortel, Alcatel, Extreme, Foundry i in. oraz posiadają certyfikaty Rohs, CE, FDA, FC, TUV, UL. min. 12m-cy; 33. Wartość MTBF - Min. 200000 godz. W warunkach pokojowych; 34. Gwarancja - min. 12m-cy; | 1 | PLN | 4 | Router | 1. Architektura - ARM 64Bit; 2. Procesor - min. 16 core, min. 2GHz AL73400 lub równoważny; 3. Porty - min. 13 portów gigabit; min.1 podłączony bezpośrednio do procesora – port mgmt; 12 przez switchchip; 4. Sloty SFP+ - min.4 sloty 10G SFP+ z osobną pełnodupleksową linię podłączoną do switchip; 5. Moduły światłowodowe (4sztuki) - SM LC, 10km, TX1310, DDM, 10Gbps; Zakres temperatur min. -40 do +85, Długość fali TX/RX: 1310nm; Budżet mocy/zasięg portu: 9dB/0.30km; Okablowanie portu: 50/125, 62.5/125, 100/140 µm; urządzeniami, które nie posiadają blokady na producenta wkładki (np. D-Link, TP-Link, Planet, MikroTik i inni); Moduł kompatybilny w 100% z Cisco, 3com, HP, Huawei, Signamax, TP-Link, Nortel, Alcatel, Extreme, Foundry i in. oraz posiadają certyfikaty Rohs, CE, FDA, FC, TUV, UL. min. 12m-cy; 6. Sloty PCI M.2 - min. 1 z obsługą dysków min. do 8TB; 7. Zasilania - min. 2 wbudowane w obudowę routera redundantne zasilacze 100 - 240 V AC 50/60 Hz; 8. Pobór mocy - max. 75W w obciążeniu; 9. Zakres temperatur pracy - -20 do 60 stopni Celciusa; 10. Chłodzenie - Aktywne; 11. Obudowa - Umożliwiająca montaż w szafie RACK o wysokości 1U (w zestawie uchwyty do montażu w szafie); 12. Pamięć RAM - 16GB DDR4; 13. Pamięć wbudowana - 128MB Flash; 14. Wymiany - max. 450(mm)x200(mm)x45(mm); 15. Szyfrowanie - na poziomie sprzętu; 16. Certyfikaty zgodności - CE, RoHS, EAC; 17. Monitoring - Temperatura CPU; Aktualna temperatura; Temperatura PCB; Wartość Zasilania; 18. Norma IEC 60529 - min. IP20; 19. Parametr - PtMP; 20.PPPoE tunnels - nielimitowany; 21. PPTP tunnels - nielimitowany; 22. L2TP tunnels - nielimitowany; 23. OVPN tunnels - nielimitowany; 24. EoIP tunnels - nielimitowany; 25. Ilość interface VLAN - nielimitowany; 26. Reguły kolejki - nielimitowany; 27. Aktywni użytkownicy HotSpot - nielimitowany; 28. Aktywne sesje menedżera użytkowników - nielimitowany; 29. Interface łączące (bonding) - Nielimitowana ilość; 30. Funkcja - Możliwość instalacji kontenera; 31. Minimalne wyniki dla switchchip. (Wszystkie testy są wykonywane przy użyciu specjalistycznego sprzętu testowego Xena Networks i przeprowadzane zgodnie z RFC2544; Maksymalna przepustowość jest określana przy ponad 30-sekundowych próbach z tolerancją utraty pakietów na poziomie 0,1% w przypadku pakietów o rozmiarze 64, 512 i 1400 bajtów; Wyniki testów pokazują maksymalną wydajność urządzenia.) Tryb mostu: - przy 25 regułach filtrowania: 2662,50 kpps / 32333.4Mbps (1518 byte);2682.2kbps/10986.3Mbps (512 byte); 2758.9kbps/1500.8Mbps (64 byte);Routing:-przy 25 pojedynczych regułach kolejkowania:2112.2kbps/39009.0Mbps (1518 byte); 6322.6kbps/25897.4Mbps (512 byte); 6300.9kbps/3427.7Mbps (64 byte);Routing przy 25 regułach IP:3212.3kbps/39009.0Mbps (1518 byte); 3927.9kbps/16088.7Mbps (512 byte); 3901.5kbps/2122.4Mbps (64 byte)Testy wydajności w tunelach IPSec:Pojedynczy tunel: AES-128-CBC+SHA1: 179.7kbps/2012.6Mbps (1400byte); 186.4kbps/763.5M (512 byte); 182.8kbps/93.6Mbps (64 byte);256 tuneli przy AES-128-CBC + SHA256; 32. Moduły światłowodowe (4 sztuki per urządzenie)- wymagania: SM LC, 10km, TX1310, DDM, 10Gbps; Zakres temperatur min. -40 do +85 Długość fali TX/RX :1310nm;Budżet mocy/zasięg portu: 9dB/0.30km;Okablowanie portu:50/125,62.5/125,100/140 µm;urządzeniami, które nie posiadają blokady na producenta wkładki (np. D-Link, TP-Link, Planet, MikroTik i inni); Moduł kompatybilny w 100% z Cisco, 3com, HP, Huawei, Signamax, TP-Link, Nortel, Alcatel, Extreme, Foundry i in. oraz posiadają certyfikaty Rohs, CE, FDA, FC, TUV, UL. min. 12m-cy; 33. Wartość MTBF - Min. 200000 godz. W warunkach pokojowych; 34. Gwarancja - min. 12m-cy; | 1 | PLN | 4 | Router | 1. Architektura - ARM 64Bit; 2. Procesor - min. 16 core, min. 2GHz AL73400 lub równoważny; 3. Porty - min. 13 portów gigabit; min.1 podłączony bezpośrednio do procesora – port mgmt; 12 przez switchchip; 4. Sloty SFP+ - min.4 sloty 10G SFP+ z osobną pełnodupleksową linię podłączoną do switchip; 5. Moduły światłowodowe (4sztuki) - SM LC, 10km, TX1310, DDM, 10Gbps; Zakres temperatur min. -40 do +85, Długość fali TX/RX: 1310nm; Budżet mocy/zasięg portu: 9dB/0.30km; Okablowanie portu: 50/125, 62.5/125, 100/140 µm; urządzeniami, które nie posiadają blokady na producenta wkładki (np. D-Link, TP-Link, Planet, MikroTik i inni); Moduł kompatybilny w 100% z Cisco, 3com, HP, Huawei, Signamax, TP-Link, Nortel, Alcatel, Extreme, Foundry i in. oraz posiadają certyfikaty Rohs, CE, FDA, FC, TUV, UL. min. 12m-cy; 6. Sloty PCI M.2 - min. 1 z obsługą dysków min. do 8TB; 7. Zasilania - min. 2 wbudowane w obudowę routera redundantne zasilacze 100 - 240 V AC 50/60 Hz; 8. Pobór mocy - max. 75W w obciążeniu; 9. Zakres temperatur pracy - -20 do 60 stopni Celciusa; 10. Chłodzenie - Aktywne; 11. Obudowa - Umożliwiająca montaż w szafie RACK o wysokości 1U (w zestawie uchwyty do montażu w szafie); 12. Pamięć RAM - 16GB DDR4; 13. Pamięć wbudowana - 128MB Flash; 14. Wymiany - max. 450(mm)x200(mm)x45(mm); 15. Szyfrowanie - na poziomie sprzętu; 16. Certyfikaty zgodności - CE, RoHS, EAC; 17. Monitoring - Temperatura CPU; Aktualna temperatura; Temperatura PCB; Wartość Zasilania; 18. Norma IEC 60529 - min. IP20; 19. Parametr - PtMP; 20.PPPoE tunnels - nielimitowany; 21. PPTP tunnels - nielimitowany; 22. L2TP tunnels - nielimitowany; 23. OVPN tunnels - nielimitowany; 24. EoIP tunnels - nielimitowany; 25. Ilość interface VLAN - nielimitowany; 26. Reguły kolejki - nielimitowany; 27. Aktywni użytkownicy HotSpot - nielimitowany; 28. Aktywne sesje menedżera użytkowników - nielimitowany; 29. Interface łączące (bonding) - Nielimitowana ilość; 30. Funkcja - Możliwość instalacji kontenera; 31. Minimalne wyniki dla switchchip. (Wszystkie testy są wykonywane przy użyciu specjalistycznego sprzętu testowego Xena Networks i przeprowadzane zgodnie z RFC2544; Maksymalna przepustowość jest określana przy ponad 30-sekundowych próbach z tolerancją utraty pakietów na poziomie 0,1% w przypadku pakietów o rozmiarze 64, 512 i 1400 bajtów; Wyniki testów pokazują maksymalną wydajność urządzenia.) Tryb mostu: - przy 25 regułach filtrowania: 2662,50 kpps / 32333.4Mbps (1518 byte);2682.2kbps/10986.3Mbps (512 byte); 2758.9kbps/1500.8Mbps (64 byte);Routing:-przy 25 pojedynczych regułach kolejkowania:2112.2kbps/39009.0Mbps (1518 byte); 6322.6kbps/25897.4Mbps (512 byte); 6300.9kbps/3427.7Mbps (64 byte);Routing przy 25 regułach IP:3212.3kbps/39009.0Mbps (1518 byte); 3927.9kbps/16088.7Mbps (512 byte); 3901.5kbps/2122.4Mbps (64 byte)Testy wydajności w tunelach IPSec:Pojedynczy tunel: AES-128-CBC+SHA1: 179.7kbps/2012.6Mbps (1400byte); 186.4kbps/763.5M (512 byte); 182.8kbps/93.6Mbps (64 byte);256 tuneli przy AES-128-CBC + SHA256; 32. Moduły światłowodowe (4 sztuki per urządzenie)- wymagania: SM LC, 10km, TX1310, DDM, 10Gbps; Zakres temperatur min. -40 do +85 Długość fali TX/RX :1310nm;Budżet mocy/zasięg portu: 9dB/0.30km;Okablowanie portu:50/125,62.5/125,100/140 µm;urządzeniami, które nie posiadają blokady na producenta wkładki (np. D-Link, TP-Link, Planet, MikroTik i inni); Moduł kompatybilny w 100% z Cisco, 3com, HP, Huawei, Signamax, TP-Link, Nortel, Alcatel, Extreme, Foundry i in. oraz posiadają certyfikaty Rohs, CE, FDA, FC, TUV, UL. min. 12m-cy; 33. Wartość MTBF - Min. 200000 godz. W warunkach pokojowych; 34. Gwarancja - min. 12m-cy; | 1 | PLN | 4 | Router | 1. Architektura - ARM 64Bit; 2. Procesor - min. 16 core, min. 2GHz AL73400 lub równoważny; 3. Porty - min. 13 portów gigabit; min.1 podłączony bezpośrednio do procesora – port mgmt; 12 przez switchchip; 4. Sloty SFP+ - min.4 sloty 10G SFP+ z osobną pełnodupleksową linię podłączoną do switchip; 5. Moduły światłowodowe (4sztuki) - SM LC, 10km, TX1310, DDM, 10Gbps; Zakres temperatur min. -40 do +85, Długość fali TX/RX: 1310nm; Budżet mocy/zasięg portu: 9dB/0.30km; Okablowanie portu: 50/125, 62.5/125, 100/140 µm; urządzeniami, które nie posiadają blokady na producenta wkładki (np. D-Link, TP-Link, Planet, MikroTik i inni); Moduł kompatybilny w 100% z Cisco, 3com, HP, Huawei, Signamax, TP-Link, Nortel, Alcatel, Extreme, Foundry i in. oraz posiadają certyfikaty Rohs, CE, FDA, FC, TUV, UL. min. 12m-cy; 6. Sloty PCI M.2 - min. 1 z obsługą dysków min. do 8TB; 7. Zasilania - min. 2 wbudowane w obudowę routera redundantne zasilacze 100 - 240 V AC 50/60 Hz; 8. Pobór mocy - max. 75W w obciążeniu; 9. Zakres temperatur pracy - -20 do 60 stopni Celciusa; 10. Chłodzenie - Aktywne; 11. Obudowa - Umożliwiająca montaż w szafie RACK o wysokości 1U (w zestawie uchwyty do montażu w szafie); 12. Pamięć RAM - 16GB DDR4; 13. Pamięć wbudowana - 128MB Flash; 14. Wymiany - max. 450(mm)x200(mm)x45(mm); 15. Szyfrowanie - na poziomie sprzętu; 16. Certyfikaty zgodności - CE, RoHS, EAC; 17. Monitoring - Temperatura CPU; Aktualna temperatura; Temperatura PCB; Wartość Zasilania; 18. Norma IEC 60529 - min. IP20; 19. Parametr - PtMP; 20.PPPoE tunnels - nielimitowany; 21. PPTP tunnels - nielimitowany; 22. L2TP tunnels - nielimitowany; 23. OVPN tunnels - nielimitowany; 24. EoIP tunnels - nielimitowany; 25. Ilość interface VLAN - nielimitowany; 26. Reguły kolejki - nielimitowany; 27. Aktywni użytkownicy HotSpot - nielimitowany; 28. Aktywne sesje menedżera użytkowników - nielimitowany; 29. Interface łączące (bonding) - Nielimitowana ilość; 30. Funkcja - Możliwość instalacji kontenera; 31. Minimalne wyniki dla switchchip. (Wszystkie testy są wykonywane przy użyciu specjalistycznego sprzętu testowego Xena Networks i przeprowadzane zgodnie z RFC2544; Maksymalna przepustowość jest określana przy ponad 30-sekundowych próbach z tolerancją utraty pakietów na poziomie 0,1% w przypadku pakietów o rozmiarze 64, 512 i 1400 bajtów; Wyniki testów pokazują maksymalną wydajność urządzenia.) Tryb mostu: - przy 25 regułach filtrowania: 2662,50 kpps / 32333.4Mbps (1518 byte);2682.2kbps/10986.3Mbps (512 byte); 2758.9kbps/1500.8Mbps (64 byte);Routing:-przy 25 pojedynczych regułach kolejkowania:2112.2kbps/39009.0Mbps (1518 byte); 6322.6kbps/25897.4Mbps (512 byte); 6300.9kbps/3427.7Mbps (64 byte);Routing przy 25 regułach IP:3212.3kbps/39009.0Mbps (1518 byte); 3927.9kbps/16088.7Mbps (512 byte); 3901.5kbps/2122.4Mbps (64 byte)Testy wydajności w tunelach IPSec:Pojedynczy tunel: AES-128-CBC+SHA1: 179.7kbps/2012.6Mbps (1400byte); 186.4kbps/763.5M (512 byte); 182.8kbps/93.6Mbps (64 byte);256 tuneli przy AES-128-CBC + SHA256; 32. Moduły światłowodowe (4 sztuki per urządzenie)- wymagania: SM LC, 10km, TX1310, DDM, 10Gbps; Zakres temperatur min. -40 do +85 Długość fali TX/RX :1310nm;Budżet mocy/zasięg portu: 9dB/0.30km;Okablowanie portu:50/125,62.5/125,100/140 µm;urządzeniami, które nie posiadają blokady na producenta wkładki (np. D-Link, TP-Link, Planet, MikroTik i inni); Moduł kompatybilny w 100% z Cisco, 3com, HP, Huawei, Signamax, TP-Link, Nortel, Alcatel, Extreme, Foundry i in. oraz posiadają certyfikaty Rohs, CE, FDA, FC, TUV, UL. min. 12m-cy; 33. Wartość MTBF - Min. 200000 godz. W warunkach pokojowych; 34. Gwarancja - min. 12m-cy; | 1 | PLN | 4 | Router | 1. Architektura - ARM 64Bit; 2. Procesor - min. 16 core, min. 2GHz AL73400 lub równoważny; 3. Porty - min. 13 portów gigabit; min.1 podłączony bezpośrednio do procesora – port mgmt; 12 przez switchchip; 4. Sloty SFP+ - min.4 sloty 10G SFP+ z osobną pełnodupleksową linię podłączoną do switchip; 5. Moduły światłowodowe (4sztuki) - SM LC, 10km, TX1310, DDM, 10Gbps; Zakres temperatur min. -40 do +85, Długość fali TX/RX: 1310nm; Budżet mocy/zasięg portu: 9dB/0.30km; Okablowanie portu: 50/125, 62.5/125, 100/140 µm; urządzeniami, które nie posiadają blokady na producenta wkładki (np. D-Link, TP-Link, Planet, MikroTik i inni); Moduł kompatybilny w 100% z Cisco, 3com, HP, Huawei, Signamax, TP-Link, Nortel, Alcatel, Extreme, Foundry i in. oraz posiadają certyfikaty Rohs, CE, FDA, FC, TUV, UL. min. 12m-cy; 6. Sloty PCI M.2 - min. 1 z obsługą dysków min. do 8TB; 7. Zasilania - min. 2 wbudowane w obudowę routera redundantne zasilacze 100 - 240 V AC 50/60 Hz; 8. Pobór mocy - max. 75W w obciążeniu; 9. Zakres temperatur pracy - -20 do 60 stopni Celciusa; 10. Chłodzenie - Aktywne; 11. Obudowa - Umożliwiająca montaż w szafie RACK o wysokości 1U (w zestawie uchwyty do montażu w szafie); 12. Pamięć RAM - 16GB DDR4; 13. Pamięć wbudowana - 128MB Flash; 14. Wymiany - max. 450(mm)x200(mm)x45(mm); 15. Szyfrowanie - na poziomie sprzętu; 16. Certyfikaty zgodności - CE, RoHS, EAC; 17. Monitoring - Temperatura CPU; Aktualna temperatura; Temperatura PCB; Wartość Zasilania; 18. Norma IEC 60529 - min. IP20; 19. Parametr - PtMP; 20.PPPoE tunnels - nielimitowany; 21. PPTP tunnels - nielimitowany; 22. L2TP tunnels - nielimitowany; 23. OVPN tunnels - nielimitowany; 24. EoIP tunnels - nielimitowany; 25. Ilość interface VLAN - nielimitowany; 26. Reguły kolejki - nielimitowany; 27. Aktywni użytkownicy HotSpot - nielimitowany; 28. Aktywne sesje menedżera użytkowników - nielimitowany; 29. Interface łączące (bonding) - Nielimitowana ilość; 30. Funkcja - Możliwość instalacji kontenera; 31. Minimalne wyniki dla switchchip. (Wszystkie testy są wykonywane przy użyciu specjalistycznego sprzętu testowego Xena Networks i przeprowadzane zgodnie z RFC2544; Maksymalna przepustowość jest określana przy ponad 30-sekundowych próbach z tolerancją utraty pakietów na poziomie 0,1% w przypadku pakietów o rozmiarze 64, 512 i 1400 bajtów; Wyniki testów pokazują maksymalną wydajność urządzenia.) Tryb mostu: - przy 25 regułach filtrowania: 2662,50 kpps / 32333.4Mbps (1518 byte);2682.2kbps/10986.3Mbps (512 byte); 2758.9kbps/1500.8Mbps (64 byte);Routing:-przy 25 pojedynczych regułach kolejkowania:2112.2kbps/39009.0Mbps (1518 byte); 6322.6kbps/25897.4Mbps (512 byte); 6300.9kbps/3427.7Mbps (64 byte);Routing przy 25 regułach IP:3212.3kbps/39009.0Mbps (1518 byte); 3927.9kbps/16088.7Mbps (512 byte); 3901.5kbps/2122.4Mbps (64 byte)Testy wydajności w tunelach IPSec:Pojedynczy tunel: AES-128-CBC+SHA1: 179.7kbps/2012.6Mbps (1400byte); 186.4kbps/763.5M (512 byte); 182.8kbps/93.6Mbps (64 byte);256 tuneli przy AES-128-CBC + SHA256; 32. Moduły światłowodowe (4 sztuki per urządzenie)- wymagania: SM LC, 10km, TX1310, DDM, 10Gbps; Zakres temperatur min. -40 do +85 Długość fali TX/RX :1310nm;Budżet mocy/zasięg portu: 9dB/0.30km;Okablowanie portu:50/125,62.5/125,100/140 µm;urządzeniami, które nie posiadają blokady na producenta wkładki (np. D-Link, TP-Link, Planet, MikroTik i inni); Moduł kompatybilny w 100% z Cisco, 3com, HP, Huawei, Signamax, TP-Link, Nortel, Alcatel, Extreme, Foundry i in. oraz posiadają certyfikaty Rohs, CE, FDA, FC, TUV, UL. min. 12m-cy; 33. Wartość MTBF - Min. 200000 godz. W warunkach pokojowych; 34. Gwarancja - min. 12m-cy; | 1 | PLN | 4 | Router | 1. Architektura - ARM 64Bit; 2. Procesor - min. 16 core, min. 2GHz AL73400 lub równoważny; 3. Porty - min. 13 portów gigabit; min.1 podłączony bezpośrednio do procesora – port mgmt; 12 przez switchchip; 4. Sloty SFP+ - min.4 sloty 10G SFP+ z osobną pełnodupleksową linię podłączoną do switchip; 5. Moduły światłowodowe (4sztuki) - SM LC, 10km, TX1310, DDM, 10Gbps; Zakres temperatur min. -40 do +85, Długość fali TX/RX: 1310nm; Budżet mocy/zasięg portu: 9dB/0.30km; Okablowanie portu: 50/125, 62.5/125, 100/140 µm; urządzeniami, które nie posiadają blokady na producenta wkładki (np. D-Link, TP-Link, Planet, MikroTik i inni); Moduł kompatybilny w 100% z Cisco, 3com, HP, Huawei, Signamax, TP-Link, Nortel, Alcatel, Extreme, Foundry i in. oraz posiadają certyfikaty Rohs, CE, FDA, FC, TUV, UL. min. 12m-cy; 6. Sloty PCI M.2 - min. 1 z obsługą dysków min. do 8TB; 7. Zasilania - min. 2 wbudowane w obudowę routera redundantne zasilacze 100 - 240 V AC 50/60 Hz; 8. Pobór mocy - max. 75W w obciążeniu; 9. Zakres temperatur pracy - -20 do 60 stopni Celciusa; 10. Chłodzenie - Aktywne; 11. Obudowa - Umożliwiająca montaż w szafie RACK o wysokości 1U (w zestawie uchwyty do montażu w szafie); 12. Pamięć RAM - 16GB DDR4; 13. Pamięć wbudowana - 128MB Flash; 14. Wymiany - max. 450(mm)x200(mm)x45(mm); 15. Szyfrowanie - na poziomie sprzętu; 16. Certyfikaty zgodności - CE, RoHS, EAC; 17. Monitoring - Temperatura CPU; Aktualna temperatura; Temperatura PCB; Wartość Zasilania; 18. Norma IEC 60529 - min. IP20; 19. Parametr - PtMP; 20.PPPoE tunnels - nielimitowany; 21. PPTP tunnels - nielimitowany; 22. L2TP tunnels - nielimitowany; 23. OVPN tunnels - nielimitowany; 24. EoIP tunnels - nielimitowany; 25. Ilość interface VLAN - nielimitowany; 26. Reguły kolejki - nielimitowany; 27. Aktywni użytkownicy HotSpot - nielimitowany; 28. Aktywne sesje menedżera użytkowników - nielimitowany; 29. Interface łączące (bonding) - Nielimitowana ilość; 30. Funkcja - Możliwość instalacji kontenera; 31. Minimalne wyniki dla switchchip. (Wszystkie testy są wykonywane przy użyciu specjalistycznego sprzętu testowego Xena Networks i przeprowadzane zgodnie z RFC2544; Maksymalna przepustowość jest określana przy ponad 30-sekundowych próbach z tolerancją utraty pakietów na poziomie 0,1% w przypadku pakietów o rozmiarze 64, 512 i 1400 bajtów; Wyniki testów pokazują maksymalną wydajność urządzenia.) Tryb mostu: - przy 25 regułach filtrowania: 2662,50 kpps / 32333.4Mbps (1518 byte);2682.2kbps/10986.3Mbps (512 byte); 2758.9kbps/1500.8Mbps (64 byte);Routing:-przy 25 pojedynczych regułach kolejkowania:2112.2kbps/39009.0Mbps (1518 byte); 6322.6kbps/25897.4Mbps (512 byte); 6300.9kbps/3427.7Mbps (64 byte);Routing przy 25 regułach IP:3212.3kbps/39009.0Mbps (1518 byte); 3927.9kbps/16088.7Mbps (512 byte); 3901.5kbps/2122.4Mbps (64 byte)Testy wydajności w tunelach IPSec:Pojedynczy tunel: AES-128-CBC+SHA1: 179.7kbps/2012.6Mbps (1400byte); 186.4kbps/763.5M (512 byte); 182.8kbps/93.6Mbps (64 byte);256 tuneli przy AES-128-CBC + SHA256; 32. Moduły światłowodowe (4 sztuki per urządzenie)- wymagania: SM LC, 10km, TX1310, DDM, 10Gbps; Zakres temperatur min. -40 do +85 Długość fali TX/RX :1310nm;Budżet mocy/zasięg portu: 9dB/0.30km;Okablowanie portu:50/125,62.5/125,100/140 µm;urządzeniami, które nie posiadają blokady na producenta wkładki (np. D-Link, TP-Link, Planet, MikroTik i inni); Moduł kompatybilny w 100% z Cisco, 3com, HP, Huawei, Signamax, TP-Link, Nortel, Alcatel, Extreme, Foundry i in. oraz posiadają certyfikaty Rohs, CE, FDA, FC, TUV, UL. min. 12m-cy; 33. Wartość MTBF - Min. 200000 godz. W warunkach pokojowych; 34. Gwarancja - min. 12m-cy; | 1 | PLN | 4 | Router | 1. Architektura - ARM 64Bit; 2. Procesor - min. 16 core, min. 2GHz AL73400 lub równoważny; 3. Porty - min. 13 portów gigabit; min.1 podłączony bezpośrednio do procesora – port mgmt; 12 przez switchchip; 4. Sloty SFP+ - min.4 sloty 10G SFP+ z osobną pełnodupleksową linię podłączoną do switchip; 5. Moduły światłowodowe (4sztuki) - SM LC, 10km, TX1310, DDM, 10Gbps; Zakres temperatur min. -40 do +85, Długość fali TX/RX: 1310nm; Budżet mocy/zasięg portu: 9dB/0.30km; Okablowanie portu: 50/125, 62.5/125, 100/140 µm; urządzeniami, które nie posiadają blokady na producenta wkładki (np. D-Link, TP-Link, Planet, MikroTik i inni); Moduł kompatybilny w 100% z Cisco, 3com, HP, Huawei, Signamax, TP-Link, Nortel, Alcatel, Extreme, Foundry i in. oraz posiadają certyfikaty Rohs, CE, FDA, FC, TUV, UL. min. 12m-cy; 6. Sloty PCI M.2 - min. 1 z obsługą dysków min. do 8TB; 7. Zasilania - min. 2 wbudowane w obudowę routera redundantne zasilacze 100 - 240 V AC 50/60 Hz; 8. Pobór mocy - max. 75W w obciążeniu; 9. Zakres temperatur pracy - -20 do 60 stopni Celciusa; 10. Chłodzenie - Aktywne; 11. Obudowa - Umożliwiająca montaż w szafie RACK o wysokości 1U (w zestawie uchwyty do montażu w szafie); 12. Pamięć RAM - 16GB DDR4; 13. Pamięć wbudowana - 128MB Flash; 14. Wymiany - max. 450(mm)x200(mm)x45(mm); 15. Szyfrowanie - na poziomie sprzętu; 16. Certyfikaty zgodności - CE, RoHS, EAC; 17. Monitoring - Temperatura CPU; Aktualna temperatura; Temperatura PCB; Wartość Zasilania; 18. Norma IEC 60529 - min. IP20; 19. Parametr - PtMP; 20.PPPoE tunnels - nielimitowany; 21. PPTP tunnels - nielimitowany; 22. L2TP tunnels - nielimitowany; 23. OVPN tunnels - nielimitowany; 24. EoIP tunnels - nielimitowany; 25. Ilość interface VLAN - nielimitowany; 26. Reguły kolejki - nielimitowany; 27. Aktywni użytkownicy HotSpot - nielimitowany; 28. Aktywne sesje menedżera użytkowników - nielimitowany; 29. Interface łączące (bonding) - Nielimitowana ilość; 30. Funkcja - Możliwość instalacji kontenera; 31. Minimalne wyniki dla switchchip. (Wszystkie testy są wykonywane przy użyciu specjalistycznego sprzętu testowego Xena Networks i przeprowadzane zgodnie z RFC2544; Maksymalna przepustowość jest określana przy ponad 30-sekundowych próbach z tolerancją utraty pakietów na poziomie 0,1% w przypadku pakietów o rozmiarze 64, 512 i 1400 bajtów; Wyniki testów pokazują maksymalną wydajność urządzenia.) Tryb mostu: - przy 25 regułach filtrowania: 2662,50 kpps / 32333.4Mbps (1518 byte);2682.2kbps/10986.3Mbps (512 byte); 2758.9kbps/1500.8Mbps (64 byte);Routing:-przy 25 pojedynczych regułach kolejkowania:2112.2kbps/39009.0Mbps (1518 byte); 6322.6kbps/25897.4Mbps (512 byte); 6300.9kbps/3427.7Mbps (64 byte);Routing przy 25 regułach IP:3212.3kbps/39009.0Mbps (1518 byte); 3927.9kbps/16088.7Mbps (512 byte); 3901.5kbps/2122.4Mbps (64 byte)Testy wydajności w tunelach IPSec:Pojedynczy tunel: AES-128-CBC+SHA1: 179.7kbps/2012.6Mbps (1400byte); 186.4kbps/763.5M (512 byte); 182.8kbps/93.6Mbps (64 byte);256 tuneli przy AES-128-CBC + SHA256; 32. Moduły światłowodowe (4 sztuki per urządzenie)- wymagania: SM LC, 10km, TX1310, DDM, 10Gbps; Zakres temperatur min. -40 do +85 Długość fali TX/RX :1310nm;Budżet mocy/zasięg portu: 9dB/0.30km;Okablowanie portu:50/125,62.5/125,100/140 µm;urządzeniami, które nie posiadają blokady na producenta wkładki (np. D-Link, TP-Link, Planet, MikroTik i inni); Moduł kompatybilny w 100% z Cisco, 3com, HP, Huawei, Signamax, TP-Link, Nortel, Alcatel, Extreme, Foundry i in. oraz posiadają certyfikaty Rohs, CE, FDA, FC, TUV, UL. min. 12m-cy; 33. Wartość MTBF - Min. 200000 godz. W warunkach pokojowych; 34. Gwarancja - min. 12m-cy; | 1 | PLN | 4 | Router | 1. Architektura - ARM 64Bit; 2. Procesor - min. 16 core, min. 2GHz AL73400 lub równoważny; 3. Porty - min. 13 portów gigabit; min.1 podłączony bezpośrednio do procesora – port mgmt; 12 przez switchchip; 4. Sloty SFP+ - min.4 sloty 10G SFP+ z osobną pełnodupleksową linię podłączoną do switchip; 5. Moduły światłowodowe (4sztuki) - SM LC, 10km, TX1310, DDM, 10Gbps; Zakres temperatur min. -40 do +85, Długość fali TX/RX: 1310nm; Budżet mocy/zasięg portu: 9dB/0.30km; Okablowanie portu: 50/125, 62.5/125, 100/140 µm; urządzeniami, które nie posiadają blokady na producenta wkładki (np. D-Link, TP-Link, Planet, MikroTik i inni); Moduł kompatybilny w 100% z Cisco, 3com, HP, Huawei, Signamax, TP-Link, Nortel, Alcatel, Extreme, Foundry i in. oraz posiadają certyfikaty Rohs, CE, FDA, FC, TUV, UL. min. 12m-cy; 6. Sloty PCI M.2 - min. 1 z obsługą dysków min. do 8TB; 7. Zasilania - min. 2 wbudowane w obudowę routera redundantne zasilacze 100 - 240 V AC 50/60 Hz; 8. Pobór mocy - max. 75W w obciążeniu; 9. Zakres temperatur pracy - -20 do 60 stopni Celciusa; 10. Chłodzenie - Aktywne; 11. Obudowa - Umożliwiająca montaż w szafie RACK o wysokości 1U (w zestawie uchwyty do montażu w szafie); 12. Pamięć RAM - 16GB DDR4; 13. Pamięć wbudowana - 128MB Flash; 14. Wymiany - max. 450(mm)x200(mm)x45(mm); 15. Szyfrowanie - na poziomie sprzętu; 16. Certyfikaty zgodności - CE, RoHS, EAC; 17. Monitoring - Temperatura CPU; Aktualna temperatura; Temperatura PCB; Wartość Zasilania; 18. Norma IEC 60529 - min. IP20; 19. Parametr - PtMP; 20.PPPoE tunnels - nielimitowany; 21. PPTP tunnels - nielimitowany; 22. L2TP tunnels - nielimitowany; 23. OVPN tunnels - nielimitowany; 24. EoIP tunnels - nielimitowany; 25. Ilość interface VLAN - nielimitowany; 26. Reguły kolejki - nielimitowany; 27. Aktywni użytkownicy HotSpot - nielimitowany; 28. Aktywne sesje menedżera użytkowników - nielimitowany; 29. Interface łączące (bonding) - Nielimitowana ilość; 30. Funkcja - Możliwość instalacji kontenera; 31. Minimalne wyniki dla switchchip. (Wszystkie testy są wykonywane przy użyciu specjalistycznego sprzętu testowego Xena Networks i przeprowadzane zgodnie z RFC2544; Maksymalna przepustowość jest określana przy ponad 30-sekundowych próbach z tolerancją utraty pakietów na poziomie 0,1% w przypadku pakietów o rozmiarze 64, 512 i 1400 bajtów; Wyniki testów pokazują maksymalną wydajność urządzenia.) Tryb mostu: - przy 25 regułach filtrowania: 2662,50 kpps / 32333.4Mbps (1518 byte);2682.2kbps/10986.3Mbps (512 byte); 2758.9kbps/1500.8Mbps (64 byte);Routing:-przy 25 pojedynczych regułach kolejkowania:2112.2kbps/39009.0Mbps (1518 byte); 6322.6kbps/25897.4Mbps (512 byte); 6300.9kbps/3427.7Mbps (64 byte);Routing przy 25 regułach IP:3212.3kbps/39009.0Mbps (1518 byte); 3927.9kbps/16088.7Mbps (512 byte); 3901.5kbps/2122.4Mbps (64 byte)Testy wydajności w tunelach IPSec:Pojedynczy tunel: AES-128-CBC+SHA1: 179.7kbps/2012.6Mbps (1400byte); 186.4kbps/763.5M (512 byte); 182.8kbps/93.6Mbps (64 byte);256 tuneli przy AES-128-CBC + SHA256; 32. Moduły światłowodowe (4 sztuki per urządzenie)- wymagania: SM LC, 10km, TX1310, DDM, 10Gbps; Zakres temperatur min. -40 do +85 Długość fali TX/RX :1310nm;Budżet mocy/zasięg portu: 9dB/0.30km;Okablowanie portu:50/125,62.5/125,100/140 µm;urządzeniami, które nie posiadają blokady na producenta wkładki (np. D-Link, TP-Link, Planet, MikroTik i inni); Moduł kompatybilny w 100% z Cisco, 3com, HP, Huawei, Signamax, TP-Link, Nortel, Alcatel, Extreme, Foundry i in. oraz posiadają certyfikaty Rohs, CE, FDA, FC, TUV, UL. min. 12m-cy; 33. Wartość MTBF - Min. 200000 godz. W warunkach pokojowych; 34. Gwarancja - min. 12m-cy; | 1 | PLN | 4 | Router | 1. Architektura - ARM 64Bit; 2. Procesor - min. 16 core, min. 2GHz AL73400 lub równoważny; 3. Porty - min. 13 portów gigabit; min.1 podłączony bezpośrednio do procesora – port mgmt; 12 przez switchchip; 4. Sloty SFP+ - min.4 sloty 10G SFP+ z osobną pełnodupleksową linię podłączoną do switchip; 5. Moduły światłowodowe (4sztuki) - SM LC, 10km, TX1310, DDM, 10Gbps; Zakres temperatur min. -40 do +85, Długość fali TX/RX: 1310nm; Budżet mocy/zasięg portu: 9dB/0.30km; Okablowanie portu: 50/125, 62.5/125, 100/140 µm; urządzeniami, które nie posiadają blokady na producenta wkładki (np. D-Link, TP-Link, Planet, MikroTik i inni); Moduł kompatybilny w 100% z Cisco, 3com, HP, Huawei, Signamax, TP-Link, Nortel, Alcatel, Extreme, Foundry i in. oraz posiadają certyfikaty Rohs, CE, FDA, FC, TUV, UL. min. 12m-cy; 6. Sloty PCI M.2 - min. 1 z obsługą dysków min. do 8TB; 7. Zasilania - min. 2 wbudowane w obudowę routera redundantne zasilacze 100 - 240 V AC 50/60 Hz; 8. Pobór mocy - max. 75W w obciążeniu; 9. Zakres temperatur pracy - -20 do 60 stopni Celciusa; 10. Chłodzenie - Aktywne; 11. Obudowa - Umożliwiająca montaż w szafie RACK o wysokości 1U (w zestawie uchwyty do montażu w szafie); 12. Pamięć RAM - 16GB DDR4; 13. Pamięć wbudowana - 128MB Flash; 14. Wymiany - max. 450(mm)x200(mm)x45(mm); 15. Szyfrowanie - na poziomie sprzętu; 16. Certyfikaty zgodności - CE, RoHS, EAC; 17. Monitoring - Temperatura CPU; Aktualna temperatura; Temperatura PCB; Wartość Zasilania; 18. Norma IEC 60529 - min. IP20; 19. Parametr - PtMP; 20.PPPoE tunnels - nielimitowany; 21. PPTP tunnels - nielimitowany; 22. L2TP tunnels - nielimitowany; 23. OVPN tunnels - nielimitowany; 24. EoIP tunnels - nielimitowany; 25. Ilość interface VLAN - nielimitowany; 26. Reguły kolejki - nielimitowany; 27. Aktywni użytkownicy HotSpot - nielimitowany; 28. Aktywne sesje menedżera użytkowników - nielimitowany; 29. Interface łączące (bonding) - Nielimitowana ilość; 30. Funkcja - Możliwość instalacji kontenera; 31. Minimalne wyniki dla switchchip. (Wszystkie testy są wykonywane przy użyciu specjalistycznego sprzętu testowego Xena Networks i przeprowadzane zgodnie z RFC2544; Maksymalna przepustowość jest określana przy ponad 30-sekundowych próbach z tolerancją utraty pakietów na poziomie 0,1% w przypadku pakietów o rozmiarze 64, 512 i 1400 bajtów; Wyniki testów pokazują maksymalną wydajność urządzenia.) Tryb mostu: - przy 25 regułach filtrowania: 2662,50 kpps / 32333.4Mbps (1518 byte);2682.2kbps/10986.3Mbps (512 byte); 2758.9kbps/1500.8Mbps (64 byte);Routing:-przy 25 pojedynczych regułach kolejkowania:2112.2kbps/39009.0Mbps (1518 byte); 6322.6kbps/25897.4Mbps (512 byte); 6300.9kbps/3427.7Mbps (64 byte);Routing przy 25 regułach IP:3212.3kbps/39009.0Mbps (1518 byte); 3927.9kbps/16088.7Mbps (512 byte); 3901.5kbps/2122.4Mbps (64 byte)Testy wydajności w tunelach IPSec:Pojedynczy tunel: AES-128-CBC+SHA1: 179.7kbps/2012.6Mbps (1400byte); 186.4kbps/763.5M (512 byte); 182.8kbps/93.6Mbps (64 byte);256 tuneli przy AES-128-CBC + SHA256; 32. Moduły światłowodowe (4 sztuki per urządzenie)- wymagania: SM LC, 10km, TX1310, DDM, 10Gbps; Zakres temperatur min. -40 do +85 Długość fali TX/RX :1310nm;Budżet mocy/zasięg portu: 9dB/0.30km;Okablowanie portu:50/125,62.5/125,100/140 µm;urządzeniami, które nie posiadają blokady na producenta wkładki (np. D-Link, TP-Link, Planet, MikroTik i inni); Moduł kompatybilny w 100% z Cisco, 3com, HP, Huawei, Signamax, TP-Link, Nortel, Alcatel, Extreme, Foundry i in. oraz posiadają certyfikaty Rohs, CE, FDA, FC, TUV, UL. min. 12m-cy; 33. Wartość MTBF - Min. 200000 godz. W warunkach pokojowych; 34. Gwarancja - min. 12m-cy; | 1 | PLN | 4 | Router | 1. Architektura - ARM 64Bit; 2. Procesor - min. 16 core, min. 2GHz AL73400 lub równoważny; 3. Porty - min. 13 portów gigabit; min.1 podłączony bezpośrednio do procesora – port mgmt; 12 przez switchchip; 4. Sloty SFP+ - min.4 sloty 10G SFP+ z osobną pełnodupleksową linię podłączoną do switchip; 5. Moduły światłowodowe (4sztuki) - SM LC, 10km, TX1310, DDM, 10Gbps; Zakres temperatur min. -40 do +85, Długość fali TX/RX: 1310nm; Budżet mocy/zasięg portu: 9dB/0.30km; Okablowanie portu: 50/125, 62.5/125, 100/140 µm; urządzeniami, które nie posiadają blokady na producenta wkładki (np. D-Link, TP-Link, Planet, MikroTik i inni); Moduł kompatybilny w 100% z Cisco, 3com, HP, Huawei, Signamax, TP-Link, Nortel, Alcatel, Extreme, Foundry i in. oraz posiadają certyfikaty Rohs, CE, FDA, FC, TUV, UL. min. 12m-cy; 6. Sloty PCI M.2 - min. 1 z obsługą dysków min. do 8TB; 7. Zasilania - min. 2 wbudowane w obudowę routera redundantne zasilacze 100 - 240 V AC 50/60 Hz; 8. Pobór mocy - max. 75W w obciążeniu; 9. Zakres temperatur pracy - -20 do 60 stopni Celciusa; 10. Chłodzenie - Aktywne; 11. Obudowa - Umożliwiająca montaż w szafie RACK o wysokości 1U (w zestawie uchwyty do montażu w szafie); 12. Pamięć RAM - 16GB DDR4; 13. Pamięć wbudowana - 128MB Flash; 14. Wymiany - max. 450(mm)x200(mm)x45(mm); 15. Szyfrowanie - na poziomie sprzętu; 16. Certyfikaty zgodności - CE, RoHS, EAC; 17. Monitoring - Temperatura CPU; Aktualna temperatura; Temperatura PCB; Wartość Zasilania; 18. Norma IEC 60529 - min. IP20; 19. Parametr - PtMP; 20.PPPoE tunnels - nielimitowany; 21. PPTP tunnels - nielimitowany; 22. L2TP tunnels - nielimitowany; 23. OVPN tunnels - nielimitowany; 24. EoIP tunnels - nielimitowany; 25. Ilość interface VLAN - nielimitowany; 26. Reguły kolejki - nielimitowany; 27. Aktywni użytkownicy HotSpot - nielimitowany; 28. Aktywne sesje menedżera użytkowników - nielimitowany; 29. Interface łączące (bonding) - Nielimitowana ilość; 30. Funkcja - Możliwość instalacji kontenera; 31. Minimalne wyniki dla switchchip. (Wszystkie testy są wykonywane przy użyciu specjalistycznego sprzętu testowego Xena Networks i przeprowadzane zgodnie z RFC2544; Maksymalna przepustowość jest określana przy ponad 30-sekundowych próbach z tolerancją utraty pakietów na poziomie 0,1% w przypadku pakietów o rozmiarze 64, 512 i 1400 bajtów; Wyniki testów pokazują maksymalną wydajność urządzenia.) Tryb mostu: - przy 25 regułach filtrowania: 2662,50 kpps / 32333.4Mbps (1518 byte);2682.2kbps/10986.3Mbps (512 byte); 2758.9kbps/1500.8Mbps (64 byte);Routing:-przy 25 pojedynczych regułach kolejkowania:2112.2kbps/39009.0Mbps (1518 byte); 6322.6kbps/25897.4Mbps (512 byte); 6300.9kbps/3427.7Mbps (64 byte);Routing przy 25 regułach IP:3212.3kbps/39009.0Mbps (1518 byte); 3927.9kbps/16088.7Mbps (512 byte); 3901.5kbps/2122.4Mbps (64 byte)Testy wydajności w tunelach IPSec:Pojedynczy tunel: AES-128-CBC+SHA1: 179.7kbps/2012.6Mbps (1400byte); 186.4kbps/763.5M (512 byte); 182.8kbps/93.6Mbps (64 byte);256 tuneli przy AES-128-CBC + SHA256; 32. Moduły światłowodowe (4 sztuki per urządzenie)- wymagania: SM LC, 10km, TX1310, DDM, 10Gbps; Zakres temperatur min. -40 do +85 Długość fali TX/RX :1310nm;Budżet mocy/zasięg portu: 9dB/0.30km;Okablowanie portu:50/125,62.5/125,100/140 µm;urządzeniami, które nie posiadają blokady na producenta wkładki (np. D-Link, TP-Link, Planet, MikroTik i inni); Moduł kompatybilny w 100% z Cisco, 3com, HP, Huawei, Signamax, TP-Link, Nortel, Alcatel, Extreme, Foundry i in. oraz posiadają certyfikaty Rohs, CE, FDA, FC, TUV, UL. min. 12m-cy; 33. Wartość MTBF - Min. 200000 godz. W warunkach pokojowych; 34. Gwarancja - min. 12m-cy; | 1 | PLN | 4 | Router | 1. Architektura - ARM 64Bit; 2. Procesor - min. 16 core, min. 2GHz AL73400 lub równoważny; 3. Porty - min. 13 portów gigabit; min.1 podłączony bezpośrednio do procesora – port mgmt; 12 przez switchchip; 4. Sloty SFP+ - min.4 sloty 10G SFP+ z osobną pełnodupleksową linię podłączoną do switchip; 5. Moduły światłowodowe (4sztuki) - SM LC, 10km, TX1310, DDM, 10Gbps; Zakres temperatur min. -40 do +85, Długość fali TX/RX: 1310nm; Budżet mocy/zasięg portu: 9dB/0.30km; Okablowanie portu: 50/125, 62.5/125, 100/140 µm; urządzeniami, które nie posiadają blokady na producenta wkładki (np. D-Link, TP-Link, Planet, MikroTik i inni); Moduł kompatybilny w 100% z Cisco, 3com, HP, Huawei, Signamax, TP-Link, Nortel, Alcatel, Extreme, Foundry i in. oraz posiadają certyfikaty Rohs, CE, FDA, FC, TUV, UL. min. 12m-cy; 6. Sloty PCI M.2 - min. 1 z obsługą dysków min. do 8TB; 7. Zasilania - min. 2 wbudowane w obudowę routera redundantne zasilacze 100 - 240 V AC 50/60 Hz; 8. Pobór mocy - max. 75W w obciążeniu; 9. Zakres temperatur pracy - -20 do 60 stopni Celciusa; 10. Chłodzenie - Aktywne; 11. Obudowa - Umożliwiająca montaż w szafie RACK o wysokości 1U (w zestawie uchwyty do montażu w szafie); 12. Pamięć RAM - 16GB DDR4; 13. Pamięć wbudowana - 128MB Flash; 14. Wymiany - max. 450(mm)x200(mm)x45(mm); 15. Szyfrowanie - na poziomie sprzętu; 16. Certyfikaty zgodności - CE, RoHS, EAC; 17. Monitoring - Temperatura CPU; Aktualna temperatura; Temperatura PCB; Wartość Zasilania; 18. Norma IEC 60529 - min. IP20; 19. Parametr - PtMP; 20.PPPoE tunnels - nielimitowany; 21. PPTP tunnels - nielimitowany; 22. L2TP tunnels - nielimitowany; 23. OVPN tunnels - nielimitowany; 24. EoIP tunnels - nielimitowany; 25. Ilość interface VLAN - nielimitowany; 26. Reguły kolejki - nielimitowany; 27. Aktywni użytkownicy HotSpot - nielimitowany; 28. Aktywne sesje menedżera użytkowników - nielimitowany; 29. Interface łączące (bonding) - Nielimitowana ilość; 30. Funkcja - Możliwość instalacji kontenera; 31. Minimalne wyniki dla switchchip. (Wszystkie testy są wykonywane przy użyciu specjalistycznego sprzętu testowego Xena Networks i przeprowadzane zgodnie z RFC2544; Maksymalna przepustowość jest określana przy ponad 30-sekundowych próbach z tolerancją utraty pakietów na poziomie 0,1% w przypadku pakietów o rozmiarze 64, 512 i 1400 bajtów; Wyniki testów pokazują maksymalną wydajność urządzenia.) Tryb mostu: - przy 25 regułach filtrowania: 2662,50 kpps / 32333.4Mbps (1518 byte);2682.2kbps/10986.3Mbps (512 byte); 2758.9kbps/1500.8Mbps (64 byte);Routing:-przy 25 pojedynczych regułach kolejkowania:2112.2kbps/39009.0Mbps (1518 byte); 6322.6kbps/25897.4Mbps (512 byte); 6300.9kbps/3427.7Mbps (64 byte);Routing przy 25 regułach IP:3212.3kbps/39009.0Mbps (1518 byte); 3927.9kbps/16088.7Mbps (512 byte); 3901.5kbps/2122.4Mbps (64 byte)Testy wydajności w tunelach IPSec:Pojedynczy tunel: AES-128-CBC+SHA1: 179.7kbps/2012.6Mbps (1400byte); 186.4kbps/763.5M (512 byte); 182.8kbps/93.6Mbps (64 byte);256 tuneli przy AES-128-CBC + SHA256; 32. Moduły światłowodowe (4 sztuki per urządzenie)- wymagania: SM LC, 10km, TX1310, DDM, 10Gbps; Zakres temperatur min. -40 do +85 Długość fali TX/RX :1310nm;Budżet mocy/zasięg portu: 9dB/0.30km;Okablowanie portu:50/125,62.5/125,100/140 µm;urządzeniami, które nie posiadają blokady na producenta wkładki (np. D-Link, TP-Link, Planet, MikroTik i inni); Moduł kompatybilny w 100% z Cisco, 3com, HP, Huawei, Signamax, TP-Link, Nortel, Alcatel, Extreme, Foundry i in. oraz posiadają certyfikaty Rohs, CE, FDA, FC, TUV, UL. min. 12m-cy; 33. Wartość MTBF - Min. 200000 godz. W warunkach pokojowych; 34. Gwarancja - min. 12m-cy; | 1 | PLN | 4 | Router | 1. Architektura - ARM 64Bit; 2. Procesor - min. 16 core, min. 2GHz AL73400 lub równoważny; 3. Porty - min. 13 portów gigabit; min.1 podłączony bezpośrednio do procesora – port mgmt; 12 przez switchchip; 4. Sloty SFP+ - min.4 sloty 10G SFP+ z osobną pełnodupleksową linię podłączoną do switchip; 5. Moduły światłowodowe (4sztuki) - SM LC, 10km, TX1310, DDM, 10Gbps; Zakres temperatur min. -40 do +85, Długość fali TX/RX: 1310nm; Budżet mocy/zasięg portu: 9dB/0.30km; Okablowanie portu: 50/125, 62.5/125, 100/140 µm; urządzeniami, które nie posiadają blokady na producenta wkładki (np. D-Link, TP-Link, Planet, MikroTik i inni); Moduł kompatybilny w 100% z Cisco, 3com, HP, Huawei, Signamax, TP-Link, Nortel, Alcatel, Extreme, Foundry i in. oraz posiadają certyfikaty Rohs, CE, FDA, FC, TUV, UL. min. 12m-cy; 6. Sloty PCI M.2 - min. 1 z obsługą dysków min. do 8TB; 7. Zasilania - min. 2 wbudowane w obudowę routera redundantne zasilacze 100 - 240 V AC 50/60 Hz; 8. Pobór mocy - max. 75W w obciążeniu; 9. Zakres temperatur pracy - -20 do 60 stopni Celciusa; 10. Chłodzenie - Aktywne; 11. Obudowa - Umożliwiająca montaż w szafie RACK o wysokości 1U (w zestawie uchwyty do montażu w szafie); 12. Pamięć RAM - 16GB DDR4; 13. Pamięć wbudowana - 128MB Flash; 14. Wymiany - max. 450(mm)x200(mm)x45(mm); 15. Szyfrowanie - na poziomie sprzętu; 16. Certyfikaty zgodności - CE, RoHS, EAC; 17. Monitoring - Temperatura CPU; Aktualna temperatura; Temperatura PCB; Wartość Zasilania; 18. Norma IEC 60529 - min. IP20; 19. Parametr - PtMP; 20.PPPoE tunnels - nielimitowany; 21. PPTP tunnels - nielimitowany; 22. L2TP tunnels - nielimitowany; 23. OVPN tunnels - nielimitowany; 24. EoIP tunnels - nielimitowany; 25. Ilość interface VLAN - nielimitowany; 26. Reguły kolejki - nielimitowany; 27. Aktywni użytkownicy HotSpot - nielimitowany; 28. Aktywne sesje menedżera użytkowników - nielimitowany; 29. Interface łączące (bonding) - Nielimitowana ilość; 30. Funkcja - Możliwość instalacji kontenera; 31. Minimalne wyniki dla switchchip. (Wszystkie testy są wykonywane przy użyciu specjalistycznego sprzętu testowego Xena Networks i przeprowadzane zgodnie z RFC2544; Maksymalna przepustowość jest określana przy ponad 30-sekundowych próbach z tolerancją utraty pakietów na poziomie 0,1% w przypadku pakietów o rozmiarze 64, 512 i 1400 bajtów; Wyniki testów pokazują maksymalną wydajność urządzenia.) Tryb mostu: - przy 25 regułach filtrowania: 2662,50 kpps / 32333.4Mbps (1518 byte);2682.2kbps/10986.3Mbps (512 byte); 2758.9kbps/1500.8Mbps (64 byte);Routing:-przy 25 pojedynczych regułach kolejkowania:2112.2kbps/39009.0Mbps (1518 byte); 6322.6kbps/25897.4Mbps (512 byte); 6300.9kbps/3427.7Mbps (64 byte);Routing przy 25 regułach IP:3212.3kbps/39009.0Mbps (1518 byte); 3927.9kbps/16088.7Mbps (512 byte); 3901.5kbps/2122.4Mbps (64 byte)Testy wydajności w tunelach IPSec:Pojedynczy tunel: AES-128-CBC+SHA1: 179.7kbps/2012.6Mbps (1400byte); 186.4kbps/763.5M (512 byte); 182.8kbps/93.6Mbps (64 byte);256 tuneli przy AES-128-CBC + SHA256; 32. Moduły światłowodowe (4 sztuki per urządzenie)- wymagania: SM LC, 10km, TX1310, DDM, 10Gbps; Zakres temperatur min. -40 do +85 Długość fali TX/RX :1310nm;Budżet mocy/zasięg portu: 9dB/0.30km;Okablowanie portu:50/125,62.5/125,100/140 µm;urządzeniami, które nie posiadają blokady na producenta wkładki (np. D-Link, TP-Link, Planet, MikroTik i inni); Moduł kompatybilny w 100% z Cisco, 3com, HP, Huawei, Signamax, TP-Link, Nortel, Alcatel, Extreme, Foundry i in. oraz posiadają certyfikaty Rohs, CE, FDA, FC, TUV, UL. min. 12m-cy; 33. Wartość MTBF - Min. 200000 godz. W warunkach pokojowych; 34. Gwarancja - min. 12m-cy; | 1 | PLN | 4 | Router | 1. Architektura - ARM 64Bit; 2. Procesor - min. 16 core, min. 2GHz AL73400 lub równoważny; 3. Porty - min. 13 portów gigabit; min.1 podłączony bezpośrednio do procesora – port mgmt; 12 przez switchchip; 4. Sloty SFP+ - min.4 sloty 10G SFP+ z osobną pełnodupleksową linię podłączoną do switchip; 5. Moduły światłowodowe (4sztuki) - SM LC, 10km, TX1310, DDM, 10Gbps; Zakres temperatur min. -40 do +85, Długość fali TX/RX: 1310nm; Budżet mocy/zasięg portu: 9dB/0.30km; Okablowanie portu: 50/125, 62.5/125, 100/140 µm; urządzeniami, które nie posiadają blokady na producenta wkładki (np. D-Link, TP-Link, Planet, MikroTik i inni); Moduł kompatybilny w 100% z Cisco, 3com, HP, Huawei, Signamax, TP-Link, Nortel, Alcatel, Extreme, Foundry i in. oraz posiadają certyfikaty Rohs, CE, FDA, FC, TUV, UL. min. 12m-cy; 6. Sloty PCI M.2 - min. 1 z obsługą dysków min. do 8TB; 7. Zasilania - min. 2 wbudowane w obudowę routera redundantne zasilacze 100 - 240 V AC 50/60 Hz; 8. Pobór mocy - max. 75W w obciążeniu; 9. Zakres temperatur pracy - -20 do 60 stopni Celciusa; 10. Chłodzenie - Aktywne; 11. Obudowa - Umożliwiająca montaż w szafie RACK o wysokości 1U (w zestawie uchwyty do montażu w szafie); 12. Pamięć RAM - 16GB DDR4; 13. Pamięć wbudowana - 128MB Flash; 14. Wymiany - max. 450(mm)x200(mm)x45(mm); 15. Szyfrowanie - na poziomie sprzętu; 16. Certyfikaty zgodności - CE, RoHS, EAC; 17. Monitoring - Temperatura CPU; Aktualna temperatura; Temperatura PCB; Wartość Zasilania; 18. Norma IEC 60529 - min. IP20; 19. Parametr - PtMP; 20.PPPoE tunnels - nielimitowany; 21. PPTP tunnels - nielimitowany; 22. L2TP tunnels - nielimitowany; 23. OVPN tunnels - nielimitowany; 24. EoIP tunnels - nielimitowany; 25. Ilość interface VLAN - nielimitowany; 26. Reguły kolejki - nielimitowany; 27. Aktywni użytkownicy HotSpot - nielimitowany; 28. Aktywne sesje menedżera użytkowników - nielimitowany; 29. Interface łączące (bonding) - Nielimitowana ilość; 30. Funkcja - Możliwość instalacji kontenera; 31. Minimalne wyniki dla switchchip. (Wszystkie testy są wykonywane przy użyciu specjalistycznego sprzętu testowego Xena Networks i przeprowadzane zgodnie z RFC2544; Maksymalna przepustowość jest określana przy ponad 30-sekundowych próbach z tolerancją utraty pakietów na poziomie 0,1% w przypadku pakietów o rozmiarze 64, 512 i 1400 bajtów; Wyniki testów pokazują maksymalną wydajność urządzenia.) Tryb mostu: - przy 25 regułach filtrowania: 2662,50 kpps / 32333.4Mbps (1518 byte);2682.2kbps/10986.3Mbps (512 byte); 2758.9kbps/1500.8Mbps (64 byte);Routing:-przy 25 pojedynczych regułach kolejkowania:2112.2kbps/39009.0Mbps (1518 byte); 6322.6kbps/25897.4Mbps (512 byte); 6300.9kbps/3427.7Mbps (64 byte);Routing przy 25 regułach IP:3212.3kbps/39009.0Mbps (1518 byte); 3927.9kbps/16088.7Mbps (512 byte); 3901.5kbps/2122.4Mbps (64 byte)Testy wydajności w tunelach IPSec:Pojedynczy tunel: AES-128-CBC+SHA1: 179.7kbps/2012.6Mbps (1400byte); 186.4kbps/763.5M (512 byte); 182.8kbps/93.6Mbps (64 byte);256 tuneli przy AES-128-CBC + SHA256; 32. Moduły światłowodowe (4 sztuki per urządzenie)- wymagania: SM LC, 10km, TX1310, DDM, 10Gbps; Zakres temperatur min. -40 do +85 Długość fali TX/RX :1310nm;Budżet mocy/zasięg portu: 9dB/0.30km;Okablowanie portu:50/125,62.5/125,100/140 µm;urządzeniami, które nie posiadają blokady na producenta wkładki (np. D-Link, TP-Link, Planet, MikroTik i inni); Moduł kompatybilny w 100% z Cisco, 3com, HP, Huawei, Signamax, TP-Link, Nortel, Alcatel, Extreme, Foundry i in. oraz posiadają certyfikaty Rohs, CE, FDA, FC, TUV, UL. min. 12m-cy; 33. Wartość MTBF - Min. 200000 godz. W warunkach pokojowych; 34. Gwarancja - min. 12m-cy; | 1 | PLN | 4 | Router | 1. Architektura - ARM 64Bit; 2. Procesor - min. 16 core, min. 2GHz AL73400 lub równoważny; 3. Porty - min. 13 portów gigabit; min.1 podłączony bezpośrednio do procesora – port mgmt; 12 przez switchchip; 4. Sloty SFP+ - min.4 sloty 10G SFP+ z osobną pełnodupleksową linię podłączoną do switchip; 5. Moduły światłowodowe (4sztuki) - SM LC, 10km, TX1310, DDM, 10Gbps; Zakres temperatur min. -40 do +85, Długość fali TX/RX: 1310nm; Budżet mocy/zasięg portu: 9dB/0.30km; Okablowanie portu: 50/125, 62.5/125, 100/140 µm; urządzeniami, które nie posiadają blokady na producenta wkładki (np. D-Link, TP-Link, Planet, MikroTik i inni); Moduł kompatybilny w 100% z Cisco, 3com, HP, Huawei, Signamax, TP-Link, Nortel, Alcatel, Extreme, Foundry i in. oraz posiadają certyfikaty Rohs, CE, FDA, FC, TUV, UL. min. 12m-cy; 6. Sloty PCI M.2 - min. 1 z obsługą dysków min. do 8TB; 7. Zasilania - min. 2 wbudowane w obudowę routera redundantne zasilacze 100 - 240 V AC 50/60 Hz; 8. Pobór mocy - max. 75W w obciążeniu; 9. Zakres temperatur pracy - -20 do 60 stopni Celciusa; 10. Chłodzenie - Aktywne; 11. Obudowa - Umożliwiająca montaż w szafie RACK o wysokości 1U (w zestawie uchwyty do montażu w szafie); 12. Pamięć RAM - 16GB DDR4; 13. Pamięć wbudowana - 128MB Flash; 14. Wymiany - max. 450(mm)x200(mm)x45(mm); 15. Szyfrowanie - na poziomie sprzętu; 16. Certyfikaty zgodności - CE, RoHS, EAC; 17. Monitoring - Temperatura CPU; Aktualna temperatura; Temperatura PCB; Wartość Zasilania; 18. Norma IEC 60529 - min. IP20; 19. Parametr - PtMP; 20.PPPoE tunnels - nielimitowany; 21. PPTP tunnels - nielimitowany; 22. L2TP tunnels - nielimitowany; 23. OVPN tunnels - nielimitowany; 24. EoIP tunnels - nielimitowany; 25. Ilość interface VLAN - nielimitowany; 26. Reguły kolejki - nielimitowany; 27. Aktywni użytkownicy HotSpot - nielimitowany; 28. Aktywne sesje menedżera użytkowników - nielimitowany; 29. Interface łączące (bonding) - Nielimitowana ilość; 30. Funkcja - Możliwość instalacji kontenera; 31. Minimalne wyniki dla switchchip. (Wszystkie testy są wykonywane przy użyciu specjalistycznego sprzętu testowego Xena Networks i przeprowadzane zgodnie z RFC2544; Maksymalna przepustowość jest określana przy ponad 30-sekundowych próbach z tolerancją utraty pakietów na poziomie 0,1% w przypadku pakietów o rozmiarze 64, 512 i 1400 bajtów; Wyniki testów pokazują maksymalną wydajność urządzenia.) Tryb mostu: - przy 25 regułach filtrowania: 2662,50 kpps / 32333.4Mbps (1518 byte);2682.2kbps/10986.3Mbps (512 byte); 2758.9kbps/1500.8Mbps (64 byte);Routing:-przy 25 pojedynczych regułach kolejkowania:2112.2kbps/39009.0Mbps (1518 byte); 6322.6kbps/25897.4Mbps (512 byte); 6300.9kbps/3427.7Mbps (64 byte);Routing przy 25 regułach IP:3212.3kbps/39009.0Mbps (1518 byte); 3927.9kbps/16088.7Mbps (512 byte); 3901.5kbps/2122.4Mbps (64 byte)Testy wydajności w tunelach IPSec:Pojedynczy tunel: AES-128-CBC+SHA1: 179.7kbps/2012.6Mbps (1400byte); 186.4kbps/763.5M (512 byte); 182.8kbps/93.6Mbps (64 byte);256 tuneli przy AES-128-CBC + SHA256; 32. Moduły światłowodowe (4 sztuki per urządzenie)- wymagania: SM LC, 10km, TX1310, DDM, 10Gbps; Zakres temperatur min. -40 do +85 Długość fali TX/RX :1310nm;Budżet mocy/zasięg portu: 9dB/0.30km;Okablowanie portu:50/125,62.5/125,100/140 µm;urządzeniami, które nie posiadają blokady na producenta wkładki (np. D-Link, TP-Link, Planet, MikroTik i inni); Moduł kompatybilny w 100% z Cisco, 3com, HP, Huawei, Signamax, TP-Link, Nortel, Alcatel, Extreme, Foundry i in. oraz posiadają certyfikaty Rohs, CE, FDA, FC, TUV, UL. min. 12m-cy; 33. Wartość MTBF - Min. 200000 godz. W warunkach pokojowych; 34. Gwarancja - min. 12m-cy; | 1 | PLN | 4 | Router | 1. Architektura - ARM 64Bit; 2. Procesor - min. 16 core, min. 2GHz AL73400 lub równoważny; 3. Porty - min. 13 portów gigabit; min.1 podłączony bezpośrednio do procesora – port mgmt; 12 przez switchchip; 4. Sloty SFP+ - min.4 sloty 10G SFP+ z osobną pełnodupleksową linię podłączoną do switchip; 5. Moduły światłowodowe (4sztuki) - SM LC, 10km, TX1310, DDM, 10Gbps; Zakres temperatur min. -40 do +85, Długość fali TX/RX: 1310nm; Budżet mocy/zasięg portu: 9dB/0.30km; Okablowanie portu: 50/125, 62.5/125, 100/140 µm; urządzeniami, które nie posiadają blokady na producenta wkładki (np. D-Link, TP-Link, Planet, MikroTik i inni); Moduł kompatybilny w 100% z Cisco, 3com, HP, Huawei, Signamax, TP-Link, Nortel, Alcatel, Extreme, Foundry i in. oraz posiadają certyfikaty Rohs, CE, FDA, FC, TUV, UL. min. 12m-cy; 6. Sloty PCI M.2 - min. 1 z obsługą dysków min. do 8TB; 7. Zasilania - min. 2 wbudowane w obudowę routera redundantne zasilacze 100 - 240 V AC 50/60 Hz; 8. Pobór mocy - max. 75W w obciążeniu; 9. Zakres temperatur pracy - -20 do 60 stopni Celciusa; 10. Chłodzenie - Aktywne; 11. Obudowa - Umożliwiająca montaż w szafie RACK o wysokości 1U (w zestawie uchwyty do montażu w szafie); 12. Pamięć RAM - 16GB DDR4; 13. Pamięć wbudowana - 128MB Flash; 14. Wymiany - max. 450(mm)x200(mm)x45(mm); 15. Szyfrowanie - na poziomie sprzętu; 16. Certyfikaty zgodności - CE, RoHS, EAC; 17. Monitoring - Temperatura CPU; Aktualna temperatura; Temperatura PCB; Wartość Zasilania; 18. Norma IEC 60529 - min. IP20; 19. Parametr - PtMP; 20.PPPoE tunnels - nielimitowany; 21. PPTP tunnels - nielimitowany; 22. L2TP tunnels - nielimitowany; 23. OVPN tunnels - nielimitowany; 24. EoIP tunnels - nielimitowany; 25. Ilość interface VLAN - nielimitowany; 26. Reguły kolejki - nielimitowany; 27. Aktywni użytkownicy HotSpot - nielimitowany; 28. Aktywne sesje menedżera użytkowników - nielimitowany; 29. Interface łączące (bonding) - Nielimitowana ilość; 30. Funkcja - Możliwość instalacji kontenera; 31. Minimalne wyniki dla switchchip. (Wszystkie testy są wykonywane przy użyciu specjalistycznego sprzętu testowego Xena Networks i przeprowadzane zgodnie z RFC2544; Maksymalna przepustowość jest określana przy ponad 30-sekundowych próbach z tolerancją utraty pakietów na poziomie 0,1% w przypadku pakietów o rozmiarze 64, 512 i 1400 bajtów; Wyniki testów pokazują maksymalną wydajność urządzenia.) Tryb mostu: - przy 25 regułach filtrowania: 2662,50 kpps / 32333.4Mbps (1518 byte);2682.2kbps/10986.3Mbps (512 byte); 2758.9kbps/1500.8Mbps (64 byte);Routing:-przy 25 pojedynczych regułach kolejkowania:2112.2kbps/39009.0Mbps (1518 byte); 6322.6kbps/25897.4Mbps (512 byte); 6300.9kbps/3427.7Mbps (64 byte);Routing przy 25 regułach IP:3212.3kbps/39009.0Mbps (1518 byte); 3927.9kbps/16088.7Mbps (512 byte); 3901.5kbps/2122.4Mbps (64 byte)Testy wydajności w tunelach IPSec:Pojedynczy tunel: AES-128-CBC+SHA1: 179.7kbps/2012.6Mbps (1400byte); 186.4kbps/763.5M (512 byte); 182.8kbps/93.6Mbps (64 byte);256 tuneli przy AES-128-CBC + SHA256; 32. Moduły światłowodowe (4 sztuki per urządzenie)- wymagania: SM LC, 10km, TX1310, DDM, 10Gbps; Zakres temperatur min. -40 do +85 Długość fali TX/RX :1310nm;Budżet mocy/zasięg portu: 9dB/0.30km;Okablowanie portu:50/125,62.5/125,100/140 µm;urządzeniami, które nie posiadają blokady na producenta wkładki (np. D-Link, TP-Link, Planet, MikroTik i inni); Moduł kompatybilny w 100% z Cisco, 3com, HP, Huawei, Signamax, TP-Link, Nortel, Alcatel, Extreme, Foundry i in. oraz posiadają certyfikaty Rohs, CE, FDA, FC, TUV, UL. min. 12m-cy; 33. Wartość MTBF - Min. 200000 godz. W warunkach pokojowych; 34. Gwarancja - min. 12m-cy; | 1 | PLN | 4 | Router | 1. Architektura - ARM 64Bit; 2. Procesor - min. 16 core, min. 2GHz AL73400 lub równoważny; 3. Porty - min. 13 portów gigabit; min.1 podłączony bezpośrednio do procesora – port mgmt; 12 przez switchchip; 4. Sloty SFP+ - min.4 sloty 10G SFP+ z osobną pełnodupleksową linię podłączoną do switchip; 5. Moduły światłowodowe (4sztuki) - SM LC, 10km, TX1310, DDM, 10Gbps; Zakres temperatur min. -40 do +85, Długość fali TX/RX: 1310nm; Budżet mocy/zasięg portu: 9dB/0.30km; Okablowanie portu: 50/125, 62.5/125, 100/140 µm; urządzeniami, które nie posiadają blokady na producenta wkładki (np. D-Link, TP-Link, Planet, MikroTik i inni); Moduł kompatybilny w 100% z Cisco, 3com, HP, Huawei, Signamax, TP-Link, Nortel, Alcatel, Extreme, Foundry i in. oraz posiadają certyfikaty Rohs, CE, FDA, FC, TUV, UL. min. 12m-cy; 6. Sloty PCI M.2 - min. 1 z obsługą dysków min. do 8TB; 7. Zasilania - min. 2 wbudowane w obudowę routera redundantne zasilacze 100 - 240 V AC 50/60 Hz; 8. Pobór mocy - max. 75W w obciążeniu; 9. Zakres temperatur pracy - -20 do 60 stopni Celciusa; 10. Chłodzenie - Aktywne; 11. Obudowa - Umożliwiająca montaż w szafie RACK o wysokości 1U (w zestawie uchwyty do montażu w szafie); 12. Pamięć RAM - 16GB DDR4; 13. Pamięć wbudowana - 128MB Flash; 14. Wymiany - max. 450(mm)x200(mm)x45(mm); 15. Szyfrowanie - na poziomie sprzętu; 16. Certyfikaty zgodności - CE, RoHS, EAC; 17. Monitoring - Temperatura CPU; Aktualna temperatura; Temperatura PCB; Wartość Zasilania; 18. Norma IEC 60529 - min. IP20; 19. Parametr - PtMP; 20.PPPoE tunnels - nielimitowany; 21. PPTP tunnels - nielimitowany; 22. L2TP tunnels - nielimitowany; 23. OVPN tunnels - nielimitowany; 24. EoIP tunnels - nielimitowany; 25. Ilość interface VLAN - nielimitowany; 26. Reguły kolejki - nielimitowany; 27. Aktywni użytkownicy HotSpot - nielimitowany; 28. Aktywne sesje menedżera użytkowników - nielimitowany; 29. Interface łączące (bonding) - Nielimitowana ilość; 30. Funkcja - Możliwość instalacji kontenera; 31. Minimalne wyniki dla switchchip. (Wszystkie testy są wykonywane przy użyciu specjalistycznego sprzętu testowego Xena Networks i przeprowadzane zgodnie z RFC2544; Maksymalna przepustowość jest określana przy ponad 30-sekundowych próbach z tolerancją utraty pakietów na poziomie 0,1% w przypadku pakietów o rozmiarze 64, 512 i 1400 bajtów; Wyniki testów pokazują maksymalną wydajność urządzenia.) Tryb mostu: - przy 25 regułach filtrowania: 2662,50 kpps / 32333.4Mbps (1518 byte);2682.2kbps/10986.3Mbps (512 byte); 2758.9kbps/1500.8Mbps (64 byte);Routing:-przy 25 pojedynczych regułach kolejkowania:2112.2kbps/39009.0Mbps (1518 byte); 6322.6kbps/25897.4Mbps (512 byte); 6300.9kbps/3427.7Mbps (64 byte);Routing przy 25 regułach IP:3212.3kbps/39009.0Mbps (1518 byte); 3927.9kbps/16088.7Mbps (512 byte); 3901.5kbps/2122.4Mbps (64 byte)Testy wydajności w tunelach IPSec:Pojedynczy tunel: AES-128-CBC+SHA1: 179.7kbps/2012.6Mbps (1400byte); 186.4kbps/763.5M (512 byte); 182.8kbps/93.6Mbps (64 byte);256 tuneli przy AES-128-CBC + SHA256; 32. Moduły światłowodowe (4 sztuki per urządzenie)- wymagania: SM LC, 10km, TX1310, DDM, 10Gbps; Zakres temperatur min. -40 do +85 Długość fali TX/RX :1310nm;Budżet mocy/zasięg portu: 9dB/0.30km;Okablowanie portu:50/125,62.5/125,100/140 µm;urządzeniami, które nie posiadają blokady na producenta wkładki (np. D-Link, TP-Link, Planet, MikroTik i inni); Moduł kompatybilny w 100% z Cisco, 3com, HP, Huawei, Signamax, TP-Link, Nortel, Alcatel, Extreme, Foundry i in. oraz posiadają certyfikaty Rohs, CE, FDA, FC, TUV, UL. min. 12m-cy; 33. Wartość MTBF - Min. 200000 godz. W warunkach pokojowych; 34. Gwarancja - min. 12m-cy; | 1 | PLN | 4 | Router | 1. Architektura - ARM 64Bit; 2. Procesor - min. 16 core, min. 2GHz AL73400 lub równoważny; 3. Porty - min. 13 portów gigabit; min.1 podłączony bezpośrednio do procesora – port mgmt; 12 przez switchchip; 4. Sloty SFP+ - min.4 sloty 10G SFP+ z osobną pełnodupleksową linię podłączoną do switchip; 5. Moduły światłowodowe (4sztuki) - SM LC, 10km, TX1310, DDM, 10Gbps; Zakres temperatur min. -40 do +85, Długość fali TX/RX: 1310nm; Budżet mocy/zasięg portu: 9dB/0.30km; Okablowanie portu: 50/125, 62.5/125, 100/140 µm; urządzeniami, które nie posiadają blokady na producenta wkładki (np. D-Link, TP-Link, Planet, MikroTik i inni); Moduł kompatybilny w 100% z Cisco, 3com, HP, Huawei, Signamax, TP-Link, Nortel, Alcatel, Extreme, Foundry i in. oraz posiadają certyfikaty Rohs, CE, FDA, FC, TUV, UL. min. 12m-cy; 6. Sloty PCI M.2 - min. 1 z obsługą dysków min. do 8TB; 7. Zasilania - min. 2 wbudowane w obudowę routera redundantne zasilacze 100 - 240 V AC 50/60 Hz; 8. Pobór mocy - max. 75W w obciążeniu; 9. Zakres temperatur pracy - -20 do 60 stopni Celciusa; 10. Chłodzenie - Aktywne; 11. Obudowa - Umożliwiająca montaż w szafie RACK o wysokości 1U (w zestawie uchwyty do montażu w szafie); 12. Pamięć RAM - 16GB DDR4; 13. Pamięć wbudowana - 128MB Flash; 14. Wymiany - max. 450(mm)x200(mm)x45(mm); 15. Szyfrowanie - na poziomie sprzętu; 16. Certyfikaty zgodności - CE, RoHS, EAC; 17. Monitoring - Temperatura CPU; Aktualna temperatura; Temperatura PCB; Wartość Zasilania; 18. Norma IEC 60529 - min. IP20; 19. Parametr - PtMP; 20.PPPoE tunnels - nielimitowany; 21. PPTP tunnels - nielimitowany; 22. L2TP tunnels - nielimitowany; 23. OVPN tunnels - nielimitowany; 24. EoIP tunnels - nielimitowany; 25. Ilość interface VLAN - nielimitowany; 26. Reguły kolejki - nielimitowany; 27. Aktywni użytkownicy HotSpot - nielimitowany; 28. Aktywne sesje menedżera użytkowników - nielimitowany; 29. Interface łączące (bonding) - Nielimitowana ilość; 30. Funkcja - Możliwość instalacji kontenera; 31. Minimalne wyniki dla switchchip. (Wszystkie testy są wykonywane przy użyciu specjalistycznego sprzętu testowego Xena Networks i przeprowadzane zgodnie z RFC2544; Maksymalna przepustowość jest określana przy ponad 30-sekundowych próbach z tolerancją utraty pakietów na poziomie 0,1% w przypadku pakietów o rozmiarze 64, 512 i 1400 bajtów; Wyniki testów pokazują maksymalną wydajność urządzenia.) Tryb mostu: - przy 25 regułach filtrowania: 2662,50 kpps / 32333.4Mbps (1518 byte);2682.2kbps/10986.3Mbps (512 byte); 2758.9kbps/1500.8Mbps (64 byte);Routing:-przy 25 pojedynczych regułach kolejkowania:2112.2kbps/39009.0Mbps (1518 byte); 6322.6kbps/25897.4Mbps (512 byte); 6300.9kbps/3427.7Mbps (64 byte);Routing przy 25 regułach IP:3212.3kbps/39009.0Mbps (1518 byte); 3927.9kbps/16088.7Mbps (512 byte); 3901.5kbps/2122.4Mbps (64 byte)Testy wydajności w tunelach IPSec:Pojedynczy tunel: AES-128-CBC+SHA1: 179.7kbps/2012.6Mbps (1400byte); 186.4kbps/763.5M (512 byte); 182.8kbps/93.6Mbps (64 byte);256 tuneli przy AES-128-CBC + SHA256; 32. Moduły światłowodowe (4 sztuki per urządzenie)- wymagania: SM LC, 10km, TX1310, DDM, 10Gbps; Zakres temperatur min. -40 do +85 Długość fali TX/RX :1310nm;Budżet mocy/zasięg portu: 9dB/0.30km;Okablowanie portu:50/125,62.5/125,100/140 µm;urządzeniami, które nie posiadają blokady na producenta wkładki (np. D-Link, TP-Link, Planet, MikroTik i inni); Moduł kompatybilny w 100% z Cisco, 3com, HP, Huawei, Signamax, TP-Link, Nortel, Alcatel, Extreme, Foundry i in. oraz posiadają certyfikaty Rohs, CE, FDA, FC, TUV, UL. min. 12m-cy; 33. Wartość MTBF - Min. 200000 godz. W warunkach pokojowych; 34. Gwarancja - min. 12m-cy; | 1 | PLN | 4 | Router | 1. Architektura - ARM 64Bit; 2. Procesor - min. 16 core, min. 2GHz AL73400 lub równoważny; 3. Porty - min. 13 portów gigabit; min.1 podłączony bezpośrednio do procesora – port mgmt; 12 przez switchchip; 4. Sloty SFP+ - min.4 sloty 10G SFP+ z osobną pełnodupleksową linię podłączoną do switchip; 5. Moduły światłowodowe (4sztuki) - SM LC, 10km, TX1310, DDM, 10Gbps; Zakres temperatur min. -40 do +85, Długość fali TX/RX: 1310nm; Budżet mocy/zasięg portu: 9dB/0.30km; Okablowanie portu: 50/125, 62.5/125, 100/140 µm; urządzeniami, które nie posiadają blokady na producenta wkładki (np. D-Link, TP-Link, Planet, MikroTik i inni); Moduł kompatybilny w 100% z Cisco, 3com, HP, Huawei, Signamax, TP-Link, Nortel, Alcatel, Extreme, Foundry i in. oraz posiadają certyfikaty Rohs, CE, FDA, FC, TUV, UL. min. 12m-cy; 6. Sloty PCI M.2 - min. 1 z obsługą dysków min. do 8TB; 7. Zasilania - min. 2 wbudowane w obudowę routera redundantne zasilacze 100 - 240 V AC 50/60 Hz; 8. Pobór mocy - max. 75W w obciążeniu; 9. Zakres temperatur pracy - -20 do 60 stopni Celciusa; 10. Chłodzenie - Aktywne; 11. Obudowa - Umożliwiająca montaż w szafie RACK o wysokości 1U (w zestawie uchwyty do montażu w szafie); 12. Pamięć RAM - 16GB DDR4; 13. Pamięć wbudowana - 128MB Flash; 14. Wymiany - max. 450(mm)x200(mm)x45(mm); 15. Szyfrowanie - na poziomie sprzętu; 16. Certyfikaty zgodności - CE, RoHS, EAC; 17. Monitoring - Temperatura CPU; Aktualna temperatura; Temperatura PCB; Wartość Zasilania; 18. Norma IEC 60529 - min. IP20; 19. Parametr - PtMP; 20.PPPoE tunnels - nielimitowany; 21. PPTP tunnels - nielimitowany; 22. L2TP tunnels - nielimitowany; 23. OVPN tunnels - nielimitowany; 24. EoIP tunnels - nielimitowany; 25. Ilość interface VLAN - nielimitowany; 26. Reguły kolejki - nielimitowany; 27. Aktywni użytkownicy HotSpot - nielimitowany; 28. Aktywne sesje menedżera użytkowników - nielimitowany; 29. Interface łączące (bonding) - Nielimitowana ilość; 30. Funkcja - Możliwość instalacji kontenera; 31. Minimalne wyniki dla switchchip. (Wszystkie testy są wykonywane przy użyciu specjalistycznego sprzętu testowego Xena Networks i przeprowadzane zgodnie z RFC2544; Maksymalna przepustowość jest określana przy ponad 30-sekundowych próbach z tolerancją utraty pakietów na poziomie 0,1% w przypadku pakietów o rozmiarze 64, 512 i 1400 bajtów; Wyniki testów pokazują maksymalną wydajność urządzenia.) Tryb mostu: - przy 25 regułach filtrowania: 2662,50 kpps / 32333.4Mbps (1518 byte);2682.2kbps/10986.3Mbps (512 byte); 2758.9kbps/1500.8Mbps (64 byte);Routing:-przy 25 pojedynczych regułach kolejkowania:2112.2kbps/39009.0Mbps (1518 byte); 6322.6kbps/25897.4Mbps (512 byte); 6300.9kbps/3427.7Mbps (64 byte);Routing przy 25 regułach IP:3212.3kbps/39009.0Mbps (1518 byte); 3927.9kbps/16088.7Mbps (512 byte); 3901.5kbps/2122.4Mbps (64 byte)Testy wydajności w tunelach IPSec:Pojedynczy tunel: AES-128-CBC+SHA1: 179.7kbps/2012.6Mbps (1400byte); 186.4kbps/763.5M (512 byte); 182.8kbps/93.6Mbps (64 byte);256 tuneli przy AES-128-CBC + SHA256; 32. Moduły światłowodowe (4 sztuki per urządzenie)- wymagania: SM LC, 10km, TX1310, DDM, 10Gbps; Zakres temperatur min. -40 do +85 Długość fali TX/RX :1310nm;Budżet mocy/zasięg portu: 9dB/0.30km;Okablowanie portu:50/125,62.5/125,100/140 µm;urządzeniami, które nie posiadają blokady na producenta wkładki (np. D-Link, TP-Link, Planet, MikroTik i inni); Moduł kompatybilny w 100% z Cisco, 3com, HP, Huawei, Signamax, TP-Link, Nortel, Alcatel, Extreme, Foundry i in. oraz posiadają certyfikaty Rohs, CE, FDA, FC, TUV, UL. min. 12m-cy; 33. Wartość MTBF - Min. 200000 godz. W warunkach pokojowych; 34. Gwarancja - min. 12m-cy; | 1 | PLN | 4 | Router | 1. Architektura - ARM 64Bit; 2. Procesor - min. 16 core, min. 2GHz AL73400 lub równoważny; 3. Porty - min. 13 portów gigabit; min.1 podłączony bezpośrednio do procesora – port mgmt; 12 przez switchchip; 4. Sloty SFP+ - min.4 sloty 10G SFP+ z osobną pełnodupleksową linię podłączoną do switchip; 5. Moduły światłowodowe (4sztuki) - SM LC, 10km, TX1310, DDM, 10Gbps; Zakres temperatur min. -40 do +85, Długość fali TX/RX: 1310nm; Budżet mocy/zasięg portu: 9dB/0.30km; Okablowanie portu: 50/125, 62.5/125, 100/140 µm; urządzeniami, które nie posiadają blokady na producenta wkładki (np. D-Link, TP-Link, Planet, MikroTik i inni); Moduł kompatybilny w 100% z Cisco, 3com, HP, Huawei, Signamax, TP-Link, Nortel, Alcatel, Extreme, Foundry i in. oraz posiadają certyfikaty Rohs, CE, FDA, FC, TUV, UL. min. 12m-cy; 6. Sloty PCI M.2 - min. 1 z obsługą dysków min. do 8TB; 7. Zasilania - min. 2 wbudowane w obudowę routera redundantne zasilacze 100 - 240 V AC 50/60 Hz; 8. Pobór mocy - max. 75W w obciążeniu; 9. Zakres temperatur pracy - -20 do 60 stopni Celciusa; 10. Chłodzenie - Aktywne; 11. Obudowa - Umożliwiająca montaż w szafie RACK o wysokości 1U (w zestawie uchwyty do montażu w szafie); 12. Pamięć RAM - 16GB DDR4; 13. Pamięć wbudowana - 128MB Flash; 14. Wymiany - max. 450(mm)x200(mm)x45(mm); 15. Szyfrowanie - na poziomie sprzętu; 16. Certyfikaty zgodności - CE, RoHS, EAC; 17. Monitoring - Temperatura CPU; Aktualna temperatura; Temperatura PCB; Wartość Zasilania; 18. Norma IEC 60529 - min. IP20; 19. Parametr - PtMP; 20.PPPoE tunnels - nielimitowany; 21. PPTP tunnels - nielimitowany; 22. L2TP tunnels - nielimitowany; 23. OVPN tunnels - nielimitowany; 24. EoIP tunnels - nielimitowany; 25. Ilość interface VLAN - nielimitowany; 26. Reguły kolejki - nielimitowany; 27. Aktywni użytkownicy HotSpot - nielimitowany; 28. Aktywne sesje menedżera użytkowników - nielimitowany; 29. Interface łączące (bonding) - Nielimitowana ilość; 30. Funkcja - Możliwość instalacji kontenera; 31. Minimalne wyniki dla switchchip. (Wszystkie testy są wykonywane przy użyciu specjalistycznego sprzętu testowego Xena Networks i przeprowadzane zgodnie z RFC2544; Maksymalna przepustowość jest określana przy ponad 30-sekundowych próbach z tolerancją utraty pakietów na poziomie 0,1% w przypadku pakietów o rozmiarze 64, 512 i 1400 bajtów; Wyniki testów pokazują maksymalną wydajność urządzenia.) Tryb mostu: - przy 25 regułach filtrowania: 2662,50 kpps / 32333.4Mbps (1518 byte);2682.2kbps/10986.3Mbps (512 byte); 2758.9kbps/1500.8Mbps (64 byte);Routing:-przy 25 pojedynczych regułach kolejkowania:2112.2kbps/39009.0Mbps (1518 byte); 6322.6kbps/25897.4Mbps (512 byte); 6300.9kbps/3427.7Mbps (64 byte);Routing przy 25 regułach IP:3212.3kbps/39009.0Mbps (1518 byte); 3927.9kbps/16088.7Mbps (512 byte); 3901.5kbps/2122.4Mbps (64 byte)Testy wydajności w tunelach IPSec:Pojedynczy tunel: AES-128-CBC+SHA1: 179.7kbps/2012.6Mbps (1400byte); 186.4kbps/763.5M (512 byte); 182.8kbps/93.6Mbps (64 byte);256 tuneli przy AES-128-CBC + SHA256; 32. Moduły światłowodowe (4 sztuki per urządzenie)- wymagania: SM LC, 10km, TX1310, DDM, 10Gbps; Zakres temperatur min. -40 do +85 Długość fali TX/RX :1310nm;Budżet mocy/zasięg portu: 9dB/0.30km;Okablowanie portu:50/125,62.5/125,100/140 µm;urządzeniami, które nie posiadają blokady na producenta wkładki (np. D-Link, TP-Link, Planet, MikroTik i inni); Moduł kompatybilny w 100% z Cisco, 3com, HP, Huawei, Signamax, TP-Link, Nortel, Alcatel, Extreme, Foundry i in. oraz posiadają certyfikaty Rohs, CE, FDA, FC, TUV, UL. min. 12m-cy; 33. Wartość MTBF - Min. 200000 godz. W warunkach pokojowych; 34. Gwarancja - min. 12m-cy; | 1 | PLN | 4 | Router | 1. Architektura - ARM 64Bit; 2. Procesor - min. 16 core, min. 2GHz AL73400 lub równoważny; 3. Porty - min. 13 portów gigabit; min.1 podłączony bezpośrednio do procesora – port mgmt; 12 przez switchchip; 4. Sloty SFP+ - min.4 sloty 10G SFP+ z osobną pełnodupleksową linię podłączoną do switchip; 5. Moduły światłowodowe (4sztuki) - SM LC, 10km, TX1310, DDM, 10Gbps; Zakres temperatur min. -40 do +85, Długość fali TX/RX: 1310nm; Budżet mocy/zasięg portu: 9dB/0.30km; Okablowanie portu: 50/125, 62.5/125, 100/140 µm; urządzeniami, które nie posiadają blokady na producenta wkładki (np. D-Link, TP-Link, Planet, MikroTik i inni); Moduł kompatybilny w 100% z Cisco, 3com, HP, Huawei, Signamax, TP-Link, Nortel, Alcatel, Extreme, Foundry i in. oraz posiadają certyfikaty Rohs, CE, FDA, FC, TUV, UL. min. 12m-cy; 6. Sloty PCI M.2 - min. 1 z obsługą dysków min. do 8TB; 7. Zasilania - min. 2 wbudowane w obudowę routera redundantne zasilacze 100 - 240 V AC 50/60 Hz; 8. Pobór mocy - max. 75W w obciążeniu; 9. Zakres temperatur pracy - -20 do 60 stopni Celciusa; 10. Chłodzenie - Aktywne; 11. Obudowa - Umożliwiająca montaż w szafie RACK o wysokości 1U (w zestawie uchwyty do montażu w szafie); 12. Pamięć RAM - 16GB DDR4; 13. Pamięć wbudowana - 128MB Flash; 14. Wymiany - max. 450(mm)x200(mm)x45(mm); 15. Szyfrowanie - na poziomie sprzętu; 16. Certyfikaty zgodności - CE, RoHS, EAC; 17. Monitoring - Temperatura CPU; Aktualna temperatura; Temperatura PCB; Wartość Zasilania; 18. Norma IEC 60529 - min. IP20; 19. Parametr - PtMP; 20.PPPoE tunnels - nielimitowany; 21. PPTP tunnels - nielimitowany; 22. L2TP tunnels - nielimitowany; 23. OVPN tunnels - nielimitowany; 24. EoIP tunnels - nielimitowany; 25. Ilość interface VLAN - nielimitowany; 26. Reguły kolejki - nielimitowany; 27. Aktywni użytkownicy HotSpot - nielimitowany; 28. Aktywne sesje menedżera użytkowników - nielimitowany; 29. Interface łączące (bonding) - Nielimitowana ilość; 30. Funkcja - Możliwość instalacji kontenera; 31. Minimalne wyniki dla switchchip. (Wszystkie testy są wykonywane przy użyciu specjalistycznego sprzętu testowego Xena Networks i przeprowadzane zgodnie z RFC2544; Maksymalna przepustowość jest określana przy ponad 30-sekundowych próbach z tolerancją utraty pakietów na poziomie 0,1% w przypadku pakietów o rozmiarze 64, 512 i 1400 bajtów; Wyniki testów pokazują maksymalną wydajność urządzenia.) Tryb mostu: - przy 25 regułach filtrowania: 2662,50 kpps / 32333.4Mbps (1518 byte);2682.2kbps/10986.3Mbps (512 byte); 2758.9kbps/1500.8Mbps (64 byte);Routing:-przy 25 pojedynczych regułach kolejkowania:2112.2kbps/39009.0Mbps (1518 byte); 6322.6kbps/25897.4Mbps (512 byte); 6300.9kbps/3427.7Mbps (64 byte);Routing przy 25 regułach IP:3212.3kbps/39009.0Mbps (1518 byte); 3927.9kbps/16088.7Mbps (512 byte); 3901.5kbps/2122.4Mbps (64 byte)Testy wydajności w tunelach IPSec:Pojedynczy tunel: AES-128-CBC+SHA1: 179.7kbps/2012.6Mbps (1400byte); 186.4kbps/763.5M (512 byte); 182.8kbps/93.6Mbps (64 byte);256 tuneli przy AES-128-CBC + SHA256; 32. Moduły światłowodowe (4 sztuki per urządzenie)- wymagania: SM LC, 10km, TX1310, DDM, 10Gbps; Zakres temperatur min. -40 do +85 Długość fali TX/RX :1310nm;Budżet mocy/zasięg portu: 9dB/0.30km;Okablowanie portu:50/125,62.5/125,100/140 µm;urządzeniami, które nie posiadają blokady na producenta wkładki (np. D-Link, TP-Link, Planet, MikroTik i inni); Moduł kompatybilny w 100% z Cisco, 3com, HP, Huawei, Signamax, TP-Link, Nortel, Alcatel, Extreme, Foundry i in. oraz posiadają certyfikaty Rohs, CE, FDA, FC, TUV, UL. min. 12m-cy; 33. Wartość MTBF - Min. 200000 godz. W warunkach pokojowych; 34. Gwarancja - min. 12m-cy; | 1 | PLN | 4 | Router | 1. Architektura - ARM 64Bit; 2. Procesor - min. 16 core, min. 2GHz AL73400 lub równoważny; 3. Porty - min. 13 portów gigabit; min.1 podłączony bezpośrednio do procesora – port mgmt; 12 przez switchchip; 4. Sloty SFP+ - min.4 sloty 10G SFP+ z osobną pełnodupleksową linię podłączoną do switchip; 5. Moduły światłowodowe (4sztuki) - SM LC, 10km, TX1310, DDM, 10Gbps; Zakres temperatur min. -40 do +85, Długość fali TX/RX: 1310nm; Budżet mocy/zasięg portu: 9dB/0.30km; Okablowanie portu: 50/125, 62.5/125, 100/140 µm; urządzeniami, które nie posiadają blokady na producenta wkładki (np. D-Link, TP-Link, Planet, MikroTik i inni); Moduł kompatybilny w 100% z Cisco, 3com, HP, Huawei, Signamax, TP-Link, Nortel, Alcatel, Extreme, Foundry i in. oraz posiadają certyfikaty Rohs, CE, FDA, FC, TUV, UL. min. 12m-cy; 6. Sloty PCI M.2 - min. 1 z obsługą dysków min. do 8TB; 7. Zasilania - min. 2 wbudowane w obudowę routera redundantne zasilacze 100 - 240 V AC 50/60 Hz; 8. Pobór mocy - max. 75W w obciążeniu; 9. Zakres temperatur pracy - -20 do 60 stopni Celciusa; 10. Chłodzenie - Aktywne; 11. Obudowa - Umożliwiająca montaż w szafie RACK o wysokości 1U (w zestawie uchwyty do montażu w szafie); 12. Pamięć RAM - 16GB DDR4; 13. Pamięć wbudowana - 128MB Flash; 14. Wymiany - max. 450(mm)x200(mm)x45(mm); 15. Szyfrowanie - na poziomie sprzętu; 16. Certyfikaty zgodności - CE, RoHS, EAC; 17. Monitoring - Temperatura CPU; Aktualna temperatura; Temperatura PCB; Wartość Zasilania; 18. Norma IEC 60529 - min. IP20; 19. Parametr - PtMP; 20.PPPoE tunnels - nielimitowany; 21. PPTP tunnels - nielimitowany; 22. L2TP tunnels - nielimitowany; 23. OVPN tunnels - nielimitowany; 24. EoIP tunnels - nielimitowany; 25. Ilość interface VLAN - nielimitowany; 26. Reguły kolejki - nielimitowany; 27. Aktywni użytkownicy HotSpot - nielimitowany; 28. Aktywne sesje menedżera użytkowników - nielimitowany; 29. Interface łączące (bonding) - Nielimitowana ilość; 30. Funkcja - Możliwość instalacji kontenera; 31. Minimalne wyniki dla switchchip. (Wszystkie testy są wykonywane przy użyciu specjalistycznego sprzętu testowego Xena Networks i przeprowadzane zgodnie z RFC2544; Maksymalna przepustowość jest określana przy ponad 30-sekundowych próbach z tolerancją utraty pakietów na poziomie 0,1% w przypadku pakietów o rozmiarze 64, 512 i 1400 bajtów; Wyniki testów pokazują maksymalną wydajność urządzenia.) Tryb mostu: - przy 25 regułach filtrowania: 2662,50 kpps / 32333.4Mbps (1518 byte);2682.2kbps/10986.3Mbps (512 byte); 2758.9kbps/1500.8Mbps (64 byte);Routing:-przy 25 pojedynczych regułach kolejkowania:2112.2kbps/39009.0Mbps (1518 byte); 6322.6kbps/25897.4Mbps (512 byte); 6300.9kbps/3427.7Mbps (64 byte);Routing przy 25 regułach IP:3212.3kbps/39009.0Mbps (1518 byte); 3927.9kbps/16088.7Mbps (512 byte); 3901.5kbps/2122.4Mbps (64 byte)Testy wydajności w tunelach IPSec:Pojedynczy tunel: AES-128-CBC+SHA1: 179.7kbps/2012.6Mbps (1400byte); 186.4kbps/763.5M (512 byte); 182.8kbps/93.6Mbps (64 byte);256 tuneli przy AES-128-CBC + SHA256; 32. Moduły światłowodowe (4 sztuki per urządzenie)- wymagania: SM LC, 10km, TX1310, DDM, 10Gbps; Zakres temperatur min. -40 do +85 Długość fali TX/RX :1310nm;Budżet mocy/zasięg portu: 9dB/0.30km;Okablowanie portu:50/125,62.5/125,100/140 µm;urządzeniami, które nie posiadają blokady na producenta wkładki (np. D-Link, TP-Link, Planet, MikroTik i inni); Moduł kompatybilny w 100% z Cisco, 3com, HP, Huawei, Signamax, TP-Link, Nortel, Alcatel, Extreme, Foundry i in. oraz posiadają certyfikaty Rohs, CE, FDA, FC, TUV, UL. min. 12m-cy; 33. Wartość MTBF - Min. 200000 godz. W warunkach pokojowych; 34. Gwarancja - min. 12m-cy; | 1 | PLN | 4 | Router | 1. Architektura - ARM 64Bit; 2. Procesor - min. 16 core, min. 2GHz AL73400 lub równoważny; 3. Porty - min. 13 portów gigabit; min.1 podłączony bezpośrednio do procesora – port mgmt; 12 przez switchchip; 4. Sloty SFP+ - min.4 sloty 10G SFP+ z osobną pełnodupleksową linię podłączoną do switchip; 5. Moduły światłowodowe (4sztuki) - SM LC, 10km, TX1310, DDM, 10Gbps; Zakres temperatur min. -40 do +85, Długość fali TX/RX: 1310nm; Budżet mocy/zasięg portu: 9dB/0.30km; Okablowanie portu: 50/125, 62.5/125, 100/140 µm; urządzeniami, które nie posiadają blokady na producenta wkładki (np. D-Link, TP-Link, Planet, MikroTik i inni); Moduł kompatybilny w 100% z Cisco, 3com, HP, Huawei, Signamax, TP-Link, Nortel, Alcatel, Extreme, Foundry i in. oraz posiadają certyfikaty Rohs, CE, FDA, FC, TUV, UL. min. 12m-cy; 6. Sloty PCI M.2 - min. 1 z obsługą dysków min. do 8TB; 7. Zasilania - min. 2 wbudowane w obudowę routera redundantne zasilacze 100 - 240 V AC 50/60 Hz; 8. Pobór mocy - max. 75W w obciążeniu; 9. Zakres temperatur pracy - -20 do 60 stopni Celciusa; 10. Chłodzenie - Aktywne; 11. Obudowa - Umożliwiająca montaż w szafie RACK o wysokości 1U (w zestawie uchwyty do montażu w szafie); 12. Pamięć RAM - 16GB DDR4; 13. Pamięć wbudowana - 128MB Flash; 14. Wymiany - max. 450(mm)x200(mm)x45(mm); 15. Szyfrowanie - na poziomie sprzętu; 16. Certyfikaty zgodności - CE, RoHS, EAC; 17. Monitoring - Temperatura CPU; Aktualna temperatura; Temperatura PCB; Wartość Zasilania; 18. Norma IEC 60529 - min. IP20; 19. Parametr - PtMP; 20.PPPoE tunnels - nielimitowany; 21. PPTP tunnels - nielimitowany; 22. L2TP tunnels - nielimitowany; 23. OVPN tunnels - nielimitowany; 24. EoIP tunnels - nielimitowany; 25. Ilość interface VLAN - nielimitowany; 26. Reguły kolejki - nielimitowany; 27. Aktywni użytkownicy HotSpot - nielimitowany; 28. Aktywne sesje menedżera użytkowników - nielimitowany; 29. Interface łączące (bonding) - Nielimitowana ilość; 30. Funkcja - Możliwość instalacji kontenera; 31. Minimalne wyniki dla switchchip. (Wszystkie testy są wykonywane przy użyciu specjalistycznego sprzętu testowego Xena Networks i przeprowadzane zgodnie z RFC2544; Maksymalna przepustowość jest określana przy ponad 30-sekundowych próbach z tolerancją utraty pakietów na poziomie 0,1% w przypadku pakietów o rozmiarze 64, 512 i 1400 bajtów; Wyniki testów pokazują maksymalną wydajność urządzenia.) Tryb mostu: - przy 25 regułach filtrowania: 2662,50 kpps / 32333.4Mbps (1518 byte);2682.2kbps/10986.3Mbps (512 byte); 2758.9kbps/1500.8Mbps (64 byte);Routing:-przy 25 pojedynczych regułach kolejkowania:2112.2kbps/39009.0Mbps (1518 byte); 6322.6kbps/25897.4Mbps (512 byte); 6300.9kbps/3427.7Mbps (64 byte);Routing przy 25 regułach IP:3212.3kbps/39009.0Mbps (1518 byte); 3927.9kbps/16088.7Mbps (512 byte); 3901.5kbps/2122.4Mbps (64 byte)Testy wydajności w tunelach IPSec:Pojedynczy tunel: AES-128-CBC+SHA1: 179.7kbps/2012.6Mbps (1400byte); 186.4kbps/763.5M (512 byte); 182.8kbps/93.6Mbps (64 byte);256 tuneli przy AES-128-CBC + SHA256; 32. Moduły światłowodowe (4 sztuki per urządzenie)- wymagania: SM LC, 10km, TX1310, DDM, 10Gbps; Zakres temperatur min. -40 do +85 Długość fali TX/RX :1310nm;Budżet mocy/zasięg portu: 9dB/0.30km;Okablowanie portu:50/125,62.5/125,100/140 µm;urządzeniami, które nie posiadają blokady na producenta wkładki (np. D-Link, TP-Link, Planet, MikroTik i inni); Moduł kompatybilny w 100% z Cisco, 3com, HP, Huawei, Signamax, TP-Link, Nortel, Alcatel, Extreme, Foundry i in. oraz posiadają certyfikaty Rohs, CE, FDA, FC, TUV, UL. min. 12m-cy; 33. Wartość MTBF - Min. 200000 godz. W warunkach pokojowych; 34. Gwarancja - min. 12m-cy; | 1 | PLN | 4 | Router | 1. Architektura - ARM 64Bit; 2. Procesor - min. 16 core, min. 2GHz AL73400 lub równoważny; 3. Porty - min. 13 portów gigabit; min.1 podłączony bezpośrednio do procesora – port mgmt; 12 przez switchchip; 4. Sloty SFP+ - min.4 sloty 10G SFP+ z osobną pełnodupleksową linię podłączoną do switchip; 5. Moduły światłowodowe (4sztuki) - SM LC, 10km, TX1310, DDM, 10Gbps; Zakres temperatur min. -40 do +85, Długość fali TX/RX: 1310nm; Budżet mocy/zasięg portu: 9dB/0.30km; Okablowanie portu: 50/125, 62.5/125, 100/140 µm; urządzeniami, które nie posiadają blokady na producenta wkładki (np. D-Link, TP-Link, Planet, MikroTik i inni); Moduł kompatybilny w 100% z Cisco, 3com, HP, Huawei, Signamax, TP-Link, Nortel, Alcatel, Extreme, Foundry i in. oraz posiadają certyfikaty Rohs, CE, FDA, FC, TUV, UL. min. 12m-cy; 6. Sloty PCI M.2 - min. 1 z obsługą dysków min. do 8TB; 7. Zasilania - min. 2 wbudowane w obudowę routera redundantne zasilacze 100 - 240 V AC 50/60 Hz; 8. Pobór mocy - max. 75W w obciążeniu; 9. Zakres temperatur pracy - -20 do 60 stopni Celciusa; 10. Chłodzenie - Aktywne; 11. Obudowa - Umożliwiająca montaż w szafie RACK o wysokości 1U (w zestawie uchwyty do montażu w szafie); 12. Pamięć RAM - 16GB DDR4; 13. Pamięć wbudowana - 128MB Flash; 14. Wymiany - max. 450(mm)x200(mm)x45(mm); 15. Szyfrowanie - na poziomie sprzętu; 16. Certyfikaty zgodności - CE, RoHS, EAC; 17. Monitoring - Temperatura CPU; Aktualna temperatura; Temperatura PCB; Wartość Zasilania; 18. Norma IEC 60529 - min. IP20; 19. Parametr - PtMP; 20.PPPoE tunnels - nielimitowany; 21. PPTP tunnels - nielimitowany; 22. L2TP tunnels - nielimitowany; 23. OVPN tunnels - nielimitowany; 24. EoIP tunnels - nielimitowany; 25. Ilość interface VLAN - nielimitowany; 26. Reguły kolejki - nielimitowany; 27. Aktywni użytkownicy HotSpot - nielimitowany; 28. Aktywne sesje menedżera użytkowników - nielimitowany; 29. Interface łączące (bonding) - Nielimitowana ilość; 30. Funkcja - Możliwość instalacji kontenera; 31. Minimalne wyniki dla switchchip. (Wszystkie testy są wykonywane przy użyciu specjalistycznego sprzętu testowego Xena Networks i przeprowadzane zgodnie z RFC2544; Maksymalna przepustowość jest określana przy ponad 30-sekundowych próbach z tolerancją utraty pakietów na poziomie 0,1% w przypadku pakietów o rozmiarze 64, 512 i 1400 bajtów; Wyniki testów pokazują maksymalną wydajność urządzenia.) Tryb mostu: - przy 25 regułach filtrowania: 2662,50 kpps / 32333.4Mbps (1518 byte);2682.2kbps/10986.3Mbps (512 byte); 2758.9kbps/1500.8Mbps (64 byte);Routing:-przy 25 pojedynczych regułach kolejkowania:2112.2kbps/39009.0Mbps (1518 byte); 6322.6kbps/25897.4Mbps (512 byte); 6300.9kbps/3427.7Mbps (64 byte);Routing przy 25 regułach IP:3212.3kbps/39009.0Mbps (1518 byte); 3927.9kbps/16088.7Mbps (512 byte); 3901.5kbps/2122.4Mbps (64 byte)Testy wydajności w tunelach IPSec:Pojedynczy tunel: AES-128-CBC+SHA1: 179.7kbps/2012.6Mbps (1400byte); 186.4kbps/763.5M (512 byte); 182.8kbps/93.6Mbps (64 byte);256 tuneli przy AES-128-CBC + SHA256; 32. Moduły światłowodowe (4 sztuki per urządzenie)- wymagania: SM LC, 10km, TX1310, DDM, 10Gbps; Zakres temperatur min. -40 do +85 Długość fali TX/RX :1310nm;Budżet mocy/zasięg portu: 9dB/0.30km;Okablowanie portu:50/125,62.5/125,100/140 µm;urządzeniami, które nie posiadają blokady na producenta wkładki (np. D-Link, TP-Link, Planet, MikroTik i inni); Moduł kompatybilny w 100% z Cisco, 3com, HP, Huawei, Signamax, TP-Link, Nortel, Alcatel, Extreme, Foundry i in. oraz posiadają certyfikaty Rohs, CE, FDA, FC, TUV, UL. min. 12m-cy; 33. Wartość MTBF - Min. 200000 godz. W warunkach pokojowych; 34. Gwarancja - min. 12m-cy; | 1 | PLN | 4 | Router | 1. Architektura - ARM 64Bit; 2. Procesor - min. 16 core, min. 2GHz AL73400 lub równoważny; 3. Porty - min. 13 portów gigabit; min.1 podłączony bezpośrednio do procesora – port mgmt; 12 przez switchchip; 4. Sloty SFP+ - min.4 sloty 10G SFP+ z osobną pełnodupleksową linię podłączoną do switchip; 5. Moduły światłowodowe (4sztuki) - SM LC, 10km, TX1310, DDM, 10Gbps; Zakres temperatur min. -40 do +85, Długość fali TX/RX: 1310nm; Budżet mocy/zasięg portu: 9dB/0.30km; Okablowanie portu: 50/125, 62.5/125, 100/140 µm; urządzeniami, które nie posiadają blokady na producenta wkładki (np. D-Link, TP-Link, Planet, MikroTik i inni); Moduł kompatybilny w 100% z Cisco, 3com, HP, Huawei, Signamax, TP-Link, Nortel, Alcatel, Extreme, Foundry i in. oraz posiadają certyfikaty Rohs, CE, FDA, FC, TUV, UL. min. 12m-cy; 6. Sloty PCI M.2 - min. 1 z obsługą dysków min. do 8TB; 7. Zasilania - min. 2 wbudowane w obudowę routera redundantne zasilacze 100 - 240 V AC 50/60 Hz; 8. Pobór mocy - max. 75W w obciążeniu; 9. Zakres temperatur pracy - -20 do 60 stopni Celciusa; 10. Chłodzenie - Aktywne; 11. Obudowa - Umożliwiająca montaż w szafie RACK o wysokości 1U (w zestawie uchwyty do montażu w szafie); 12. Pamięć RAM - 16GB DDR4; 13. Pamięć wbudowana - 128MB Flash; 14. Wymiany - max. 450(mm)x200(mm)x45(mm); 15. Szyfrowanie - na poziomie sprzętu; 16. Certyfikaty zgodności - CE, RoHS, EAC; 17. Monitoring - Temperatura CPU; Aktualna temperatura; Temperatura PCB; Wartość Zasilania; 18. Norma IEC 60529 - min. IP20; 19. Parametr - PtMP; 20.PPPoE tunnels - nielimitowany; 21. PPTP tunnels - nielimitowany; 22. L2TP tunnels - nielimitowany; 23. OVPN tunnels - nielimitowany; 24. EoIP tunnels - nielimitowany; 25. Ilość interface VLAN - nielimitowany; 26. Reguły kolejki - nielimitowany; 27. Aktywni użytkownicy HotSpot - nielimitowany; 28. Aktywne sesje menedżera użytkowników - nielimitowany; 29. Interface łączące (bonding) - Nielimitowana ilość; 30. Funkcja - Możliwość instalacji kontenera; 31. Minimalne wyniki dla switchchip. (Wszystkie testy są wykonywane przy użyciu specjalistycznego sprzętu testowego Xena Networks i przeprowadzane zgodnie z RFC2544; Maksymalna przepustowość jest określana przy ponad 30-sekundowych próbach z tolerancją utraty pakietów na poziomie 0,1% w przypadku pakietów o rozmiarze 64, 512 i 1400 bajtów; Wyniki testów pokazują maksymalną wydajność urządzenia.) Tryb mostu: - przy 25 regułach filtrowania: 2662,50 kpps / 32333.4Mbps (1518 byte);2682.2kbps/10986.3Mbps (512 byte); 2758.9kbps/1500.8Mbps (64 byte);Routing:-przy 25 pojedynczych regułach kolejkowania:2112.2kbps/39009.0Mbps (1518 byte); 6322.6kbps/25897.4Mbps (512 byte); 6300.9kbps/3427.7Mbps (64 byte);Routing przy 25 regułach IP:3212.3kbps/39009.0Mbps (1518 byte); 3927.9kbps/16088.7Mbps (512 byte); 3901.5kbps/2122.4Mbps (64 byte)Testy wydajności w tunelach IPSec:Pojedynczy tunel: AES-128-CBC+SHA1: 179.7kbps/2012.6Mbps (1400byte); 186.4kbps/763.5M (512 byte); 182.8kbps/93.6Mbps (64 byte);256 tuneli przy AES-128-CBC + SHA256; 32. Moduły światłowodowe (4 sztuki per urządzenie)- wymagania: SM LC, 10km, TX1310, DDM, 10Gbps; Zakres temperatur min. -40 do +85 Długość fali TX/RX :1310nm;Budżet mocy/zasięg portu: 9dB/0.30km;Okablowanie portu:50/125,62.5/125,100/140 µm;urządzeniami, które nie posiadają blokady na producenta wkładki (np. D-Link, TP-Link, Planet, MikroTik i inni); Moduł kompatybilny w 100% z Cisco, 3com, HP, Huawei, Signamax, TP-Link, Nortel, Alcatel, Extreme, Foundry i in. oraz posiadają certyfikaty Rohs, CE, FDA, FC, TUV, UL. min. 12m-cy; 33. Wartość MTBF - Min. 200000 godz. W warunkach pokojowych; 34. Gwarancja - min. 12m-cy; | 1 | PLN | 4 | Router | 1. Architektura - ARM 64Bit; 2. Procesor - min. 16 core, min. 2GHz AL73400 lub równoważny; 3. Porty - min. 13 portów gigabit; min.1 podłączony bezpośrednio do procesora – port mgmt; 12 przez switchchip; 4. Sloty SFP+ - min.4 sloty 10G SFP+ z osobną pełnodupleksową linię podłączoną do switchip; 5. Moduły światłowodowe (4sztuki) - SM LC, 10km, TX1310, DDM, 10Gbps; Zakres temperatur min. -40 do +85, Długość fali TX/RX: 1310nm; Budżet mocy/zasięg portu: 9dB/0.30km; Okablowanie portu: 50/125, 62.5/125, 100/140 µm; urządzeniami, które nie posiadają blokady na producenta wkładki (np. D-Link, TP-Link, Planet, MikroTik i inni); Moduł kompatybilny w 100% z Cisco, 3com, HP, Huawei, Signamax, TP-Link, Nortel, Alcatel, Extreme, Foundry i in. oraz posiadają certyfikaty Rohs, CE, FDA, FC, TUV, UL. min. 12m-cy; 6. Sloty PCI M.2 - min. 1 z obsługą dysków min. do 8TB; 7. Zasilania - min. 2 wbudowane w obudowę routera redundantne zasilacze 100 - 240 V AC 50/60 Hz; 8. Pobór mocy - max. 75W w obciążeniu; 9. Zakres temperatur pracy - -20 do 60 stopni Celciusa; 10. Chłodzenie - Aktywne; 11. Obudowa - Umożliwiająca montaż w szafie RACK o wysokości 1U (w zestawie uchwyty do montażu w szafie); 12. Pamięć RAM - 16GB DDR4; 13. Pamięć wbudowana - 128MB Flash; 14. Wymiany - max. 450(mm)x200(mm)x45(mm); 15. Szyfrowanie - na poziomie sprzętu; 16. Certyfikaty zgodności - CE, RoHS, EAC; 17. Monitoring - Temperatura CPU; Aktualna temperatura; Temperatura PCB; Wartość Zasilania; 18. Norma IEC 60529 - min. IP20; 19. Parametr - PtMP; 20.PPPoE tunnels - nielimitowany; 21. PPTP tunnels - nielimitowany; 22. L2TP tunnels - nielimitowany; 23. OVPN tunnels - nielimitowany; 24. EoIP tunnels - nielimitowany; 25. Ilość interface VLAN - nielimitowany; 26. Reguły kolejki - nielimitowany; 27. Aktywni użytkownicy HotSpot - nielimitowany; 28. Aktywne sesje menedżera użytkowników - nielimitowany; 29. Interface łączące (bonding) - Nielimitowana ilość; 30. Funkcja - Możliwość instalacji kontenera; 31. Minimalne wyniki dla switchchip. (Wszystkie testy są wykonywane przy użyciu specjalistycznego sprzętu testowego Xena Networks i przeprowadzane zgodnie z RFC2544; Maksymalna przepustowość jest określana przy ponad 30-sekundowych próbach z tolerancją utraty pakietów na poziomie 0,1% w przypadku pakietów o rozmiarze 64, 512 i 1400 bajtów; Wyniki testów pokazują maksymalną wydajność urządzenia.) Tryb mostu: - przy 25 regułach filtrowania: 2662,50 kpps / 32333.4Mbps (1518 byte);2682.2kbps/10986.3Mbps (512 byte); 2758.9kbps/1500.8Mbps (64 byte);Routing:-przy 25 pojedynczych regułach kolejkowania:2112.2kbps/39009.0Mbps (1518 byte); 6322.6kbps/25897.4Mbps (512 byte); 6300.9kbps/3427.7Mbps (64 byte);Routing przy 25 regułach IP:3212.3kbps/39009.0Mbps (1518 byte); 3927.9kbps/16088.7Mbps (512 byte); 3901.5kbps/2122.4Mbps (64 byte)Testy wydajności w tunelach IPSec:Pojedynczy tunel: AES-128-CBC+SHA1: 179.7kbps/2012.6Mbps (1400byte); 186.4kbps/763.5M (512 byte); 182.8kbps/93.6Mbps (64 byte);256 tuneli przy AES-128-CBC + SHA256; 32. Moduły światłowodowe (4 sztuki per urządzenie)- wymagania: SM LC, 10km, TX1310, DDM, 10Gbps; Zakres temperatur min. -40 do +85 Długość fali TX/RX :1310nm;Budżet mocy/zasięg portu: 9dB/0.30km;Okablowanie portu:50/125,62.5/125,100/140 µm;urządzeniami, które nie posiadają blokady na producenta wkładki (np. D-Link, TP-Link, Planet, MikroTik i inni); Moduł kompatybilny w 100% z Cisco, 3com, HP, Huawei, Signamax, TP-Link, Nortel, Alcatel, Extreme, Foundry i in. oraz posiadają certyfikaty Rohs, CE, FDA, FC, TUV, UL. min. 12m-cy; 33. Wartość MTBF - Min. 200000 godz. W warunkach pokojowych; 34. Gwarancja - min. 12m-cy; | 1 | PLN | 4 | Router | 1. Architektura - ARM 64Bit; 2. Procesor - min. 16 core, min. 2GHz AL73400 lub równoważny; 3. Porty - min. 13 portów gigabit; min.1 podłączony bezpośrednio do procesora – port mgmt; 12 przez switchchip; 4. Sloty SFP+ - min.4 sloty 10G SFP+ z osobną pełnodupleksową linię podłączoną do switchip; 5. Moduły światłowodowe (4sztuki) - SM LC, 10km, TX1310, DDM, 10Gbps; Zakres temperatur min. -40 do +85, Długość fali TX/RX: 1310nm; Budżet mocy/zasięg portu: 9dB/0.30km; Okablowanie portu: 50/125, 62.5/125, 100/140 µm; urządzeniami, które nie posiadają blokady na producenta wkładki (np. D-Link, TP-Link, Planet, MikroTik i inni); Moduł kompatybilny w 100% z Cisco, 3com, HP, Huawei, Signamax, TP-Link, Nortel, Alcatel, Extreme, Foundry i in. oraz posiadają certyfikaty Rohs, CE, FDA, FC, TUV, UL. min. 12m-cy; 6. Sloty PCI M.2 - min. 1 z obsługą dysków min. do 8TB; 7. Zasilania - min. 2 wbudowane w obudowę routera redundantne zasilacze 100 - 240 V AC 50/60 Hz; 8. Pobór mocy - max. 75W w obciążeniu; 9. Zakres temperatur pracy - -20 do 60 stopni Celciusa; 10. Chłodzenie - Aktywne; 11. Obudowa - Umożliwiająca montaż w szafie RACK o wysokości 1U (w zestawie uchwyty do montażu w szafie); 12. Pamięć RAM - 16GB DDR4; 13. Pamięć wbudowana - 128MB Flash; 14. Wymiany - max. 450(mm)x200(mm)x45(mm); 15. Szyfrowanie - na poziomie sprzętu; 16. Certyfikaty zgodności - CE, RoHS, EAC; 17. Monitoring - Temperatura CPU; Aktualna temperatura; Temperatura PCB; Wartość Zasilania; 18. Norma IEC 60529 - min. IP20; 19. Parametr - PtMP; 20.PPPoE tunnels - nielimitowany; 21. PPTP tunnels - nielimitowany; 22. L2TP tunnels - nielimitowany; 23. OVPN tunnels - nielimitowany; 24. EoIP tunnels - nielimitowany; 25. Ilość interface VLAN - nielimitowany; 26. Reguły kolejki - nielimitowany; 27. Aktywni użytkownicy HotSpot - nielimitowany; 28. Aktywne sesje menedżera użytkowników - nielimitowany; 29. Interface łączące (bonding) - Nielimitowana ilość; 30. Funkcja - Możliwość instalacji kontenera; 31. Minimalne wyniki dla switchchip. (Wszystkie testy są wykonywane przy użyciu specjalistycznego sprzętu testowego Xena Networks i przeprowadzane zgodnie z RFC2544; Maksymalna przepustowość jest określana przy ponad 30-sekundowych próbach z tolerancją utraty pakietów na poziomie 0,1% w przypadku pakietów o rozmiarze 64, 512 i 1400 bajtów; Wyniki testów pokazują maksymalną wydajność urządzenia.) Tryb mostu: - przy 25 regułach filtrowania: 2662,50 kpps / 32333.4Mbps (1518 byte);2682.2kbps/10986.3Mbps (512 byte); 2758.9kbps/1500.8Mbps (64 byte);Routing:-przy 25 pojedynczych regułach kolejkowania:2112.2kbps/39009.0Mbps (1518 byte); 6322.6kbps/25897.4Mbps (512 byte); 6300.9kbps/3427.7Mbps (64 byte);Routing przy 25 regułach IP:3212.3kbps/39009.0Mbps (1518 byte); 3927.9kbps/16088.7Mbps (512 byte); 3901.5kbps/2122.4Mbps (64 byte)Testy wydajności w tunelach IPSec:Pojedynczy tunel: AES-128-CBC+SHA1: 179.7kbps/2012.6Mbps (1400byte); 186.4kbps/763.5M (512 byte); 182.8kbps/93.6Mbps (64 byte);256 tuneli przy AES-128-CBC + SHA256; 32. Moduły światłowodowe (4 sztuki per urządzenie)- wymagania: SM LC, 10km, TX1310, DDM, 10Gbps; Zakres temperatur min. -40 do +85 Długość fali TX/RX :1310nm;Budżet mocy/zasięg portu: 9dB/0.30km;Okablowanie portu:50/125,62.5/125,100/140 µm;urządzeniami, które nie posiadają blokady na producenta wkładki (np. D-Link, TP-Link, Planet, MikroTik i inni); Moduł kompatybilny w 100% z Cisco, 3com, HP, Huawei, Signamax, TP-Link, Nortel, Alcatel, Extreme, Foundry i in. oraz posiadają certyfikaty Rohs, CE, FDA, FC, TUV, UL. min. 12m-cy; 33. Wartość MTBF - Min. 200000 godz. W warunkach pokojowych; 34. Gwarancja - min. 12m-cy; | 1 | PLN | 4 | Router | 1. Architektura - ARM 64Bit; 2. Procesor - min. 16 core, min. 2GHz AL73400 lub równoważny; 3. Porty - min. 13 portów gigabit; min.1 podłączony bezpośrednio do procesora – port mgmt; 12 przez switchchip; 4. Sloty SFP+ - min.4 sloty 10G SFP+ z osobną pełnodupleksową linię podłączoną do switchip; 5. Moduły światłowodowe (4sztuki) - SM LC, 10km, TX1310, DDM, 10Gbps; Zakres temperatur min. -40 do +85, Długość fali TX/RX: 1310nm; Budżet mocy/zasięg portu: 9dB/0.30km; Okablowanie portu: 50/125, 62.5/125, 100/140 µm; urządzeniami, które nie posiadają blokady na producenta wkładki (np. D-Link, TP-Link, Planet, MikroTik i inni); Moduł kompatybilny w 100% z Cisco, 3com, HP, Huawei, Signamax, TP-Link, Nortel, Alcatel, Extreme, Foundry i in. oraz posiadają certyfikaty Rohs, CE, FDA, FC, TUV, UL. min. 12m-cy; 6. Sloty PCI M.2 - min. 1 z obsługą dysków min. do 8TB; 7. Zasilania - min. 2 wbudowane w obudowę routera redundantne zasilacze 100 - 240 V AC 50/60 Hz; 8. Pobór mocy - max. 75W w obciążeniu; 9. Zakres temperatur pracy - -20 do 60 stopni Celciusa; 10. Chłodzenie - Aktywne; 11. Obudowa - Umożliwiająca montaż w szafie RACK o wysokości 1U (w zestawie uchwyty do montażu w szafie); 12. Pamięć RAM - 16GB DDR4; 13. Pamięć wbudowana - 128MB Flash; 14. Wymiany - max. 450(mm)x200(mm)x45(mm); 15. Szyfrowanie - na poziomie sprzętu; 16. Certyfikaty zgodności - CE, RoHS, EAC; 17. Monitoring - Temperatura CPU; Aktualna temperatura; Temperatura PCB; Wartość Zasilania; 18. Norma IEC 60529 - min. IP20; 19. Parametr - PtMP; 20.PPPoE tunnels - nielimitowany; 21. PPTP tunnels - nielimitowany; 22. L2TP tunnels - nielimitowany; 23. OVPN tunnels - nielimitowany; 24. EoIP tunnels - nielimitowany; 25. Ilość interface VLAN - nielimitowany; 26. Reguły kolejki - nielimitowany; 27. Aktywni użytkownicy HotSpot - nielimitowany; 28. Aktywne sesje menedżera użytkowników - nielimitowany; 29. Interface łączące (bonding) - Nielimitowana ilość; 30. Funkcja - Możliwość instalacji kontenera; 31. Minimalne wyniki dla switchchip. (Wszystkie testy są wykonywane przy użyciu specjalistycznego sprzętu testowego Xena Networks i przeprowadzane zgodnie z RFC2544; Maksymalna przepustowość jest określana przy ponad 30-sekundowych próbach z tolerancją utraty pakietów na poziomie 0,1% w przypadku pakietów o rozmiarze 64, 512 i 1400 bajtów; Wyniki testów pokazują maksymalną wydajność urządzenia.) Tryb mostu: - przy 25 regułach filtrowania: 2662,50 kpps / 32333.4Mbps (1518 byte);2682.2kbps/10986.3Mbps (512 byte); 2758.9kbps/1500.8Mbps (64 byte);Routing:-przy 25 pojedynczych regułach kolejkowania:2112.2kbps/39009.0Mbps (1518 byte); 6322.6kbps/25897.4Mbps (512 byte); 6300.9kbps/3427.7Mbps (64 byte);Routing przy 25 regułach IP:3212.3kbps/39009.0Mbps (1518 byte); 3927.9kbps/16088.7Mbps (512 byte); 3901.5kbps/2122.4Mbps (64 byte)Testy wydajności w tunelach IPSec:Pojedynczy tunel: AES-128-CBC+SHA1: 179.7kbps/2012.6Mbps (1400byte); 186.4kbps/763.5M (512 byte); 182.8kbps/93.6Mbps (64 byte);256 tuneli przy AES-128-CBC + SHA256; 32. Moduły światłowodowe (4 sztuki per urządzenie)- wymagania: SM LC, 10km, TX1310, DDM, 10Gbps; Zakres temperatur min. -40 do +85 Długość fali TX/RX :1310nm;Budżet mocy/zasięg portu: 9dB/0.30km;Okablowanie portu:50/125,62.5/125,100/140 µm;urządzeniami, które nie posiadają blokady na producenta wkładki (np. D-Link, TP-Link, Planet, MikroTik i inni); Moduł kompatybilny w 100% z Cisco, 3com, HP, Huawei, Signamax, TP-Link, Nortel, Alcatel, Extreme, Foundry i in. oraz posiadają certyfikaty Rohs, CE, FDA, FC, TUV, UL. min. 12m-cy; 33. Wartość MTBF - Min. 200000 godz. W warunkach pokojowych; 34. Gwarancja - min. 12m-cy; | 1 | PLN | 4 | Router | 1. Architektura - ARM 64Bit; 2. Procesor - min. 16 core, min. 2GHz AL73400 lub równoważny; 3. Porty - min. 13 portów gigabit; min.1 podłączony bezpośrednio do procesora – port mgmt; 12 przez switchchip; 4. Sloty SFP+ - min.4 sloty 10G SFP+ z osobną pełnodupleksową linię podłączoną do switchip; 5. Moduły światłowodowe (4sztuki) - SM LC, 10km, TX1310, DDM, 10Gbps; Zakres temperatur min. -40 do +85, Długość fali TX/RX: 1310nm; Budżet mocy/zasięg portu: 9dB/0.30km; Okablowanie portu: 50/125, 62.5/125, 100/140 µm; urządzeniami, które nie posiadają blokady na producenta wkładki (np. D-Link, TP-Link, Planet, MikroTik i inni); Moduł kompatybilny w 100% z Cisco, 3com, HP, Huawei, Signamax, TP-Link, Nortel, Alcatel, Extreme, Foundry i in. oraz posiadają certyfikaty Rohs, CE, FDA, FC, TUV, UL. min. 12m-cy; 6. Sloty PCI M.2 - min. 1 z obsługą dysków min. do 8TB; 7. Zasilania - min. 2 wbudowane w obudowę routera redundantne zasilacze 100 - 240 V AC 50/60 Hz; 8. Pobór mocy - max. 75W w obciążeniu; 9. Zakres temperatur pracy - -20 do 60 stopni Celciusa; 10. Chłodzenie - Aktywne; 11. Obudowa - Umożliwiająca montaż w szafie RACK o wysokości 1U (w zestawie uchwyty do montażu w szafie); 12. Pamięć RAM - 16GB DDR4; 13. Pamięć wbudowana - 128MB Flash; 14. Wymiany - max. 450(mm)x200(mm)x45(mm); 15. Szyfrowanie - na poziomie sprzętu; 16. Certyfikaty zgodności - CE, RoHS, EAC; 17. Monitoring - Temperatura CPU; Aktualna temperatura; Temperatura PCB; Wartość Zasilania; 18. Norma IEC 60529 - min. IP20; 19. Parametr - PtMP; 20.PPPoE tunnels - nielimitowany; 21. PPTP tunnels - nielimitowany; 22. L2TP tunnels - nielimitowany; 23. OVPN tunnels - nielimitowany; 24. EoIP tunnels - nielimitowany; 25. Ilość interface VLAN - nielimitowany; 26. Reguły kolejki - nielimitowany; 27. Aktywni użytkownicy HotSpot - nielimitowany; 28. Aktywne sesje menedżera użytkowników - nielimitowany; 29. Interface łączące (bonding) - Nielimitowana ilość; 30. Funkcja - Możliwość instalacji kontenera; 31. Minimalne wyniki dla switchchip. (Wszystkie testy są wykonywane przy użyciu specjalistycznego sprzętu testowego Xena Networks i przeprowadzane zgodnie z RFC2544; Maksymalna przepustowość jest określana przy ponad 30-sekundowych próbach z tolerancją utraty pakietów na poziomie 0,1% w przypadku pakietów o rozmiarze 64, 512 i 1400 bajtów; Wyniki testów pokazują maksymalną wydajność urządzenia.) Tryb mostu: - przy 25 regułach filtrowania: 2662,50 kpps / 32333.4Mbps (1518 byte);2682.2kbps/10986.3Mbps (512 byte); 2758.9kbps/1500.8Mbps (64 byte);Routing:-przy 25 pojedynczych regułach kolejkowania:2112.2kbps/39009.0Mbps (1518 byte); 6322.6kbps/25897.4Mbps (512 byte); 6300.9kbps/3427.7Mbps (64 byte);Routing przy 25 regułach IP:3212.3kbps/39009.0Mbps (1518 byte); 3927.9kbps/16088.7Mbps (512 byte); 3901.5kbps/2122.4Mbps (64 byte)Testy wydajności w tunelach IPSec:Pojedynczy tunel: AES-128-CBC+SHA1: 179.7kbps/2012.6Mbps (1400byte); 186.4kbps/763.5M (512 byte); 182.8kbps/93.6Mbps (64 byte);256 tuneli przy AES-128-CBC + SHA256; 32. Moduły światłowodowe (4 sztuki per urządzenie)- wymagania: SM LC, 10km, TX1310, DDM, 10Gbps; Zakres temperatur min. -40 do +85 Długość fali TX/RX :1310nm;Budżet mocy/zasięg portu: 9dB/0.30km;Okablowanie portu:50/125,62.5/125,100/140 µm;urządzeniami, które nie posiadają blokady na producenta wkładki (np. D-Link, TP-Link, Planet, MikroTik i inni); Moduł kompatybilny w 100% z Cisco, 3com, HP, Huawei, Signamax, TP-Link, Nortel, Alcatel, Extreme, Foundry i in. oraz posiadają certyfikaty Rohs, CE, FDA, FC, TUV, UL. min. 12m-cy; 33. Wartość MTBF - Min. 200000 godz. W warunkach pokojowych; 34. Gwarancja - min. 12m-cy; | 1 | PLN | 4 | Router | 1. Architektura - ARM 64Bit; 2. Procesor - min. 16 core, min. 2GHz AL73400 lub równoważny; 3. Porty - min. 13 portów gigabit; min.1 podłączony bezpośrednio do procesora – port mgmt; 12 przez switchchip; 4. Sloty SFP+ - min.4 sloty 10G SFP+ z osobną pełnodupleksową linię podłączoną do switchip; 5. Moduły światłowodowe (4sztuki) - SM LC, 10km, TX1310, DDM, 10Gbps; Zakres temperatur min. -40 do +85, Długość fali TX/RX: 1310nm; Budżet mocy/zasięg portu: 9dB/0.30km; Okablowanie portu: 50/125, 62.5/125, 100/140 µm; urządzeniami, które nie posiadają blokady na producenta wkładki (np. D-Link, TP-Link, Planet, MikroTik i inni); Moduł kompatybilny w 100% z Cisco, 3com, HP, Huawei, Signamax, TP-Link, Nortel, Alcatel, Extreme, Foundry i in. oraz posiadają certyfikaty Rohs, CE, FDA, FC, TUV, UL. min. 12m-cy; 6. Sloty PCI M.2 - min. 1 z obsługą dysków min. do 8TB; 7. Zasilania - min. 2 wbudowane w obudowę routera redundantne zasilacze 100 - 240 V AC 50/60 Hz; 8. Pobór mocy - max. 75W w obciążeniu; 9. Zakres temperatur pracy - -20 do 60 stopni Celciusa; 10. Chłodzenie - Aktywne; 11. Obudowa - Umożliwiająca montaż w szafie RACK o wysokości 1U (w zestawie uchwyty do montażu w szafie); 12. Pamięć RAM - 16GB DDR4; 13. Pamięć wbudowana - 128MB Flash; 14. Wymiany - max. 450(mm)x200(mm)x45(mm); 15. Szyfrowanie - na poziomie sprzętu; 16. Certyfikaty zgodności - CE, RoHS, EAC; 17. Monitoring - Temperatura CPU; Aktualna temperatura; Temperatura PCB; Wartość Zasilania; 18. Norma IEC 60529 - min. IP20; 19. Parametr - PtMP; 20.PPPoE tunnels - nielimitowany; 21. PPTP tunnels - nielimitowany; 22. L2TP tunnels - nielimitowany; 23. OVPN tunnels - nielimitowany; 24. EoIP tunnels - nielimitowany; 25. Ilość interface VLAN - nielimitowany; 26. Reguły kolejki - nielimitowany; 27. Aktywni użytkownicy HotSpot - nielimitowany; 28. Aktywne sesje menedżera użytkowników - nielimitowany; 29. Interface łączące (bonding) - Nielimitowana ilość; 30. Funkcja - Możliwość instalacji kontenera; 31. Minimalne wyniki dla switchchip. (Wszystkie testy są wykonywane przy użyciu specjalistycznego sprzętu testowego Xena Networks i przeprowadzane zgodnie z RFC2544; Maksymalna przepustowość jest określana przy ponad 30-sekundowych próbach z tolerancją utraty pakietów na poziomie 0,1% w przypadku pakietów o rozmiarze 64, 512 i 1400 bajtów; Wyniki testów pokazują maksymalną wydajność urządzenia.) Tryb mostu: - przy 25 regułach filtrowania: 2662,50 kpps / 32333.4Mbps (1518 byte);2682.2kbps/10986.3Mbps (512 byte); 2758.9kbps/1500.8Mbps (64 byte);Routing:-przy 25 pojedynczych regułach kolejkowania:2112.2kbps/39009.0Mbps (1518 byte); 6322.6kbps/25897.4Mbps (512 byte); 6300.9kbps/3427.7Mbps (64 byte);Routing przy 25 regułach IP:3212.3kbps/39009.0Mbps (1518 byte); 3927.9kbps/16088.7Mbps (512 byte); 3901.5kbps/2122.4Mbps (64 byte)Testy wydajności w tunelach IPSec:Pojedynczy tunel: AES-128-CBC+SHA1: 179.7kbps/2012.6Mbps (1400byte); 186.4kbps/763.5M (512 byte); 182.8kbps/93.6Mbps (64 byte);256 tuneli przy AES-128-CBC + SHA256; 32. Moduły światłowodowe (4 sztuki per urządzenie)- wymagania: SM LC, 10km, TX1310, DDM, 10Gbps; Zakres temperatur min. -40 do +85 Długość fali TX/RX :1310nm;Budżet mocy/zasięg portu: 9dB/0.30km;Okablowanie portu:50/125,62.5/125,100/140 µm;urządzeniami, które nie posiadają blokady na producenta wkładki (np. D-Link, TP-Link, Planet, MikroTik i inni); Moduł kompatybilny w 100% z Cisco, 3com, HP, Huawei, Signamax, TP-Link, Nortel, Alcatel, Extreme, Foundry i in. oraz posiadają certyfikaty Rohs, CE, FDA, FC, TUV, UL. min. 12m-cy; 33. Wartość MTBF - Min. 200000 godz. W warunkach pokojowych; 34. Gwarancja - min. 12m-cy; | 1 | PLN | 4 | Router | 1. Architektura - ARM 64Bit; 2. Procesor - min. 16 core, min. 2GHz AL73400 lub równoważny; 3. Porty - min. 13 portów gigabit; min.1 podłączony bezpośrednio do procesora – port mgmt; 12 przez switchchip; 4. Sloty SFP+ - min.4 sloty 10G SFP+ z osobną pełnodupleksową linię podłączoną do switchip; 5. Moduły światłowodowe (4sztuki) - SM LC, 10km, TX1310, DDM, 10Gbps; Zakres temperatur min. -40 do +85, Długość fali TX/RX: 1310nm; Budżet mocy/zasięg portu: 9dB/0.30km; Okablowanie portu: 50/125, 62.5/125, 100/140 µm; urządzeniami, które nie posiadają blokady na producenta wkładki (np. D-Link, TP-Link, Planet, MikroTik i inni); Moduł kompatybilny w 100% z Cisco, 3com, HP, Huawei, Signamax, TP-Link, Nortel, Alcatel, Extreme, Foundry i in. oraz posiadają certyfikaty Rohs, CE, FDA, FC, TUV, UL. min. 12m-cy; 6. Sloty PCI M.2 - min. 1 z obsługą dysków min. do 8TB; 7. Zasilania - min. 2 wbudowane w obudowę routera redundantne zasilacze 100 - 240 V AC 50/60 Hz; 8. Pobór mocy - max. 75W w obciążeniu; 9. Zakres temperatur pracy - -20 do 60 stopni Celciusa; 10. Chłodzenie - Aktywne; 11. Obudowa - Umożliwiająca montaż w szafie RACK o wysokości 1U (w zestawie uchwyty do montażu w szafie); 12. Pamięć RAM - 16GB DDR4; 13. Pamięć wbudowana - 128MB Flash; 14. Wymiany - max. 450(mm)x200(mm)x45(mm); 15. Szyfrowanie - na poziomie sprzętu; 16. Certyfikaty zgodności - CE, RoHS, EAC; 17. Monitoring - Temperatura CPU; Aktualna temperatura; Temperatura PCB; Wartość Zasilania; 18. Norma IEC 60529 - min. IP20; 19. Parametr - PtMP; 20.PPPoE tunnels - nielimitowany; 21. PPTP tunnels - nielimitowany; 22. L2TP tunnels - nielimitowany; 23. OVPN tunnels - nielimitowany; 24. EoIP tunnels - nielimitowany; 25. Ilość interface VLAN - nielimitowany; 26. Reguły kolejki - nielimitowany; 27. Aktywni użytkownicy HotSpot - nielimitowany; 28. Aktywne sesje menedżera użytkowników - nielimitowany; 29. Interface łączące (bonding) - Nielimitowana ilość; 30. Funkcja - Możliwość instalacji kontenera; 31. Minimalne wyniki dla switchchip. (Wszystkie testy są wykonywane przy użyciu specjalistycznego sprzętu testowego Xena Networks i przeprowadzane zgodnie z RFC2544; Maksymalna przepustowość jest określana przy ponad 30-sekundowych próbach z tolerancją utraty pakietów na poziomie 0,1% w przypadku pakietów o rozmiarze 64, 512 i 1400 bajtów; Wyniki testów pokazują maksymalną wydajność urządzenia.) Tryb mostu: - przy 25 regułach filtrowania: 2662,50 kpps / 32333.4Mbps (1518 byte);2682.2kbps/10986.3Mbps (512 byte); 2758.9kbps/1500.8Mbps (64 byte);Routing:-przy 25 pojedynczych regułach kolejkowania:2112.2kbps/39009.0Mbps (1518 byte); 6322.6kbps/25897.4Mbps (512 byte); 6300.9kbps/3427.7Mbps (64 byte);Routing przy 25 regułach IP:3212.3kbps/39009.0Mbps (1518 byte); 3927.9kbps/16088.7Mbps (512 byte); 3901.5kbps/2122.4Mbps (64 byte)Testy wydajności w tunelach IPSec:Pojedynczy tunel: AES-128-CBC+SHA1: 179.7kbps/2012.6Mbps (1400byte); 186.4kbps/763.5M (512 byte); 182.8kbps/93.6Mbps (64 byte);256 tuneli przy AES-128-CBC + SHA256; 32. Moduły światłowodowe (4 sztuki per urządzenie)- wymagania: SM LC, 10km, TX1310, DDM, 10Gbps; Zakres temperatur min. -40 do +85 Długość fali TX/RX :1310nm;Budżet mocy/zasięg portu: 9dB/0.30km;Okablowanie portu:50/125,62.5/125,100/140 µm;urządzeniami, które nie posiadają blokady na producenta wkładki (np. D-Link, TP-Link, Planet, MikroTik i inni); Moduł kompatybilny w 100% z Cisco, 3com, HP, Huawei, Signamax, TP-Link, Nortel, Alcatel, Extreme, Foundry i in. oraz posiadają certyfikaty Rohs, CE, FDA, FC, TUV, UL. min. 12m-cy; 33. Wartość MTBF - Min. 200000 godz. W warunkach pokojowych; 34. Gwarancja - min. 12m-cy; | 1 | PLN | 4 | Router | 1. Architektura - ARM 64Bit; 2. Procesor - min. 16 core, min. 2GHz AL73400 lub równoważny; 3. Porty - min. 13 portów gigabit; min.1 podłączony bezpośrednio do procesora – port mgmt; 12 przez switchchip; 4. Sloty SFP+ - min.4 sloty 10G SFP+ z osobną pełnodupleksową linię podłączoną do switchip; 5. Moduły światłowodowe (4sztuki) - SM LC, 10km, TX1310, DDM, 10Gbps; Zakres temperatur min. -40 do +85, Długość fali TX/RX: 1310nm; Budżet mocy/zasięg portu: 9dB/0.30km; Okablowanie portu: 50/125, 62.5/125, 100/140 µm; urządzeniami, które nie posiadają blokady na producenta wkładki (np. D-Link, TP-Link, Planet, MikroTik i inni); Moduł kompatybilny w 100% z Cisco, 3com, HP, Huawei, Signamax, TP-Link, Nortel, Alcatel, Extreme, Foundry i in. oraz posiadają certyfikaty Rohs, CE, FDA, FC, TUV, UL. min. 12m-cy; 6. Sloty PCI M.2 - min. 1 z obsługą dysków min. do 8TB; 7. Zasilania - min. 2 wbudowane w obudowę routera redundantne zasilacze 100 - 240 V AC 50/60 Hz; 8. Pobór mocy - max. 75W w obciążeniu; 9. Zakres temperatur pracy - -20 do 60 stopni Celciusa; 10. Chłodzenie - Aktywne; 11. Obudowa - Umożliwiająca montaż w szafie RACK o wysokości 1U (w zestawie uchwyty do montażu w szafie); 12. Pamięć RAM - 16GB DDR4; 13. Pamięć wbudowana - 128MB Flash; 14. Wymiany - max. 450(mm)x200(mm)x45(mm); 15. Szyfrowanie - na poziomie sprzętu; 16. Certyfikaty zgodności - CE, RoHS, EAC; 17. Monitoring - Temperatura CPU; Aktualna temperatura; Temperatura PCB; Wartość Zasilania; 18. Norma IEC 60529 - min. IP20; 19. Parametr - PtMP; 20.PPPoE tunnels - nielimitowany; 21. PPTP tunnels - nielimitowany; 22. L2TP tunnels - nielimitowany; 23. OVPN tunnels - nielimitowany; 24. EoIP tunnels - nielimitowany; 25. Ilość interface VLAN - nielimitowany; 26. Reguły kolejki - nielimitowany; 27. Aktywni użytkownicy HotSpot - nielimitowany; 28. Aktywne sesje menedżera użytkowników - nielimitowany; 29. Interface łączące (bonding) - Nielimitowana ilość; 30. Funkcja - Możliwość instalacji kontenera; 31. Minimalne wyniki dla switchchip. (Wszystkie testy są wykonywane przy użyciu specjalistycznego sprzętu testowego Xena Networks i przeprowadzane zgodnie z RFC2544; Maksymalna przepustowość jest określana przy ponad 30-sekundowych próbach z tolerancją utraty pakietów na poziomie 0,1% w przypadku pakietów o rozmiarze 64, 512 i 1400 bajtów; Wyniki testów pokazują maksymalną wydajność urządzenia.) Tryb mostu: - przy 25 regułach filtrowania: 2662,50 kpps / 32333.4Mbps (1518 byte);2682.2kbps/10986.3Mbps (512 byte); 2758.9kbps/1500.8Mbps (64 byte);Routing:-przy 25 pojedynczych regułach kolejkowania:2112.2kbps/39009.0Mbps (1518 byte); 6322.6kbps/25897.4Mbps (512 byte); 6300.9kbps/3427.7Mbps (64 byte);Routing przy 25 regułach IP:3212.3kbps/39009.0Mbps (1518 byte); 3927.9kbps/16088.7Mbps (512 byte); 3901.5kbps/2122.4Mbps (64 byte)Testy wydajności w tunelach IPSec:Pojedynczy tunel: AES-128-CBC+SHA1: 179.7kbps/2012.6Mbps (1400byte); 186.4kbps/763.5M (512 byte); 182.8kbps/93.6Mbps (64 byte);256 tuneli przy AES-128-CBC + SHA256; 32. Moduły światłowodowe (4 sztuki per urządzenie)- wymagania: SM LC, 10km, TX1310, DDM, 10Gbps; Zakres temperatur min. -40 do +85 Długość fali TX/RX :1310nm;Budżet mocy/zasięg portu: 9dB/0.30km;Okablowanie portu:50/125,62.5/125,100/140 µm;urządzeniami, które nie posiadają blokady na producenta wkładki (np. D-Link, TP-Link, Planet, MikroTik i inni); Moduł kompatybilny w 100% z Cisco, 3com, HP, Huawei, Signamax, TP-Link, Nortel, Alcatel, Extreme, Foundry i in. oraz posiadają certyfikaty Rohs, CE, FDA, FC, TUV, UL. min. 12m-cy; 33. Wartość MTBF - Min. 200000 godz. W warunkach pokojowych; 34. Gwarancja - min. 12m-cy; | 1 | PLN | 4 | Router | 1. Architektura - ARM 64Bit; 2. Procesor - min. 16 core, min. 2GHz AL73400 lub równoważny; 3. Porty - min. 13 portów gigabit; min.1 podłączony bezpośrednio do procesora – port mgmt; 12 przez switchchip; 4. Sloty SFP+ - min.4 sloty 10G SFP+ z osobną pełnodupleksową linię podłączoną do switchip; 5. Moduły światłowodowe (4sztuki) - SM LC, 10km, TX1310, DDM, 10Gbps; Zakres temperatur min. -40 do +85, Długość fali TX/RX: 1310nm; Budżet mocy/zasięg portu: 9dB/0.30km; Okablowanie portu: 50/125, 62.5/125, 100/140 µm; urządzeniami, które nie posiadają blokady na producenta wkładki (np. D-Link, TP-Link, Planet, MikroTik i inni); Moduł kompatybilny w 100% z Cisco, 3com, HP, Huawei, Signamax, TP-Link, Nortel, Alcatel, Extreme, Foundry i in. oraz posiadają certyfikaty Rohs, CE, FDA, FC, TUV, UL. min. 12m-cy; 6. Sloty PCI M.2 - min. 1 z obsługą dysków min. do 8TB; 7. Zasilania - min. 2 wbudowane w obudowę routera redundantne zasilacze 100 - 240 V AC 50/60 Hz; 8. Pobór mocy - max. 75W w obciążeniu; 9. Zakres temperatur pracy - -20 do 60 stopni Celciusa; 10. Chłodzenie - Aktywne; 11. Obudowa - Umożliwiająca montaż w szafie RACK o wysokości 1U (w zestawie uchwyty do montażu w szafie); 12. Pamięć RAM - 16GB DDR4; 13. Pamięć wbudowana - 128MB Flash; 14. Wymiany - max. 450(mm)x200(mm)x45(mm); 15. Szyfrowanie - na poziomie sprzętu; 16. Certyfikaty zgodności - CE, RoHS, EAC; 17. Monitoring - Temperatura CPU; Aktualna temperatura; Temperatura PCB; Wartość Zasilania; 18. Norma IEC 60529 - min. IP20; 19. Parametr - PtMP; 20.PPPoE tunnels - nielimitowany; 21. PPTP tunnels - nielimitowany; 22. L2TP tunnels - nielimitowany; 23. OVPN tunnels - nielimitowany; 24. EoIP tunnels - nielimitowany; 25. Ilość interface VLAN - nielimitowany; 26. Reguły kolejki - nielimitowany; 27. Aktywni użytkownicy HotSpot - nielimitowany; 28. Aktywne sesje menedżera użytkowników - nielimitowany; 29. Interface łączące (bonding) - Nielimitowana ilość; 30. Funkcja - Możliwość instalacji kontenera; 31. Minimalne wyniki dla switchchip. (Wszystkie testy są wykonywane przy użyciu specjalistycznego sprzętu testowego Xena Networks i przeprowadzane zgodnie z RFC2544; Maksymalna przepustowość jest określana przy ponad 30-sekundowych próbach z tolerancją utraty pakietów na poziomie 0,1% w przypadku pakietów o rozmiarze 64, 512 i 1400 bajtów; Wyniki testów pokazują maksymalną wydajność urządzenia.) Tryb mostu: - przy 25 regułach filtrowania: 2662,50 kpps / 32333.4Mbps (1518 byte);2682.2kbps/10986.3Mbps (512 byte); 2758.9kbps/1500.8Mbps (64 byte);Routing:-przy 25 pojedynczych regułach kolejkowania:2112.2kbps/39009.0Mbps (1518 byte); 6322.6kbps/25897.4Mbps (512 byte); 6300.9kbps/3427.7Mbps (64 byte);Routing przy 25 regułach IP:3212.3kbps/39009.0Mbps (1518 byte); 3927.9kbps/16088.7Mbps (512 byte); 3901.5kbps/2122.4Mbps (64 byte)Testy wydajności w tunelach IPSec:Pojedynczy tunel: AES-128-CBC+SHA1: 179.7kbps/2012.6Mbps (1400byte); 186.4kbps/763.5M (512 byte); 182.8kbps/93.6Mbps (64 byte);256 tuneli przy AES-128-CBC + SHA256; 32. Moduły światłowodowe (4 sztuki per urządzenie)- wymagania: SM LC, 10km, TX1310, DDM, 10Gbps; Zakres temperatur min. -40 do +85 Długość fali TX/RX :1310nm;Budżet mocy/zasięg portu: 9dB/0.30km;Okablowanie portu:50/125,62.5/125,100/140 µm;urządzeniami, które nie posiadają blokady na producenta wkładki (np. D-Link, TP-Link, Planet, MikroTik i inni); Moduł kompatybilny w 100% z Cisco, 3com, HP, Huawei, Signamax, TP-Link, Nortel, Alcatel, Extreme, Foundry i in. oraz posiadają certyfikaty Rohs, CE, FDA, FC, TUV, UL. min. 12m-cy; 33. Wartość MTBF - Min. 200000 godz. W warunkach pokojowych; 34. Gwarancja - min. 12m-cy; | 1 | PLN | 4 | Router | 1. Architektura - ARM 64Bit; 2. Procesor - min. 16 core, min. 2GHz AL73400 lub równoważny; 3. Porty - min. 13 portów gigabit; min.1 podłączony bezpośrednio do procesora – port mgmt; 12 przez switchchip; 4. Sloty SFP+ - min.4 sloty 10G SFP+ z osobną pełnodupleksową linię podłączoną do switchip; 5. Moduły światłowodowe (4sztuki) - SM LC, 10km, TX1310, DDM, 10Gbps; Zakres temperatur min. -40 do +85, Długość fali TX/RX: 1310nm; Budżet mocy/zasięg portu: 9dB/0.30km; Okablowanie portu: 50/125, 62.5/125, 100/140 µm; urządzeniami, które nie posiadają blokady na producenta wkładki (np. D-Link, TP-Link, Planet, MikroTik i inni); Moduł kompatybilny w 100% z Cisco, 3com, HP, Huawei, Signamax, TP-Link, Nortel, Alcatel, Extreme, Foundry i in. oraz posiadają certyfikaty Rohs, CE, FDA, FC, TUV, UL. min. 12m-cy; 6. Sloty PCI M.2 - min. 1 z obsługą dysków min. do 8TB; 7. Zasilania - min. 2 wbudowane w obudowę routera redundantne zasilacze 100 - 240 V AC 50/60 Hz; 8. Pobór mocy - max. 75W w obciążeniu; 9. Zakres temperatur pracy - -20 do 60 stopni Celciusa; 10. Chłodzenie - Aktywne; 11. Obudowa - Umożliwiająca montaż w szafie RACK o wysokości 1U (w zestawie uchwyty do montażu w szafie); 12. Pamięć RAM - 16GB DDR4; 13. Pamięć wbudowana - 128MB Flash; 14. Wymiany - max. 450(mm)x200(mm)x45(mm); 15. Szyfrowanie - na poziomie sprzętu; 16. Certyfikaty zgodności - CE, RoHS, EAC; 17. Monitoring - Temperatura CPU; Aktualna temperatura; Temperatura PCB; Wartość Zasilania; 18. Norma IEC 60529 - min. IP20; 19. Parametr - PtMP; 20.PPPoE tunnels - nielimitowany; 21. PPTP tunnels - nielimitowany; 22. L2TP tunnels - nielimitowany; 23. OVPN tunnels - nielimitowany; 24. EoIP tunnels - nielimitowany; 25. Ilość interface VLAN - nielimitowany; 26. Reguły kolejki - nielimitowany; 27. Aktywni użytkownicy HotSpot - nielimitowany; 28. Aktywne sesje menedżera użytkowników - nielimitowany; 29. Interface łączące (bonding) - Nielimitowana ilość; 30. Funkcja - Możliwość instalacji kontenera; 31. Minimalne wyniki dla switchchip. (Wszystkie testy są wykonywane przy użyciu specjalistycznego sprzętu testowego Xena Networks i przeprowadzane zgodnie z RFC2544; Maksymalna przepustowość jest określana przy ponad 30-sekundowych próbach z tolerancją utraty pakietów na poziomie 0,1% w przypadku pakietów o rozmiarze 64, 512 i 1400 bajtów; Wyniki testów pokazują maksymalną wydajność urządzenia.) Tryb mostu: - przy 25 regułach filtrowania: 2662,50 kpps / 32333.4Mbps (1518 byte);2682.2kbps/10986.3Mbps (512 byte); 2758.9kbps/1500.8Mbps (64 byte);Routing:-przy 25 pojedynczych regułach kolejkowania:2112.2kbps/39009.0Mbps (1518 byte); 6322.6kbps/25897.4Mbps (512 byte); 6300.9kbps/3427.7Mbps (64 byte);Routing przy 25 regułach IP:3212.3kbps/39009.0Mbps (1518 byte); 3927.9kbps/16088.7Mbps (512 byte); 3901.5kbps/2122.4Mbps (64 byte)Testy wydajności w tunelach IPSec:Pojedynczy tunel: AES-128-CBC+SHA1: 179.7kbps/2012.6Mbps (1400byte); 186.4kbps/763.5M (512 byte); 182.8kbps/93.6Mbps (64 byte);256 tuneli przy AES-128-CBC + SHA256; 32. Moduły światłowodowe (4 sztuki per urządzenie)- wymagania: SM LC, 10km, TX1310, DDM, 10Gbps; Zakres temperatur min. -40 do +85 Długość fali TX/RX :1310nm;Budżet mocy/zasięg portu: 9dB/0.30km;Okablowanie portu:50/125,62.5/125,100/140 µm;urządzeniami, które nie posiadają blokady na producenta wkładki (np. D-Link, TP-Link, Planet, MikroTik i inni); Moduł kompatybilny w 100% z Cisco, 3com, HP, Huawei, Signamax, TP-Link, Nortel, Alcatel, Extreme, Foundry i in. oraz posiadają certyfikaty Rohs, CE, FDA, FC, TUV, UL. min. 12m-cy; 33. Wartość MTBF - Min. 200000 godz. W warunkach pokojowych; 34. Gwarancja - min. 12m-cy; | 1 | PLN | 4 | Router | 1. Architektura - ARM 64Bit; 2. Procesor - min. 16 core, min. 2GHz AL73400 lub równoważny; 3. Porty - min. 13 portów gigabit; min.1 podłączony bezpośrednio do procesora – port mgmt; 12 przez switchchip; 4. Sloty SFP+ - min.4 sloty 10G SFP+ z osobną pełnodupleksową linię podłączoną do switchip; 5. Moduły światłowodowe (4sztuki) - SM LC, 10km, TX1310, DDM, 10Gbps; Zakres temperatur min. -40 do +85, Długość fali TX/RX: 1310nm; Budżet mocy/zasięg portu: 9dB/0.30km; Okablowanie portu: 50/125, 62.5/125, 100/140 µm; urządzeniami, które nie posiadają blokady na producenta wkładki (np. D-Link, TP-Link, Planet, MikroTik i inni); Moduł kompatybilny w 100% z Cisco, 3com, HP, Huawei, Signamax, TP-Link, Nortel, Alcatel, Extreme, Foundry i in. oraz posiadają certyfikaty Rohs, CE, FDA, FC, TUV, UL. min. 12m-cy; 6. Sloty PCI M.2 - min. 1 z obsługą dysków min. do 8TB; 7. Zasilania - min. 2 wbudowane w obudowę routera redundantne zasilacze 100 - 240 V AC 50/60 Hz; 8. Pobór mocy - max. 75W w obciążeniu; 9. Zakres temperatur pracy - -20 do 60 stopni Celciusa; 10. Chłodzenie - Aktywne; 11. Obudowa - Umożliwiająca montaż w szafie RACK o wysokości 1U (w zestawie uchwyty do montażu w szafie); 12. Pamięć RAM - 16GB DDR4; 13. Pamięć wbudowana - 128MB Flash; 14. Wymiany - max. 450(mm)x200(mm)x45(mm); 15. Szyfrowanie - na poziomie sprzętu; 16. Certyfikaty zgodności - CE, RoHS, EAC; 17. Monitoring - Temperatura CPU; Aktualna temperatura; Temperatura PCB; Wartość Zasilania; 18. Norma IEC 60529 - min. IP20; 19. Parametr - PtMP; 20.PPPoE tunnels - nielimitowany; 21. PPTP tunnels - nielimitowany; 22. L2TP tunnels - nielimitowany; 23. OVPN tunnels - nielimitowany; 24. EoIP tunnels - nielimitowany; 25. Ilość interface VLAN - nielimitowany; 26. Reguły kolejki - nielimitowany; 27. Aktywni użytkownicy HotSpot - nielimitowany; 28. Aktywne sesje menedżera użytkowników - nielimitowany; 29. Interface łączące (bonding) - Nielimitowana ilość; 30. Funkcja - Możliwość instalacji kontenera; 31. Minimalne wyniki dla switchchip. (Wszystkie testy są wykonywane przy użyciu specjalistycznego sprzętu testowego Xena Networks i przeprowadzane zgodnie z RFC2544; Maksymalna przepustowość jest określana przy ponad 30-sekundowych próbach z tolerancją utraty pakietów na poziomie 0,1% w przypadku pakietów o rozmiarze 64, 512 i 1400 bajtów; Wyniki testów pokazują maksymalną wydajność urządzenia.) Tryb mostu: - przy 25 regułach filtrowania: 2662,50 kpps / 32333.4Mbps (1518 byte);2682.2kbps/10986.3Mbps (512 byte); 2758.9kbps/1500.8Mbps (64 byte);Routing:-przy 25 pojedynczych regułach kolejkowania:2112.2kbps/39009.0Mbps (1518 byte); 6322.6kbps/25897.4Mbps (512 byte); 6300.9kbps/3427.7Mbps (64 byte);Routing przy 25 regułach IP:3212.3kbps/39009.0Mbps (1518 byte); 3927.9kbps/16088.7Mbps (512 byte); 3901.5kbps/2122.4Mbps (64 byte)Testy wydajności w tunelach IPSec:Pojedynczy tunel: AES-128-CBC+SHA1: 179.7kbps/2012.6Mbps (1400byte); 186.4kbps/763.5M (512 byte); 182.8kbps/93.6Mbps (64 byte);256 tuneli przy AES-128-CBC + SHA256; 32. Moduły światłowodowe (4 sztuki per urządzenie)- wymagania: SM LC, 10km, TX1310, DDM, 10Gbps; Zakres temperatur min. -40 do +85 Długość fali TX/RX :1310nm;Budżet mocy/zasięg portu: 9dB/0.30km;Okablowanie portu:50/125,62.5/125,100/140 µm;urządzeniami, które nie posiadają blokady na producenta wkładki (np. D-Link, TP-Link, Planet, MikroTik i inni); Moduł kompatybilny w 100% z Cisco, 3com, HP, Huawei, Signamax, TP-Link, Nortel, Alcatel, Extreme, Foundry i in. oraz posiadają certyfikaty Rohs, CE, FDA, FC, TUV, UL. min. 12m-cy; 33. Wartość MTBF - Min. 200000 godz. W warunkach pokojowych; 34. Gwarancja - min. 12m-cy; | 1 | PLN | 4 | Router | 1. Architektura - ARM 64Bit; 2. Procesor - min. 16 core, min. 2GHz AL73400 lub równoważny; 3. Porty - min. 13 portów gigabit; min.1 podłączony bezpośrednio do procesora – port mgmt; 12 przez switchchip; 4. Sloty SFP+ - min.4 sloty 10G SFP+ z osobną pełnodupleksową linię podłączoną do switchip; 5. Moduły światłowodowe (4sztuki) - SM LC, 10km, TX1310, DDM, 10Gbps; Zakres temperatur min. -40 do +85, Długość fali TX/RX: 1310nm; Budżet mocy/zasięg portu: 9dB/0.30km; Okablowanie portu: 50/125, 62.5/125, 100/140 µm; urządzeniami, które nie posiadają blokady na producenta wkładki (np. D-Link, TP-Link, Planet, MikroTik i inni); Moduł kompatybilny w 100% z Cisco, 3com, HP, Huawei, Signamax, TP-Link, Nortel, Alcatel, Extreme, Foundry i in. oraz posiadają certyfikaty Rohs, CE, FDA, FC, TUV, UL. min. 12m-cy; 6. Sloty PCI M.2 - min. 1 z obsługą dysków min. do 8TB; 7. Zasilania - min. 2 wbudowane w obudowę routera redundantne zasilacze 100 - 240 V AC 50/60 Hz; 8. Pobór mocy - max. 75W w obciążeniu; 9. Zakres temperatur pracy - -20 do 60 stopni Celciusa; 10. Chłodzenie - Aktywne; 11. Obudowa - Umożliwiająca montaż w szafie RACK o wysokości 1U (w zestawie uchwyty do montażu w szafie); 12. Pamięć RAM - 16GB DDR4; 13. Pamięć wbudowana - 128MB Flash; 14. Wymiany - max. 450(mm)x200(mm)x45(mm); 15. Szyfrowanie - na poziomie sprzętu; 16. Certyfikaty zgodności - CE, RoHS, EAC; 17. Monitoring - Temperatura CPU; Aktualna temperatura; Temperatura PCB; Wartość Zasilania; 18. Norma IEC 60529 - min. IP20; 19. Parametr - PtMP; 20.PPPoE tunnels - nielimitowany; 21. PPTP tunnels - nielimitowany; 22. L2TP tunnels - nielimitowany; 23. OVPN tunnels - nielimitowany; 24. EoIP tunnels - nielimitowany; 25. Ilość interface VLAN - nielimitowany; 26. Reguły kolejki - nielimitowany; 27. Aktywni użytkownicy HotSpot - nielimitowany; 28. Aktywne sesje menedżera użytkowników - nielimitowany; 29. Interface łączące (bonding) - Nielimitowana ilość; 30. Funkcja - Możliwość instalacji kontenera; 31. Minimalne wyniki dla switchchip. (Wszystkie testy są wykonywane przy użyciu specjalistycznego sprzętu testowego Xena Networks i przeprowadzane zgodnie z RFC2544; Maksymalna przepustowość jest określana przy ponad 30-sekundowych próbach z tolerancją utraty pakietów na poziomie 0,1% w przypadku pakietów o rozmiarze 64, 512 i 1400 bajtów; Wyniki testów pokazują maksymalną wydajność urządzenia.) Tryb mostu: - przy 25 regułach filtrowania: 2662,50 kpps / 32333.4Mbps (1518 byte);2682.2kbps/10986.3Mbps (512 byte); 2758.9kbps/1500.8Mbps (64 byte);Routing:-przy 25 pojedynczych regułach kolejkowania:2112.2kbps/39009.0Mbps (1518 byte); 6322.6kbps/25897.4Mbps (512 byte); 6300.9kbps/3427.7Mbps (64 byte);Routing przy 25 regułach IP:3212.3kbps/39009.0Mbps (1518 byte); 3927.9kbps/16088.7Mbps (512 byte); 3901.5kbps/2122.4Mbps (64 byte)Testy wydajności w tunelach IPSec:Pojedynczy tunel: AES-128-CBC+SHA1: 179.7kbps/2012.6Mbps (1400byte); 186.4kbps/763.5M (512 byte); 182.8kbps/93.6Mbps (64 byte);256 tuneli przy AES-128-CBC + SHA256; 32. Moduły światłowodowe (4 sztuki per urządzenie)- wymagania: SM LC, 10km, TX1310, DDM, 10Gbps; Zakres temperatur min. -40 do +85 Długość fali TX/RX :1310nm;Budżet mocy/zasięg portu: 9dB/0.30km;Okablowanie portu:50/125,62.5/125,100/140 µm;urządzeniami, które nie posiadają blokady na producenta wkładki (np. D-Link, TP-Link, Planet, MikroTik i inni); Moduł kompatybilny w 100% z Cisco, 3com, HP, Huawei, Signamax, TP-Link, Nortel, Alcatel, Extreme, Foundry i in. oraz posiadają certyfikaty Rohs, CE, FDA, FC, TUV, UL. min. 12m-cy; 33. Wartość MTBF - Min. 200000 godz. W warunkach pokojowych; 34. Gwarancja - min. 12m-cy; | 1 | PLN | 4 | Router | 1. Architektura - ARM 64Bit; 2. Procesor - min. 16 core, min. 2GHz AL73400 lub równoważny; 3. Porty - min. 13 portów gigabit; min.1 podłączony bezpośrednio do procesora – port mgmt; 12 przez switchchip; 4. Sloty SFP+ - min.4 sloty 10G SFP+ z osobną pełnodupleksową linię podłączoną do switchip; 5. Moduły światłowodowe (4sztuki) - SM LC, 10km, TX1310, DDM, 10Gbps; Zakres temperatur min. -40 do +85, Długość fali TX/RX: 1310nm; Budżet mocy/zasięg portu: 9dB/0.30km; Okablowanie portu: 50/125, 62.5/125, 100/140 µm; urządzeniami, które nie posiadają blokady na producenta wkładki (np. D-Link, TP-Link, Planet, MikroTik i inni); Moduł kompatybilny w 100% z Cisco, 3com, HP, Huawei, Signamax, TP-Link, Nortel, Alcatel, Extreme, Foundry i in. oraz posiadają certyfikaty Rohs, CE, FDA, FC, TUV, UL. min. 12m-cy; 6. Sloty PCI M.2 - min. 1 z obsługą dysków min. do 8TB; 7. Zasilania - min. 2 wbudowane w obudowę routera redundantne zasilacze 100 - 240 V AC 50/60 Hz; 8. Pobór mocy - max. 75W w obciążeniu; 9. Zakres temperatur pracy - -20 do 60 stopni Celciusa; 10. Chłodzenie - Aktywne; 11. Obudowa - Umożliwiająca montaż w szafie RACK o wysokości 1U (w zestawie uchwyty do montażu w szafie); 12. Pamięć RAM - 16GB DDR4; 13. Pamięć wbudowana - 128MB Flash; 14. Wymiany - max. 450(mm)x200(mm)x45(mm); 15. Szyfrowanie - na poziomie sprzętu; 16. Certyfikaty zgodności - CE, RoHS, EAC; 17. Monitoring - Temperatura CPU; Aktualna temperatura; Temperatura PCB; Wartość Zasilania; 18. Norma IEC 60529 - min. IP20; 19. Parametr - PtMP; 20.PPPoE tunnels - nielimitowany; 21. PPTP tunnels - nielimitowany; 22. L2TP tunnels - nielimitowany; 23. OVPN tunnels - nielimitowany; 24. EoIP tunnels - nielimitowany; 25. Ilość interface VLAN - nielimitowany; 26. Reguły kolejki - nielimitowany; 27. Aktywni użytkownicy HotSpot - nielimitowany; 28. Aktywne sesje menedżera użytkowników - nielimitowany; 29. Interface łączące (bonding) - Nielimitowana ilość; 30. Funkcja - Możliwość instalacji kontenera; 31. Minimalne wyniki dla switchchip. (Wszystkie testy są wykonywane przy użyciu specjalistycznego sprzętu testowego Xena Networks i przeprowadzane zgodnie z RFC2544; Maksymalna przepustowość jest określana przy ponad 30-sekundowych próbach z tolerancją utraty pakietów na poziomie 0,1% w przypadku pakietów o rozmiarze 64, 512 i 1400 bajtów; Wyniki testów pokazują maksymalną wydajność urządzenia.) Tryb mostu: - przy 25 regułach filtrowania: 2662,50 kpps / 32333.4Mbps (1518 byte);2682.2kbps/10986.3Mbps (512 byte); 2758.9kbps/1500.8Mbps (64 byte);Routing:-przy 25 pojedynczych regułach kolejkowania:2112.2kbps/39009.0Mbps (1518 byte); 6322.6kbps/25897.4Mbps (512 byte); 6300.9kbps/3427.7Mbps (64 byte);Routing przy 25 regułach IP:3212.3kbps/39009.0Mbps (1518 byte); 3927.9kbps/16088.7Mbps (512 byte); 3901.5kbps/2122.4Mbps (64 byte)Testy wydajności w tunelach IPSec:Pojedynczy tunel: AES-128-CBC+SHA1: 179.7kbps/2012.6Mbps (1400byte); 186.4kbps/763.5M (512 byte); 182.8kbps/93.6Mbps (64 byte);256 tuneli przy AES-128-CBC + SHA256; 32. Moduły światłowodowe (4 sztuki per urządzenie)- wymagania: SM LC, 10km, TX1310, DDM, 10Gbps; Zakres temperatur min. -40 do +85 Długość fali TX/RX :1310nm;Budżet mocy/zasięg portu: 9dB/0.30km;Okablowanie portu:50/125,62.5/125,100/140 µm;urządzeniami, które nie posiadają blokady na producenta wkładki (np. D-Link, TP-Link, Planet, MikroTik i inni); Moduł kompatybilny w 100% z Cisco, 3com, HP, Huawei, Signamax, TP-Link, Nortel, Alcatel, Extreme, Foundry i in. oraz posiadają certyfikaty Rohs, CE, FDA, FC, TUV, UL. min. 12m-cy; 33. Wartość MTBF - Min. 200000 godz. W warunkach pokojowych; 34. Gwarancja - min. 12m-cy; | 1 | PLN | 4 | Router | 1. Architektura - ARM 64Bit; 2. Procesor - min. 16 core, min. 2GHz AL73400 lub równoważny; 3. Porty - min. 13 portów gigabit; min.1 podłączony bezpośrednio do procesora – port mgmt; 12 przez switchchip; 4. Sloty SFP+ - min.4 sloty 10G SFP+ z osobną pełnodupleksową linię podłączoną do switchip; 5. Moduły światłowodowe (4sztuki) - SM LC, 10km, TX1310, DDM, 10Gbps; Zakres temperatur min. -40 do +85, Długość fali TX/RX: 1310nm; Budżet mocy/zasięg portu: 9dB/0.30km; Okablowanie portu: 50/125, 62.5/125, 100/140 µm; urządzeniami, które nie posiadają blokady na producenta wkładki (np. D-Link, TP-Link, Planet, MikroTik i inni); Moduł kompatybilny w 100% z Cisco, 3com, HP, Huawei, Signamax, TP-Link, Nortel, Alcatel, Extreme, Foundry i in. oraz posiadają certyfikaty Rohs, CE, FDA, FC, TUV, UL. min. 12m-cy; 6. Sloty PCI M.2 - min. 1 z obsługą dysków min. do 8TB; 7. Zasilania - min. 2 wbudowane w obudowę routera redundantne zasilacze 100 - 240 V AC 50/60 Hz; 8. Pobór mocy - max. 75W w obciążeniu; 9. Zakres temperatur pracy - -20 do 60 stopni Celciusa; 10. Chłodzenie - Aktywne; 11. Obudowa - Umożliwiająca montaż w szafie RACK o wysokości 1U (w zestawie uchwyty do montażu w szafie); 12. Pamięć RAM - 16GB DDR4; 13. Pamięć wbudowana - 128MB Flash; 14. Wymiany - max. 450(mm)x200(mm)x45(mm); 15. Szyfrowanie - na poziomie sprzętu; 16. Certyfikaty zgodności - CE, RoHS, EAC; 17. Monitoring - Temperatura CPU; Aktualna temperatura; Temperatura PCB; Wartość Zasilania; 18. Norma IEC 60529 - min. IP20; 19. Parametr - PtMP; 20.PPPoE tunnels - nielimitowany; 21. PPTP tunnels - nielimitowany; 22. L2TP tunnels - nielimitowany; 23. OVPN tunnels - nielimitowany; 24. EoIP tunnels - nielimitowany; 25. Ilość interface VLAN - nielimitowany; 26. Reguły kolejki - nielimitowany; 27. Aktywni użytkownicy HotSpot - nielimitowany; 28. Aktywne sesje menedżera użytkowników - nielimitowany; 29. Interface łączące (bonding) - Nielimitowana ilość; 30. Funkcja - Możliwość instalacji kontenera; 31. Minimalne wyniki dla switchchip. (Wszystkie testy są wykonywane przy użyciu specjalistycznego sprzętu testowego Xena Networks i przeprowadzane zgodnie z RFC2544; Maksymalna przepustowość jest określana przy ponad 30-sekundowych próbach z tolerancją utraty pakietów na poziomie 0,1% w przypadku pakietów o rozmiarze 64, 512 i 1400 bajtów; Wyniki testów pokazują maksymalną wydajność urządzenia.) Tryb mostu: - przy 25 regułach filtrowania: 2662,50 kpps / 32333.4Mbps (1518 byte);2682.2kbps/10986.3Mbps (512 byte); 2758.9kbps/1500.8Mbps (64 byte);Routing:-przy 25 pojedynczych regułach kolejkowania:2112.2kbps/39009.0Mbps (1518 byte); 6322.6kbps/25897.4Mbps (512 byte); 6300.9kbps/3427.7Mbps (64 byte);Routing przy 25 regułach IP:3212.3kbps/39009.0Mbps (1518 byte); 3927.9kbps/16088.7Mbps (512 byte); 3901.5kbps/2122.4Mbps (64 byte)Testy wydajności w tunelach IPSec:Pojedynczy tunel: AES-128-CBC+SHA1: 179.7kbps/2012.6Mbps (1400byte); 186.4kbps/763.5M (512 byte); 182.8kbps/93.6Mbps (64 byte);256 tuneli przy AES-128-CBC + SHA256; 32. Moduły światłowodowe (4 sztuki per urządzenie)- wymagania: SM LC, 10km, TX1310, DDM, 10Gbps; Zakres temperatur min. -40 do +85 Długość fali TX/RX :1310nm;Budżet mocy/zasięg portu: 9dB/0.30km;Okablowanie portu:50/125,62.5/125,100/140 µm;urządzeniami, które nie posiadają blokady na producenta wkładki (np. D-Link, TP-Link, Planet, MikroTik i inni); Moduł kompatybilny w 100% z Cisco, 3com, HP, Huawei, Signamax, TP-Link, Nortel, Alcatel, Extreme, Foundry i in. oraz posiadają certyfikaty Rohs, CE, FDA, FC, TUV, UL. min. 12m-cy; 33. Wartość MTBF - Min. 200000 godz. W warunkach pokojowych; 34. Gwarancja - min. 12m-cy; | 1 | PLN | 4 | Router | 1. Architektura - ARM 64Bit; 2. Procesor - min. 16 core, min. 2GHz AL73400 lub równoważny; 3. Porty - min. 13 portów gigabit; min.1 podłączony bezpośrednio do procesora – port mgmt; 12 przez switchchip; 4. Sloty SFP+ - min.4 sloty 10G SFP+ z osobną pełnodupleksową linię podłączoną do switchip; 5. Moduły światłowodowe (4sztuki) - SM LC, 10km, TX1310, DDM, 10Gbps; Zakres temperatur min. -40 do +85, Długość fali TX/RX: 1310nm; Budżet mocy/zasięg portu: 9dB/0.30km; Okablowanie portu: 50/125, 62.5/125, 100/140 µm; urządzeniami, które nie posiadają blokady na producenta wkładki (np. D-Link, TP-Link, Planet, MikroTik i inni); Moduł kompatybilny w 100% z Cisco, 3com, HP, Huawei, Signamax, TP-Link, Nortel, Alcatel, Extreme, Foundry i in. oraz posiadają certyfikaty Rohs, CE, FDA, FC, TUV, UL. min. 12m-cy; 6. Sloty PCI M.2 - min. 1 z obsługą dysków min. do 8TB; 7. Zasilania - min. 2 wbudowane w obudowę routera redundantne zasilacze 100 - 240 V AC 50/60 Hz; 8. Pobór mocy - max. 75W w obciążeniu; 9. Zakres temperatur pracy - -20 do 60 stopni Celciusa; 10. Chłodzenie - Aktywne; 11. Obudowa - Umożliwiająca montaż w szafie RACK o wysokości 1U (w zestawie uchwyty do montażu w szafie); 12. Pamięć RAM - 16GB DDR4; 13. Pamięć wbudowana - 128MB Flash; 14. Wymiany - max. 450(mm)x200(mm)x45(mm); 15. Szyfrowanie - na poziomie sprzętu; 16. Certyfikaty zgodności - CE, RoHS, EAC; 17. Monitoring - Temperatura CPU; Aktualna temperatura; Temperatura PCB; Wartość Zasilania; 18. Norma IEC 60529 - min. IP20; 19. Parametr - PtMP; 20.PPPoE tunnels - nielimitowany; 21. PPTP tunnels - nielimitowany; 22. L2TP tunnels - nielimitowany; 23. OVPN tunnels - nielimitowany; 24. EoIP tunnels - nielimitowany; 25. Ilość interface VLAN - nielimitowany; 26. Reguły kolejki - nielimitowany; 27. Aktywni użytkownicy HotSpot - nielimitowany; 28. Aktywne sesje menedżera użytkowników - nielimitowany; 29. Interface łączące (bonding) - Nielimitowana ilość; 30. Funkcja - Możliwość instalacji kontenera; 31. Minimalne wyniki dla switchchip. (Wszystkie testy są wykonywane przy użyciu specjalistycznego sprzętu testowego Xena Networks i przeprowadzane zgodnie z RFC2544; Maksymalna przepustowość jest określana przy ponad 30-sekundowych próbach z tolerancją utraty pakietów na poziomie 0,1% w przypadku pakietów o rozmiarze 64, 512 i 1400 bajtów; Wyniki testów pokazują maksymalną wydajność urządzenia.) Tryb mostu: - przy 25 regułach filtrowania: 2662,50 kpps / 32333.4Mbps (1518 byte);2682.2kbps/10986.3Mbps (512 byte); 2758.9kbps/1500.8Mbps (64 byte);Routing:-przy 25 pojedynczych regułach kolejkowania:2112.2kbps/39009.0Mbps (1518 byte); 6322.6kbps/25897.4Mbps (512 byte); 6300.9kbps/3427.7Mbps (64 byte);Routing przy 25 regułach IP:3212.3kbps/39009.0Mbps (1518 byte); 3927.9kbps/16088.7Mbps (512 byte); 3901.5kbps/2122.4Mbps (64 byte)Testy wydajności w tunelach IPSec:Pojedynczy tunel: AES-128-CBC+SHA1: 179.7kbps/2012.6Mbps (1400byte); 186.4kbps/763.5M (512 byte); 182.8kbps/93.6Mbps (64 byte);256 tuneli przy AES-128-CBC + SHA256; 32. Moduły światłowodowe (4 sztuki per urządzenie)- wymagania: SM LC, 10km, TX1310, DDM, 10Gbps; Zakres temperatur min. -40 do +85 Długość fali TX/RX :1310nm;Budżet mocy/zasięg portu: 9dB/0.30km;Okablowanie portu:50/125,62.5/125,100/140 µm;urządzeniami, które nie posiadają blokady na producenta wkładki (np. D-Link, TP-Link, Planet, MikroTik i inni); Moduł kompatybilny w 100% z Cisco, 3com, HP, Huawei, Signamax, TP-Link, Nortel, Alcatel, Extreme, Foundry i in. oraz posiadają certyfikaty Rohs, CE, FDA, FC, TUV, UL. min. 12m-cy; 33. Wartość MTBF - Min. 200000 godz. W warunkach pokojowych; 34. Gwarancja - min. 12m-cy; | 1 | PLN | 4 | Router | 1. Architektura - ARM 64Bit; 2. Procesor - min. 16 core, min. 2GHz AL73400 lub równoważny; 3. Porty - min. 13 portów gigabit; min.1 podłączony bezpośrednio do procesora – port mgmt; 12 przez switchchip; 4. Sloty SFP+ - min.4 sloty 10G SFP+ z osobną pełnodupleksową linię podłączoną do switchip; 5. Moduły światłowodowe (4sztuki) - SM LC, 10km, TX1310, DDM, 10Gbps; Zakres temperatur min. -40 do +85, Długość fali TX/RX: 1310nm; Budżet mocy/zasięg portu: 9dB/0.30km; Okablowanie portu: 50/125, 62.5/125, 100/140 µm; urządzeniami, które nie posiadają blokady na producenta wkładki (np. D-Link, TP-Link, Planet, MikroTik i inni); Moduł kompatybilny w 100% z Cisco, 3com, HP, Huawei, Signamax, TP-Link, Nortel, Alcatel, Extreme, Foundry i in. oraz posiadają certyfikaty Rohs, CE, FDA, FC, TUV, UL. min. 12m-cy; 6. Sloty PCI M.2 - min. 1 z obsługą dysków min. do 8TB; 7. Zasilania - min. 2 wbudowane w obudowę routera redundantne zasilacze 100 - 240 V AC 50/60 Hz; 8. Pobór mocy - max. 75W w obciążeniu; 9. Zakres temperatur pracy - -20 do 60 stopni Celciusa; 10. Chłodzenie - Aktywne; 11. Obudowa - Umożliwiająca montaż w szafie RACK o wysokości 1U (w zestawie uchwyty do montażu w szafie); 12. Pamięć RAM - 16GB DDR4; 13. Pamięć wbudowana - 128MB Flash; 14. Wymiany - max. 450(mm)x200(mm)x45(mm); 15. Szyfrowanie - na poziomie sprzętu; 16. Certyfikaty zgodności - CE, RoHS, EAC; 17. Monitoring - Temperatura CPU; Aktualna temperatura; Temperatura PCB; Wartość Zasilania; 18. Norma IEC 60529 - min. IP20; 19. Parametr - PtMP; 20.PPPoE tunnels - nielimitowany; 21. PPTP tunnels - nielimitowany; 22. L2TP tunnels - nielimitowany; 23. OVPN tunnels - nielimitowany; 24. EoIP tunnels - nielimitowany; 25. Ilość interface VLAN - nielimitowany; 26. Reguły kolejki - nielimitowany; 27. Aktywni użytkownicy HotSpot - nielimitowany; 28. Aktywne sesje menedżera użytkowników - nielimitowany; 29. Interface łączące (bonding) - Nielimitowana ilość; 30. Funkcja - Możliwość instalacji kontenera; 31. Minimalne wyniki dla switchchip. (Wszystkie testy są wykonywane przy użyciu specjalistycznego sprzętu testowego Xena Networks i przeprowadzane zgodnie z RFC2544; Maksymalna przepustowość jest określana przy ponad 30-sekundowych próbach z tolerancją utraty pakietów na poziomie 0,1% w przypadku pakietów o rozmiarze 64, 512 i 1400 bajtów; Wyniki testów pokazują maksymalną wydajność urządzenia.) Tryb mostu: - przy 25 regułach filtrowania: 2662,50 kpps / 32333.4Mbps (1518 byte);2682.2kbps/10986.3Mbps (512 byte); 2758.9kbps/1500.8Mbps (64 byte);Routing:-przy 25 pojedynczych regułach kolejkowania:2112.2kbps/39009.0Mbps (1518 byte); 6322.6kbps/25897.4Mbps (512 byte); 6300.9kbps/3427.7Mbps (64 byte);Routing przy 25 regułach IP:3212.3kbps/39009.0Mbps (1518 byte); 3927.9kbps/16088.7Mbps (512 byte); 3901.5kbps/2122.4Mbps (64 byte)Testy wydajności w tunelach IPSec:Pojedynczy tunel: AES-128-CBC+SHA1: 179.7kbps/2012.6Mbps (1400byte); 186.4kbps/763.5M (512 byte); 182.8kbps/93.6Mbps (64 byte);256 tuneli przy AES-128-CBC + SHA256; 32. Moduły światłowodowe (4 sztuki per urządzenie)- wymagania: SM LC, 10km, TX1310, DDM, 10Gbps; Zakres temperatur min. -40 do +85 Długość fali TX/RX :1310nm;Budżet mocy/zasięg portu: 9dB/0.30km;Okablowanie portu:50/125,62.5/125,100/140 µm;urządzeniami, które nie posiadają blokady na producenta wkładki (np. D-Link, TP-Link, Planet, MikroTik i inni); Moduł kompatybilny w 100% z Cisco, 3com, HP, Huawei, Signamax, TP-Link, Nortel, Alcatel, Extreme, Foundry i in. oraz posiadają certyfikaty Rohs, CE, FDA, FC, TUV, UL. min. 12m-cy; 33. Wartość MTBF - Min. 200000 godz. W warunkach pokojowych; 34. Gwarancja - min. 12m-cy; | 1 | PLN | 4 | Router | 1. Architektura - ARM 64Bit; 2. Procesor - min. 16 core, min. 2GHz AL73400 lub równoważny; 3. Porty - min. 13 portów gigabit; min.1 podłączony bezpośrednio do procesora – port mgmt; 12 przez switchchip; 4. Sloty SFP+ - min.4 sloty 10G SFP+ z osobną pełnodupleksową linię podłączoną do switchip; 5. Moduły światłowodowe (4sztuki) - SM LC, 10km, TX1310, DDM, 10Gbps; Zakres temperatur min. -40 do +85, Długość fali TX/RX: 1310nm; Budżet mocy/zasięg portu: 9dB/0.30km; Okablowanie portu: 50/125, 62.5/125, 100/140 µm; urządzeniami, które nie posiadają blokady na producenta wkładki (np. D-Link, TP-Link, Planet, MikroTik i inni); Moduł kompatybilny w 100% z Cisco, 3com, HP, Huawei, Signamax, TP-Link, Nortel, Alcatel, Extreme, Foundry i in. oraz posiadają certyfikaty Rohs, CE, FDA, FC, TUV, UL. min. 12m-cy; 6. Sloty PCI M.2 - min. 1 z obsługą dysków min. do 8TB; 7. Zasilania - min. 2 wbudowane w obudowę routera redundantne zasilacze 100 - 240 V AC 50/60 Hz; 8. Pobór mocy - max. 75W w obciążeniu; 9. Zakres temperatur pracy - -20 do 60 stopni Celciusa; 10. Chłodzenie - Aktywne; 11. Obudowa - Umożliwiająca montaż w szafie RACK o wysokości 1U (w zestawie uchwyty do montażu w szafie); 12. Pamięć RAM - 16GB DDR4; 13. Pamięć wbudowana - 128MB Flash; 14. Wymiany - max. 450(mm)x200(mm)x45(mm); 15. Szyfrowanie - na poziomie sprzętu; 16. Certyfikaty zgodności - CE, RoHS, EAC; 17. Monitoring - Temperatura CPU; Aktualna temperatura; Temperatura PCB; Wartość Zasilania; 18. Norma IEC 60529 - min. IP20; 19. Parametr - PtMP; 20.PPPoE tunnels - nielimitowany; 21. PPTP tunnels - nielimitowany; 22. L2TP tunnels - nielimitowany; 23. OVPN tunnels - nielimitowany; 24. EoIP tunnels - nielimitowany; 25. Ilość interface VLAN - nielimitowany; 26. Reguły kolejki - nielimitowany; 27. Aktywni użytkownicy HotSpot - nielimitowany; 28. Aktywne sesje menedżera użytkowników - nielimitowany; 29. Interface łączące (bonding) - Nielimitowana ilość; 30. Funkcja - Możliwość instalacji kontenera; 31. Minimalne wyniki dla switchchip. (Wszystkie testy są wykonywane przy użyciu specjalistycznego sprzętu testowego Xena Networks i przeprowadzane zgodnie z RFC2544; Maksymalna przepustowość jest określana przy ponad 30-sekundowych próbach z tolerancją utraty pakietów na poziomie 0,1% w przypadku pakietów o rozmiarze 64, 512 i 1400 bajtów; Wyniki testów pokazują maksymalną wydajność urządzenia.) Tryb mostu: - przy 25 regułach filtrowania: 2662,50 kpps / 32333.4Mbps (1518 byte);2682.2kbps/10986.3Mbps (512 byte); 2758.9kbps/1500.8Mbps (64 byte);Routing:-przy 25 pojedynczych regułach kolejkowania:2112.2kbps/39009.0Mbps (1518 byte); 6322.6kbps/25897.4Mbps (512 byte); 6300.9kbps/3427.7Mbps (64 byte);Routing przy 25 regułach IP:3212.3kbps/39009.0Mbps (1518 byte); 3927.9kbps/16088.7Mbps (512 byte); 3901.5kbps/2122.4Mbps (64 byte)Testy wydajności w tunelach IPSec:Pojedynczy tunel: AES-128-CBC+SHA1: 179.7kbps/2012.6Mbps (1400byte); 186.4kbps/763.5M (512 byte); 182.8kbps/93.6Mbps (64 byte);256 tuneli przy AES-128-CBC + SHA256; 32. Moduły światłowodowe (4 sztuki per urządzenie)- wymagania: SM LC, 10km, TX1310, DDM, 10Gbps; Zakres temperatur min. -40 do +85 Długość fali TX/RX :1310nm;Budżet mocy/zasięg portu: 9dB/0.30km;Okablowanie portu:50/125,62.5/125,100/140 µm;urządzeniami, które nie posiadają blokady na producenta wkładki (np. D-Link, TP-Link, Planet, MikroTik i inni); Moduł kompatybilny w 100% z Cisco, 3com, HP, Huawei, Signamax, TP-Link, Nortel, Alcatel, Extreme, Foundry i in. oraz posiadają certyfikaty Rohs, CE, FDA, FC, TUV, UL. min. 12m-cy; 33. Wartość MTBF - Min. 200000 godz. W warunkach pokojowych; 34. Gwarancja - min. 12m-cy; | 1 | PLN | 4 | Router | 1. Architektura - ARM 64Bit; 2. Procesor - min. 16 core, min. 2GHz AL73400 lub równoważny; 3. Porty - min. 13 portów gigabit; min.1 podłączony bezpośrednio do procesora – port mgmt; 12 przez switchchip; 4. Sloty SFP+ - min.4 sloty 10G SFP+ z osobną pełnodupleksową linię podłączoną do switchip; 5. Moduły światłowodowe (4sztuki) - SM LC, 10km, TX1310, DDM, 10Gbps; Zakres temperatur min. -40 do +85, Długość fali TX/RX: 1310nm; Budżet mocy/zasięg portu: 9dB/0.30km; Okablowanie portu: 50/125, 62.5/125, 100/140 µm; urządzeniami, które nie posiadają blokady na producenta wkładki (np. D-Link, TP-Link, Planet, MikroTik i inni); Moduł kompatybilny w 100% z Cisco, 3com, HP, Huawei, Signamax, TP-Link, Nortel, Alcatel, Extreme, Foundry i in. oraz posiadają certyfikaty Rohs, CE, FDA, FC, TUV, UL. min. 12m-cy; 6. Sloty PCI M.2 - min. 1 z obsługą dysków min. do 8TB; 7. Zasilania - min. 2 wbudowane w obudowę routera redundantne zasilacze 100 - 240 V AC 50/60 Hz; 8. Pobór mocy - max. 75W w obciążeniu; 9. Zakres temperatur pracy - -20 do 60 stopni Celciusa; 10. Chłodzenie - Aktywne; 11. Obudowa - Umożliwiająca montaż w szafie RACK o wysokości 1U (w zestawie uchwyty do montażu w szafie); 12. Pamięć RAM - 16GB DDR4; 13. Pamięć wbudowana - 128MB Flash; 14. Wymiany - max. 450(mm)x200(mm)x45(mm); 15. Szyfrowanie - na poziomie sprzętu; 16. Certyfikaty zgodności - CE, RoHS, EAC; 17. Monitoring - Temperatura CPU; Aktualna temperatura; Temperatura PCB; Wartość Zasilania; 18. Norma IEC 60529 - min. IP20; 19. Parametr - PtMP; 20.PPPoE tunnels - nielimitowany; 21. PPTP tunnels - nielimitowany; 22. L2TP tunnels - nielimitowany; 23. OVPN tunnels - nielimitowany; 24. EoIP tunnels - nielimitowany; 25. Ilość interface VLAN - nielimitowany; 26. Reguły kolejki - nielimitowany; 27. Aktywni użytkownicy HotSpot - nielimitowany; 28. Aktywne sesje menedżera użytkowników - nielimitowany; 29. Interface łączące (bonding) - Nielimitowana ilość; 30. Funkcja - Możliwość instalacji kontenera; 31. Minimalne wyniki dla switchchip. (Wszystkie testy są wykonywane przy użyciu specjalistycznego sprzętu testowego Xena Networks i przeprowadzane zgodnie z RFC2544; Maksymalna przepustowość jest określana przy ponad 30-sekundowych próbach z tolerancją utraty pakietów na poziomie 0,1% w przypadku pakietów o rozmiarze 64, 512 i 1400 bajtów; Wyniki testów pokazują maksymalną wydajność urządzenia.) Tryb mostu: - przy 25 regułach filtrowania: 2662,50 kpps / 32333.4Mbps (1518 byte);2682.2kbps/10986.3Mbps (512 byte); 2758.9kbps/1500.8Mbps (64 byte);Routing:-przy 25 pojedynczych regułach kolejkowania:2112.2kbps/39009.0Mbps (1518 byte); 6322.6kbps/25897.4Mbps (512 byte); 6300.9kbps/3427.7Mbps (64 byte);Routing przy 25 regułach IP:3212.3kbps/39009.0Mbps (1518 byte); 3927.9kbps/16088.7Mbps (512 byte); 3901.5kbps/2122.4Mbps (64 byte)Testy wydajności w tunelach IPSec:Pojedynczy tunel: AES-128-CBC+SHA1: 179.7kbps/2012.6Mbps (1400byte); 186.4kbps/763.5M (512 byte); 182.8kbps/93.6Mbps (64 byte);256 tuneli przy AES-128-CBC + SHA256; 32. Moduły światłowodowe (4 sztuki per urządzenie)- wymagania: SM LC, 10km, TX1310, DDM, 10Gbps; Zakres temperatur min. -40 do +85 Długość fali TX/RX :1310nm;Budżet mocy/zasięg portu: 9dB/0.30km;Okablowanie portu:50/125,62.5/125,100/140 µm;urządzeniami, które nie posiadają blokady na producenta wkładki (np. D-Link, TP-Link, Planet, MikroTik i inni); Moduł kompatybilny w 100% z Cisco, 3com, HP, Huawei, Signamax, TP-Link, Nortel, Alcatel, Extreme, Foundry i in. oraz posiadają certyfikaty Rohs, CE, FDA, FC, TUV, UL. min. 12m-cy; 33. Wartość MTBF - Min. 200000 godz. W warunkach pokojowych; 34. Gwarancja - min. 12m-cy; | 1 | PLN | 4 | Router | 1. Architektura - ARM 64Bit; 2. Procesor - min. 16 core, min. 2GHz AL73400 lub równoważny; 3. Porty - min. 13 portów gigabit; min.1 podłączony bezpośrednio do procesora – port mgmt; 12 przez switchchip; 4. Sloty SFP+ - min.4 sloty 10G SFP+ z osobną pełnodupleksową linię podłączoną do switchip; 5. Moduły światłowodowe (4sztuki) - SM LC, 10km, TX1310, DDM, 10Gbps; Zakres temperatur min. -40 do +85, Długość fali TX/RX: 1310nm; Budżet mocy/zasięg portu: 9dB/0.30km; Okablowanie portu: 50/125, 62.5/125, 100/140 µm; urządzeniami, które nie posiadają blokady na producenta wkładki (np. D-Link, TP-Link, Planet, MikroTik i inni); Moduł kompatybilny w 100% z Cisco, 3com, HP, Huawei, Signamax, TP-Link, Nortel, Alcatel, Extreme, Foundry i in. oraz posiadają certyfikaty Rohs, CE, FDA, FC, TUV, UL. min. 12m-cy; 6. Sloty PCI M.2 - min. 1 z obsługą dysków min. do 8TB; 7. Zasilania - min. 2 wbudowane w obudowę routera redundantne zasilacze 100 - 240 V AC 50/60 Hz; 8. Pobór mocy - max. 75W w obciążeniu; 9. Zakres temperatur pracy - -20 do 60 stopni Celciusa; 10. Chłodzenie - Aktywne; 11. Obudowa - Umożliwiająca montaż w szafie RACK o wysokości 1U (w zestawie uchwyty do montażu w szafie); 12. Pamięć RAM - 16GB DDR4; 13. Pamięć wbudowana - 128MB Flash; 14. Wymiany - max. 450(mm)x200(mm)x45(mm); 15. Szyfrowanie - na poziomie sprzętu; 16. Certyfikaty zgodności - CE, RoHS, EAC; 17. Monitoring - Temperatura CPU; Aktualna temperatura; Temperatura PCB; Wartość Zasilania; 18. Norma IEC 60529 - min. IP20; 19. Parametr - PtMP; 20.PPPoE tunnels - nielimitowany; 21. PPTP tunnels - nielimitowany; 22. L2TP tunnels - nielimitowany; 23. OVPN tunnels - nielimitowany; 24. EoIP tunnels - nielimitowany; 25. Ilość interface VLAN - nielimitowany; 26. Reguły kolejki - nielimitowany; 27. Aktywni użytkownicy HotSpot - nielimitowany; 28. Aktywne sesje menedżera użytkowników - nielimitowany; 29. Interface łączące (bonding) - Nielimitowana ilość; 30. Funkcja - Możliwość instalacji kontenera; 31. Minimalne wyniki dla switchchip. (Wszystkie testy są wykonywane przy użyciu specjalistycznego sprzętu testowego Xena Networks i przeprowadzane zgodnie z RFC2544; Maksymalna przepustowość jest określana przy ponad 30-sekundowych próbach z tolerancją utraty pakietów na poziomie 0,1% w przypadku pakietów o rozmiarze 64, 512 i 1400 bajtów; Wyniki testów pokazują maksymalną wydajność urządzenia.) Tryb mostu: - przy 25 regułach filtrowania: 2662,50 kpps / 32333.4Mbps (1518 byte);2682.2kbps/10986.3Mbps (512 byte); 2758.9kbps/1500.8Mbps (64 byte);Routing:-przy 25 pojedynczych regułach kolejkowania:2112.2kbps/39009.0Mbps (1518 byte); 6322.6kbps/25897.4Mbps (512 byte); 6300.9kbps/3427.7Mbps (64 byte);Routing przy 25 regułach IP:3212.3kbps/39009.0Mbps (1518 byte); 3927.9kbps/16088.7Mbps (512 byte); 3901.5kbps/2122.4Mbps (64 byte)Testy wydajności w tunelach IPSec:Pojedynczy tunel: AES-128-CBC+SHA1: 179.7kbps/2012.6Mbps (1400byte); 186.4kbps/763.5M (512 byte); 182.8kbps/93.6Mbps (64 byte);256 tuneli przy AES-128-CBC + SHA256; 32. Moduły światłowodowe (4 sztuki per urządzenie)- wymagania: SM LC, 10km, TX1310, DDM, 10Gbps; Zakres temperatur min. -40 do +85 Długość fali TX/RX :1310nm;Budżet mocy/zasięg portu: 9dB/0.30km;Okablowanie portu:50/125,62.5/125,100/140 µm;urządzeniami, które nie posiadają blokady na producenta wkładki (np. D-Link, TP-Link, Planet, MikroTik i inni); Moduł kompatybilny w 100% z Cisco, 3com, HP, Huawei, Signamax, TP-Link, Nortel, Alcatel, Extreme, Foundry i in. oraz posiadają certyfikaty Rohs, CE, FDA, FC, TUV, UL. min. 12m-cy; 33. Wartość MTBF - Min. 200000 godz. W warunkach pokojowych; 34. Gwarancja - min. 12m-cy; | 1 | PLN | 4 | Router | 1. Architektura - ARM 64Bit; 2. Procesor - min. 16 core, min. 2GHz AL73400 lub równoważny; 3. Porty - min. 13 portów gigabit; min.1 podłączony bezpośrednio do procesora – port mgmt; 12 przez switchchip; 4. Sloty SFP+ - min.4 sloty 10G SFP+ z osobną pełnodupleksową linię podłączoną do switchip; 5. Moduły światłowodowe (4sztuki) - SM LC, 10km, TX1310, DDM, 10Gbps; Zakres temperatur min. -40 do +85, Długość fali TX/RX: 1310nm; Budżet mocy/zasięg portu: 9dB/0.30km; Okablowanie portu: 50/125, 62.5/125, 100/140 µm; urządzeniami, które nie posiadają blokady na producenta wkładki (np. D-Link, TP-Link, Planet, MikroTik i inni); Moduł kompatybilny w 100% z Cisco, 3com, HP, Huawei, Signamax, TP-Link, Nortel, Alcatel, Extreme, Foundry i in. oraz posiadają certyfikaty Rohs, CE, FDA, FC, TUV, UL. min. 12m-cy; 6. Sloty PCI M.2 - min. 1 z obsługą dysków min. do 8TB; 7. Zasilania - min. 2 wbudowane w obudowę routera redundantne zasilacze 100 - 240 V AC 50/60 Hz; 8. Pobór mocy - max. 75W w obciążeniu; 9. Zakres temperatur pracy - -20 do 60 stopni Celciusa; 10. Chłodzenie - Aktywne; 11. Obudowa - Umożliwiająca montaż w szafie RACK o wysokości 1U (w zestawie uchwyty do montażu w szafie); 12. Pamięć RAM - 16GB DDR4; 13. Pamięć wbudowana - 128MB Flash; 14. Wymiany - max. 450(mm)x200(mm)x45(mm); 15. Szyfrowanie - na poziomie sprzętu; 16. Certyfikaty zgodności - CE, RoHS, EAC; 17. Monitoring - Temperatura CPU; Aktualna temperatura; Temperatura PCB; Wartość Zasilania; 18. Norma IEC 60529 - min. IP20; 19. Parametr - PtMP; 20.PPPoE tunnels - nielimitowany; 21. PPTP tunnels - nielimitowany; 22. L2TP tunnels - nielimitowany; 23. OVPN tunnels - nielimitowany; 24. EoIP tunnels - nielimitowany; 25. Ilość interface VLAN - nielimitowany; 26. Reguły kolejki - nielimitowany; 27. Aktywni użytkownicy HotSpot - nielimitowany; 28. Aktywne sesje menedżera użytkowników - nielimitowany; 29. Interface łączące (bonding) - Nielimitowana ilość; 30. Funkcja - Możliwość instalacji kontenera; 31. Minimalne wyniki dla switchchip. (Wszystkie testy są wykonywane przy użyciu specjalistycznego sprzętu testowego Xena Networks i przeprowadzane zgodnie z RFC2544; Maksymalna przepustowość jest określana przy ponad 30-sekundowych próbach z tolerancją utraty pakietów na poziomie 0,1% w przypadku pakietów o rozmiarze 64, 512 i 1400 bajtów; Wyniki testów pokazują maksymalną wydajność urządzenia.) Tryb mostu: - przy 25 regułach filtrowania: 2662,50 kpps / 32333.4Mbps (1518 byte);2682.2kbps/10986.3Mbps (512 byte); 2758.9kbps/1500.8Mbps (64 byte);Routing:-przy 25 pojedynczych regułach kolejkowania:2112.2kbps/39009.0Mbps (1518 byte); 6322.6kbps/25897.4Mbps (512 byte); 6300.9kbps/3427.7Mbps (64 byte);Routing przy 25 regułach IP:3212.3kbps/39009.0Mbps (1518 byte); 3927.9kbps/16088.7Mbps (512 byte); 3901.5kbps/2122.4Mbps (64 byte)Testy wydajności w tunelach IPSec:Pojedynczy tunel: AES-128-CBC+SHA1: 179.7kbps/2012.6Mbps (1400byte); 186.4kbps/763.5M (512 byte); 182.8kbps/93.6Mbps (64 byte);256 tuneli przy AES-128-CBC + SHA256; 32. Moduły światłowodowe (4 sztuki per urządzenie)- wymagania: SM LC, 10km, TX1310, DDM, 10Gbps; Zakres temperatur min. -40 do +85 Długość fali TX/RX :1310nm;Budżet mocy/zasięg portu: 9dB/0.30km;Okablowanie portu:50/125,62.5/125,100/140 µm;urządzeniami, które nie posiadają blokady na producenta wkładki (np. D-Link, TP-Link, Planet, MikroTik i inni); Moduł kompatybilny w 100% z Cisco, 3com, HP, Huawei, Signamax, TP-Link, Nortel, Alcatel, Extreme, Foundry i in. oraz posiadają certyfikaty Rohs, CE, FDA, FC, TUV, UL. min. 12m-cy; 33. Wartość MTBF - Min. 200000 godz. W warunkach pokojowych; 34. Gwarancja - min. 12m-cy; | 1 | PLN | 4 | Router | 1. Architektura - ARM 64Bit; 2. Procesor - min. 16 core, min. 2GHz AL73400 lub równoważny; 3. Porty - min. 13 portów gigabit; min.1 podłączony bezpośrednio do procesora – port mgmt; 12 przez switchchip; 4. Sloty SFP+ - min.4 sloty 10G SFP+ z osobną pełnodupleksową linię podłączoną do switchip; 5. Moduły światłowodowe (4sztuki) - SM LC, 10km, TX1310, DDM, 10Gbps; Zakres temperatur min. -40 do +85, Długość fali TX/RX: 1310nm; Budżet mocy/zasięg portu: 9dB/0.30km; Okablowanie portu: 50/125, 62.5/125, 100/140 µm; urządzeniami, które nie posiadają blokady na producenta wkładki (np. D-Link, TP-Link, Planet, MikroTik i inni); Moduł kompatybilny w 100% z Cisco, 3com, HP, Huawei, Signamax, TP-Link, Nortel, Alcatel, Extreme, Foundry i in. oraz posiadają certyfikaty Rohs, CE, FDA, FC, TUV, UL. min. 12m-cy; 6. Sloty PCI M.2 - min. 1 z obsługą dysków min. do 8TB; 7. Zasilania - min. 2 wbudowane w obudowę routera redundantne zasilacze 100 - 240 V AC 50/60 Hz; 8. Pobór mocy - max. 75W w obciążeniu; 9. Zakres temperatur pracy - -20 do 60 stopni Celciusa; 10. Chłodzenie - Aktywne; 11. Obudowa - Umożliwiająca montaż w szafie RACK o wysokości 1U (w zestawie uchwyty do montażu w szafie); 12. Pamięć RAM - 16GB DDR4; 13. Pamięć wbudowana - 128MB Flash; 14. Wymiany - max. 450(mm)x200(mm)x45(mm); 15. Szyfrowanie - na poziomie sprzętu; 16. Certyfikaty zgodności - CE, RoHS, EAC; 17. Monitoring - Temperatura CPU; Aktualna temperatura; Temperatura PCB; Wartość Zasilania; 18. Norma IEC 60529 - min. IP20; 19. Parametr - PtMP; 20.PPPoE tunnels - nielimitowany; 21. PPTP tunnels - nielimitowany; 22. L2TP tunnels - nielimitowany; 23. OVPN tunnels - nielimitowany; 24. EoIP tunnels - nielimitowany; 25. Ilość interface VLAN - nielimitowany; 26. Reguły kolejki - nielimitowany; 27. Aktywni użytkownicy HotSpot - nielimitowany; 28. Aktywne sesje menedżera użytkowników - nielimitowany; 29. Interface łączące (bonding) - Nielimitowana ilość; 30. Funkcja - Możliwość instalacji kontenera; 31. Minimalne wyniki dla switchchip. (Wszystkie testy są wykonywane przy użyciu specjalistycznego sprzętu testowego Xena Networks i przeprowadzane zgodnie z RFC2544; Maksymalna przepustowość jest określana przy ponad 30-sekundowych próbach z tolerancją utraty pakietów na poziomie 0,1% w przypadku pakietów o rozmiarze 64, 512 i 1400 bajtów; Wyniki testów pokazują maksymalną wydajność urządzenia.) Tryb mostu: - przy 25 regułach filtrowania: 2662,50 kpps / 32333.4Mbps (1518 byte);2682.2kbps/10986.3Mbps (512 byte); 2758.9kbps/1500.8Mbps (64 byte);Routing:-przy 25 pojedynczych regułach kolejkowania:2112.2kbps/39009.0Mbps (1518 byte); 6322.6kbps/25897.4Mbps (512 byte); 6300.9kbps/3427.7Mbps (64 byte);Routing przy 25 regułach IP:3212.3kbps/39009.0Mbps (1518 byte); 3927.9kbps/16088.7Mbps (512 byte); 3901.5kbps/2122.4Mbps (64 byte)Testy wydajności w tunelach IPSec:Pojedynczy tunel: AES-128-CBC+SHA1: 179.7kbps/2012.6Mbps (1400byte); 186.4kbps/763.5M (512 byte); 182.8kbps/93.6Mbps (64 byte);256 tuneli przy AES-128-CBC + SHA256; 32. Moduły światłowodowe (4 sztuki per urządzenie)- wymagania: SM LC, 10km, TX1310, DDM, 10Gbps; Zakres temperatur min. -40 do +85 Długość fali TX/RX :1310nm;Budżet mocy/zasięg portu: 9dB/0.30km;Okablowanie portu:50/125,62.5/125,100/140 µm;urządzeniami, które nie posiadają blokady na producenta wkładki (np. D-Link, TP-Link, Planet, MikroTik i inni); Moduł kompatybilny w 100% z Cisco, 3com, HP, Huawei, Signamax, TP-Link, Nortel, Alcatel, Extreme, Foundry i in. oraz posiadają certyfikaty Rohs, CE, FDA, FC, TUV, UL. min. 12m-cy; 33. Wartość MTBF - Min. 200000 godz. W warunkach pokojowych; 34. Gwarancja - min. 12m-cy; | 1 | PLN | 4 | Router | 1. Architektura - ARM 64Bit; 2. Procesor - min. 16 core, min. 2GHz AL73400 lub równoważny; 3. Porty - min. 13 portów gigabit; min.1 podłączony bezpośrednio do procesora – port mgmt; 12 przez switchchip; 4. Sloty SFP+ - min.4 sloty 10G SFP+ z osobną pełnodupleksową linię podłączoną do switchip; 5. Moduły światłowodowe (4sztuki) - SM LC, 10km, TX1310, DDM, 10Gbps; Zakres temperatur min. -40 do +85, Długość fali TX/RX: 1310nm; Budżet mocy/zasięg portu: 9dB/0.30km; Okablowanie portu: 50/125, 62.5/125, 100/140 µm; urządzeniami, które nie posiadają blokady na producenta wkładki (np. D-Link, TP-Link, Planet, MikroTik i inni); Moduł kompatybilny w 100% z Cisco, 3com, HP, Huawei, Signamax, TP-Link, Nortel, Alcatel, Extreme, Foundry i in. oraz posiadają certyfikaty Rohs, CE, FDA, FC, TUV, UL. min. 12m-cy; 6. Sloty PCI M.2 - min. 1 z obsługą dysków min. do 8TB; 7. Zasilania - min. 2 wbudowane w obudowę routera redundantne zasilacze 100 - 240 V AC 50/60 Hz; 8. Pobór mocy - max. 75W w obciążeniu; 9. Zakres temperatur pracy - -20 do 60 stopni Celciusa; 10. Chłodzenie - Aktywne; 11. Obudowa - Umożliwiająca montaż w szafie RACK o wysokości 1U (w zestawie uchwyty do montażu w szafie); 12. Pamięć RAM - 16GB DDR4; 13. Pamięć wbudowana - 128MB Flash; 14. Wymiany - max. 450(mm)x200(mm)x45(mm); 15. Szyfrowanie - na poziomie sprzętu; 16. Certyfikaty zgodności - CE, RoHS, EAC; 17. Monitoring - Temperatura CPU; Aktualna temperatura; Temperatura PCB; Wartość Zasilania; 18. Norma IEC 60529 - min. IP20; 19. Parametr - PtMP; 20.PPPoE tunnels - nielimitowany; 21. PPTP tunnels - nielimitowany; 22. L2TP tunnels - nielimitowany; 23. OVPN tunnels - nielimitowany; 24. EoIP tunnels - nielimitowany; 25. Ilość interface VLAN - nielimitowany; 26. Reguły kolejki - nielimitowany; 27. Aktywni użytkownicy HotSpot - nielimitowany; 28. Aktywne sesje menedżera użytkowników - nielimitowany; 29. Interface łączące (bonding) - Nielimitowana ilość; 30. Funkcja - Możliwość instalacji kontenera; 31. Minimalne wyniki dla switchchip. (Wszystkie testy są wykonywane przy użyciu specjalistycznego sprzętu testowego Xena Networks i przeprowadzane zgodnie z RFC2544; Maksymalna przepustowość jest określana przy ponad 30-sekundowych próbach z tolerancją utraty pakietów na poziomie 0,1% w przypadku pakietów o rozmiarze 64, 512 i 1400 bajtów; Wyniki testów pokazują maksymalną wydajność urządzenia.) Tryb mostu: - przy 25 regułach filtrowania: 2662,50 kpps / 32333.4Mbps (1518 byte);2682.2kbps/10986.3Mbps (512 byte); 2758.9kbps/1500.8Mbps (64 byte);Routing:-przy 25 pojedynczych regułach kolejkowania:2112.2kbps/39009.0Mbps (1518 byte); 6322.6kbps/25897.4Mbps (512 byte); 6300.9kbps/3427.7Mbps (64 byte);Routing przy 25 regułach IP:3212.3kbps/39009.0Mbps (1518 byte); 3927.9kbps/16088.7Mbps (512 byte); 3901.5kbps/2122.4Mbps (64 byte)Testy wydajności w tunelach IPSec:Pojedynczy tunel: AES-128-CBC+SHA1: 179.7kbps/2012.6Mbps (1400byte); 186.4kbps/763.5M (512 byte); 182.8kbps/93.6Mbps (64 byte);256 tuneli przy AES-128-CBC + SHA256; 32. Moduły światłowodowe (4 sztuki per urządzenie)- wymagania: SM LC, 10km, TX1310, DDM, 10Gbps; Zakres temperatur min. -40 do +85 Długość fali TX/RX :1310nm;Budżet mocy/zasięg portu: 9dB/0.30km;Okablowanie portu:50/125,62.5/125,100/140 µm;urządzeniami, które nie posiadają blokady na producenta wkładki (np. D-Link, TP-Link, Planet, MikroTik i inni); Moduł kompatybilny w 100% z Cisco, 3com, HP, Huawei, Signamax, TP-Link, Nortel, Alcatel, Extreme, Foundry i in. oraz posiadają certyfikaty Rohs, CE, FDA, FC, TUV, UL. min. 12m-cy; 33. Wartość MTBF - Min. 200000 godz. W warunkach pokojowych; 34. Gwarancja - min. 12m-cy; | 1 | PLN | 4 | Router | 1. Architektura - ARM 64Bit; 2. Procesor - min. 16 core, min. 2GHz AL73400 lub równoważny; 3. Porty - min. 13 portów gigabit; min.1 podłączony bezpośrednio do procesora – port mgmt; 12 przez switchchip; 4. Sloty SFP+ - min.4 sloty 10G SFP+ z osobną pełnodupleksową linię podłączoną do switchip; 5. Moduły światłowodowe (4sztuki) - SM LC, 10km, TX1310, DDM, 10Gbps; Zakres temperatur min. -40 do +85, Długość fali TX/RX: 1310nm; Budżet mocy/zasięg portu: 9dB/0.30km; Okablowanie portu: 50/125, 62.5/125, 100/140 µm; urządzeniami, które nie posiadają blokady na producenta wkładki (np. D-Link, TP-Link, Planet, MikroTik i inni); Moduł kompatybilny w 100% z Cisco, 3com, HP, Huawei, Signamax, TP-Link, Nortel, Alcatel, Extreme, Foundry i in. oraz posiadają certyfikaty Rohs, CE, FDA, FC, TUV, UL. min. 12m-cy; 6. Sloty PCI M.2 - min. 1 z obsługą dysków min. do 8TB; 7. Zasilania - min. 2 wbudowane w obudowę routera redundantne zasilacze 100 - 240 V AC 50/60 Hz; 8. Pobór mocy - max. 75W w obciążeniu; 9. Zakres temperatur pracy - -20 do 60 stopni Celciusa; 10. Chłodzenie - Aktywne; 11. Obudowa - Umożliwiająca montaż w szafie RACK o wysokości 1U (w zestawie uchwyty do montażu w szafie); 12. Pamięć RAM - 16GB DDR4; 13. Pamięć wbudowana - 128MB Flash; 14. Wymiany - max. 450(mm)x200(mm)x45(mm); 15. Szyfrowanie - na poziomie sprzętu; 16. Certyfikaty zgodności - CE, RoHS, EAC; 17. Monitoring - Temperatura CPU; Aktualna temperatura; Temperatura PCB; Wartość Zasilania; 18. Norma IEC 60529 - min. IP20; 19. Parametr - PtMP; 20.PPPoE tunnels - nielimitowany; 21. PPTP tunnels - nielimitowany; 22. L2TP tunnels - nielimitowany; 23. OVPN tunnels - nielimitowany; 24. EoIP tunnels - nielimitowany; 25. Ilość interface VLAN - nielimitowany; 26. Reguły kolejki - nielimitowany; 27. Aktywni użytkownicy HotSpot - nielimitowany; 28. Aktywne sesje menedżera użytkowników - nielimitowany; 29. Interface łączące (bonding) - Nielimitowana ilość; 30. Funkcja - Możliwość instalacji kontenera; 31. Minimalne wyniki dla switchchip. (Wszystkie testy są wykonywane przy użyciu specjalistycznego sprzętu testowego Xena Networks i przeprowadzane zgodnie z RFC2544; Maksymalna przepustowość jest określana przy ponad 30-sekundowych próbach z tolerancją utraty pakietów na poziomie 0,1% w przypadku pakietów o rozmiarze 64, 512 i 1400 bajtów; Wyniki testów pokazują maksymalną wydajność urządzenia.) Tryb mostu: - przy 25 regułach filtrowania: 2662,50 kpps / 32333.4Mbps (1518 byte);2682.2kbps/10986.3Mbps (512 byte); 2758.9kbps/1500.8Mbps (64 byte);Routing:-przy 25 pojedynczych regułach kolejkowania:2112.2kbps/39009.0Mbps (1518 byte); 6322.6kbps/25897.4Mbps (512 byte); 6300.9kbps/3427.7Mbps (64 byte);Routing przy 25 regułach IP:3212.3kbps/39009.0Mbps (1518 byte); 3927.9kbps/16088.7Mbps (512 byte); 3901.5kbps/2122.4Mbps (64 byte)Testy wydajności w tunelach IPSec:Pojedynczy tunel: AES-128-CBC+SHA1: 179.7kbps/2012.6Mbps (1400byte); 186.4kbps/763.5M (512 byte); 182.8kbps/93.6Mbps (64 byte);256 tuneli przy AES-128-CBC + SHA256; 32. Moduły światłowodowe (4 sztuki per urządzenie)- wymagania: SM LC, 10km, TX1310, DDM, 10Gbps; Zakres temperatur min. -40 do +85 Długość fali TX/RX :1310nm;Budżet mocy/zasięg portu: 9dB/0.30km;Okablowanie portu:50/125,62.5/125,100/140 µm;urządzeniami, które nie posiadają blokady na producenta wkładki (np. D-Link, TP-Link, Planet, MikroTik i inni); Moduł kompatybilny w 100% z Cisco, 3com, HP, Huawei, Signamax, TP-Link, Nortel, Alcatel, Extreme, Foundry i in. oraz posiadają certyfikaty Rohs, CE, FDA, FC, TUV, UL. min. 12m-cy; 33. Wartość MTBF - Min. 200000 godz. W warunkach pokojowych; 34. Gwarancja - min. 12m-cy; | 1 | PLN | 4 | Router | 1. Architektura - ARM 64Bit; 2. Procesor - min. 16 core, min. 2GHz AL73400 lub równoważny; 3. Porty - min. 13 portów gigabit; min.1 podłączony bezpośrednio do procesora – port mgmt; 12 przez switchchip; 4. Sloty SFP+ - min.4 sloty 10G SFP+ z osobną pełnodupleksową linię podłączoną do switchip; 5. Moduły światłowodowe (4sztuki) - SM LC, 10km, TX1310, DDM, 10Gbps; Zakres temperatur min. -40 do +85, Długość fali TX/RX: 1310nm; Budżet mocy/zasięg portu: 9dB/0.30km; Okablowanie portu: 50/125, 62.5/125, 100/140 µm; urządzeniami, które nie posiadają blokady na producenta wkładki (np. D-Link, TP-Link, Planet, MikroTik i inni); Moduł kompatybilny w 100% z Cisco, 3com, HP, Huawei, Signamax, TP-Link, Nortel, Alcatel, Extreme, Foundry i in. oraz posiadają certyfikaty Rohs, CE, FDA, FC, TUV, UL. min. 12m-cy; 6. Sloty PCI M.2 - min. 1 z obsługą dysków min. do 8TB; 7. Zasilania - min. 2 wbudowane w obudowę routera redundantne zasilacze 100 - 240 V AC 50/60 Hz; 8. Pobór mocy - max. 75W w obciążeniu; 9. Zakres temperatur pracy - -20 do 60 stopni Celciusa; 10. Chłodzenie - Aktywne; 11. Obudowa - Umożliwiająca montaż w szafie RACK o wysokości 1U (w zestawie uchwyty do montażu w szafie); 12. Pamięć RAM - 16GB DDR4; 13. Pamięć wbudowana - 128MB Flash; 14. Wymiany - max. 450(mm)x200(mm)x45(mm); 15. Szyfrowanie - na poziomie sprzętu; 16. Certyfikaty zgodności - CE, RoHS, EAC; 17. Monitoring - Temperatura CPU; Aktualna temperatura; Temperatura PCB; Wartość Zasilania; 18. Norma IEC 60529 - min. IP20; 19. Parametr - PtMP; 20.PPPoE tunnels - nielimitowany; 21. PPTP tunnels - nielimitowany; 22. L2TP tunnels - nielimitowany; 23. OVPN tunnels - nielimitowany; 24. EoIP tunnels - nielimitowany; 25. Ilość interface VLAN - nielimitowany; 26. Reguły kolejki - nielimitowany; 27. Aktywni użytkownicy HotSpot - nielimitowany; 28. Aktywne sesje menedżera użytkowników - nielimitowany; 29. Interface łączące (bonding) - Nielimitowana ilość; 30. Funkcja - Możliwość instalacji kontenera; 31. Minimalne wyniki dla switchchip. (Wszystkie testy są wykonywane przy użyciu specjalistycznego sprzętu testowego Xena Networks i przeprowadzane zgodnie z RFC2544; Maksymalna przepustowość jest określana przy ponad 30-sekundowych próbach z tolerancją utraty pakietów na poziomie 0,1% w przypadku pakietów o rozmiarze 64, 512 i 1400 bajtów; Wyniki testów pokazują maksymalną wydajność urządzenia.) Tryb mostu: - przy 25 regułach filtrowania: 2662,50 kpps / 32333.4Mbps (1518 byte);2682.2kbps/10986.3Mbps (512 byte); 2758.9kbps/1500.8Mbps (64 byte);Routing:-przy 25 pojedynczych regułach kolejkowania:2112.2kbps/39009.0Mbps (1518 byte); 6322.6kbps/25897.4Mbps (512 byte); 6300.9kbps/3427.7Mbps (64 byte);Routing przy 25 regułach IP:3212.3kbps/39009.0Mbps (1518 byte); 3927.9kbps/16088.7Mbps (512 byte); 3901.5kbps/2122.4Mbps (64 byte)Testy wydajności w tunelach IPSec:Pojedynczy tunel: AES-128-CBC+SHA1: 179.7kbps/2012.6Mbps (1400byte); 186.4kbps/763.5M (512 byte); 182.8kbps/93.6Mbps (64 byte);256 tuneli przy AES-128-CBC + SHA256; 32. Moduły światłowodowe (4 sztuki per urządzenie)- wymagania: SM LC, 10km, TX1310, DDM, 10Gbps; Zakres temperatur min. -40 do +85 Długość fali TX/RX :1310nm;Budżet mocy/zasięg portu: 9dB/0.30km;Okablowanie portu:50/125,62.5/125,100/140 µm;urządzeniami, które nie posiadają blokady na producenta wkładki (np. D-Link, TP-Link, Planet, MikroTik i inni); Moduł kompatybilny w 100% z Cisco, 3com, HP, Huawei, Signamax, TP-Link, Nortel, Alcatel, Extreme, Foundry i in. oraz posiadają certyfikaty Rohs, CE, FDA, FC, TUV, UL. min. 12m-cy; 33. Wartość MTBF - Min. 200000 godz. W warunkach pokojowych; 34. Gwarancja - min. 12m-cy; | 1 | PLN | 4 | Router | 1. Architektura - ARM 64Bit; 2. Procesor - min. 16 core, min. 2GHz AL73400 lub równoważny; 3. Porty - min. 13 portów gigabit; min.1 podłączony bezpośrednio do procesora – port mgmt; 12 przez switchchip; 4. Sloty SFP+ - min.4 sloty 10G SFP+ z osobną pełnodupleksową linię podłączoną do switchip; 5. Moduły światłowodowe (4sztuki) - SM LC, 10km, TX1310, DDM, 10Gbps; Zakres temperatur min. -40 do +85, Długość fali TX/RX: 1310nm; Budżet mocy/zasięg portu: 9dB/0.30km; Okablowanie portu: 50/125, 62.5/125, 100/140 µm; urządzeniami, które nie posiadają blokady na producenta wkładki (np. D-Link, TP-Link, Planet, MikroTik i inni); Moduł kompatybilny w 100% z Cisco, 3com, HP, Huawei, Signamax, TP-Link, Nortel, Alcatel, Extreme, Foundry i in. oraz posiadają certyfikaty Rohs, CE, FDA, FC, TUV, UL. min. 12m-cy; 6. Sloty PCI M.2 - min. 1 z obsługą dysków min. do 8TB; 7. Zasilania - min. 2 wbudowane w obudowę routera redundantne zasilacze 100 - 240 V AC 50/60 Hz; 8. Pobór mocy - max. 75W w obciążeniu; 9. Zakres temperatur pracy - -20 do 60 stopni Celciusa; 10. Chłodzenie - Aktywne; 11. Obudowa - Umożliwiająca montaż w szafie RACK o wysokości 1U (w zestawie uchwyty do montażu w szafie); 12. Pamięć RAM - 16GB DDR4; 13. Pamięć wbudowana - 128MB Flash; 14. Wymiany - max. 450(mm)x200(mm)x45(mm); 15. Szyfrowanie - na poziomie sprzętu; 16. Certyfikaty zgodności - CE, RoHS, EAC; 17. Monitoring - Temperatura CPU; Aktualna temperatura; Temperatura PCB; Wartość Zasilania; 18. Norma IEC 60529 - min. IP20; 19. Parametr - PtMP; 20.PPPoE tunnels - nielimitowany; 21. PPTP tunnels - nielimitowany; 22. L2TP tunnels - nielimitowany; 23. OVPN tunnels - nielimitowany; 24. EoIP tunnels - nielimitowany; 25. Ilość interface VLAN - nielimitowany; 26. Reguły kolejki - nielimitowany; 27. Aktywni użytkownicy HotSpot - nielimitowany; 28. Aktywne sesje menedżera użytkowników - nielimitowany; 29. Interface łączące (bonding) - Nielimitowana ilość; 30. Funkcja - Możliwość instalacji kontenera; 31. Minimalne wyniki dla switchchip. (Wszystkie testy są wykonywane przy użyciu specjalistycznego sprzętu testowego Xena Networks i przeprowadzane zgodnie z RFC2544; Maksymalna przepustowość jest określana przy ponad 30-sekundowych próbach z tolerancją utraty pakietów na poziomie 0,1% w przypadku pakietów o rozmiarze 64, 512 i 1400 bajtów; Wyniki testów pokazują maksymalną wydajność urządzenia.) Tryb mostu: - przy 25 regułach filtrowania: 2662,50 kpps / 32333.4Mbps (1518 byte);2682.2kbps/10986.3Mbps (512 byte); 2758.9kbps/1500.8Mbps (64 byte);Routing:-przy 25 pojedynczych regułach kolejkowania:2112.2kbps/39009.0Mbps (1518 byte); 6322.6kbps/25897.4Mbps (512 byte); 6300.9kbps/3427.7Mbps (64 byte);Routing przy 25 regułach IP:3212.3kbps/39009.0Mbps (1518 byte); 3927.9kbps/16088.7Mbps (512 byte); 3901.5kbps/2122.4Mbps (64 byte)Testy wydajności w tunelach IPSec:Pojedynczy tunel: AES-128-CBC+SHA1: 179.7kbps/2012.6Mbps (1400byte); 186.4kbps/763.5M (512 byte); 182.8kbps/93.6Mbps (64 byte);256 tuneli przy AES-128-CBC + SHA256; 32. Moduły światłowodowe (4 sztuki per urządzenie)- wymagania: SM LC, 10km, TX1310, DDM, 10Gbps; Zakres temperatur min. -40 do +85 Długość fali TX/RX :1310nm;Budżet mocy/zasięg portu: 9dB/0.30km;Okablowanie portu:50/125,62.5/125,100/140 µm;urządzeniami, które nie posiadają blokady na producenta wkładki (np. D-Link, TP-Link, Planet, MikroTik i inni); Moduł kompatybilny w 100% z Cisco, 3com, HP, Huawei, Signamax, TP-Link, Nortel, Alcatel, Extreme, Foundry i in. oraz posiadają certyfikaty Rohs, CE, FDA, FC, TUV, UL. min. 12m-cy; 33. Wartość MTBF - Min. 200000 godz. W warunkach pokojowych; 34. Gwarancja - min. 12m-cy; | 1 | PLN | 4 | Router | 1. Architektura - ARM 64Bit; 2. Procesor - min. 16 core, min. 2GHz AL73400 lub równoważny; 3. Porty - min. 13 portów gigabit; min.1 podłączony bezpośrednio do procesora – port mgmt; 12 przez switchchip; 4. Sloty SFP+ - min.4 sloty 10G SFP+ z osobną pełnodupleksową linię podłączoną do switchip; 5. Moduły światłowodowe (4sztuki) - SM LC, 10km, TX1310, DDM, 10Gbps; Zakres temperatur min. -40 do +85, Długość fali TX/RX: 1310nm; Budżet mocy/zasięg portu: 9dB/0.30km; Okablowanie portu: 50/125, 62.5/125, 100/140 µm; urządzeniami, które nie posiadają blokady na producenta wkładki (np. D-Link, TP-Link, Planet, MikroTik i inni); Moduł kompatybilny w 100% z Cisco, 3com, HP, Huawei, Signamax, TP-Link, Nortel, Alcatel, Extreme, Foundry i in. oraz posiadają certyfikaty Rohs, CE, FDA, FC, TUV, UL. min. 12m-cy; 6. Sloty PCI M.2 - min. 1 z obsługą dysków min. do 8TB; 7. Zasilania - min. 2 wbudowane w obudowę routera redundantne zasilacze 100 - 240 V AC 50/60 Hz; 8. Pobór mocy - max. 75W w obciążeniu; 9. Zakres temperatur pracy - -20 do 60 stopni Celciusa; 10. Chłodzenie - Aktywne; 11. Obudowa - Umożliwiająca montaż w szafie RACK o wysokości 1U (w zestawie uchwyty do montażu w szafie); 12. Pamięć RAM - 16GB DDR4; 13. Pamięć wbudowana - 128MB Flash; 14. Wymiany - max. 450(mm)x200(mm)x45(mm); 15. Szyfrowanie - na poziomie sprzętu; 16. Certyfikaty zgodności - CE, RoHS, EAC; 17. Monitoring - Temperatura CPU; Aktualna temperatura; Temperatura PCB; Wartość Zasilania; 18. Norma IEC 60529 - min. IP20; 19. Parametr - PtMP; 20.PPPoE tunnels - nielimitowany; 21. PPTP tunnels - nielimitowany; 22. L2TP tunnels - nielimitowany; 23. OVPN tunnels - nielimitowany; 24. EoIP tunnels - nielimitowany; 25. Ilość interface VLAN - nielimitowany; 26. Reguły kolejki - nielimitowany; 27. Aktywni użytkownicy HotSpot - nielimitowany; 28. Aktywne sesje menedżera użytkowników - nielimitowany; 29. Interface łączące (bonding) - Nielimitowana ilość; 30. Funkcja - Możliwość instalacji kontenera; 31. Minimalne wyniki dla switchchip. (Wszystkie testy są wykonywane przy użyciu specjalistycznego sprzętu testowego Xena Networks i przeprowadzane zgodnie z RFC2544; Maksymalna przepustowość jest określana przy ponad 30-sekundowych próbach z tolerancją utraty pakietów na poziomie 0,1% w przypadku pakietów o rozmiarze 64, 512 i 1400 bajtów; Wyniki testów pokazują maksymalną wydajność urządzenia.) Tryb mostu: - przy 25 regułach filtrowania: 2662,50 kpps / 32333.4Mbps (1518 byte);2682.2kbps/10986.3Mbps (512 byte); 2758.9kbps/1500.8Mbps (64 byte);Routing:-przy 25 pojedynczych regułach kolejkowania:2112.2kbps/39009.0Mbps (1518 byte); 6322.6kbps/25897.4Mbps (512 byte); 6300.9kbps/3427.7Mbps (64 byte);Routing przy 25 regułach IP:3212.3kbps/39009.0Mbps (1518 byte); 3927.9kbps/16088.7Mbps (512 byte); 3901.5kbps/2122.4Mbps (64 byte)Testy wydajności w tunelach IPSec:Pojedynczy tunel: AES-128-CBC+SHA1: 179.7kbps/2012.6Mbps (1400byte); 186.4kbps/763.5M (512 byte); 182.8kbps/93.6Mbps (64 byte);256 tuneli przy AES-128-CBC + SHA256; 32. Moduły światłowodowe (4 sztuki per urządzenie)- wymagania: SM LC, 10km, TX1310, DDM, 10Gbps; Zakres temperatur min. -40 do +85 Długość fali TX/RX :1310nm;Budżet mocy/zasięg portu: 9dB/0.30km;Okablowanie portu:50/125,62.5/125,100/140 µm;urządzeniami, które nie posiadają blokady na producenta wkładki (np. D-Link, TP-Link, Planet, MikroTik i inni); Moduł kompatybilny w 100% z Cisco, 3com, HP, Huawei, Signamax, TP-Link, Nortel, Alcatel, Extreme, Foundry i in. oraz posiadają certyfikaty Rohs, CE, FDA, FC, TUV, UL. min. 12m-cy; 33. Wartość MTBF - Min. 200000 godz. W warunkach pokojowych; 34. Gwarancja - min. 12m-cy; | 1 | PLN | 4 | Router | 1. Architektura - ARM 64Bit; 2. Procesor - min. 16 core, min. 2GHz AL73400 lub równoważny; 3. Porty - min. 13 portów gigabit; min.1 podłączony bezpośrednio do procesora – port mgmt; 12 przez switchchip; 4. Sloty SFP+ - min.4 sloty 10G SFP+ z osobną pełnodupleksową linię podłączoną do switchip; 5. Moduły światłowodowe (4sztuki) - SM LC, 10km, TX1310, DDM, 10Gbps; Zakres temperatur min. -40 do +85, Długość fali TX/RX: 1310nm; Budżet mocy/zasięg portu: 9dB/0.30km; Okablowanie portu: 50/125, 62.5/125, 100/140 µm; urządzeniami, które nie posiadają blokady na producenta wkładki (np. D-Link, TP-Link, Planet, MikroTik i inni); Moduł kompatybilny w 100% z Cisco, 3com, HP, Huawei, Signamax, TP-Link, Nortel, Alcatel, Extreme, Foundry i in. oraz posiadają certyfikaty Rohs, CE, FDA, FC, TUV, UL. min. 12m-cy; 6. Sloty PCI M.2 - min. 1 z obsługą dysków min. do 8TB; 7. Zasilania - min. 2 wbudowane w obudowę routera redundantne zasilacze 100 - 240 V AC 50/60 Hz; 8. Pobór mocy - max. 75W w obciążeniu; 9. Zakres temperatur pracy - -20 do 60 stopni Celciusa; 10. Chłodzenie - Aktywne; 11. Obudowa - Umożliwiająca montaż w szafie RACK o wysokości 1U (w zestawie uchwyty do montażu w szafie); 12. Pamięć RAM - 16GB DDR4; 13. Pamięć wbudowana - 128MB Flash; 14. Wymiany - max. 450(mm)x200(mm)x45(mm); 15. Szyfrowanie - na poziomie sprzętu; 16. Certyfikaty zgodności - CE, RoHS, EAC; 17. Monitoring - Temperatura CPU; Aktualna temperatura; Temperatura PCB; Wartość Zasilania; 18. Norma IEC 60529 - min. IP20; 19. Parametr - PtMP; 20.PPPoE tunnels - nielimitowany; 21. PPTP tunnels - nielimitowany; 22. L2TP tunnels - nielimitowany; 23. OVPN tunnels - nielimitowany; 24. EoIP tunnels - nielimitowany; 25. Ilość interface VLAN - nielimitowany; 26. Reguły kolejki - nielimitowany; 27. Aktywni użytkownicy HotSpot - nielimitowany; 28. Aktywne sesje menedżera użytkowników - nielimitowany; 29. Interface łączące (bonding) - Nielimitowana ilość; 30. Funkcja - Możliwość instalacji kontenera; 31. Minimalne wyniki dla switchchip. (Wszystkie testy są wykonywane przy użyciu specjalistycznego sprzętu testowego Xena Networks i przeprowadzane zgodnie z RFC2544; Maksymalna przepustowość jest określana przy ponad 30-sekundowych próbach z tolerancją utraty pakietów na poziomie 0,1% w przypadku pakietów o rozmiarze 64, 512 i 1400 bajtów; Wyniki testów pokazują maksymalną wydajność urządzenia.) Tryb mostu: - przy 25 regułach filtrowania: 2662,50 kpps / 32333.4Mbps (1518 byte);2682.2kbps/10986.3Mbps (512 byte); 2758.9kbps/1500.8Mbps (64 byte);Routing:-przy 25 pojedynczych regułach kolejkowania:2112.2kbps/39009.0Mbps (1518 byte); 6322.6kbps/25897.4Mbps (512 byte); 6300.9kbps/3427.7Mbps (64 byte);Routing przy 25 regułach IP:3212.3kbps/39009.0Mbps (1518 byte); 3927.9kbps/16088.7Mbps (512 byte); 3901.5kbps/2122.4Mbps (64 byte)Testy wydajności w tunelach IPSec:Pojedynczy tunel: AES-128-CBC+SHA1: 179.7kbps/2012.6Mbps (1400byte); 186.4kbps/763.5M (512 byte); 182.8kbps/93.6Mbps (64 byte);256 tuneli przy AES-128-CBC + SHA256; 32. Moduły światłowodowe (4 sztuki per urządzenie)- wymagania: SM LC, 10km, TX1310, DDM, 10Gbps; Zakres temperatur min. -40 do +85 Długość fali TX/RX :1310nm;Budżet mocy/zasięg portu: 9dB/0.30km;Okablowanie portu:50/125,62.5/125,100/140 µm;urządzeniami, które nie posiadają blokady na producenta wkładki (np. D-Link, TP-Link, Planet, MikroTik i inni); Moduł kompatybilny w 100% z Cisco, 3com, HP, Huawei, Signamax, TP-Link, Nortel, Alcatel, Extreme, Foundry i in. oraz posiadają certyfikaty Rohs, CE, FDA, FC, TUV, UL. min. 12m-cy; 33. Wartość MTBF - Min. 200000 godz. W warunkach pokojowych; 34. Gwarancja - min. 12m-cy; | 1 | PLN | 4 | Router | 1. Architektura - ARM 64Bit; 2. Procesor - min. 16 core, min. 2GHz AL73400 lub równoważny; 3. Porty - min. 13 portów gigabit; min.1 podłączony bezpośrednio do procesora – port mgmt; 12 przez switchchip; 4. Sloty SFP+ - min.4 sloty 10G SFP+ z osobną pełnodupleksową linię podłączoną do switchip; 5. Moduły światłowodowe (4sztuki) - SM LC, 10km, TX1310, DDM, 10Gbps; Zakres temperatur min. -40 do +85, Długość fali TX/RX: 1310nm; Budżet mocy/zasięg portu: 9dB/0.30km; Okablowanie portu: 50/125, 62.5/125, 100/140 µm; urządzeniami, które nie posiadają blokady na producenta wkładki (np. D-Link, TP-Link, Planet, MikroTik i inni); Moduł kompatybilny w 100% z Cisco, 3com, HP, Huawei, Signamax, TP-Link, Nortel, Alcatel, Extreme, Foundry i in. oraz posiadają certyfikaty Rohs, CE, FDA, FC, TUV, UL. min. 12m-cy; 6. Sloty PCI M.2 - min. 1 z obsługą dysków min. do 8TB; 7. Zasilania - min. 2 wbudowane w obudowę routera redundantne zasilacze 100 - 240 V AC 50/60 Hz; 8. Pobór mocy - max. 75W w obciążeniu; 9. Zakres temperatur pracy - -20 do 60 stopni Celciusa; 10. Chłodzenie - Aktywne; 11. Obudowa - Umożliwiająca montaż w szafie RACK o wysokości 1U (w zestawie uchwyty do montażu w szafie); 12. Pamięć RAM - 16GB DDR4; 13. Pamięć wbudowana - 128MB Flash; 14. Wymiany - max. 450(mm)x200(mm)x45(mm); 15. Szyfrowanie - na poziomie sprzętu; 16. Certyfikaty zgodności - CE, RoHS, EAC; 17. Monitoring - Temperatura CPU; Aktualna temperatura; Temperatura PCB; Wartość Zasilania; 18. Norma IEC 60529 - min. IP20; 19. Parametr - PtMP; 20.PPPoE tunnels - nielimitowany; 21. PPTP tunnels - nielimitowany; 22. L2TP tunnels - nielimitowany; 23. OVPN tunnels - nielimitowany; 24. EoIP tunnels - nielimitowany; 25. Ilość interface VLAN - nielimitowany; 26. Reguły kolejki - nielimitowany; 27. Aktywni użytkownicy HotSpot - nielimitowany; 28. Aktywne sesje menedżera użytkowników - nielimitowany; 29. Interface łączące (bonding) - Nielimitowana ilość; 30. Funkcja - Możliwość instalacji kontenera; 31. Minimalne wyniki dla switchchip. (Wszystkie testy są wykonywane przy użyciu specjalistycznego sprzętu testowego Xena Networks i przeprowadzane zgodnie z RFC2544; Maksymalna przepustowość jest określana przy ponad 30-sekundowych próbach z tolerancją utraty pakietów na poziomie 0,1% w przypadku pakietów o rozmiarze 64, 512 i 1400 bajtów; Wyniki testów pokazują maksymalną wydajność urządzenia.) Tryb mostu: - przy 25 regułach filtrowania: 2662,50 kpps / 32333.4Mbps (1518 byte);2682.2kbps/10986.3Mbps (512 byte); 2758.9kbps/1500.8Mbps (64 byte);Routing:-przy 25 pojedynczych regułach kolejkowania:2112.2kbps/39009.0Mbps (1518 byte); 6322.6kbps/25897.4Mbps (512 byte); 6300.9kbps/3427.7Mbps (64 byte);Routing przy 25 regułach IP:3212.3kbps/39009.0Mbps (1518 byte); 3927.9kbps/16088.7Mbps (512 byte); 3901.5kbps/2122.4Mbps (64 byte)Testy wydajności w tunelach IPSec:Pojedynczy tunel: AES-128-CBC+SHA1: 179.7kbps/2012.6Mbps (1400byte); 186.4kbps/763.5M (512 byte); 182.8kbps/93.6Mbps (64 byte);256 tuneli przy AES-128-CBC + SHA256; 32. Moduły światłowodowe (4 sztuki per urządzenie)- wymagania: SM LC, 10km, TX1310, DDM, 10Gbps; Zakres temperatur min. -40 do +85 Długość fali TX/RX :1310nm;Budżet mocy/zasięg portu: 9dB/0.30km;Okablowanie portu:50/125,62.5/125,100/140 µm;urządzeniami, które nie posiadają blokady na producenta wkładki (np. D-Link, TP-Link, Planet, MikroTik i inni); Moduł kompatybilny w 100% z Cisco, 3com, HP, Huawei, Signamax, TP-Link, Nortel, Alcatel, Extreme, Foundry i in. oraz posiadają certyfikaty Rohs, CE, FDA, FC, TUV, UL. min. 12m-cy; 33. Wartość MTBF - Min. 200000 godz. W warunkach pokojowych; 34. Gwarancja - min. 12m-cy; | 1 | PLN | 4 | Router | 1. Architektura - ARM 64Bit; 2. Procesor - min. 16 core, min. 2GHz AL73400 lub równoważny; 3. Porty - min. 13 portów gigabit; min.1 podłączony bezpośrednio do procesora – port mgmt; 12 przez switchchip; 4. Sloty SFP+ - min.4 sloty 10G SFP+ z osobną pełnodupleksową linię podłączoną do switchip; 5. Moduły światłowodowe (4sztuki) - SM LC, 10km, TX1310, DDM, 10Gbps; Zakres temperatur min. -40 do +85, Długość fali TX/RX: 1310nm; Budżet mocy/zasięg portu: 9dB/0.30km; Okablowanie portu: 50/125, 62.5/125, 100/140 µm; urządzeniami, które nie posiadają blokady na producenta wkładki (np. D-Link, TP-Link, Planet, MikroTik i inni); Moduł kompatybilny w 100% z Cisco, 3com, HP, Huawei, Signamax, TP-Link, Nortel, Alcatel, Extreme, Foundry i in. oraz posiadają certyfikaty Rohs, CE, FDA, FC, TUV, UL. min. 12m-cy; 6. Sloty PCI M.2 - min. 1 z obsługą dysków min. do 8TB; 7. Zasilania - min. 2 wbudowane w obudowę routera redundantne zasilacze 100 - 240 V AC 50/60 Hz; 8. Pobór mocy - max. 75W w obciążeniu; 9. Zakres temperatur pracy - -20 do 60 stopni Celciusa; 10. Chłodzenie - Aktywne; 11. Obudowa - Umożliwiająca montaż w szafie RACK o wysokości 1U (w zestawie uchwyty do montażu w szafie); 12. Pamięć RAM - 16GB DDR4; 13. Pamięć wbudowana - 128MB Flash; 14. Wymiany - max. 450(mm)x200(mm)x45(mm); 15. Szyfrowanie - na poziomie sprzętu; 16. Certyfikaty zgodności - CE, RoHS, EAC; 17. Monitoring - Temperatura CPU; Aktualna temperatura; Temperatura PCB; Wartość Zasilania; 18. Norma IEC 60529 - min. IP20; 19. Parametr - PtMP; 20.PPPoE tunnels - nielimitowany; 21. PPTP tunnels - nielimitowany; 22. L2TP tunnels - nielimitowany; 23. OVPN tunnels - nielimitowany; 24. EoIP tunnels - nielimitowany; 25. Ilość interface VLAN - nielimitowany; 26. Reguły kolejki - nielimitowany; 27. Aktywni użytkownicy HotSpot - nielimitowany; 28. Aktywne sesje menedżera użytkowników - nielimitowany; 29. Interface łączące (bonding) - Nielimitowana ilość; 30. Funkcja - Możliwość instalacji kontenera; 31. Minimalne wyniki dla switchchip. (Wszystkie testy są wykonywane przy użyciu specjalistycznego sprzętu testowego Xena Networks i przeprowadzane zgodnie z RFC2544; Maksymalna przepustowość jest określana przy ponad 30-sekundowych próbach z tolerancją utraty pakietów na poziomie 0,1% w przypadku pakietów o rozmiarze 64, 512 i 1400 bajtów; Wyniki testów pokazują maksymalną wydajność urządzenia.) Tryb mostu: - przy 25 regułach filtrowania: 2662,50 kpps / 32333.4Mbps (1518 byte);2682.2kbps/10986.3Mbps (512 byte); 2758.9kbps/1500.8Mbps (64 byte);Routing:-przy 25 pojedynczych regułach kolejkowania:2112.2kbps/39009.0Mbps (1518 byte); 6322.6kbps/25897.4Mbps (512 byte); 6300.9kbps/3427.7Mbps (64 byte);Routing przy 25 regułach IP:3212.3kbps/39009.0Mbps (1518 byte); 3927.9kbps/16088.7Mbps (512 byte); 3901.5kbps/2122.4Mbps (64 byte)Testy wydajności w tunelach IPSec:Pojedynczy tunel: AES-128-CBC+SHA1: 179.7kbps/2012.6Mbps (1400byte); 186.4kbps/763.5M (512 byte); 182.8kbps/93.6Mbps (64 byte);256 tuneli przy AES-128-CBC + SHA256; 32. Moduły światłowodowe (4 sztuki per urządzenie)- wymagania: SM LC, 10km, TX1310, DDM, 10Gbps; Zakres temperatur min. -40 do +85 Długość fali TX/RX :1310nm;Budżet mocy/zasięg portu: 9dB/0.30km;Okablowanie portu:50/125,62.5/125,100/140 µm;urządzeniami, które nie posiadają blokady na producenta wkładki (np. D-Link, TP-Link, Planet, MikroTik i inni); Moduł kompatybilny w 100% z Cisco, 3com, HP, Huawei, Signamax, TP-Link, Nortel, Alcatel, Extreme, Foundry i in. oraz posiadają certyfikaty Rohs, CE, FDA, FC, TUV, UL. min. 12m-cy; 33. Wartość MTBF - Min. 200000 godz. W warunkach pokojowych; 34. Gwarancja - min. 12m-cy; | 1 | PLN | 4 | Router | 1. Architektura - ARM 64Bit; 2. Procesor - min. 16 core, min. 2GHz AL73400 lub równoważny; 3. Porty - min. 13 portów gigabit; min.1 podłączony bezpośrednio do procesora – port mgmt; 12 przez switchchip; 4. Sloty SFP+ - min.4 sloty 10G SFP+ z osobną pełnodupleksową linię podłączoną do switchip; 5. Moduły światłowodowe (4sztuki) - SM LC, 10km, TX1310, DDM, 10Gbps; Zakres temperatur min. -40 do +85, Długość fali TX/RX: 1310nm; Budżet mocy/zasięg portu: 9dB/0.30km; Okablowanie portu: 50/125, 62.5/125, 100/140 µm; urządzeniami, które nie posiadają blokady na producenta wkładki (np. D-Link, TP-Link, Planet, MikroTik i inni); Moduł kompatybilny w 100% z Cisco, 3com, HP, Huawei, Signamax, TP-Link, Nortel, Alcatel, Extreme, Foundry i in. oraz posiadają certyfikaty Rohs, CE, FDA, FC, TUV, UL. min. 12m-cy; 6. Sloty PCI M.2 - min. 1 z obsługą dysków min. do 8TB; 7. Zasilania - min. 2 wbudowane w obudowę routera redundantne zasilacze 100 - 240 V AC 50/60 Hz; 8. Pobór mocy - max. 75W w obciążeniu; 9. Zakres temperatur pracy - -20 do 60 stopni Celciusa; 10. Chłodzenie - Aktywne; 11. Obudowa - Umożliwiająca montaż w szafie RACK o wysokości 1U (w zestawie uchwyty do montażu w szafie); 12. Pamięć RAM - 16GB DDR4; 13. Pamięć wbudowana - 128MB Flash; 14. Wymiany - max. 450(mm)x200(mm)x45(mm); 15. Szyfrowanie - na poziomie sprzętu; 16. Certyfikaty zgodności - CE, RoHS, EAC; 17. Monitoring - Temperatura CPU; Aktualna temperatura; Temperatura PCB; Wartość Zasilania; 18. Norma IEC 60529 - min. IP20; 19. Parametr - PtMP; 20.PPPoE tunnels - nielimitowany; 21. PPTP tunnels - nielimitowany; 22. L2TP tunnels - nielimitowany; 23. OVPN tunnels - nielimitowany; 24. EoIP tunnels - nielimitowany; 25. Ilość interface VLAN - nielimitowany; 26. Reguły kolejki - nielimitowany; 27. Aktywni użytkownicy HotSpot - nielimitowany; 28. Aktywne sesje menedżera użytkowników - nielimitowany; 29. Interface łączące (bonding) - Nielimitowana ilość; 30. Funkcja - Możliwość instalacji kontenera; 31. Minimalne wyniki dla switchchip. (Wszystkie testy są wykonywane przy użyciu specjalistycznego sprzętu testowego Xena Networks i przeprowadzane zgodnie z RFC2544; Maksymalna przepustowość jest określana przy ponad 30-sekundowych próbach z tolerancją utraty pakietów na poziomie 0,1% w przypadku pakietów o rozmiarze 64, 512 i 1400 bajtów; Wyniki testów pokazują maksymalną wydajność urządzenia.) Tryb mostu: - przy 25 regułach filtrowania: 2662,50 kpps / 32333.4Mbps (1518 byte);2682.2kbps/10986.3Mbps (512 byte); 2758.9kbps/1500.8Mbps (64 byte);Routing:-przy 25 pojedynczych regułach kolejkowania:2112.2kbps/39009.0Mbps (1518 byte); 6322.6kbps/25897.4Mbps (512 byte); 6300.9kbps/3427.7Mbps (64 byte);Routing przy 25 regułach IP:3212.3kbps/39009.0Mbps (1518 byte); 3927.9kbps/16088.7Mbps (512 byte); 3901.5kbps/2122.4Mbps (64 byte)Testy wydajności w tunelach IPSec:Pojedynczy tunel: AES-128-CBC+SHA1: 179.7kbps/2012.6Mbps (1400byte); 186.4kbps/763.5M (512 byte); 182.8kbps/93.6Mbps (64 byte);256 tuneli przy AES-128-CBC + SHA256; 32. Moduły światłowodowe (4 sztuki per urządzenie)- wymagania: SM LC, 10km, TX1310, DDM, 10Gbps; Zakres temperatur min. -40 do +85 Długość fali TX/RX :1310nm;Budżet mocy/zasięg portu: 9dB/0.30km;Okablowanie portu:50/125,62.5/125,100/140 µm;urządzeniami, które nie posiadają blokady na producenta wkładki (np. D-Link, TP-Link, Planet, MikroTik i inni); Moduł kompatybilny w 100% z Cisco, 3com, HP, Huawei, Signamax, TP-Link, Nortel, Alcatel, Extreme, Foundry i in. oraz posiadają certyfikaty Rohs, CE, FDA, FC, TUV, UL. min. 12m-cy; 33. Wartość MTBF - Min. 200000 godz. W warunkach pokojowych; 34. Gwarancja - min. 12m-cy; | 1 | PLN | 4 | Router | 1. Architektura - ARM 64Bit; 2. Procesor - min. 16 core, min. 2GHz AL73400 lub równoważny; 3. Porty - min. 13 portów gigabit; min.1 podłączony bezpośrednio do procesora – port mgmt; 12 przez switchchip; 4. Sloty SFP+ - min.4 sloty 10G SFP+ z osobną pełnodupleksową linię podłączoną do switchip; 5. Moduły światłowodowe (4sztuki) - SM LC, 10km, TX1310, DDM, 10Gbps; Zakres temperatur min. -40 do +85, Długość fali TX/RX: 1310nm; Budżet mocy/zasięg portu: 9dB/0.30km; Okablowanie portu: 50/125, 62.5/125, 100/140 µm; urządzeniami, które nie posiadają blokady na producenta wkładki (np. D-Link, TP-Link, Planet, MikroTik i inni); Moduł kompatybilny w 100% z Cisco, 3com, HP, Huawei, Signamax, TP-Link, Nortel, Alcatel, Extreme, Foundry i in. oraz posiadają certyfikaty Rohs, CE, FDA, FC, TUV, UL. min. 12m-cy; 6. Sloty PCI M.2 - min. 1 z obsługą dysków min. do 8TB; 7. Zasilania - min. 2 wbudowane w obudowę routera redundantne zasilacze 100 - 240 V AC 50/60 Hz; 8. Pobór mocy - max. 75W w obciążeniu; 9. Zakres temperatur pracy - -20 do 60 stopni Celciusa; 10. Chłodzenie - Aktywne; 11. Obudowa - Umożliwiająca montaż w szafie RACK o wysokości 1U (w zestawie uchwyty do montażu w szafie); 12. Pamięć RAM - 16GB DDR4; 13. Pamięć wbudowana - 128MB Flash; 14. Wymiany - max. 450(mm)x200(mm)x45(mm); 15. Szyfrowanie - na poziomie sprzętu; 16. Certyfikaty zgodności - CE, RoHS, EAC; 17. Monitoring - Temperatura CPU; Aktualna temperatura; Temperatura PCB; Wartość Zasilania; 18. Norma IEC 60529 - min. IP20; 19. Parametr - PtMP; 20.PPPoE tunnels - nielimitowany; 21. PPTP tunnels - nielimitowany; 22. L2TP tunnels - nielimitowany; 23. OVPN tunnels - nielimitowany; 24. EoIP tunnels - nielimitowany; 25. Ilość interface VLAN - nielimitowany; 26. Reguły kolejki - nielimitowany; 27. Aktywni użytkownicy HotSpot - nielimitowany; 28. Aktywne sesje menedżera użytkowników - nielimitowany; 29. Interface łączące (bonding) - Nielimitowana ilość; 30. Funkcja - Możliwość instalacji kontenera; 31. Minimalne wyniki dla switchchip. (Wszystkie testy są wykonywane przy użyciu specjalistycznego sprzętu testowego Xena Networks i przeprowadzane zgodnie z RFC2544; Maksymalna przepustowość jest określana przy ponad 30-sekundowych próbach z tolerancją utraty pakietów na poziomie 0,1% w przypadku pakietów o rozmiarze 64, 512 i 1400 bajtów; Wyniki testów pokazują maksymalną wydajność urządzenia.) Tryb mostu: - przy 25 regułach filtrowania: 2662,50 kpps / 32333.4Mbps (1518 byte);2682.2kbps/10986.3Mbps (512 byte); 2758.9kbps/1500.8Mbps (64 byte);Routing:-przy 25 pojedynczych regułach kolejkowania:2112.2kbps/39009.0Mbps (1518 byte); 6322.6kbps/25897.4Mbps (512 byte); 6300.9kbps/3427.7Mbps (64 byte);Routing przy 25 regułach IP:3212.3kbps/39009.0Mbps (1518 byte); 3927.9kbps/16088.7Mbps (512 byte); 3901.5kbps/2122.4Mbps (64 byte)Testy wydajności w tunelach IPSec:Pojedynczy tunel: AES-128-CBC+SHA1: 179.7kbps/2012.6Mbps (1400byte); 186.4kbps/763.5M (512 byte); 182.8kbps/93.6Mbps (64 byte);256 tuneli przy AES-128-CBC + SHA256; 32. Moduły światłowodowe (4 sztuki per urządzenie)- wymagania: SM LC, 10km, TX1310, DDM, 10Gbps; Zakres temperatur min. -40 do +85 Długość fali TX/RX :1310nm;Budżet mocy/zasięg portu: 9dB/0.30km;Okablowanie portu:50/125,62.5/125,100/140 µm;urządzeniami, które nie posiadają blokady na producenta wkładki (np. D-Link, TP-Link, Planet, MikroTik i inni); Moduł kompatybilny w 100% z Cisco, 3com, HP, Huawei, Signamax, TP-Link, Nortel, Alcatel, Extreme, Foundry i in. oraz posiadają certyfikaty Rohs, CE, FDA, FC, TUV, UL. min. 12m-cy; 33. Wartość MTBF - Min. 200000 godz. W warunkach pokojowych; 34. Gwarancja - min. 12m-cy; | 1 | PLN | 4 | Router | 1. Architektura - ARM 64Bit; 2. Procesor - min. 16 core, min. 2GHz AL73400 lub równoważny; 3. Porty - min. 13 portów gigabit; min.1 podłączony bezpośrednio do procesora – port mgmt; 12 przez switchchip; 4. Sloty SFP+ - min.4 sloty 10G SFP+ z osobną pełnodupleksową linię podłączoną do switchip; 5. Moduły światłowodowe (4sztuki) - SM LC, 10km, TX1310, DDM, 10Gbps; Zakres temperatur min. -40 do +85, Długość fali TX/RX: 1310nm; Budżet mocy/zasięg portu: 9dB/0.30km; Okablowanie portu: 50/125, 62.5/125, 100/140 µm; urządzeniami, które nie posiadają blokady na producenta wkładki (np. D-Link, TP-Link, Planet, MikroTik i inni); Moduł kompatybilny w 100% z Cisco, 3com, HP, Huawei, Signamax, TP-Link, Nortel, Alcatel, Extreme, Foundry i in. oraz posiadają certyfikaty Rohs, CE, FDA, FC, TUV, UL. min. 12m-cy; 6. Sloty PCI M.2 - min. 1 z obsługą dysków min. do 8TB; 7. Zasilania - min. 2 wbudowane w obudowę routera redundantne zasilacze 100 - 240 V AC 50/60 Hz; 8. Pobór mocy - max. 75W w obciążeniu; 9. Zakres temperatur pracy - -20 do 60 stopni Celciusa; 10. Chłodzenie - Aktywne; 11. Obudowa - Umożliwiająca montaż w szafie RACK o wysokości 1U (w zestawie uchwyty do montażu w szafie); 12. Pamięć RAM - 16GB DDR4; 13. Pamięć wbudowana - 128MB Flash; 14. Wymiany - max. 450(mm)x200(mm)x45(mm); 15. Szyfrowanie - na poziomie sprzętu; 16. Certyfikaty zgodności - CE, RoHS, EAC; 17. Monitoring - Temperatura CPU; Aktualna temperatura; Temperatura PCB; Wartość Zasilania; 18. Norma IEC 60529 - min. IP20; 19. Parametr - PtMP; 20.PPPoE tunnels - nielimitowany; 21. PPTP tunnels - nielimitowany; 22. L2TP tunnels - nielimitowany; 23. OVPN tunnels - nielimitowany; 24. EoIP tunnels - nielimitowany; 25. Ilość interface VLAN - nielimitowany; 26. Reguły kolejki - nielimitowany; 27. Aktywni użytkownicy HotSpot - nielimitowany; 28. Aktywne sesje menedżera użytkowników - nielimitowany; 29. Interface łączące (bonding) - Nielimitowana ilość; 30. Funkcja - Możliwość instalacji kontenera; 31. Minimalne wyniki dla switchchip. (Wszystkie testy są wykonywane przy użyciu specjalistycznego sprzętu testowego Xena Networks i przeprowadzane zgodnie z RFC2544; Maksymalna przepustowość jest określana przy ponad 30-sekundowych próbach z tolerancją utraty pakietów na poziomie 0,1% w przypadku pakietów o rozmiarze 64, 512 i 1400 bajtów; Wyniki testów pokazują maksymalną wydajność urządzenia.) Tryb mostu: - przy 25 regułach filtrowania: 2662,50 kpps / 32333.4Mbps (1518 byte);2682.2kbps/10986.3Mbps (512 byte); 2758.9kbps/1500.8Mbps (64 byte);Routing:-przy 25 pojedynczych regułach kolejkowania:2112.2kbps/39009.0Mbps (1518 byte); 6322.6kbps/25897.4Mbps (512 byte); 6300.9kbps/3427.7Mbps (64 byte);Routing przy 25 regułach IP:3212.3kbps/39009.0Mbps (1518 byte); 3927.9kbps/16088.7Mbps (512 byte); 3901.5kbps/2122.4Mbps (64 byte)Testy wydajności w tunelach IPSec:Pojedynczy tunel: AES-128-CBC+SHA1: 179.7kbps/2012.6Mbps (1400byte); 186.4kbps/763.5M (512 byte); 182.8kbps/93.6Mbps (64 byte);256 tuneli przy AES-128-CBC + SHA256; 32. Moduły światłowodowe (4 sztuki per urządzenie)- wymagania: SM LC, 10km, TX1310, DDM, 10Gbps; Zakres temperatur min. -40 do +85 Długość fali TX/RX :1310nm;Budżet mocy/zasięg portu: 9dB/0.30km;Okablowanie portu:50/125,62.5/125,100/140 µm;urządzeniami, które nie posiadają blokady na producenta wkładki (np. D-Link, TP-Link, Planet, MikroTik i inni); Moduł kompatybilny w 100% z Cisco, 3com, HP, Huawei, Signamax, TP-Link, Nortel, Alcatel, Extreme, Foundry i in. oraz posiadają certyfikaty Rohs, CE, FDA, FC, TUV, UL. min. 12m-cy; 33. Wartość MTBF - Min. 200000 godz. W warunkach pokojowych; 34. Gwarancja - min. 12m-cy; | 1 | PLN | 4 | Router | 1. Architektura - ARM 64Bit; 2. Procesor - min. 16 core, min. 2GHz AL73400 lub równoważny; 3. Porty - min. 13 portów gigabit; min.1 podłączony bezpośrednio do procesora – port mgmt; 12 przez switchchip; 4. Sloty SFP+ - min.4 sloty 10G SFP+ z osobną pełnodupleksową linię podłączoną do switchip; 5. Moduły światłowodowe (4sztuki) - SM LC, 10km, TX1310, DDM, 10Gbps; Zakres temperatur min. -40 do +85, Długość fali TX/RX: 1310nm; Budżet mocy/zasięg portu: 9dB/0.30km; Okablowanie portu: 50/125, 62.5/125, 100/140 µm; urządzeniami, które nie posiadają blokady na producenta wkładki (np. D-Link, TP-Link, Planet, MikroTik i inni); Moduł kompatybilny w 100% z Cisco, 3com, HP, Huawei, Signamax, TP-Link, Nortel, Alcatel, Extreme, Foundry i in. oraz posiadają certyfikaty Rohs, CE, FDA, FC, TUV, UL. min. 12m-cy; 6. Sloty PCI M.2 - min. 1 z obsługą dysków min. do 8TB; 7. Zasilania - min. 2 wbudowane w obudowę routera redundantne zasilacze 100 - 240 V AC 50/60 Hz; 8. Pobór mocy - max. 75W w obciążeniu; 9. Zakres temperatur pracy - -20 do 60 stopni Celciusa; 10. Chłodzenie - Aktywne; 11. Obudowa - Umożliwiająca montaż w szafie RACK o wysokości 1U (w zestawie uchwyty do montażu w szafie); 12. Pamięć RAM - 16GB DDR4; 13. Pamięć wbudowana - 128MB Flash; 14. Wymiany - max. 450(mm)x200(mm)x45(mm); 15. Szyfrowanie - na poziomie sprzętu; 16. Certyfikaty zgodności - CE, RoHS, EAC; 17. Monitoring - Temperatura CPU; Aktualna temperatura; Temperatura PCB; Wartość Zasilania; 18. Norma IEC 60529 - min. IP20; 19. Parametr - PtMP; 20.PPPoE tunnels - nielimitowany; 21. PPTP tunnels - nielimitowany; 22. L2TP tunnels - nielimitowany; 23. OVPN tunnels - nielimitowany; 24. EoIP tunnels - nielimitowany; 25. Ilość interface VLAN - nielimitowany; 26. Reguły kolejki - nielimitowany; 27. Aktywni użytkownicy HotSpot - nielimitowany; 28. Aktywne sesje menedżera użytkowników - nielimitowany; 29. Interface łączące (bonding) - Nielimitowana ilość; 30. Funkcja - Możliwość instalacji kontenera; 31. Minimalne wyniki dla switchchip. (Wszystkie testy są wykonywane przy użyciu specjalistycznego sprzętu testowego Xena Networks i przeprowadzane zgodnie z RFC2544; Maksymalna przepustowość jest określana przy ponad 30-sekundowych próbach z tolerancją utraty pakietów na poziomie 0,1% w przypadku pakietów o rozmiarze 64, 512 i 1400 bajtów; Wyniki testów pokazują maksymalną wydajność urządzenia.) Tryb mostu: - przy 25 regułach filtrowania: 2662,50 kpps / 32333.4Mbps (1518 byte);2682.2kbps/10986.3Mbps (512 byte); 2758.9kbps/1500.8Mbps (64 byte);Routing:-przy 25 pojedynczych regułach kolejkowania:2112.2kbps/39009.0Mbps (1518 byte); 6322.6kbps/25897.4Mbps (512 byte); 6300.9kbps/3427.7Mbps (64 byte);Routing przy 25 regułach IP:3212.3kbps/39009.0Mbps (1518 byte); 3927.9kbps/16088.7Mbps (512 byte); 3901.5kbps/2122.4Mbps (64 byte)Testy wydajności w tunelach IPSec:Pojedynczy tunel: AES-128-CBC+SHA1: 179.7kbps/2012.6Mbps (1400byte); 186.4kbps/763.5M (512 byte); 182.8kbps/93.6Mbps (64 byte);256 tuneli przy AES-128-CBC + SHA256; 32. Moduły światłowodowe (4 sztuki per urządzenie)- wymagania: SM LC, 10km, TX1310, DDM, 10Gbps; Zakres temperatur min. -40 do +85 Długość fali TX/RX :1310nm;Budżet mocy/zasięg portu: 9dB/0.30km;Okablowanie portu:50/125,62.5/125,100/140 µm;urządzeniami, które nie posiadają blokady na producenta wkładki (np. D-Link, TP-Link, Planet, MikroTik i inni); Moduł kompatybilny w 100% z Cisco, 3com, HP, Huawei, Signamax, TP-Link, Nortel, Alcatel, Extreme, Foundry i in. oraz posiadają certyfikaty Rohs, CE, FDA, FC, TUV, UL. min. 12m-cy; 33. Wartość MTBF - Min. 200000 godz. W warunkach pokojowych; 34. Gwarancja - min. 12m-cy; | 1 | PLN | 4 | Router | 1. Architektura - ARM 64Bit; 2. Procesor - min. 16 core, min. 2GHz AL73400 lub równoważny; 3. Porty - min. 13 portów gigabit; min.1 podłączony bezpośrednio do procesora – port mgmt; 12 przez switchchip; 4. Sloty SFP+ - min.4 sloty 10G SFP+ z osobną pełnodupleksową linię podłączoną do switchip; 5. Moduły światłowodowe (4sztuki) - SM LC, 10km, TX1310, DDM, 10Gbps; Zakres temperatur min. -40 do +85, Długość fali TX/RX: 1310nm; Budżet mocy/zasięg portu: 9dB/0.30km; Okablowanie portu: 50/125, 62.5/125, 100/140 µm; urządzeniami, które nie posiadają blokady na producenta wkładki (np. D-Link, TP-Link, Planet, MikroTik i inni); Moduł kompatybilny w 100% z Cisco, 3com, HP, Huawei, Signamax, TP-Link, Nortel, Alcatel, Extreme, Foundry i in. oraz posiadają certyfikaty Rohs, CE, FDA, FC, TUV, UL. min. 12m-cy; 6. Sloty PCI M.2 - min. 1 z obsługą dysków min. do 8TB; 7. Zasilania - min. 2 wbudowane w obudowę routera redundantne zasilacze 100 - 240 V AC 50/60 Hz; 8. Pobór mocy - max. 75W w obciążeniu; 9. Zakres temperatur pracy - -20 do 60 stopni Celciusa; 10. Chłodzenie - Aktywne; 11. Obudowa - Umożliwiająca montaż w szafie RACK o wysokości 1U (w zestawie uchwyty do montażu w szafie); 12. Pamięć RAM - 16GB DDR4; 13. Pamięć wbudowana - 128MB Flash; 14. Wymiany - max. 450(mm)x200(mm)x45(mm); 15. Szyfrowanie - na poziomie sprzętu; 16. Certyfikaty zgodności - CE, RoHS, EAC; 17. Monitoring - Temperatura CPU; Aktualna temperatura; Temperatura PCB; Wartość Zasilania; 18. Norma IEC 60529 - min. IP20; 19. Parametr - PtMP; 20.PPPoE tunnels - nielimitowany; 21. PPTP tunnels - nielimitowany; 22. L2TP tunnels - nielimitowany; 23. OVPN tunnels - nielimitowany; 24. EoIP tunnels - nielimitowany; 25. Ilość interface VLAN - nielimitowany; 26. Reguły kolejki - nielimitowany; 27. Aktywni użytkownicy HotSpot - nielimitowany; 28. Aktywne sesje menedżera użytkowników - nielimitowany; 29. Interface łączące (bonding) - Nielimitowana ilość; 30. Funkcja - Możliwość instalacji kontenera; 31. Minimalne wyniki dla switchchip. (Wszystkie testy są wykonywane przy użyciu specjalistycznego sprzętu testowego Xena Networks i przeprowadzane zgodnie z RFC2544; Maksymalna przepustowość jest określana przy ponad 30-sekundowych próbach z tolerancją utraty pakietów na poziomie 0,1% w przypadku pakietów o rozmiarze 64, 512 i 1400 bajtów; Wyniki testów pokazują maksymalną wydajność urządzenia.) Tryb mostu: - przy 25 regułach filtrowania: 2662,50 kpps / 32333.4Mbps (1518 byte);2682.2kbps/10986.3Mbps (512 byte); 2758.9kbps/1500.8Mbps (64 byte);Routing:-przy 25 pojedynczych regułach kolejkowania:2112.2kbps/39009.0Mbps (1518 byte); 6322.6kbps/25897.4Mbps (512 byte); 6300.9kbps/3427.7Mbps (64 byte);Routing przy 25 regułach IP:3212.3kbps/39009.0Mbps (1518 byte); 3927.9kbps/16088.7Mbps (512 byte); 3901.5kbps/2122.4Mbps (64 byte)Testy wydajności w tunelach IPSec:Pojedynczy tunel: AES-128-CBC+SHA1: 179.7kbps/2012.6Mbps (1400byte); 186.4kbps/763.5M (512 byte); 182.8kbps/93.6Mbps (64 byte);256 tuneli przy AES-128-CBC + SHA256; 32. Moduły światłowodowe (4 sztuki per urządzenie)- wymagania: SM LC, 10km, TX1310, DDM, 10Gbps; Zakres temperatur min. -40 do +85 Długość fali TX/RX :1310nm;Budżet mocy/zasięg portu: 9dB/0.30km;Okablowanie portu:50/125,62.5/125,100/140 µm;urządzeniami, które nie posiadają blokady na producenta wkładki (np. D-Link, TP-Link, Planet, MikroTik i inni); Moduł kompatybilny w 100% z Cisco, 3com, HP, Huawei, Signamax, TP-Link, Nortel, Alcatel, Extreme, Foundry i in. oraz posiadają certyfikaty Rohs, CE, FDA, FC, TUV, UL. min. 12m-cy; 33. Wartość MTBF - Min. 200000 godz. W warunkach pokojowych; 34. Gwarancja - min. 12m-cy; | 1 | PLN | 4 | Router | 1. Architektura - ARM 64Bit; 2. Procesor - min. 16 core, min. 2GHz AL73400 lub równoważny; 3. Porty - min. 13 portów gigabit; min.1 podłączony bezpośrednio do procesora – port mgmt; 12 przez switchchip; 4. Sloty SFP+ - min.4 sloty 10G SFP+ z osobną pełnodupleksową linię podłączoną do switchip; 5. Moduły światłowodowe (4sztuki) - SM LC, 10km, TX1310, DDM, 10Gbps; Zakres temperatur min. -40 do +85, Długość fali TX/RX: 1310nm; Budżet mocy/zasięg portu: 9dB/0.30km; Okablowanie portu: 50/125, 62.5/125, 100/140 µm; urządzeniami, które nie posiadają blokady na producenta wkładki (np. D-Link, TP-Link, Planet, MikroTik i inni); Moduł kompatybilny w 100% z Cisco, 3com, HP, Huawei, Signamax, TP-Link, Nortel, Alcatel, Extreme, Foundry i in. oraz posiadają certyfikaty Rohs, CE, FDA, FC, TUV, UL. min. 12m-cy; 6. Sloty PCI M.2 - min. 1 z obsługą dysków min. do 8TB; 7. Zasilania - min. 2 wbudowane w obudowę routera redundantne zasilacze 100 - 240 V AC 50/60 Hz; 8. Pobór mocy - max. 75W w obciążeniu; 9. Zakres temperatur pracy - -20 do 60 stopni Celciusa; 10. Chłodzenie - Aktywne; 11. Obudowa - Umożliwiająca montaż w szafie RACK o wysokości 1U (w zestawie uchwyty do montażu w szafie); 12. Pamięć RAM - 16GB DDR4; 13. Pamięć wbudowana - 128MB Flash; 14. Wymiany - max. 450(mm)x200(mm)x45(mm); 15. Szyfrowanie - na poziomie sprzętu; 16. Certyfikaty zgodności - CE, RoHS, EAC; 17. Monitoring - Temperatura CPU; Aktualna temperatura; Temperatura PCB; Wartość Zasilania; 18. Norma IEC 60529 - min. IP20; 19. Parametr - PtMP; 20.PPPoE tunnels - nielimitowany; 21. PPTP tunnels - nielimitowany; 22. L2TP tunnels - nielimitowany; 23. OVPN tunnels - nielimitowany; 24. EoIP tunnels - nielimitowany; 25. Ilość interface VLAN - nielimitowany; 26. Reguły kolejki - nielimitowany; 27. Aktywni użytkownicy HotSpot - nielimitowany; 28. Aktywne sesje menedżera użytkowników - nielimitowany; 29. Interface łączące (bonding) - Nielimitowana ilość; 30. Funkcja - Możliwość instalacji kontenera; 31. Minimalne wyniki dla switchchip. (Wszystkie testy są wykonywane przy użyciu specjalistycznego sprzętu testowego Xena Networks i przeprowadzane zgodnie z RFC2544; Maksymalna przepustowość jest określana przy ponad 30-sekundowych próbach z tolerancją utraty pakietów na poziomie 0,1% w przypadku pakietów o rozmiarze 64, 512 i 1400 bajtów; Wyniki testów pokazują maksymalną wydajność urządzenia.) Tryb mostu: - przy 25 regułach filtrowania: 2662,50 kpps / 32333.4Mbps (1518 byte);2682.2kbps/10986.3Mbps (512 byte); 2758.9kbps/1500.8Mbps (64 byte);Routing:-przy 25 pojedynczych regułach kolejkowania:2112.2kbps/39009.0Mbps (1518 byte); 6322.6kbps/25897.4Mbps (512 byte); 6300.9kbps/3427.7Mbps (64 byte);Routing przy 25 regułach IP:3212.3kbps/39009.0Mbps (1518 byte); 3927.9kbps/16088.7Mbps (512 byte); 3901.5kbps/2122.4Mbps (64 byte)Testy wydajności w tunelach IPSec:Pojedynczy tunel: AES-128-CBC+SHA1: 179.7kbps/2012.6Mbps (1400byte); 186.4kbps/763.5M (512 byte); 182.8kbps/93.6Mbps (64 byte);256 tuneli przy AES-128-CBC + SHA256; 32. Moduły światłowodowe (4 sztuki per urządzenie)- wymagania: SM LC, 10km, TX1310, DDM, 10Gbps; Zakres temperatur min. -40 do +85 Długość fali TX/RX :1310nm;Budżet mocy/zasięg portu: 9dB/0.30km;Okablowanie portu:50/125,62.5/125,100/140 µm;urządzeniami, które nie posiadają blokady na producenta wkładki (np. D-Link, TP-Link, Planet, MikroTik i inni); Moduł kompatybilny w 100% z Cisco, 3com, HP, Huawei, Signamax, TP-Link, Nortel, Alcatel, Extreme, Foundry i in. oraz posiadają certyfikaty Rohs, CE, FDA, FC, TUV, UL. min. 12m-cy; 33. Wartość MTBF - Min. 200000 godz. W warunkach pokojowych; 34. Gwarancja - min. 12m-cy; | 1 | PLN | 4 | Router | 1. Architektura - ARM 64Bit; 2. Procesor - min. 16 core, min. 2GHz AL73400 lub równoważny; 3. Porty - min. 13 portów gigabit; min.1 podłączony bezpośrednio do procesora – port mgmt; 12 przez switchchip; 4. Sloty SFP+ - min.4 sloty 10G SFP+ z osobną pełnodupleksową linię podłączoną do switchip; 5. Moduły światłowodowe (4sztuki) - SM LC, 10km, TX1310, DDM, 10Gbps; Zakres temperatur min. -40 do +85, Długość fali TX/RX: 1310nm; Budżet mocy/zasięg portu: 9dB/0.30km; Okablowanie portu: 50/125, 62.5/125, 100/140 µm; urządzeniami, które nie posiadają blokady na producenta wkładki (np. D-Link, TP-Link, Planet, MikroTik i inni); Moduł kompatybilny w 100% z Cisco, 3com, HP, Huawei, Signamax, TP-Link, Nortel, Alcatel, Extreme, Foundry i in. oraz posiadają certyfikaty Rohs, CE, FDA, FC, TUV, UL. min. 12m-cy; 6. Sloty PCI M.2 - min. 1 z obsługą dysków min. do 8TB; 7. Zasilania - min. 2 wbudowane w obudowę routera redundantne zasilacze 100 - 240 V AC 50/60 Hz; 8. Pobór mocy - max. 75W w obciążeniu; 9. Zakres temperatur pracy - -20 do 60 stopni Celciusa; 10. Chłodzenie - Aktywne; 11. Obudowa - Umożliwiająca montaż w szafie RACK o wysokości 1U (w zestawie uchwyty do montażu w szafie); 12. Pamięć RAM - 16GB DDR4; 13. Pamięć wbudowana - 128MB Flash; 14. Wymiany - max. 450(mm)x200(mm)x45(mm); 15. Szyfrowanie - na poziomie sprzętu; 16. Certyfikaty zgodności - CE, RoHS, EAC; 17. Monitoring - Temperatura CPU; Aktualna temperatura; Temperatura PCB; Wartość Zasilania; 18. Norma IEC 60529 - min. IP20; 19. Parametr - PtMP; 20.PPPoE tunnels - nielimitowany; 21. PPTP tunnels - nielimitowany; 22. L2TP tunnels - nielimitowany; 23. OVPN tunnels - nielimitowany; 24. EoIP tunnels - nielimitowany; 25. Ilość interface VLAN - nielimitowany; 26. Reguły kolejki - nielimitowany; 27. Aktywni użytkownicy HotSpot - nielimitowany; 28. Aktywne sesje menedżera użytkowników - nielimitowany; 29. Interface łączące (bonding) - Nielimitowana ilość; 30. Funkcja - Możliwość instalacji kontenera; 31. Minimalne wyniki dla switchchip. (Wszystkie testy są wykonywane przy użyciu specjalistycznego sprzętu testowego Xena Networks i przeprowadzane zgodnie z RFC2544; Maksymalna przepustowość jest określana przy ponad 30-sekundowych próbach z tolerancją utraty pakietów na poziomie 0,1% w przypadku pakietów o rozmiarze 64, 512 i 1400 bajtów; Wyniki testów pokazują maksymalną wydajność urządzenia.) Tryb mostu: - przy 25 regułach filtrowania: 2662,50 kpps / 32333.4Mbps (1518 byte);2682.2kbps/10986.3Mbps (512 byte); 2758.9kbps/1500.8Mbps (64 byte);Routing:-przy 25 pojedynczych regułach kolejkowania:2112.2kbps/39009.0Mbps (1518 byte); 6322.6kbps/25897.4Mbps (512 byte); 6300.9kbps/3427.7Mbps (64 byte);Routing przy 25 regułach IP:3212.3kbps/39009.0Mbps (1518 byte); 3927.9kbps/16088.7Mbps (512 byte); 3901.5kbps/2122.4Mbps (64 byte)Testy wydajności w tunelach IPSec:Pojedynczy tunel: AES-128-CBC+SHA1: 179.7kbps/2012.6Mbps (1400byte); 186.4kbps/763.5M (512 byte); 182.8kbps/93.6Mbps (64 byte);256 tuneli przy AES-128-CBC + SHA256; 32. Moduły światłowodowe (4 sztuki per urządzenie)- wymagania: SM LC, 10km, TX1310, DDM, 10Gbps; Zakres temperatur min. -40 do +85 Długość fali TX/RX :1310nm;Budżet mocy/zasięg portu: 9dB/0.30km;Okablowanie portu:50/125,62.5/125,100/140 µm;urządzeniami, które nie posiadają blokady na producenta wkładki (np. D-Link, TP-Link, Planet, MikroTik i inni); Moduł kompatybilny w 100% z Cisco, 3com, HP, Huawei, Signamax, TP-Link, Nortel, Alcatel, Extreme, Foundry i in. oraz posiadają certyfikaty Rohs, CE, FDA, FC, TUV, UL. min. 12m-cy; 33. Wartość MTBF - Min. 200000 godz. W warunkach pokojowych; 34. Gwarancja - min. 12m-cy; | 1 | PLN | 4 | Router | 1. Architektura - ARM 64Bit; 2. Procesor - min. 16 core, min. 2GHz AL73400 lub równoważny; 3. Porty - min. 13 portów gigabit; min.1 podłączony bezpośrednio do procesora – port mgmt; 12 przez switchchip; 4. Sloty SFP+ - min.4 sloty 10G SFP+ z osobną pełnodupleksową linię podłączoną do switchip; 5. Moduły światłowodowe (4sztuki) - SM LC, 10km, TX1310, DDM, 10Gbps; Zakres temperatur min. -40 do +85, Długość fali TX/RX: 1310nm; Budżet mocy/zasięg portu: 9dB/0.30km; Okablowanie portu: 50/125, 62.5/125, 100/140 µm; urządzeniami, które nie posiadają blokady na producenta wkładki (np. D-Link, TP-Link, Planet, MikroTik i inni); Moduł kompatybilny w 100% z Cisco, 3com, HP, Huawei, Signamax, TP-Link, Nortel, Alcatel, Extreme, Foundry i in. oraz posiadają certyfikaty Rohs, CE, FDA, FC, TUV, UL. min. 12m-cy; 6. Sloty PCI M.2 - min. 1 z obsługą dysków min. do 8TB; 7. Zasilania - min. 2 wbudowane w obudowę routera redundantne zasilacze 100 - 240 V AC 50/60 Hz; 8. Pobór mocy - max. 75W w obciążeniu; 9. Zakres temperatur pracy - -20 do 60 stopni Celciusa; 10. Chłodzenie - Aktywne; 11. Obudowa - Umożliwiająca montaż w szafie RACK o wysokości 1U (w zestawie uchwyty do montażu w szafie); 12. Pamięć RAM - 16GB DDR4; 13. Pamięć wbudowana - 128MB Flash; 14. Wymiany - max. 450(mm)x200(mm)x45(mm); 15. Szyfrowanie - na poziomie sprzętu; 16. Certyfikaty zgodności - CE, RoHS, EAC; 17. Monitoring - Temperatura CPU; Aktualna temperatura; Temperatura PCB; Wartość Zasilania; 18. Norma IEC 60529 - min. IP20; 19. Parametr - PtMP; 20.PPPoE tunnels - nielimitowany; 21. PPTP tunnels - nielimitowany; 22. L2TP tunnels - nielimitowany; 23. OVPN tunnels - nielimitowany; 24. EoIP tunnels - nielimitowany; 25. Ilość interface VLAN - nielimitowany; 26. Reguły kolejki - nielimitowany; 27. Aktywni użytkownicy HotSpot - nielimitowany; 28. Aktywne sesje menedżera użytkowników - nielimitowany; 29. Interface łączące (bonding) - Nielimitowana ilość; 30. Funkcja - Możliwość instalacji kontenera; 31. Minimalne wyniki dla switchchip. (Wszystkie testy są wykonywane przy użyciu specjalistycznego sprzętu testowego Xena Networks i przeprowadzane zgodnie z RFC2544; Maksymalna przepustowość jest określana przy ponad 30-sekundowych próbach z tolerancją utraty pakietów na poziomie 0,1% w przypadku pakietów o rozmiarze 64, 512 i 1400 bajtów; Wyniki testów pokazują maksymalną wydajność urządzenia.) Tryb mostu: - przy 25 regułach filtrowania: 2662,50 kpps / 32333.4Mbps (1518 byte);2682.2kbps/10986.3Mbps (512 byte); 2758.9kbps/1500.8Mbps (64 byte);Routing:-przy 25 pojedynczych regułach kolejkowania:2112.2kbps/39009.0Mbps (1518 byte); 6322.6kbps/25897.4Mbps (512 byte); 6300.9kbps/3427.7Mbps (64 byte);Routing przy 25 regułach IP:3212.3kbps/39009.0Mbps (1518 byte); 3927.9kbps/16088.7Mbps (512 byte); 3901.5kbps/2122.4Mbps (64 byte)Testy wydajności w tunelach IPSec:Pojedynczy tunel: AES-128-CBC+SHA1: 179.7kbps/2012.6Mbps (1400byte); 186.4kbps/763.5M (512 byte); 182.8kbps/93.6Mbps (64 byte);256 tuneli przy AES-128-CBC + SHA256; 32. Moduły światłowodowe (4 sztuki per urządzenie)- wymagania: SM LC, 10km, TX1310, DDM, 10Gbps; Zakres temperatur min. -40 do +85 Długość fali TX/RX :1310nm;Budżet mocy/zasięg portu: 9dB/0.30km;Okablowanie portu:50/125,62.5/125,100/140 µm;urządzeniami, które nie posiadają blokady na producenta wkładki (np. D-Link, TP-Link, Planet, MikroTik i inni); Moduł kompatybilny w 100% z Cisco, 3com, HP, Huawei, Signamax, TP-Link, Nortel, Alcatel, Extreme, Foundry i in. oraz posiadają certyfikaty Rohs, CE, FDA, FC, TUV, UL. min. 12m-cy; 33. Wartość MTBF - Min. 200000 godz. W warunkach pokojowych; 34. Gwarancja - min. 12m-cy; | 1 | PLN | 4 | Router | 1. Architektura - ARM 64Bit; 2. Procesor - min. 16 core, min. 2GHz AL73400 lub równoważny; 3. Porty - min. 13 portów gigabit; min.1 podłączony bezpośrednio do procesora – port mgmt; 12 przez switchchip; 4. Sloty SFP+ - min.4 sloty 10G SFP+ z osobną pełnodupleksową linię podłączoną do switchip; 5. Moduły światłowodowe (4sztuki) - SM LC, 10km, TX1310, DDM, 10Gbps; Zakres temperatur min. -40 do +85, Długość fali TX/RX: 1310nm; Budżet mocy/zasięg portu: 9dB/0.30km; Okablowanie portu: 50/125, 62.5/125, 100/140 µm; urządzeniami, które nie posiadają blokady na producenta wkładki (np. D-Link, TP-Link, Planet, MikroTik i inni); Moduł kompatybilny w 100% z Cisco, 3com, HP, Huawei, Signamax, TP-Link, Nortel, Alcatel, Extreme, Foundry i in. oraz posiadają certyfikaty Rohs, CE, FDA, FC, TUV, UL. min. 12m-cy; 6. Sloty PCI M.2 - min. 1 z obsługą dysków min. do 8TB; 7. Zasilania - min. 2 wbudowane w obudowę routera redundantne zasilacze 100 - 240 V AC 50/60 Hz; 8. Pobór mocy - max. 75W w obciążeniu; 9. Zakres temperatur pracy - -20 do 60 stopni Celciusa; 10. Chłodzenie - Aktywne; 11. Obudowa - Umożliwiająca montaż w szafie RACK o wysokości 1U (w zestawie uchwyty do montażu w szafie); 12. Pamięć RAM - 16GB DDR4; 13. Pamięć wbudowana - 128MB Flash; 14. Wymiany - max. 450(mm)x200(mm)x45(mm); 15. Szyfrowanie - na poziomie sprzętu; 16. Certyfikaty zgodności - CE, RoHS, EAC; 17. Monitoring - Temperatura CPU; Aktualna temperatura; Temperatura PCB; Wartość Zasilania; 18. Norma IEC 60529 - min. IP20; 19. Parametr - PtMP; 20.PPPoE tunnels - nielimitowany; 21. PPTP tunnels - nielimitowany; 22. L2TP tunnels - nielimitowany; 23. OVPN tunnels - nielimitowany; 24. EoIP tunnels - nielimitowany; 25. Ilość interface VLAN - nielimitowany; 26. Reguły kolejki - nielimitowany; 27. Aktywni użytkownicy HotSpot - nielimitowany; 28. Aktywne sesje menedżera użytkowników - nielimitowany; 29. Interface łączące (bonding) - Nielimitowana ilość; 30. Funkcja - Możliwość instalacji kontenera; 31. Minimalne wyniki dla switchchip. (Wszystkie testy są wykonywane przy użyciu specjalistycznego sprzętu testowego Xena Networks i przeprowadzane zgodnie z RFC2544; Maksymalna przepustowość jest określana przy ponad 30-sekundowych próbach z tolerancją utraty pakietów na poziomie 0,1% w przypadku pakietów o rozmiarze 64, 512 i 1400 bajtów; Wyniki testów pokazują maksymalną wydajność urządzenia.) Tryb mostu: - przy 25 regułach filtrowania: 2662,50 kpps / 32333.4Mbps (1518 byte);2682.2kbps/10986.3Mbps (512 byte); 2758.9kbps/1500.8Mbps (64 byte);Routing:-przy 25 pojedynczych regułach kolejkowania:2112.2kbps/39009.0Mbps (1518 byte); 6322.6kbps/25897.4Mbps (512 byte); 6300.9kbps/3427.7Mbps (64 byte);Routing przy 25 regułach IP:3212.3kbps/39009.0Mbps (1518 byte); 3927.9kbps/16088.7Mbps (512 byte); 3901.5kbps/2122.4Mbps (64 byte)Testy wydajności w tunelach IPSec:Pojedynczy tunel: AES-128-CBC+SHA1: 179.7kbps/2012.6Mbps (1400byte); 186.4kbps/763.5M (512 byte); 182.8kbps/93.6Mbps (64 byte);256 tuneli przy AES-128-CBC + SHA256; 32. Moduły światłowodowe (4 sztuki per urządzenie)- wymagania: SM LC, 10km, TX1310, DDM, 10Gbps; Zakres temperatur min. -40 do +85 Długość fali TX/RX :1310nm;Budżet mocy/zasięg portu: 9dB/0.30km;Okablowanie portu:50/125,62.5/125,100/140 µm;urządzeniami, które nie posiadają blokady na producenta wkładki (np. D-Link, TP-Link, Planet, MikroTik i inni); Moduł kompatybilny w 100% z Cisco, 3com, HP, Huawei, Signamax, TP-Link, Nortel, Alcatel, Extreme, Foundry i in. oraz posiadają certyfikaty Rohs, CE, FDA, FC, TUV, UL. min. 12m-cy; 33. Wartość MTBF - Min. 200000 godz. W warunkach pokojowych; 34. Gwarancja - min. 12m-cy; | 1 | PLN | 4 | Router | 1. Architektura - ARM 64Bit; 2. Procesor - min. 16 core, min. 2GHz AL73400 lub równoważny; 3. Porty - min. 13 portów gigabit; min.1 podłączony bezpośrednio do procesora – port mgmt; 12 przez switchchip; 4. Sloty SFP+ - min.4 sloty 10G SFP+ z osobną pełnodupleksową linię podłączoną do switchip; 5. Moduły światłowodowe (4sztuki) - SM LC, 10km, TX1310, DDM, 10Gbps; Zakres temperatur min. -40 do +85, Długość fali TX/RX: 1310nm; Budżet mocy/zasięg portu: 9dB/0.30km; Okablowanie portu: 50/125, 62.5/125, 100/140 µm; urządzeniami, które nie posiadają blokady na producenta wkładki (np. D-Link, TP-Link, Planet, MikroTik i inni); Moduł kompatybilny w 100% z Cisco, 3com, HP, Huawei, Signamax, TP-Link, Nortel, Alcatel, Extreme, Foundry i in. oraz posiadają certyfikaty Rohs, CE, FDA, FC, TUV, UL. min. 12m-cy; 6. Sloty PCI M.2 - min. 1 z obsługą dysków min. do 8TB; 7. Zasilania - min. 2 wbudowane w obudowę routera redundantne zasilacze 100 - 240 V AC 50/60 Hz; 8. Pobór mocy - max. 75W w obciążeniu; 9. Zakres temperatur pracy - -20 do 60 stopni Celciusa; 10. Chłodzenie - Aktywne; 11. Obudowa - Umożliwiająca montaż w szafie RACK o wysokości 1U (w zestawie uchwyty do montażu w szafie); 12. Pamięć RAM - 16GB DDR4; 13. Pamięć wbudowana - 128MB Flash; 14. Wymiany - max. 450(mm)x200(mm)x45(mm); 15. Szyfrowanie - na poziomie sprzętu; 16. Certyfikaty zgodności - CE, RoHS, EAC; 17. Monitoring - Temperatura CPU; Aktualna temperatura; Temperatura PCB; Wartość Zasilania; 18. Norma IEC 60529 - min. IP20; 19. Parametr - PtMP; 20.PPPoE tunnels - nielimitowany; 21. PPTP tunnels - nielimitowany; 22. L2TP tunnels - nielimitowany; 23. OVPN tunnels - nielimitowany; 24. EoIP tunnels - nielimitowany; 25. Ilość interface VLAN - nielimitowany; 26. Reguły kolejki - nielimitowany; 27. Aktywni użytkownicy HotSpot - nielimitowany; 28. Aktywne sesje menedżera użytkowników - nielimitowany; 29. Interface łączące (bonding) - Nielimitowana ilość; 30. Funkcja - Możliwość instalacji kontenera; 31. Minimalne wyniki dla switchchip. (Wszystkie testy są wykonywane przy użyciu specjalistycznego sprzętu testowego Xena Networks i przeprowadzane zgodnie z RFC2544; Maksymalna przepustowość jest określana przy ponad 30-sekundowych próbach z tolerancją utraty pakietów na poziomie 0,1% w przypadku pakietów o rozmiarze 64, 512 i 1400 bajtów; Wyniki testów pokazują maksymalną wydajność urządzenia.) Tryb mostu: - przy 25 regułach filtrowania: 2662,50 kpps / 32333.4Mbps (1518 byte);2682.2kbps/10986.3Mbps (512 byte); 2758.9kbps/1500.8Mbps (64 byte);Routing:-przy 25 pojedynczych regułach kolejkowania:2112.2kbps/39009.0Mbps (1518 byte); 6322.6kbps/25897.4Mbps (512 byte); 6300.9kbps/3427.7Mbps (64 byte);Routing przy 25 regułach IP:3212.3kbps/39009.0Mbps (1518 byte); 3927.9kbps/16088.7Mbps (512 byte); 3901.5kbps/2122.4Mbps (64 byte)Testy wydajności w tunelach IPSec:Pojedynczy tunel: AES-128-CBC+SHA1: 179.7kbps/2012.6Mbps (1400byte); 186.4kbps/763.5M (512 byte); 182.8kbps/93.6Mbps (64 byte);256 tuneli przy AES-128-CBC + SHA256; 32. Moduły światłowodowe (4 sztuki per urządzenie)- wymagania: SM LC, 10km, TX1310, DDM, 10Gbps; Zakres temperatur min. -40 do +85 Długość fali TX/RX :1310nm;Budżet mocy/zasięg portu: 9dB/0.30km;Okablowanie portu:50/125,62.5/125,100/140 µm;urządzeniami, które nie posiadają blokady na producenta wkładki (np. D-Link, TP-Link, Planet, MikroTik i inni); Moduł kompatybilny w 100% z Cisco, 3com, HP, Huawei, Signamax, TP-Link, Nortel, Alcatel, Extreme, Foundry i in. oraz posiadają certyfikaty Rohs, CE, FDA, FC, TUV, UL. min. 12m-cy; 33. Wartość MTBF - Min. 200000 godz. W warunkach pokojowych; 34. Gwarancja - min. 12m-cy; | 1 | PLN | 4 | Router | 1. Architektura - ARM 64Bit; 2. Procesor - min. 16 core, min. 2GHz AL73400 lub równoważny; 3. Porty - min. 13 portów gigabit; min.1 podłączony bezpośrednio do procesora – port mgmt; 12 przez switchchip; 4. Sloty SFP+ - min.4 sloty 10G SFP+ z osobną pełnodupleksową linię podłączoną do switchip; 5. Moduły światłowodowe (4sztuki) - SM LC, 10km, TX1310, DDM, 10Gbps; Zakres temperatur min. -40 do +85, Długość fali TX/RX: 1310nm; Budżet mocy/zasięg portu: 9dB/0.30km; Okablowanie portu: 50/125, 62.5/125, 100/140 µm; urządzeniami, które nie posiadają blokady na producenta wkładki (np. D-Link, TP-Link, Planet, MikroTik i inni); Moduł kompatybilny w 100% z Cisco, 3com, HP, Huawei, Signamax, TP-Link, Nortel, Alcatel, Extreme, Foundry i in. oraz posiadają certyfikaty Rohs, CE, FDA, FC, TUV, UL. min. 12m-cy; 6. Sloty PCI M.2 - min. 1 z obsługą dysków min. do 8TB; 7. Zasilania - min. 2 wbudowane w obudowę routera redundantne zasilacze 100 - 240 V AC 50/60 Hz; 8. Pobór mocy - max. 75W w obciążeniu; 9. Zakres temperatur pracy - -20 do 60 stopni Celciusa; 10. Chłodzenie - Aktywne; 11. Obudowa - Umożliwiająca montaż w szafie RACK o wysokości 1U (w zestawie uchwyty do montażu w szafie); 12. Pamięć RAM - 16GB DDR4; 13. Pamięć wbudowana - 128MB Flash; 14. Wymiany - max. 450(mm)x200(mm)x45(mm); 15. Szyfrowanie - na poziomie sprzętu; 16. Certyfikaty zgodności - CE, RoHS, EAC; 17. Monitoring - Temperatura CPU; Aktualna temperatura; Temperatura PCB; Wartość Zasilania; 18. Norma IEC 60529 - min. IP20; 19. Parametr - PtMP; 20.PPPoE tunnels - nielimitowany; 21. PPTP tunnels - nielimitowany; 22. L2TP tunnels - nielimitowany; 23. OVPN tunnels - nielimitowany; 24. EoIP tunnels - nielimitowany; 25. Ilość interface VLAN - nielimitowany; 26. Reguły kolejki - nielimitowany; 27. Aktywni użytkownicy HotSpot - nielimitowany; 28. Aktywne sesje menedżera użytkowników - nielimitowany; 29. Interface łączące (bonding) - Nielimitowana ilość; 30. Funkcja - Możliwość instalacji kontenera; 31. Minimalne wyniki dla switchchip. (Wszystkie testy są wykonywane przy użyciu specjalistycznego sprzętu testowego Xena Networks i przeprowadzane zgodnie z RFC2544; Maksymalna przepustowość jest określana przy ponad 30-sekundowych próbach z tolerancją utraty pakietów na poziomie 0,1% w przypadku pakietów o rozmiarze 64, 512 i 1400 bajtów; Wyniki testów pokazują maksymalną wydajność urządzenia.) Tryb mostu: - przy 25 regułach filtrowania: 2662,50 kpps / 32333.4Mbps (1518 byte);2682.2kbps/10986.3Mbps (512 byte); 2758.9kbps/1500.8Mbps (64 byte);Routing:-przy 25 pojedynczych regułach kolejkowania:2112.2kbps/39009.0Mbps (1518 byte); 6322.6kbps/25897.4Mbps (512 byte); 6300.9kbps/3427.7Mbps (64 byte);Routing przy 25 regułach IP:3212.3kbps/39009.0Mbps (1518 byte); 3927.9kbps/16088.7Mbps (512 byte); 3901.5kbps/2122.4Mbps (64 byte)Testy wydajności w tunelach IPSec:Pojedynczy tunel: AES-128-CBC+SHA1: 179.7kbps/2012.6Mbps (1400byte); 186.4kbps/763.5M (512 byte); 182.8kbps/93.6Mbps (64 byte);256 tuneli przy AES-128-CBC + SHA256; 32. Moduły światłowodowe (4 sztuki per urządzenie)- wymagania: SM LC, 10km, TX1310, DDM, 10Gbps; Zakres temperatur min. -40 do +85 Długość fali TX/RX :1310nm;Budżet mocy/zasięg portu: 9dB/0.30km;Okablowanie portu:50/125,62.5/125,100/140 µm;urządzeniami, które nie posiadają blokady na producenta wkładki (np. D-Link, TP-Link, Planet, MikroTik i inni); Moduł kompatybilny w 100% z Cisco, 3com, HP, Huawei, Signamax, TP-Link, Nortel, Alcatel, Extreme, Foundry i in. oraz posiadają certyfikaty Rohs, CE, FDA, FC, TUV, UL. min. 12m-cy; 33. Wartość MTBF - Min. 200000 godz. W warunkach pokojowych; 34. Gwarancja - min. 12m-cy; | 1 | PLN | 4 | Router | 1. Architektura - ARM 64Bit; 2. Procesor - min. 16 core, min. 2GHz AL73400 lub równoważny; 3. Porty - min. 13 portów gigabit; min.1 podłączony bezpośrednio do procesora – port mgmt; 12 przez switchchip; 4. Sloty SFP+ - min.4 sloty 10G SFP+ z osobną pełnodupleksową linię podłączoną do switchip; 5. Moduły światłowodowe (4sztuki) - SM LC, 10km, TX1310, DDM, 10Gbps; Zakres temperatur min. -40 do +85, Długość fali TX/RX: 1310nm; Budżet mocy/zasięg portu: 9dB/0.30km; Okablowanie portu: 50/125, 62.5/125, 100/140 µm; urządzeniami, które nie posiadają blokady na producenta wkładki (np. D-Link, TP-Link, Planet, MikroTik i inni); Moduł kompatybilny w 100% z Cisco, 3com, HP, Huawei, Signamax, TP-Link, Nortel, Alcatel, Extreme, Foundry i in. oraz posiadają certyfikaty Rohs, CE, FDA, FC, TUV, UL. min. 12m-cy; 6. Sloty PCI M.2 - min. 1 z obsługą dysków min. do 8TB; 7. Zasilania - min. 2 wbudowane w obudowę routera redundantne zasilacze 100 - 240 V AC 50/60 Hz; 8. Pobór mocy - max. 75W w obciążeniu; 9. Zakres temperatur pracy - -20 do 60 stopni Celciusa; 10. Chłodzenie - Aktywne; 11. Obudowa - Umożliwiająca montaż w szafie RACK o wysokości 1U (w zestawie uchwyty do montażu w szafie); 12. Pamięć RAM - 16GB DDR4; 13. Pamięć wbudowana - 128MB Flash; 14. Wymiany - max. 450(mm)x200(mm)x45(mm); 15. Szyfrowanie - na poziomie sprzętu; 16. Certyfikaty zgodności - CE, RoHS, EAC; 17. Monitoring - Temperatura CPU; Aktualna temperatura; Temperatura PCB; Wartość Zasilania; 18. Norma IEC 60529 - min. IP20; 19. Parametr - PtMP; 20.PPPoE tunnels - nielimitowany; 21. PPTP tunnels - nielimitowany; 22. L2TP tunnels - nielimitowany; 23. OVPN tunnels - nielimitowany; 24. EoIP tunnels - nielimitowany; 25. Ilość interface VLAN - nielimitowany; 26. Reguły kolejki - nielimitowany; 27. Aktywni użytkownicy HotSpot - nielimitowany; 28. Aktywne sesje menedżera użytkowników - nielimitowany; 29. Interface łączące (bonding) - Nielimitowana ilość; 30. Funkcja - Możliwość instalacji kontenera; 31. Minimalne wyniki dla switchchip. (Wszystkie testy są wykonywane przy użyciu specjalistycznego sprzętu testowego Xena Networks i przeprowadzane zgodnie z RFC2544; Maksymalna przepustowość jest określana przy ponad 30-sekundowych próbach z tolerancją utraty pakietów na poziomie 0,1% w przypadku pakietów o rozmiarze 64, 512 i 1400 bajtów; Wyniki testów pokazują maksymalną wydajność urządzenia.) Tryb mostu: - przy 25 regułach filtrowania: 2662,50 kpps / 32333.4Mbps (1518 byte);2682.2kbps/10986.3Mbps (512 byte); 2758.9kbps/1500.8Mbps (64 byte);Routing:-przy 25 pojedynczych regułach kolejkowania:2112.2kbps/39009.0Mbps (1518 byte); 6322.6kbps/25897.4Mbps (512 byte); 6300.9kbps/3427.7Mbps (64 byte);Routing przy 25 regułach IP:3212.3kbps/39009.0Mbps (1518 byte); 3927.9kbps/16088.7Mbps (512 byte); 3901.5kbps/2122.4Mbps (64 byte)Testy wydajności w tunelach IPSec:Pojedynczy tunel: AES-128-CBC+SHA1: 179.7kbps/2012.6Mbps (1400byte); 186.4kbps/763.5M (512 byte); 182.8kbps/93.6Mbps (64 byte);256 tuneli przy AES-128-CBC + SHA256; 32. Moduły światłowodowe (4 sztuki per urządzenie)- wymagania: SM LC, 10km, TX1310, DDM, 10Gbps; Zakres temperatur min. -40 do +85 Długość fali TX/RX :1310nm;Budżet mocy/zasięg portu: 9dB/0.30km;Okablowanie portu:50/125,62.5/125,100/140 µm;urządzeniami, które nie posiadają blokady na producenta wkładki (np. D-Link, TP-Link, Planet, MikroTik i inni); Moduł kompatybilny w 100% z Cisco, 3com, HP, Huawei, Signamax, TP-Link, Nortel, Alcatel, Extreme, Foundry i in. oraz posiadają certyfikaty Rohs, CE, FDA, FC, TUV, UL. min. 12m-cy; 33. Wartość MTBF - Min. 200000 godz. W warunkach pokojowych; 34. Gwarancja - min. 12m-cy; | 1 | PLN | 4 | Router | 1. Architektura - ARM 64Bit; 2. Procesor - min. 16 core, min. 2GHz AL73400 lub równoważny; 3. Porty - min. 13 portów gigabit; min.1 podłączony bezpośrednio do procesora – port mgmt; 12 przez switchchip; 4. Sloty SFP+ - min.4 sloty 10G SFP+ z osobną pełnodupleksową linię podłączoną do switchip; 5. Moduły światłowodowe (4sztuki) - SM LC, 10km, TX1310, DDM, 10Gbps; Zakres temperatur min. -40 do +85, Długość fali TX/RX: 1310nm; Budżet mocy/zasięg portu: 9dB/0.30km; Okablowanie portu: 50/125, 62.5/125, 100/140 µm; urządzeniami, które nie posiadają blokady na producenta wkładki (np. D-Link, TP-Link, Planet, MikroTik i inni); Moduł kompatybilny w 100% z Cisco, 3com, HP, Huawei, Signamax, TP-Link, Nortel, Alcatel, Extreme, Foundry i in. oraz posiadają certyfikaty Rohs, CE, FDA, FC, TUV, UL. min. 12m-cy; 6. Sloty PCI M.2 - min. 1 z obsługą dysków min. do 8TB; 7. Zasilania - min. 2 wbudowane w obudowę routera redundantne zasilacze 100 - 240 V AC 50/60 Hz; 8. Pobór mocy - max. 75W w obciążeniu; 9. Zakres temperatur pracy - -20 do 60 stopni Celciusa; 10. Chłodzenie - Aktywne; 11. Obudowa - Umożliwiająca montaż w szafie RACK o wysokości 1U (w zestawie uchwyty do montażu w szafie); 12. Pamięć RAM - 16GB DDR4; 13. Pamięć wbudowana - 128MB Flash; 14. Wymiany - max. 450(mm)x200(mm)x45(mm); 15. Szyfrowanie - na poziomie sprzętu; 16. Certyfikaty zgodności - CE, RoHS, EAC; 17. Monitoring - Temperatura CPU; Aktualna temperatura; Temperatura PCB; Wartość Zasilania; 18. Norma IEC 60529 - min. IP20; 19. Parametr - PtMP; 20.PPPoE tunnels - nielimitowany; 21. PPTP tunnels - nielimitowany; 22. L2TP tunnels - nielimitowany; 23. OVPN tunnels - nielimitowany; 24. EoIP tunnels - nielimitowany; 25. Ilość interface VLAN - nielimitowany; 26. Reguły kolejki - nielimitowany; 27. Aktywni użytkownicy HotSpot - nielimitowany; 28. Aktywne sesje menedżera użytkowników - nielimitowany; 29. Interface łączące (bonding) - Nielimitowana ilość; 30. Funkcja - Możliwość instalacji kontenera; 31. Minimalne wyniki dla switchchip. (Wszystkie testy są wykonywane przy użyciu specjalistycznego sprzętu testowego Xena Networks i przeprowadzane zgodnie z RFC2544; Maksymalna przepustowość jest określana przy ponad 30-sekundowych próbach z tolerancją utraty pakietów na poziomie 0,1% w przypadku pakietów o rozmiarze 64, 512 i 1400 bajtów; Wyniki testów pokazują maksymalną wydajność urządzenia.) Tryb mostu: - przy 25 regułach filtrowania: 2662,50 kpps / 32333.4Mbps (1518 byte);2682.2kbps/10986.3Mbps (512 byte); 2758.9kbps/1500.8Mbps (64 byte);Routing:-przy 25 pojedynczych regułach kolejkowania:2112.2kbps/39009.0Mbps (1518 byte); 6322.6kbps/25897.4Mbps (512 byte); 6300.9kbps/3427.7Mbps (64 byte);Routing przy 25 regułach IP:3212.3kbps/39009.0Mbps (1518 byte); 3927.9kbps/16088.7Mbps (512 byte); 3901.5kbps/2122.4Mbps (64 byte)Testy wydajności w tunelach IPSec:Pojedynczy tunel: AES-128-CBC+SHA1: 179.7kbps/2012.6Mbps (1400byte); 186.4kbps/763.5M (512 byte); 182.8kbps/93.6Mbps (64 byte);256 tuneli przy AES-128-CBC + SHA256; 32. Moduły światłowodowe (4 sztuki per urządzenie)- wymagania: SM LC, 10km, TX1310, DDM, 10Gbps; Zakres temperatur min. -40 do +85 Długość fali TX/RX :1310nm;Budżet mocy/zasięg portu: 9dB/0.30km;Okablowanie portu:50/125,62.5/125,100/140 µm;urządzeniami, które nie posiadają blokady na producenta wkładki (np. D-Link, TP-Link, Planet, MikroTik i inni); Moduł kompatybilny w 100% z Cisco, 3com, HP, Huawei, Signamax, TP-Link, Nortel, Alcatel, Extreme, Foundry i in. oraz posiadają certyfikaty Rohs, CE, FDA, FC, TUV, UL. min. 12m-cy; 33. Wartość MTBF - Min. 200000 godz. W warunkach pokojowych; 34. Gwarancja - min. 12m-cy; | 1 | PLN | 4 | Router | 1. Architektura - ARM 64Bit; 2. Procesor - min. 16 core, min. 2GHz AL73400 lub równoważny; 3. Porty - min. 13 portów gigabit; min.1 podłączony bezpośrednio do procesora – port mgmt; 12 przez switchchip; 4. Sloty SFP+ - min.4 sloty 10G SFP+ z osobną pełnodupleksową linię podłączoną do switchip; 5. Moduły światłowodowe (4sztuki) - SM LC, 10km, TX1310, DDM, 10Gbps; Zakres temperatur min. -40 do +85, Długość fali TX/RX: 1310nm; Budżet mocy/zasięg portu: 9dB/0.30km; Okablowanie portu: 50/125, 62.5/125, 100/140 µm; urządzeniami, które nie posiadają blokady na producenta wkładki (np. D-Link, TP-Link, Planet, MikroTik i inni); Moduł kompatybilny w 100% z Cisco, 3com, HP, Huawei, Signamax, TP-Link, Nortel, Alcatel, Extreme, Foundry i in. oraz posiadają certyfikaty Rohs, CE, FDA, FC, TUV, UL. min. 12m-cy; 6. Sloty PCI M.2 - min. 1 z obsługą dysków min. do 8TB; 7. Zasilania - min. 2 wbudowane w obudowę routera redundantne zasilacze 100 - 240 V AC 50/60 Hz; 8. Pobór mocy - max. 75W w obciążeniu; 9. Zakres temperatur pracy - -20 do 60 stopni Celciusa; 10. Chłodzenie - Aktywne; 11. Obudowa - Umożliwiająca montaż w szafie RACK o wysokości 1U (w zestawie uchwyty do montażu w szafie); 12. Pamięć RAM - 16GB DDR4; 13. Pamięć wbudowana - 128MB Flash; 14. Wymiany - max. 450(mm)x200(mm)x45(mm); 15. Szyfrowanie - na poziomie sprzętu; 16. Certyfikaty zgodności - CE, RoHS, EAC; 17. Monitoring - Temperatura CPU; Aktualna temperatura; Temperatura PCB; Wartość Zasilania; 18. Norma IEC 60529 - min. IP20; 19. Parametr - PtMP; 20.PPPoE tunnels - nielimitowany; 21. PPTP tunnels - nielimitowany; 22. L2TP tunnels - nielimitowany; 23. OVPN tunnels - nielimitowany; 24. EoIP tunnels - nielimitowany; 25. Ilość interface VLAN - nielimitowany; 26. Reguły kolejki - nielimitowany; 27. Aktywni użytkownicy HotSpot - nielimitowany; 28. Aktywne sesje menedżera użytkowników - nielimitowany; 29. Interface łączące (bonding) - Nielimitowana ilość; 30. Funkcja - Możliwość instalacji kontenera; 31. Minimalne wyniki dla switchchip. (Wszystkie testy są wykonywane przy użyciu specjalistycznego sprzętu testowego Xena Networks i przeprowadzane zgodnie z RFC2544; Maksymalna przepustowość jest określana przy ponad 30-sekundowych próbach z tolerancją utraty pakietów na poziomie 0,1% w przypadku pakietów o rozmiarze 64, 512 i 1400 bajtów; Wyniki testów pokazują maksymalną wydajność urządzenia.) Tryb mostu: - przy 25 regułach filtrowania: 2662,50 kpps / 32333.4Mbps (1518 byte);2682.2kbps/10986.3Mbps (512 byte); 2758.9kbps/1500.8Mbps (64 byte);Routing:-przy 25 pojedynczych regułach kolejkowania:2112.2kbps/39009.0Mbps (1518 byte); 6322.6kbps/25897.4Mbps (512 byte); 6300.9kbps/3427.7Mbps (64 byte);Routing przy 25 regułach IP:3212.3kbps/39009.0Mbps (1518 byte); 3927.9kbps/16088.7Mbps (512 byte); 3901.5kbps/2122.4Mbps (64 byte)Testy wydajności w tunelach IPSec:Pojedynczy tunel: AES-128-CBC+SHA1: 179.7kbps/2012.6Mbps (1400byte); 186.4kbps/763.5M (512 byte); 182.8kbps/93.6Mbps (64 byte);256 tuneli przy AES-128-CBC + SHA256; 32. Moduły światłowodowe (4 sztuki per urządzenie)- wymagania: SM LC, 10km, TX1310, DDM, 10Gbps; Zakres temperatur min. -40 do +85 Długość fali TX/RX :1310nm;Budżet mocy/zasięg portu: 9dB/0.30km;Okablowanie portu:50/125,62.5/125,100/140 µm;urządzeniami, które nie posiadają blokady na producenta wkładki (np. D-Link, TP-Link, Planet, MikroTik i inni); Moduł kompatybilny w 100% z Cisco, 3com, HP, Huawei, Signamax, TP-Link, Nortel, Alcatel, Extreme, Foundry i in. oraz posiadają certyfikaty Rohs, CE, FDA, FC, TUV, UL. min. 12m-cy; 33. Wartość MTBF - Min. 200000 godz. W warunkach pokojowych; 34. Gwarancja - min. 12m-cy; | 1 | PLN | 4 | Router | 1. Architektura - ARM 64Bit; 2. Procesor - min. 16 core, min. 2GHz AL73400 lub równoważny; 3. Porty - min. 13 portów gigabit; min.1 podłączony bezpośrednio do procesora – port mgmt; 12 przez switchchip; 4. Sloty SFP+ - min.4 sloty 10G SFP+ z osobną pełnodupleksową linię podłączoną do switchip; 5. Moduły światłowodowe (4sztuki) - SM LC, 10km, TX1310, DDM, 10Gbps; Zakres temperatur min. -40 do +85, Długość fali TX/RX: 1310nm; Budżet mocy/zasięg portu: 9dB/0.30km; Okablowanie portu: 50/125, 62.5/125, 100/140 µm; urządzeniami, które nie posiadają blokady na producenta wkładki (np. D-Link, TP-Link, Planet, MikroTik i inni); Moduł kompatybilny w 100% z Cisco, 3com, HP, Huawei, Signamax, TP-Link, Nortel, Alcatel, Extreme, Foundry i in. oraz posiadają certyfikaty Rohs, CE, FDA, FC, TUV, UL. min. 12m-cy; 6. Sloty PCI M.2 - min. 1 z obsługą dysków min. do 8TB; 7. Zasilania - min. 2 wbudowane w obudowę routera redundantne zasilacze 100 - 240 V AC 50/60 Hz; 8. Pobór mocy - max. 75W w obciążeniu; 9. Zakres temperatur pracy - -20 do 60 stopni Celciusa; 10. Chłodzenie - Aktywne; 11. Obudowa - Umożliwiająca montaż w szafie RACK o wysokości 1U (w zestawie uchwyty do montażu w szafie); 12. Pamięć RAM - 16GB DDR4; 13. Pamięć wbudowana - 128MB Flash; 14. Wymiany - max. 450(mm)x200(mm)x45(mm); 15. Szyfrowanie - na poziomie sprzętu; 16. Certyfikaty zgodności - CE, RoHS, EAC; 17. Monitoring - Temperatura CPU; Aktualna temperatura; Temperatura PCB; Wartość Zasilania; 18. Norma IEC 60529 - min. IP20; 19. Parametr - PtMP; 20.PPPoE tunnels - nielimitowany; 21. PPTP tunnels - nielimitowany; 22. L2TP tunnels - nielimitowany; 23. OVPN tunnels - nielimitowany; 24. EoIP tunnels - nielimitowany; 25. Ilość interface VLAN - nielimitowany; 26. Reguły kolejki - nielimitowany; 27. Aktywni użytkownicy HotSpot - nielimitowany; 28. Aktywne sesje menedżera użytkowników - nielimitowany; 29. Interface łączące (bonding) - Nielimitowana ilość; 30. Funkcja - Możliwość instalacji kontenera; 31. Minimalne wyniki dla switchchip. (Wszystkie testy są wykonywane przy użyciu specjalistycznego sprzętu testowego Xena Networks i przeprowadzane zgodnie z RFC2544; Maksymalna przepustowość jest określana przy ponad 30-sekundowych próbach z tolerancją utraty pakietów na poziomie 0,1% w przypadku pakietów o rozmiarze 64, 512 i 1400 bajtów; Wyniki testów pokazują maksymalną wydajność urządzenia.) Tryb mostu: - przy 25 regułach filtrowania: 2662,50 kpps / 32333.4Mbps (1518 byte);2682.2kbps/10986.3Mbps (512 byte); 2758.9kbps/1500.8Mbps (64 byte);Routing:-przy 25 pojedynczych regułach kolejkowania:2112.2kbps/39009.0Mbps (1518 byte); 6322.6kbps/25897.4Mbps (512 byte); 6300.9kbps/3427.7Mbps (64 byte);Routing przy 25 regułach IP:3212.3kbps/39009.0Mbps (1518 byte); 3927.9kbps/16088.7Mbps (512 byte); 3901.5kbps/2122.4Mbps (64 byte)Testy wydajności w tunelach IPSec:Pojedynczy tunel: AES-128-CBC+SHA1: 179.7kbps/2012.6Mbps (1400byte); 186.4kbps/763.5M (512 byte); 182.8kbps/93.6Mbps (64 byte);256 tuneli przy AES-128-CBC + SHA256; 32. Moduły światłowodowe (4 sztuki per urządzenie)- wymagania: SM LC, 10km, TX1310, DDM, 10Gbps; Zakres temperatur min. -40 do +85 Długość fali TX/RX :1310nm;Budżet mocy/zasięg portu: 9dB/0.30km;Okablowanie portu:50/125,62.5/125,100/140 µm;urządzeniami, które nie posiadają blokady na producenta wkładki (np. D-Link, TP-Link, Planet, MikroTik i inni); Moduł kompatybilny w 100% z Cisco, 3com, HP, Huawei, Signamax, TP-Link, Nortel, Alcatel, Extreme, Foundry i in. oraz posiadają certyfikaty Rohs, CE, FDA, FC, TUV, UL. min. 12m-cy; 33. Wartość MTBF - Min. 200000 godz. W warunkach pokojowych; 34. Gwarancja - min. 12m-cy; | 1 | PLN | 4 | Router | 1. Architektura - ARM 64Bit; 2. Procesor - min. 16 core, min. 2GHz AL73400 lub równoważny; 3. Porty - min. 13 portów gigabit; min.1 podłączony bezpośrednio do procesora – port mgmt; 12 przez switchchip; 4. Sloty SFP+ - min.4 sloty 10G SFP+ z osobną pełnodupleksową linię podłączoną do switchip; 5. Moduły światłowodowe (4sztuki) - SM LC, 10km, TX1310, DDM, 10Gbps; Zakres temperatur min. -40 do +85, Długość fali TX/RX: 1310nm; Budżet mocy/zasięg portu: 9dB/0.30km; Okablowanie portu: 50/125, 62.5/125, 100/140 µm; urządzeniami, które nie posiadają blokady na producenta wkładki (np. D-Link, TP-Link, Planet, MikroTik i inni); Moduł kompatybilny w 100% z Cisco, 3com, HP, Huawei, Signamax, TP-Link, Nortel, Alcatel, Extreme, Foundry i in. oraz posiadają certyfikaty Rohs, CE, FDA, FC, TUV, UL. min. 12m-cy; 6. Sloty PCI M.2 - min. 1 z obsługą dysków min. do 8TB; 7. Zasilania - min. 2 wbudowane w obudowę routera redundantne zasilacze 100 - 240 V AC 50/60 Hz; 8. Pobór mocy - max. 75W w obciążeniu; 9. Zakres temperatur pracy - -20 do 60 stopni Celciusa; 10. Chłodzenie - Aktywne; 11. Obudowa - Umożliwiająca montaż w szafie RACK o wysokości 1U (w zestawie uchwyty do montażu w szafie); 12. Pamięć RAM - 16GB DDR4; 13. Pamięć wbudowana - 128MB Flash; 14. Wymiany - max. 450(mm)x200(mm)x45(mm); 15. Szyfrowanie - na poziomie sprzętu; 16. Certyfikaty zgodności - CE, RoHS, EAC; 17. Monitoring - Temperatura CPU; Aktualna temperatura; Temperatura PCB; Wartość Zasilania; 18. Norma IEC 60529 - min. IP20; 19. Parametr - PtMP; 20.PPPoE tunnels - nielimitowany; 21. PPTP tunnels - nielimitowany; 22. L2TP tunnels - nielimitowany; 23. OVPN tunnels - nielimitowany; 24. EoIP tunnels - nielimitowany; 25. Ilość interface VLAN - nielimitowany; 26. Reguły kolejki - nielimitowany; 27. Aktywni użytkownicy HotSpot - nielimitowany; 28. Aktywne sesje menedżera użytkowników - nielimitowany; 29. Interface łączące (bonding) - Nielimitowana ilość; 30. Funkcja - Możliwość instalacji kontenera; 31. Minimalne wyniki dla switchchip. (Wszystkie testy są wykonywane przy użyciu specjalistycznego sprzętu testowego Xena Networks i przeprowadzane zgodnie z RFC2544; Maksymalna przepustowość jest określana przy ponad 30-sekundowych próbach z tolerancją utraty pakietów na poziomie 0,1% w przypadku pakietów o rozmiarze 64, 512 i 1400 bajtów; Wyniki testów pokazują maksymalną wydajność urządzenia.) Tryb mostu: - przy 25 regułach filtrowania: 2662,50 kpps / 32333.4Mbps (1518 byte);2682.2kbps/10986.3Mbps (512 byte); 2758.9kbps/1500.8Mbps (64 byte);Routing:-przy 25 pojedynczych regułach kolejkowania:2112.2kbps/39009.0Mbps (1518 byte); 6322.6kbps/25897.4Mbps (512 byte); 6300.9kbps/3427.7Mbps (64 byte);Routing przy 25 regułach IP:3212.3kbps/39009.0Mbps (1518 byte); 3927.9kbps/16088.7Mbps (512 byte); 3901.5kbps/2122.4Mbps (64 byte)Testy wydajności w tunelach IPSec:Pojedynczy tunel: AES-128-CBC+SHA1: 179.7kbps/2012.6Mbps (1400byte); 186.4kbps/763.5M (512 byte); 182.8kbps/93.6Mbps (64 byte);256 tuneli przy AES-128-CBC + SHA256; 32. Moduły światłowodowe (4 sztuki per urządzenie)- wymagania: SM LC, 10km, TX1310, DDM, 10Gbps; Zakres temperatur min. -40 do +85 Długość fali TX/RX :1310nm;Budżet mocy/zasięg portu: 9dB/0.30km;Okablowanie portu:50/125,62.5/125,100/140 µm;urządzeniami, które nie posiadają blokady na producenta wkładki (np. D-Link, TP-Link, Planet, MikroTik i inni); Moduł kompatybilny w 100% z Cisco, 3com, HP, Huawei, Signamax, TP-Link, Nortel, Alcatel, Extreme, Foundry i in. oraz posiadają certyfikaty Rohs, CE, FDA, FC, TUV, UL. min. 12m-cy; 33. Wartość MTBF - Min. 200000 godz. W warunkach pokojowych; 34. Gwarancja - min. 12m-cy; | 1 | PLN | 4 | Router | 1. Architektura - ARM 64Bit; 2. Procesor - min. 16 core, min. 2GHz AL73400 lub równoważny; 3. Porty - min. 13 portów gigabit; min.1 podłączony bezpośrednio do procesora – port mgmt; 12 przez switchchip; 4. Sloty SFP+ - min.4 sloty 10G SFP+ z osobną pełnodupleksową linię podłączoną do switchip; 5. Moduły światłowodowe (4sztuki) - SM LC, 10km, TX1310, DDM, 10Gbps; Zakres temperatur min. -40 do +85, Długość fali TX/RX: 1310nm; Budżet mocy/zasięg portu: 9dB/0.30km; Okablowanie portu: 50/125, 62.5/125, 100/140 µm; urządzeniami, które nie posiadają blokady na producenta wkładki (np. D-Link, TP-Link, Planet, MikroTik i inni); Moduł kompatybilny w 100% z Cisco, 3com, HP, Huawei, Signamax, TP-Link, Nortel, Alcatel, Extreme, Foundry i in. oraz posiadają certyfikaty Rohs, CE, FDA, FC, TUV, UL. min. 12m-cy; 6. Sloty PCI M.2 - min. 1 z obsługą dysków min. do 8TB; 7. Zasilania - min. 2 wbudowane w obudowę routera redundantne zasilacze 100 - 240 V AC 50/60 Hz; 8. Pobór mocy - max. 75W w obciążeniu; 9. Zakres temperatur pracy - -20 do 60 stopni Celciusa; 10. Chłodzenie - Aktywne; 11. Obudowa - Umożliwiająca montaż w szafie RACK o wysokości 1U (w zestawie uchwyty do montażu w szafie); 12. Pamięć RAM - 16GB DDR4; 13. Pamięć wbudowana - 128MB Flash; 14. Wymiany - max. 450(mm)x200(mm)x45(mm); 15. Szyfrowanie - na poziomie sprzętu; 16. Certyfikaty zgodności - CE, RoHS, EAC; 17. Monitoring - Temperatura CPU; Aktualna temperatura; Temperatura PCB; Wartość Zasilania; 18. Norma IEC 60529 - min. IP20; 19. Parametr - PtMP; 20.PPPoE tunnels - nielimitowany; 21. PPTP tunnels - nielimitowany; 22. L2TP tunnels - nielimitowany; 23. OVPN tunnels - nielimitowany; 24. EoIP tunnels - nielimitowany; 25. Ilość interface VLAN - nielimitowany; 26. Reguły kolejki - nielimitowany; 27. Aktywni użytkownicy HotSpot - nielimitowany; 28. Aktywne sesje menedżera użytkowników - nielimitowany; 29. Interface łączące (bonding) - Nielimitowana ilość; 30. Funkcja - Możliwość instalacji kontenera; 31. Minimalne wyniki dla switchchip. (Wszystkie testy są wykonywane przy użyciu specjalistycznego sprzętu testowego Xena Networks i przeprowadzane zgodnie z RFC2544; Maksymalna przepustowość jest określana przy ponad 30-sekundowych próbach z tolerancją utraty pakietów na poziomie 0,1% w przypadku pakietów o rozmiarze 64, 512 i 1400 bajtów; Wyniki testów pokazują maksymalną wydajność urządzenia.) Tryb mostu: - przy 25 regułach filtrowania: 2662,50 kpps / 32333.4Mbps (1518 byte);2682.2kbps/10986.3Mbps (512 byte); 2758.9kbps/1500.8Mbps (64 byte);Routing:-przy 25 pojedynczych regułach kolejkowania:2112.2kbps/39009.0Mbps (1518 byte); 6322.6kbps/25897.4Mbps (512 byte); 6300.9kbps/3427.7Mbps (64 byte);Routing przy 25 regułach IP:3212.3kbps/39009.0Mbps (1518 byte); 3927.9kbps/16088.7Mbps (512 byte); 3901.5kbps/2122.4Mbps (64 byte)Testy wydajności w tunelach IPSec:Pojedynczy tunel: AES-128-CBC+SHA1: 179.7kbps/2012.6Mbps (1400byte); 186.4kbps/763.5M (512 byte); 182.8kbps/93.6Mbps (64 byte);256 tuneli przy AES-128-CBC + SHA256; 32. Moduły światłowodowe (4 sztuki per urządzenie)- wymagania: SM LC, 10km, TX1310, DDM, 10Gbps; Zakres temperatur min. -40 do +85 Długość fali TX/RX :1310nm;Budżet mocy/zasięg portu: 9dB/0.30km;Okablowanie portu:50/125,62.5/125,100/140 µm;urządzeniami, które nie posiadają blokady na producenta wkładki (np. D-Link, TP-Link, Planet, MikroTik i inni); Moduł kompatybilny w 100% z Cisco, 3com, HP, Huawei, Signamax, TP-Link, Nortel, Alcatel, Extreme, Foundry i in. oraz posiadają certyfikaty Rohs, CE, FDA, FC, TUV, UL. min. 12m-cy; 33. Wartość MTBF - Min. 200000 godz. W warunkach pokojowych; 34. Gwarancja - min. 12m-cy; | 1 | PLN | 4 | Router | 1. Architektura - ARM 64Bit; 2. Procesor - min. 16 core, min. 2GHz AL73400 lub równoważny; 3. Porty - min. 13 portów gigabit; min.1 podłączony bezpośrednio do procesora – port mgmt; 12 przez switchchip; 4. Sloty SFP+ - min.4 sloty 10G SFP+ z osobną pełnodupleksową linię podłączoną do switchip; 5. Moduły światłowodowe (4sztuki) - SM LC, 10km, TX1310, DDM, 10Gbps; Zakres temperatur min. -40 do +85, Długość fali TX/RX: 1310nm; Budżet mocy/zasięg portu: 9dB/0.30km; Okablowanie portu: 50/125, 62.5/125, 100/140 µm; urządzeniami, które nie posiadają blokady na producenta wkładki (np. D-Link, TP-Link, Planet, MikroTik i inni); Moduł kompatybilny w 100% z Cisco, 3com, HP, Huawei, Signamax, TP-Link, Nortel, Alcatel, Extreme, Foundry i in. oraz posiadają certyfikaty Rohs, CE, FDA, FC, TUV, UL. min. 12m-cy; 6. Sloty PCI M.2 - min. 1 z obsługą dysków min. do 8TB; 7. Zasilania - min. 2 wbudowane w obudowę routera redundantne zasilacze 100 - 240 V AC 50/60 Hz; 8. Pobór mocy - max. 75W w obciążeniu; 9. Zakres temperatur pracy - -20 do 60 stopni Celciusa; 10. Chłodzenie - Aktywne; 11. Obudowa - Umożliwiająca montaż w szafie RACK o wysokości 1U (w zestawie uchwyty do montażu w szafie); 12. Pamięć RAM - 16GB DDR4; 13. Pamięć wbudowana - 128MB Flash; 14. Wymiany - max. 450(mm)x200(mm)x45(mm); 15. Szyfrowanie - na poziomie sprzętu; 16. Certyfikaty zgodności - CE, RoHS, EAC; 17. Monitoring - Temperatura CPU; Aktualna temperatura; Temperatura PCB; Wartość Zasilania; 18. Norma IEC 60529 - min. IP20; 19. Parametr - PtMP; 20.PPPoE tunnels - nielimitowany; 21. PPTP tunnels - nielimitowany; 22. L2TP tunnels - nielimitowany; 23. OVPN tunnels - nielimitowany; 24. EoIP tunnels - nielimitowany; 25. Ilość interface VLAN - nielimitowany; 26. Reguły kolejki - nielimitowany; 27. Aktywni użytkownicy HotSpot - nielimitowany; 28. Aktywne sesje menedżera użytkowników - nielimitowany; 29. Interface łączące (bonding) - Nielimitowana ilość; 30. Funkcja - Możliwość instalacji kontenera; 31. Minimalne wyniki dla switchchip. (Wszystkie testy są wykonywane przy użyciu specjalistycznego sprzętu testowego Xena Networks i przeprowadzane zgodnie z RFC2544; Maksymalna przepustowość jest określana przy ponad 30-sekundowych próbach z tolerancją utraty pakietów na poziomie 0,1% w przypadku pakietów o rozmiarze 64, 512 i 1400 bajtów; Wyniki testów pokazują maksymalną wydajność urządzenia.) Tryb mostu: - przy 25 regułach filtrowania: 2662,50 kpps / 32333.4Mbps (1518 byte);2682.2kbps/10986.3Mbps (512 byte); 2758.9kbps/1500.8Mbps (64 byte);Routing:-przy 25 pojedynczych regułach kolejkowania:2112.2kbps/39009.0Mbps (1518 byte); 6322.6kbps/25897.4Mbps (512 byte); 6300.9kbps/3427.7Mbps (64 byte);Routing przy 25 regułach IP:3212.3kbps/39009.0Mbps (1518 byte); 3927.9kbps/16088.7Mbps (512 byte); 3901.5kbps/2122.4Mbps (64 byte)Testy wydajności w tunelach IPSec:Pojedynczy tunel: AES-128-CBC+SHA1: 179.7kbps/2012.6Mbps (1400byte); 186.4kbps/763.5M (512 byte); 182.8kbps/93.6Mbps (64 byte);256 tuneli przy AES-128-CBC + SHA256; 32. Moduły światłowodowe (4 sztuki per urządzenie)- wymagania: SM LC, 10km, TX1310, DDM, 10Gbps; Zakres temperatur min. -40 do +85 Długość fali TX/RX :1310nm;Budżet mocy/zasięg portu: 9dB/0.30km;Okablowanie portu:50/125,62.5/125,100/140 µm;urządzeniami, które nie posiadają blokady na producenta wkładki (np. D-Link, TP-Link, Planet, MikroTik i inni); Moduł kompatybilny w 100% z Cisco, 3com, HP, Huawei, Signamax, TP-Link, Nortel, Alcatel, Extreme, Foundry i in. oraz posiadają certyfikaty Rohs, CE, FDA, FC, TUV, UL. min. 12m-cy; 33. Wartość MTBF - Min. 200000 godz. W warunkach pokojowych; 34. Gwarancja - min. 12m-cy; | 1 | PLN | 4 | Router | 1. Architektura - ARM 64Bit; 2. Procesor - min. 16 core, min. 2GHz AL73400 lub równoważny; 3. Porty - min. 13 portów gigabit; min.1 podłączony bezpośrednio do procesora – port mgmt; 12 przez switchchip; 4. Sloty SFP+ - min.4 sloty 10G SFP+ z osobną pełnodupleksową linię podłączoną do switchip; 5. Moduły światłowodowe (4sztuki) - SM LC, 10km, TX1310, DDM, 10Gbps; Zakres temperatur min. -40 do +85, Długość fali TX/RX: 1310nm; Budżet mocy/zasięg portu: 9dB/0.30km; Okablowanie portu: 50/125, 62.5/125, 100/140 µm; urządzeniami, które nie posiadają blokady na producenta wkładki (np. D-Link, TP-Link, Planet, MikroTik i inni); Moduł kompatybilny w 100% z Cisco, 3com, HP, Huawei, Signamax, TP-Link, Nortel, Alcatel, Extreme, Foundry i in. oraz posiadają certyfikaty Rohs, CE, FDA, FC, TUV, UL. min. 12m-cy; 6. Sloty PCI M.2 - min. 1 z obsługą dysków min. do 8TB; 7. Zasilania - min. 2 wbudowane w obudowę routera redundantne zasilacze 100 - 240 V AC 50/60 Hz; 8. Pobór mocy - max. 75W w obciążeniu; 9. Zakres temperatur pracy - -20 do 60 stopni Celciusa; 10. Chłodzenie - Aktywne; 11. Obudowa - Umożliwiająca montaż w szafie RACK o wysokości 1U (w zestawie uchwyty do montażu w szafie); 12. Pamięć RAM - 16GB DDR4; 13. Pamięć wbudowana - 128MB Flash; 14. Wymiany - max. 450(mm)x200(mm)x45(mm); 15. Szyfrowanie - na poziomie sprzętu; 16. Certyfikaty zgodności - CE, RoHS, EAC; 17. Monitoring - Temperatura CPU; Aktualna temperatura; Temperatura PCB; Wartość Zasilania; 18. Norma IEC 60529 - min. IP20; 19. Parametr - PtMP; 20.PPPoE tunnels - nielimitowany; 21. PPTP tunnels - nielimitowany; 22. L2TP tunnels - nielimitowany; 23. OVPN tunnels - nielimitowany; 24. EoIP tunnels - nielimitowany; 25. Ilość interface VLAN - nielimitowany; 26. Reguły kolejki - nielimitowany; 27. Aktywni użytkownicy HotSpot - nielimitowany; 28. Aktywne sesje menedżera użytkowników - nielimitowany; 29. Interface łączące (bonding) - Nielimitowana ilość; 30. Funkcja - Możliwość instalacji kontenera; 31. Minimalne wyniki dla switchchip. (Wszystkie testy są wykonywane przy użyciu specjalistycznego sprzętu testowego Xena Networks i przeprowadzane zgodnie z RFC2544; Maksymalna przepustowość jest określana przy ponad 30-sekundowych próbach z tolerancją utraty pakietów na poziomie 0,1% w przypadku pakietów o rozmiarze 64, 512 i 1400 bajtów; Wyniki testów pokazują maksymalną wydajność urządzenia.) Tryb mostu: - przy 25 regułach filtrowania: 2662,50 kpps / 32333.4Mbps (1518 byte);2682.2kbps/10986.3Mbps (512 byte); 2758.9kbps/1500.8Mbps (64 byte);Routing:-przy 25 pojedynczych regułach kolejkowania:2112.2kbps/39009.0Mbps (1518 byte); 6322.6kbps/25897.4Mbps (512 byte); 6300.9kbps/3427.7Mbps (64 byte);Routing przy 25 regułach IP:3212.3kbps/39009.0Mbps (1518 byte); 3927.9kbps/16088.7Mbps (512 byte); 3901.5kbps/2122.4Mbps (64 byte)Testy wydajności w tunelach IPSec:Pojedynczy tunel: AES-128-CBC+SHA1: 179.7kbps/2012.6Mbps (1400byte); 186.4kbps/763.5M (512 byte); 182.8kbps/93.6Mbps (64 byte);256 tuneli przy AES-128-CBC + SHA256; 32. Moduły światłowodowe (4 sztuki per urządzenie)- wymagania: SM LC, 10km, TX1310, DDM, 10Gbps; Zakres temperatur min. -40 do +85 Długość fali TX/RX :1310nm;Budżet mocy/zasięg portu: 9dB/0.30km;Okablowanie portu:50/125,62.5/125,100/140 µm;urządzeniami, które nie posiadają blokady na producenta wkładki (np. D-Link, TP-Link, Planet, MikroTik i inni); Moduł kompatybilny w 100% z Cisco, 3com, HP, Huawei, Signamax, TP-Link, Nortel, Alcatel, Extreme, Foundry i in. oraz posiadają certyfikaty Rohs, CE, FDA, FC, TUV, UL. min. 12m-cy; 33. Wartość MTBF - Min. 200000 godz. W warunkach pokojowych; 34. Gwarancja - min. 12m-cy; | 1 | PLN | 4 | Router | 1. Architektura - ARM 64Bit; 2. Procesor - min. 16 core, min. 2GHz AL73400 lub równoważny; 3. Porty - min. 13 portów gigabit; min.1 podłączony bezpośrednio do procesora – port mgmt; 12 przez switchchip; 4. Sloty SFP+ - min.4 sloty 10G SFP+ z osobną pełnodupleksową linię podłączoną do switchip; 5. Moduły światłowodowe (4sztuki) - SM LC, 10km, TX1310, DDM, 10Gbps; Zakres temperatur min. -40 do +85, Długość fali TX/RX: 1310nm; Budżet mocy/zasięg portu: 9dB/0.30km; Okablowanie portu: 50/125, 62.5/125, 100/140 µm; urządzeniami, które nie posiadają blokady na producenta wkładki (np. D-Link, TP-Link, Planet, MikroTik i inni); Moduł kompatybilny w 100% z Cisco, 3com, HP, Huawei, Signamax, TP-Link, Nortel, Alcatel, Extreme, Foundry i in. oraz posiadają certyfikaty Rohs, CE, FDA, FC, TUV, UL. min. 12m-cy; 6. Sloty PCI M.2 - min. 1 z obsługą dysków min. do 8TB; 7. Zasilania - min. 2 wbudowane w obudowę routera redundantne zasilacze 100 - 240 V AC 50/60 Hz; 8. Pobór mocy - max. 75W w obciążeniu; 9. Zakres temperatur pracy - -20 do 60 stopni Celciusa; 10. Chłodzenie - Aktywne; 11. Obudowa - Umożliwiająca montaż w szafie RACK o wysokości 1U (w zestawie uchwyty do montażu w szafie); 12. Pamięć RAM - 16GB DDR4; 13. Pamięć wbudowana - 128MB Flash; 14. Wymiany - max. 450(mm)x200(mm)x45(mm); 15. Szyfrowanie - na poziomie sprzętu; 16. Certyfikaty zgodności - CE, RoHS, EAC; 17. Monitoring - Temperatura CPU; Aktualna temperatura; Temperatura PCB; Wartość Zasilania; 18. Norma IEC 60529 - min. IP20; 19. Parametr - PtMP; 20.PPPoE tunnels - nielimitowany; 21. PPTP tunnels - nielimitowany; 22. L2TP tunnels - nielimitowany; 23. OVPN tunnels - nielimitowany; 24. EoIP tunnels - nielimitowany; 25. Ilość interface VLAN - nielimitowany; 26. Reguły kolejki - nielimitowany; 27. Aktywni użytkownicy HotSpot - nielimitowany; 28. Aktywne sesje menedżera użytkowników - nielimitowany; 29. Interface łączące (bonding) - Nielimitowana ilość; 30. Funkcja - Możliwość instalacji kontenera; 31. Minimalne wyniki dla switchchip. (Wszystkie testy są wykonywane przy użyciu specjalistycznego sprzętu testowego Xena Networks i przeprowadzane zgodnie z RFC2544; Maksymalna przepustowość jest określana przy ponad 30-sekundowych próbach z tolerancją utraty pakietów na poziomie 0,1% w przypadku pakietów o rozmiarze 64, 512 i 1400 bajtów; Wyniki testów pokazują maksymalną wydajność urządzenia.) Tryb mostu: - przy 25 regułach filtrowania: 2662,50 kpps / 32333.4Mbps (1518 byte);2682.2kbps/10986.3Mbps (512 byte); 2758.9kbps/1500.8Mbps (64 byte);Routing:-przy 25 pojedynczych regułach kolejkowania:2112.2kbps/39009.0Mbps (1518 byte); 6322.6kbps/25897.4Mbps (512 byte); 6300.9kbps/3427.7Mbps (64 byte);Routing przy 25 regułach IP:3212.3kbps/39009.0Mbps (1518 byte); 3927.9kbps/16088.7Mbps (512 byte); 3901.5kbps/2122.4Mbps (64 byte)Testy wydajności w tunelach IPSec:Pojedynczy tunel: AES-128-CBC+SHA1: 179.7kbps/2012.6Mbps (1400byte); 186.4kbps/763.5M (512 byte); 182.8kbps/93.6Mbps (64 byte);256 tuneli przy AES-128-CBC + SHA256; 32. Moduły światłowodowe (4 sztuki per urządzenie)- wymagania: SM LC, 10km, TX1310, DDM, 10Gbps; Zakres temperatur min. -40 do +85 Długość fali TX/RX :1310nm;Budżet mocy/zasięg portu: 9dB/0.30km;Okablowanie portu:50/125,62.5/125,100/140 µm;urządzeniami, które nie posiadają blokady na producenta wkładki (np. D-Link, TP-Link, Planet, MikroTik i inni); Moduł kompatybilny w 100% z Cisco, 3com, HP, Huawei, Signamax, TP-Link, Nortel, Alcatel, Extreme, Foundry i in. oraz posiadają certyfikaty Rohs, CE, FDA, FC, TUV, UL. min. 12m-cy; 33. Wartość MTBF - Min. 200000 godz. W warunkach pokojowych; 34. Gwarancja - min. 12m-cy; | 1 | PLN | 4 | Router | 1. Architektura - ARM 64Bit; 2. Procesor - min. 16 core, min. 2GHz AL73400 lub równoważny; 3. Porty - min. 13 portów gigabit; min.1 podłączony bezpośrednio do procesora – port mgmt; 12 przez switchchip; 4. Sloty SFP+ - min.4 sloty 10G SFP+ z osobną pełnodupleksową linię podłączoną do switchip; 5. Moduły światłowodowe (4sztuki) - SM LC, 10km, TX1310, DDM, 10Gbps; Zakres temperatur min. -40 do +85, Długość fali TX/RX: 1310nm; Budżet mocy/zasięg portu: 9dB/0.30km; Okablowanie portu: 50/125, 62.5/125, 100/140 µm; urządzeniami, które nie posiadają blokady na producenta wkładki (np. D-Link, TP-Link, Planet, MikroTik i inni); Moduł kompatybilny w 100% z Cisco, 3com, HP, Huawei, Signamax, TP-Link, Nortel, Alcatel, Extreme, Foundry i in. oraz posiadają certyfikaty Rohs, CE, FDA, FC, TUV, UL. min. 12m-cy; 6. Sloty PCI M.2 - min. 1 z obsługą dysków min. do 8TB; 7. Zasilania - min. 2 wbudowane w obudowę routera redundantne zasilacze 100 - 240 V AC 50/60 Hz; 8. Pobór mocy - max. 75W w obciążeniu; 9. Zakres temperatur pracy - -20 do 60 stopni Celciusa; 10. Chłodzenie - Aktywne; 11. Obudowa - Umożliwiająca montaż w szafie RACK o wysokości 1U (w zestawie uchwyty do montażu w szafie); 12. Pamięć RAM - 16GB DDR4; 13. Pamięć wbudowana - 128MB Flash; 14. Wymiany - max. 450(mm)x200(mm)x45(mm); 15. Szyfrowanie - na poziomie sprzętu; 16. Certyfikaty zgodności - CE, RoHS, EAC; 17. Monitoring - Temperatura CPU; Aktualna temperatura; Temperatura PCB; Wartość Zasilania; 18. Norma IEC 60529 - min. IP20; 19. Parametr - PtMP; 20.PPPoE tunnels - nielimitowany; 21. PPTP tunnels - nielimitowany; 22. L2TP tunnels - nielimitowany; 23. OVPN tunnels - nielimitowany; 24. EoIP tunnels - nielimitowany; 25. Ilość interface VLAN - nielimitowany; 26. Reguły kolejki - nielimitowany; 27. Aktywni użytkownicy HotSpot - nielimitowany; 28. Aktywne sesje menedżera użytkowników - nielimitowany; 29. Interface łączące (bonding) - Nielimitowana ilość; 30. Funkcja - Możliwość instalacji kontenera; 31. Minimalne wyniki dla switchchip. (Wszystkie testy są wykonywane przy użyciu specjalistycznego sprzętu testowego Xena Networks i przeprowadzane zgodnie z RFC2544; Maksymalna przepustowość jest określana przy ponad 30-sekundowych próbach z tolerancją utraty pakietów na poziomie 0,1% w przypadku pakietów o rozmiarze 64, 512 i 1400 bajtów; Wyniki testów pokazują maksymalną wydajność urządzenia.) Tryb mostu: - przy 25 regułach filtrowania: 2662,50 kpps / 32333.4Mbps (1518 byte);2682.2kbps/10986.3Mbps (512 byte); 2758.9kbps/1500.8Mbps (64 byte);Routing:-przy 25 pojedynczych regułach kolejkowania:2112.2kbps/39009.0Mbps (1518 byte); 6322.6kbps/25897.4Mbps (512 byte); 6300.9kbps/3427.7Mbps (64 byte);Routing przy 25 regułach IP:3212.3kbps/39009.0Mbps (1518 byte); 3927.9kbps/16088.7Mbps (512 byte); 3901.5kbps/2122.4Mbps (64 byte)Testy wydajności w tunelach IPSec:Pojedynczy tunel: AES-128-CBC+SHA1: 179.7kbps/2012.6Mbps (1400byte); 186.4kbps/763.5M (512 byte); 182.8kbps/93.6Mbps (64 byte);256 tuneli przy AES-128-CBC + SHA256; 32. Moduły światłowodowe (4 sztuki per urządzenie)- wymagania: SM LC, 10km, TX1310, DDM, 10Gbps; Zakres temperatur min. -40 do +85 Długość fali TX/RX :1310nm;Budżet mocy/zasięg portu: 9dB/0.30km;Okablowanie portu:50/125,62.5/125,100/140 µm;urządzeniami, które nie posiadają blokady na producenta wkładki (np. D-Link, TP-Link, Planet, MikroTik i inni); Moduł kompatybilny w 100% z Cisco, 3com, HP, Huawei, Signamax, TP-Link, Nortel, Alcatel, Extreme, Foundry i in. oraz posiadają certyfikaty Rohs, CE, FDA, FC, TUV, UL. min. 12m-cy; 33. Wartość MTBF - Min. 200000 godz. W warunkach pokojowych; 34. Gwarancja - min. 12m-cy; | 1 | PLN | 4 | Router | 1. Architektura - ARM 64Bit; 2. Procesor - min. 16 core, min. 2GHz AL73400 lub równoważny; 3. Porty - min. 13 portów gigabit; min.1 podłączony bezpośrednio do procesora – port mgmt; 12 przez switchchip; 4. Sloty SFP+ - min.4 sloty 10G SFP+ z osobną pełnodupleksową linię podłączoną do switchip; 5. Moduły światłowodowe (4sztuki) - SM LC, 10km, TX1310, DDM, 10Gbps; Zakres temperatur min. -40 do +85, Długość fali TX/RX: 1310nm; Budżet mocy/zasięg portu: 9dB/0.30km; Okablowanie portu: 50/125, 62.5/125, 100/140 µm; urządzeniami, które nie posiadają blokady na producenta wkładki (np. D-Link, TP-Link, Planet, MikroTik i inni); Moduł kompatybilny w 100% z Cisco, 3com, HP, Huawei, Signamax, TP-Link, Nortel, Alcatel, Extreme, Foundry i in. oraz posiadają certyfikaty Rohs, CE, FDA, FC, TUV, UL. min. 12m-cy; 6. Sloty PCI M.2 - min. 1 z obsługą dysków min. do 8TB; 7. Zasilania - min. 2 wbudowane w obudowę routera redundantne zasilacze 100 - 240 V AC 50/60 Hz; 8. Pobór mocy - max. 75W w obciążeniu; 9. Zakres temperatur pracy - -20 do 60 stopni Celciusa; 10. Chłodzenie - Aktywne; 11. Obudowa - Umożliwiająca montaż w szafie RACK o wysokości 1U (w zestawie uchwyty do montażu w szafie); 12. Pamięć RAM - 16GB DDR4; 13. Pamięć wbudowana - 128MB Flash; 14. Wymiany - max. 450(mm)x200(mm)x45(mm); 15. Szyfrowanie - na poziomie sprzętu; 16. Certyfikaty zgodności - CE, RoHS, EAC; 17. Monitoring - Temperatura CPU; Aktualna temperatura; Temperatura PCB; Wartość Zasilania; 18. Norma IEC 60529 - min. IP20; 19. Parametr - PtMP; 20.PPPoE tunnels - nielimitowany; 21. PPTP tunnels - nielimitowany; 22. L2TP tunnels - nielimitowany; 23. OVPN tunnels - nielimitowany; 24. EoIP tunnels - nielimitowany; 25. Ilość interface VLAN - nielimitowany; 26. Reguły kolejki - nielimitowany; 27. Aktywni użytkownicy HotSpot - nielimitowany; 28. Aktywne sesje menedżera użytkowników - nielimitowany; 29. Interface łączące (bonding) - Nielimitowana ilość; 30. Funkcja - Możliwość instalacji kontenera; 31. Minimalne wyniki dla switchchip. (Wszystkie testy są wykonywane przy użyciu specjalistycznego sprzętu testowego Xena Networks i przeprowadzane zgodnie z RFC2544; Maksymalna przepustowość jest określana przy ponad 30-sekundowych próbach z tolerancją utraty pakietów na poziomie 0,1% w przypadku pakietów o rozmiarze 64, 512 i 1400 bajtów; Wyniki testów pokazują maksymalną wydajność urządzenia.) Tryb mostu: - przy 25 regułach filtrowania: 2662,50 kpps / 32333.4Mbps (1518 byte);2682.2kbps/10986.3Mbps (512 byte); 2758.9kbps/1500.8Mbps (64 byte);Routing:-przy 25 pojedynczych regułach kolejkowania:2112.2kbps/39009.0Mbps (1518 byte); 6322.6kbps/25897.4Mbps (512 byte); 6300.9kbps/3427.7Mbps (64 byte);Routing przy 25 regułach IP:3212.3kbps/39009.0Mbps (1518 byte); 3927.9kbps/16088.7Mbps (512 byte); 3901.5kbps/2122.4Mbps (64 byte)Testy wydajności w tunelach IPSec:Pojedynczy tunel: AES-128-CBC+SHA1: 179.7kbps/2012.6Mbps (1400byte); 186.4kbps/763.5M (512 byte); 182.8kbps/93.6Mbps (64 byte);256 tuneli przy AES-128-CBC + SHA256; 32. Moduły światłowodowe (4 sztuki per urządzenie)- wymagania: SM LC, 10km, TX1310, DDM, 10Gbps; Zakres temperatur min. -40 do +85 Długość fali TX/RX :1310nm;Budżet mocy/zasięg portu: 9dB/0.30km;Okablowanie portu:50/125,62.5/125,100/140 µm;urządzeniami, które nie posiadają blokady na producenta wkładki (np. D-Link, TP-Link, Planet, MikroTik i inni); Moduł kompatybilny w 100% z Cisco, 3com, HP, Huawei, Signamax, TP-Link, Nortel, Alcatel, Extreme, Foundry i in. oraz posiadają certyfikaty Rohs, CE, FDA, FC, TUV, UL. min. 12m-cy; 33. Wartość MTBF - Min. 200000 godz. W warunkach pokojowych; 34. Gwarancja - min. 12m-cy; | 1 | PLN | 4 | Router | 1. Architektura - ARM 64Bit; 2. Procesor - min. 16 core, min. 2GHz AL73400 lub równoważny; 3. Porty - min. 13 portów gigabit; min.1 podłączony bezpośrednio do procesora – port mgmt; 12 przez switchchip; 4. Sloty SFP+ - min.4 sloty 10G SFP+ z osobną pełnodupleksową linię podłączoną do switchip; 5. Moduły światłowodowe (4sztuki) - SM LC, 10km, TX1310, DDM, 10Gbps; Zakres temperatur min. -40 do +85, Długość fali TX/RX: 1310nm; Budżet mocy/zasięg portu: 9dB/0.30km; Okablowanie portu: 50/125, 62.5/125, 100/140 µm; urządzeniami, które nie posiadają blokady na producenta wkładki (np. D-Link, TP-Link, Planet, MikroTik i inni); Moduł kompatybilny w 100% z Cisco, 3com, HP, Huawei, Signamax, TP-Link, Nortel, Alcatel, Extreme, Foundry i in. oraz posiadają certyfikaty Rohs, CE, FDA, FC, TUV, UL. min. 12m-cy; 6. Sloty PCI M.2 - min. 1 z obsługą dysków min. do 8TB; 7. Zasilania - min. 2 wbudowane w obudowę routera redundantne zasilacze 100 - 240 V AC 50/60 Hz; 8. Pobór mocy - max. 75W w obciążeniu; 9. Zakres temperatur pracy - -20 do 60 stopni Celciusa; 10. Chłodzenie - Aktywne; 11. Obudowa - Umożliwiająca montaż w szafie RACK o wysokości 1U (w zestawie uchwyty do montażu w szafie); 12. Pamięć RAM - 16GB DDR4; 13. Pamięć wbudowana - 128MB Flash; 14. Wymiany - max. 450(mm)x200(mm)x45(mm); 15. Szyfrowanie - na poziomie sprzętu; 16. Certyfikaty zgodności - CE, RoHS, EAC; 17. Monitoring - Temperatura CPU; Aktualna temperatura; Temperatura PCB; Wartość Zasilania; 18. Norma IEC 60529 - min. IP20; 19. Parametr - PtMP; 20.PPPoE tunnels - nielimitowany; 21. PPTP tunnels - nielimitowany; 22. L2TP tunnels - nielimitowany; 23. OVPN tunnels - nielimitowany; 24. EoIP tunnels - nielimitowany; 25. Ilość interface VLAN - nielimitowany; 26. Reguły kolejki - nielimitowany; 27. Aktywni użytkownicy HotSpot - nielimitowany; 28. Aktywne sesje menedżera użytkowników - nielimitowany; 29. Interface łączące (bonding) - Nielimitowana ilość; 30. Funkcja - Możliwość instalacji kontenera; 31. Minimalne wyniki dla switchchip. (Wszystkie testy są wykonywane przy użyciu specjalistycznego sprzętu testowego Xena Networks i przeprowadzane zgodnie z RFC2544; Maksymalna przepustowość jest określana przy ponad 30-sekundowych próbach z tolerancją utraty pakietów na poziomie 0,1% w przypadku pakietów o rozmiarze 64, 512 i 1400 bajtów; Wyniki testów pokazują maksymalną wydajność urządzenia.) Tryb mostu: - przy 25 regułach filtrowania: 2662,50 kpps / 32333.4Mbps (1518 byte);2682.2kbps/10986.3Mbps (512 byte); 2758.9kbps/1500.8Mbps (64 byte);Routing:-przy 25 pojedynczych regułach kolejkowania:2112.2kbps/39009.0Mbps (1518 byte); 6322.6kbps/25897.4Mbps (512 byte); 6300.9kbps/3427.7Mbps (64 byte);Routing przy 25 regułach IP:3212.3kbps/39009.0Mbps (1518 byte); 3927.9kbps/16088.7Mbps (512 byte); 3901.5kbps/2122.4Mbps (64 byte)Testy wydajności w tunelach IPSec:Pojedynczy tunel: AES-128-CBC+SHA1: 179.7kbps/2012.6Mbps (1400byte); 186.4kbps/763.5M (512 byte); 182.8kbps/93.6Mbps (64 byte);256 tuneli przy AES-128-CBC + SHA256; 32. Moduły światłowodowe (4 sztuki per urządzenie)- wymagania: SM LC, 10km, TX1310, DDM, 10Gbps; Zakres temperatur min. -40 do +85 Długość fali TX/RX :1310nm;Budżet mocy/zasięg portu: 9dB/0.30km;Okablowanie portu:50/125,62.5/125,100/140 µm;urządzeniami, które nie posiadają blokady na producenta wkładki (np. D-Link, TP-Link, Planet, MikroTik i inni); Moduł kompatybilny w 100% z Cisco, 3com, HP, Huawei, Signamax, TP-Link, Nortel, Alcatel, Extreme, Foundry i in. oraz posiadają certyfikaty Rohs, CE, FDA, FC, TUV, UL. min. 12m-cy; 33. Wartość MTBF - Min. 200000 godz. W warunkach pokojowych; 34. Gwarancja - min. 12m-cy; | 1 | PLN | 4 | Router | 1. Architektura - ARM 64Bit; 2. Procesor - min. 16 core, min. 2GHz AL73400 lub równoważny; 3. Porty - min. 13 portów gigabit; min.1 podłączony bezpośrednio do procesora – port mgmt; 12 przez switchchip; 4. Sloty SFP+ - min.4 sloty 10G SFP+ z osobną pełnodupleksową linię podłączoną do switchip; 5. Moduły światłowodowe (4sztuki) - SM LC, 10km, TX1310, DDM, 10Gbps; Zakres temperatur min. -40 do +85, Długość fali TX/RX: 1310nm; Budżet mocy/zasięg portu: 9dB/0.30km; Okablowanie portu: 50/125, 62.5/125, 100/140 µm; urządzeniami, które nie posiadają blokady na producenta wkładki (np. D-Link, TP-Link, Planet, MikroTik i inni); Moduł kompatybilny w 100% z Cisco, 3com, HP, Huawei, Signamax, TP-Link, Nortel, Alcatel, Extreme, Foundry i in. oraz posiadają certyfikaty Rohs, CE, FDA, FC, TUV, UL. min. 12m-cy; 6. Sloty PCI M.2 - min. 1 z obsługą dysków min. do 8TB; 7. Zasilania - min. 2 wbudowane w obudowę routera redundantne zasilacze 100 - 240 V AC 50/60 Hz; 8. Pobór mocy - max. 75W w obciążeniu; 9. Zakres temperatur pracy - -20 do 60 stopni Celciusa; 10. Chłodzenie - Aktywne; 11. Obudowa - Umożliwiająca montaż w szafie RACK o wysokości 1U (w zestawie uchwyty do montażu w szafie); 12. Pamięć RAM - 16GB DDR4; 13. Pamięć wbudowana - 128MB Flash; 14. Wymiany - max. 450(mm)x200(mm)x45(mm); 15. Szyfrowanie - na poziomie sprzętu; 16. Certyfikaty zgodności - CE, RoHS, EAC; 17. Monitoring - Temperatura CPU; Aktualna temperatura; Temperatura PCB; Wartość Zasilania; 18. Norma IEC 60529 - min. IP20; 19. Parametr - PtMP; 20.PPPoE tunnels - nielimitowany; 21. PPTP tunnels - nielimitowany; 22. L2TP tunnels - nielimitowany; 23. OVPN tunnels - nielimitowany; 24. EoIP tunnels - nielimitowany; 25. Ilość interface VLAN - nielimitowany; 26. Reguły kolejki - nielimitowany; 27. Aktywni użytkownicy HotSpot - nielimitowany; 28. Aktywne sesje menedżera użytkowników - nielimitowany; 29. Interface łączące (bonding) - Nielimitowana ilość; 30. Funkcja - Możliwość instalacji kontenera; 31. Minimalne wyniki dla switchchip. (Wszystkie testy są wykonywane przy użyciu specjalistycznego sprzętu testowego Xena Networks i przeprowadzane zgodnie z RFC2544; Maksymalna przepustowość jest określana przy ponad 30-sekundowych próbach z tolerancją utraty pakietów na poziomie 0,1% w przypadku pakietów o rozmiarze 64, 512 i 1400 bajtów; Wyniki testów pokazują maksymalną wydajność urządzenia.) Tryb mostu: - przy 25 regułach filtrowania: 2662,50 kpps / 32333.4Mbps (1518 byte);2682.2kbps/10986.3Mbps (512 byte); 2758.9kbps/1500.8Mbps (64 byte);Routing:-przy 25 pojedynczych regułach kolejkowania:2112.2kbps/39009.0Mbps (1518 byte); 6322.6kbps/25897.4Mbps (512 byte); 6300.9kbps/3427.7Mbps (64 byte);Routing przy 25 regułach IP:3212.3kbps/39009.0Mbps (1518 byte); 3927.9kbps/16088.7Mbps (512 byte); 3901.5kbps/2122.4Mbps (64 byte)Testy wydajności w tunelach IPSec:Pojedynczy tunel: AES-128-CBC+SHA1: 179.7kbps/2012.6Mbps (1400byte); 186.4kbps/763.5M (512 byte); 182.8kbps/93.6Mbps (64 byte);256 tuneli przy AES-128-CBC + SHA256; 32. Moduły światłowodowe (4 sztuki per urządzenie)- wymagania: SM LC, 10km, TX1310, DDM, 10Gbps; Zakres temperatur min. -40 do +85 Długość fali TX/RX :1310nm;Budżet mocy/zasięg portu: 9dB/0.30km;Okablowanie portu:50/125,62.5/125,100/140 µm;urządzeniami, które nie posiadają blokady na producenta wkładki (np. D-Link, TP-Link, Planet, MikroTik i inni); Moduł kompatybilny w 100% z Cisco, 3com, HP, Huawei, Signamax, TP-Link, Nortel, Alcatel, Extreme, Foundry i in. oraz posiadają certyfikaty Rohs, CE, FDA, FC, TUV, UL. min. 12m-cy; 33. Wartość MTBF - Min. 200000 godz. W warunkach pokojowych; 34. Gwarancja - min. 12m-cy; | 1 | PLN | 4 | Router | 1. Architektura - ARM 64Bit; 2. Procesor - min. 16 core, min. 2GHz AL73400 lub równoważny; 3. Porty - min. 13 portów gigabit; min.1 podłączony bezpośrednio do procesora – port mgmt; 12 przez switchchip; 4. Sloty SFP+ - min.4 sloty 10G SFP+ z osobną pełnodupleksową linię podłączoną do switchip; 5. Moduły światłowodowe (4sztuki) - SM LC, 10km, TX1310, DDM, 10Gbps; Zakres temperatur min. -40 do +85, Długość fali TX/RX: 1310nm; Budżet mocy/zasięg portu: 9dB/0.30km; Okablowanie portu: 50/125, 62.5/125, 100/140 µm; urządzeniami, które nie posiadają blokady na producenta wkładki (np. D-Link, TP-Link, Planet, MikroTik i inni); Moduł kompatybilny w 100% z Cisco, 3com, HP, Huawei, Signamax, TP-Link, Nortel, Alcatel, Extreme, Foundry i in. oraz posiadają certyfikaty Rohs, CE, FDA, FC, TUV, UL. min. 12m-cy; 6. Sloty PCI M.2 - min. 1 z obsługą dysków min. do 8TB; 7. Zasilania - min. 2 wbudowane w obudowę routera redundantne zasilacze 100 - 240 V AC 50/60 Hz; 8. Pobór mocy - max. 75W w obciążeniu; 9. Zakres temperatur pracy - -20 do 60 stopni Celciusa; 10. Chłodzenie - Aktywne; 11. Obudowa - Umożliwiająca montaż w szafie RACK o wysokości 1U (w zestawie uchwyty do montażu w szafie); 12. Pamięć RAM - 16GB DDR4; 13. Pamięć wbudowana - 128MB Flash; 14. Wymiany - max. 450(mm)x200(mm)x45(mm); 15. Szyfrowanie - na poziomie sprzętu; 16. Certyfikaty zgodności - CE, RoHS, EAC; 17. Monitoring - Temperatura CPU; Aktualna temperatura; Temperatura PCB; Wartość Zasilania; 18. Norma IEC 60529 - min. IP20; 19. Parametr - PtMP; 20.PPPoE tunnels - nielimitowany; 21. PPTP tunnels - nielimitowany; 22. L2TP tunnels - nielimitowany; 23. OVPN tunnels - nielimitowany; 24. EoIP tunnels - nielimitowany; 25. Ilość interface VLAN - nielimitowany; 26. Reguły kolejki - nielimitowany; 27. Aktywni użytkownicy HotSpot - nielimitowany; 28. Aktywne sesje menedżera użytkowników - nielimitowany; 29. Interface łączące (bonding) - Nielimitowana ilość; 30. Funkcja - Możliwość instalacji kontenera; 31. Minimalne wyniki dla switchchip. (Wszystkie testy są wykonywane przy użyciu specjalistycznego sprzętu testowego Xena Networks i przeprowadzane zgodnie z RFC2544; Maksymalna przepustowość jest określana przy ponad 30-sekundowych próbach z tolerancją utraty pakietów na poziomie 0,1% w przypadku pakietów o rozmiarze 64, 512 i 1400 bajtów; Wyniki testów pokazują maksymalną wydajność urządzenia.) Tryb mostu: - przy 25 regułach filtrowania: 2662,50 kpps / 32333.4Mbps (1518 byte);2682.2kbps/10986.3Mbps (512 byte); 2758.9kbps/1500.8Mbps (64 byte);Routing:-przy 25 pojedynczych regułach kolejkowania:2112.2kbps/39009.0Mbps (1518 byte); 6322.6kbps/25897.4Mbps (512 byte); 6300.9kbps/3427.7Mbps (64 byte);Routing przy 25 regułach IP:3212.3kbps/39009.0Mbps (1518 byte); 3927.9kbps/16088.7Mbps (512 byte); 3901.5kbps/2122.4Mbps (64 byte)Testy wydajności w tunelach IPSec:Pojedynczy tunel: AES-128-CBC+SHA1: 179.7kbps/2012.6Mbps (1400byte); 186.4kbps/763.5M (512 byte); 182.8kbps/93.6Mbps (64 byte);256 tuneli przy AES-128-CBC + SHA256; 32. Moduły światłowodowe (4 sztuki per urządzenie)- wymagania: SM LC, 10km, TX1310, DDM, 10Gbps; Zakres temperatur min. -40 do +85 Długość fali TX/RX :1310nm;Budżet mocy/zasięg portu: 9dB/0.30km;Okablowanie portu:50/125,62.5/125,100/140 µm;urządzeniami, które nie posiadają blokady na producenta wkładki (np. D-Link, TP-Link, Planet, MikroTik i inni); Moduł kompatybilny w 100% z Cisco, 3com, HP, Huawei, Signamax, TP-Link, Nortel, Alcatel, Extreme, Foundry i in. oraz posiadają certyfikaty Rohs, CE, FDA, FC, TUV, UL. min. 12m-cy; 33. Wartość MTBF - Min. 200000 godz. W warunkach pokojowych; 34. Gwarancja - min. 12m-cy; | 1 | PLN | 4 | Router | 1. Architektura - ARM 64Bit; 2. Procesor - min. 16 core, min. 2GHz AL73400 lub równoważny; 3. Porty - min. 13 portów gigabit; min.1 podłączony bezpośrednio do procesora – port mgmt; 12 przez switchchip; 4. Sloty SFP+ - min.4 sloty 10G SFP+ z osobną pełnodupleksową linię podłączoną do switchip; 5. Moduły światłowodowe (4sztuki) - SM LC, 10km, TX1310, DDM, 10Gbps; Zakres temperatur min. -40 do +85, Długość fali TX/RX: 1310nm; Budżet mocy/zasięg portu: 9dB/0.30km; Okablowanie portu: 50/125, 62.5/125, 100/140 µm; urządzeniami, które nie posiadają blokady na producenta wkładki (np. D-Link, TP-Link, Planet, MikroTik i inni); Moduł kompatybilny w 100% z Cisco, 3com, HP, Huawei, Signamax, TP-Link, Nortel, Alcatel, Extreme, Foundry i in. oraz posiadają certyfikaty Rohs, CE, FDA, FC, TUV, UL. min. 12m-cy; 6. Sloty PCI M.2 - min. 1 z obsługą dysków min. do 8TB; 7. Zasilania - min. 2 wbudowane w obudowę routera redundantne zasilacze 100 - 240 V AC 50/60 Hz; 8. Pobór mocy - max. 75W w obciążeniu; 9. Zakres temperatur pracy - -20 do 60 stopni Celciusa; 10. Chłodzenie - Aktywne; 11. Obudowa - Umożliwiająca montaż w szafie RACK o wysokości 1U (w zestawie uchwyty do montażu w szafie); 12. Pamięć RAM - 16GB DDR4; 13. Pamięć wbudowana - 128MB Flash; 14. Wymiany - max. 450(mm)x200(mm)x45(mm); 15. Szyfrowanie - na poziomie sprzętu; 16. Certyfikaty zgodności - CE, RoHS, EAC; 17. Monitoring - Temperatura CPU; Aktualna temperatura; Temperatura PCB; Wartość Zasilania; 18. Norma IEC 60529 - min. IP20; 19. Parametr - PtMP; 20.PPPoE tunnels - nielimitowany; 21. PPTP tunnels - nielimitowany; 22. L2TP tunnels - nielimitowany; 23. OVPN tunnels - nielimitowany; 24. EoIP tunnels - nielimitowany; 25. Ilość interface VLAN - nielimitowany; 26. Reguły kolejki - nielimitowany; 27. Aktywni użytkownicy HotSpot - nielimitowany; 28. Aktywne sesje menedżera użytkowników - nielimitowany; 29. Interface łączące (bonding) - Nielimitowana ilość; 30. Funkcja - Możliwość instalacji kontenera; 31. Minimalne wyniki dla switchchip. (Wszystkie testy są wykonywane przy użyciu specjalistycznego sprzętu testowego Xena Networks i przeprowadzane zgodnie z RFC2544; Maksymalna przepustowość jest określana przy ponad 30-sekundowych próbach z tolerancją utraty pakietów na poziomie 0,1% w przypadku pakietów o rozmiarze 64, 512 i 1400 bajtów; Wyniki testów pokazują maksymalną wydajność urządzenia.) Tryb mostu: - przy 25 regułach filtrowania: 2662,50 kpps / 32333.4Mbps (1518 byte);2682.2kbps/10986.3Mbps (512 byte); 2758.9kbps/1500.8Mbps (64 byte);Routing:-przy 25 pojedynczych regułach kolejkowania:2112.2kbps/39009.0Mbps (1518 byte); 6322.6kbps/25897.4Mbps (512 byte); 6300.9kbps/3427.7Mbps (64 byte);Routing przy 25 regułach IP:3212.3kbps/39009.0Mbps (1518 byte); 3927.9kbps/16088.7Mbps (512 byte); 3901.5kbps/2122.4Mbps (64 byte)Testy wydajności w tunelach IPSec:Pojedynczy tunel: AES-128-CBC+SHA1: 179.7kbps/2012.6Mbps (1400byte); 186.4kbps/763.5M (512 byte); 182.8kbps/93.6Mbps (64 byte);256 tuneli przy AES-128-CBC + SHA256; 32. Moduły światłowodowe (4 sztuki per urządzenie)- wymagania: SM LC, 10km, TX1310, DDM, 10Gbps; Zakres temperatur min. -40 do +85 Długość fali TX/RX :1310nm;Budżet mocy/zasięg portu: 9dB/0.30km;Okablowanie portu:50/125,62.5/125,100/140 µm;urządzeniami, które nie posiadają blokady na producenta wkładki (np. D-Link, TP-Link, Planet, MikroTik i inni); Moduł kompatybilny w 100% z Cisco, 3com, HP, Huawei, Signamax, TP-Link, Nortel, Alcatel, Extreme, Foundry i in. oraz posiadają certyfikaty Rohs, CE, FDA, FC, TUV, UL. min. 12m-cy; 33. Wartość MTBF - Min. 200000 godz. W warunkach pokojowych; 34. Gwarancja - min. 12m-cy; | 1 | PLN | 4 | Router | 1. Architektura - ARM 64Bit; 2. Procesor - min. 16 core, min. 2GHz AL73400 lub równoważny; 3. Porty - min. 13 portów gigabit; min.1 podłączony bezpośrednio do procesora – port mgmt; 12 przez switchchip; 4. Sloty SFP+ - min.4 sloty 10G SFP+ z osobną pełnodupleksową linię podłączoną do switchip; 5. Moduły światłowodowe (4sztuki) - SM LC, 10km, TX1310, DDM, 10Gbps; Zakres temperatur min. -40 do +85, Długość fali TX/RX: 1310nm; Budżet mocy/zasięg portu: 9dB/0.30km; Okablowanie portu: 50/125, 62.5/125, 100/140 µm; urządzeniami, które nie posiadają blokady na producenta wkładki (np. D-Link, TP-Link, Planet, MikroTik i inni); Moduł kompatybilny w 100% z Cisco, 3com, HP, Huawei, Signamax, TP-Link, Nortel, Alcatel, Extreme, Foundry i in. oraz posiadają certyfikaty Rohs, CE, FDA, FC, TUV, UL. min. 12m-cy; 6. Sloty PCI M.2 - min. 1 z obsługą dysków min. do 8TB; 7. Zasilania - min. 2 wbudowane w obudowę routera redundantne zasilacze 100 - 240 V AC 50/60 Hz; 8. Pobór mocy - max. 75W w obciążeniu; 9. Zakres temperatur pracy - -20 do 60 stopni Celciusa; 10. Chłodzenie - Aktywne; 11. Obudowa - Umożliwiająca montaż w szafie RACK o wysokości 1U (w zestawie uchwyty do montażu w szafie); 12. Pamięć RAM - 16GB DDR4; 13. Pamięć wbudowana - 128MB Flash; 14. Wymiany - max. 450(mm)x200(mm)x45(mm); 15. Szyfrowanie - na poziomie sprzętu; 16. Certyfikaty zgodności - CE, RoHS, EAC; 17. Monitoring - Temperatura CPU; Aktualna temperatura; Temperatura PCB; Wartość Zasilania; 18. Norma IEC 60529 - min. IP20; 19. Parametr - PtMP; 20.PPPoE tunnels - nielimitowany; 21. PPTP tunnels - nielimitowany; 22. L2TP tunnels - nielimitowany; 23. OVPN tunnels - nielimitowany; 24. EoIP tunnels - nielimitowany; 25. Ilość interface VLAN - nielimitowany; 26. Reguły kolejki - nielimitowany; 27. Aktywni użytkownicy HotSpot - nielimitowany; 28. Aktywne sesje menedżera użytkowników - nielimitowany; 29. Interface łączące (bonding) - Nielimitowana ilość; 30. Funkcja - Możliwość instalacji kontenera; 31. Minimalne wyniki dla switchchip. (Wszystkie testy są wykonywane przy użyciu specjalistycznego sprzętu testowego Xena Networks i przeprowadzane zgodnie z RFC2544; Maksymalna przepustowość jest określana przy ponad 30-sekundowych próbach z tolerancją utraty pakietów na poziomie 0,1% w przypadku pakietów o rozmiarze 64, 512 i 1400 bajtów; Wyniki testów pokazują maksymalną wydajność urządzenia.) Tryb mostu: - przy 25 regułach filtrowania: 2662,50 kpps / 32333.4Mbps (1518 byte);2682.2kbps/10986.3Mbps (512 byte); 2758.9kbps/1500.8Mbps (64 byte);Routing:-przy 25 pojedynczych regułach kolejkowania:2112.2kbps/39009.0Mbps (1518 byte); 6322.6kbps/25897.4Mbps (512 byte); 6300.9kbps/3427.7Mbps (64 byte);Routing przy 25 regułach IP:3212.3kbps/39009.0Mbps (1518 byte); 3927.9kbps/16088.7Mbps (512 byte); 3901.5kbps/2122.4Mbps (64 byte)Testy wydajności w tunelach IPSec:Pojedynczy tunel: AES-128-CBC+SHA1: 179.7kbps/2012.6Mbps (1400byte); 186.4kbps/763.5M (512 byte); 182.8kbps/93.6Mbps (64 byte);256 tuneli przy AES-128-CBC + SHA256; 32. Moduły światłowodowe (4 sztuki per urządzenie)- wymagania: SM LC, 10km, TX1310, DDM, 10Gbps; Zakres temperatur min. -40 do +85 Długość fali TX/RX :1310nm;Budżet mocy/zasięg portu: 9dB/0.30km;Okablowanie portu:50/125,62.5/125,100/140 µm;urządzeniami, które nie posiadają blokady na producenta wkładki (np. D-Link, TP-Link, Planet, MikroTik i inni); Moduł kompatybilny w 100% z Cisco, 3com, HP, Huawei, Signamax, TP-Link, Nortel, Alcatel, Extreme, Foundry i in. oraz posiadają certyfikaty Rohs, CE, FDA, FC, TUV, UL. min. 12m-cy; 33. Wartość MTBF - Min. 200000 godz. W warunkach pokojowych; 34. Gwarancja - min. 12m-cy; | 1 | PLN | 4 | Router | 1. Architektura - ARM 64Bit; 2. Procesor - min. 16 core, min. 2GHz AL73400 lub równoważny; 3. Porty - min. 13 portów gigabit; min.1 podłączony bezpośrednio do procesora – port mgmt; 12 przez switchchip; 4. Sloty SFP+ - min.4 sloty 10G SFP+ z osobną pełnodupleksową linię podłączoną do switchip; 5. Moduły światłowodowe (4sztuki) - SM LC, 10km, TX1310, DDM, 10Gbps; Zakres temperatur min. -40 do +85, Długość fali TX/RX: 1310nm; Budżet mocy/zasięg portu: 9dB/0.30km; Okablowanie portu: 50/125, 62.5/125, 100/140 µm; urządzeniami, które nie posiadają blokady na producenta wkładki (np. D-Link, TP-Link, Planet, MikroTik i inni); Moduł kompatybilny w 100% z Cisco, 3com, HP, Huawei, Signamax, TP-Link, Nortel, Alcatel, Extreme, Foundry i in. oraz posiadają certyfikaty Rohs, CE, FDA, FC, TUV, UL. min. 12m-cy; 6. Sloty PCI M.2 - min. 1 z obsługą dysków min. do 8TB; 7. Zasilania - min. 2 wbudowane w obudowę routera redundantne zasilacze 100 - 240 V AC 50/60 Hz; 8. Pobór mocy - max. 75W w obciążeniu; 9. Zakres temperatur pracy - -20 do 60 stopni Celciusa; 10. Chłodzenie - Aktywne; 11. Obudowa - Umożliwiająca montaż w szafie RACK o wysokości 1U (w zestawie uchwyty do montażu w szafie); 12. Pamięć RAM - 16GB DDR4; 13. Pamięć wbudowana - 128MB Flash; 14. Wymiany - max. 450(mm)x200(mm)x45(mm); 15. Szyfrowanie - na poziomie sprzętu; 16. Certyfikaty zgodności - CE, RoHS, EAC; 17. Monitoring - Temperatura CPU; Aktualna temperatura; Temperatura PCB; Wartość Zasilania; 18. Norma IEC 60529 - min. IP20; 19. Parametr - PtMP; 20.PPPoE tunnels - nielimitowany; 21. PPTP tunnels - nielimitowany; 22. L2TP tunnels - nielimitowany; 23. OVPN tunnels - nielimitowany; 24. EoIP tunnels - nielimitowany; 25. Ilość interface VLAN - nielimitowany; 26. Reguły kolejki - nielimitowany; 27. Aktywni użytkownicy HotSpot - nielimitowany; 28. Aktywne sesje menedżera użytkowników - nielimitowany; 29. Interface łączące (bonding) - Nielimitowana ilość; 30. Funkcja - Możliwość instalacji kontenera; 31. Minimalne wyniki dla switchchip. (Wszystkie testy są wykonywane przy użyciu specjalistycznego sprzętu testowego Xena Networks i przeprowadzane zgodnie z RFC2544; Maksymalna przepustowość jest określana przy ponad 30-sekundowych próbach z tolerancją utraty pakietów na poziomie 0,1% w przypadku pakietów o rozmiarze 64, 512 i 1400 bajtów; Wyniki testów pokazują maksymalną wydajność urządzenia.) Tryb mostu: - przy 25 regułach filtrowania: 2662,50 kpps / 32333.4Mbps (1518 byte);2682.2kbps/10986.3Mbps (512 byte); 2758.9kbps/1500.8Mbps (64 byte);Routing:-przy 25 pojedynczych regułach kolejkowania:2112.2kbps/39009.0Mbps (1518 byte); 6322.6kbps/25897.4Mbps (512 byte); 6300.9kbps/3427.7Mbps (64 byte);Routing przy 25 regułach IP:3212.3kbps/39009.0Mbps (1518 byte); 3927.9kbps/16088.7Mbps (512 byte); 3901.5kbps/2122.4Mbps (64 byte)Testy wydajności w tunelach IPSec:Pojedynczy tunel: AES-128-CBC+SHA1: 179.7kbps/2012.6Mbps (1400byte); 186.4kbps/763.5M (512 byte); 182.8kbps/93.6Mbps (64 byte);256 tuneli przy AES-128-CBC + SHA256; 32. Moduły światłowodowe (4 sztuki per urządzenie)- wymagania: SM LC, 10km, TX1310, DDM, 10Gbps; Zakres temperatur min. -40 do +85 Długość fali TX/RX :1310nm;Budżet mocy/zasięg portu: 9dB/0.30km;Okablowanie portu:50/125,62.5/125,100/140 µm;urządzeniami, które nie posiadają blokady na producenta wkładki (np. D-Link, TP-Link, Planet, MikroTik i inni); Moduł kompatybilny w 100% z Cisco, 3com, HP, Huawei, Signamax, TP-Link, Nortel, Alcatel, Extreme, Foundry i in. oraz posiadają certyfikaty Rohs, CE, FDA, FC, TUV, UL. min. 12m-cy; 33. Wartość MTBF - Min. 200000 godz. W warunkach pokojowych; 34. Gwarancja - min. 12m-cy; | 1 | PLN | 4 | Router | 1. Architektura - ARM 64Bit; 2. Procesor - min. 16 core, min. 2GHz AL73400 lub równoważny; 3. Porty - min. 13 portów gigabit; min.1 podłączony bezpośrednio do procesora – port mgmt; 12 przez switchchip; 4. Sloty SFP+ - min.4 sloty 10G SFP+ z osobną pełnodupleksową linię podłączoną do switchip; 5. Moduły światłowodowe (4sztuki) - SM LC, 10km, TX1310, DDM, 10Gbps; Zakres temperatur min. -40 do +85, Długość fali TX/RX: 1310nm; Budżet mocy/zasięg portu: 9dB/0.30km; Okablowanie portu: 50/125, 62.5/125, 100/140 µm; urządzeniami, które nie posiadają blokady na producenta wkładki (np. D-Link, TP-Link, Planet, MikroTik i inni); Moduł kompatybilny w 100% z Cisco, 3com, HP, Huawei, Signamax, TP-Link, Nortel, Alcatel, Extreme, Foundry i in. oraz posiadają certyfikaty Rohs, CE, FDA, FC, TUV, UL. min. 12m-cy; 6. Sloty PCI M.2 - min. 1 z obsługą dysków min. do 8TB; 7. Zasilania - min. 2 wbudowane w obudowę routera redundantne zasilacze 100 - 240 V AC 50/60 Hz; 8. Pobór mocy - max. 75W w obciążeniu; 9. Zakres temperatur pracy - -20 do 60 stopni Celciusa; 10. Chłodzenie - Aktywne; 11. Obudowa - Umożliwiająca montaż w szafie RACK o wysokości 1U (w zestawie uchwyty do montażu w szafie); 12. Pamięć RAM - 16GB DDR4; 13. Pamięć wbudowana - 128MB Flash; 14. Wymiany - max. 450(mm)x200(mm)x45(mm); 15. Szyfrowanie - na poziomie sprzętu; 16. Certyfikaty zgodności - CE, RoHS, EAC; 17. Monitoring - Temperatura CPU; Aktualna temperatura; Temperatura PCB; Wartość Zasilania; 18. Norma IEC 60529 - min. IP20; 19. Parametr - PtMP; 20.PPPoE tunnels - nielimitowany; 21. PPTP tunnels - nielimitowany; 22. L2TP tunnels - nielimitowany; 23. OVPN tunnels - nielimitowany; 24. EoIP tunnels - nielimitowany; 25. Ilość interface VLAN - nielimitowany; 26. Reguły kolejki - nielimitowany; 27. Aktywni użytkownicy HotSpot - nielimitowany; 28. Aktywne sesje menedżera użytkowników - nielimitowany; 29. Interface łączące (bonding) - Nielimitowana ilość; 30. Funkcja - Możliwość instalacji kontenera; 31. Minimalne wyniki dla switchchip. (Wszystkie testy są wykonywane przy użyciu specjalistycznego sprzętu testowego Xena Networks i przeprowadzane zgodnie z RFC2544; Maksymalna przepustowość jest określana przy ponad 30-sekundowych próbach z tolerancją utraty pakietów na poziomie 0,1% w przypadku pakietów o rozmiarze 64, 512 i 1400 bajtów; Wyniki testów pokazują maksymalną wydajność urządzenia.) Tryb mostu: - przy 25 regułach filtrowania: 2662,50 kpps / 32333.4Mbps (1518 byte);2682.2kbps/10986.3Mbps (512 byte); 2758.9kbps/1500.8Mbps (64 byte);Routing:-przy 25 pojedynczych regułach kolejkowania:2112.2kbps/39009.0Mbps (1518 byte); 6322.6kbps/25897.4Mbps (512 byte); 6300.9kbps/3427.7Mbps (64 byte);Routing przy 25 regułach IP:3212.3kbps/39009.0Mbps (1518 byte); 3927.9kbps/16088.7Mbps (512 byte); 3901.5kbps/2122.4Mbps (64 byte)Testy wydajności w tunelach IPSec:Pojedynczy tunel: AES-128-CBC+SHA1: 179.7kbps/2012.6Mbps (1400byte); 186.4kbps/763.5M (512 byte); 182.8kbps/93.6Mbps (64 byte);256 tuneli przy AES-128-CBC + SHA256; 32. Moduły światłowodowe (4 sztuki per urządzenie)- wymagania: SM LC, 10km, TX1310, DDM, 10Gbps; Zakres temperatur min. -40 do +85 Długość fali TX/RX :1310nm;Budżet mocy/zasięg portu: 9dB/0.30km;Okablowanie portu:50/125,62.5/125,100/140 µm;urządzeniami, które nie posiadają blokady na producenta wkładki (np. D-Link, TP-Link, Planet, MikroTik i inni); Moduł kompatybilny w 100% z Cisco, 3com, HP, Huawei, Signamax, TP-Link, Nortel, Alcatel, Extreme, Foundry i in. oraz posiadają certyfikaty Rohs, CE, FDA, FC, TUV, UL. min. 12m-cy; 33. Wartość MTBF - Min. 200000 godz. W warunkach pokojowych; 34. Gwarancja - min. 12m-cy; | 1 | PLN | 4 | Router | 1. Architektura - ARM 64Bit; 2. Procesor - min. 16 core, min. 2GHz AL73400 lub równoważny; 3. Porty - min. 13 portów gigabit; min.1 podłączony bezpośrednio do procesora – port mgmt; 12 przez switchchip; 4. Sloty SFP+ - min.4 sloty 10G SFP+ z osobną pełnodupleksową linię podłączoną do switchip; 5. Moduły światłowodowe (4sztuki) - SM LC, 10km, TX1310, DDM, 10Gbps; Zakres temperatur min. -40 do +85, Długość fali TX/RX: 1310nm; Budżet mocy/zasięg portu: 9dB/0.30km; Okablowanie portu: 50/125, 62.5/125, 100/140 µm; urządzeniami, które nie posiadają blokady na producenta wkładki (np. D-Link, TP-Link, Planet, MikroTik i inni); Moduł kompatybilny w 100% z Cisco, 3com, HP, Huawei, Signamax, TP-Link, Nortel, Alcatel, Extreme, Foundry i in. oraz posiadają certyfikaty Rohs, CE, FDA, FC, TUV, UL. min. 12m-cy; 6. Sloty PCI M.2 - min. 1 z obsługą dysków min. do 8TB; 7. Zasilania - min. 2 wbudowane w obudowę routera redundantne zasilacze 100 - 240 V AC 50/60 Hz; 8. Pobór mocy - max. 75W w obciążeniu; 9. Zakres temperatur pracy - -20 do 60 stopni Celciusa; 10. Chłodzenie - Aktywne; 11. Obudowa - Umożliwiająca montaż w szafie RACK o wysokości 1U (w zestawie uchwyty do montażu w szafie); 12. Pamięć RAM - 16GB DDR4; 13. Pamięć wbudowana - 128MB Flash; 14. Wymiany - max. 450(mm)x200(mm)x45(mm); 15. Szyfrowanie - na poziomie sprzętu; 16. Certyfikaty zgodności - CE, RoHS, EAC; 17. Monitoring - Temperatura CPU; Aktualna temperatura; Temperatura PCB; Wartość Zasilania; 18. Norma IEC 60529 - min. IP20; 19. Parametr - PtMP; 20.PPPoE tunnels - nielimitowany; 21. PPTP tunnels - nielimitowany; 22. L2TP tunnels - nielimitowany; 23. OVPN tunnels - nielimitowany; 24. EoIP tunnels - nielimitowany; 25. Ilość interface VLAN - nielimitowany; 26. Reguły kolejki - nielimitowany; 27. Aktywni użytkownicy HotSpot - nielimitowany; 28. Aktywne sesje menedżera użytkowników - nielimitowany; 29. Interface łączące (bonding) - Nielimitowana ilość; 30. Funkcja - Możliwość instalacji kontenera; 31. Minimalne wyniki dla switchchip. (Wszystkie testy są wykonywane przy użyciu specjalistycznego sprzętu testowego Xena Networks i przeprowadzane zgodnie z RFC2544; Maksymalna przepustowość jest określana przy ponad 30-sekundowych próbach z tolerancją utraty pakietów na poziomie 0,1% w przypadku pakietów o rozmiarze 64, 512 i 1400 bajtów; Wyniki testów pokazują maksymalną wydajność urządzenia.) Tryb mostu: - przy 25 regułach filtrowania: 2662,50 kpps / 32333.4Mbps (1518 byte);2682.2kbps/10986.3Mbps (512 byte); 2758.9kbps/1500.8Mbps (64 byte);Routing:-przy 25 pojedynczych regułach kolejkowania:2112.2kbps/39009.0Mbps (1518 byte); 6322.6kbps/25897.4Mbps (512 byte); 6300.9kbps/3427.7Mbps (64 byte);Routing przy 25 regułach IP:3212.3kbps/39009.0Mbps (1518 byte); 3927.9kbps/16088.7Mbps (512 byte); 3901.5kbps/2122.4Mbps (64 byte)Testy wydajności w tunelach IPSec:Pojedynczy tunel: AES-128-CBC+SHA1: 179.7kbps/2012.6Mbps (1400byte); 186.4kbps/763.5M (512 byte); 182.8kbps/93.6Mbps (64 byte);256 tuneli przy AES-128-CBC + SHA256; 32. Moduły światłowodowe (4 sztuki per urządzenie)- wymagania: SM LC, 10km, TX1310, DDM, 10Gbps; Zakres temperatur min. -40 do +85 Długość fali TX/RX :1310nm;Budżet mocy/zasięg portu: 9dB/0.30km;Okablowanie portu:50/125,62.5/125,100/140 µm;urządzeniami, które nie posiadają blokady na producenta wkładki (np. D-Link, TP-Link, Planet, MikroTik i inni); Moduł kompatybilny w 100% z Cisco, 3com, HP, Huawei, Signamax, TP-Link, Nortel, Alcatel, Extreme, Foundry i in. oraz posiadają certyfikaty Rohs, CE, FDA, FC, TUV, UL. min. 12m-cy; 33. Wartość MTBF - Min. 200000 godz. W warunkach pokojowych; 34. Gwarancja - min. 12m-cy; | 1 | PLN | 4 | Router | 1. Architektura - ARM 64Bit; 2. Procesor - min. 16 core, min. 2GHz AL73400 lub równoważny; 3. Porty - min. 13 portów gigabit; min.1 podłączony bezpośrednio do procesora – port mgmt; 12 przez switchchip; 4. Sloty SFP+ - min.4 sloty 10G SFP+ z osobną pełnodupleksową linię podłączoną do switchip; 5. Moduły światłowodowe (4sztuki) - SM LC, 10km, TX1310, DDM, 10Gbps; Zakres temperatur min. -40 do +85, Długość fali TX/RX: 1310nm; Budżet mocy/zasięg portu: 9dB/0.30km; Okablowanie portu: 50/125, 62.5/125, 100/140 µm; urządzeniami, które nie posiadają blokady na producenta wkładki (np. D-Link, TP-Link, Planet, MikroTik i inni); Moduł kompatybilny w 100% z Cisco, 3com, HP, Huawei, Signamax, TP-Link, Nortel, Alcatel, Extreme, Foundry i in. oraz posiadają certyfikaty Rohs, CE, FDA, FC, TUV, UL. min. 12m-cy; 6. Sloty PCI M.2 - min. 1 z obsługą dysków min. do 8TB; 7. Zasilania - min. 2 wbudowane w obudowę routera redundantne zasilacze 100 - 240 V AC 50/60 Hz; 8. Pobór mocy - max. 75W w obciążeniu; 9. Zakres temperatur pracy - -20 do 60 stopni Celciusa; 10. Chłodzenie - Aktywne; 11. Obudowa - Umożliwiająca montaż w szafie RACK o wysokości 1U (w zestawie uchwyty do montażu w szafie); 12. Pamięć RAM - 16GB DDR4; 13. Pamięć wbudowana - 128MB Flash; 14. Wymiany - max. 450(mm)x200(mm)x45(mm); 15. Szyfrowanie - na poziomie sprzętu; 16. Certyfikaty zgodności - CE, RoHS, EAC; 17. Monitoring - Temperatura CPU; Aktualna temperatura; Temperatura PCB; Wartość Zasilania; 18. Norma IEC 60529 - min. IP20; 19. Parametr - PtMP; 20.PPPoE tunnels - nielimitowany; 21. PPTP tunnels - nielimitowany; 22. L2TP tunnels - nielimitowany; 23. OVPN tunnels - nielimitowany; 24. EoIP tunnels - nielimitowany; 25. Ilość interface VLAN - nielimitowany; 26. Reguły kolejki - nielimitowany; 27. Aktywni użytkownicy HotSpot - nielimitowany; 28. Aktywne sesje menedżera użytkowników - nielimitowany; 29. Interface łączące (bonding) - Nielimitowana ilość; 30. Funkcja - Możliwość instalacji kontenera; 31. Minimalne wyniki dla switchchip. (Wszystkie testy są wykonywane przy użyciu specjalistycznego sprzętu testowego Xena Networks i przeprowadzane zgodnie z RFC2544; Maksymalna przepustowość jest określana przy ponad 30-sekundowych próbach z tolerancją utraty pakietów na poziomie 0,1% w przypadku pakietów o rozmiarze 64, 512 i 1400 bajtów; Wyniki testów pokazują maksymalną wydajność urządzenia.) Tryb mostu: - przy 25 regułach filtrowania: 2662,50 kpps / 32333.4Mbps (1518 byte);2682.2kbps/10986.3Mbps (512 byte); 2758.9kbps/1500.8Mbps (64 byte);Routing:-przy 25 pojedynczych regułach kolejkowania:2112.2kbps/39009.0Mbps (1518 byte); 6322.6kbps/25897.4Mbps (512 byte); 6300.9kbps/3427.7Mbps (64 byte);Routing przy 25 regułach IP:3212.3kbps/39009.0Mbps (1518 byte); 3927.9kbps/16088.7Mbps (512 byte); 3901.5kbps/2122.4Mbps (64 byte)Testy wydajności w tunelach IPSec:Pojedynczy tunel: AES-128-CBC+SHA1: 179.7kbps/2012.6Mbps (1400byte); 186.4kbps/763.5M (512 byte); 182.8kbps/93.6Mbps (64 byte);256 tuneli przy AES-128-CBC + SHA256; 32. Moduły światłowodowe (4 sztuki per urządzenie)- wymagania: SM LC, 10km, TX1310, DDM, 10Gbps; Zakres temperatur min. -40 do +85 Długość fali TX/RX :1310nm;Budżet mocy/zasięg portu: 9dB/0.30km;Okablowanie portu:50/125,62.5/125,100/140 µm;urządzeniami, które nie posiadają blokady na producenta wkładki (np. D-Link, TP-Link, Planet, MikroTik i inni); Moduł kompatybilny w 100% z Cisco, 3com, HP, Huawei, Signamax, TP-Link, Nortel, Alcatel, Extreme, Foundry i in. oraz posiadają certyfikaty Rohs, CE, FDA, FC, TUV, UL. min. 12m-cy; 33. Wartość MTBF - Min. 200000 godz. W warunkach pokojowych; 34. Gwarancja - min. 12m-cy; | 1 | PLN | 4 | Router | 1. Architektura - ARM 64Bit; 2. Procesor - min. 16 core, min. 2GHz AL73400 lub równoważny; 3. Porty - min. 13 portów gigabit; min.1 podłączony bezpośrednio do procesora – port mgmt; 12 przez switchchip; 4. Sloty SFP+ - min.4 sloty 10G SFP+ z osobną pełnodupleksową linię podłączoną do switchip; 5. Moduły światłowodowe (4sztuki) - SM LC, 10km, TX1310, DDM, 10Gbps; Zakres temperatur min. -40 do +85, Długość fali TX/RX: 1310nm; Budżet mocy/zasięg portu: 9dB/0.30km; Okablowanie portu: 50/125, 62.5/125, 100/140 µm; urządzeniami, które nie posiadają blokady na producenta wkładki (np. D-Link, TP-Link, Planet, MikroTik i inni); Moduł kompatybilny w 100% z Cisco, 3com, HP, Huawei, Signamax, TP-Link, Nortel, Alcatel, Extreme, Foundry i in. oraz posiadają certyfikaty Rohs, CE, FDA, FC, TUV, UL. min. 12m-cy; 6. Sloty PCI M.2 - min. 1 z obsługą dysków min. do 8TB; 7. Zasilania - min. 2 wbudowane w obudowę routera redundantne zasilacze 100 - 240 V AC 50/60 Hz; 8. Pobór mocy - max. 75W w obciążeniu; 9. Zakres temperatur pracy - -20 do 60 stopni Celciusa; 10. Chłodzenie - Aktywne; 11. Obudowa - Umożliwiająca montaż w szafie RACK o wysokości 1U (w zestawie uchwyty do montażu w szafie); 12. Pamięć RAM - 16GB DDR4; 13. Pamięć wbudowana - 128MB Flash; 14. Wymiany - max. 450(mm)x200(mm)x45(mm); 15. Szyfrowanie - na poziomie sprzętu; 16. Certyfikaty zgodności - CE, RoHS, EAC; 17. Monitoring - Temperatura CPU; Aktualna temperatura; Temperatura PCB; Wartość Zasilania; 18. Norma IEC 60529 - min. IP20; 19. Parametr - PtMP; 20.PPPoE tunnels - nielimitowany; 21. PPTP tunnels - nielimitowany; 22. L2TP tunnels - nielimitowany; 23. OVPN tunnels - nielimitowany; 24. EoIP tunnels - nielimitowany; 25. Ilość interface VLAN - nielimitowany; 26. Reguły kolejki - nielimitowany; 27. Aktywni użytkownicy HotSpot - nielimitowany; 28. Aktywne sesje menedżera użytkowników - nielimitowany; 29. Interface łączące (bonding) - Nielimitowana ilość; 30. Funkcja - Możliwość instalacji kontenera; 31. Minimalne wyniki dla switchchip. (Wszystkie testy są wykonywane przy użyciu specjalistycznego sprzętu testowego Xena Networks i przeprowadzane zgodnie z RFC2544; Maksymalna przepustowość jest określana przy ponad 30-sekundowych próbach z tolerancją utraty pakietów na poziomie 0,1% w przypadku pakietów o rozmiarze 64, 512 i 1400 bajtów; Wyniki testów pokazują maksymalną wydajność urządzenia.) Tryb mostu: - przy 25 regułach filtrowania: 2662,50 kpps / 32333.4Mbps (1518 byte);2682.2kbps/10986.3Mbps (512 byte); 2758.9kbps/1500.8Mbps (64 byte);Routing:-przy 25 pojedynczych regułach kolejkowania:2112.2kbps/39009.0Mbps (1518 byte); 6322.6kbps/25897.4Mbps (512 byte); 6300.9kbps/3427.7Mbps (64 byte);Routing przy 25 regułach IP:3212.3kbps/39009.0Mbps (1518 byte); 3927.9kbps/16088.7Mbps (512 byte); 3901.5kbps/2122.4Mbps (64 byte)Testy wydajności w tunelach IPSec:Pojedynczy tunel: AES-128-CBC+SHA1: 179.7kbps/2012.6Mbps (1400byte); 186.4kbps/763.5M (512 byte); 182.8kbps/93.6Mbps (64 byte);256 tuneli przy AES-128-CBC + SHA256; 32. Moduły światłowodowe (4 sztuki per urządzenie)- wymagania: SM LC, 10km, TX1310, DDM, 10Gbps; Zakres temperatur min. -40 do +85 Długość fali TX/RX :1310nm;Budżet mocy/zasięg portu: 9dB/0.30km;Okablowanie portu:50/125,62.5/125,100/140 µm;urządzeniami, które nie posiadają blokady na producenta wkładki (np. D-Link, TP-Link, Planet, MikroTik i inni); Moduł kompatybilny w 100% z Cisco, 3com, HP, Huawei, Signamax, TP-Link, Nortel, Alcatel, Extreme, Foundry i in. oraz posiadają certyfikaty Rohs, CE, FDA, FC, TUV, UL. min. 12m-cy; 33. Wartość MTBF - Min. 200000 godz. W warunkach pokojowych; 34. Gwarancja - min. 12m-cy; | 1 | PLN | 4 | Router | 1. Architektura - ARM 64Bit; 2. Procesor - min. 16 core, min. 2GHz AL73400 lub równoważny; 3. Porty - min. 13 portów gigabit; min.1 podłączony bezpośrednio do procesora – port mgmt; 12 przez switchchip; 4. Sloty SFP+ - min.4 sloty 10G SFP+ z osobną pełnodupleksową linię podłączoną do switchip; 5. Moduły światłowodowe (4sztuki) - SM LC, 10km, TX1310, DDM, 10Gbps; Zakres temperatur min. -40 do +85, Długość fali TX/RX: 1310nm; Budżet mocy/zasięg portu: 9dB/0.30km; Okablowanie portu: 50/125, 62.5/125, 100/140 µm; urządzeniami, które nie posiadają blokady na producenta wkładki (np. D-Link, TP-Link, Planet, MikroTik i inni); Moduł kompatybilny w 100% z Cisco, 3com, HP, Huawei, Signamax, TP-Link, Nortel, Alcatel, Extreme, Foundry i in. oraz posiadają certyfikaty Rohs, CE, FDA, FC, TUV, UL. min. 12m-cy; 6. Sloty PCI M.2 - min. 1 z obsługą dysków min. do 8TB; 7. Zasilania - min. 2 wbudowane w obudowę routera redundantne zasilacze 100 - 240 V AC 50/60 Hz; 8. Pobór mocy - max. 75W w obciążeniu; 9. Zakres temperatur pracy - -20 do 60 stopni Celciusa; 10. Chłodzenie - Aktywne; 11. Obudowa - Umożliwiająca montaż w szafie RACK o wysokości 1U (w zestawie uchwyty do montażu w szafie); 12. Pamięć RAM - 16GB DDR4; 13. Pamięć wbudowana - 128MB Flash; 14. Wymiany - max. 450(mm)x200(mm)x45(mm); 15. Szyfrowanie - na poziomie sprzętu; 16. Certyfikaty zgodności - CE, RoHS, EAC; 17. Monitoring - Temperatura CPU; Aktualna temperatura; Temperatura PCB; Wartość Zasilania; 18. Norma IEC 60529 - min. IP20; 19. Parametr - PtMP; 20.PPPoE tunnels - nielimitowany; 21. PPTP tunnels - nielimitowany; 22. L2TP tunnels - nielimitowany; 23. OVPN tunnels - nielimitowany; 24. EoIP tunnels - nielimitowany; 25. Ilość interface VLAN - nielimitowany; 26. Reguły kolejki - nielimitowany; 27. Aktywni użytkownicy HotSpot - nielimitowany; 28. Aktywne sesje menedżera użytkowników - nielimitowany; 29. Interface łączące (bonding) - Nielimitowana ilość; 30. Funkcja - Możliwość instalacji kontenera; 31. Minimalne wyniki dla switchchip. (Wszystkie testy są wykonywane przy użyciu specjalistycznego sprzętu testowego Xena Networks i przeprowadzane zgodnie z RFC2544; Maksymalna przepustowość jest określana przy ponad 30-sekundowych próbach z tolerancją utraty pakietów na poziomie 0,1% w przypadku pakietów o rozmiarze 64, 512 i 1400 bajtów; Wyniki testów pokazują maksymalną wydajność urządzenia.) Tryb mostu: - przy 25 regułach filtrowania: 2662,50 kpps / 32333.4Mbps (1518 byte);2682.2kbps/10986.3Mbps (512 byte); 2758.9kbps/1500.8Mbps (64 byte);Routing:-przy 25 pojedynczych regułach kolejkowania:2112.2kbps/39009.0Mbps (1518 byte); 6322.6kbps/25897.4Mbps (512 byte); 6300.9kbps/3427.7Mbps (64 byte);Routing przy 25 regułach IP:3212.3kbps/39009.0Mbps (1518 byte); 3927.9kbps/16088.7Mbps (512 byte); 3901.5kbps/2122.4Mbps (64 byte)Testy wydajności w tunelach IPSec:Pojedynczy tunel: AES-128-CBC+SHA1: 179.7kbps/2012.6Mbps (1400byte); 186.4kbps/763.5M (512 byte); 182.8kbps/93.6Mbps (64 byte);256 tuneli przy AES-128-CBC + SHA256; 32. Moduły światłowodowe (4 sztuki per urządzenie)- wymagania: SM LC, 10km, TX1310, DDM, 10Gbps; Zakres temperatur min. -40 do +85 Długość fali TX/RX :1310nm;Budżet mocy/zasięg portu: 9dB/0.30km;Okablowanie portu:50/125,62.5/125,100/140 µm;urządzeniami, które nie posiadają blokady na producenta wkładki (np. D-Link, TP-Link, Planet, MikroTik i inni); Moduł kompatybilny w 100% z Cisco, 3com, HP, Huawei, Signamax, TP-Link, Nortel, Alcatel, Extreme, Foundry i in. oraz posiadają certyfikaty Rohs, CE, FDA, FC, TUV, UL. min. 12m-cy; 33. Wartość MTBF - Min. 200000 godz. W warunkach pokojowych; 34. Gwarancja - min. 12m-cy; | 1 | PLN | 4 | Router | 1. Architektura - ARM 64Bit; 2. Procesor - min. 16 core, min. 2GHz AL73400 lub równoważny; 3. Porty - min. 13 portów gigabit; min.1 podłączony bezpośrednio do procesora – port mgmt; 12 przez switchchip; 4. Sloty SFP+ - min.4 sloty 10G SFP+ z osobną pełnodupleksową linię podłączoną do switchip; 5. Moduły światłowodowe (4sztuki) - SM LC, 10km, TX1310, DDM, 10Gbps; Zakres temperatur min. -40 do +85, Długość fali TX/RX: 1310nm; Budżet mocy/zasięg portu: 9dB/0.30km; Okablowanie portu: 50/125, 62.5/125, 100/140 µm; urządzeniami, które nie posiadają blokady na producenta wkładki (np. D-Link, TP-Link, Planet, MikroTik i inni); Moduł kompatybilny w 100% z Cisco, 3com, HP, Huawei, Signamax, TP-Link, Nortel, Alcatel, Extreme, Foundry i in. oraz posiadają certyfikaty Rohs, CE, FDA, FC, TUV, UL. min. 12m-cy; 6. Sloty PCI M.2 - min. 1 z obsługą dysków min. do 8TB; 7. Zasilania - min. 2 wbudowane w obudowę routera redundantne zasilacze 100 - 240 V AC 50/60 Hz; 8. Pobór mocy - max. 75W w obciążeniu; 9. Zakres temperatur pracy - -20 do 60 stopni Celciusa; 10. Chłodzenie - Aktywne; 11. Obudowa - Umożliwiająca montaż w szafie RACK o wysokości 1U (w zestawie uchwyty do montażu w szafie); 12. Pamięć RAM - 16GB DDR4; 13. Pamięć wbudowana - 128MB Flash; 14. Wymiany - max. 450(mm)x200(mm)x45(mm); 15. Szyfrowanie - na poziomie sprzętu; 16. Certyfikaty zgodności - CE, RoHS, EAC; 17. Monitoring - Temperatura CPU; Aktualna temperatura; Temperatura PCB; Wartość Zasilania; 18. Norma IEC 60529 - min. IP20; 19. Parametr - PtMP; 20.PPPoE tunnels - nielimitowany; 21. PPTP tunnels - nielimitowany; 22. L2TP tunnels - nielimitowany; 23. OVPN tunnels - nielimitowany; 24. EoIP tunnels - nielimitowany; 25. Ilość interface VLAN - nielimitowany; 26. Reguły kolejki - nielimitowany; 27. Aktywni użytkownicy HotSpot - nielimitowany; 28. Aktywne sesje menedżera użytkowników - nielimitowany; 29. Interface łączące (bonding) - Nielimitowana ilość; 30. Funkcja - Możliwość instalacji kontenera; 31. Minimalne wyniki dla switchchip. (Wszystkie testy są wykonywane przy użyciu specjalistycznego sprzętu testowego Xena Networks i przeprowadzane zgodnie z RFC2544; Maksymalna przepustowość jest określana przy ponad 30-sekundowych próbach z tolerancją utraty pakietów na poziomie 0,1% w przypadku pakietów o rozmiarze 64, 512 i 1400 bajtów; Wyniki testów pokazują maksymalną wydajność urządzenia.) Tryb mostu: - przy 25 regułach filtrowania: 2662,50 kpps / 32333.4Mbps (1518 byte);2682.2kbps/10986.3Mbps (512 byte); 2758.9kbps/1500.8Mbps (64 byte);Routing:-przy 25 pojedynczych regułach kolejkowania:2112.2kbps/39009.0Mbps (1518 byte); 6322.6kbps/25897.4Mbps (512 byte); 6300.9kbps/3427.7Mbps (64 byte);Routing przy 25 regułach IP:3212.3kbps/39009.0Mbps (1518 byte); 3927.9kbps/16088.7Mbps (512 byte); 3901.5kbps/2122.4Mbps (64 byte)Testy wydajności w tunelach IPSec:Pojedynczy tunel: AES-128-CBC+SHA1: 179.7kbps/2012.6Mbps (1400byte); 186.4kbps/763.5M (512 byte); 182.8kbps/93.6Mbps (64 byte);256 tuneli przy AES-128-CBC + SHA256; 32. Moduły światłowodowe (4 sztuki per urządzenie)- wymagania: SM LC, 10km, TX1310, DDM, 10Gbps; Zakres temperatur min. -40 do +85 Długość fali TX/RX :1310nm;Budżet mocy/zasięg portu: 9dB/0.30km;Okablowanie portu:50/125,62.5/125,100/140 µm;urządzeniami, które nie posiadają blokady na producenta wkładki (np. D-Link, TP-Link, Planet, MikroTik i inni); Moduł kompatybilny w 100% z Cisco, 3com, HP, Huawei, Signamax, TP-Link, Nortel, Alcatel, Extreme, Foundry i in. oraz posiadają certyfikaty Rohs, CE, FDA, FC, TUV, UL. min. 12m-cy; 33. Wartość MTBF - Min. 200000 godz. W warunkach pokojowych; 34. Gwarancja - min. 12m-cy; | 1 | PLN | 4 | Router | 1. Architektura - ARM 64Bit; 2. Procesor - min. 16 core, min. 2GHz AL73400 lub równoważny; 3. Porty - min. 13 portów gigabit; min.1 podłączony bezpośrednio do procesora – port mgmt; 12 przez switchchip; 4. Sloty SFP+ - min.4 sloty 10G SFP+ z osobną pełnodupleksową linię podłączoną do switchip; 5. Moduły światłowodowe (4sztuki) - SM LC, 10km, TX1310, DDM, 10Gbps; Zakres temperatur min. -40 do +85, Długość fali TX/RX: 1310nm; Budżet mocy/zasięg portu: 9dB/0.30km; Okablowanie portu: 50/125, 62.5/125, 100/140 µm; urządzeniami, które nie posiadają blokady na producenta wkładki (np. D-Link, TP-Link, Planet, MikroTik i inni); Moduł kompatybilny w 100% z Cisco, 3com, HP, Huawei, Signamax, TP-Link, Nortel, Alcatel, Extreme, Foundry i in. oraz posiadają certyfikaty Rohs, CE, FDA, FC, TUV, UL. min. 12m-cy; 6. Sloty PCI M.2 - min. 1 z obsługą dysków min. do 8TB; 7. Zasilania - min. 2 wbudowane w obudowę routera redundantne zasilacze 100 - 240 V AC 50/60 Hz; 8. Pobór mocy - max. 75W w obciążeniu; 9. Zakres temperatur pracy - -20 do 60 stopni Celciusa; 10. Chłodzenie - Aktywne; 11. Obudowa - Umożliwiająca montaż w szafie RACK o wysokości 1U (w zestawie uchwyty do montażu w szafie); 12. Pamięć RAM - 16GB DDR4; 13. Pamięć wbudowana - 128MB Flash; 14. Wymiany - max. 450(mm)x200(mm)x45(mm); 15. Szyfrowanie - na poziomie sprzętu; 16. Certyfikaty zgodności - CE, RoHS, EAC; 17. Monitoring - Temperatura CPU; Aktualna temperatura; Temperatura PCB; Wartość Zasilania; 18. Norma IEC 60529 - min. IP20; 19. Parametr - PtMP; 20.PPPoE tunnels - nielimitowany; 21. PPTP tunnels - nielimitowany; 22. L2TP tunnels - nielimitowany; 23. OVPN tunnels - nielimitowany; 24. EoIP tunnels - nielimitowany; 25. Ilość interface VLAN - nielimitowany; 26. Reguły kolejki - nielimitowany; 27. Aktywni użytkownicy HotSpot - nielimitowany; 28. Aktywne sesje menedżera użytkowników - nielimitowany; 29. Interface łączące (bonding) - Nielimitowana ilość; 30. Funkcja - Możliwość instalacji kontenera; 31. Minimalne wyniki dla switchchip. (Wszystkie testy są wykonywane przy użyciu specjalistycznego sprzętu testowego Xena Networks i przeprowadzane zgodnie z RFC2544; Maksymalna przepustowość jest określana przy ponad 30-sekundowych próbach z tolerancją utraty pakietów na poziomie 0,1% w przypadku pakietów o rozmiarze 64, 512 i 1400 bajtów; Wyniki testów pokazują maksymalną wydajność urządzenia.) Tryb mostu: - przy 25 regułach filtrowania: 2662,50 kpps / 32333.4Mbps (1518 byte);2682.2kbps/10986.3Mbps (512 byte); 2758.9kbps/1500.8Mbps (64 byte);Routing:-przy 25 pojedynczych regułach kolejkowania:2112.2kbps/39009.0Mbps (1518 byte); 6322.6kbps/25897.4Mbps (512 byte); 6300.9kbps/3427.7Mbps (64 byte);Routing przy 25 regułach IP:3212.3kbps/39009.0Mbps (1518 byte); 3927.9kbps/16088.7Mbps (512 byte); 3901.5kbps/2122.4Mbps (64 byte)Testy wydajności w tunelach IPSec:Pojedynczy tunel: AES-128-CBC+SHA1: 179.7kbps/2012.6Mbps (1400byte); 186.4kbps/763.5M (512 byte); 182.8kbps/93.6Mbps (64 byte);256 tuneli przy AES-128-CBC + SHA256; 32. Moduły światłowodowe (4 sztuki per urządzenie)- wymagania: SM LC, 10km, TX1310, DDM, 10Gbps; Zakres temperatur min. -40 do +85 Długość fali TX/RX :1310nm;Budżet mocy/zasięg portu: 9dB/0.30km;Okablowanie portu:50/125,62.5/125,100/140 µm;urządzeniami, które nie posiadają blokady na producenta wkładki (np. D-Link, TP-Link, Planet, MikroTik i inni); Moduł kompatybilny w 100% z Cisco, 3com, HP, Huawei, Signamax, TP-Link, Nortel, Alcatel, Extreme, Foundry i in. oraz posiadają certyfikaty Rohs, CE, FDA, FC, TUV, UL. min. 12m-cy; 33. Wartość MTBF - Min. 200000 godz. W warunkach pokojowych; 34. Gwarancja - min. 12m-cy; | 1 | PLN | 4 | Router | 1. Architektura - ARM 64Bit; 2. Procesor - min. 16 core, min. 2GHz AL73400 lub równoważny; 3. Porty - min. 13 portów gigabit; min.1 podłączony bezpośrednio do procesora – port mgmt; 12 przez switchchip; 4. Sloty SFP+ - min.4 sloty 10G SFP+ z osobną pełnodupleksową linię podłączoną do switchip; 5. Moduły światłowodowe (4sztuki) - SM LC, 10km, TX1310, DDM, 10Gbps; Zakres temperatur min. -40 do +85, Długość fali TX/RX: 1310nm; Budżet mocy/zasięg portu: 9dB/0.30km; Okablowanie portu: 50/125, 62.5/125, 100/140 µm; urządzeniami, które nie posiadają blokady na producenta wkładki (np. D-Link, TP-Link, Planet, MikroTik i inni); Moduł kompatybilny w 100% z Cisco, 3com, HP, Huawei, Signamax, TP-Link, Nortel, Alcatel, Extreme, Foundry i in. oraz posiadają certyfikaty Rohs, CE, FDA, FC, TUV, UL. min. 12m-cy; 6. Sloty PCI M.2 - min. 1 z obsługą dysków min. do 8TB; 7. Zasilania - min. 2 wbudowane w obudowę routera redundantne zasilacze 100 - 240 V AC 50/60 Hz; 8. Pobór mocy - max. 75W w obciążeniu; 9. Zakres temperatur pracy - -20 do 60 stopni Celciusa; 10. Chłodzenie - Aktywne; 11. Obudowa - Umożliwiająca montaż w szafie RACK o wysokości 1U (w zestawie uchwyty do montażu w szafie); 12. Pamięć RAM - 16GB DDR4; 13. Pamięć wbudowana - 128MB Flash; 14. Wymiany - max. 450(mm)x200(mm)x45(mm); 15. Szyfrowanie - na poziomie sprzętu; 16. Certyfikaty zgodności - CE, RoHS, EAC; 17. Monitoring - Temperatura CPU; Aktualna temperatura; Temperatura PCB; Wartość Zasilania; 18. Norma IEC 60529 - min. IP20; 19. Parametr - PtMP; 20.PPPoE tunnels - nielimitowany; 21. PPTP tunnels - nielimitowany; 22. L2TP tunnels - nielimitowany; 23. OVPN tunnels - nielimitowany; 24. EoIP tunnels - nielimitowany; 25. Ilość interface VLAN - nielimitowany; 26. Reguły kolejki - nielimitowany; 27. Aktywni użytkownicy HotSpot - nielimitowany; 28. Aktywne sesje menedżera użytkowników - nielimitowany; 29. Interface łączące (bonding) - Nielimitowana ilość; 30. Funkcja - Możliwość instalacji kontenera; 31. Minimalne wyniki dla switchchip. (Wszystkie testy są wykonywane przy użyciu specjalistycznego sprzętu testowego Xena Networks i przeprowadzane zgodnie z RFC2544; Maksymalna przepustowość jest określana przy ponad 30-sekundowych próbach z tolerancją utraty pakietów na poziomie 0,1% w przypadku pakietów o rozmiarze 64, 512 i 1400 bajtów; Wyniki testów pokazują maksymalną wydajność urządzenia.) Tryb mostu: - przy 25 regułach filtrowania: 2662,50 kpps / 32333.4Mbps (1518 byte);2682.2kbps/10986.3Mbps (512 byte); 2758.9kbps/1500.8Mbps (64 byte);Routing:-przy 25 pojedynczych regułach kolejkowania:2112.2kbps/39009.0Mbps (1518 byte); 6322.6kbps/25897.4Mbps (512 byte); 6300.9kbps/3427.7Mbps (64 byte);Routing przy 25 regułach IP:3212.3kbps/39009.0Mbps (1518 byte); 3927.9kbps/16088.7Mbps (512 byte); 3901.5kbps/2122.4Mbps (64 byte)Testy wydajności w tunelach IPSec:Pojedynczy tunel: AES-128-CBC+SHA1: 179.7kbps/2012.6Mbps (1400byte); 186.4kbps/763.5M (512 byte); 182.8kbps/93.6Mbps (64 byte);256 tuneli przy AES-128-CBC + SHA256; 32. Moduły światłowodowe (4 sztuki per urządzenie)- wymagania: SM LC, 10km, TX1310, DDM, 10Gbps; Zakres temperatur min. -40 do +85 Długość fali TX/RX :1310nm;Budżet mocy/zasięg portu: 9dB/0.30km;Okablowanie portu:50/125,62.5/125,100/140 µm;urządzeniami, które nie posiadają blokady na producenta wkładki (np. D-Link, TP-Link, Planet, MikroTik i inni); Moduł kompatybilny w 100% z Cisco, 3com, HP, Huawei, Signamax, TP-Link, Nortel, Alcatel, Extreme, Foundry i in. oraz posiadają certyfikaty Rohs, CE, FDA, FC, TUV, UL. min. 12m-cy; 33. Wartość MTBF - Min. 200000 godz. W warunkach pokojowych; 34. Gwarancja - min. 12m-cy; | 1 | PLN | 4 | Router | 1. Architektura - ARM 64Bit; 2. Procesor - min. 16 core, min. 2GHz AL73400 lub równoważny; 3. Porty - min. 13 portów gigabit; min.1 podłączony bezpośrednio do procesora – port mgmt; 12 przez switchchip; 4. Sloty SFP+ - min.4 sloty 10G SFP+ z osobną pełnodupleksową linię podłączoną do switchip; 5. Moduły światłowodowe (4sztuki) - SM LC, 10km, TX1310, DDM, 10Gbps; Zakres temperatur min. -40 do +85, Długość fali TX/RX: 1310nm; Budżet mocy/zasięg portu: 9dB/0.30km; Okablowanie portu: 50/125, 62.5/125, 100/140 µm; urządzeniami, które nie posiadają blokady na producenta wkładki (np. D-Link, TP-Link, Planet, MikroTik i inni); Moduł kompatybilny w 100% z Cisco, 3com, HP, Huawei, Signamax, TP-Link, Nortel, Alcatel, Extreme, Foundry i in. oraz posiadają certyfikaty Rohs, CE, FDA, FC, TUV, UL. min. 12m-cy; 6. Sloty PCI M.2 - min. 1 z obsługą dysków min. do 8TB; 7. Zasilania - min. 2 wbudowane w obudowę routera redundantne zasilacze 100 - 240 V AC 50/60 Hz; 8. Pobór mocy - max. 75W w obciążeniu; 9. Zakres temperatur pracy - -20 do 60 stopni Celciusa; 10. Chłodzenie - Aktywne; 11. Obudowa - Umożliwiająca montaż w szafie RACK o wysokości 1U (w zestawie uchwyty do montażu w szafie); 12. Pamięć RAM - 16GB DDR4; 13. Pamięć wbudowana - 128MB Flash; 14. Wymiany - max. 450(mm)x200(mm)x45(mm); 15. Szyfrowanie - na poziomie sprzętu; 16. Certyfikaty zgodności - CE, RoHS, EAC; 17. Monitoring - Temperatura CPU; Aktualna temperatura; Temperatura PCB; Wartość Zasilania; 18. Norma IEC 60529 - min. IP20; 19. Parametr - PtMP; 20.PPPoE tunnels - nielimitowany; 21. PPTP tunnels - nielimitowany; 22. L2TP tunnels - nielimitowany; 23. OVPN tunnels - nielimitowany; 24. EoIP tunnels - nielimitowany; 25. Ilość interface VLAN - nielimitowany; 26. Reguły kolejki - nielimitowany; 27. Aktywni użytkownicy HotSpot - nielimitowany; 28. Aktywne sesje menedżera użytkowników - nielimitowany; 29. Interface łączące (bonding) - Nielimitowana ilość; 30. Funkcja - Możliwość instalacji kontenera; 31. Minimalne wyniki dla switchchip. (Wszystkie testy są wykonywane przy użyciu specjalistycznego sprzętu testowego Xena Networks i przeprowadzane zgodnie z RFC2544; Maksymalna przepustowość jest określana przy ponad 30-sekundowych próbach z tolerancją utraty pakietów na poziomie 0,1% w przypadku pakietów o rozmiarze 64, 512 i 1400 bajtów; Wyniki testów pokazują maksymalną wydajność urządzenia.) Tryb mostu: - przy 25 regułach filtrowania: 2662,50 kpps / 32333.4Mbps (1518 byte);2682.2kbps/10986.3Mbps (512 byte); 2758.9kbps/1500.8Mbps (64 byte);Routing:-przy 25 pojedynczych regułach kolejkowania:2112.2kbps/39009.0Mbps (1518 byte); 6322.6kbps/25897.4Mbps (512 byte); 6300.9kbps/3427.7Mbps (64 byte);Routing przy 25 regułach IP:3212.3kbps/39009.0Mbps (1518 byte); 3927.9kbps/16088.7Mbps (512 byte); 3901.5kbps/2122.4Mbps (64 byte)Testy wydajności w tunelach IPSec:Pojedynczy tunel: AES-128-CBC+SHA1: 179.7kbps/2012.6Mbps (1400byte); 186.4kbps/763.5M (512 byte); 182.8kbps/93.6Mbps (64 byte);256 tuneli przy AES-128-CBC + SHA256; 32. Moduły światłowodowe (4 sztuki per urządzenie)- wymagania: SM LC, 10km, TX1310, DDM, 10Gbps; Zakres temperatur min. -40 do +85 Długość fali TX/RX :1310nm;Budżet mocy/zasięg portu: 9dB/0.30km;Okablowanie portu:50/125,62.5/125,100/140 µm;urządzeniami, które nie posiadają blokady na producenta wkładki (np. D-Link, TP-Link, Planet, MikroTik i inni); Moduł kompatybilny w 100% z Cisco, 3com, HP, Huawei, Signamax, TP-Link, Nortel, Alcatel, Extreme, Foundry i in. oraz posiadają certyfikaty Rohs, CE, FDA, FC, TUV, UL. min. 12m-cy; 33. Wartość MTBF - Min. 200000 godz. W warunkach pokojowych; 34. Gwarancja - min. 12m-cy; | 1 | PLN | 4 | Router | 1. Architektura - ARM 64Bit; 2. Procesor - min. 16 core, min. 2GHz AL73400 lub równoważny; 3. Porty - min. 13 portów gigabit; min.1 podłączony bezpośrednio do procesora – port mgmt; 12 przez switchchip; 4. Sloty SFP+ - min.4 sloty 10G SFP+ z osobną pełnodupleksową linię podłączoną do switchip; 5. Moduły światłowodowe (4sztuki) - SM LC, 10km, TX1310, DDM, 10Gbps; Zakres temperatur min. -40 do +85, Długość fali TX/RX: 1310nm; Budżet mocy/zasięg portu: 9dB/0.30km; Okablowanie portu: 50/125, 62.5/125, 100/140 µm; urządzeniami, które nie posiadają blokady na producenta wkładki (np. D-Link, TP-Link, Planet, MikroTik i inni); Moduł kompatybilny w 100% z Cisco, 3com, HP, Huawei, Signamax, TP-Link, Nortel, Alcatel, Extreme, Foundry i in. oraz posiadają certyfikaty Rohs, CE, FDA, FC, TUV, UL. min. 12m-cy; 6. Sloty PCI M.2 - min. 1 z obsługą dysków min. do 8TB; 7. Zasilania - min. 2 wbudowane w obudowę routera redundantne zasilacze 100 - 240 V AC 50/60 Hz; 8. Pobór mocy - max. 75W w obciążeniu; 9. Zakres temperatur pracy - -20 do 60 stopni Celciusa; 10. Chłodzenie - Aktywne; 11. Obudowa - Umożliwiająca montaż w szafie RACK o wysokości 1U (w zestawie uchwyty do montażu w szafie); 12. Pamięć RAM - 16GB DDR4; 13. Pamięć wbudowana - 128MB Flash; 14. Wymiany - max. 450(mm)x200(mm)x45(mm); 15. Szyfrowanie - na poziomie sprzętu; 16. Certyfikaty zgodności - CE, RoHS, EAC; 17. Monitoring - Temperatura CPU; Aktualna temperatura; Temperatura PCB; Wartość Zasilania; 18. Norma IEC 60529 - min. IP20; 19. Parametr - PtMP; 20.PPPoE tunnels - nielimitowany; 21. PPTP tunnels - nielimitowany; 22. L2TP tunnels - nielimitowany; 23. OVPN tunnels - nielimitowany; 24. EoIP tunnels - nielimitowany; 25. Ilość interface VLAN - nielimitowany; 26. Reguły kolejki - nielimitowany; 27. Aktywni użytkownicy HotSpot - nielimitowany; 28. Aktywne sesje menedżera użytkowników - nielimitowany; 29. Interface łączące (bonding) - Nielimitowana ilość; 30. Funkcja - Możliwość instalacji kontenera; 31. Minimalne wyniki dla switchchip. (Wszystkie testy są wykonywane przy użyciu specjalistycznego sprzętu testowego Xena Networks i przeprowadzane zgodnie z RFC2544; Maksymalna przepustowość jest określana przy ponad 30-sekundowych próbach z tolerancją utraty pakietów na poziomie 0,1% w przypadku pakietów o rozmiarze 64, 512 i 1400 bajtów; Wyniki testów pokazują maksymalną wydajność urządzenia.) Tryb mostu: - przy 25 regułach filtrowania: 2662,50 kpps / 32333.4Mbps (1518 byte);2682.2kbps/10986.3Mbps (512 byte); 2758.9kbps/1500.8Mbps (64 byte);Routing:-przy 25 pojedynczych regułach kolejkowania:2112.2kbps/39009.0Mbps (1518 byte); 6322.6kbps/25897.4Mbps (512 byte); 6300.9kbps/3427.7Mbps (64 byte);Routing przy 25 regułach IP:3212.3kbps/39009.0Mbps (1518 byte); 3927.9kbps/16088.7Mbps (512 byte); 3901.5kbps/2122.4Mbps (64 byte)Testy wydajności w tunelach IPSec:Pojedynczy tunel: AES-128-CBC+SHA1: 179.7kbps/2012.6Mbps (1400byte); 186.4kbps/763.5M (512 byte); 182.8kbps/93.6Mbps (64 byte);256 tuneli przy AES-128-CBC + SHA256; 32. Moduły światłowodowe (4 sztuki per urządzenie)- wymagania: SM LC, 10km, TX1310, DDM, 10Gbps; Zakres temperatur min. -40 do +85 Długość fali TX/RX :1310nm;Budżet mocy/zasięg portu: 9dB/0.30km;Okablowanie portu:50/125,62.5/125,100/140 µm;urządzeniami, które nie posiadają blokady na producenta wkładki (np. D-Link, TP-Link, Planet, MikroTik i inni); Moduł kompatybilny w 100% z Cisco, 3com, HP, Huawei, Signamax, TP-Link, Nortel, Alcatel, Extreme, Foundry i in. oraz posiadają certyfikaty Rohs, CE, FDA, FC, TUV, UL. min. 12m-cy; 33. Wartość MTBF - Min. 200000 godz. W warunkach pokojowych; 34. Gwarancja - min. 12m-cy; | 1 | PLN | 4 | Router | 1. Architektura - ARM 64Bit; 2. Procesor - min. 16 core, min. 2GHz AL73400 lub równoważny; 3. Porty - min. 13 portów gigabit; min.1 podłączony bezpośrednio do procesora – port mgmt; 12 przez switchchip; 4. Sloty SFP+ - min.4 sloty 10G SFP+ z osobną pełnodupleksową linię podłączoną do switchip; 5. Moduły światłowodowe (4sztuki) - SM LC, 10km, TX1310, DDM, 10Gbps; Zakres temperatur min. -40 do +85, Długość fali TX/RX: 1310nm; Budżet mocy/zasięg portu: 9dB/0.30km; Okablowanie portu: 50/125, 62.5/125, 100/140 µm; urządzeniami, które nie posiadają blokady na producenta wkładki (np. D-Link, TP-Link, Planet, MikroTik i inni); Moduł kompatybilny w 100% z Cisco, 3com, HP, Huawei, Signamax, TP-Link, Nortel, Alcatel, Extreme, Foundry i in. oraz posiadają certyfikaty Rohs, CE, FDA, FC, TUV, UL. min. 12m-cy; 6. Sloty PCI M.2 - min. 1 z obsługą dysków min. do 8TB; 7. Zasilania - min. 2 wbudowane w obudowę routera redundantne zasilacze 100 - 240 V AC 50/60 Hz; 8. Pobór mocy - max. 75W w obciążeniu; 9. Zakres temperatur pracy - -20 do 60 stopni Celciusa; 10. Chłodzenie - Aktywne; 11. Obudowa - Umożliwiająca montaż w szafie RACK o wysokości 1U (w zestawie uchwyty do montażu w szafie); 12. Pamięć RAM - 16GB DDR4; 13. Pamięć wbudowana - 128MB Flash; 14. Wymiany - max. 450(mm)x200(mm)x45(mm); 15. Szyfrowanie - na poziomie sprzętu; 16. Certyfikaty zgodności - CE, RoHS, EAC; 17. Monitoring - Temperatura CPU; Aktualna temperatura; Temperatura PCB; Wartość Zasilania; 18. Norma IEC 60529 - min. IP20; 19. Parametr - PtMP; 20.PPPoE tunnels - nielimitowany; 21. PPTP tunnels - nielimitowany; 22. L2TP tunnels - nielimitowany; 23. OVPN tunnels - nielimitowany; 24. EoIP tunnels - nielimitowany; 25. Ilość interface VLAN - nielimitowany; 26. Reguły kolejki - nielimitowany; 27. Aktywni użytkownicy HotSpot - nielimitowany; 28. Aktywne sesje menedżera użytkowników - nielimitowany; 29. Interface łączące (bonding) - Nielimitowana ilość; 30. Funkcja - Możliwość instalacji kontenera; 31. Minimalne wyniki dla switchchip. (Wszystkie testy są wykonywane przy użyciu specjalistycznego sprzętu testowego Xena Networks i przeprowadzane zgodnie z RFC2544; Maksymalna przepustowość jest określana przy ponad 30-sekundowych próbach z tolerancją utraty pakietów na poziomie 0,1% w przypadku pakietów o rozmiarze 64, 512 i 1400 bajtów; Wyniki testów pokazują maksymalną wydajność urządzenia.) Tryb mostu: - przy 25 regułach filtrowania: 2662,50 kpps / 32333.4Mbps (1518 byte);2682.2kbps/10986.3Mbps (512 byte); 2758.9kbps/1500.8Mbps (64 byte);Routing:-przy 25 pojedynczych regułach kolejkowania:2112.2kbps/39009.0Mbps (1518 byte); 6322.6kbps/25897.4Mbps (512 byte); 6300.9kbps/3427.7Mbps (64 byte);Routing przy 25 regułach IP:3212.3kbps/39009.0Mbps (1518 byte); 3927.9kbps/16088.7Mbps (512 byte); 3901.5kbps/2122.4Mbps (64 byte)Testy wydajności w tunelach IPSec:Pojedynczy tunel: AES-128-CBC+SHA1: 179.7kbps/2012.6Mbps (1400byte); 186.4kbps/763.5M (512 byte); 182.8kbps/93.6Mbps (64 byte);256 tuneli przy AES-128-CBC + SHA256; 32. Moduły światłowodowe (4 sztuki per urządzenie)- wymagania: SM LC, 10km, TX1310, DDM, 10Gbps; Zakres temperatur min. -40 do +85 Długość fali TX/RX :1310nm;Budżet mocy/zasięg portu: 9dB/0.30km;Okablowanie portu:50/125,62.5/125,100/140 µm;urządzeniami, które nie posiadają blokady na producenta wkładki (np. D-Link, TP-Link, Planet, MikroTik i inni); Moduł kompatybilny w 100% z Cisco, 3com, HP, Huawei, Signamax, TP-Link, Nortel, Alcatel, Extreme, Foundry i in. oraz posiadają certyfikaty Rohs, CE, FDA, FC, TUV, UL. min. 12m-cy; 33. Wartość MTBF - Min. 200000 godz. W warunkach pokojowych; 34. Gwarancja - min. 12m-cy; | 1 | PLN | 4 | Router | 1. Architektura - ARM 64Bit; 2. Procesor - min. 16 core, min. 2GHz AL73400 lub równoważny; 3. Porty - min. 13 portów gigabit; min.1 podłączony bezpośrednio do procesora – port mgmt; 12 przez switchchip; 4. Sloty SFP+ - min.4 sloty 10G SFP+ z osobną pełnodupleksową linię podłączoną do switchip; 5. Moduły światłowodowe (4sztuki) - SM LC, 10km, TX1310, DDM, 10Gbps; Zakres temperatur min. -40 do +85, Długość fali TX/RX: 1310nm; Budżet mocy/zasięg portu: 9dB/0.30km; Okablowanie portu: 50/125, 62.5/125, 100/140 µm; urządzeniami, które nie posiadają blokady na producenta wkładki (np. D-Link, TP-Link, Planet, MikroTik i inni); Moduł kompatybilny w 100% z Cisco, 3com, HP, Huawei, Signamax, TP-Link, Nortel, Alcatel, Extreme, Foundry i in. oraz posiadają certyfikaty Rohs, CE, FDA, FC, TUV, UL. min. 12m-cy; 6. Sloty PCI M.2 - min. 1 z obsługą dysków min. do 8TB; 7. Zasilania - min. 2 wbudowane w obudowę routera redundantne zasilacze 100 - 240 V AC 50/60 Hz; 8. Pobór mocy - max. 75W w obciążeniu; 9. Zakres temperatur pracy - -20 do 60 stopni Celciusa; 10. Chłodzenie - Aktywne; 11. Obudowa - Umożliwiająca montaż w szafie RACK o wysokości 1U (w zestawie uchwyty do montażu w szafie); 12. Pamięć RAM - 16GB DDR4; 13. Pamięć wbudowana - 128MB Flash; 14. Wymiany - max. 450(mm)x200(mm)x45(mm); 15. Szyfrowanie - na poziomie sprzętu; 16. Certyfikaty zgodności - CE, RoHS, EAC; 17. Monitoring - Temperatura CPU; Aktualna temperatura; Temperatura PCB; Wartość Zasilania; 18. Norma IEC 60529 - min. IP20; 19. Parametr - PtMP; 20.PPPoE tunnels - nielimitowany; 21. PPTP tunnels - nielimitowany; 22. L2TP tunnels - nielimitowany; 23. OVPN tunnels - nielimitowany; 24. EoIP tunnels - nielimitowany; 25. Ilość interface VLAN - nielimitowany; 26. Reguły kolejki - nielimitowany; 27. Aktywni użytkownicy HotSpot - nielimitowany; 28. Aktywne sesje menedżera użytkowników - nielimitowany; 29. Interface łączące (bonding) - Nielimitowana ilość; 30. Funkcja - Możliwość instalacji kontenera; 31. Minimalne wyniki dla switchchip. (Wszystkie testy są wykonywane przy użyciu specjalistycznego sprzętu testowego Xena Networks i przeprowadzane zgodnie z RFC2544; Maksymalna przepustowość jest określana przy ponad 30-sekundowych próbach z tolerancją utraty pakietów na poziomie 0,1% w przypadku pakietów o rozmiarze 64, 512 i 1400 bajtów; Wyniki testów pokazują maksymalną wydajność urządzenia.) Tryb mostu: - przy 25 regułach filtrowania: 2662,50 kpps / 32333.4Mbps (1518 byte);2682.2kbps/10986.3Mbps (512 byte); 2758.9kbps/1500.8Mbps (64 byte);Routing:-przy 25 pojedynczych regułach kolejkowania:2112.2kbps/39009.0Mbps (1518 byte); 6322.6kbps/25897.4Mbps (512 byte); 6300.9kbps/3427.7Mbps (64 byte);Routing przy 25 regułach IP:3212.3kbps/39009.0Mbps (1518 byte); 3927.9kbps/16088.7Mbps (512 byte); 3901.5kbps/2122.4Mbps (64 byte)Testy wydajności w tunelach IPSec:Pojedynczy tunel: AES-128-CBC+SHA1: 179.7kbps/2012.6Mbps (1400byte); 186.4kbps/763.5M (512 byte); 182.8kbps/93.6Mbps (64 byte);256 tuneli przy AES-128-CBC + SHA256; 32. Moduły światłowodowe (4 sztuki per urządzenie)- wymagania: SM LC, 10km, TX1310, DDM, 10Gbps; Zakres temperatur min. -40 do +85 Długość fali TX/RX :1310nm;Budżet mocy/zasięg portu: 9dB/0.30km;Okablowanie portu:50/125,62.5/125,100/140 µm;urządzeniami, które nie posiadają blokady na producenta wkładki (np. D-Link, TP-Link, Planet, MikroTik i inni); Moduł kompatybilny w 100% z Cisco, 3com, HP, Huawei, Signamax, TP-Link, Nortel, Alcatel, Extreme, Foundry i in. oraz posiadają certyfikaty Rohs, CE, FDA, FC, TUV, UL. min. 12m-cy; 33. Wartość MTBF - Min. 200000 godz. W warunkach pokojowych; 34. Gwarancja - min. 12m-cy; | 1 | PLN | 4 | Router | 1. Architektura - ARM 64Bit; 2. Procesor - min. 16 core, min. 2GHz AL73400 lub równoważny; 3. Porty - min. 13 portów gigabit; min.1 podłączony bezpośrednio do procesora – port mgmt; 12 przez switchchip; 4. Sloty SFP+ - min.4 sloty 10G SFP+ z osobną pełnodupleksową linię podłączoną do switchip; 5. Moduły światłowodowe (4sztuki) - SM LC, 10km, TX1310, DDM, 10Gbps; Zakres temperatur min. -40 do +85, Długość fali TX/RX: 1310nm; Budżet mocy/zasięg portu: 9dB/0.30km; Okablowanie portu: 50/125, 62.5/125, 100/140 µm; urządzeniami, które nie posiadają blokady na producenta wkładki (np. D-Link, TP-Link, Planet, MikroTik i inni); Moduł kompatybilny w 100% z Cisco, 3com, HP, Huawei, Signamax, TP-Link, Nortel, Alcatel, Extreme, Foundry i in. oraz posiadają certyfikaty Rohs, CE, FDA, FC, TUV, UL. min. 12m-cy; 6. Sloty PCI M.2 - min. 1 z obsługą dysków min. do 8TB; 7. Zasilania - min. 2 wbudowane w obudowę routera redundantne zasilacze 100 - 240 V AC 50/60 Hz; 8. Pobór mocy - max. 75W w obciążeniu; 9. Zakres temperatur pracy - -20 do 60 stopni Celciusa; 10. Chłodzenie - Aktywne; 11. Obudowa - Umożliwiająca montaż w szafie RACK o wysokości 1U (w zestawie uchwyty do montażu w szafie); 12. Pamięć RAM - 16GB DDR4; 13. Pamięć wbudowana - 128MB Flash; 14. Wymiany - max. 450(mm)x200(mm)x45(mm); 15. Szyfrowanie - na poziomie sprzętu; 16. Certyfikaty zgodności - CE, RoHS, EAC; 17. Monitoring - Temperatura CPU; Aktualna temperatura; Temperatura PCB; Wartość Zasilania; 18. Norma IEC 60529 - min. IP20; 19. Parametr - PtMP; 20.PPPoE tunnels - nielimitowany; 21. PPTP tunnels - nielimitowany; 22. L2TP tunnels - nielimitowany; 23. OVPN tunnels - nielimitowany; 24. EoIP tunnels - nielimitowany; 25. Ilość interface VLAN - nielimitowany; 26. Reguły kolejki - nielimitowany; 27. Aktywni użytkownicy HotSpot - nielimitowany; 28. Aktywne sesje menedżera użytkowników - nielimitowany; 29. Interface łączące (bonding) - Nielimitowana ilość; 30. Funkcja - Możliwość instalacji kontenera; 31. Minimalne wyniki dla switchchip. (Wszystkie testy są wykonywane przy użyciu specjalistycznego sprzętu testowego Xena Networks i przeprowadzane zgodnie z RFC2544; Maksymalna przepustowość jest określana przy ponad 30-sekundowych próbach z tolerancją utraty pakietów na poziomie 0,1% w przypadku pakietów o rozmiarze 64, 512 i 1400 bajtów; Wyniki testów pokazują maksymalną wydajność urządzenia.) Tryb mostu: - przy 25 regułach filtrowania: 2662,50 kpps / 32333.4Mbps (1518 byte);2682.2kbps/10986.3Mbps (512 byte); 2758.9kbps/1500.8Mbps (64 byte);Routing:-przy 25 pojedynczych regułach kolejkowania:2112.2kbps/39009.0Mbps (1518 byte); 6322.6kbps/25897.4Mbps (512 byte); 6300.9kbps/3427.7Mbps (64 byte);Routing przy 25 regułach IP:3212.3kbps/39009.0Mbps (1518 byte); 3927.9kbps/16088.7Mbps (512 byte); 3901.5kbps/2122.4Mbps (64 byte)Testy wydajności w tunelach IPSec:Pojedynczy tunel: AES-128-CBC+SHA1: 179.7kbps/2012.6Mbps (1400byte); 186.4kbps/763.5M (512 byte); 182.8kbps/93.6Mbps (64 byte);256 tuneli przy AES-128-CBC + SHA256; 32. Moduły światłowodowe (4 sztuki per urządzenie)- wymagania: SM LC, 10km, TX1310, DDM, 10Gbps; Zakres temperatur min. -40 do +85 Długość fali TX/RX :1310nm;Budżet mocy/zasięg portu: 9dB/0.30km;Okablowanie portu:50/125,62.5/125,100/140 µm;urządzeniami, które nie posiadają blokady na producenta wkładki (np. D-Link, TP-Link, Planet, MikroTik i inni); Moduł kompatybilny w 100% z Cisco, 3com, HP, Huawei, Signamax, TP-Link, Nortel, Alcatel, Extreme, Foundry i in. oraz posiadają certyfikaty Rohs, CE, FDA, FC, TUV, UL. min. 12m-cy; 33. Wartość MTBF - Min. 200000 godz. W warunkach pokojowych; 34. Gwarancja - min. 12m-cy; | 1 | PLN | 4 | Router | 1. Architektura - ARM 64Bit; 2. Procesor - min. 16 core, min. 2GHz AL73400 lub równoważny; 3. Porty - min. 13 portów gigabit; min.1 podłączony bezpośrednio do procesora – port mgmt; 12 przez switchchip; 4. Sloty SFP+ - min.4 sloty 10G SFP+ z osobną pełnodupleksową linię podłączoną do switchip; 5. Moduły światłowodowe (4sztuki) - SM LC, 10km, TX1310, DDM, 10Gbps; Zakres temperatur min. -40 do +85, Długość fali TX/RX: 1310nm; Budżet mocy/zasięg portu: 9dB/0.30km; Okablowanie portu: 50/125, 62.5/125, 100/140 µm; urządzeniami, które nie posiadają blokady na producenta wkładki (np. D-Link, TP-Link, Planet, MikroTik i inni); Moduł kompatybilny w 100% z Cisco, 3com, HP, Huawei, Signamax, TP-Link, Nortel, Alcatel, Extreme, Foundry i in. oraz posiadają certyfikaty Rohs, CE, FDA, FC, TUV, UL. min. 12m-cy; 6. Sloty PCI M.2 - min. 1 z obsługą dysków min. do 8TB; 7. Zasilania - min. 2 wbudowane w obudowę routera redundantne zasilacze 100 - 240 V AC 50/60 Hz; 8. Pobór mocy - max. 75W w obciążeniu; 9. Zakres temperatur pracy - -20 do 60 stopni Celciusa; 10. Chłodzenie - Aktywne; 11. Obudowa - Umożliwiająca montaż w szafie RACK o wysokości 1U (w zestawie uchwyty do montażu w szafie); 12. Pamięć RAM - 16GB DDR4; 13. Pamięć wbudowana - 128MB Flash; 14. Wymiany - max. 450(mm)x200(mm)x45(mm); 15. Szyfrowanie - na poziomie sprzętu; 16. Certyfikaty zgodności - CE, RoHS, EAC; 17. Monitoring - Temperatura CPU; Aktualna temperatura; Temperatura PCB; Wartość Zasilania; 18. Norma IEC 60529 - min. IP20; 19. Parametr - PtMP; 20.PPPoE tunnels - nielimitowany; 21. PPTP tunnels - nielimitowany; 22. L2TP tunnels - nielimitowany; 23. OVPN tunnels - nielimitowany; 24. EoIP tunnels - nielimitowany; 25. Ilość interface VLAN - nielimitowany; 26. Reguły kolejki - nielimitowany; 27. Aktywni użytkownicy HotSpot - nielimitowany; 28. Aktywne sesje menedżera użytkowników - nielimitowany; 29. Interface łączące (bonding) - Nielimitowana ilość; 30. Funkcja - Możliwość instalacji kontenera; 31. Minimalne wyniki dla switchchip. (Wszystkie testy są wykonywane przy użyciu specjalistycznego sprzętu testowego Xena Networks i przeprowadzane zgodnie z RFC2544; Maksymalna przepustowość jest określana przy ponad 30-sekundowych próbach z tolerancją utraty pakietów na poziomie 0,1% w przypadku pakietów o rozmiarze 64, 512 i 1400 bajtów; Wyniki testów pokazują maksymalną wydajność urządzenia.) Tryb mostu: - przy 25 regułach filtrowania: 2662,50 kpps / 32333.4Mbps (1518 byte);2682.2kbps/10986.3Mbps (512 byte); 2758.9kbps/1500.8Mbps (64 byte);Routing:-przy 25 pojedynczych regułach kolejkowania:2112.2kbps/39009.0Mbps (1518 byte); 6322.6kbps/25897.4Mbps (512 byte); 6300.9kbps/3427.7Mbps (64 byte);Routing przy 25 regułach IP:3212.3kbps/39009.0Mbps (1518 byte); 3927.9kbps/16088.7Mbps (512 byte); 3901.5kbps/2122.4Mbps (64 byte)Testy wydajności w tunelach IPSec:Pojedynczy tunel: AES-128-CBC+SHA1: 179.7kbps/2012.6Mbps (1400byte); 186.4kbps/763.5M (512 byte); 182.8kbps/93.6Mbps (64 byte);256 tuneli przy AES-128-CBC + SHA256; 32. Moduły światłowodowe (4 sztuki per urządzenie)- wymagania: SM LC, 10km, TX1310, DDM, 10Gbps; Zakres temperatur min. -40 do +85 Długość fali TX/RX :1310nm;Budżet mocy/zasięg portu: 9dB/0.30km;Okablowanie portu:50/125,62.5/125,100/140 µm;urządzeniami, które nie posiadają blokady na producenta wkładki (np. D-Link, TP-Link, Planet, MikroTik i inni); Moduł kompatybilny w 100% z Cisco, 3com, HP, Huawei, Signamax, TP-Link, Nortel, Alcatel, Extreme, Foundry i in. oraz posiadają certyfikaty Rohs, CE, FDA, FC, TUV, UL. min. 12m-cy; 33. Wartość MTBF - Min. 200000 godz. W warunkach pokojowych; 34. Gwarancja - min. 12m-cy; | 1 | PLN | 4 | Router | 1. Architektura - ARM 64Bit; 2. Procesor - min. 16 core, min. 2GHz AL73400 lub równoważny; 3. Porty - min. 13 portów gigabit; min.1 podłączony bezpośrednio do procesora – port mgmt; 12 przez switchchip; 4. Sloty SFP+ - min.4 sloty 10G SFP+ z osobną pełnodupleksową linię podłączoną do switchip; 5. Moduły światłowodowe (4sztuki) - SM LC, 10km, TX1310, DDM, 10Gbps; Zakres temperatur min. -40 do +85, Długość fali TX/RX: 1310nm; Budżet mocy/zasięg portu: 9dB/0.30km; Okablowanie portu: 50/125, 62.5/125, 100/140 µm; urządzeniami, które nie posiadają blokady na producenta wkładki (np. D-Link, TP-Link, Planet, MikroTik i inni); Moduł kompatybilny w 100% z Cisco, 3com, HP, Huawei, Signamax, TP-Link, Nortel, Alcatel, Extreme, Foundry i in. oraz posiadają certyfikaty Rohs, CE, FDA, FC, TUV, UL. min. 12m-cy; 6. Sloty PCI M.2 - min. 1 z obsługą dysków min. do 8TB; 7. Zasilania - min. 2 wbudowane w obudowę routera redundantne zasilacze 100 - 240 V AC 50/60 Hz; 8. Pobór mocy - max. 75W w obciążeniu; 9. Zakres temperatur pracy - -20 do 60 stopni Celciusa; 10. Chłodzenie - Aktywne; 11. Obudowa - Umożliwiająca montaż w szafie RACK o wysokości 1U (w zestawie uchwyty do montażu w szafie); 12. Pamięć RAM - 16GB DDR4; 13. Pamięć wbudowana - 128MB Flash; 14. Wymiany - max. 450(mm)x200(mm)x45(mm); 15. Szyfrowanie - na poziomie sprzętu; 16. Certyfikaty zgodności - CE, RoHS, EAC; 17. Monitoring - Temperatura CPU; Aktualna temperatura; Temperatura PCB; Wartość Zasilania; 18. Norma IEC 60529 - min. IP20; 19. Parametr - PtMP; 20.PPPoE tunnels - nielimitowany; 21. PPTP tunnels - nielimitowany; 22. L2TP tunnels - nielimitowany; 23. OVPN tunnels - nielimitowany; 24. EoIP tunnels - nielimitowany; 25. Ilość interface VLAN - nielimitowany; 26. Reguły kolejki - nielimitowany; 27. Aktywni użytkownicy HotSpot - nielimitowany; 28. Aktywne sesje menedżera użytkowników - nielimitowany; 29. Interface łączące (bonding) - Nielimitowana ilość; 30. Funkcja - Możliwość instalacji kontenera; 31. Minimalne wyniki dla switchchip. (Wszystkie testy są wykonywane przy użyciu specjalistycznego sprzętu testowego Xena Networks i przeprowadzane zgodnie z RFC2544; Maksymalna przepustowość jest określana przy ponad 30-sekundowych próbach z tolerancją utraty pakietów na poziomie 0,1% w przypadku pakietów o rozmiarze 64, 512 i 1400 bajtów; Wyniki testów pokazują maksymalną wydajność urządzenia.) Tryb mostu: - przy 25 regułach filtrowania: 2662,50 kpps / 32333.4Mbps (1518 byte);2682.2kbps/10986.3Mbps (512 byte); 2758.9kbps/1500.8Mbps (64 byte);Routing:-przy 25 pojedynczych regułach kolejkowania:2112.2kbps/39009.0Mbps (1518 byte); 6322.6kbps/25897.4Mbps (512 byte); 6300.9kbps/3427.7Mbps (64 byte);Routing przy 25 regułach IP:3212.3kbps/39009.0Mbps (1518 byte); 3927.9kbps/16088.7Mbps (512 byte); 3901.5kbps/2122.4Mbps (64 byte)Testy wydajności w tunelach IPSec:Pojedynczy tunel: AES-128-CBC+SHA1: 179.7kbps/2012.6Mbps (1400byte); 186.4kbps/763.5M (512 byte); 182.8kbps/93.6Mbps (64 byte);256 tuneli przy AES-128-CBC + SHA256; 32. Moduły światłowodowe (4 sztuki per urządzenie)- wymagania: SM LC, 10km, TX1310, DDM, 10Gbps; Zakres temperatur min. -40 do +85 Długość fali TX/RX :1310nm;Budżet mocy/zasięg portu: 9dB/0.30km;Okablowanie portu:50/125,62.5/125,100/140 µm;urządzeniami, które nie posiadają blokady na producenta wkładki (np. D-Link, TP-Link, Planet, MikroTik i inni); Moduł kompatybilny w 100% z Cisco, 3com, HP, Huawei, Signamax, TP-Link, Nortel, Alcatel, Extreme, Foundry i in. oraz posiadają certyfikaty Rohs, CE, FDA, FC, TUV, UL. min. 12m-cy; 33. Wartość MTBF - Min. 200000 godz. W warunkach pokojowych; 34. Gwarancja - min. 12m-cy; | 1 | PLN | 4 | Router | 1. Architektura - ARM 64Bit; 2. Procesor - min. 16 core, min. 2GHz AL73400 lub równoważny; 3. Porty - min. 13 portów gigabit; min.1 podłączony bezpośrednio do procesora – port mgmt; 12 przez switchchip; 4. Sloty SFP+ - min.4 sloty 10G SFP+ z osobną pełnodupleksową linię podłączoną do switchip; 5. Moduły światłowodowe (4sztuki) - SM LC, 10km, TX1310, DDM, 10Gbps; Zakres temperatur min. -40 do +85, Długość fali TX/RX: 1310nm; Budżet mocy/zasięg portu: 9dB/0.30km; Okablowanie portu: 50/125, 62.5/125, 100/140 µm; urządzeniami, które nie posiadają blokady na producenta wkładki (np. D-Link, TP-Link, Planet, MikroTik i inni); Moduł kompatybilny w 100% z Cisco, 3com, HP, Huawei, Signamax, TP-Link, Nortel, Alcatel, Extreme, Foundry i in. oraz posiadają certyfikaty Rohs, CE, FDA, FC, TUV, UL. min. 12m-cy; 6. Sloty PCI M.2 - min. 1 z obsługą dysków min. do 8TB; 7. Zasilania - min. 2 wbudowane w obudowę routera redundantne zasilacze 100 - 240 V AC 50/60 Hz; 8. Pobór mocy - max. 75W w obciążeniu; 9. Zakres temperatur pracy - -20 do 60 stopni Celciusa; 10. Chłodzenie - Aktywne; 11. Obudowa - Umożliwiająca montaż w szafie RACK o wysokości 1U (w zestawie uchwyty do montażu w szafie); 12. Pamięć RAM - 16GB DDR4; 13. Pamięć wbudowana - 128MB Flash; 14. Wymiany - max. 450(mm)x200(mm)x45(mm); 15. Szyfrowanie - na poziomie sprzętu; 16. Certyfikaty zgodności - CE, RoHS, EAC; 17. Monitoring - Temperatura CPU; Aktualna temperatura; Temperatura PCB; Wartość Zasilania; 18. Norma IEC 60529 - min. IP20; 19. Parametr - PtMP; 20.PPPoE tunnels - nielimitowany; 21. PPTP tunnels - nielimitowany; 22. L2TP tunnels - nielimitowany; 23. OVPN tunnels - nielimitowany; 24. EoIP tunnels - nielimitowany; 25. Ilość interface VLAN - nielimitowany; 26. Reguły kolejki - nielimitowany; 27. Aktywni użytkownicy HotSpot - nielimitowany; 28. Aktywne sesje menedżera użytkowników - nielimitowany; 29. Interface łączące (bonding) - Nielimitowana ilość; 30. Funkcja - Możliwość instalacji kontenera; 31. Minimalne wyniki dla switchchip. (Wszystkie testy są wykonywane przy użyciu specjalistycznego sprzętu testowego Xena Networks i przeprowadzane zgodnie z RFC2544; Maksymalna przepustowość jest określana przy ponad 30-sekundowych próbach z tolerancją utraty pakietów na poziomie 0,1% w przypadku pakietów o rozmiarze 64, 512 i 1400 bajtów; Wyniki testów pokazują maksymalną wydajność urządzenia.) Tryb mostu: - przy 25 regułach filtrowania: 2662,50 kpps / 32333.4Mbps (1518 byte);2682.2kbps/10986.3Mbps (512 byte); 2758.9kbps/1500.8Mbps (64 byte);Routing:-przy 25 pojedynczych regułach kolejkowania:2112.2kbps/39009.0Mbps (1518 byte); 6322.6kbps/25897.4Mbps (512 byte); 6300.9kbps/3427.7Mbps (64 byte);Routing przy 25 regułach IP:3212.3kbps/39009.0Mbps (1518 byte); 3927.9kbps/16088.7Mbps (512 byte); 3901.5kbps/2122.4Mbps (64 byte)Testy wydajności w tunelach IPSec:Pojedynczy tunel: AES-128-CBC+SHA1: 179.7kbps/2012.6Mbps (1400byte); 186.4kbps/763.5M (512 byte); 182.8kbps/93.6Mbps (64 byte);256 tuneli przy AES-128-CBC + SHA256; 32. Moduły światłowodowe (4 sztuki per urządzenie)- wymagania: SM LC, 10km, TX1310, DDM, 10Gbps; Zakres temperatur min. -40 do +85 Długość fali TX/RX :1310nm;Budżet mocy/zasięg portu: 9dB/0.30km;Okablowanie portu:50/125,62.5/125,100/140 µm;urządzeniami, które nie posiadają blokady na producenta wkładki (np. D-Link, TP-Link, Planet, MikroTik i inni); Moduł kompatybilny w 100% z Cisco, 3com, HP, Huawei, Signamax, TP-Link, Nortel, Alcatel, Extreme, Foundry i in. oraz posiadają certyfikaty Rohs, CE, FDA, FC, TUV, UL. min. 12m-cy; 33. Wartość MTBF - Min. 200000 godz. W warunkach pokojowych; 34. Gwarancja - min. 12m-cy; | 1 | PLN | 4 | Router | 1. Architektura - ARM 64Bit; 2. Procesor - min. 16 core, min. 2GHz AL73400 lub równoważny; 3. Porty - min. 13 portów gigabit; min.1 podłączony bezpośrednio do procesora – port mgmt; 12 przez switchchip; 4. Sloty SFP+ - min.4 sloty 10G SFP+ z osobną pełnodupleksową linię podłączoną do switchip; 5. Moduły światłowodowe (4sztuki) - SM LC, 10km, TX1310, DDM, 10Gbps; Zakres temperatur min. -40 do +85, Długość fali TX/RX: 1310nm; Budżet mocy/zasięg portu: 9dB/0.30km; Okablowanie portu: 50/125, 62.5/125, 100/140 µm; urządzeniami, które nie posiadają blokady na producenta wkładki (np. D-Link, TP-Link, Planet, MikroTik i inni); Moduł kompatybilny w 100% z Cisco, 3com, HP, Huawei, Signamax, TP-Link, Nortel, Alcatel, Extreme, Foundry i in. oraz posiadają certyfikaty Rohs, CE, FDA, FC, TUV, UL. min. 12m-cy; 6. Sloty PCI M.2 - min. 1 z obsługą dysków min. do 8TB; 7. Zasilania - min. 2 wbudowane w obudowę routera redundantne zasilacze 100 - 240 V AC 50/60 Hz; 8. Pobór mocy - max. 75W w obciążeniu; 9. Zakres temperatur pracy - -20 do 60 stopni Celciusa; 10. Chłodzenie - Aktywne; 11. Obudowa - Umożliwiająca montaż w szafie RACK o wysokości 1U (w zestawie uchwyty do montażu w szafie); 12. Pamięć RAM - 16GB DDR4; 13. Pamięć wbudowana - 128MB Flash; 14. Wymiany - max. 450(mm)x200(mm)x45(mm); 15. Szyfrowanie - na poziomie sprzętu; 16. Certyfikaty zgodności - CE, RoHS, EAC; 17. Monitoring - Temperatura CPU; Aktualna temperatura; Temperatura PCB; Wartość Zasilania; 18. Norma IEC 60529 - min. IP20; 19. Parametr - PtMP; 20.PPPoE tunnels - nielimitowany; 21. PPTP tunnels - nielimitowany; 22. L2TP tunnels - nielimitowany; 23. OVPN tunnels - nielimitowany; 24. EoIP tunnels - nielimitowany; 25. Ilość interface VLAN - nielimitowany; 26. Reguły kolejki - nielimitowany; 27. Aktywni użytkownicy HotSpot - nielimitowany; 28. Aktywne sesje menedżera użytkowników - nielimitowany; 29. Interface łączące (bonding) - Nielimitowana ilość; 30. Funkcja - Możliwość instalacji kontenera; 31. Minimalne wyniki dla switchchip. (Wszystkie testy są wykonywane przy użyciu specjalistycznego sprzętu testowego Xena Networks i przeprowadzane zgodnie z RFC2544; Maksymalna przepustowość jest określana przy ponad 30-sekundowych próbach z tolerancją utraty pakietów na poziomie 0,1% w przypadku pakietów o rozmiarze 64, 512 i 1400 bajtów; Wyniki testów pokazują maksymalną wydajność urządzenia.) Tryb mostu: - przy 25 regułach filtrowania: 2662,50 kpps / 32333.4Mbps (1518 byte);2682.2kbps/10986.3Mbps (512 byte); 2758.9kbps/1500.8Mbps (64 byte);Routing:-przy 25 pojedynczych regułach kolejkowania:2112.2kbps/39009.0Mbps (1518 byte); 6322.6kbps/25897.4Mbps (512 byte); 6300.9kbps/3427.7Mbps (64 byte);Routing przy 25 regułach IP:3212.3kbps/39009.0Mbps (1518 byte); 3927.9kbps/16088.7Mbps (512 byte); 3901.5kbps/2122.4Mbps (64 byte)Testy wydajności w tunelach IPSec:Pojedynczy tunel: AES-128-CBC+SHA1: 179.7kbps/2012.6Mbps (1400byte); 186.4kbps/763.5M (512 byte); 182.8kbps/93.6Mbps (64 byte);256 tuneli przy AES-128-CBC + SHA256; 32. Moduły światłowodowe (4 sztuki per urządzenie)- wymagania: SM LC, 10km, TX1310, DDM, 10Gbps; Zakres temperatur min. -40 do +85 Długość fali TX/RX :1310nm;Budżet mocy/zasięg portu: 9dB/0.30km;Okablowanie portu:50/125,62.5/125,100/140 µm;urządzeniami, które nie posiadają blokady na producenta wkładki (np. D-Link, TP-Link, Planet, MikroTik i inni); Moduł kompatybilny w 100% z Cisco, 3com, HP, Huawei, Signamax, TP-Link, Nortel, Alcatel, Extreme, Foundry i in. oraz posiadają certyfikaty Rohs, CE, FDA, FC, TUV, UL. min. 12m-cy; 33. Wartość MTBF - Min. 200000 godz. W warunkach pokojowych; 34. Gwarancja - min. 12m-cy; | 1 | PLN | 4 | Router | 1. Architektura - ARM 64Bit; 2. Procesor - min. 16 core, min. 2GHz AL73400 lub równoważny; 3. Porty - min. 13 portów gigabit; min.1 podłączony bezpośrednio do procesora – port mgmt; 12 przez switchchip; 4. Sloty SFP+ - min.4 sloty 10G SFP+ z osobną pełnodupleksową linię podłączoną do switchip; 5. Moduły światłowodowe (4sztuki) - SM LC, 10km, TX1310, DDM, 10Gbps; Zakres temperatur min. -40 do +85, Długość fali TX/RX: 1310nm; Budżet mocy/zasięg portu: 9dB/0.30km; Okablowanie portu: 50/125, 62.5/125, 100/140 µm; urządzeniami, które nie posiadają blokady na producenta wkładki (np. D-Link, TP-Link, Planet, MikroTik i inni); Moduł kompatybilny w 100% z Cisco, 3com, HP, Huawei, Signamax, TP-Link, Nortel, Alcatel, Extreme, Foundry i in. oraz posiadają certyfikaty Rohs, CE, FDA, FC, TUV, UL. min. 12m-cy; 6. Sloty PCI M.2 - min. 1 z obsługą dysków min. do 8TB; 7. Zasilania - min. 2 wbudowane w obudowę routera redundantne zasilacze 100 - 240 V AC 50/60 Hz; 8. Pobór mocy - max. 75W w obciążeniu; 9. Zakres temperatur pracy - -20 do 60 stopni Celciusa; 10. Chłodzenie - Aktywne; 11. Obudowa - Umożliwiająca montaż w szafie RACK o wysokości 1U (w zestawie uchwyty do montażu w szafie); 12. Pamięć RAM - 16GB DDR4; 13. Pamięć wbudowana - 128MB Flash; 14. Wymiany - max. 450(mm)x200(mm)x45(mm); 15. Szyfrowanie - na poziomie sprzętu; 16. Certyfikaty zgodności - CE, RoHS, EAC; 17. Monitoring - Temperatura CPU; Aktualna temperatura; Temperatura PCB; Wartość Zasilania; 18. Norma IEC 60529 - min. IP20; 19. Parametr - PtMP; 20.PPPoE tunnels - nielimitowany; 21. PPTP tunnels - nielimitowany; 22. L2TP tunnels - nielimitowany; 23. OVPN tunnels - nielimitowany; 24. EoIP tunnels - nielimitowany; 25. Ilość interface VLAN - nielimitowany; 26. Reguły kolejki - nielimitowany; 27. Aktywni użytkownicy HotSpot - nielimitowany; 28. Aktywne sesje menedżera użytkowników - nielimitowany; 29. Interface łączące (bonding) - Nielimitowana ilość; 30. Funkcja - Możliwość instalacji kontenera; 31. Minimalne wyniki dla switchchip. (Wszystkie testy są wykonywane przy użyciu specjalistycznego sprzętu testowego Xena Networks i przeprowadzane zgodnie z RFC2544; Maksymalna przepustowość jest określana przy ponad 30-sekundowych próbach z tolerancją utraty pakietów na poziomie 0,1% w przypadku pakietów o rozmiarze 64, 512 i 1400 bajtów; Wyniki testów pokazują maksymalną wydajność urządzenia.) Tryb mostu: - przy 25 regułach filtrowania: 2662,50 kpps / 32333.4Mbps (1518 byte);2682.2kbps/10986.3Mbps (512 byte); 2758.9kbps/1500.8Mbps (64 byte);Routing:-przy 25 pojedynczych regułach kolejkowania:2112.2kbps/39009.0Mbps (1518 byte); 6322.6kbps/25897.4Mbps (512 byte); 6300.9kbps/3427.7Mbps (64 byte);Routing przy 25 regułach IP:3212.3kbps/39009.0Mbps (1518 byte); 3927.9kbps/16088.7Mbps (512 byte); 3901.5kbps/2122.4Mbps (64 byte)Testy wydajności w tunelach IPSec:Pojedynczy tunel: AES-128-CBC+SHA1: 179.7kbps/2012.6Mbps (1400byte); 186.4kbps/763.5M (512 byte); 182.8kbps/93.6Mbps (64 byte);256 tuneli przy AES-128-CBC + SHA256; 32. Moduły światłowodowe (4 sztuki per urządzenie)- wymagania: SM LC, 10km, TX1310, DDM, 10Gbps; Zakres temperatur min. -40 do +85 Długość fali TX/RX :1310nm;Budżet mocy/zasięg portu: 9dB/0.30km;Okablowanie portu:50/125,62.5/125,100/140 µm;urządzeniami, które nie posiadają blokady na producenta wkładki (np. D-Link, TP-Link, Planet, MikroTik i inni); Moduł kompatybilny w 100% z Cisco, 3com, HP, Huawei, Signamax, TP-Link, Nortel, Alcatel, Extreme, Foundry i in. oraz posiadają certyfikaty Rohs, CE, FDA, FC, TUV, UL. min. 12m-cy; 33. Wartość MTBF - Min. 200000 godz. W warunkach pokojowych; 34. Gwarancja - min. 12m-cy; | 1 | PLN | 4 | Router | 1. Architektura - ARM 64Bit; 2. Procesor - min. 16 core, min. 2GHz AL73400 lub równoważny; 3. Porty - min. 13 portów gigabit; min.1 podłączony bezpośrednio do procesora – port mgmt; 12 przez switchchip; 4. Sloty SFP+ - min.4 sloty 10G SFP+ z osobną pełnodupleksową linię podłączoną do switchip; 5. Moduły światłowodowe (4sztuki) - SM LC, 10km, TX1310, DDM, 10Gbps; Zakres temperatur min. -40 do +85, Długość fali TX/RX: 1310nm; Budżet mocy/zasięg portu: 9dB/0.30km; Okablowanie portu: 50/125, 62.5/125, 100/140 µm; urządzeniami, które nie posiadają blokady na producenta wkładki (np. D-Link, TP-Link, Planet, MikroTik i inni); Moduł kompatybilny w 100% z Cisco, 3com, HP, Huawei, Signamax, TP-Link, Nortel, Alcatel, Extreme, Foundry i in. oraz posiadają certyfikaty Rohs, CE, FDA, FC, TUV, UL. min. 12m-cy; 6. Sloty PCI M.2 - min. 1 z obsługą dysków min. do 8TB; 7. Zasilania - min. 2 wbudowane w obudowę routera redundantne zasilacze 100 - 240 V AC 50/60 Hz; 8. Pobór mocy - max. 75W w obciążeniu; 9. Zakres temperatur pracy - -20 do 60 stopni Celciusa; 10. Chłodzenie - Aktywne; 11. Obudowa - Umożliwiająca montaż w szafie RACK o wysokości 1U (w zestawie uchwyty do montażu w szafie); 12. Pamięć RAM - 16GB DDR4; 13. Pamięć wbudowana - 128MB Flash; 14. Wymiany - max. 450(mm)x200(mm)x45(mm); 15. Szyfrowanie - na poziomie sprzętu; 16. Certyfikaty zgodności - CE, RoHS, EAC; 17. Monitoring - Temperatura CPU; Aktualna temperatura; Temperatura PCB; Wartość Zasilania; 18. Norma IEC 60529 - min. IP20; 19. Parametr - PtMP; 20.PPPoE tunnels - nielimitowany; 21. PPTP tunnels - nielimitowany; 22. L2TP tunnels - nielimitowany; 23. OVPN tunnels - nielimitowany; 24. EoIP tunnels - nielimitowany; 25. Ilość interface VLAN - nielimitowany; 26. Reguły kolejki - nielimitowany; 27. Aktywni użytkownicy HotSpot - nielimitowany; 28. Aktywne sesje menedżera użytkowników - nielimitowany; 29. Interface łączące (bonding) - Nielimitowana ilość; 30. Funkcja - Możliwość instalacji kontenera; 31. Minimalne wyniki dla switchchip. (Wszystkie testy są wykonywane przy użyciu specjalistycznego sprzętu testowego Xena Networks i przeprowadzane zgodnie z RFC2544; Maksymalna przepustowość jest określana przy ponad 30-sekundowych próbach z tolerancją utraty pakietów na poziomie 0,1% w przypadku pakietów o rozmiarze 64, 512 i 1400 bajtów; Wyniki testów pokazują maksymalną wydajność urządzenia.) Tryb mostu: - przy 25 regułach filtrowania: 2662,50 kpps / 32333.4Mbps (1518 byte);2682.2kbps/10986.3Mbps (512 byte); 2758.9kbps/1500.8Mbps (64 byte);Routing:-przy 25 pojedynczych regułach kolejkowania:2112.2kbps/39009.0Mbps (1518 byte); 6322.6kbps/25897.4Mbps (512 byte); 6300.9kbps/3427.7Mbps (64 byte);Routing przy 25 regułach IP:3212.3kbps/39009.0Mbps (1518 byte); 3927.9kbps/16088.7Mbps (512 byte); 3901.5kbps/2122.4Mbps (64 byte)Testy wydajności w tunelach IPSec:Pojedynczy tunel: AES-128-CBC+SHA1: 179.7kbps/2012.6Mbps (1400byte); 186.4kbps/763.5M (512 byte); 182.8kbps/93.6Mbps (64 byte);256 tuneli przy AES-128-CBC + SHA256; 32. Moduły światłowodowe (4 sztuki per urządzenie)- wymagania: SM LC, 10km, TX1310, DDM, 10Gbps; Zakres temperatur min. -40 do +85 Długość fali TX/RX :1310nm;Budżet mocy/zasięg portu: 9dB/0.30km;Okablowanie portu:50/125,62.5/125,100/140 µm;urządzeniami, które nie posiadają blokady na producenta wkładki (np. D-Link, TP-Link, Planet, MikroTik i inni); Moduł kompatybilny w 100% z Cisco, 3com, HP, Huawei, Signamax, TP-Link, Nortel, Alcatel, Extreme, Foundry i in. oraz posiadają certyfikaty Rohs, CE, FDA, FC, TUV, UL. min. 12m-cy; 33. Wartość MTBF - Min. 200000 godz. W warunkach pokojowych; 34. Gwarancja - min. 12m-cy; | 1 | PLN | 4 | Router | 1. Architektura - ARM 64Bit; 2. Procesor - min. 16 core, min. 2GHz AL73400 lub równoważny; 3. Porty - min. 13 portów gigabit; min.1 podłączony bezpośrednio do procesora – port mgmt; 12 przez switchchip; 4. Sloty SFP+ - min.4 sloty 10G SFP+ z osobną pełnodupleksową linię podłączoną do switchip; 5. Moduły światłowodowe (4sztuki) - SM LC, 10km, TX1310, DDM, 10Gbps; Zakres temperatur min. -40 do +85, Długość fali TX/RX: 1310nm; Budżet mocy/zasięg portu: 9dB/0.30km; Okablowanie portu: 50/125, 62.5/125, 100/140 µm; urządzeniami, które nie posiadają blokady na producenta wkładki (np. D-Link, TP-Link, Planet, MikroTik i inni); Moduł kompatybilny w 100% z Cisco, 3com, HP, Huawei, Signamax, TP-Link, Nortel, Alcatel, Extreme, Foundry i in. oraz posiadają certyfikaty Rohs, CE, FDA, FC, TUV, UL. min. 12m-cy; 6. Sloty PCI M.2 - min. 1 z obsługą dysków min. do 8TB; 7. Zasilania - min. 2 wbudowane w obudowę routera redundantne zasilacze 100 - 240 V AC 50/60 Hz; 8. Pobór mocy - max. 75W w obciążeniu; 9. Zakres temperatur pracy - -20 do 60 stopni Celciusa; 10. Chłodzenie - Aktywne; 11. Obudowa - Umożliwiająca montaż w szafie RACK o wysokości 1U (w zestawie uchwyty do montażu w szafie); 12. Pamięć RAM - 16GB DDR4; 13. Pamięć wbudowana - 128MB Flash; 14. Wymiany - max. 450(mm)x200(mm)x45(mm); 15. Szyfrowanie - na poziomie sprzętu; 16. Certyfikaty zgodności - CE, RoHS, EAC; 17. Monitoring - Temperatura CPU; Aktualna temperatura; Temperatura PCB; Wartość Zasilania; 18. Norma IEC 60529 - min. IP20; 19. Parametr - PtMP; 20.PPPoE tunnels - nielimitowany; 21. PPTP tunnels - nielimitowany; 22. L2TP tunnels - nielimitowany; 23. OVPN tunnels - nielimitowany; 24. EoIP tunnels - nielimitowany; 25. Ilość interface VLAN - nielimitowany; 26. Reguły kolejki - nielimitowany; 27. Aktywni użytkownicy HotSpot - nielimitowany; 28. Aktywne sesje menedżera użytkowników - nielimitowany; 29. Interface łączące (bonding) - Nielimitowana ilość; 30. Funkcja - Możliwość instalacji kontenera; 31. Minimalne wyniki dla switchchip. (Wszystkie testy są wykonywane przy użyciu specjalistycznego sprzętu testowego Xena Networks i przeprowadzane zgodnie z RFC2544; Maksymalna przepustowość jest określana przy ponad 30-sekundowych próbach z tolerancją utraty pakietów na poziomie 0,1% w przypadku pakietów o rozmiarze 64, 512 i 1400 bajtów; Wyniki testów pokazują maksymalną wydajność urządzenia.) Tryb mostu: - przy 25 regułach filtrowania: 2662,50 kpps / 32333.4Mbps (1518 byte);2682.2kbps/10986.3Mbps (512 byte); 2758.9kbps/1500.8Mbps (64 byte);Routing:-przy 25 pojedynczych regułach kolejkowania:2112.2kbps/39009.0Mbps (1518 byte); 6322.6kbps/25897.4Mbps (512 byte); 6300.9kbps/3427.7Mbps (64 byte);Routing przy 25 regułach IP:3212.3kbps/39009.0Mbps (1518 byte); 3927.9kbps/16088.7Mbps (512 byte); 3901.5kbps/2122.4Mbps (64 byte)Testy wydajności w tunelach IPSec:Pojedynczy tunel: AES-128-CBC+SHA1: 179.7kbps/2012.6Mbps (1400byte); 186.4kbps/763.5M (512 byte); 182.8kbps/93.6Mbps (64 byte);256 tuneli przy AES-128-CBC + SHA256; 32. Moduły światłowodowe (4 sztuki per urządzenie)- wymagania: SM LC, 10km, TX1310, DDM, 10Gbps; Zakres temperatur min. -40 do +85 Długość fali TX/RX :1310nm;Budżet mocy/zasięg portu: 9dB/0.30km;Okablowanie portu:50/125,62.5/125,100/140 µm;urządzeniami, które nie posiadają blokady na producenta wkładki (np. D-Link, TP-Link, Planet, MikroTik i inni); Moduł kompatybilny w 100% z Cisco, 3com, HP, Huawei, Signamax, TP-Link, Nortel, Alcatel, Extreme, Foundry i in. oraz posiadają certyfikaty Rohs, CE, FDA, FC, TUV, UL. min. 12m-cy; 33. Wartość MTBF - Min. 200000 godz. W warunkach pokojowych; 34. Gwarancja - min. 12m-cy; | 1 | PLN | 4 | Router | 1. Architektura - ARM 64Bit; 2. Procesor - min. 16 core, min. 2GHz AL73400 lub równoważny; 3. Porty - min. 13 portów gigabit; min.1 podłączony bezpośrednio do procesora – port mgmt; 12 przez switchchip; 4. Sloty SFP+ - min.4 sloty 10G SFP+ z osobną pełnodupleksową linię podłączoną do switchip; 5. Moduły światłowodowe (4sztuki) - SM LC, 10km, TX1310, DDM, 10Gbps; Zakres temperatur min. -40 do +85, Długość fali TX/RX: 1310nm; Budżet mocy/zasięg portu: 9dB/0.30km; Okablowanie portu: 50/125, 62.5/125, 100/140 µm; urządzeniami, które nie posiadają blokady na producenta wkładki (np. D-Link, TP-Link, Planet, MikroTik i inni); Moduł kompatybilny w 100% z Cisco, 3com, HP, Huawei, Signamax, TP-Link, Nortel, Alcatel, Extreme, Foundry i in. oraz posiadają certyfikaty Rohs, CE, FDA, FC, TUV, UL. min. 12m-cy; 6. Sloty PCI M.2 - min. 1 z obsługą dysków min. do 8TB; 7. Zasilania - min. 2 wbudowane w obudowę routera redundantne zasilacze 100 - 240 V AC 50/60 Hz; 8. Pobór mocy - max. 75W w obciążeniu; 9. Zakres temperatur pracy - -20 do 60 stopni Celciusa; 10. Chłodzenie - Aktywne; 11. Obudowa - Umożliwiająca montaż w szafie RACK o wysokości 1U (w zestawie uchwyty do montażu w szafie); 12. Pamięć RAM - 16GB DDR4; 13. Pamięć wbudowana - 128MB Flash; 14. Wymiany - max. 450(mm)x200(mm)x45(mm); 15. Szyfrowanie - na poziomie sprzętu; 16. Certyfikaty zgodności - CE, RoHS, EAC; 17. Monitoring - Temperatura CPU; Aktualna temperatura; Temperatura PCB; Wartość Zasilania; 18. Norma IEC 60529 - min. IP20; 19. Parametr - PtMP; 20.PPPoE tunnels - nielimitowany; 21. PPTP tunnels - nielimitowany; 22. L2TP tunnels - nielimitowany; 23. OVPN tunnels - nielimitowany; 24. EoIP tunnels - nielimitowany; 25. Ilość interface VLAN - nielimitowany; 26. Reguły kolejki - nielimitowany; 27. Aktywni użytkownicy HotSpot - nielimitowany; 28. Aktywne sesje menedżera użytkowników - nielimitowany; 29. Interface łączące (bonding) - Nielimitowana ilość; 30. Funkcja - Możliwość instalacji kontenera; 31. Minimalne wyniki dla switchchip. (Wszystkie testy są wykonywane przy użyciu specjalistycznego sprzętu testowego Xena Networks i przeprowadzane zgodnie z RFC2544; Maksymalna przepustowość jest określana przy ponad 30-sekundowych próbach z tolerancją utraty pakietów na poziomie 0,1% w przypadku pakietów o rozmiarze 64, 512 i 1400 bajtów; Wyniki testów pokazują maksymalną wydajność urządzenia.) Tryb mostu: - przy 25 regułach filtrowania: 2662,50 kpps / 32333.4Mbps (1518 byte);2682.2kbps/10986.3Mbps (512 byte); 2758.9kbps/1500.8Mbps (64 byte);Routing:-przy 25 pojedynczych regułach kolejkowania:2112.2kbps/39009.0Mbps (1518 byte); 6322.6kbps/25897.4Mbps (512 byte); 6300.9kbps/3427.7Mbps (64 byte);Routing przy 25 regułach IP:3212.3kbps/39009.0Mbps (1518 byte); 3927.9kbps/16088.7Mbps (512 byte); 3901.5kbps/2122.4Mbps (64 byte)Testy wydajności w tunelach IPSec:Pojedynczy tunel: AES-128-CBC+SHA1: 179.7kbps/2012.6Mbps (1400byte); 186.4kbps/763.5M (512 byte); 182.8kbps/93.6Mbps (64 byte);256 tuneli przy AES-128-CBC + SHA256; 32. Moduły światłowodowe (4 sztuki per urządzenie)- wymagania: SM LC, 10km, TX1310, DDM, 10Gbps; Zakres temperatur min. -40 do +85 Długość fali TX/RX :1310nm;Budżet mocy/zasięg portu: 9dB/0.30km;Okablowanie portu:50/125,62.5/125,100/140 µm;urządzeniami, które nie posiadają blokady na producenta wkładki (np. D-Link, TP-Link, Planet, MikroTik i inni); Moduł kompatybilny w 100% z Cisco, 3com, HP, Huawei, Signamax, TP-Link, Nortel, Alcatel, Extreme, Foundry i in. oraz posiadają certyfikaty Rohs, CE, FDA, FC, TUV, UL. min. 12m-cy; 33. Wartość MTBF - Min. 200000 godz. W warunkach pokojowych; 34. Gwarancja - min. 12m-cy; | 1 | PLN | 4 | Router | 1. Architektura - ARM 64Bit; 2. Procesor - min. 16 core, min. 2GHz AL73400 lub równoważny; 3. Porty - min. 13 portów gigabit; min.1 podłączony bezpośrednio do procesora – port mgmt; 12 przez switchchip; 4. Sloty SFP+ - min.4 sloty 10G SFP+ z osobną pełnodupleksową linię podłączoną do switchip; 5. Moduły światłowodowe (4sztuki) - SM LC, 10km, TX1310, DDM, 10Gbps; Zakres temperatur min. -40 do +85, Długość fali TX/RX: 1310nm; Budżet mocy/zasięg portu: 9dB/0.30km; Okablowanie portu: 50/125, 62.5/125, 100/140 µm; urządzeniami, które nie posiadają blokady na producenta wkładki (np. D-Link, TP-Link, Planet, MikroTik i inni); Moduł kompatybilny w 100% z Cisco, 3com, HP, Huawei, Signamax, TP-Link, Nortel, Alcatel, Extreme, Foundry i in. oraz posiadają certyfikaty Rohs, CE, FDA, FC, TUV, UL. min. 12m-cy; 6. Sloty PCI M.2 - min. 1 z obsługą dysków min. do 8TB; 7. Zasilania - min. 2 wbudowane w obudowę routera redundantne zasilacze 100 - 240 V AC 50/60 Hz; 8. Pobór mocy - max. 75W w obciążeniu; 9. Zakres temperatur pracy - -20 do 60 stopni Celciusa; 10. Chłodzenie - Aktywne; 11. Obudowa - Umożliwiająca montaż w szafie RACK o wysokości 1U (w zestawie uchwyty do montażu w szafie); 12. Pamięć RAM - 16GB DDR4; 13. Pamięć wbudowana - 128MB Flash; 14. Wymiany - max. 450(mm)x200(mm)x45(mm); 15. Szyfrowanie - na poziomie sprzętu; 16. Certyfikaty zgodności - CE, RoHS, EAC; 17. Monitoring - Temperatura CPU; Aktualna temperatura; Temperatura PCB; Wartość Zasilania; 18. Norma IEC 60529 - min. IP20; 19. Parametr - PtMP; 20.PPPoE tunnels - nielimitowany; 21. PPTP tunnels - nielimitowany; 22. L2TP tunnels - nielimitowany; 23. OVPN tunnels - nielimitowany; 24. EoIP tunnels - nielimitowany; 25. Ilość interface VLAN - nielimitowany; 26. Reguły kolejki - nielimitowany; 27. Aktywni użytkownicy HotSpot - nielimitowany; 28. Aktywne sesje menedżera użytkowników - nielimitowany; 29. Interface łączące (bonding) - Nielimitowana ilość; 30. Funkcja - Możliwość instalacji kontenera; 31. Minimalne wyniki dla switchchip. (Wszystkie testy są wykonywane przy użyciu specjalistycznego sprzętu testowego Xena Networks i przeprowadzane zgodnie z RFC2544; Maksymalna przepustowość jest określana przy ponad 30-sekundowych próbach z tolerancją utraty pakietów na poziomie 0,1% w przypadku pakietów o rozmiarze 64, 512 i 1400 bajtów; Wyniki testów pokazują maksymalną wydajność urządzenia.) Tryb mostu: - przy 25 regułach filtrowania: 2662,50 kpps / 32333.4Mbps (1518 byte);2682.2kbps/10986.3Mbps (512 byte); 2758.9kbps/1500.8Mbps (64 byte);Routing:-przy 25 pojedynczych regułach kolejkowania:2112.2kbps/39009.0Mbps (1518 byte); 6322.6kbps/25897.4Mbps (512 byte); 6300.9kbps/3427.7Mbps (64 byte);Routing przy 25 regułach IP:3212.3kbps/39009.0Mbps (1518 byte); 3927.9kbps/16088.7Mbps (512 byte); 3901.5kbps/2122.4Mbps (64 byte)Testy wydajności w tunelach IPSec:Pojedynczy tunel: AES-128-CBC+SHA1: 179.7kbps/2012.6Mbps (1400byte); 186.4kbps/763.5M (512 byte); 182.8kbps/93.6Mbps (64 byte);256 tuneli przy AES-128-CBC + SHA256; 32. Moduły światłowodowe (4 sztuki per urządzenie)- wymagania: SM LC, 10km, TX1310, DDM, 10Gbps; Zakres temperatur min. -40 do +85 Długość fali TX/RX :1310nm;Budżet mocy/zasięg portu: 9dB/0.30km;Okablowanie portu:50/125,62.5/125,100/140 µm;urządzeniami, które nie posiadają blokady na producenta wkładki (np. D-Link, TP-Link, Planet, MikroTik i inni); Moduł kompatybilny w 100% z Cisco, 3com, HP, Huawei, Signamax, TP-Link, Nortel, Alcatel, Extreme, Foundry i in. oraz posiadają certyfikaty Rohs, CE, FDA, FC, TUV, UL. min. 12m-cy; 33. Wartość MTBF - Min. 200000 godz. W warunkach pokojowych; 34. Gwarancja - min. 12m-cy; | 1 | PLN | 4 | Router | 1. Architektura - ARM 64Bit; 2. Procesor - min. 16 core, min. 2GHz AL73400 lub równoważny; 3. Porty - min. 13 portów gigabit; min.1 podłączony bezpośrednio do procesora – port mgmt; 12 przez switchchip; 4. Sloty SFP+ - min.4 sloty 10G SFP+ z osobną pełnodupleksową linię podłączoną do switchip; 5. Moduły światłowodowe (4sztuki) - SM LC, 10km, TX1310, DDM, 10Gbps; Zakres temperatur min. -40 do +85, Długość fali TX/RX: 1310nm; Budżet mocy/zasięg portu: 9dB/0.30km; Okablowanie portu: 50/125, 62.5/125, 100/140 µm; urządzeniami, które nie posiadają blokady na producenta wkładki (np. D-Link, TP-Link, Planet, MikroTik i inni); Moduł kompatybilny w 100% z Cisco, 3com, HP, Huawei, Signamax, TP-Link, Nortel, Alcatel, Extreme, Foundry i in. oraz posiadają certyfikaty Rohs, CE, FDA, FC, TUV, UL. min. 12m-cy; 6. Sloty PCI M.2 - min. 1 z obsługą dysków min. do 8TB; 7. Zasilania - min. 2 wbudowane w obudowę routera redundantne zasilacze 100 - 240 V AC 50/60 Hz; 8. Pobór mocy - max. 75W w obciążeniu; 9. Zakres temperatur pracy - -20 do 60 stopni Celciusa; 10. Chłodzenie - Aktywne; 11. Obudowa - Umożliwiająca montaż w szafie RACK o wysokości 1U (w zestawie uchwyty do montażu w szafie); 12. Pamięć RAM - 16GB DDR4; 13. Pamięć wbudowana - 128MB Flash; 14. Wymiany - max. 450(mm)x200(mm)x45(mm); 15. Szyfrowanie - na poziomie sprzętu; 16. Certyfikaty zgodności - CE, RoHS, EAC; 17. Monitoring - Temperatura CPU; Aktualna temperatura; Temperatura PCB; Wartość Zasilania; 18. Norma IEC 60529 - min. IP20; 19. Parametr - PtMP; 20.PPPoE tunnels - nielimitowany; 21. PPTP tunnels - nielimitowany; 22. L2TP tunnels - nielimitowany; 23. OVPN tunnels - nielimitowany; 24. EoIP tunnels - nielimitowany; 25. Ilość interface VLAN - nielimitowany; 26. Reguły kolejki - nielimitowany; 27. Aktywni użytkownicy HotSpot - nielimitowany; 28. Aktywne sesje menedżera użytkowników - nielimitowany; 29. Interface łączące (bonding) - Nielimitowana ilość; 30. Funkcja - Możliwość instalacji kontenera; 31. Minimalne wyniki dla switchchip. (Wszystkie testy są wykonywane przy użyciu specjalistycznego sprzętu testowego Xena Networks i przeprowadzane zgodnie z RFC2544; Maksymalna przepustowość jest określana przy ponad 30-sekundowych próbach z tolerancją utraty pakietów na poziomie 0,1% w przypadku pakietów o rozmiarze 64, 512 i 1400 bajtów; Wyniki testów pokazują maksymalną wydajność urządzenia.) Tryb mostu: - przy 25 regułach filtrowania: 2662,50 kpps / 32333.4Mbps (1518 byte);2682.2kbps/10986.3Mbps (512 byte); 2758.9kbps/1500.8Mbps (64 byte);Routing:-przy 25 pojedynczych regułach kolejkowania:2112.2kbps/39009.0Mbps (1518 byte); 6322.6kbps/25897.4Mbps (512 byte); 6300.9kbps/3427.7Mbps (64 byte);Routing przy 25 regułach IP:3212.3kbps/39009.0Mbps (1518 byte); 3927.9kbps/16088.7Mbps (512 byte); 3901.5kbps/2122.4Mbps (64 byte)Testy wydajności w tunelach IPSec:Pojedynczy tunel: AES-128-CBC+SHA1: 179.7kbps/2012.6Mbps (1400byte); 186.4kbps/763.5M (512 byte); 182.8kbps/93.6Mbps (64 byte);256 tuneli przy AES-128-CBC + SHA256; 32. Moduły światłowodowe (4 sztuki per urządzenie)- wymagania: SM LC, 10km, TX1310, DDM, 10Gbps; Zakres temperatur min. -40 do +85 Długość fali TX/RX :1310nm;Budżet mocy/zasięg portu: 9dB/0.30km;Okablowanie portu:50/125,62.5/125,100/140 µm;urządzeniami, które nie posiadają blokady na producenta wkładki (np. D-Link, TP-Link, Planet, MikroTik i inni); Moduł kompatybilny w 100% z Cisco, 3com, HP, Huawei, Signamax, TP-Link, Nortel, Alcatel, Extreme, Foundry i in. oraz posiadają certyfikaty Rohs, CE, FDA, FC, TUV, UL. min. 12m-cy; 33. Wartość MTBF - Min. 200000 godz. W warunkach pokojowych; 34. Gwarancja - min. 12m-cy; | 1 | PLN | 4 | Router | 1. Architektura - ARM 64Bit; 2. Procesor - min. 16 core, min. 2GHz AL73400 lub równoważny; 3. Porty - min. 13 portów gigabit; min.1 podłączony bezpośrednio do procesora – port mgmt; 12 przez switchchip; 4. Sloty SFP+ - min.4 sloty 10G SFP+ z osobną pełnodupleksową linię podłączoną do switchip; 5. Moduły światłowodowe (4sztuki) - SM LC, 10km, TX1310, DDM, 10Gbps; Zakres temperatur min. -40 do +85, Długość fali TX/RX: 1310nm; Budżet mocy/zasięg portu: 9dB/0.30km; Okablowanie portu: 50/125, 62.5/125, 100/140 µm; urządzeniami, które nie posiadają blokady na producenta wkładki (np. D-Link, TP-Link, Planet, MikroTik i inni); Moduł kompatybilny w 100% z Cisco, 3com, HP, Huawei, Signamax, TP-Link, Nortel, Alcatel, Extreme, Foundry i in. oraz posiadają certyfikaty Rohs, CE, FDA, FC, TUV, UL. min. 12m-cy; 6. Sloty PCI M.2 - min. 1 z obsługą dysków min. do 8TB; 7. Zasilania - min. 2 wbudowane w obudowę routera redundantne zasilacze 100 - 240 V AC 50/60 Hz; 8. Pobór mocy - max. 75W w obciążeniu; 9. Zakres temperatur pracy - -20 do 60 stopni Celciusa; 10. Chłodzenie - Aktywne; 11. Obudowa - Umożliwiająca montaż w szafie RACK o wysokości 1U (w zestawie uchwyty do montażu w szafie); 12. Pamięć RAM - 16GB DDR4; 13. Pamięć wbudowana - 128MB Flash; 14. Wymiany - max. 450(mm)x200(mm)x45(mm); 15. Szyfrowanie - na poziomie sprzętu; 16. Certyfikaty zgodności - CE, RoHS, EAC; 17. Monitoring - Temperatura CPU; Aktualna temperatura; Temperatura PCB; Wartość Zasilania; 18. Norma IEC 60529 - min. IP20; 19. Parametr - PtMP; 20.PPPoE tunnels - nielimitowany; 21. PPTP tunnels - nielimitowany; 22. L2TP tunnels - nielimitowany; 23. OVPN tunnels - nielimitowany; 24. EoIP tunnels - nielimitowany; 25. Ilość interface VLAN - nielimitowany; 26. Reguły kolejki - nielimitowany; 27. Aktywni użytkownicy HotSpot - nielimitowany; 28. Aktywne sesje menedżera użytkowników - nielimitowany; 29. Interface łączące (bonding) - Nielimitowana ilość; 30. Funkcja - Możliwość instalacji kontenera; 31. Minimalne wyniki dla switchchip. (Wszystkie testy są wykonywane przy użyciu specjalistycznego sprzętu testowego Xena Networks i przeprowadzane zgodnie z RFC2544; Maksymalna przepustowość jest określana przy ponad 30-sekundowych próbach z tolerancją utraty pakietów na poziomie 0,1% w przypadku pakietów o rozmiarze 64, 512 i 1400 bajtów; Wyniki testów pokazują maksymalną wydajność urządzenia.) Tryb mostu: - przy 25 regułach filtrowania: 2662,50 kpps / 32333.4Mbps (1518 byte);2682.2kbps/10986.3Mbps (512 byte); 2758.9kbps/1500.8Mbps (64 byte);Routing:-przy 25 pojedynczych regułach kolejkowania:2112.2kbps/39009.0Mbps (1518 byte); 6322.6kbps/25897.4Mbps (512 byte); 6300.9kbps/3427.7Mbps (64 byte);Routing przy 25 regułach IP:3212.3kbps/39009.0Mbps (1518 byte); 3927.9kbps/16088.7Mbps (512 byte); 3901.5kbps/2122.4Mbps (64 byte)Testy wydajności w tunelach IPSec:Pojedynczy tunel: AES-128-CBC+SHA1: 179.7kbps/2012.6Mbps (1400byte); 186.4kbps/763.5M (512 byte); 182.8kbps/93.6Mbps (64 byte);256 tuneli przy AES-128-CBC + SHA256; 32. Moduły światłowodowe (4 sztuki per urządzenie)- wymagania: SM LC, 10km, TX1310, DDM, 10Gbps; Zakres temperatur min. -40 do +85 Długość fali TX/RX :1310nm;Budżet mocy/zasięg portu: 9dB/0.30km;Okablowanie portu:50/125,62.5/125,100/140 µm;urządzeniami, które nie posiadają blokady na producenta wkładki (np. D-Link, TP-Link, Planet, MikroTik i inni); Moduł kompatybilny w 100% z Cisco, 3com, HP, Huawei, Signamax, TP-Link, Nortel, Alcatel, Extreme, Foundry i in. oraz posiadają certyfikaty Rohs, CE, FDA, FC, TUV, UL. min. 12m-cy; 33. Wartość MTBF - Min. 200000 godz. W warunkach pokojowych; 34. Gwarancja - min. 12m-cy; | 1 | PLN | 4 | Router | 1. Architektura - ARM 64Bit; 2. Procesor - min. 16 core, min. 2GHz AL73400 lub równoważny; 3. Porty - min. 13 portów gigabit; min.1 podłączony bezpośrednio do procesora – port mgmt; 12 przez switchchip; 4. Sloty SFP+ - min.4 sloty 10G SFP+ z osobną pełnodupleksową linię podłączoną do switchip; 5. Moduły światłowodowe (4sztuki) - SM LC, 10km, TX1310, DDM, 10Gbps; Zakres temperatur min. -40 do +85, Długość fali TX/RX: 1310nm; Budżet mocy/zasięg portu: 9dB/0.30km; Okablowanie portu: 50/125, 62.5/125, 100/140 µm; urządzeniami, które nie posiadają blokady na producenta wkładki (np. D-Link, TP-Link, Planet, MikroTik i inni); Moduł kompatybilny w 100% z Cisco, 3com, HP, Huawei, Signamax, TP-Link, Nortel, Alcatel, Extreme, Foundry i in. oraz posiadają certyfikaty Rohs, CE, FDA, FC, TUV, UL. min. 12m-cy; 6. Sloty PCI M.2 - min. 1 z obsługą dysków min. do 8TB; 7. Zasilania - min. 2 wbudowane w obudowę routera redundantne zasilacze 100 - 240 V AC 50/60 Hz; 8. Pobór mocy - max. 75W w obciążeniu; 9. Zakres temperatur pracy - -20 do 60 stopni Celciusa; 10. Chłodzenie - Aktywne; 11. Obudowa - Umożliwiająca montaż w szafie RACK o wysokości 1U (w zestawie uchwyty do montażu w szafie); 12. Pamięć RAM - 16GB DDR4; 13. Pamięć wbudowana - 128MB Flash; 14. Wymiany - max. 450(mm)x200(mm)x45(mm); 15. Szyfrowanie - na poziomie sprzętu; 16. Certyfikaty zgodności - CE, RoHS, EAC; 17. Monitoring - Temperatura CPU; Aktualna temperatura; Temperatura PCB; Wartość Zasilania; 18. Norma IEC 60529 - min. IP20; 19. Parametr - PtMP; 20.PPPoE tunnels - nielimitowany; 21. PPTP tunnels - nielimitowany; 22. L2TP tunnels - nielimitowany; 23. OVPN tunnels - nielimitowany; 24. EoIP tunnels - nielimitowany; 25. Ilość interface VLAN - nielimitowany; 26. Reguły kolejki - nielimitowany; 27. Aktywni użytkownicy HotSpot - nielimitowany; 28. Aktywne sesje menedżera użytkowników - nielimitowany; 29. Interface łączące (bonding) - Nielimitowana ilość; 30. Funkcja - Możliwość instalacji kontenera; 31. Minimalne wyniki dla switchchip. (Wszystkie testy są wykonywane przy użyciu specjalistycznego sprzętu testowego Xena Networks i przeprowadzane zgodnie z RFC2544; Maksymalna przepustowość jest określana przy ponad 30-sekundowych próbach z tolerancją utraty pakietów na poziomie 0,1% w przypadku pakietów o rozmiarze 64, 512 i 1400 bajtów; Wyniki testów pokazują maksymalną wydajność urządzenia.) Tryb mostu: - przy 25 regułach filtrowania: 2662,50 kpps / 32333.4Mbps (1518 byte);2682.2kbps/10986.3Mbps (512 byte); 2758.9kbps/1500.8Mbps (64 byte);Routing:-przy 25 pojedynczych regułach kolejkowania:2112.2kbps/39009.0Mbps (1518 byte); 6322.6kbps/25897.4Mbps (512 byte); 6300.9kbps/3427.7Mbps (64 byte);Routing przy 25 regułach IP:3212.3kbps/39009.0Mbps (1518 byte); 3927.9kbps/16088.7Mbps (512 byte); 3901.5kbps/2122.4Mbps (64 byte)Testy wydajności w tunelach IPSec:Pojedynczy tunel: AES-128-CBC+SHA1: 179.7kbps/2012.6Mbps (1400byte); 186.4kbps/763.5M (512 byte); 182.8kbps/93.6Mbps (64 byte);256 tuneli przy AES-128-CBC + SHA256; 32. Moduły światłowodowe (4 sztuki per urządzenie)- wymagania: SM LC, 10km, TX1310, DDM, 10Gbps; Zakres temperatur min. -40 do +85 Długość fali TX/RX :1310nm;Budżet mocy/zasięg portu: 9dB/0.30km;Okablowanie portu:50/125,62.5/125,100/140 µm;urządzeniami, które nie posiadają blokady na producenta wkładki (np. D-Link, TP-Link, Planet, MikroTik i inni); Moduł kompatybilny w 100% z Cisco, 3com, HP, Huawei, Signamax, TP-Link, Nortel, Alcatel, Extreme, Foundry i in. oraz posiadają certyfikaty Rohs, CE, FDA, FC, TUV, UL. min. 12m-cy; 33. Wartość MTBF - Min. 200000 godz. W warunkach pokojowych; 34. Gwarancja - min. 12m-cy; | 1 | PLN | 4 | Router | 1. Architektura - ARM 64Bit; 2. Procesor - min. 16 core, min. 2GHz AL73400 lub równoważny; 3. Porty - min. 13 portów gigabit; min.1 podłączony bezpośrednio do procesora – port mgmt; 12 przez switchchip; 4. Sloty SFP+ - min.4 sloty 10G SFP+ z osobną pełnodupleksową linię podłączoną do switchip; 5. Moduły światłowodowe (4sztuki) - SM LC, 10km, TX1310, DDM, 10Gbps; Zakres temperatur min. -40 do +85, Długość fali TX/RX: 1310nm; Budżet mocy/zasięg portu: 9dB/0.30km; Okablowanie portu: 50/125, 62.5/125, 100/140 µm; urządzeniami, które nie posiadają blokady na producenta wkładki (np. D-Link, TP-Link, Planet, MikroTik i inni); Moduł kompatybilny w 100% z Cisco, 3com, HP, Huawei, Signamax, TP-Link, Nortel, Alcatel, Extreme, Foundry i in. oraz posiadają certyfikaty Rohs, CE, FDA, FC, TUV, UL. min. 12m-cy; 6. Sloty PCI M.2 - min. 1 z obsługą dysków min. do 8TB; 7. Zasilania - min. 2 wbudowane w obudowę routera redundantne zasilacze 100 - 240 V AC 50/60 Hz; 8. Pobór mocy - max. 75W w obciążeniu; 9. Zakres temperatur pracy - -20 do 60 stopni Celciusa; 10. Chłodzenie - Aktywne; 11. Obudowa - Umożliwiająca montaż w szafie RACK o wysokości 1U (w zestawie uchwyty do montażu w szafie); 12. Pamięć RAM - 16GB DDR4; 13. Pamięć wbudowana - 128MB Flash; 14. Wymiany - max. 450(mm)x200(mm)x45(mm); 15. Szyfrowanie - na poziomie sprzętu; 16. Certyfikaty zgodności - CE, RoHS, EAC; 17. Monitoring - Temperatura CPU; Aktualna temperatura; Temperatura PCB; Wartość Zasilania; 18. Norma IEC 60529 - min. IP20; 19. Parametr - PtMP; 20.PPPoE tunnels - nielimitowany; 21. PPTP tunnels - nielimitowany; 22. L2TP tunnels - nielimitowany; 23. OVPN tunnels - nielimitowany; 24. EoIP tunnels - nielimitowany; 25. Ilość interface VLAN - nielimitowany; 26. Reguły kolejki - nielimitowany; 27. Aktywni użytkownicy HotSpot - nielimitowany; 28. Aktywne sesje menedżera użytkowników - nielimitowany; 29. Interface łączące (bonding) - Nielimitowana ilość; 30. Funkcja - Możliwość instalacji kontenera; 31. Minimalne wyniki dla switchchip. (Wszystkie testy są wykonywane przy użyciu specjalistycznego sprzętu testowego Xena Networks i przeprowadzane zgodnie z RFC2544; Maksymalna przepustowość jest określana przy ponad 30-sekundowych próbach z tolerancją utraty pakietów na poziomie 0,1% w przypadku pakietów o rozmiarze 64, 512 i 1400 bajtów; Wyniki testów pokazują maksymalną wydajność urządzenia.) Tryb mostu: - przy 25 regułach filtrowania: 2662,50 kpps / 32333.4Mbps (1518 byte);2682.2kbps/10986.3Mbps (512 byte); 2758.9kbps/1500.8Mbps (64 byte);Routing:-przy 25 pojedynczych regułach kolejkowania:2112.2kbps/39009.0Mbps (1518 byte); 6322.6kbps/25897.4Mbps (512 byte); 6300.9kbps/3427.7Mbps (64 byte);Routing przy 25 regułach IP:3212.3kbps/39009.0Mbps (1518 byte); 3927.9kbps/16088.7Mbps (512 byte); 3901.5kbps/2122.4Mbps (64 byte)Testy wydajności w tunelach IPSec:Pojedynczy tunel: AES-128-CBC+SHA1: 179.7kbps/2012.6Mbps (1400byte); 186.4kbps/763.5M (512 byte); 182.8kbps/93.6Mbps (64 byte);256 tuneli przy AES-128-CBC + SHA256; 32. Moduły światłowodowe (4 sztuki per urządzenie)- wymagania: SM LC, 10km, TX1310, DDM, 10Gbps; Zakres temperatur min. -40 do +85 Długość fali TX/RX :1310nm;Budżet mocy/zasięg portu: 9dB/0.30km;Okablowanie portu:50/125,62.5/125,100/140 µm;urządzeniami, które nie posiadają blokady na producenta wkładki (np. D-Link, TP-Link, Planet, MikroTik i inni); Moduł kompatybilny w 100% z Cisco, 3com, HP, Huawei, Signamax, TP-Link, Nortel, Alcatel, Extreme, Foundry i in. oraz posiadają certyfikaty Rohs, CE, FDA, FC, TUV, UL. min. 12m-cy; 33. Wartość MTBF - Min. 200000 godz. W warunkach pokojowych; 34. Gwarancja - min. 12m-cy; | 1 | PLN | 4 | Router | 1. Architektura - ARM 64Bit; 2. Procesor - min. 16 core, min. 2GHz AL73400 lub równoważny; 3. Porty - min. 13 portów gigabit; min.1 podłączony bezpośrednio do procesora – port mgmt; 12 przez switchchip; 4. Sloty SFP+ - min.4 sloty 10G SFP+ z osobną pełnodupleksową linię podłączoną do switchip; 5. Moduły światłowodowe (4sztuki) - SM LC, 10km, TX1310, DDM, 10Gbps; Zakres temperatur min. -40 do +85, Długość fali TX/RX: 1310nm; Budżet mocy/zasięg portu: 9dB/0.30km; Okablowanie portu: 50/125, 62.5/125, 100/140 µm; urządzeniami, które nie posiadają blokady na producenta wkładki (np. D-Link, TP-Link, Planet, MikroTik i inni); Moduł kompatybilny w 100% z Cisco, 3com, HP, Huawei, Signamax, TP-Link, Nortel, Alcatel, Extreme, Foundry i in. oraz posiadają certyfikaty Rohs, CE, FDA, FC, TUV, UL. min. 12m-cy; 6. Sloty PCI M.2 - min. 1 z obsługą dysków min. do 8TB; 7. Zasilania - min. 2 wbudowane w obudowę routera redundantne zasilacze 100 - 240 V AC 50/60 Hz; 8. Pobór mocy - max. 75W w obciążeniu; 9. Zakres temperatur pracy - -20 do 60 stopni Celciusa; 10. Chłodzenie - Aktywne; 11. Obudowa - Umożliwiająca montaż w szafie RACK o wysokości 1U (w zestawie uchwyty do montażu w szafie); 12. Pamięć RAM - 16GB DDR4; 13. Pamięć wbudowana - 128MB Flash; 14. Wymiany - max. 450(mm)x200(mm)x45(mm); 15. Szyfrowanie - na poziomie sprzętu; 16. Certyfikaty zgodności - CE, RoHS, EAC; 17. Monitoring - Temperatura CPU; Aktualna temperatura; Temperatura PCB; Wartość Zasilania; 18. Norma IEC 60529 - min. IP20; 19. Parametr - PtMP; 20.PPPoE tunnels - nielimitowany; 21. PPTP tunnels - nielimitowany; 22. L2TP tunnels - nielimitowany; 23. OVPN tunnels - nielimitowany; 24. EoIP tunnels - nielimitowany; 25. Ilość interface VLAN - nielimitowany; 26. Reguły kolejki - nielimitowany; 27. Aktywni użytkownicy HotSpot - nielimitowany; 28. Aktywne sesje menedżera użytkowników - nielimitowany; 29. Interface łączące (bonding) - Nielimitowana ilość; 30. Funkcja - Możliwość instalacji kontenera; 31. Minimalne wyniki dla switchchip. (Wszystkie testy są wykonywane przy użyciu specjalistycznego sprzętu testowego Xena Networks i przeprowadzane zgodnie z RFC2544; Maksymalna przepustowość jest określana przy ponad 30-sekundowych próbach z tolerancją utraty pakietów na poziomie 0,1% w przypadku pakietów o rozmiarze 64, 512 i 1400 bajtów; Wyniki testów pokazują maksymalną wydajność urządzenia.) Tryb mostu: - przy 25 regułach filtrowania: 2662,50 kpps / 32333.4Mbps (1518 byte);2682.2kbps/10986.3Mbps (512 byte); 2758.9kbps/1500.8Mbps (64 byte);Routing:-przy 25 pojedynczych regułach kolejkowania:2112.2kbps/39009.0Mbps (1518 byte); 6322.6kbps/25897.4Mbps (512 byte); 6300.9kbps/3427.7Mbps (64 byte);Routing przy 25 regułach IP:3212.3kbps/39009.0Mbps (1518 byte); 3927.9kbps/16088.7Mbps (512 byte); 3901.5kbps/2122.4Mbps (64 byte)Testy wydajności w tunelach IPSec:Pojedynczy tunel: AES-128-CBC+SHA1: 179.7kbps/2012.6Mbps (1400byte); 186.4kbps/763.5M (512 byte); 182.8kbps/93.6Mbps (64 byte);256 tuneli przy AES-128-CBC + SHA256; 32. Moduły światłowodowe (4 sztuki per urządzenie)- wymagania: SM LC, 10km, TX1310, DDM, 10Gbps; Zakres temperatur min. -40 do +85 Długość fali TX/RX :1310nm;Budżet mocy/zasięg portu: 9dB/0.30km;Okablowanie portu:50/125,62.5/125,100/140 µm;urządzeniami, które nie posiadają blokady na producenta wkładki (np. D-Link, TP-Link, Planet, MikroTik i inni); Moduł kompatybilny w 100% z Cisco, 3com, HP, Huawei, Signamax, TP-Link, Nortel, Alcatel, Extreme, Foundry i in. oraz posiadają certyfikaty Rohs, CE, FDA, FC, TUV, UL. min. 12m-cy; 33. Wartość MTBF - Min. 200000 godz. W warunkach pokojowych; 34. Gwarancja - min. 12m-cy; | 1 | PLN | 4 | Router | 1. Architektura - ARM 64Bit; 2. Procesor - min. 16 core, min. 2GHz AL73400 lub równoważny; 3. Porty - min. 13 portów gigabit; min.1 podłączony bezpośrednio do procesora – port mgmt; 12 przez switchchip; 4. Sloty SFP+ - min.4 sloty 10G SFP+ z osobną pełnodupleksową linię podłączoną do switchip; 5. Moduły światłowodowe (4sztuki) - SM LC, 10km, TX1310, DDM, 10Gbps; Zakres temperatur min. -40 do +85, Długość fali TX/RX: 1310nm; Budżet mocy/zasięg portu: 9dB/0.30km; Okablowanie portu: 50/125, 62.5/125, 100/140 µm; urządzeniami, które nie posiadają blokady na producenta wkładki (np. D-Link, TP-Link, Planet, MikroTik i inni); Moduł kompatybilny w 100% z Cisco, 3com, HP, Huawei, Signamax, TP-Link, Nortel, Alcatel, Extreme, Foundry i in. oraz posiadają certyfikaty Rohs, CE, FDA, FC, TUV, UL. min. 12m-cy; 6. Sloty PCI M.2 - min. 1 z obsługą dysków min. do 8TB; 7. Zasilania - min. 2 wbudowane w obudowę routera redundantne zasilacze 100 - 240 V AC 50/60 Hz; 8. Pobór mocy - max. 75W w obciążeniu; 9. Zakres temperatur pracy - -20 do 60 stopni Celciusa; 10. Chłodzenie - Aktywne; 11. Obudowa - Umożliwiająca montaż w szafie RACK o wysokości 1U (w zestawie uchwyty do montażu w szafie); 12. Pamięć RAM - 16GB DDR4; 13. Pamięć wbudowana - 128MB Flash; 14. Wymiany - max. 450(mm)x200(mm)x45(mm); 15. Szyfrowanie - na poziomie sprzętu; 16. Certyfikaty zgodności - CE, RoHS, EAC; 17. Monitoring - Temperatura CPU; Aktualna temperatura; Temperatura PCB; Wartość Zasilania; 18. Norma IEC 60529 - min. IP20; 19. Parametr - PtMP; 20.PPPoE tunnels - nielimitowany; 21. PPTP tunnels - nielimitowany; 22. L2TP tunnels - nielimitowany; 23. OVPN tunnels - nielimitowany; 24. EoIP tunnels - nielimitowany; 25. Ilość interface VLAN - nielimitowany; 26. Reguły kolejki - nielimitowany; 27. Aktywni użytkownicy HotSpot - nielimitowany; 28. Aktywne sesje menedżera użytkowników - nielimitowany; 29. Interface łączące (bonding) - Nielimitowana ilość; 30. Funkcja - Możliwość instalacji kontenera; 31. Minimalne wyniki dla switchchip. (Wszystkie testy są wykonywane przy użyciu specjalistycznego sprzętu testowego Xena Networks i przeprowadzane zgodnie z RFC2544; Maksymalna przepustowość jest określana przy ponad 30-sekundowych próbach z tolerancją utraty pakietów na poziomie 0,1% w przypadku pakietów o rozmiarze 64, 512 i 1400 bajtów; Wyniki testów pokazują maksymalną wydajność urządzenia.) Tryb mostu: - przy 25 regułach filtrowania: 2662,50 kpps / 32333.4Mbps (1518 byte);2682.2kbps/10986.3Mbps (512 byte); 2758.9kbps/1500.8Mbps (64 byte);Routing:-przy 25 pojedynczych regułach kolejkowania:2112.2kbps/39009.0Mbps (1518 byte); 6322.6kbps/25897.4Mbps (512 byte); 6300.9kbps/3427.7Mbps (64 byte);Routing przy 25 regułach IP:3212.3kbps/39009.0Mbps (1518 byte); 3927.9kbps/16088.7Mbps (512 byte); 3901.5kbps/2122.4Mbps (64 byte)Testy wydajności w tunelach IPSec:Pojedynczy tunel: AES-128-CBC+SHA1: 179.7kbps/2012.6Mbps (1400byte); 186.4kbps/763.5M (512 byte); 182.8kbps/93.6Mbps (64 byte);256 tuneli przy AES-128-CBC + SHA256; 32. Moduły światłowodowe (4 sztuki per urządzenie)- wymagania: SM LC, 10km, TX1310, DDM, 10Gbps; Zakres temperatur min. -40 do +85 Długość fali TX/RX :1310nm;Budżet mocy/zasięg portu: 9dB/0.30km;Okablowanie portu:50/125,62.5/125,100/140 µm;urządzeniami, które nie posiadają blokady na producenta wkładki (np. D-Link, TP-Link, Planet, MikroTik i inni); Moduł kompatybilny w 100% z Cisco, 3com, HP, Huawei, Signamax, TP-Link, Nortel, Alcatel, Extreme, Foundry i in. oraz posiadają certyfikaty Rohs, CE, FDA, FC, TUV, UL. min. 12m-cy; 33. Wartość MTBF - Min. 200000 godz. W warunkach pokojowych; 34. Gwarancja - min. 12m-cy; | 1 | PLN | 4 | Router | 1. Architektura - ARM 64Bit; 2. Procesor - min. 16 core, min. 2GHz AL73400 lub równoważny; 3. Porty - min. 13 portów gigabit; min.1 podłączony bezpośrednio do procesora – port mgmt; 12 przez switchchip; 4. Sloty SFP+ - min.4 sloty 10G SFP+ z osobną pełnodupleksową linię podłączoną do switchip; 5. Moduły światłowodowe (4sztuki) - SM LC, 10km, TX1310, DDM, 10Gbps; Zakres temperatur min. -40 do +85, Długość fali TX/RX: 1310nm; Budżet mocy/zasięg portu: 9dB/0.30km; Okablowanie portu: 50/125, 62.5/125, 100/140 µm; urządzeniami, które nie posiadają blokady na producenta wkładki (np. D-Link, TP-Link, Planet, MikroTik i inni); Moduł kompatybilny w 100% z Cisco, 3com, HP, Huawei, Signamax, TP-Link, Nortel, Alcatel, Extreme, Foundry i in. oraz posiadają certyfikaty Rohs, CE, FDA, FC, TUV, UL. min. 12m-cy; 6. Sloty PCI M.2 - min. 1 z obsługą dysków min. do 8TB; 7. Zasilania - min. 2 wbudowane w obudowę routera redundantne zasilacze 100 - 240 V AC 50/60 Hz; 8. Pobór mocy - max. 75W w obciążeniu; 9. Zakres temperatur pracy - -20 do 60 stopni Celciusa; 10. Chłodzenie - Aktywne; 11. Obudowa - Umożliwiająca montaż w szafie RACK o wysokości 1U (w zestawie uchwyty do montażu w szafie); 12. Pamięć RAM - 16GB DDR4; 13. Pamięć wbudowana - 128MB Flash; 14. Wymiany - max. 450(mm)x200(mm)x45(mm); 15. Szyfrowanie - na poziomie sprzętu; 16. Certyfikaty zgodności - CE, RoHS, EAC; 17. Monitoring - Temperatura CPU; Aktualna temperatura; Temperatura PCB; Wartość Zasilania; 18. Norma IEC 60529 - min. IP20; 19. Parametr - PtMP; 20.PPPoE tunnels - nielimitowany; 21. PPTP tunnels - nielimitowany; 22. L2TP tunnels - nielimitowany; 23. OVPN tunnels - nielimitowany; 24. EoIP tunnels - nielimitowany; 25. Ilość interface VLAN - nielimitowany; 26. Reguły kolejki - nielimitowany; 27. Aktywni użytkownicy HotSpot - nielimitowany; 28. Aktywne sesje menedżera użytkowników - nielimitowany; 29. Interface łączące (bonding) - Nielimitowana ilość; 30. Funkcja - Możliwość instalacji kontenera; 31. Minimalne wyniki dla switchchip. (Wszystkie testy są wykonywane przy użyciu specjalistycznego sprzętu testowego Xena Networks i przeprowadzane zgodnie z RFC2544; Maksymalna przepustowość jest określana przy ponad 30-sekundowych próbach z tolerancją utraty pakietów na poziomie 0,1% w przypadku pakietów o rozmiarze 64, 512 i 1400 bajtów; Wyniki testów pokazują maksymalną wydajność urządzenia.) Tryb mostu: - przy 25 regułach filtrowania: 2662,50 kpps / 32333.4Mbps (1518 byte);2682.2kbps/10986.3Mbps (512 byte); 2758.9kbps/1500.8Mbps (64 byte);Routing:-przy 25 pojedynczych regułach kolejkowania:2112.2kbps/39009.0Mbps (1518 byte); 6322.6kbps/25897.4Mbps (512 byte); 6300.9kbps/3427.7Mbps (64 byte);Routing przy 25 regułach IP:3212.3kbps/39009.0Mbps (1518 byte); 3927.9kbps/16088.7Mbps (512 byte); 3901.5kbps/2122.4Mbps (64 byte)Testy wydajności w tunelach IPSec:Pojedynczy tunel: AES-128-CBC+SHA1: 179.7kbps/2012.6Mbps (1400byte); 186.4kbps/763.5M (512 byte); 182.8kbps/93.6Mbps (64 byte);256 tuneli przy AES-128-CBC + SHA256; 32. Moduły światłowodowe (4 sztuki per urządzenie)- wymagania: SM LC, 10km, TX1310, DDM, 10Gbps; Zakres temperatur min. -40 do +85 Długość fali TX/RX :1310nm;Budżet mocy/zasięg portu: 9dB/0.30km;Okablowanie portu:50/125,62.5/125,100/140 µm;urządzeniami, które nie posiadają blokady na producenta wkładki (np. D-Link, TP-Link, Planet, MikroTik i inni); Moduł kompatybilny w 100% z Cisco, 3com, HP, Huawei, Signamax, TP-Link, Nortel, Alcatel, Extreme, Foundry i in. oraz posiadają certyfikaty Rohs, CE, FDA, FC, TUV, UL. min. 12m-cy; 33. Wartość MTBF - Min. 200000 godz. W warunkach pokojowych; 34. Gwarancja - min. 12m-cy; | 1 | PLN | 4 | Router | 1. Architektura - ARM 64Bit; 2. Procesor - min. 16 core, min. 2GHz AL73400 lub równoważny; 3. Porty - min. 13 portów gigabit; min.1 podłączony bezpośrednio do procesora – port mgmt; 12 przez switchchip; 4. Sloty SFP+ - min.4 sloty 10G SFP+ z osobną pełnodupleksową linię podłączoną do switchip; 5. Moduły światłowodowe (4sztuki) - SM LC, 10km, TX1310, DDM, 10Gbps; Zakres temperatur min. -40 do +85, Długość fali TX/RX: 1310nm; Budżet mocy/zasięg portu: 9dB/0.30km; Okablowanie portu: 50/125, 62.5/125, 100/140 µm; urządzeniami, które nie posiadają blokady na producenta wkładki (np. D-Link, TP-Link, Planet, MikroTik i inni); Moduł kompatybilny w 100% z Cisco, 3com, HP, Huawei, Signamax, TP-Link, Nortel, Alcatel, Extreme, Foundry i in. oraz posiadają certyfikaty Rohs, CE, FDA, FC, TUV, UL. min. 12m-cy; 6. Sloty PCI M.2 - min. 1 z obsługą dysków min. do 8TB; 7. Zasilania - min. 2 wbudowane w obudowę routera redundantne zasilacze 100 - 240 V AC 50/60 Hz; 8. Pobór mocy - max. 75W w obciążeniu; 9. Zakres temperatur pracy - -20 do 60 stopni Celciusa; 10. Chłodzenie - Aktywne; 11. Obudowa - Umożliwiająca montaż w szafie RACK o wysokości 1U (w zestawie uchwyty do montażu w szafie); 12. Pamięć RAM - 16GB DDR4; 13. Pamięć wbudowana - 128MB Flash; 14. Wymiany - max. 450(mm)x200(mm)x45(mm); 15. Szyfrowanie - na poziomie sprzętu; 16. Certyfikaty zgodności - CE, RoHS, EAC; 17. Monitoring - Temperatura CPU; Aktualna temperatura; Temperatura PCB; Wartość Zasilania; 18. Norma IEC 60529 - min. IP20; 19. Parametr - PtMP; 20.PPPoE tunnels - nielimitowany; 21. PPTP tunnels - nielimitowany; 22. L2TP tunnels - nielimitowany; 23. OVPN tunnels - nielimitowany; 24. EoIP tunnels - nielimitowany; 25. Ilość interface VLAN - nielimitowany; 26. Reguły kolejki - nielimitowany; 27. Aktywni użytkownicy HotSpot - nielimitowany; 28. Aktywne sesje menedżera użytkowników - nielimitowany; 29. Interface łączące (bonding) - Nielimitowana ilość; 30. Funkcja - Możliwość instalacji kontenera; 31. Minimalne wyniki dla switchchip. (Wszystkie testy są wykonywane przy użyciu specjalistycznego sprzętu testowego Xena Networks i przeprowadzane zgodnie z RFC2544; Maksymalna przepustowość jest określana przy ponad 30-sekundowych próbach z tolerancją utraty pakietów na poziomie 0,1% w przypadku pakietów o rozmiarze 64, 512 i 1400 bajtów; Wyniki testów pokazują maksymalną wydajność urządzenia.) Tryb mostu: - przy 25 regułach filtrowania: 2662,50 kpps / 32333.4Mbps (1518 byte);2682.2kbps/10986.3Mbps (512 byte); 2758.9kbps/1500.8Mbps (64 byte);Routing:-przy 25 pojedynczych regułach kolejkowania:2112.2kbps/39009.0Mbps (1518 byte); 6322.6kbps/25897.4Mbps (512 byte); 6300.9kbps/3427.7Mbps (64 byte);Routing przy 25 regułach IP:3212.3kbps/39009.0Mbps (1518 byte); 3927.9kbps/16088.7Mbps (512 byte); 3901.5kbps/2122.4Mbps (64 byte)Testy wydajności w tunelach IPSec:Pojedynczy tunel: AES-128-CBC+SHA1: 179.7kbps/2012.6Mbps (1400byte); 186.4kbps/763.5M (512 byte); 182.8kbps/93.6Mbps (64 byte);256 tuneli przy AES-128-CBC + SHA256; 32. Moduły światłowodowe (4 sztuki per urządzenie)- wymagania: SM LC, 10km, TX1310, DDM, 10Gbps; Zakres temperatur min. -40 do +85 Długość fali TX/RX :1310nm;Budżet mocy/zasięg portu: 9dB/0.30km;Okablowanie portu:50/125,62.5/125,100/140 µm;urządzeniami, które nie posiadają blokady na producenta wkładki (np. D-Link, TP-Link, Planet, MikroTik i inni); Moduł kompatybilny w 100% z Cisco, 3com, HP, Huawei, Signamax, TP-Link, Nortel, Alcatel, Extreme, Foundry i in. oraz posiadają certyfikaty Rohs, CE, FDA, FC, TUV, UL. min. 12m-cy; 33. Wartość MTBF - Min. 200000 godz. W warunkach pokojowych; 34. Gwarancja - min. 12m-cy; | 1 | PLN | 4 | Router | 1. Architektura - ARM 64Bit; 2. Procesor - min. 16 core, min. 2GHz AL73400 lub równoważny; 3. Porty - min. 13 portów gigabit; min.1 podłączony bezpośrednio do procesora – port mgmt; 12 przez switchchip; 4. Sloty SFP+ - min.4 sloty 10G SFP+ z osobną pełnodupleksową linię podłączoną do switchip; 5. Moduły światłowodowe (4sztuki) - SM LC, 10km, TX1310, DDM, 10Gbps; Zakres temperatur min. -40 do +85, Długość fali TX/RX: 1310nm; Budżet mocy/zasięg portu: 9dB/0.30km; Okablowanie portu: 50/125, 62.5/125, 100/140 µm; urządzeniami, które nie posiadają blokady na producenta wkładki (np. D-Link, TP-Link, Planet, MikroTik i inni); Moduł kompatybilny w 100% z Cisco, 3com, HP, Huawei, Signamax, TP-Link, Nortel, Alcatel, Extreme, Foundry i in. oraz posiadają certyfikaty Rohs, CE, FDA, FC, TUV, UL. min. 12m-cy; 6. Sloty PCI M.2 - min. 1 z obsługą dysków min. do 8TB; 7. Zasilania - min. 2 wbudowane w obudowę routera redundantne zasilacze 100 - 240 V AC 50/60 Hz; 8. Pobór mocy - max. 75W w obciążeniu; 9. Zakres temperatur pracy - -20 do 60 stopni Celciusa; 10. Chłodzenie - Aktywne; 11. Obudowa - Umożliwiająca montaż w szafie RACK o wysokości 1U (w zestawie uchwyty do montażu w szafie); 12. Pamięć RAM - 16GB DDR4; 13. Pamięć wbudowana - 128MB Flash; 14. Wymiany - max. 450(mm)x200(mm)x45(mm); 15. Szyfrowanie - na poziomie sprzętu; 16. Certyfikaty zgodności - CE, RoHS, EAC; 17. Monitoring - Temperatura CPU; Aktualna temperatura; Temperatura PCB; Wartość Zasilania; 18. Norma IEC 60529 - min. IP20; 19. Parametr - PtMP; 20.PPPoE tunnels - nielimitowany; 21. PPTP tunnels - nielimitowany; 22. L2TP tunnels - nielimitowany; 23. OVPN tunnels - nielimitowany; 24. EoIP tunnels - nielimitowany; 25. Ilość interface VLAN - nielimitowany; 26. Reguły kolejki - nielimitowany; 27. Aktywni użytkownicy HotSpot - nielimitowany; 28. Aktywne sesje menedżera użytkowników - nielimitowany; 29. Interface łączące (bonding) - Nielimitowana ilość; 30. Funkcja - Możliwość instalacji kontenera; 31. Minimalne wyniki dla switchchip. (Wszystkie testy są wykonywane przy użyciu specjalistycznego sprzętu testowego Xena Networks i przeprowadzane zgodnie z RFC2544; Maksymalna przepustowość jest określana przy ponad 30-sekundowych próbach z tolerancją utraty pakietów na poziomie 0,1% w przypadku pakietów o rozmiarze 64, 512 i 1400 bajtów; Wyniki testów pokazują maksymalną wydajność urządzenia.) Tryb mostu: - przy 25 regułach filtrowania: 2662,50 kpps / 32333.4Mbps (1518 byte);2682.2kbps/10986.3Mbps (512 byte); 2758.9kbps/1500.8Mbps (64 byte);Routing:-przy 25 pojedynczych regułach kolejkowania:2112.2kbps/39009.0Mbps (1518 byte); 6322.6kbps/25897.4Mbps (512 byte); 6300.9kbps/3427.7Mbps (64 byte);Routing przy 25 regułach IP:3212.3kbps/39009.0Mbps (1518 byte); 3927.9kbps/16088.7Mbps (512 byte); 3901.5kbps/2122.4Mbps (64 byte)Testy wydajności w tunelach IPSec:Pojedynczy tunel: AES-128-CBC+SHA1: 179.7kbps/2012.6Mbps (1400byte); 186.4kbps/763.5M (512 byte); 182.8kbps/93.6Mbps (64 byte);256 tuneli przy AES-128-CBC + SHA256; 32. Moduły światłowodowe (4 sztuki per urządzenie)- wymagania: SM LC, 10km, TX1310, DDM, 10Gbps; Zakres temperatur min. -40 do +85 Długość fali TX/RX :1310nm;Budżet mocy/zasięg portu: 9dB/0.30km;Okablowanie portu:50/125,62.5/125,100/140 µm;urządzeniami, które nie posiadają blokady na producenta wkładki (np. D-Link, TP-Link, Planet, MikroTik i inni); Moduł kompatybilny w 100% z Cisco, 3com, HP, Huawei, Signamax, TP-Link, Nortel, Alcatel, Extreme, Foundry i in. oraz posiadają certyfikaty Rohs, CE, FDA, FC, TUV, UL. min. 12m-cy; 33. Wartość MTBF - Min. 200000 godz. W warunkach pokojowych; 34. Gwarancja - min. 12m-cy; | 1 | PLN | 4 | Router | 1. Architektura - ARM 64Bit; 2. Procesor - min. 16 core, min. 2GHz AL73400 lub równoważny; 3. Porty - min. 13 portów gigabit; min.1 podłączony bezpośrednio do procesora – port mgmt; 12 przez switchchip; 4. Sloty SFP+ - min.4 sloty 10G SFP+ z osobną pełnodupleksową linię podłączoną do switchip; 5. Moduły światłowodowe (4sztuki) - SM LC, 10km, TX1310, DDM, 10Gbps; Zakres temperatur min. -40 do +85, Długość fali TX/RX: 1310nm; Budżet mocy/zasięg portu: 9dB/0.30km; Okablowanie portu: 50/125, 62.5/125, 100/140 µm; urządzeniami, które nie posiadają blokady na producenta wkładki (np. D-Link, TP-Link, Planet, MikroTik i inni); Moduł kompatybilny w 100% z Cisco, 3com, HP, Huawei, Signamax, TP-Link, Nortel, Alcatel, Extreme, Foundry i in. oraz posiadają certyfikaty Rohs, CE, FDA, FC, TUV, UL. min. 12m-cy; 6. Sloty PCI M.2 - min. 1 z obsługą dysków min. do 8TB; 7. Zasilania - min. 2 wbudowane w obudowę routera redundantne zasilacze 100 - 240 V AC 50/60 Hz; 8. Pobór mocy - max. 75W w obciążeniu; 9. Zakres temperatur pracy - -20 do 60 stopni Celciusa; 10. Chłodzenie - Aktywne; 11. Obudowa - Umożliwiająca montaż w szafie RACK o wysokości 1U (w zestawie uchwyty do montażu w szafie); 12. Pamięć RAM - 16GB DDR4; 13. Pamięć wbudowana - 128MB Flash; 14. Wymiany - max. 450(mm)x200(mm)x45(mm); 15. Szyfrowanie - na poziomie sprzętu; 16. Certyfikaty zgodności - CE, RoHS, EAC; 17. Monitoring - Temperatura CPU; Aktualna temperatura; Temperatura PCB; Wartość Zasilania; 18. Norma IEC 60529 - min. IP20; 19. Parametr - PtMP; 20.PPPoE tunnels - nielimitowany; 21. PPTP tunnels - nielimitowany; 22. L2TP tunnels - nielimitowany; 23. OVPN tunnels - nielimitowany; 24. EoIP tunnels - nielimitowany; 25. Ilość interface VLAN - nielimitowany; 26. Reguły kolejki - nielimitowany; 27. Aktywni użytkownicy HotSpot - nielimitowany; 28. Aktywne sesje menedżera użytkowników - nielimitowany; 29. Interface łączące (bonding) - Nielimitowana ilość; 30. Funkcja - Możliwość instalacji kontenera; 31. Minimalne wyniki dla switchchip. (Wszystkie testy są wykonywane przy użyciu specjalistycznego sprzętu testowego Xena Networks i przeprowadzane zgodnie z RFC2544; Maksymalna przepustowość jest określana przy ponad 30-sekundowych próbach z tolerancją utraty pakietów na poziomie 0,1% w przypadku pakietów o rozmiarze 64, 512 i 1400 bajtów; Wyniki testów pokazują maksymalną wydajność urządzenia.) Tryb mostu: - przy 25 regułach filtrowania: 2662,50 kpps / 32333.4Mbps (1518 byte);2682.2kbps/10986.3Mbps (512 byte); 2758.9kbps/1500.8Mbps (64 byte);Routing:-przy 25 pojedynczych regułach kolejkowania:2112.2kbps/39009.0Mbps (1518 byte); 6322.6kbps/25897.4Mbps (512 byte); 6300.9kbps/3427.7Mbps (64 byte);Routing przy 25 regułach IP:3212.3kbps/39009.0Mbps (1518 byte); 3927.9kbps/16088.7Mbps (512 byte); 3901.5kbps/2122.4Mbps (64 byte)Testy wydajności w tunelach IPSec:Pojedynczy tunel: AES-128-CBC+SHA1: 179.7kbps/2012.6Mbps (1400byte); 186.4kbps/763.5M (512 byte); 182.8kbps/93.6Mbps (64 byte);256 tuneli przy AES-128-CBC + SHA256; 32. Moduły światłowodowe (4 sztuki per urządzenie)- wymagania: SM LC, 10km, TX1310, DDM, 10Gbps; Zakres temperatur min. -40 do +85 Długość fali TX/RX :1310nm;Budżet mocy/zasięg portu: 9dB/0.30km;Okablowanie portu:50/125,62.5/125,100/140 µm;urządzeniami, które nie posiadają blokady na producenta wkładki (np. D-Link, TP-Link, Planet, MikroTik i inni); Moduł kompatybilny w 100% z Cisco, 3com, HP, Huawei, Signamax, TP-Link, Nortel, Alcatel, Extreme, Foundry i in. oraz posiadają certyfikaty Rohs, CE, FDA, FC, TUV, UL. min. 12m-cy; 33. Wartość MTBF - Min. 200000 godz. W warunkach pokojowych; 34. Gwarancja - min. 12m-cy; | 1 | PLN | 4 | Router | 1. Architektura - ARM 64Bit; 2. Procesor - min. 16 core, min. 2GHz AL73400 lub równoważny; 3. Porty - min. 13 portów gigabit; min.1 podłączony bezpośrednio do procesora – port mgmt; 12 przez switchchip; 4. Sloty SFP+ - min.4 sloty 10G SFP+ z osobną pełnodupleksową linię podłączoną do switchip; 5. Moduły światłowodowe (4sztuki) - SM LC, 10km, TX1310, DDM, 10Gbps; Zakres temperatur min. -40 do +85, Długość fali TX/RX: 1310nm; Budżet mocy/zasięg portu: 9dB/0.30km; Okablowanie portu: 50/125, 62.5/125, 100/140 µm; urządzeniami, które nie posiadają blokady na producenta wkładki (np. D-Link, TP-Link, Planet, MikroTik i inni); Moduł kompatybilny w 100% z Cisco, 3com, HP, Huawei, Signamax, TP-Link, Nortel, Alcatel, Extreme, Foundry i in. oraz posiadają certyfikaty Rohs, CE, FDA, FC, TUV, UL. min. 12m-cy; 6. Sloty PCI M.2 - min. 1 z obsługą dysków min. do 8TB; 7. Zasilania - min. 2 wbudowane w obudowę routera redundantne zasilacze 100 - 240 V AC 50/60 Hz; 8. Pobór mocy - max. 75W w obciążeniu; 9. Zakres temperatur pracy - -20 do 60 stopni Celciusa; 10. Chłodzenie - Aktywne; 11. Obudowa - Umożliwiająca montaż w szafie RACK o wysokości 1U (w zestawie uchwyty do montażu w szafie); 12. Pamięć RAM - 16GB DDR4; 13. Pamięć wbudowana - 128MB Flash; 14. Wymiany - max. 450(mm)x200(mm)x45(mm); 15. Szyfrowanie - na poziomie sprzętu; 16. Certyfikaty zgodności - CE, RoHS, EAC; 17. Monitoring - Temperatura CPU; Aktualna temperatura; Temperatura PCB; Wartość Zasilania; 18. Norma IEC 60529 - min. IP20; 19. Parametr - PtMP; 20.PPPoE tunnels - nielimitowany; 21. PPTP tunnels - nielimitowany; 22. L2TP tunnels - nielimitowany; 23. OVPN tunnels - nielimitowany; 24. EoIP tunnels - nielimitowany; 25. Ilość interface VLAN - nielimitowany; 26. Reguły kolejki - nielimitowany; 27. Aktywni użytkownicy HotSpot - nielimitowany; 28. Aktywne sesje menedżera użytkowników - nielimitowany; 29. Interface łączące (bonding) - Nielimitowana ilość; 30. Funkcja - Możliwość instalacji kontenera; 31. Minimalne wyniki dla switchchip. (Wszystkie testy są wykonywane przy użyciu specjalistycznego sprzętu testowego Xena Networks i przeprowadzane zgodnie z RFC2544; Maksymalna przepustowość jest określana przy ponad 30-sekundowych próbach z tolerancją utraty pakietów na poziomie 0,1% w przypadku pakietów o rozmiarze 64, 512 i 1400 bajtów; Wyniki testów pokazują maksymalną wydajność urządzenia.) Tryb mostu: - przy 25 regułach filtrowania: 2662,50 kpps / 32333.4Mbps (1518 byte);2682.2kbps/10986.3Mbps (512 byte); 2758.9kbps/1500.8Mbps (64 byte);Routing:-przy 25 pojedynczych regułach kolejkowania:2112.2kbps/39009.0Mbps (1518 byte); 6322.6kbps/25897.4Mbps (512 byte); 6300.9kbps/3427.7Mbps (64 byte);Routing przy 25 regułach IP:3212.3kbps/39009.0Mbps (1518 byte); 3927.9kbps/16088.7Mbps (512 byte); 3901.5kbps/2122.4Mbps (64 byte)Testy wydajności w tunelach IPSec:Pojedynczy tunel: AES-128-CBC+SHA1: 179.7kbps/2012.6Mbps (1400byte); 186.4kbps/763.5M (512 byte); 182.8kbps/93.6Mbps (64 byte);256 tuneli przy AES-128-CBC + SHA256; 32. Moduły światłowodowe (4 sztuki per urządzenie)- wymagania: SM LC, 10km, TX1310, DDM, 10Gbps; Zakres temperatur min. -40 do +85 Długość fali TX/RX :1310nm;Budżet mocy/zasięg portu: 9dB/0.30km;Okablowanie portu:50/125,62.5/125,100/140 µm;urządzeniami, które nie posiadają blokady na producenta wkładki (np. D-Link, TP-Link, Planet, MikroTik i inni); Moduł kompatybilny w 100% z Cisco, 3com, HP, Huawei, Signamax, TP-Link, Nortel, Alcatel, Extreme, Foundry i in. oraz posiadają certyfikaty Rohs, CE, FDA, FC, TUV, UL. min. 12m-cy; 33. Wartość MTBF - Min. 200000 godz. W warunkach pokojowych; 34. Gwarancja - min. 12m-cy; | 1 | PLN | 4 | Router | 1. Architektura - ARM 64Bit; 2. Procesor - min. 16 core, min. 2GHz AL73400 lub równoważny; 3. Porty - min. 13 portów gigabit; min.1 podłączony bezpośrednio do procesora – port mgmt; 12 przez switchchip; 4. Sloty SFP+ - min.4 sloty 10G SFP+ z osobną pełnodupleksową linię podłączoną do switchip; 5. Moduły światłowodowe (4sztuki) - SM LC, 10km, TX1310, DDM, 10Gbps; Zakres temperatur min. -40 do +85, Długość fali TX/RX: 1310nm; Budżet mocy/zasięg portu: 9dB/0.30km; Okablowanie portu: 50/125, 62.5/125, 100/140 µm; urządzeniami, które nie posiadają blokady na producenta wkładki (np. D-Link, TP-Link, Planet, MikroTik i inni); Moduł kompatybilny w 100% z Cisco, 3com, HP, Huawei, Signamax, TP-Link, Nortel, Alcatel, Extreme, Foundry i in. oraz posiadają certyfikaty Rohs, CE, FDA, FC, TUV, UL. min. 12m-cy; 6. Sloty PCI M.2 - min. 1 z obsługą dysków min. do 8TB; 7. Zasilania - min. 2 wbudowane w obudowę routera redundantne zasilacze 100 - 240 V AC 50/60 Hz; 8. Pobór mocy - max. 75W w obciążeniu; 9. Zakres temperatur pracy - -20 do 60 stopni Celciusa; 10. Chłodzenie - Aktywne; 11. Obudowa - Umożliwiająca montaż w szafie RACK o wysokości 1U (w zestawie uchwyty do montażu w szafie); 12. Pamięć RAM - 16GB DDR4; 13. Pamięć wbudowana - 128MB Flash; 14. Wymiany - max. 450(mm)x200(mm)x45(mm); 15. Szyfrowanie - na poziomie sprzętu; 16. Certyfikaty zgodności - CE, RoHS, EAC; 17. Monitoring - Temperatura CPU; Aktualna temperatura; Temperatura PCB; Wartość Zasilania; 18. Norma IEC 60529 - min. IP20; 19. Parametr - PtMP; 20.PPPoE tunnels - nielimitowany; 21. PPTP tunnels - nielimitowany; 22. L2TP tunnels - nielimitowany; 23. OVPN tunnels - nielimitowany; 24. EoIP tunnels - nielimitowany; 25. Ilość interface VLAN - nielimitowany; 26. Reguły kolejki - nielimitowany; 27. Aktywni użytkownicy HotSpot - nielimitowany; 28. Aktywne sesje menedżera użytkowników - nielimitowany; 29. Interface łączące (bonding) - Nielimitowana ilość; 30. Funkcja - Możliwość instalacji kontenera; 31. Minimalne wyniki dla switchchip. (Wszystkie testy są wykonywane przy użyciu specjalistycznego sprzętu testowego Xena Networks i przeprowadzane zgodnie z RFC2544; Maksymalna przepustowość jest określana przy ponad 30-sekundowych próbach z tolerancją utraty pakietów na poziomie 0,1% w przypadku pakietów o rozmiarze 64, 512 i 1400 bajtów; Wyniki testów pokazują maksymalną wydajność urządzenia.) Tryb mostu: - przy 25 regułach filtrowania: 2662,50 kpps / 32333.4Mbps (1518 byte);2682.2kbps/10986.3Mbps (512 byte); 2758.9kbps/1500.8Mbps (64 byte);Routing:-przy 25 pojedynczych regułach kolejkowania:2112.2kbps/39009.0Mbps (1518 byte); 6322.6kbps/25897.4Mbps (512 byte); 6300.9kbps/3427.7Mbps (64 byte);Routing przy 25 regułach IP:3212.3kbps/39009.0Mbps (1518 byte); 3927.9kbps/16088.7Mbps (512 byte); 3901.5kbps/2122.4Mbps (64 byte)Testy wydajności w tunelach IPSec:Pojedynczy tunel: AES-128-CBC+SHA1: 179.7kbps/2012.6Mbps (1400byte); 186.4kbps/763.5M (512 byte); 182.8kbps/93.6Mbps (64 byte);256 tuneli przy AES-128-CBC + SHA256; 32. Moduły światłowodowe (4 sztuki per urządzenie)- wymagania: SM LC, 10km, TX1310, DDM, 10Gbps; Zakres temperatur min. -40 do +85 Długość fali TX/RX :1310nm;Budżet mocy/zasięg portu: 9dB/0.30km;Okablowanie portu:50/125,62.5/125,100/140 µm;urządzeniami, które nie posiadają blokady na producenta wkładki (np. D-Link, TP-Link, Planet, MikroTik i inni); Moduł kompatybilny w 100% z Cisco, 3com, HP, Huawei, Signamax, TP-Link, Nortel, Alcatel, Extreme, Foundry i in. oraz posiadają certyfikaty Rohs, CE, FDA, FC, TUV, UL. min. 12m-cy; 33. Wartość MTBF - Min. 200000 godz. W warunkach pokojowych; 34. Gwarancja - min. 12m-cy; | 1 | PLN | 4 | Router | 1. Architektura - ARM 64Bit; 2. Procesor - min. 16 core, min. 2GHz AL73400 lub równoważny; 3. Porty - min. 13 portów gigabit; min.1 podłączony bezpośrednio do procesora – port mgmt; 12 przez switchchip; 4. Sloty SFP+ - min.4 sloty 10G SFP+ z osobną pełnodupleksową linię podłączoną do switchip; 5. Moduły światłowodowe (4sztuki) - SM LC, 10km, TX1310, DDM, 10Gbps; Zakres temperatur min. -40 do +85, Długość fali TX/RX: 1310nm; Budżet mocy/zasięg portu: 9dB/0.30km; Okablowanie portu: 50/125, 62.5/125, 100/140 µm; urządzeniami, które nie posiadają blokady na producenta wkładki (np. D-Link, TP-Link, Planet, MikroTik i inni); Moduł kompatybilny w 100% z Cisco, 3com, HP, Huawei, Signamax, TP-Link, Nortel, Alcatel, Extreme, Foundry i in. oraz posiadają certyfikaty Rohs, CE, FDA, FC, TUV, UL. min. 12m-cy; 6. Sloty PCI M.2 - min. 1 z obsługą dysków min. do 8TB; 7. Zasilania - min. 2 wbudowane w obudowę routera redundantne zasilacze 100 - 240 V AC 50/60 Hz; 8. Pobór mocy - max. 75W w obciążeniu; 9. Zakres temperatur pracy - -20 do 60 stopni Celciusa; 10. Chłodzenie - Aktywne; 11. Obudowa - Umożliwiająca montaż w szafie RACK o wysokości 1U (w zestawie uchwyty do montażu w szafie); 12. Pamięć RAM - 16GB DDR4; 13. Pamięć wbudowana - 128MB Flash; 14. Wymiany - max. 450(mm)x200(mm)x45(mm); 15. Szyfrowanie - na poziomie sprzętu; 16. Certyfikaty zgodności - CE, RoHS, EAC; 17. Monitoring - Temperatura CPU; Aktualna temperatura; Temperatura PCB; Wartość Zasilania; 18. Norma IEC 60529 - min. IP20; 19. Parametr - PtMP; 20.PPPoE tunnels - nielimitowany; 21. PPTP tunnels - nielimitowany; 22. L2TP tunnels - nielimitowany; 23. OVPN tunnels - nielimitowany; 24. EoIP tunnels - nielimitowany; 25. Ilość interface VLAN - nielimitowany; 26. Reguły kolejki - nielimitowany; 27. Aktywni użytkownicy HotSpot - nielimitowany; 28. Aktywne sesje menedżera użytkowników - nielimitowany; 29. Interface łączące (bonding) - Nielimitowana ilość; 30. Funkcja - Możliwość instalacji kontenera; 31. Minimalne wyniki dla switchchip. (Wszystkie testy są wykonywane przy użyciu specjalistycznego sprzętu testowego Xena Networks i przeprowadzane zgodnie z RFC2544; Maksymalna przepustowość jest określana przy ponad 30-sekundowych próbach z tolerancją utraty pakietów na poziomie 0,1% w przypadku pakietów o rozmiarze 64, 512 i 1400 bajtów; Wyniki testów pokazują maksymalną wydajność urządzenia.) Tryb mostu: - przy 25 regułach filtrowania: 2662,50 kpps / 32333.4Mbps (1518 byte);2682.2kbps/10986.3Mbps (512 byte); 2758.9kbps/1500.8Mbps (64 byte);Routing:-przy 25 pojedynczych regułach kolejkowania:2112.2kbps/39009.0Mbps (1518 byte); 6322.6kbps/25897.4Mbps (512 byte); 6300.9kbps/3427.7Mbps (64 byte);Routing przy 25 regułach IP:3212.3kbps/39009.0Mbps (1518 byte); 3927.9kbps/16088.7Mbps (512 byte); 3901.5kbps/2122.4Mbps (64 byte)Testy wydajności w tunelach IPSec:Pojedynczy tunel: AES-128-CBC+SHA1: 179.7kbps/2012.6Mbps (1400byte); 186.4kbps/763.5M (512 byte); 182.8kbps/93.6Mbps (64 byte);256 tuneli przy AES-128-CBC + SHA256; 32. Moduły światłowodowe (4 sztuki per urządzenie)- wymagania: SM LC, 10km, TX1310, DDM, 10Gbps; Zakres temperatur min. -40 do +85 Długość fali TX/RX :1310nm;Budżet mocy/zasięg portu: 9dB/0.30km;Okablowanie portu:50/125,62.5/125,100/140 µm;urządzeniami, które nie posiadają blokady na producenta wkładki (np. D-Link, TP-Link, Planet, MikroTik i inni); Moduł kompatybilny w 100% z Cisco, 3com, HP, Huawei, Signamax, TP-Link, Nortel, Alcatel, Extreme, Foundry i in. oraz posiadają certyfikaty Rohs, CE, FDA, FC, TUV, UL. min. 12m-cy; 33. Wartość MTBF - Min. 200000 godz. W warunkach pokojowych; 34. Gwarancja - min. 12m-cy; | 1 | PLN | 4 | Router | 1. Architektura - ARM 64Bit; 2. Procesor - min. 16 core, min. 2GHz AL73400 lub równoważny; 3. Porty - min. 13 portów gigabit; min.1 podłączony bezpośrednio do procesora – port mgmt; 12 przez switchchip; 4. Sloty SFP+ - min.4 sloty 10G SFP+ z osobną pełnodupleksową linię podłączoną do switchip; 5. Moduły światłowodowe (4sztuki) - SM LC, 10km, TX1310, DDM, 10Gbps; Zakres temperatur min. -40 do +85, Długość fali TX/RX: 1310nm; Budżet mocy/zasięg portu: 9dB/0.30km; Okablowanie portu: 50/125, 62.5/125, 100/140 µm; urządzeniami, które nie posiadają blokady na producenta wkładki (np. D-Link, TP-Link, Planet, MikroTik i inni); Moduł kompatybilny w 100% z Cisco, 3com, HP, Huawei, Signamax, TP-Link, Nortel, Alcatel, Extreme, Foundry i in. oraz posiadają certyfikaty Rohs, CE, FDA, FC, TUV, UL. min. 12m-cy; 6. Sloty PCI M.2 - min. 1 z obsługą dysków min. do 8TB; 7. Zasilania - min. 2 wbudowane w obudowę routera redundantne zasilacze 100 - 240 V AC 50/60 Hz; 8. Pobór mocy - max. 75W w obciążeniu; 9. Zakres temperatur pracy - -20 do 60 stopni Celciusa; 10. Chłodzenie - Aktywne; 11. Obudowa - Umożliwiająca montaż w szafie RACK o wysokości 1U (w zestawie uchwyty do montażu w szafie); 12. Pamięć RAM - 16GB DDR4; 13. Pamięć wbudowana - 128MB Flash; 14. Wymiany - max. 450(mm)x200(mm)x45(mm); 15. Szyfrowanie - na poziomie sprzętu; 16. Certyfikaty zgodności - CE, RoHS, EAC; 17. Monitoring - Temperatura CPU; Aktualna temperatura; Temperatura PCB; Wartość Zasilania; 18. Norma IEC 60529 - min. IP20; 19. Parametr - PtMP; 20.PPPoE tunnels - nielimitowany; 21. PPTP tunnels - nielimitowany; 22. L2TP tunnels - nielimitowany; 23. OVPN tunnels - nielimitowany; 24. EoIP tunnels - nielimitowany; 25. Ilość interface VLAN - nielimitowany; 26. Reguły kolejki - nielimitowany; 27. Aktywni użytkownicy HotSpot - nielimitowany; 28. Aktywne sesje menedżera użytkowników - nielimitowany; 29. Interface łączące (bonding) - Nielimitowana ilość; 30. Funkcja - Możliwość instalacji kontenera; 31. Minimalne wyniki dla switchchip. (Wszystkie testy są wykonywane przy użyciu specjalistycznego sprzętu testowego Xena Networks i przeprowadzane zgodnie z RFC2544; Maksymalna przepustowość jest określana przy ponad 30-sekundowych próbach z tolerancją utraty pakietów na poziomie 0,1% w przypadku pakietów o rozmiarze 64, 512 i 1400 bajtów; Wyniki testów pokazują maksymalną wydajność urządzenia.) Tryb mostu: - przy 25 regułach filtrowania: 2662,50 kpps / 32333.4Mbps (1518 byte);2682.2kbps/10986.3Mbps (512 byte); 2758.9kbps/1500.8Mbps (64 byte);Routing:-przy 25 pojedynczych regułach kolejkowania:2112.2kbps/39009.0Mbps (1518 byte); 6322.6kbps/25897.4Mbps (512 byte); 6300.9kbps/3427.7Mbps (64 byte);Routing przy 25 regułach IP:3212.3kbps/39009.0Mbps (1518 byte); 3927.9kbps/16088.7Mbps (512 byte); 3901.5kbps/2122.4Mbps (64 byte)Testy wydajności w tunelach IPSec:Pojedynczy tunel: AES-128-CBC+SHA1: 179.7kbps/2012.6Mbps (1400byte); 186.4kbps/763.5M (512 byte); 182.8kbps/93.6Mbps (64 byte);256 tuneli przy AES-128-CBC + SHA256; 32. Moduły światłowodowe (4 sztuki per urządzenie)- wymagania: SM LC, 10km, TX1310, DDM, 10Gbps; Zakres temperatur min. -40 do +85 Długość fali TX/RX :1310nm;Budżet mocy/zasięg portu: 9dB/0.30km;Okablowanie portu:50/125,62.5/125,100/140 µm;urządzeniami, które nie posiadają blokady na producenta wkładki (np. D-Link, TP-Link, Planet, MikroTik i inni); Moduł kompatybilny w 100% z Cisco, 3com, HP, Huawei, Signamax, TP-Link, Nortel, Alcatel, Extreme, Foundry i in. oraz posiadają certyfikaty Rohs, CE, FDA, FC, TUV, UL. min. 12m-cy; 33. Wartość MTBF - Min. 200000 godz. W warunkach pokojowych; 34. Gwarancja - min. 12m-cy; | 1 | PLN | 4 | Router | 1. Architektura - ARM 64Bit; 2. Procesor - min. 16 core, min. 2GHz AL73400 lub równoważny; 3. Porty - min. 13 portów gigabit; min.1 podłączony bezpośrednio do procesora – port mgmt; 12 przez switchchip; 4. Sloty SFP+ - min.4 sloty 10G SFP+ z osobną pełnodupleksową linię podłączoną do switchip; 5. Moduły światłowodowe (4sztuki) - SM LC, 10km, TX1310, DDM, 10Gbps; Zakres temperatur min. -40 do +85, Długość fali TX/RX: 1310nm; Budżet mocy/zasięg portu: 9dB/0.30km; Okablowanie portu: 50/125, 62.5/125, 100/140 µm; urządzeniami, które nie posiadają blokady na producenta wkładki (np. D-Link, TP-Link, Planet, MikroTik i inni); Moduł kompatybilny w 100% z Cisco, 3com, HP, Huawei, Signamax, TP-Link, Nortel, Alcatel, Extreme, Foundry i in. oraz posiadają certyfikaty Rohs, CE, FDA, FC, TUV, UL. min. 12m-cy; 6. Sloty PCI M.2 - min. 1 z obsługą dysków min. do 8TB; 7. Zasilania - min. 2 wbudowane w obudowę routera redundantne zasilacze 100 - 240 V AC 50/60 Hz; 8. Pobór mocy - max. 75W w obciążeniu; 9. Zakres temperatur pracy - -20 do 60 stopni Celciusa; 10. Chłodzenie - Aktywne; 11. Obudowa - Umożliwiająca montaż w szafie RACK o wysokości 1U (w zestawie uchwyty do montażu w szafie); 12. Pamięć RAM - 16GB DDR4; 13. Pamięć wbudowana - 128MB Flash; 14. Wymiany - max. 450(mm)x200(mm)x45(mm); 15. Szyfrowanie - na poziomie sprzętu; 16. Certyfikaty zgodności - CE, RoHS, EAC; 17. Monitoring - Temperatura CPU; Aktualna temperatura; Temperatura PCB; Wartość Zasilania; 18. Norma IEC 60529 - min. IP20; 19. Parametr - PtMP; 20.PPPoE tunnels - nielimitowany; 21. PPTP tunnels - nielimitowany; 22. L2TP tunnels - nielimitowany; 23. OVPN tunnels - nielimitowany; 24. EoIP tunnels - nielimitowany; 25. Ilość interface VLAN - nielimitowany; 26. Reguły kolejki - nielimitowany; 27. Aktywni użytkownicy HotSpot - nielimitowany; 28. Aktywne sesje menedżera użytkowników - nielimitowany; 29. Interface łączące (bonding) - Nielimitowana ilość; 30. Funkcja - Możliwość instalacji kontenera; 31. Minimalne wyniki dla switchchip. (Wszystkie testy są wykonywane przy użyciu specjalistycznego sprzętu testowego Xena Networks i przeprowadzane zgodnie z RFC2544; Maksymalna przepustowość jest określana przy ponad 30-sekundowych próbach z tolerancją utraty pakietów na poziomie 0,1% w przypadku pakietów o rozmiarze 64, 512 i 1400 bajtów; Wyniki testów pokazują maksymalną wydajność urządzenia.) Tryb mostu: - przy 25 regułach filtrowania: 2662,50 kpps / 32333.4Mbps (1518 byte);2682.2kbps/10986.3Mbps (512 byte); 2758.9kbps/1500.8Mbps (64 byte);Routing:-przy 25 pojedynczych regułach kolejkowania:2112.2kbps/39009.0Mbps (1518 byte); 6322.6kbps/25897.4Mbps (512 byte); 6300.9kbps/3427.7Mbps (64 byte);Routing przy 25 regułach IP:3212.3kbps/39009.0Mbps (1518 byte); 3927.9kbps/16088.7Mbps (512 byte); 3901.5kbps/2122.4Mbps (64 byte)Testy wydajności w tunelach IPSec:Pojedynczy tunel: AES-128-CBC+SHA1: 179.7kbps/2012.6Mbps (1400byte); 186.4kbps/763.5M (512 byte); 182.8kbps/93.6Mbps (64 byte);256 tuneli przy AES-128-CBC + SHA256; 32. Moduły światłowodowe (4 sztuki per urządzenie)- wymagania: SM LC, 10km, TX1310, DDM, 10Gbps; Zakres temperatur min. -40 do +85 Długość fali TX/RX :1310nm;Budżet mocy/zasięg portu: 9dB/0.30km;Okablowanie portu:50/125,62.5/125,100/140 µm;urządzeniami, które nie posiadają blokady na producenta wkładki (np. D-Link, TP-Link, Planet, MikroTik i inni); Moduł kompatybilny w 100% z Cisco, 3com, HP, Huawei, Signamax, TP-Link, Nortel, Alcatel, Extreme, Foundry i in. oraz posiadają certyfikaty Rohs, CE, FDA, FC, TUV, UL. min. 12m-cy; 33. Wartość MTBF - Min. 200000 godz. W warunkach pokojowych; 34. Gwarancja - min. 12m-cy; | 1 | PLN | 4 | Router | 1. Architektura - ARM 64Bit; 2. Procesor - min. 16 core, min. 2GHz AL73400 lub równoważny; 3. Porty - min. 13 portów gigabit; min.1 podłączony bezpośrednio do procesora – port mgmt; 12 przez switchchip; 4. Sloty SFP+ - min.4 sloty 10G SFP+ z osobną pełnodupleksową linię podłączoną do switchip; 5. Moduły światłowodowe (4sztuki) - SM LC, 10km, TX1310, DDM, 10Gbps; Zakres temperatur min. -40 do +85, Długość fali TX/RX: 1310nm; Budżet mocy/zasięg portu: 9dB/0.30km; Okablowanie portu: 50/125, 62.5/125, 100/140 µm; urządzeniami, które nie posiadają blokady na producenta wkładki (np. D-Link, TP-Link, Planet, MikroTik i inni); Moduł kompatybilny w 100% z Cisco, 3com, HP, Huawei, Signamax, TP-Link, Nortel, Alcatel, Extreme, Foundry i in. oraz posiadają certyfikaty Rohs, CE, FDA, FC, TUV, UL. min. 12m-cy; 6. Sloty PCI M.2 - min. 1 z obsługą dysków min. do 8TB; 7. Zasilania - min. 2 wbudowane w obudowę routera redundantne zasilacze 100 - 240 V AC 50/60 Hz; 8. Pobór mocy - max. 75W w obciążeniu; 9. Zakres temperatur pracy - -20 do 60 stopni Celciusa; 10. Chłodzenie - Aktywne; 11. Obudowa - Umożliwiająca montaż w szafie RACK o wysokości 1U (w zestawie uchwyty do montażu w szafie); 12. Pamięć RAM - 16GB DDR4; 13. Pamięć wbudowana - 128MB Flash; 14. Wymiany - max. 450(mm)x200(mm)x45(mm); 15. Szyfrowanie - na poziomie sprzętu; 16. Certyfikaty zgodności - CE, RoHS, EAC; 17. Monitoring - Temperatura CPU; Aktualna temperatura; Temperatura PCB; Wartość Zasilania; 18. Norma IEC 60529 - min. IP20; 19. Parametr - PtMP; 20.PPPoE tunnels - nielimitowany; 21. PPTP tunnels - nielimitowany; 22. L2TP tunnels - nielimitowany; 23. OVPN tunnels - nielimitowany; 24. EoIP tunnels - nielimitowany; 25. Ilość interface VLAN - nielimitowany; 26. Reguły kolejki - nielimitowany; 27. Aktywni użytkownicy HotSpot - nielimitowany; 28. Aktywne sesje menedżera użytkowników - nielimitowany; 29. Interface łączące (bonding) - Nielimitowana ilość; 30. Funkcja - Możliwość instalacji kontenera; 31. Minimalne wyniki dla switchchip. (Wszystkie testy są wykonywane przy użyciu specjalistycznego sprzętu testowego Xena Networks i przeprowadzane zgodnie z RFC2544; Maksymalna przepustowość jest określana przy ponad 30-sekundowych próbach z tolerancją utraty pakietów na poziomie 0,1% w przypadku pakietów o rozmiarze 64, 512 i 1400 bajtów; Wyniki testów pokazują maksymalną wydajność urządzenia.) Tryb mostu: - przy 25 regułach filtrowania: 2662,50 kpps / 32333.4Mbps (1518 byte);2682.2kbps/10986.3Mbps (512 byte); 2758.9kbps/1500.8Mbps (64 byte);Routing:-przy 25 pojedynczych regułach kolejkowania:2112.2kbps/39009.0Mbps (1518 byte); 6322.6kbps/25897.4Mbps (512 byte); 6300.9kbps/3427.7Mbps (64 byte);Routing przy 25 regułach IP:3212.3kbps/39009.0Mbps (1518 byte); 3927.9kbps/16088.7Mbps (512 byte); 3901.5kbps/2122.4Mbps (64 byte)Testy wydajności w tunelach IPSec:Pojedynczy tunel: AES-128-CBC+SHA1: 179.7kbps/2012.6Mbps (1400byte); 186.4kbps/763.5M (512 byte); 182.8kbps/93.6Mbps (64 byte);256 tuneli przy AES-128-CBC + SHA256; 32. Moduły światłowodowe (4 sztuki per urządzenie)- wymagania: SM LC, 10km, TX1310, DDM, 10Gbps; Zakres temperatur min. -40 do +85 Długość fali TX/RX :1310nm;Budżet mocy/zasięg portu: 9dB/0.30km;Okablowanie portu:50/125,62.5/125,100/140 µm;urządzeniami, które nie posiadają blokady na producenta wkładki (np. D-Link, TP-Link, Planet, MikroTik i inni); Moduł kompatybilny w 100% z Cisco, 3com, HP, Huawei, Signamax, TP-Link, Nortel, Alcatel, Extreme, Foundry i in. oraz posiadają certyfikaty Rohs, CE, FDA, FC, TUV, UL. min. 12m-cy; 33. Wartość MTBF - Min. 200000 godz. W warunkach pokojowych; 34. Gwarancja - min. 12m-cy; | 1 | PLN | 4 | Router | 1. Architektura - ARM 64Bit; 2. Procesor - min. 16 core, min. 2GHz AL73400 lub równoważny; 3. Porty - min. 13 portów gigabit; min.1 podłączony bezpośrednio do procesora – port mgmt; 12 przez switchchip; 4. Sloty SFP+ - min.4 sloty 10G SFP+ z osobną pełnodupleksową linię podłączoną do switchip; 5. Moduły światłowodowe (4sztuki) - SM LC, 10km, TX1310, DDM, 10Gbps; Zakres temperatur min. -40 do +85, Długość fali TX/RX: 1310nm; Budżet mocy/zasięg portu: 9dB/0.30km; Okablowanie portu: 50/125, 62.5/125, 100/140 µm; urządzeniami, które nie posiadają blokady na producenta wkładki (np. D-Link, TP-Link, Planet, MikroTik i inni); Moduł kompatybilny w 100% z Cisco, 3com, HP, Huawei, Signamax, TP-Link, Nortel, Alcatel, Extreme, Foundry i in. oraz posiadają certyfikaty Rohs, CE, FDA, FC, TUV, UL. min. 12m-cy; 6. Sloty PCI M.2 - min. 1 z obsługą dysków min. do 8TB; 7. Zasilania - min. 2 wbudowane w obudowę routera redundantne zasilacze 100 - 240 V AC 50/60 Hz; 8. Pobór mocy - max. 75W w obciążeniu; 9. Zakres temperatur pracy - -20 do 60 stopni Celciusa; 10. Chłodzenie - Aktywne; 11. Obudowa - Umożliwiająca montaż w szafie RACK o wysokości 1U (w zestawie uchwyty do montażu w szafie); 12. Pamięć RAM - 16GB DDR4; 13. Pamięć wbudowana - 128MB Flash; 14. Wymiany - max. 450(mm)x200(mm)x45(mm); 15. Szyfrowanie - na poziomie sprzętu; 16. Certyfikaty zgodności - CE, RoHS, EAC; 17. Monitoring - Temperatura CPU; Aktualna temperatura; Temperatura PCB; Wartość Zasilania; 18. Norma IEC 60529 - min. IP20; 19. Parametr - PtMP; 20.PPPoE tunnels - nielimitowany; 21. PPTP tunnels - nielimitowany; 22. L2TP tunnels - nielimitowany; 23. OVPN tunnels - nielimitowany; 24. EoIP tunnels - nielimitowany; 25. Ilość interface VLAN - nielimitowany; 26. Reguły kolejki - nielimitowany; 27. Aktywni użytkownicy HotSpot - nielimitowany; 28. Aktywne sesje menedżera użytkowników - nielimitowany; 29. Interface łączące (bonding) - Nielimitowana ilość; 30. Funkcja - Możliwość instalacji kontenera; 31. Minimalne wyniki dla switchchip. (Wszystkie testy są wykonywane przy użyciu specjalistycznego sprzętu testowego Xena Networks i przeprowadzane zgodnie z RFC2544; Maksymalna przepustowość jest określana przy ponad 30-sekundowych próbach z tolerancją utraty pakietów na poziomie 0,1% w przypadku pakietów o rozmiarze 64, 512 i 1400 bajtów; Wyniki testów pokazują maksymalną wydajność urządzenia.) Tryb mostu: - przy 25 regułach filtrowania: 2662,50 kpps / 32333.4Mbps (1518 byte);2682.2kbps/10986.3Mbps (512 byte); 2758.9kbps/1500.8Mbps (64 byte);Routing:-przy 25 pojedynczych regułach kolejkowania:2112.2kbps/39009.0Mbps (1518 byte); 6322.6kbps/25897.4Mbps (512 byte); 6300.9kbps/3427.7Mbps (64 byte);Routing przy 25 regułach IP:3212.3kbps/39009.0Mbps (1518 byte); 3927.9kbps/16088.7Mbps (512 byte); 3901.5kbps/2122.4Mbps (64 byte)Testy wydajności w tunelach IPSec:Pojedynczy tunel: AES-128-CBC+SHA1: 179.7kbps/2012.6Mbps (1400byte); 186.4kbps/763.5M (512 byte); 182.8kbps/93.6Mbps (64 byte);256 tuneli przy AES-128-CBC + SHA256; 32. Moduły światłowodowe (4 sztuki per urządzenie)- wymagania: SM LC, 10km, TX1310, DDM, 10Gbps; Zakres temperatur min. -40 do +85 Długość fali TX/RX :1310nm;Budżet mocy/zasięg portu: 9dB/0.30km;Okablowanie portu:50/125,62.5/125,100/140 µm;urządzeniami, które nie posiadają blokady na producenta wkładki (np. D-Link, TP-Link, Planet, MikroTik i inni); Moduł kompatybilny w 100% z Cisco, 3com, HP, Huawei, Signamax, TP-Link, Nortel, Alcatel, Extreme, Foundry i in. oraz posiadają certyfikaty Rohs, CE, FDA, FC, TUV, UL. min. 12m-cy; 33. Wartość MTBF - Min. 200000 godz. W warunkach pokojowych; 34. Gwarancja - min. 12m-cy; | 1 | PLN | 4 | Router | 1. Architektura - ARM 64Bit; 2. Procesor - min. 16 core, min. 2GHz AL73400 lub równoważny; 3. Porty - min. 13 portów gigabit; min.1 podłączony bezpośrednio do procesora – port mgmt; 12 przez switchchip; 4. Sloty SFP+ - min.4 sloty 10G SFP+ z osobną pełnodupleksową linię podłączoną do switchip; 5. Moduły światłowodowe (4sztuki) - SM LC, 10km, TX1310, DDM, 10Gbps; Zakres temperatur min. -40 do +85, Długość fali TX/RX: 1310nm; Budżet mocy/zasięg portu: 9dB/0.30km; Okablowanie portu: 50/125, 62.5/125, 100/140 µm; urządzeniami, które nie posiadają blokady na producenta wkładki (np. D-Link, TP-Link, Planet, MikroTik i inni); Moduł kompatybilny w 100% z Cisco, 3com, HP, Huawei, Signamax, TP-Link, Nortel, Alcatel, Extreme, Foundry i in. oraz posiadają certyfikaty Rohs, CE, FDA, FC, TUV, UL. min. 12m-cy; 6. Sloty PCI M.2 - min. 1 z obsługą dysków min. do 8TB; 7. Zasilania - min. 2 wbudowane w obudowę routera redundantne zasilacze 100 - 240 V AC 50/60 Hz; 8. Pobór mocy - max. 75W w obciążeniu; 9. Zakres temperatur pracy - -20 do 60 stopni Celciusa; 10. Chłodzenie - Aktywne; 11. Obudowa - Umożliwiająca montaż w szafie RACK o wysokości 1U (w zestawie uchwyty do montażu w szafie); 12. Pamięć RAM - 16GB DDR4; 13. Pamięć wbudowana - 128MB Flash; 14. Wymiany - max. 450(mm)x200(mm)x45(mm); 15. Szyfrowanie - na poziomie sprzętu; 16. Certyfikaty zgodności - CE, RoHS, EAC; 17. Monitoring - Temperatura CPU; Aktualna temperatura; Temperatura PCB; Wartość Zasilania; 18. Norma IEC 60529 - min. IP20; 19. Parametr - PtMP; 20.PPPoE tunnels - nielimitowany; 21. PPTP tunnels - nielimitowany; 22. L2TP tunnels - nielimitowany; 23. OVPN tunnels - nielimitowany; 24. EoIP tunnels - nielimitowany; 25. Ilość interface VLAN - nielimitowany; 26. Reguły kolejki - nielimitowany; 27. Aktywni użytkownicy HotSpot - nielimitowany; 28. Aktywne sesje menedżera użytkowników - nielimitowany; 29. Interface łączące (bonding) - Nielimitowana ilość; 30. Funkcja - Możliwość instalacji kontenera; 31. Minimalne wyniki dla switchchip. (Wszystkie testy są wykonywane przy użyciu specjalistycznego sprzętu testowego Xena Networks i przeprowadzane zgodnie z RFC2544; Maksymalna przepustowość jest określana przy ponad 30-sekundowych próbach z tolerancją utraty pakietów na poziomie 0,1% w przypadku pakietów o rozmiarze 64, 512 i 1400 bajtów; Wyniki testów pokazują maksymalną wydajność urządzenia.) Tryb mostu: - przy 25 regułach filtrowania: 2662,50 kpps / 32333.4Mbps (1518 byte);2682.2kbps/10986.3Mbps (512 byte); 2758.9kbps/1500.8Mbps (64 byte);Routing:-przy 25 pojedynczych regułach kolejkowania:2112.2kbps/39009.0Mbps (1518 byte); 6322.6kbps/25897.4Mbps (512 byte); 6300.9kbps/3427.7Mbps (64 byte);Routing przy 25 regułach IP:3212.3kbps/39009.0Mbps (1518 byte); 3927.9kbps/16088.7Mbps (512 byte); 3901.5kbps/2122.4Mbps (64 byte)Testy wydajności w tunelach IPSec:Pojedynczy tunel: AES-128-CBC+SHA1: 179.7kbps/2012.6Mbps (1400byte); 186.4kbps/763.5M (512 byte); 182.8kbps/93.6Mbps (64 byte);256 tuneli przy AES-128-CBC + SHA256; 32. Moduły światłowodowe (4 sztuki per urządzenie)- wymagania: SM LC, 10km, TX1310, DDM, 10Gbps; Zakres temperatur min. -40 do +85 Długość fali TX/RX :1310nm;Budżet mocy/zasięg portu: 9dB/0.30km;Okablowanie portu:50/125,62.5/125,100/140 µm;urządzeniami, które nie posiadają blokady na producenta wkładki (np. D-Link, TP-Link, Planet, MikroTik i inni); Moduł kompatybilny w 100% z Cisco, 3com, HP, Huawei, Signamax, TP-Link, Nortel, Alcatel, Extreme, Foundry i in. oraz posiadają certyfikaty Rohs, CE, FDA, FC, TUV, UL. min. 12m-cy; 33. Wartość MTBF - Min. 200000 godz. W warunkach pokojowych; 34. Gwarancja - min. 12m-cy; | 1 | PLN | 4 | Router | 1. Architektura - ARM 64Bit; 2. Procesor - min. 16 core, min. 2GHz AL73400 lub równoważny; 3. Porty - min. 13 portów gigabit; min.1 podłączony bezpośrednio do procesora – port mgmt; 12 przez switchchip; 4. Sloty SFP+ - min.4 sloty 10G SFP+ z osobną pełnodupleksową linię podłączoną do switchip; 5. Moduły światłowodowe (4sztuki) - SM LC, 10km, TX1310, DDM, 10Gbps; Zakres temperatur min. -40 do +85, Długość fali TX/RX: 1310nm; Budżet mocy/zasięg portu: 9dB/0.30km; Okablowanie portu: 50/125, 62.5/125, 100/140 µm; urządzeniami, które nie posiadają blokady na producenta wkładki (np. D-Link, TP-Link, Planet, MikroTik i inni); Moduł kompatybilny w 100% z Cisco, 3com, HP, Huawei, Signamax, TP-Link, Nortel, Alcatel, Extreme, Foundry i in. oraz posiadają certyfikaty Rohs, CE, FDA, FC, TUV, UL. min. 12m-cy; 6. Sloty PCI M.2 - min. 1 z obsługą dysków min. do 8TB; 7. Zasilania - min. 2 wbudowane w obudowę routera redundantne zasilacze 100 - 240 V AC 50/60 Hz; 8. Pobór mocy - max. 75W w obciążeniu; 9. Zakres temperatur pracy - -20 do 60 stopni Celciusa; 10. Chłodzenie - Aktywne; 11. Obudowa - Umożliwiająca montaż w szafie RACK o wysokości 1U (w zestawie uchwyty do montażu w szafie); 12. Pamięć RAM - 16GB DDR4; 13. Pamięć wbudowana - 128MB Flash; 14. Wymiany - max. 450(mm)x200(mm)x45(mm); 15. Szyfrowanie - na poziomie sprzętu; 16. Certyfikaty zgodności - CE, RoHS, EAC; 17. Monitoring - Temperatura CPU; Aktualna temperatura; Temperatura PCB; Wartość Zasilania; 18. Norma IEC 60529 - min. IP20; 19. Parametr - PtMP; 20.PPPoE tunnels - nielimitowany; 21. PPTP tunnels - nielimitowany; 22. L2TP tunnels - nielimitowany; 23. OVPN tunnels - nielimitowany; 24. EoIP tunnels - nielimitowany; 25. Ilość interface VLAN - nielimitowany; 26. Reguły kolejki - nielimitowany; 27. Aktywni użytkownicy HotSpot - nielimitowany; 28. Aktywne sesje menedżera użytkowników - nielimitowany; 29. Interface łączące (bonding) - Nielimitowana ilość; 30. Funkcja - Możliwość instalacji kontenera; 31. Minimalne wyniki dla switchchip. (Wszystkie testy są wykonywane przy użyciu specjalistycznego sprzętu testowego Xena Networks i przeprowadzane zgodnie z RFC2544; Maksymalna przepustowość jest określana przy ponad 30-sekundowych próbach z tolerancją utraty pakietów na poziomie 0,1% w przypadku pakietów o rozmiarze 64, 512 i 1400 bajtów; Wyniki testów pokazują maksymalną wydajność urządzenia.) Tryb mostu: - przy 25 regułach filtrowania: 2662,50 kpps / 32333.4Mbps (1518 byte);2682.2kbps/10986.3Mbps (512 byte); 2758.9kbps/1500.8Mbps (64 byte);Routing:-przy 25 pojedynczych regułach kolejkowania:2112.2kbps/39009.0Mbps (1518 byte); 6322.6kbps/25897.4Mbps (512 byte); 6300.9kbps/3427.7Mbps (64 byte);Routing przy 25 regułach IP:3212.3kbps/39009.0Mbps (1518 byte); 3927.9kbps/16088.7Mbps (512 byte); 3901.5kbps/2122.4Mbps (64 byte)Testy wydajności w tunelach IPSec:Pojedynczy tunel: AES-128-CBC+SHA1: 179.7kbps/2012.6Mbps (1400byte); 186.4kbps/763.5M (512 byte); 182.8kbps/93.6Mbps (64 byte);256 tuneli przy AES-128-CBC + SHA256; 32. Moduły światłowodowe (4 sztuki per urządzenie)- wymagania: SM LC, 10km, TX1310, DDM, 10Gbps; Zakres temperatur min. -40 do +85 Długość fali TX/RX :1310nm;Budżet mocy/zasięg portu: 9dB/0.30km;Okablowanie portu:50/125,62.5/125,100/140 µm;urządzeniami, które nie posiadają blokady na producenta wkładki (np. D-Link, TP-Link, Planet, MikroTik i inni); Moduł kompatybilny w 100% z Cisco, 3com, HP, Huawei, Signamax, TP-Link, Nortel, Alcatel, Extreme, Foundry i in. oraz posiadają certyfikaty Rohs, CE, FDA, FC, TUV, UL. min. 12m-cy; 33. Wartość MTBF - Min. 200000 godz. W warunkach pokojowych; 34. Gwarancja - min. 12m-cy; | 1 | PLN | 4 | Router | 1. Architektura - ARM 64Bit; 2. Procesor - min. 16 core, min. 2GHz AL73400 lub równoważny; 3. Porty - min. 13 portów gigabit; min.1 podłączony bezpośrednio do procesora – port mgmt; 12 przez switchchip; 4. Sloty SFP+ - min.4 sloty 10G SFP+ z osobną pełnodupleksową linię podłączoną do switchip; 5. Moduły światłowodowe (4sztuki) - SM LC, 10km, TX1310, DDM, 10Gbps; Zakres temperatur min. -40 do +85, Długość fali TX/RX: 1310nm; Budżet mocy/zasięg portu: 9dB/0.30km; Okablowanie portu: 50/125, 62.5/125, 100/140 µm; urządzeniami, które nie posiadają blokady na producenta wkładki (np. D-Link, TP-Link, Planet, MikroTik i inni); Moduł kompatybilny w 100% z Cisco, 3com, HP, Huawei, Signamax, TP-Link, Nortel, Alcatel, Extreme, Foundry i in. oraz posiadają certyfikaty Rohs, CE, FDA, FC, TUV, UL. min. 12m-cy; 6. Sloty PCI M.2 - min. 1 z obsługą dysków min. do 8TB; 7. Zasilania - min. 2 wbudowane w obudowę routera redundantne zasilacze 100 - 240 V AC 50/60 Hz; 8. Pobór mocy - max. 75W w obciążeniu; 9. Zakres temperatur pracy - -20 do 60 stopni Celciusa; 10. Chłodzenie - Aktywne; 11. Obudowa - Umożliwiająca montaż w szafie RACK o wysokości 1U (w zestawie uchwyty do montażu w szafie); 12. Pamięć RAM - 16GB DDR4; 13. Pamięć wbudowana - 128MB Flash; 14. Wymiany - max. 450(mm)x200(mm)x45(mm); 15. Szyfrowanie - na poziomie sprzętu; 16. Certyfikaty zgodności - CE, RoHS, EAC; 17. Monitoring - Temperatura CPU; Aktualna temperatura; Temperatura PCB; Wartość Zasilania; 18. Norma IEC 60529 - min. IP20; 19. Parametr - PtMP; 20.PPPoE tunnels - nielimitowany; 21. PPTP tunnels - nielimitowany; 22. L2TP tunnels - nielimitowany; 23. OVPN tunnels - nielimitowany; 24. EoIP tunnels - nielimitowany; 25. Ilość interface VLAN - nielimitowany; 26. Reguły kolejki - nielimitowany; 27. Aktywni użytkownicy HotSpot - nielimitowany; 28. Aktywne sesje menedżera użytkowników - nielimitowany; 29. Interface łączące (bonding) - Nielimitowana ilość; 30. Funkcja - Możliwość instalacji kontenera; 31. Minimalne wyniki dla switchchip. (Wszystkie testy są wykonywane przy użyciu specjalistycznego sprzętu testowego Xena Networks i przeprowadzane zgodnie z RFC2544; Maksymalna przepustowość jest określana przy ponad 30-sekundowych próbach z tolerancją utraty pakietów na poziomie 0,1% w przypadku pakietów o rozmiarze 64, 512 i 1400 bajtów; Wyniki testów pokazują maksymalną wydajność urządzenia.) Tryb mostu: - przy 25 regułach filtrowania: 2662,50 kpps / 32333.4Mbps (1518 byte);2682.2kbps/10986.3Mbps (512 byte); 2758.9kbps/1500.8Mbps (64 byte);Routing:-przy 25 pojedynczych regułach kolejkowania:2112.2kbps/39009.0Mbps (1518 byte); 6322.6kbps/25897.4Mbps (512 byte); 6300.9kbps/3427.7Mbps (64 byte);Routing przy 25 regułach IP:3212.3kbps/39009.0Mbps (1518 byte); 3927.9kbps/16088.7Mbps (512 byte); 3901.5kbps/2122.4Mbps (64 byte)Testy wydajności w tunelach IPSec:Pojedynczy tunel: AES-128-CBC+SHA1: 179.7kbps/2012.6Mbps (1400byte); 186.4kbps/763.5M (512 byte); 182.8kbps/93.6Mbps (64 byte);256 tuneli przy AES-128-CBC + SHA256; 32. Moduły światłowodowe (4 sztuki per urządzenie)- wymagania: SM LC, 10km, TX1310, DDM, 10Gbps; Zakres temperatur min. -40 do +85 Długość fali TX/RX :1310nm;Budżet mocy/zasięg portu: 9dB/0.30km;Okablowanie portu:50/125,62.5/125,100/140 µm;urządzeniami, które nie posiadają blokady na producenta wkładki (np. D-Link, TP-Link, Planet, MikroTik i inni); Moduł kompatybilny w 100% z Cisco, 3com, HP, Huawei, Signamax, TP-Link, Nortel, Alcatel, Extreme, Foundry i in. oraz posiadają certyfikaty Rohs, CE, FDA, FC, TUV, UL. min. 12m-cy; 33. Wartość MTBF - Min. 200000 godz. W warunkach pokojowych; 34. Gwarancja - min. 12m-cy; | 1 | PLN | 4 | Router | 1. Architektura - ARM 64Bit; 2. Procesor - min. 16 core, min. 2GHz AL73400 lub równoważny; 3. Porty - min. 13 portów gigabit; min.1 podłączony bezpośrednio do procesora – port mgmt; 12 przez switchchip; 4. Sloty SFP+ - min.4 sloty 10G SFP+ z osobną pełnodupleksową linię podłączoną do switchip; 5. Moduły światłowodowe (4sztuki) - SM LC, 10km, TX1310, DDM, 10Gbps; Zakres temperatur min. -40 do +85, Długość fali TX/RX: 1310nm; Budżet mocy/zasięg portu: 9dB/0.30km; Okablowanie portu: 50/125, 62.5/125, 100/140 µm; urządzeniami, które nie posiadają blokady na producenta wkładki (np. D-Link, TP-Link, Planet, MikroTik i inni); Moduł kompatybilny w 100% z Cisco, 3com, HP, Huawei, Signamax, TP-Link, Nortel, Alcatel, Extreme, Foundry i in. oraz posiadają certyfikaty Rohs, CE, FDA, FC, TUV, UL. min. 12m-cy; 6. Sloty PCI M.2 - min. 1 z obsługą dysków min. do 8TB; 7. Zasilania - min. 2 wbudowane w obudowę routera redundantne zasilacze 100 - 240 V AC 50/60 Hz; 8. Pobór mocy - max. 75W w obciążeniu; 9. Zakres temperatur pracy - -20 do 60 stopni Celciusa; 10. Chłodzenie - Aktywne; 11. Obudowa - Umożliwiająca montaż w szafie RACK o wysokości 1U (w zestawie uchwyty do montażu w szafie); 12. Pamięć RAM - 16GB DDR4; 13. Pamięć wbudowana - 128MB Flash; 14. Wymiany - max. 450(mm)x200(mm)x45(mm); 15. Szyfrowanie - na poziomie sprzętu; 16. Certyfikaty zgodności - CE, RoHS, EAC; 17. Monitoring - Temperatura CPU; Aktualna temperatura; Temperatura PCB; Wartość Zasilania; 18. Norma IEC 60529 - min. IP20; 19. Parametr - PtMP; 20.PPPoE tunnels - nielimitowany; 21. PPTP tunnels - nielimitowany; 22. L2TP tunnels - nielimitowany; 23. OVPN tunnels - nielimitowany; 24. EoIP tunnels - nielimitowany; 25. Ilość interface VLAN - nielimitowany; 26. Reguły kolejki - nielimitowany; 27. Aktywni użytkownicy HotSpot - nielimitowany; 28. Aktywne sesje menedżera użytkowników - nielimitowany; 29. Interface łączące (bonding) - Nielimitowana ilość; 30. Funkcja - Możliwość instalacji kontenera; 31. Minimalne wyniki dla switchchip. (Wszystkie testy są wykonywane przy użyciu specjalistycznego sprzętu testowego Xena Networks i przeprowadzane zgodnie z RFC2544; Maksymalna przepustowość jest określana przy ponad 30-sekundowych próbach z tolerancją utraty pakietów na poziomie 0,1% w przypadku pakietów o rozmiarze 64, 512 i 1400 bajtów; Wyniki testów pokazują maksymalną wydajność urządzenia.) Tryb mostu: - przy 25 regułach filtrowania: 2662,50 kpps / 32333.4Mbps (1518 byte);2682.2kbps/10986.3Mbps (512 byte); 2758.9kbps/1500.8Mbps (64 byte);Routing:-przy 25 pojedynczych regułach kolejkowania:2112.2kbps/39009.0Mbps (1518 byte); 6322.6kbps/25897.4Mbps (512 byte); 6300.9kbps/3427.7Mbps (64 byte);Routing przy 25 regułach IP:3212.3kbps/39009.0Mbps (1518 byte); 3927.9kbps/16088.7Mbps (512 byte); 3901.5kbps/2122.4Mbps (64 byte)Testy wydajności w tunelach IPSec:Pojedynczy tunel: AES-128-CBC+SHA1: 179.7kbps/2012.6Mbps (1400byte); 186.4kbps/763.5M (512 byte); 182.8kbps/93.6Mbps (64 byte);256 tuneli przy AES-128-CBC + SHA256; 32. Moduły światłowodowe (4 sztuki per urządzenie)- wymagania: SM LC, 10km, TX1310, DDM, 10Gbps; Zakres temperatur min. -40 do +85 Długość fali TX/RX :1310nm;Budżet mocy/zasięg portu: 9dB/0.30km;Okablowanie portu:50/125,62.5/125,100/140 µm;urządzeniami, które nie posiadają blokady na producenta wkładki (np. D-Link, TP-Link, Planet, MikroTik i inni); Moduł kompatybilny w 100% z Cisco, 3com, HP, Huawei, Signamax, TP-Link, Nortel, Alcatel, Extreme, Foundry i in. oraz posiadają certyfikaty Rohs, CE, FDA, FC, TUV, UL. min. 12m-cy; 33. Wartość MTBF - Min. 200000 godz. W warunkach pokojowych; 34. Gwarancja - min. 12m-cy; | 1 | PLN | 4 | Router | 1. Architektura - ARM 64Bit; 2. Procesor - min. 16 core, min. 2GHz AL73400 lub równoważny; 3. Porty - min. 13 portów gigabit; min.1 podłączony bezpośrednio do procesora – port mgmt; 12 przez switchchip; 4. Sloty SFP+ - min.4 sloty 10G SFP+ z osobną pełnodupleksową linię podłączoną do switchip; 5. Moduły światłowodowe (4sztuki) - SM LC, 10km, TX1310, DDM, 10Gbps; Zakres temperatur min. -40 do +85, Długość fali TX/RX: 1310nm; Budżet mocy/zasięg portu: 9dB/0.30km; Okablowanie portu: 50/125, 62.5/125, 100/140 µm; urządzeniami, które nie posiadają blokady na producenta wkładki (np. D-Link, TP-Link, Planet, MikroTik i inni); Moduł kompatybilny w 100% z Cisco, 3com, HP, Huawei, Signamax, TP-Link, Nortel, Alcatel, Extreme, Foundry i in. oraz posiadają certyfikaty Rohs, CE, FDA, FC, TUV, UL. min. 12m-cy; 6. Sloty PCI M.2 - min. 1 z obsługą dysków min. do 8TB; 7. Zasilania - min. 2 wbudowane w obudowę routera redundantne zasilacze 100 - 240 V AC 50/60 Hz; 8. Pobór mocy - max. 75W w obciążeniu; 9. Zakres temperatur pracy - -20 do 60 stopni Celciusa; 10. Chłodzenie - Aktywne; 11. Obudowa - Umożliwiająca montaż w szafie RACK o wysokości 1U (w zestawie uchwyty do montażu w szafie); 12. Pamięć RAM - 16GB DDR4; 13. Pamięć wbudowana - 128MB Flash; 14. Wymiany - max. 450(mm)x200(mm)x45(mm); 15. Szyfrowanie - na poziomie sprzętu; 16. Certyfikaty zgodności - CE, RoHS, EAC; 17. Monitoring - Temperatura CPU; Aktualna temperatura; Temperatura PCB; Wartość Zasilania; 18. Norma IEC 60529 - min. IP20; 19. Parametr - PtMP; 20.PPPoE tunnels - nielimitowany; 21. PPTP tunnels - nielimitowany; 22. L2TP tunnels - nielimitowany; 23. OVPN tunnels - nielimitowany; 24. EoIP tunnels - nielimitowany; 25. Ilość interface VLAN - nielimitowany; 26. Reguły kolejki - nielimitowany; 27. Aktywni użytkownicy HotSpot - nielimitowany; 28. Aktywne sesje menedżera użytkowników - nielimitowany; 29. Interface łączące (bonding) - Nielimitowana ilość; 30. Funkcja - Możliwość instalacji kontenera; 31. Minimalne wyniki dla switchchip. (Wszystkie testy są wykonywane przy użyciu specjalistycznego sprzętu testowego Xena Networks i przeprowadzane zgodnie z RFC2544; Maksymalna przepustowość jest określana przy ponad 30-sekundowych próbach z tolerancją utraty pakietów na poziomie 0,1% w przypadku pakietów o rozmiarze 64, 512 i 1400 bajtów; Wyniki testów pokazują maksymalną wydajność urządzenia.) Tryb mostu: - przy 25 regułach filtrowania: 2662,50 kpps / 32333.4Mbps (1518 byte);2682.2kbps/10986.3Mbps (512 byte); 2758.9kbps/1500.8Mbps (64 byte);Routing:-przy 25 pojedynczych regułach kolejkowania:2112.2kbps/39009.0Mbps (1518 byte); 6322.6kbps/25897.4Mbps (512 byte); 6300.9kbps/3427.7Mbps (64 byte);Routing przy 25 regułach IP:3212.3kbps/39009.0Mbps (1518 byte); 3927.9kbps/16088.7Mbps (512 byte); 3901.5kbps/2122.4Mbps (64 byte)Testy wydajności w tunelach IPSec:Pojedynczy tunel: AES-128-CBC+SHA1: 179.7kbps/2012.6Mbps (1400byte); 186.4kbps/763.5M (512 byte); 182.8kbps/93.6Mbps (64 byte);256 tuneli przy AES-128-CBC + SHA256; 32. Moduły światłowodowe (4 sztuki per urządzenie)- wymagania: SM LC, 10km, TX1310, DDM, 10Gbps; Zakres temperatur min. -40 do +85 Długość fali TX/RX :1310nm;Budżet mocy/zasięg portu: 9dB/0.30km;Okablowanie portu:50/125,62.5/125,100/140 µm;urządzeniami, które nie posiadają blokady na producenta wkładki (np. D-Link, TP-Link, Planet, MikroTik i inni); Moduł kompatybilny w 100% z Cisco, 3com, HP, Huawei, Signamax, TP-Link, Nortel, Alcatel, Extreme, Foundry i in. oraz posiadają certyfikaty Rohs, CE, FDA, FC, TUV, UL. min. 12m-cy; 33. Wartość MTBF - Min. 200000 godz. W warunkach pokojowych; 34. Gwarancja - min. 12m-cy; | 1 | PLN | 4 | Router | 1. Architektura - ARM 64Bit; 2. Procesor - min. 16 core, min. 2GHz AL73400 lub równoważny; 3. Porty - min. 13 portów gigabit; min.1 podłączony bezpośrednio do procesora – port mgmt; 12 przez switchchip; 4. Sloty SFP+ - min.4 sloty 10G SFP+ z osobną pełnodupleksową linię podłączoną do switchip; 5. Moduły światłowodowe (4sztuki) - SM LC, 10km, TX1310, DDM, 10Gbps; Zakres temperatur min. -40 do +85, Długość fali TX/RX: 1310nm; Budżet mocy/zasięg portu: 9dB/0.30km; Okablowanie portu: 50/125, 62.5/125, 100/140 µm; urządzeniami, które nie posiadają blokady na producenta wkładki (np. D-Link, TP-Link, Planet, MikroTik i inni); Moduł kompatybilny w 100% z Cisco, 3com, HP, Huawei, Signamax, TP-Link, Nortel, Alcatel, Extreme, Foundry i in. oraz posiadają certyfikaty Rohs, CE, FDA, FC, TUV, UL. min. 12m-cy; 6. Sloty PCI M.2 - min. 1 z obsługą dysków min. do 8TB; 7. Zasilania - min. 2 wbudowane w obudowę routera redundantne zasilacze 100 - 240 V AC 50/60 Hz; 8. Pobór mocy - max. 75W w obciążeniu; 9. Zakres temperatur pracy - -20 do 60 stopni Celciusa; 10. Chłodzenie - Aktywne; 11. Obudowa - Umożliwiająca montaż w szafie RACK o wysokości 1U (w zestawie uchwyty do montażu w szafie); 12. Pamięć RAM - 16GB DDR4; 13. Pamięć wbudowana - 128MB Flash; 14. Wymiany - max. 450(mm)x200(mm)x45(mm); 15. Szyfrowanie - na poziomie sprzętu; 16. Certyfikaty zgodności - CE, RoHS, EAC; 17. Monitoring - Temperatura CPU; Aktualna temperatura; Temperatura PCB; Wartość Zasilania; 18. Norma IEC 60529 - min. IP20; 19. Parametr - PtMP; 20.PPPoE tunnels - nielimitowany; 21. PPTP tunnels - nielimitowany; 22. L2TP tunnels - nielimitowany; 23. OVPN tunnels - nielimitowany; 24. EoIP tunnels - nielimitowany; 25. Ilość interface VLAN - nielimitowany; 26. Reguły kolejki - nielimitowany; 27. Aktywni użytkownicy HotSpot - nielimitowany; 28. Aktywne sesje menedżera użytkowników - nielimitowany; 29. Interface łączące (bonding) - Nielimitowana ilość; 30. Funkcja - Możliwość instalacji kontenera; 31. Minimalne wyniki dla switchchip. (Wszystkie testy są wykonywane przy użyciu specjalistycznego sprzętu testowego Xena Networks i przeprowadzane zgodnie z RFC2544; Maksymalna przepustowość jest określana przy ponad 30-sekundowych próbach z tolerancją utraty pakietów na poziomie 0,1% w przypadku pakietów o rozmiarze 64, 512 i 1400 bajtów; Wyniki testów pokazują maksymalną wydajność urządzenia.) Tryb mostu: - przy 25 regułach filtrowania: 2662,50 kpps / 32333.4Mbps (1518 byte);2682.2kbps/10986.3Mbps (512 byte); 2758.9kbps/1500.8Mbps (64 byte);Routing:-przy 25 pojedynczych regułach kolejkowania:2112.2kbps/39009.0Mbps (1518 byte); 6322.6kbps/25897.4Mbps (512 byte); 6300.9kbps/3427.7Mbps (64 byte);Routing przy 25 regułach IP:3212.3kbps/39009.0Mbps (1518 byte); 3927.9kbps/16088.7Mbps (512 byte); 3901.5kbps/2122.4Mbps (64 byte)Testy wydajności w tunelach IPSec:Pojedynczy tunel: AES-128-CBC+SHA1: 179.7kbps/2012.6Mbps (1400byte); 186.4kbps/763.5M (512 byte); 182.8kbps/93.6Mbps (64 byte);256 tuneli przy AES-128-CBC + SHA256; 32. Moduły światłowodowe (4 sztuki per urządzenie)- wymagania: SM LC, 10km, TX1310, DDM, 10Gbps; Zakres temperatur min. -40 do +85 Długość fali TX/RX :1310nm;Budżet mocy/zasięg portu: 9dB/0.30km;Okablowanie portu:50/125,62.5/125,100/140 µm;urządzeniami, które nie posiadają blokady na producenta wkładki (np. D-Link, TP-Link, Planet, MikroTik i inni); Moduł kompatybilny w 100% z Cisco, 3com, HP, Huawei, Signamax, TP-Link, Nortel, Alcatel, Extreme, Foundry i in. oraz posiadają certyfikaty Rohs, CE, FDA, FC, TUV, UL. min. 12m-cy; 33. Wartość MTBF - Min. 200000 godz. W warunkach pokojowych; 34. Gwarancja - min. 12m-cy; | 1 | PLN | 4 | Router | 1. Architektura - ARM 64Bit; 2. Procesor - min. 16 core, min. 2GHz AL73400 lub równoważny; 3. Porty - min. 13 portów gigabit; min.1 podłączony bezpośrednio do procesora – port mgmt; 12 przez switchchip; 4. Sloty SFP+ - min.4 sloty 10G SFP+ z osobną pełnodupleksową linię podłączoną do switchip; 5. Moduły światłowodowe (4sztuki) - SM LC, 10km, TX1310, DDM, 10Gbps; Zakres temperatur min. -40 do +85, Długość fali TX/RX: 1310nm; Budżet mocy/zasięg portu: 9dB/0.30km; Okablowanie portu: 50/125, 62.5/125, 100/140 µm; urządzeniami, które nie posiadają blokady na producenta wkładki (np. D-Link, TP-Link, Planet, MikroTik i inni); Moduł kompatybilny w 100% z Cisco, 3com, HP, Huawei, Signamax, TP-Link, Nortel, Alcatel, Extreme, Foundry i in. oraz posiadają certyfikaty Rohs, CE, FDA, FC, TUV, UL. min. 12m-cy; 6. Sloty PCI M.2 - min. 1 z obsługą dysków min. do 8TB; 7. Zasilania - min. 2 wbudowane w obudowę routera redundantne zasilacze 100 - 240 V AC 50/60 Hz; 8. Pobór mocy - max. 75W w obciążeniu; 9. Zakres temperatur pracy - -20 do 60 stopni Celciusa; 10. Chłodzenie - Aktywne; 11. Obudowa - Umożliwiająca montaż w szafie RACK o wysokości 1U (w zestawie uchwyty do montażu w szafie); 12. Pamięć RAM - 16GB DDR4; 13. Pamięć wbudowana - 128MB Flash; 14. Wymiany - max. 450(mm)x200(mm)x45(mm); 15. Szyfrowanie - na poziomie sprzętu; 16. Certyfikaty zgodności - CE, RoHS, EAC; 17. Monitoring - Temperatura CPU; Aktualna temperatura; Temperatura PCB; Wartość Zasilania; 18. Norma IEC 60529 - min. IP20; 19. Parametr - PtMP; 20.PPPoE tunnels - nielimitowany; 21. PPTP tunnels - nielimitowany; 22. L2TP tunnels - nielimitowany; 23. OVPN tunnels - nielimitowany; 24. EoIP tunnels - nielimitowany; 25. Ilość interface VLAN - nielimitowany; 26. Reguły kolejki - nielimitowany; 27. Aktywni użytkownicy HotSpot - nielimitowany; 28. Aktywne sesje menedżera użytkowników - nielimitowany; 29. Interface łączące (bonding) - Nielimitowana ilość; 30. Funkcja - Możliwość instalacji kontenera; 31. Minimalne wyniki dla switchchip. (Wszystkie testy są wykonywane przy użyciu specjalistycznego sprzętu testowego Xena Networks i przeprowadzane zgodnie z RFC2544; Maksymalna przepustowość jest określana przy ponad 30-sekundowych próbach z tolerancją utraty pakietów na poziomie 0,1% w przypadku pakietów o rozmiarze 64, 512 i 1400 bajtów; Wyniki testów pokazują maksymalną wydajność urządzenia.) Tryb mostu: - przy 25 regułach filtrowania: 2662,50 kpps / 32333.4Mbps (1518 byte);2682.2kbps/10986.3Mbps (512 byte); 2758.9kbps/1500.8Mbps (64 byte);Routing:-przy 25 pojedynczych regułach kolejkowania:2112.2kbps/39009.0Mbps (1518 byte); 6322.6kbps/25897.4Mbps (512 byte); 6300.9kbps/3427.7Mbps (64 byte);Routing przy 25 regułach IP:3212.3kbps/39009.0Mbps (1518 byte); 3927.9kbps/16088.7Mbps (512 byte); 3901.5kbps/2122.4Mbps (64 byte)Testy wydajności w tunelach IPSec:Pojedynczy tunel: AES-128-CBC+SHA1: 179.7kbps/2012.6Mbps (1400byte); 186.4kbps/763.5M (512 byte); 182.8kbps/93.6Mbps (64 byte);256 tuneli przy AES-128-CBC + SHA256; 32. Moduły światłowodowe (4 sztuki per urządzenie)- wymagania: SM LC, 10km, TX1310, DDM, 10Gbps; Zakres temperatur min. -40 do +85 Długość fali TX/RX :1310nm;Budżet mocy/zasięg portu: 9dB/0.30km;Okablowanie portu:50/125,62.5/125,100/140 µm;urządzeniami, które nie posiadają blokady na producenta wkładki (np. D-Link, TP-Link, Planet, MikroTik i inni); Moduł kompatybilny w 100% z Cisco, 3com, HP, Huawei, Signamax, TP-Link, Nortel, Alcatel, Extreme, Foundry i in. oraz posiadają certyfikaty Rohs, CE, FDA, FC, TUV, UL. min. 12m-cy; 33. Wartość MTBF - Min. 200000 godz. W warunkach pokojowych; 34. Gwarancja - min. 12m-cy; | 1 | PLN | 4 | Router | 1. Architektura - ARM 64Bit; 2. Procesor - min. 16 core, min. 2GHz AL73400 lub równoważny; 3. Porty - min. 13 portów gigabit; min.1 podłączony bezpośrednio do procesora – port mgmt; 12 przez switchchip; 4. Sloty SFP+ - min.4 sloty 10G SFP+ z osobną pełnodupleksową linię podłączoną do switchip; 5. Moduły światłowodowe (4sztuki) - SM LC, 10km, TX1310, DDM, 10Gbps; Zakres temperatur min. -40 do +85, Długość fali TX/RX: 1310nm; Budżet mocy/zasięg portu: 9dB/0.30km; Okablowanie portu: 50/125, 62.5/125, 100/140 µm; urządzeniami, które nie posiadają blokady na producenta wkładki (np. D-Link, TP-Link, Planet, MikroTik i inni); Moduł kompatybilny w 100% z Cisco, 3com, HP, Huawei, Signamax, TP-Link, Nortel, Alcatel, Extreme, Foundry i in. oraz posiadają certyfikaty Rohs, CE, FDA, FC, TUV, UL. min. 12m-cy; 6. Sloty PCI M.2 - min. 1 z obsługą dysków min. do 8TB; 7. Zasilania - min. 2 wbudowane w obudowę routera redundantne zasilacze 100 - 240 V AC 50/60 Hz; 8. Pobór mocy - max. 75W w obciążeniu; 9. Zakres temperatur pracy - -20 do 60 stopni Celciusa; 10. Chłodzenie - Aktywne; 11. Obudowa - Umożliwiająca montaż w szafie RACK o wysokości 1U (w zestawie uchwyty do montażu w szafie); 12. Pamięć RAM - 16GB DDR4; 13. Pamięć wbudowana - 128MB Flash; 14. Wymiany - max. 450(mm)x200(mm)x45(mm); 15. Szyfrowanie - na poziomie sprzętu; 16. Certyfikaty zgodności - CE, RoHS, EAC; 17. Monitoring - Temperatura CPU; Aktualna temperatura; Temperatura PCB; Wartość Zasilania; 18. Norma IEC 60529 - min. IP20; 19. Parametr - PtMP; 20.PPPoE tunnels - nielimitowany; 21. PPTP tunnels - nielimitowany; 22. L2TP tunnels - nielimitowany; 23. OVPN tunnels - nielimitowany; 24. EoIP tunnels - nielimitowany; 25. Ilość interface VLAN - nielimitowany; 26. Reguły kolejki - nielimitowany; 27. Aktywni użytkownicy HotSpot - nielimitowany; 28. Aktywne sesje menedżera użytkowników - nielimitowany; 29. Interface łączące (bonding) - Nielimitowana ilość; 30. Funkcja - Możliwość instalacji kontenera; 31. Minimalne wyniki dla switchchip. (Wszystkie testy są wykonywane przy użyciu specjalistycznego sprzętu testowego Xena Networks i przeprowadzane zgodnie z RFC2544; Maksymalna przepustowość jest określana przy ponad 30-sekundowych próbach z tolerancją utraty pakietów na poziomie 0,1% w przypadku pakietów o rozmiarze 64, 512 i 1400 bajtów; Wyniki testów pokazują maksymalną wydajność urządzenia.) Tryb mostu: - przy 25 regułach filtrowania: 2662,50 kpps / 32333.4Mbps (1518 byte);2682.2kbps/10986.3Mbps (512 byte); 2758.9kbps/1500.8Mbps (64 byte);Routing:-przy 25 pojedynczych regułach kolejkowania:2112.2kbps/39009.0Mbps (1518 byte); 6322.6kbps/25897.4Mbps (512 byte); 6300.9kbps/3427.7Mbps (64 byte);Routing przy 25 regułach IP:3212.3kbps/39009.0Mbps (1518 byte); 3927.9kbps/16088.7Mbps (512 byte); 3901.5kbps/2122.4Mbps (64 byte)Testy wydajności w tunelach IPSec:Pojedynczy tunel: AES-128-CBC+SHA1: 179.7kbps/2012.6Mbps (1400byte); 186.4kbps/763.5M (512 byte); 182.8kbps/93.6Mbps (64 byte);256 tuneli przy AES-128-CBC + SHA256; 32. Moduły światłowodowe (4 sztuki per urządzenie)- wymagania: SM LC, 10km, TX1310, DDM, 10Gbps; Zakres temperatur min. -40 do +85 Długość fali TX/RX :1310nm;Budżet mocy/zasięg portu: 9dB/0.30km;Okablowanie portu:50/125,62.5/125,100/140 µm;urządzeniami, które nie posiadają blokady na producenta wkładki (np. D-Link, TP-Link, Planet, MikroTik i inni); Moduł kompatybilny w 100% z Cisco, 3com, HP, Huawei, Signamax, TP-Link, Nortel, Alcatel, Extreme, Foundry i in. oraz posiadają certyfikaty Rohs, CE, FDA, FC, TUV, UL. min. 12m-cy; 33. Wartość MTBF - Min. 200000 godz. W warunkach pokojowych; 34. Gwarancja - min. 12m-cy; | 1 | PLN | 4 | Router | 1. Architektura - ARM 64Bit; 2. Procesor - min. 16 core, min. 2GHz AL73400 lub równoważny; 3. Porty - min. 13 portów gigabit; min.1 podłączony bezpośrednio do procesora – port mgmt; 12 przez switchchip; 4. Sloty SFP+ - min.4 sloty 10G SFP+ z osobną pełnodupleksową linię podłączoną do switchip; 5. Moduły światłowodowe (4sztuki) - SM LC, 10km, TX1310, DDM, 10Gbps; Zakres temperatur min. -40 do +85, Długość fali TX/RX: 1310nm; Budżet mocy/zasięg portu: 9dB/0.30km; Okablowanie portu: 50/125, 62.5/125, 100/140 µm; urządzeniami, które nie posiadają blokady na producenta wkładki (np. D-Link, TP-Link, Planet, MikroTik i inni); Moduł kompatybilny w 100% z Cisco, 3com, HP, Huawei, Signamax, TP-Link, Nortel, Alcatel, Extreme, Foundry i in. oraz posiadają certyfikaty Rohs, CE, FDA, FC, TUV, UL. min. 12m-cy; 6. Sloty PCI M.2 - min. 1 z obsługą dysków min. do 8TB; 7. Zasilania - min. 2 wbudowane w obudowę routera redundantne zasilacze 100 - 240 V AC 50/60 Hz; 8. Pobór mocy - max. 75W w obciążeniu; 9. Zakres temperatur pracy - -20 do 60 stopni Celciusa; 10. Chłodzenie - Aktywne; 11. Obudowa - Umożliwiająca montaż w szafie RACK o wysokości 1U (w zestawie uchwyty do montażu w szafie); 12. Pamięć RAM - 16GB DDR4; 13. Pamięć wbudowana - 128MB Flash; 14. Wymiany - max. 450(mm)x200(mm)x45(mm); 15. Szyfrowanie - na poziomie sprzętu; 16. Certyfikaty zgodności - CE, RoHS, EAC; 17. Monitoring - Temperatura CPU; Aktualna temperatura; Temperatura PCB; Wartość Zasilania; 18. Norma IEC 60529 - min. IP20; 19. Parametr - PtMP; 20.PPPoE tunnels - nielimitowany; 21. PPTP tunnels - nielimitowany; 22. L2TP tunnels - nielimitowany; 23. OVPN tunnels - nielimitowany; 24. EoIP tunnels - nielimitowany; 25. Ilość interface VLAN - nielimitowany; 26. Reguły kolejki - nielimitowany; 27. Aktywni użytkownicy HotSpot - nielimitowany; 28. Aktywne sesje menedżera użytkowników - nielimitowany; 29. Interface łączące (bonding) - Nielimitowana ilość; 30. Funkcja - Możliwość instalacji kontenera; 31. Minimalne wyniki dla switchchip. (Wszystkie testy są wykonywane przy użyciu specjalistycznego sprzętu testowego Xena Networks i przeprowadzane zgodnie z RFC2544; Maksymalna przepustowość jest określana przy ponad 30-sekundowych próbach z tolerancją utraty pakietów na poziomie 0,1% w przypadku pakietów o rozmiarze 64, 512 i 1400 bajtów; Wyniki testów pokazują maksymalną wydajność urządzenia.) Tryb mostu: - przy 25 regułach filtrowania: 2662,50 kpps / 32333.4Mbps (1518 byte);2682.2kbps/10986.3Mbps (512 byte); 2758.9kbps/1500.8Mbps (64 byte);Routing:-przy 25 pojedynczych regułach kolejkowania:2112.2kbps/39009.0Mbps (1518 byte); 6322.6kbps/25897.4Mbps (512 byte); 6300.9kbps/3427.7Mbps (64 byte);Routing przy 25 regułach IP:3212.3kbps/39009.0Mbps (1518 byte); 3927.9kbps/16088.7Mbps (512 byte); 3901.5kbps/2122.4Mbps (64 byte)Testy wydajności w tunelach IPSec:Pojedynczy tunel: AES-128-CBC+SHA1: 179.7kbps/2012.6Mbps (1400byte); 186.4kbps/763.5M (512 byte); 182.8kbps/93.6Mbps (64 byte);256 tuneli przy AES-128-CBC + SHA256; 32. Moduły światłowodowe (4 sztuki per urządzenie)- wymagania: SM LC, 10km, TX1310, DDM, 10Gbps; Zakres temperatur min. -40 do +85 Długość fali TX/RX :1310nm;Budżet mocy/zasięg portu: 9dB/0.30km;Okablowanie portu:50/125,62.5/125,100/140 µm;urządzeniami, które nie posiadają blokady na producenta wkładki (np. D-Link, TP-Link, Planet, MikroTik i inni); Moduł kompatybilny w 100% z Cisco, 3com, HP, Huawei, Signamax, TP-Link, Nortel, Alcatel, Extreme, Foundry i in. oraz posiadają certyfikaty Rohs, CE, FDA, FC, TUV, UL. min. 12m-cy; 33. Wartość MTBF - Min. 200000 godz. W warunkach pokojowych; 34. Gwarancja - min. 12m-cy; | 1 | PLN | 4 | Router | 1. Architektura - ARM 64Bit; 2. Procesor - min. 16 core, min. 2GHz AL73400 lub równoważny; 3. Porty - min. 13 portów gigabit; min.1 podłączony bezpośrednio do procesora – port mgmt; 12 przez switchchip; 4. Sloty SFP+ - min.4 sloty 10G SFP+ z osobną pełnodupleksową linię podłączoną do switchip; 5. Moduły światłowodowe (4sztuki) - SM LC, 10km, TX1310, DDM, 10Gbps; Zakres temperatur min. -40 do +85, Długość fali TX/RX: 1310nm; Budżet mocy/zasięg portu: 9dB/0.30km; Okablowanie portu: 50/125, 62.5/125, 100/140 µm; urządzeniami, które nie posiadają blokady na producenta wkładki (np. D-Link, TP-Link, Planet, MikroTik i inni); Moduł kompatybilny w 100% z Cisco, 3com, HP, Huawei, Signamax, TP-Link, Nortel, Alcatel, Extreme, Foundry i in. oraz posiadają certyfikaty Rohs, CE, FDA, FC, TUV, UL. min. 12m-cy; 6. Sloty PCI M.2 - min. 1 z obsługą dysków min. do 8TB; 7. Zasilania - min. 2 wbudowane w obudowę routera redundantne zasilacze 100 - 240 V AC 50/60 Hz; 8. Pobór mocy - max. 75W w obciążeniu; 9. Zakres temperatur pracy - -20 do 60 stopni Celciusa; 10. Chłodzenie - Aktywne; 11. Obudowa - Umożliwiająca montaż w szafie RACK o wysokości 1U (w zestawie uchwyty do montażu w szafie); 12. Pamięć RAM - 16GB DDR4; 13. Pamięć wbudowana - 128MB Flash; 14. Wymiany - max. 450(mm)x200(mm)x45(mm); 15. Szyfrowanie - na poziomie sprzętu; 16. Certyfikaty zgodności - CE, RoHS, EAC; 17. Monitoring - Temperatura CPU; Aktualna temperatura; Temperatura PCB; Wartość Zasilania; 18. Norma IEC 60529 - min. IP20; 19. Parametr - PtMP; 20.PPPoE tunnels - nielimitowany; 21. PPTP tunnels - nielimitowany; 22. L2TP tunnels - nielimitowany; 23. OVPN tunnels - nielimitowany; 24. EoIP tunnels - nielimitowany; 25. Ilość interface VLAN - nielimitowany; 26. Reguły kolejki - nielimitowany; 27. Aktywni użytkownicy HotSpot - nielimitowany; 28. Aktywne sesje menedżera użytkowników - nielimitowany; 29. Interface łączące (bonding) - Nielimitowana ilość; 30. Funkcja - Możliwość instalacji kontenera; 31. Minimalne wyniki dla switchchip. (Wszystkie testy są wykonywane przy użyciu specjalistycznego sprzętu testowego Xena Networks i przeprowadzane zgodnie z RFC2544; Maksymalna przepustowość jest określana przy ponad 30-sekundowych próbach z tolerancją utraty pakietów na poziomie 0,1% w przypadku pakietów o rozmiarze 64, 512 i 1400 bajtów; Wyniki testów pokazują maksymalną wydajność urządzenia.) Tryb mostu: - przy 25 regułach filtrowania: 2662,50 kpps / 32333.4Mbps (1518 byte);2682.2kbps/10986.3Mbps (512 byte); 2758.9kbps/1500.8Mbps (64 byte);Routing:-przy 25 pojedynczych regułach kolejkowania:2112.2kbps/39009.0Mbps (1518 byte); 6322.6kbps/25897.4Mbps (512 byte); 6300.9kbps/3427.7Mbps (64 byte);Routing przy 25 regułach IP:3212.3kbps/39009.0Mbps (1518 byte); 3927.9kbps/16088.7Mbps (512 byte); 3901.5kbps/2122.4Mbps (64 byte)Testy wydajności w tunelach IPSec:Pojedynczy tunel: AES-128-CBC+SHA1: 179.7kbps/2012.6Mbps (1400byte); 186.4kbps/763.5M (512 byte); 182.8kbps/93.6Mbps (64 byte);256 tuneli przy AES-128-CBC + SHA256; 32. Moduły światłowodowe (4 sztuki per urządzenie)- wymagania: SM LC, 10km, TX1310, DDM, 10Gbps; Zakres temperatur min. -40 do +85 Długość fali TX/RX :1310nm;Budżet mocy/zasięg portu: 9dB/0.30km;Okablowanie portu:50/125,62.5/125,100/140 µm;urządzeniami, które nie posiadają blokady na producenta wkładki (np. D-Link, TP-Link, Planet, MikroTik i inni); Moduł kompatybilny w 100% z Cisco, 3com, HP, Huawei, Signamax, TP-Link, Nortel, Alcatel, Extreme, Foundry i in. oraz posiadają certyfikaty Rohs, CE, FDA, FC, TUV, UL. min. 12m-cy; 33. Wartość MTBF - Min. 200000 godz. W warunkach pokojowych; 34. Gwarancja - min. 12m-cy; | 1 | PLN | 4 | Router | 1. Architektura - ARM 64Bit; 2. Procesor - min. 16 core, min. 2GHz AL73400 lub równoważny; 3. Porty - min. 13 portów gigabit; min.1 podłączony bezpośrednio do procesora – port mgmt; 12 przez switchchip; 4. Sloty SFP+ - min.4 sloty 10G SFP+ z osobną pełnodupleksową linię podłączoną do switchip; 5. Moduły światłowodowe (4sztuki) - SM LC, 10km, TX1310, DDM, 10Gbps; Zakres temperatur min. -40 do +85, Długość fali TX/RX: 1310nm; Budżet mocy/zasięg portu: 9dB/0.30km; Okablowanie portu: 50/125, 62.5/125, 100/140 µm; urządzeniami, które nie posiadają blokady na producenta wkładki (np. D-Link, TP-Link, Planet, MikroTik i inni); Moduł kompatybilny w 100% z Cisco, 3com, HP, Huawei, Signamax, TP-Link, Nortel, Alcatel, Extreme, Foundry i in. oraz posiadają certyfikaty Rohs, CE, FDA, FC, TUV, UL. min. 12m-cy; 6. Sloty PCI M.2 - min. 1 z obsługą dysków min. do 8TB; 7. Zasilania - min. 2 wbudowane w obudowę routera redundantne zasilacze 100 - 240 V AC 50/60 Hz; 8. Pobór mocy - max. 75W w obciążeniu; 9. Zakres temperatur pracy - -20 do 60 stopni Celciusa; 10. Chłodzenie - Aktywne; 11. Obudowa - Umożliwiająca montaż w szafie RACK o wysokości 1U (w zestawie uchwyty do montażu w szafie); 12. Pamięć RAM - 16GB DDR4; 13. Pamięć wbudowana - 128MB Flash; 14. Wymiany - max. 450(mm)x200(mm)x45(mm); 15. Szyfrowanie - na poziomie sprzętu; 16. Certyfikaty zgodności - CE, RoHS, EAC; 17. Monitoring - Temperatura CPU; Aktualna temperatura; Temperatura PCB; Wartość Zasilania; 18. Norma IEC 60529 - min. IP20; 19. Parametr - PtMP; 20.PPPoE tunnels - nielimitowany; 21. PPTP tunnels - nielimitowany; 22. L2TP tunnels - nielimitowany; 23. OVPN tunnels - nielimitowany; 24. EoIP tunnels - nielimitowany; 25. Ilość interface VLAN - nielimitowany; 26. Reguły kolejki - nielimitowany; 27. Aktywni użytkownicy HotSpot - nielimitowany; 28. Aktywne sesje menedżera użytkowników - nielimitowany; 29. Interface łączące (bonding) - Nielimitowana ilość; 30. Funkcja - Możliwość instalacji kontenera; 31. Minimalne wyniki dla switchchip. (Wszystkie testy są wykonywane przy użyciu specjalistycznego sprzętu testowego Xena Networks i przeprowadzane zgodnie z RFC2544; Maksymalna przepustowość jest określana przy ponad 30-sekundowych próbach z tolerancją utraty pakietów na poziomie 0,1% w przypadku pakietów o rozmiarze 64, 512 i 1400 bajtów; Wyniki testów pokazują maksymalną wydajność urządzenia.) Tryb mostu: - przy 25 regułach filtrowania: 2662,50 kpps / 32333.4Mbps (1518 byte);2682.2kbps/10986.3Mbps (512 byte); 2758.9kbps/1500.8Mbps (64 byte);Routing:-przy 25 pojedynczych regułach kolejkowania:2112.2kbps/39009.0Mbps (1518 byte); 6322.6kbps/25897.4Mbps (512 byte); 6300.9kbps/3427.7Mbps (64 byte);Routing przy 25 regułach IP:3212.3kbps/39009.0Mbps (1518 byte); 3927.9kbps/16088.7Mbps (512 byte); 3901.5kbps/2122.4Mbps (64 byte)Testy wydajności w tunelach IPSec:Pojedynczy tunel: AES-128-CBC+SHA1: 179.7kbps/2012.6Mbps (1400byte); 186.4kbps/763.5M (512 byte); 182.8kbps/93.6Mbps (64 byte);256 tuneli przy AES-128-CBC + SHA256; 32. Moduły światłowodowe (4 sztuki per urządzenie)- wymagania: SM LC, 10km, TX1310, DDM, 10Gbps; Zakres temperatur min. -40 do +85 Długość fali TX/RX :1310nm;Budżet mocy/zasięg portu: 9dB/0.30km;Okablowanie portu:50/125,62.5/125,100/140 µm;urządzeniami, które nie posiadają blokady na producenta wkładki (np. D-Link, TP-Link, Planet, MikroTik i inni); Moduł kompatybilny w 100% z Cisco, 3com, HP, Huawei, Signamax, TP-Link, Nortel, Alcatel, Extreme, Foundry i in. oraz posiadają certyfikaty Rohs, CE, FDA, FC, TUV, UL. min. 12m-cy; 33. Wartość MTBF - Min. 200000 godz. W warunkach pokojowych; 34. Gwarancja - min. 12m-cy; | 1 | PLN | 4 | Router | 1. Architektura - ARM 64Bit; 2. Procesor - min. 16 core, min. 2GHz AL73400 lub równoważny; 3. Porty - min. 13 portów gigabit; min.1 podłączony bezpośrednio do procesora – port mgmt; 12 przez switchchip; 4. Sloty SFP+ - min.4 sloty 10G SFP+ z osobną pełnodupleksową linię podłączoną do switchip; 5. Moduły światłowodowe (4sztuki) - SM LC, 10km, TX1310, DDM, 10Gbps; Zakres temperatur min. -40 do +85, Długość fali TX/RX: 1310nm; Budżet mocy/zasięg portu: 9dB/0.30km; Okablowanie portu: 50/125, 62.5/125, 100/140 µm; urządzeniami, które nie posiadają blokady na producenta wkładki (np. D-Link, TP-Link, Planet, MikroTik i inni); Moduł kompatybilny w 100% z Cisco, 3com, HP, Huawei, Signamax, TP-Link, Nortel, Alcatel, Extreme, Foundry i in. oraz posiadają certyfikaty Rohs, CE, FDA, FC, TUV, UL. min. 12m-cy; 6. Sloty PCI M.2 - min. 1 z obsługą dysków min. do 8TB; 7. Zasilania - min. 2 wbudowane w obudowę routera redundantne zasilacze 100 - 240 V AC 50/60 Hz; 8. Pobór mocy - max. 75W w obciążeniu; 9. Zakres temperatur pracy - -20 do 60 stopni Celciusa; 10. Chłodzenie - Aktywne; 11. Obudowa - Umożliwiająca montaż w szafie RACK o wysokości 1U (w zestawie uchwyty do montażu w szafie); 12. Pamięć RAM - 16GB DDR4; 13. Pamięć wbudowana - 128MB Flash; 14. Wymiany - max. 450(mm)x200(mm)x45(mm); 15. Szyfrowanie - na poziomie sprzętu; 16. Certyfikaty zgodności - CE, RoHS, EAC; 17. Monitoring - Temperatura CPU; Aktualna temperatura; Temperatura PCB; Wartość Zasilania; 18. Norma IEC 60529 - min. IP20; 19. Parametr - PtMP; 20.PPPoE tunnels - nielimitowany; 21. PPTP tunnels - nielimitowany; 22. L2TP tunnels - nielimitowany; 23. OVPN tunnels - nielimitowany; 24. EoIP tunnels - nielimitowany; 25. Ilość interface VLAN - nielimitowany; 26. Reguły kolejki - nielimitowany; 27. Aktywni użytkownicy HotSpot - nielimitowany; 28. Aktywne sesje menedżera użytkowników - nielimitowany; 29. Interface łączące (bonding) - Nielimitowana ilość; 30. Funkcja - Możliwość instalacji kontenera; 31. Minimalne wyniki dla switchchip. (Wszystkie testy są wykonywane przy użyciu specjalistycznego sprzętu testowego Xena Networks i przeprowadzane zgodnie z RFC2544; Maksymalna przepustowość jest określana przy ponad 30-sekundowych próbach z tolerancją utraty pakietów na poziomie 0,1% w przypadku pakietów o rozmiarze 64, 512 i 1400 bajtów; Wyniki testów pokazują maksymalną wydajność urządzenia.) Tryb mostu: - przy 25 regułach filtrowania: 2662,50 kpps / 32333.4Mbps (1518 byte);2682.2kbps/10986.3Mbps (512 byte); 2758.9kbps/1500.8Mbps (64 byte);Routing:-przy 25 pojedynczych regułach kolejkowania:2112.2kbps/39009.0Mbps (1518 byte); 6322.6kbps/25897.4Mbps (512 byte); 6300.9kbps/3427.7Mbps (64 byte);Routing przy 25 regułach IP:3212.3kbps/39009.0Mbps (1518 byte); 3927.9kbps/16088.7Mbps (512 byte); 3901.5kbps/2122.4Mbps (64 byte)Testy wydajności w tunelach IPSec:Pojedynczy tunel: AES-128-CBC+SHA1: 179.7kbps/2012.6Mbps (1400byte); 186.4kbps/763.5M (512 byte); 182.8kbps/93.6Mbps (64 byte);256 tuneli przy AES-128-CBC + SHA256; 32. Moduły światłowodowe (4 sztuki per urządzenie)- wymagania: SM LC, 10km, TX1310, DDM, 10Gbps; Zakres temperatur min. -40 do +85 Długość fali TX/RX :1310nm;Budżet mocy/zasięg portu: 9dB/0.30km;Okablowanie portu:50/125,62.5/125,100/140 µm;urządzeniami, które nie posiadają blokady na producenta wkładki (np. D-Link, TP-Link, Planet, MikroTik i inni); Moduł kompatybilny w 100% z Cisco, 3com, HP, Huawei, Signamax, TP-Link, Nortel, Alcatel, Extreme, Foundry i in. oraz posiadają certyfikaty Rohs, CE, FDA, FC, TUV, UL. min. 12m-cy; 33. Wartość MTBF - Min. 200000 godz. W warunkach pokojowych; 34. Gwarancja - min. 12m-cy; | 1 | PLN | 4 | Router | 1. Architektura - ARM 64Bit; 2. Procesor - min. 16 core, min. 2GHz AL73400 lub równoważny; 3. Porty - min. 13 portów gigabit; min.1 podłączony bezpośrednio do procesora – port mgmt; 12 przez switchchip; 4. Sloty SFP+ - min.4 sloty 10G SFP+ z osobną pełnodupleksową linię podłączoną do switchip; 5. Moduły światłowodowe (4sztuki) - SM LC, 10km, TX1310, DDM, 10Gbps; Zakres temperatur min. -40 do +85, Długość fali TX/RX: 1310nm; Budżet mocy/zasięg portu: 9dB/0.30km; Okablowanie portu: 50/125, 62.5/125, 100/140 µm; urządzeniami, które nie posiadają blokady na producenta wkładki (np. D-Link, TP-Link, Planet, MikroTik i inni); Moduł kompatybilny w 100% z Cisco, 3com, HP, Huawei, Signamax, TP-Link, Nortel, Alcatel, Extreme, Foundry i in. oraz posiadają certyfikaty Rohs, CE, FDA, FC, TUV, UL. min. 12m-cy; 6. Sloty PCI M.2 - min. 1 z obsługą dysków min. do 8TB; 7. Zasilania - min. 2 wbudowane w obudowę routera redundantne zasilacze 100 - 240 V AC 50/60 Hz; 8. Pobór mocy - max. 75W w obciążeniu; 9. Zakres temperatur pracy - -20 do 60 stopni Celciusa; 10. Chłodzenie - Aktywne; 11. Obudowa - Umożliwiająca montaż w szafie RACK o wysokości 1U (w zestawie uchwyty do montażu w szafie); 12. Pamięć RAM - 16GB DDR4; 13. Pamięć wbudowana - 128MB Flash; 14. Wymiany - max. 450(mm)x200(mm)x45(mm); 15. Szyfrowanie - na poziomie sprzętu; 16. Certyfikaty zgodności - CE, RoHS, EAC; 17. Monitoring - Temperatura CPU; Aktualna temperatura; Temperatura PCB; Wartość Zasilania; 18. Norma IEC 60529 - min. IP20; 19. Parametr - PtMP; 20.PPPoE tunnels - nielimitowany; 21. PPTP tunnels - nielimitowany; 22. L2TP tunnels - nielimitowany; 23. OVPN tunnels - nielimitowany; 24. EoIP tunnels - nielimitowany; 25. Ilość interface VLAN - nielimitowany; 26. Reguły kolejki - nielimitowany; 27. Aktywni użytkownicy HotSpot - nielimitowany; 28. Aktywne sesje menedżera użytkowników - nielimitowany; 29. Interface łączące (bonding) - Nielimitowana ilość; 30. Funkcja - Możliwość instalacji kontenera; 31. Minimalne wyniki dla switchchip. (Wszystkie testy są wykonywane przy użyciu specjalistycznego sprzętu testowego Xena Networks i przeprowadzane zgodnie z RFC2544; Maksymalna przepustowość jest określana przy ponad 30-sekundowych próbach z tolerancją utraty pakietów na poziomie 0,1% w przypadku pakietów o rozmiarze 64, 512 i 1400 bajtów; Wyniki testów pokazują maksymalną wydajność urządzenia.) Tryb mostu: - przy 25 regułach filtrowania: 2662,50 kpps / 32333.4Mbps (1518 byte);2682.2kbps/10986.3Mbps (512 byte); 2758.9kbps/1500.8Mbps (64 byte);Routing:-przy 25 pojedynczych regułach kolejkowania:2112.2kbps/39009.0Mbps (1518 byte); 6322.6kbps/25897.4Mbps (512 byte); 6300.9kbps/3427.7Mbps (64 byte);Routing przy 25 regułach IP:3212.3kbps/39009.0Mbps (1518 byte); 3927.9kbps/16088.7Mbps (512 byte); 3901.5kbps/2122.4Mbps (64 byte)Testy wydajności w tunelach IPSec:Pojedynczy tunel: AES-128-CBC+SHA1: 179.7kbps/2012.6Mbps (1400byte); 186.4kbps/763.5M (512 byte); 182.8kbps/93.6Mbps (64 byte);256 tuneli przy AES-128-CBC + SHA256; 32. Moduły światłowodowe (4 sztuki per urządzenie)- wymagania: SM LC, 10km, TX1310, DDM, 10Gbps; Zakres temperatur min. -40 do +85 Długość fali TX/RX :1310nm;Budżet mocy/zasięg portu: 9dB/0.30km;Okablowanie portu:50/125,62.5/125,100/140 µm;urządzeniami, które nie posiadają blokady na producenta wkładki (np. D-Link, TP-Link, Planet, MikroTik i inni); Moduł kompatybilny w 100% z Cisco, 3com, HP, Huawei, Signamax, TP-Link, Nortel, Alcatel, Extreme, Foundry i in. oraz posiadają certyfikaty Rohs, CE, FDA, FC, TUV, UL. min. 12m-cy; 33. Wartość MTBF - Min. 200000 godz. W warunkach pokojowych; 34. Gwarancja - min. 12m-cy; | 1 | PLN | 4 | Router | 1. Architektura - ARM 64Bit; 2. Procesor - min. 16 core, min. 2GHz AL73400 lub równoważny; 3. Porty - min. 13 portów gigabit; min.1 podłączony bezpośrednio do procesora – port mgmt; 12 przez switchchip; 4. Sloty SFP+ - min.4 sloty 10G SFP+ z osobną pełnodupleksową linię podłączoną do switchip; 5. Moduły światłowodowe (4sztuki) - SM LC, 10km, TX1310, DDM, 10Gbps; Zakres temperatur min. -40 do +85, Długość fali TX/RX: 1310nm; Budżet mocy/zasięg portu: 9dB/0.30km; Okablowanie portu: 50/125, 62.5/125, 100/140 µm; urządzeniami, które nie posiadają blokady na producenta wkładki (np. D-Link, TP-Link, Planet, MikroTik i inni); Moduł kompatybilny w 100% z Cisco, 3com, HP, Huawei, Signamax, TP-Link, Nortel, Alcatel, Extreme, Foundry i in. oraz posiadają certyfikaty Rohs, CE, FDA, FC, TUV, UL. min. 12m-cy; 6. Sloty PCI M.2 - min. 1 z obsługą dysków min. do 8TB; 7. Zasilania - min. 2 wbudowane w obudowę routera redundantne zasilacze 100 - 240 V AC 50/60 Hz; 8. Pobór mocy - max. 75W w obciążeniu; 9. Zakres temperatur pracy - -20 do 60 stopni Celciusa; 10. Chłodzenie - Aktywne; 11. Obudowa - Umożliwiająca montaż w szafie RACK o wysokości 1U (w zestawie uchwyty do montażu w szafie); 12. Pamięć RAM - 16GB DDR4; 13. Pamięć wbudowana - 128MB Flash; 14. Wymiany - max. 450(mm)x200(mm)x45(mm); 15. Szyfrowanie - na poziomie sprzętu; 16. Certyfikaty zgodności - CE, RoHS, EAC; 17. Monitoring - Temperatura CPU; Aktualna temperatura; Temperatura PCB; Wartość Zasilania; 18. Norma IEC 60529 - min. IP20; 19. Parametr - PtMP; 20.PPPoE tunnels - nielimitowany; 21. PPTP tunnels - nielimitowany; 22. L2TP tunnels - nielimitowany; 23. OVPN tunnels - nielimitowany; 24. EoIP tunnels - nielimitowany; 25. Ilość interface VLAN - nielimitowany; 26. Reguły kolejki - nielimitowany; 27. Aktywni użytkownicy HotSpot - nielimitowany; 28. Aktywne sesje menedżera użytkowników - nielimitowany; 29. Interface łączące (bonding) - Nielimitowana ilość; 30. Funkcja - Możliwość instalacji kontenera; 31. Minimalne wyniki dla switchchip. (Wszystkie testy są wykonywane przy użyciu specjalistycznego sprzętu testowego Xena Networks i przeprowadzane zgodnie z RFC2544; Maksymalna przepustowość jest określana przy ponad 30-sekundowych próbach z tolerancją utraty pakietów na poziomie 0,1% w przypadku pakietów o rozmiarze 64, 512 i 1400 bajtów; Wyniki testów pokazują maksymalną wydajność urządzenia.) Tryb mostu: - przy 25 regułach filtrowania: 2662,50 kpps / 32333.4Mbps (1518 byte);2682.2kbps/10986.3Mbps (512 byte); 2758.9kbps/1500.8Mbps (64 byte);Routing:-przy 25 pojedynczych regułach kolejkowania:2112.2kbps/39009.0Mbps (1518 byte); 6322.6kbps/25897.4Mbps (512 byte); 6300.9kbps/3427.7Mbps (64 byte);Routing przy 25 regułach IP:3212.3kbps/39009.0Mbps (1518 byte); 3927.9kbps/16088.7Mbps (512 byte); 3901.5kbps/2122.4Mbps (64 byte)Testy wydajności w tunelach IPSec:Pojedynczy tunel: AES-128-CBC+SHA1: 179.7kbps/2012.6Mbps (1400byte); 186.4kbps/763.5M (512 byte); 182.8kbps/93.6Mbps (64 byte);256 tuneli przy AES-128-CBC + SHA256; 32. Moduły światłowodowe (4 sztuki per urządzenie)- wymagania: SM LC, 10km, TX1310, DDM, 10Gbps; Zakres temperatur min. -40 do +85 Długość fali TX/RX :1310nm;Budżet mocy/zasięg portu: 9dB/0.30km;Okablowanie portu:50/125,62.5/125,100/140 µm;urządzeniami, które nie posiadają blokady na producenta wkładki (np. D-Link, TP-Link, Planet, MikroTik i inni); Moduł kompatybilny w 100% z Cisco, 3com, HP, Huawei, Signamax, TP-Link, Nortel, Alcatel, Extreme, Foundry i in. oraz posiadają certyfikaty Rohs, CE, FDA, FC, TUV, UL. min. 12m-cy; 33. Wartość MTBF - Min. 200000 godz. W warunkach pokojowych; 34. Gwarancja - min. 12m-cy; | 1 | PLN | 4 | Router | 1. Architektura - ARM 64Bit; 2. Procesor - min. 16 core, min. 2GHz AL73400 lub równoważny; 3. Porty - min. 13 portów gigabit; min.1 podłączony bezpośrednio do procesora – port mgmt; 12 przez switchchip; 4. Sloty SFP+ - min.4 sloty 10G SFP+ z osobną pełnodupleksową linię podłączoną do switchip; 5. Moduły światłowodowe (4sztuki) - SM LC, 10km, TX1310, DDM, 10Gbps; Zakres temperatur min. -40 do +85, Długość fali TX/RX: 1310nm; Budżet mocy/zasięg portu: 9dB/0.30km; Okablowanie portu: 50/125, 62.5/125, 100/140 µm; urządzeniami, które nie posiadają blokady na producenta wkładki (np. D-Link, TP-Link, Planet, MikroTik i inni); Moduł kompatybilny w 100% z Cisco, 3com, HP, Huawei, Signamax, TP-Link, Nortel, Alcatel, Extreme, Foundry i in. oraz posiadają certyfikaty Rohs, CE, FDA, FC, TUV, UL. min. 12m-cy; 6. Sloty PCI M.2 - min. 1 z obsługą dysków min. do 8TB; 7. Zasilania - min. 2 wbudowane w obudowę routera redundantne zasilacze 100 - 240 V AC 50/60 Hz; 8. Pobór mocy - max. 75W w obciążeniu; 9. Zakres temperatur pracy - -20 do 60 stopni Celciusa; 10. Chłodzenie - Aktywne; 11. Obudowa - Umożliwiająca montaż w szafie RACK o wysokości 1U (w zestawie uchwyty do montażu w szafie); 12. Pamięć RAM - 16GB DDR4; 13. Pamięć wbudowana - 128MB Flash; 14. Wymiany - max. 450(mm)x200(mm)x45(mm); 15. Szyfrowanie - na poziomie sprzętu; 16. Certyfikaty zgodności - CE, RoHS, EAC; 17. Monitoring - Temperatura CPU; Aktualna temperatura; Temperatura PCB; Wartość Zasilania; 18. Norma IEC 60529 - min. IP20; 19. Parametr - PtMP; 20.PPPoE tunnels - nielimitowany; 21. PPTP tunnels - nielimitowany; 22. L2TP tunnels - nielimitowany; 23. OVPN tunnels - nielimitowany; 24. EoIP tunnels - nielimitowany; 25. Ilość interface VLAN - nielimitowany; 26. Reguły kolejki - nielimitowany; 27. Aktywni użytkownicy HotSpot - nielimitowany; 28. Aktywne sesje menedżera użytkowników - nielimitowany; 29. Interface łączące (bonding) - Nielimitowana ilość; 30. Funkcja - Możliwość instalacji kontenera; 31. Minimalne wyniki dla switchchip. (Wszystkie testy są wykonywane przy użyciu specjalistycznego sprzętu testowego Xena Networks i przeprowadzane zgodnie z RFC2544; Maksymalna przepustowość jest określana przy ponad 30-sekundowych próbach z tolerancją utraty pakietów na poziomie 0,1% w przypadku pakietów o rozmiarze 64, 512 i 1400 bajtów; Wyniki testów pokazują maksymalną wydajność urządzenia.) Tryb mostu: - przy 25 regułach filtrowania: 2662,50 kpps / 32333.4Mbps (1518 byte);2682.2kbps/10986.3Mbps (512 byte); 2758.9kbps/1500.8Mbps (64 byte);Routing:-przy 25 pojedynczych regułach kolejkowania:2112.2kbps/39009.0Mbps (1518 byte); 6322.6kbps/25897.4Mbps (512 byte); 6300.9kbps/3427.7Mbps (64 byte);Routing przy 25 regułach IP:3212.3kbps/39009.0Mbps (1518 byte); 3927.9kbps/16088.7Mbps (512 byte); 3901.5kbps/2122.4Mbps (64 byte)Testy wydajności w tunelach IPSec:Pojedynczy tunel: AES-128-CBC+SHA1: 179.7kbps/2012.6Mbps (1400byte); 186.4kbps/763.5M (512 byte); 182.8kbps/93.6Mbps (64 byte);256 tuneli przy AES-128-CBC + SHA256; 32. Moduły światłowodowe (4 sztuki per urządzenie)- wymagania: SM LC, 10km, TX1310, DDM, 10Gbps; Zakres temperatur min. -40 do +85 Długość fali TX/RX :1310nm;Budżet mocy/zasięg portu: 9dB/0.30km;Okablowanie portu:50/125,62.5/125,100/140 µm;urządzeniami, które nie posiadają blokady na producenta wkładki (np. D-Link, TP-Link, Planet, MikroTik i inni); Moduł kompatybilny w 100% z Cisco, 3com, HP, Huawei, Signamax, TP-Link, Nortel, Alcatel, Extreme, Foundry i in. oraz posiadają certyfikaty Rohs, CE, FDA, FC, TUV, UL. min. 12m-cy; 33. Wartość MTBF - Min. 200000 godz. W warunkach pokojowych; 34. Gwarancja - min. 12m-cy; | 1 | PLN | 4 | Router | 1. Architektura - ARM 64Bit; 2. Procesor - min. 16 core, min. 2GHz AL73400 lub równoważny; 3. Porty - min. 13 portów gigabit; min.1 podłączony bezpośrednio do procesora – port mgmt; 12 przez switchchip; 4. Sloty SFP+ - min.4 sloty 10G SFP+ z osobną pełnodupleksową linię podłączoną do switchip; 5. Moduły światłowodowe (4sztuki) - SM LC, 10km, TX1310, DDM, 10Gbps; Zakres temperatur min. -40 do +85, Długość fali TX/RX: 1310nm; Budżet mocy/zasięg portu: 9dB/0.30km; Okablowanie portu: 50/125, 62.5/125, 100/140 µm; urządzeniami, które nie posiadają blokady na producenta wkładki (np. D-Link, TP-Link, Planet, MikroTik i inni); Moduł kompatybilny w 100% z Cisco, 3com, HP, Huawei, Signamax, TP-Link, Nortel, Alcatel, Extreme, Foundry i in. oraz posiadają certyfikaty Rohs, CE, FDA, FC, TUV, UL. min. 12m-cy; 6. Sloty PCI M.2 - min. 1 z obsługą dysków min. do 8TB; 7. Zasilania - min. 2 wbudowane w obudowę routera redundantne zasilacze 100 - 240 V AC 50/60 Hz; 8. Pobór mocy - max. 75W w obciążeniu; 9. Zakres temperatur pracy - -20 do 60 stopni Celciusa; 10. Chłodzenie - Aktywne; 11. Obudowa - Umożliwiająca montaż w szafie RACK o wysokości 1U (w zestawie uchwyty do montażu w szafie); 12. Pamięć RAM - 16GB DDR4; 13. Pamięć wbudowana - 128MB Flash; 14. Wymiany - max. 450(mm)x200(mm)x45(mm); 15. Szyfrowanie - na poziomie sprzętu; 16. Certyfikaty zgodności - CE, RoHS, EAC; 17. Monitoring - Temperatura CPU; Aktualna temperatura; Temperatura PCB; Wartość Zasilania; 18. Norma IEC 60529 - min. IP20; 19. Parametr - PtMP; 20.PPPoE tunnels - nielimitowany; 21. PPTP tunnels - nielimitowany; 22. L2TP tunnels - nielimitowany; 23. OVPN tunnels - nielimitowany; 24. EoIP tunnels - nielimitowany; 25. Ilość interface VLAN - nielimitowany; 26. Reguły kolejki - nielimitowany; 27. Aktywni użytkownicy HotSpot - nielimitowany; 28. Aktywne sesje menedżera użytkowników - nielimitowany; 29. Interface łączące (bonding) - Nielimitowana ilość; 30. Funkcja - Możliwość instalacji kontenera; 31. Minimalne wyniki dla switchchip. (Wszystkie testy są wykonywane przy użyciu specjalistycznego sprzętu testowego Xena Networks i przeprowadzane zgodnie z RFC2544; Maksymalna przepustowość jest określana przy ponad 30-sekundowych próbach z tolerancją utraty pakietów na poziomie 0,1% w przypadku pakietów o rozmiarze 64, 512 i 1400 bajtów; Wyniki testów pokazują maksymalną wydajność urządzenia.) Tryb mostu: - przy 25 regułach filtrowania: 2662,50 kpps / 32333.4Mbps (1518 byte);2682.2kbps/10986.3Mbps (512 byte); 2758.9kbps/1500.8Mbps (64 byte);Routing:-przy 25 pojedynczych regułach kolejkowania:2112.2kbps/39009.0Mbps (1518 byte); 6322.6kbps/25897.4Mbps (512 byte); 6300.9kbps/3427.7Mbps (64 byte);Routing przy 25 regułach IP:3212.3kbps/39009.0Mbps (1518 byte); 3927.9kbps/16088.7Mbps (512 byte); 3901.5kbps/2122.4Mbps (64 byte)Testy wydajności w tunelach IPSec:Pojedynczy tunel: AES-128-CBC+SHA1: 179.7kbps/2012.6Mbps (1400byte); 186.4kbps/763.5M (512 byte); 182.8kbps/93.6Mbps (64 byte);256 tuneli przy AES-128-CBC + SHA256; 32. Moduły światłowodowe (4 sztuki per urządzenie)- wymagania: SM LC, 10km, TX1310, DDM, 10Gbps; Zakres temperatur min. -40 do +85 Długość fali TX/RX :1310nm;Budżet mocy/zasięg portu: 9dB/0.30km;Okablowanie portu:50/125,62.5/125,100/140 µm;urządzeniami, które nie posiadają blokady na producenta wkładki (np. D-Link, TP-Link, Planet, MikroTik i inni); Moduł kompatybilny w 100% z Cisco, 3com, HP, Huawei, Signamax, TP-Link, Nortel, Alcatel, Extreme, Foundry i in. oraz posiadają certyfikaty Rohs, CE, FDA, FC, TUV, UL. min. 12m-cy; 33. Wartość MTBF - Min. 200000 godz. W warunkach pokojowych; 34. Gwarancja - min. 12m-cy; | 1 | PLN | 4 | Router | 1. Architektura - ARM 64Bit; 2. Procesor - min. 16 core, min. 2GHz AL73400 lub równoważny; 3. Porty - min. 13 portów gigabit; min.1 podłączony bezpośrednio do procesora – port mgmt; 12 przez switchchip; 4. Sloty SFP+ - min.4 sloty 10G SFP+ z osobną pełnodupleksową linię podłączoną do switchip; 5. Moduły światłowodowe (4sztuki) - SM LC, 10km, TX1310, DDM, 10Gbps; Zakres temperatur min. -40 do +85, Długość fali TX/RX: 1310nm; Budżet mocy/zasięg portu: 9dB/0.30km; Okablowanie portu: 50/125, 62.5/125, 100/140 µm; urządzeniami, które nie posiadają blokady na producenta wkładki (np. D-Link, TP-Link, Planet, MikroTik i inni); Moduł kompatybilny w 100% z Cisco, 3com, HP, Huawei, Signamax, TP-Link, Nortel, Alcatel, Extreme, Foundry i in. oraz posiadają certyfikaty Rohs, CE, FDA, FC, TUV, UL. min. 12m-cy; 6. Sloty PCI M.2 - min. 1 z obsługą dysków min. do 8TB; 7. Zasilania - min. 2 wbudowane w obudowę routera redundantne zasilacze 100 - 240 V AC 50/60 Hz; 8. Pobór mocy - max. 75W w obciążeniu; 9. Zakres temperatur pracy - -20 do 60 stopni Celciusa; 10. Chłodzenie - Aktywne; 11. Obudowa - Umożliwiająca montaż w szafie RACK o wysokości 1U (w zestawie uchwyty do montażu w szafie); 12. Pamięć RAM - 16GB DDR4; 13. Pamięć wbudowana - 128MB Flash; 14. Wymiany - max. 450(mm)x200(mm)x45(mm); 15. Szyfrowanie - na poziomie sprzętu; 16. Certyfikaty zgodności - CE, RoHS, EAC; 17. Monitoring - Temperatura CPU; Aktualna temperatura; Temperatura PCB; Wartość Zasilania; 18. Norma IEC 60529 - min. IP20; 19. Parametr - PtMP; 20.PPPoE tunnels - nielimitowany; 21. PPTP tunnels - nielimitowany; 22. L2TP tunnels - nielimitowany; 23. OVPN tunnels - nielimitowany; 24. EoIP tunnels - nielimitowany; 25. Ilość interface VLAN - nielimitowany; 26. Reguły kolejki - nielimitowany; 27. Aktywni użytkownicy HotSpot - nielimitowany; 28. Aktywne sesje menedżera użytkowników - nielimitowany; 29. Interface łączące (bonding) - Nielimitowana ilość; 30. Funkcja - Możliwość instalacji kontenera; 31. Minimalne wyniki dla switchchip. (Wszystkie testy są wykonywane przy użyciu specjalistycznego sprzętu testowego Xena Networks i przeprowadzane zgodnie z RFC2544; Maksymalna przepustowość jest określana przy ponad 30-sekundowych próbach z tolerancją utraty pakietów na poziomie 0,1% w przypadku pakietów o rozmiarze 64, 512 i 1400 bajtów; Wyniki testów pokazują maksymalną wydajność urządzenia.) Tryb mostu: - przy 25 regułach filtrowania: 2662,50 kpps / 32333.4Mbps (1518 byte);2682.2kbps/10986.3Mbps (512 byte); 2758.9kbps/1500.8Mbps (64 byte);Routing:-przy 25 pojedynczych regułach kolejkowania:2112.2kbps/39009.0Mbps (1518 byte); 6322.6kbps/25897.4Mbps (512 byte); 6300.9kbps/3427.7Mbps (64 byte);Routing przy 25 regułach IP:3212.3kbps/39009.0Mbps (1518 byte); 3927.9kbps/16088.7Mbps (512 byte); 3901.5kbps/2122.4Mbps (64 byte)Testy wydajności w tunelach IPSec:Pojedynczy tunel: AES-128-CBC+SHA1: 179.7kbps/2012.6Mbps (1400byte); 186.4kbps/763.5M (512 byte); 182.8kbps/93.6Mbps (64 byte);256 tuneli przy AES-128-CBC + SHA256; 32. Moduły światłowodowe (4 sztuki per urządzenie)- wymagania: SM LC, 10km, TX1310, DDM, 10Gbps; Zakres temperatur min. -40 do +85 Długość fali TX/RX :1310nm;Budżet mocy/zasięg portu: 9dB/0.30km;Okablowanie portu:50/125,62.5/125,100/140 µm;urządzeniami, które nie posiadają blokady na producenta wkładki (np. D-Link, TP-Link, Planet, MikroTik i inni); Moduł kompatybilny w 100% z Cisco, 3com, HP, Huawei, Signamax, TP-Link, Nortel, Alcatel, Extreme, Foundry i in. oraz posiadają certyfikaty Rohs, CE, FDA, FC, TUV, UL. min. 12m-cy; 33. Wartość MTBF - Min. 200000 godz. W warunkach pokojowych; 34. Gwarancja - min. 12m-cy; | 1 | PLN | 4 | Router | 1. Architektura - ARM 64Bit; 2. Procesor - min. 16 core, min. 2GHz AL73400 lub równoważny; 3. Porty - min. 13 portów gigabit; min.1 podłączony bezpośrednio do procesora – port mgmt; 12 przez switchchip; 4. Sloty SFP+ - min.4 sloty 10G SFP+ z osobną pełnodupleksową linię podłączoną do switchip; 5. Moduły światłowodowe (4sztuki) - SM LC, 10km, TX1310, DDM, 10Gbps; Zakres temperatur min. -40 do +85, Długość fali TX/RX: 1310nm; Budżet mocy/zasięg portu: 9dB/0.30km; Okablowanie portu: 50/125, 62.5/125, 100/140 µm; urządzeniami, które nie posiadają blokady na producenta wkładki (np. D-Link, TP-Link, Planet, MikroTik i inni); Moduł kompatybilny w 100% z Cisco, 3com, HP, Huawei, Signamax, TP-Link, Nortel, Alcatel, Extreme, Foundry i in. oraz posiadają certyfikaty Rohs, CE, FDA, FC, TUV, UL. min. 12m-cy; 6. Sloty PCI M.2 - min. 1 z obsługą dysków min. do 8TB; 7. Zasilania - min. 2 wbudowane w obudowę routera redundantne zasilacze 100 - 240 V AC 50/60 Hz; 8. Pobór mocy - max. 75W w obciążeniu; 9. Zakres temperatur pracy - -20 do 60 stopni Celciusa; 10. Chłodzenie - Aktywne; 11. Obudowa - Umożliwiająca montaż w szafie RACK o wysokości 1U (w zestawie uchwyty do montażu w szafie); 12. Pamięć RAM - 16GB DDR4; 13. Pamięć wbudowana - 128MB Flash; 14. Wymiany - max. 450(mm)x200(mm)x45(mm); 15. Szyfrowanie - na poziomie sprzętu; 16. Certyfikaty zgodności - CE, RoHS, EAC; 17. Monitoring - Temperatura CPU; Aktualna temperatura; Temperatura PCB; Wartość Zasilania; 18. Norma IEC 60529 - min. IP20; 19. Parametr - PtMP; 20.PPPoE tunnels - nielimitowany; 21. PPTP tunnels - nielimitowany; 22. L2TP tunnels - nielimitowany; 23. OVPN tunnels - nielimitowany; 24. EoIP tunnels - nielimitowany; 25. Ilość interface VLAN - nielimitowany; 26. Reguły kolejki - nielimitowany; 27. Aktywni użytkownicy HotSpot - nielimitowany; 28. Aktywne sesje menedżera użytkowników - nielimitowany; 29. Interface łączące (bonding) - Nielimitowana ilość; 30. Funkcja - Możliwość instalacji kontenera; 31. Minimalne wyniki dla switchchip. (Wszystkie testy są wykonywane przy użyciu specjalistycznego sprzętu testowego Xena Networks i przeprowadzane zgodnie z RFC2544; Maksymalna przepustowość jest określana przy ponad 30-sekundowych próbach z tolerancją utraty pakietów na poziomie 0,1% w przypadku pakietów o rozmiarze 64, 512 i 1400 bajtów; Wyniki testów pokazują maksymalną wydajność urządzenia.) Tryb mostu: - przy 25 regułach filtrowania: 2662,50 kpps / 32333.4Mbps (1518 byte);2682.2kbps/10986.3Mbps (512 byte); 2758.9kbps/1500.8Mbps (64 byte);Routing:-przy 25 pojedynczych regułach kolejkowania:2112.2kbps/39009.0Mbps (1518 byte); 6322.6kbps/25897.4Mbps (512 byte); 6300.9kbps/3427.7Mbps (64 byte);Routing przy 25 regułach IP:3212.3kbps/39009.0Mbps (1518 byte); 3927.9kbps/16088.7Mbps (512 byte); 3901.5kbps/2122.4Mbps (64 byte)Testy wydajności w tunelach IPSec:Pojedynczy tunel: AES-128-CBC+SHA1: 179.7kbps/2012.6Mbps (1400byte); 186.4kbps/763.5M (512 byte); 182.8kbps/93.6Mbps (64 byte);256 tuneli przy AES-128-CBC + SHA256; 32. Moduły światłowodowe (4 sztuki per urządzenie)- wymagania: SM LC, 10km, TX1310, DDM, 10Gbps; Zakres temperatur min. -40 do +85 Długość fali TX/RX :1310nm;Budżet mocy/zasięg portu: 9dB/0.30km;Okablowanie portu:50/125,62.5/125,100/140 µm;urządzeniami, które nie posiadają blokady na producenta wkładki (np. D-Link, TP-Link, Planet, MikroTik i inni); Moduł kompatybilny w 100% z Cisco, 3com, HP, Huawei, Signamax, TP-Link, Nortel, Alcatel, Extreme, Foundry i in. oraz posiadają certyfikaty Rohs, CE, FDA, FC, TUV, UL. min. 12m-cy; 33. Wartość MTBF - Min. 200000 godz. W warunkach pokojowych; 34. Gwarancja - min. 12m-cy; | 1 | PLN | 4 | Router | 1. Architektura - ARM 64Bit; 2. Procesor - min. 16 core, min. 2GHz AL73400 lub równoważny; 3. Porty - min. 13 portów gigabit; min.1 podłączony bezpośrednio do procesora – port mgmt; 12 przez switchchip; 4. Sloty SFP+ - min.4 sloty 10G SFP+ z osobną pełnodupleksową linię podłączoną do switchip; 5. Moduły światłowodowe (4sztuki) - SM LC, 10km, TX1310, DDM, 10Gbps; Zakres temperatur min. -40 do +85, Długość fali TX/RX: 1310nm; Budżet mocy/zasięg portu: 9dB/0.30km; Okablowanie portu: 50/125, 62.5/125, 100/140 µm; urządzeniami, które nie posiadają blokady na producenta wkładki (np. D-Link, TP-Link, Planet, MikroTik i inni); Moduł kompatybilny w 100% z Cisco, 3com, HP, Huawei, Signamax, TP-Link, Nortel, Alcatel, Extreme, Foundry i in. oraz posiadają certyfikaty Rohs, CE, FDA, FC, TUV, UL. min. 12m-cy; 6. Sloty PCI M.2 - min. 1 z obsługą dysków min. do 8TB; 7. Zasilania - min. 2 wbudowane w obudowę routera redundantne zasilacze 100 - 240 V AC 50/60 Hz; 8. Pobór mocy - max. 75W w obciążeniu; 9. Zakres temperatur pracy - -20 do 60 stopni Celciusa; 10. Chłodzenie - Aktywne; 11. Obudowa - Umożliwiająca montaż w szafie RACK o wysokości 1U (w zestawie uchwyty do montażu w szafie); 12. Pamięć RAM - 16GB DDR4; 13. Pamięć wbudowana - 128MB Flash; 14. Wymiany - max. 450(mm)x200(mm)x45(mm); 15. Szyfrowanie - na poziomie sprzętu; 16. Certyfikaty zgodności - CE, RoHS, EAC; 17. Monitoring - Temperatura CPU; Aktualna temperatura; Temperatura PCB; Wartość Zasilania; 18. Norma IEC 60529 - min. IP20; 19. Parametr - PtMP; 20.PPPoE tunnels - nielimitowany; 21. PPTP tunnels - nielimitowany; 22. L2TP tunnels - nielimitowany; 23. OVPN tunnels - nielimitowany; 24. EoIP tunnels - nielimitowany; 25. Ilość interface VLAN - nielimitowany; 26. Reguły kolejki - nielimitowany; 27. Aktywni użytkownicy HotSpot - nielimitowany; 28. Aktywne sesje menedżera użytkowników - nielimitowany; 29. Interface łączące (bonding) - Nielimitowana ilość; 30. Funkcja - Możliwość instalacji kontenera; 31. Minimalne wyniki dla switchchip. (Wszystkie testy są wykonywane przy użyciu specjalistycznego sprzętu testowego Xena Networks i przeprowadzane zgodnie z RFC2544; Maksymalna przepustowość jest określana przy ponad 30-sekundowych próbach z tolerancją utraty pakietów na poziomie 0,1% w przypadku pakietów o rozmiarze 64, 512 i 1400 bajtów; Wyniki testów pokazują maksymalną wydajność urządzenia.) Tryb mostu: - przy 25 regułach filtrowania: 2662,50 kpps / 32333.4Mbps (1518 byte);2682.2kbps/10986.3Mbps (512 byte); 2758.9kbps/1500.8Mbps (64 byte);Routing:-przy 25 pojedynczych regułach kolejkowania:2112.2kbps/39009.0Mbps (1518 byte); 6322.6kbps/25897.4Mbps (512 byte); 6300.9kbps/3427.7Mbps (64 byte);Routing przy 25 regułach IP:3212.3kbps/39009.0Mbps (1518 byte); 3927.9kbps/16088.7Mbps (512 byte); 3901.5kbps/2122.4Mbps (64 byte)Testy wydajności w tunelach IPSec:Pojedynczy tunel: AES-128-CBC+SHA1: 179.7kbps/2012.6Mbps (1400byte); 186.4kbps/763.5M (512 byte); 182.8kbps/93.6Mbps (64 byte);256 tuneli przy AES-128-CBC + SHA256; 32. Moduły światłowodowe (4 sztuki per urządzenie)- wymagania: SM LC, 10km, TX1310, DDM, 10Gbps; Zakres temperatur min. -40 do +85 Długość fali TX/RX :1310nm;Budżet mocy/zasięg portu: 9dB/0.30km;Okablowanie portu:50/125,62.5/125,100/140 µm;urządzeniami, które nie posiadają blokady na producenta wkładki (np. D-Link, TP-Link, Planet, MikroTik i inni); Moduł kompatybilny w 100% z Cisco, 3com, HP, Huawei, Signamax, TP-Link, Nortel, Alcatel, Extreme, Foundry i in. oraz posiadają certyfikaty Rohs, CE, FDA, FC, TUV, UL. min. 12m-cy; 33. Wartość MTBF - Min. 200000 godz. W warunkach pokojowych; 34. Gwarancja - min. 12m-cy; | 1 | PLN | 4 | Router | 1. Architektura - ARM 64Bit; 2. Procesor - min. 16 core, min. 2GHz AL73400 lub równoważny; 3. Porty - min. 13 portów gigabit; min.1 podłączony bezpośrednio do procesora – port mgmt; 12 przez switchchip; 4. Sloty SFP+ - min.4 sloty 10G SFP+ z osobną pełnodupleksową linię podłączoną do switchip; 5. Moduły światłowodowe (4sztuki) - SM LC, 10km, TX1310, DDM, 10Gbps; Zakres temperatur min. -40 do +85, Długość fali TX/RX: 1310nm; Budżet mocy/zasięg portu: 9dB/0.30km; Okablowanie portu: 50/125, 62.5/125, 100/140 µm; urządzeniami, które nie posiadają blokady na producenta wkładki (np. D-Link, TP-Link, Planet, MikroTik i inni); Moduł kompatybilny w 100% z Cisco, 3com, HP, Huawei, Signamax, TP-Link, Nortel, Alcatel, Extreme, Foundry i in. oraz posiadają certyfikaty Rohs, CE, FDA, FC, TUV, UL. min. 12m-cy; 6. Sloty PCI M.2 - min. 1 z obsługą dysków min. do 8TB; 7. Zasilania - min. 2 wbudowane w obudowę routera redundantne zasilacze 100 - 240 V AC 50/60 Hz; 8. Pobór mocy - max. 75W w obciążeniu; 9. Zakres temperatur pracy - -20 do 60 stopni Celciusa; 10. Chłodzenie - Aktywne; 11. Obudowa - Umożliwiająca montaż w szafie RACK o wysokości 1U (w zestawie uchwyty do montażu w szafie); 12. Pamięć RAM - 16GB DDR4; 13. Pamięć wbudowana - 128MB Flash; 14. Wymiany - max. 450(mm)x200(mm)x45(mm); 15. Szyfrowanie - na poziomie sprzętu; 16. Certyfikaty zgodności - CE, RoHS, EAC; 17. Monitoring - Temperatura CPU; Aktualna temperatura; Temperatura PCB; Wartość Zasilania; 18. Norma IEC 60529 - min. IP20; 19. Parametr - PtMP; 20.PPPoE tunnels - nielimitowany; 21. PPTP tunnels - nielimitowany; 22. L2TP tunnels - nielimitowany; 23. OVPN tunnels - nielimitowany; 24. EoIP tunnels - nielimitowany; 25. Ilość interface VLAN - nielimitowany; 26. Reguły kolejki - nielimitowany; 27. Aktywni użytkownicy HotSpot - nielimitowany; 28. Aktywne sesje menedżera użytkowników - nielimitowany; 29. Interface łączące (bonding) - Nielimitowana ilość; 30. Funkcja - Możliwość instalacji kontenera; 31. Minimalne wyniki dla switchchip. (Wszystkie testy są wykonywane przy użyciu specjalistycznego sprzętu testowego Xena Networks i przeprowadzane zgodnie z RFC2544; Maksymalna przepustowość jest określana przy ponad 30-sekundowych próbach z tolerancją utraty pakietów na poziomie 0,1% w przypadku pakietów o rozmiarze 64, 512 i 1400 bajtów; Wyniki testów pokazują maksymalną wydajność urządzenia.) Tryb mostu: - przy 25 regułach filtrowania: 2662,50 kpps / 32333.4Mbps (1518 byte);2682.2kbps/10986.3Mbps (512 byte); 2758.9kbps/1500.8Mbps (64 byte);Routing:-przy 25 pojedynczych regułach kolejkowania:2112.2kbps/39009.0Mbps (1518 byte); 6322.6kbps/25897.4Mbps (512 byte); 6300.9kbps/3427.7Mbps (64 byte);Routing przy 25 regułach IP:3212.3kbps/39009.0Mbps (1518 byte); 3927.9kbps/16088.7Mbps (512 byte); 3901.5kbps/2122.4Mbps (64 byte)Testy wydajności w tunelach IPSec:Pojedynczy tunel: AES-128-CBC+SHA1: 179.7kbps/2012.6Mbps (1400byte); 186.4kbps/763.5M (512 byte); 182.8kbps/93.6Mbps (64 byte);256 tuneli przy AES-128-CBC + SHA256; 32. Moduły światłowodowe (4 sztuki per urządzenie)- wymagania: SM LC, 10km, TX1310, DDM, 10Gbps; Zakres temperatur min. -40 do +85 Długość fali TX/RX :1310nm;Budżet mocy/zasięg portu: 9dB/0.30km;Okablowanie portu:50/125,62.5/125,100/140 µm;urządzeniami, które nie posiadają blokady na producenta wkładki (np. D-Link, TP-Link, Planet, MikroTik i inni); Moduł kompatybilny w 100% z Cisco, 3com, HP, Huawei, Signamax, TP-Link, Nortel, Alcatel, Extreme, Foundry i in. oraz posiadają certyfikaty Rohs, CE, FDA, FC, TUV, UL. min. 12m-cy; 33. Wartość MTBF - Min. 200000 godz. W warunkach pokojowych; 34. Gwarancja - min. 12m-cy; | 1 | PLN | 4 | Router | 1. Architektura - ARM 64Bit; 2. Procesor - min. 16 core, min. 2GHz AL73400 lub równoważny; 3. Porty - min. 13 portów gigabit; min.1 podłączony bezpośrednio do procesora – port mgmt; 12 przez switchchip; 4. Sloty SFP+ - min.4 sloty 10G SFP+ z osobną pełnodupleksową linię podłączoną do switchip; 5. Moduły światłowodowe (4sztuki) - SM LC, 10km, TX1310, DDM, 10Gbps; Zakres temperatur min. -40 do +85, Długość fali TX/RX: 1310nm; Budżet mocy/zasięg portu: 9dB/0.30km; Okablowanie portu: 50/125, 62.5/125, 100/140 µm; urządzeniami, które nie posiadają blokady na producenta wkładki (np. D-Link, TP-Link, Planet, MikroTik i inni); Moduł kompatybilny w 100% z Cisco, 3com, HP, Huawei, Signamax, TP-Link, Nortel, Alcatel, Extreme, Foundry i in. oraz posiadają certyfikaty Rohs, CE, FDA, FC, TUV, UL. min. 12m-cy; 6. Sloty PCI M.2 - min. 1 z obsługą dysków min. do 8TB; 7. Zasilania - min. 2 wbudowane w obudowę routera redundantne zasilacze 100 - 240 V AC 50/60 Hz; 8. Pobór mocy - max. 75W w obciążeniu; 9. Zakres temperatur pracy - -20 do 60 stopni Celciusa; 10. Chłodzenie - Aktywne; 11. Obudowa - Umożliwiająca montaż w szafie RACK o wysokości 1U (w zestawie uchwyty do montażu w szafie); 12. Pamięć RAM - 16GB DDR4; 13. Pamięć wbudowana - 128MB Flash; 14. Wymiany - max. 450(mm)x200(mm)x45(mm); 15. Szyfrowanie - na poziomie sprzętu; 16. Certyfikaty zgodności - CE, RoHS, EAC; 17. Monitoring - Temperatura CPU; Aktualna temperatura; Temperatura PCB; Wartość Zasilania; 18. Norma IEC 60529 - min. IP20; 19. Parametr - PtMP; 20.PPPoE tunnels - nielimitowany; 21. PPTP tunnels - nielimitowany; 22. L2TP tunnels - nielimitowany; 23. OVPN tunnels - nielimitowany; 24. EoIP tunnels - nielimitowany; 25. Ilość interface VLAN - nielimitowany; 26. Reguły kolejki - nielimitowany; 27. Aktywni użytkownicy HotSpot - nielimitowany; 28. Aktywne sesje menedżera użytkowników - nielimitowany; 29. Interface łączące (bonding) - Nielimitowana ilość; 30. Funkcja - Możliwość instalacji kontenera; 31. Minimalne wyniki dla switchchip. (Wszystkie testy są wykonywane przy użyciu specjalistycznego sprzętu testowego Xena Networks i przeprowadzane zgodnie z RFC2544; Maksymalna przepustowość jest określana przy ponad 30-sekundowych próbach z tolerancją utraty pakietów na poziomie 0,1% w przypadku pakietów o rozmiarze 64, 512 i 1400 bajtów; Wyniki testów pokazują maksymalną wydajność urządzenia.) Tryb mostu: - przy 25 regułach filtrowania: 2662,50 kpps / 32333.4Mbps (1518 byte);2682.2kbps/10986.3Mbps (512 byte); 2758.9kbps/1500.8Mbps (64 byte);Routing:-przy 25 pojedynczych regułach kolejkowania:2112.2kbps/39009.0Mbps (1518 byte); 6322.6kbps/25897.4Mbps (512 byte); 6300.9kbps/3427.7Mbps (64 byte);Routing przy 25 regułach IP:3212.3kbps/39009.0Mbps (1518 byte); 3927.9kbps/16088.7Mbps (512 byte); 3901.5kbps/2122.4Mbps (64 byte)Testy wydajności w tunelach IPSec:Pojedynczy tunel: AES-128-CBC+SHA1: 179.7kbps/2012.6Mbps (1400byte); 186.4kbps/763.5M (512 byte); 182.8kbps/93.6Mbps (64 byte);256 tuneli przy AES-128-CBC + SHA256; 32. Moduły światłowodowe (4 sztuki per urządzenie)- wymagania: SM LC, 10km, TX1310, DDM, 10Gbps; Zakres temperatur min. -40 do +85 Długość fali TX/RX :1310nm;Budżet mocy/zasięg portu: 9dB/0.30km;Okablowanie portu:50/125,62.5/125,100/140 µm;urządzeniami, które nie posiadają blokady na producenta wkładki (np. D-Link, TP-Link, Planet, MikroTik i inni); Moduł kompatybilny w 100% z Cisco, 3com, HP, Huawei, Signamax, TP-Link, Nortel, Alcatel, Extreme, Foundry i in. oraz posiadają certyfikaty Rohs, CE, FDA, FC, TUV, UL. min. 12m-cy; 33. Wartość MTBF - Min. 200000 godz. W warunkach pokojowych; 34. Gwarancja - min. 12m-cy; | 1 | PLN | 4 | Router | 1. Architektura - ARM 64Bit; 2. Procesor - min. 16 core, min. 2GHz AL73400 lub równoważny; 3. Porty - min. 13 portów gigabit; min.1 podłączony bezpośrednio do procesora – port mgmt; 12 przez switchchip; 4. Sloty SFP+ - min.4 sloty 10G SFP+ z osobną pełnodupleksową linię podłączoną do switchip; 5. Moduły światłowodowe (4sztuki) - SM LC, 10km, TX1310, DDM, 10Gbps; Zakres temperatur min. -40 do +85, Długość fali TX/RX: 1310nm; Budżet mocy/zasięg portu: 9dB/0.30km; Okablowanie portu: 50/125, 62.5/125, 100/140 µm; urządzeniami, które nie posiadają blokady na producenta wkładki (np. D-Link, TP-Link, Planet, MikroTik i inni); Moduł kompatybilny w 100% z Cisco, 3com, HP, Huawei, Signamax, TP-Link, Nortel, Alcatel, Extreme, Foundry i in. oraz posiadają certyfikaty Rohs, CE, FDA, FC, TUV, UL. min. 12m-cy; 6. Sloty PCI M.2 - min. 1 z obsługą dysków min. do 8TB; 7. Zasilania - min. 2 wbudowane w obudowę routera redundantne zasilacze 100 - 240 V AC 50/60 Hz; 8. Pobór mocy - max. 75W w obciążeniu; 9. Zakres temperatur pracy - -20 do 60 stopni Celciusa; 10. Chłodzenie - Aktywne; 11. Obudowa - Umożliwiająca montaż w szafie RACK o wysokości 1U (w zestawie uchwyty do montażu w szafie); 12. Pamięć RAM - 16GB DDR4; 13. Pamięć wbudowana - 128MB Flash; 14. Wymiany - max. 450(mm)x200(mm)x45(mm); 15. Szyfrowanie - na poziomie sprzętu; 16. Certyfikaty zgodności - CE, RoHS, EAC; 17. Monitoring - Temperatura CPU; Aktualna temperatura; Temperatura PCB; Wartość Zasilania; 18. Norma IEC 60529 - min. IP20; 19. Parametr - PtMP; 20.PPPoE tunnels - nielimitowany; 21. PPTP tunnels - nielimitowany; 22. L2TP tunnels - nielimitowany; 23. OVPN tunnels - nielimitowany; 24. EoIP tunnels - nielimitowany; 25. Ilość interface VLAN - nielimitowany; 26. Reguły kolejki - nielimitowany; 27. Aktywni użytkownicy HotSpot - nielimitowany; 28. Aktywne sesje menedżera użytkowników - nielimitowany; 29. Interface łączące (bonding) - Nielimitowana ilość; 30. Funkcja - Możliwość instalacji kontenera; 31. Minimalne wyniki dla switchchip. (Wszystkie testy są wykonywane przy użyciu specjalistycznego sprzętu testowego Xena Networks i przeprowadzane zgodnie z RFC2544; Maksymalna przepustowość jest określana przy ponad 30-sekundowych próbach z tolerancją utraty pakietów na poziomie 0,1% w przypadku pakietów o rozmiarze 64, 512 i 1400 bajtów; Wyniki testów pokazują maksymalną wydajność urządzenia.) Tryb mostu: - przy 25 regułach filtrowania: 2662,50 kpps / 32333.4Mbps (1518 byte);2682.2kbps/10986.3Mbps (512 byte); 2758.9kbps/1500.8Mbps (64 byte);Routing:-przy 25 pojedynczych regułach kolejkowania:2112.2kbps/39009.0Mbps (1518 byte); 6322.6kbps/25897.4Mbps (512 byte); 6300.9kbps/3427.7Mbps (64 byte);Routing przy 25 regułach IP:3212.3kbps/39009.0Mbps (1518 byte); 3927.9kbps/16088.7Mbps (512 byte); 3901.5kbps/2122.4Mbps (64 byte)Testy wydajności w tunelach IPSec:Pojedynczy tunel: AES-128-CBC+SHA1: 179.7kbps/2012.6Mbps (1400byte); 186.4kbps/763.5M (512 byte); 182.8kbps/93.6Mbps (64 byte);256 tuneli przy AES-128-CBC + SHA256; 32. Moduły światłowodowe (4 sztuki per urządzenie)- wymagania: SM LC, 10km, TX1310, DDM, 10Gbps; Zakres temperatur min. -40 do +85 Długość fali TX/RX :1310nm;Budżet mocy/zasięg portu: 9dB/0.30km;Okablowanie portu:50/125,62.5/125,100/140 µm;urządzeniami, które nie posiadają blokady na producenta wkładki (np. D-Link, TP-Link, Planet, MikroTik i inni); Moduł kompatybilny w 100% z Cisco, 3com, HP, Huawei, Signamax, TP-Link, Nortel, Alcatel, Extreme, Foundry i in. oraz posiadają certyfikaty Rohs, CE, FDA, FC, TUV, UL. min. 12m-cy; 33. Wartość MTBF - Min. 200000 godz. W warunkach pokojowych; 34. Gwarancja - min. 12m-cy; | 1 | PLN | 4 | Router | 1. Architektura - ARM 64Bit; 2. Procesor - min. 16 core, min. 2GHz AL73400 lub równoważny; 3. Porty - min. 13 portów gigabit; min.1 podłączony bezpośrednio do procesora – port mgmt; 12 przez switchchip; 4. Sloty SFP+ - min.4 sloty 10G SFP+ z osobną pełnodupleksową linię podłączoną do switchip; 5. Moduły światłowodowe (4sztuki) - SM LC, 10km, TX1310, DDM, 10Gbps; Zakres temperatur min. -40 do +85, Długość fali TX/RX: 1310nm; Budżet mocy/zasięg portu: 9dB/0.30km; Okablowanie portu: 50/125, 62.5/125, 100/140 µm; urządzeniami, które nie posiadają blokady na producenta wkładki (np. D-Link, TP-Link, Planet, MikroTik i inni); Moduł kompatybilny w 100% z Cisco, 3com, HP, Huawei, Signamax, TP-Link, Nortel, Alcatel, Extreme, Foundry i in. oraz posiadają certyfikaty Rohs, CE, FDA, FC, TUV, UL. min. 12m-cy; 6. Sloty PCI M.2 - min. 1 z obsługą dysków min. do 8TB; 7. Zasilania - min. 2 wbudowane w obudowę routera redundantne zasilacze 100 - 240 V AC 50/60 Hz; 8. Pobór mocy - max. 75W w obciążeniu; 9. Zakres temperatur pracy - -20 do 60 stopni Celciusa; 10. Chłodzenie - Aktywne; 11. Obudowa - Umożliwiająca montaż w szafie RACK o wysokości 1U (w zestawie uchwyty do montażu w szafie); 12. Pamięć RAM - 16GB DDR4; 13. Pamięć wbudowana - 128MB Flash; 14. Wymiany - max. 450(mm)x200(mm)x45(mm); 15. Szyfrowanie - na poziomie sprzętu; 16. Certyfikaty zgodności - CE, RoHS, EAC; 17. Monitoring - Temperatura CPU; Aktualna temperatura; Temperatura PCB; Wartość Zasilania; 18. Norma IEC 60529 - min. IP20; 19. Parametr - PtMP; 20.PPPoE tunnels - nielimitowany; 21. PPTP tunnels - nielimitowany; 22. L2TP tunnels - nielimitowany; 23. OVPN tunnels - nielimitowany; 24. EoIP tunnels - nielimitowany; 25. Ilość interface VLAN - nielimitowany; 26. Reguły kolejki - nielimitowany; 27. Aktywni użytkownicy HotSpot - nielimitowany; 28. Aktywne sesje menedżera użytkowników - nielimitowany; 29. Interface łączące (bonding) - Nielimitowana ilość; 30. Funkcja - Możliwość instalacji kontenera; 31. Minimalne wyniki dla switchchip. (Wszystkie testy są wykonywane przy użyciu specjalistycznego sprzętu testowego Xena Networks i przeprowadzane zgodnie z RFC2544; Maksymalna przepustowość jest określana przy ponad 30-sekundowych próbach z tolerancją utraty pakietów na poziomie 0,1% w przypadku pakietów o rozmiarze 64, 512 i 1400 bajtów; Wyniki testów pokazują maksymalną wydajność urządzenia.) Tryb mostu: - przy 25 regułach filtrowania: 2662,50 kpps / 32333.4Mbps (1518 byte);2682.2kbps/10986.3Mbps (512 byte); 2758.9kbps/1500.8Mbps (64 byte);Routing:-przy 25 pojedynczych regułach kolejkowania:2112.2kbps/39009.0Mbps (1518 byte); 6322.6kbps/25897.4Mbps (512 byte); 6300.9kbps/3427.7Mbps (64 byte);Routing przy 25 regułach IP:3212.3kbps/39009.0Mbps (1518 byte); 3927.9kbps/16088.7Mbps (512 byte); 3901.5kbps/2122.4Mbps (64 byte)Testy wydajności w tunelach IPSec:Pojedynczy tunel: AES-128-CBC+SHA1: 179.7kbps/2012.6Mbps (1400byte); 186.4kbps/763.5M (512 byte); 182.8kbps/93.6Mbps (64 byte);256 tuneli przy AES-128-CBC + SHA256; 32. Moduły światłowodowe (4 sztuki per urządzenie)- wymagania: SM LC, 10km, TX1310, DDM, 10Gbps; Zakres temperatur min. -40 do +85 Długość fali TX/RX :1310nm;Budżet mocy/zasięg portu: 9dB/0.30km;Okablowanie portu:50/125,62.5/125,100/140 µm;urządzeniami, które nie posiadają blokady na producenta wkładki (np. D-Link, TP-Link, Planet, MikroTik i inni); Moduł kompatybilny w 100% z Cisco, 3com, HP, Huawei, Signamax, TP-Link, Nortel, Alcatel, Extreme, Foundry i in. oraz posiadają certyfikaty Rohs, CE, FDA, FC, TUV, UL. min. 12m-cy; 33. Wartość MTBF - Min. 200000 godz. W warunkach pokojowych; 34. Gwarancja - min. 12m-cy; | 1 | PLN | 4 | Router | 1. Architektura - ARM 64Bit; 2. Procesor - min. 16 core, min. 2GHz AL73400 lub równoważny; 3. Porty - min. 13 portów gigabit; min.1 podłączony bezpośrednio do procesora – port mgmt; 12 przez switchchip; 4. Sloty SFP+ - min.4 sloty 10G SFP+ z osobną pełnodupleksową linię podłączoną do switchip; 5. Moduły światłowodowe (4sztuki) - SM LC, 10km, TX1310, DDM, 10Gbps; Zakres temperatur min. -40 do +85, Długość fali TX/RX: 1310nm; Budżet mocy/zasięg portu: 9dB/0.30km; Okablowanie portu: 50/125, 62.5/125, 100/140 µm; urządzeniami, które nie posiadają blokady na producenta wkładki (np. D-Link, TP-Link, Planet, MikroTik i inni); Moduł kompatybilny w 100% z Cisco, 3com, HP, Huawei, Signamax, TP-Link, Nortel, Alcatel, Extreme, Foundry i in. oraz posiadają certyfikaty Rohs, CE, FDA, FC, TUV, UL. min. 12m-cy; 6. Sloty PCI M.2 - min. 1 z obsługą dysków min. do 8TB; 7. Zasilania - min. 2 wbudowane w obudowę routera redundantne zasilacze 100 - 240 V AC 50/60 Hz; 8. Pobór mocy - max. 75W w obciążeniu; 9. Zakres temperatur pracy - -20 do 60 stopni Celciusa; 10. Chłodzenie - Aktywne; 11. Obudowa - Umożliwiająca montaż w szafie RACK o wysokości 1U (w zestawie uchwyty do montażu w szafie); 12. Pamięć RAM - 16GB DDR4; 13. Pamięć wbudowana - 128MB Flash; 14. Wymiany - max. 450(mm)x200(mm)x45(mm); 15. Szyfrowanie - na poziomie sprzętu; 16. Certyfikaty zgodności - CE, RoHS, EAC; 17. Monitoring - Temperatura CPU; Aktualna temperatura; Temperatura PCB; Wartość Zasilania; 18. Norma IEC 60529 - min. IP20; 19. Parametr - PtMP; 20.PPPoE tunnels - nielimitowany; 21. PPTP tunnels - nielimitowany; 22. L2TP tunnels - nielimitowany; 23. OVPN tunnels - nielimitowany; 24. EoIP tunnels - nielimitowany; 25. Ilość interface VLAN - nielimitowany; 26. Reguły kolejki - nielimitowany; 27. Aktywni użytkownicy HotSpot - nielimitowany; 28. Aktywne sesje menedżera użytkowników - nielimitowany; 29. Interface łączące (bonding) - Nielimitowana ilość; 30. Funkcja - Możliwość instalacji kontenera; 31. Minimalne wyniki dla switchchip. (Wszystkie testy są wykonywane przy użyciu specjalistycznego sprzętu testowego Xena Networks i przeprowadzane zgodnie z RFC2544; Maksymalna przepustowość jest określana przy ponad 30-sekundowych próbach z tolerancją utraty pakietów na poziomie 0,1% w przypadku pakietów o rozmiarze 64, 512 i 1400 bajtów; Wyniki testów pokazują maksymalną wydajność urządzenia.) Tryb mostu: - przy 25 regułach filtrowania: 2662,50 kpps / 32333.4Mbps (1518 byte);2682.2kbps/10986.3Mbps (512 byte); 2758.9kbps/1500.8Mbps (64 byte);Routing:-przy 25 pojedynczych regułach kolejkowania:2112.2kbps/39009.0Mbps (1518 byte); 6322.6kbps/25897.4Mbps (512 byte); 6300.9kbps/3427.7Mbps (64 byte);Routing przy 25 regułach IP:3212.3kbps/39009.0Mbps (1518 byte); 3927.9kbps/16088.7Mbps (512 byte); 3901.5kbps/2122.4Mbps (64 byte)Testy wydajności w tunelach IPSec:Pojedynczy tunel: AES-128-CBC+SHA1: 179.7kbps/2012.6Mbps (1400byte); 186.4kbps/763.5M (512 byte); 182.8kbps/93.6Mbps (64 byte);256 tuneli przy AES-128-CBC + SHA256; 32. Moduły światłowodowe (4 sztuki per urządzenie)- wymagania: SM LC, 10km, TX1310, DDM, 10Gbps; Zakres temperatur min. -40 do +85 Długość fali TX/RX :1310nm;Budżet mocy/zasięg portu: 9dB/0.30km;Okablowanie portu:50/125,62.5/125,100/140 µm;urządzeniami, które nie posiadają blokady na producenta wkładki (np. D-Link, TP-Link, Planet, MikroTik i inni); Moduł kompatybilny w 100% z Cisco, 3com, HP, Huawei, Signamax, TP-Link, Nortel, Alcatel, Extreme, Foundry i in. oraz posiadają certyfikaty Rohs, CE, FDA, FC, TUV, UL. min. 12m-cy; 33. Wartość MTBF - Min. 200000 godz. W warunkach pokojowych; 34. Gwarancja - min. 12m-cy; | 1 | PLN | 4 | Router | 1. Architektura - ARM 64Bit; 2. Procesor - min. 16 core, min. 2GHz AL73400 lub równoważny; 3. Porty - min. 13 portów gigabit; min.1 podłączony bezpośrednio do procesora – port mgmt; 12 przez switchchip; 4. Sloty SFP+ - min.4 sloty 10G SFP+ z osobną pełnodupleksową linię podłączoną do switchip; 5. Moduły światłowodowe (4sztuki) - SM LC, 10km, TX1310, DDM, 10Gbps; Zakres temperatur min. -40 do +85, Długość fali TX/RX: 1310nm; Budżet mocy/zasięg portu: 9dB/0.30km; Okablowanie portu: 50/125, 62.5/125, 100/140 µm; urządzeniami, które nie posiadają blokady na producenta wkładki (np. D-Link, TP-Link, Planet, MikroTik i inni); Moduł kompatybilny w 100% z Cisco, 3com, HP, Huawei, Signamax, TP-Link, Nortel, Alcatel, Extreme, Foundry i in. oraz posiadają certyfikaty Rohs, CE, FDA, FC, TUV, UL. min. 12m-cy; 6. Sloty PCI M.2 - min. 1 z obsługą dysków min. do 8TB; 7. Zasilania - min. 2 wbudowane w obudowę routera redundantne zasilacze 100 - 240 V AC 50/60 Hz; 8. Pobór mocy - max. 75W w obciążeniu; 9. Zakres temperatur pracy - -20 do 60 stopni Celciusa; 10. Chłodzenie - Aktywne; 11. Obudowa - Umożliwiająca montaż w szafie RACK o wysokości 1U (w zestawie uchwyty do montażu w szafie); 12. Pamięć RAM - 16GB DDR4; 13. Pamięć wbudowana - 128MB Flash; 14. Wymiany - max. 450(mm)x200(mm)x45(mm); 15. Szyfrowanie - na poziomie sprzętu; 16. Certyfikaty zgodności - CE, RoHS, EAC; 17. Monitoring - Temperatura CPU; Aktualna temperatura; Temperatura PCB; Wartość Zasilania; 18. Norma IEC 60529 - min. IP20; 19. Parametr - PtMP; 20.PPPoE tunnels - nielimitowany; 21. PPTP tunnels - nielimitowany; 22. L2TP tunnels - nielimitowany; 23. OVPN tunnels - nielimitowany; 24. EoIP tunnels - nielimitowany; 25. Ilość interface VLAN - nielimitowany; 26. Reguły kolejki - nielimitowany; 27. Aktywni użytkownicy HotSpot - nielimitowany; 28. Aktywne sesje menedżera użytkowników - nielimitowany; 29. Interface łączące (bonding) - Nielimitowana ilość; 30. Funkcja - Możliwość instalacji kontenera; 31. Minimalne wyniki dla switchchip. (Wszystkie testy są wykonywane przy użyciu specjalistycznego sprzętu testowego Xena Networks i przeprowadzane zgodnie z RFC2544; Maksymalna przepustowość jest określana przy ponad 30-sekundowych próbach z tolerancją utraty pakietów na poziomie 0,1% w przypadku pakietów o rozmiarze 64, 512 i 1400 bajtów; Wyniki testów pokazują maksymalną wydajność urządzenia.) Tryb mostu: - przy 25 regułach filtrowania: 2662,50 kpps / 32333.4Mbps (1518 byte);2682.2kbps/10986.3Mbps (512 byte); 2758.9kbps/1500.8Mbps (64 byte);Routing:-przy 25 pojedynczych regułach kolejkowania:2112.2kbps/39009.0Mbps (1518 byte); 6322.6kbps/25897.4Mbps (512 byte); 6300.9kbps/3427.7Mbps (64 byte);Routing przy 25 regułach IP:3212.3kbps/39009.0Mbps (1518 byte); 3927.9kbps/16088.7Mbps (512 byte); 3901.5kbps/2122.4Mbps (64 byte)Testy wydajności w tunelach IPSec:Pojedynczy tunel: AES-128-CBC+SHA1: 179.7kbps/2012.6Mbps (1400byte); 186.4kbps/763.5M (512 byte); 182.8kbps/93.6Mbps (64 byte);256 tuneli przy AES-128-CBC + SHA256; 32. Moduły światłowodowe (4 sztuki per urządzenie)- wymagania: SM LC, 10km, TX1310, DDM, 10Gbps; Zakres temperatur min. -40 do +85 Długość fali TX/RX :1310nm;Budżet mocy/zasięg portu: 9dB/0.30km;Okablowanie portu:50/125,62.5/125,100/140 µm;urządzeniami, które nie posiadają blokady na producenta wkładki (np. D-Link, TP-Link, Planet, MikroTik i inni); Moduł kompatybilny w 100% z Cisco, 3com, HP, Huawei, Signamax, TP-Link, Nortel, Alcatel, Extreme, Foundry i in. oraz posiadają certyfikaty Rohs, CE, FDA, FC, TUV, UL. min. 12m-cy; 33. Wartość MTBF - Min. 200000 godz. W warunkach pokojowych; 34. Gwarancja - min. 12m-cy; | 1 | PLN | 4 | Router | 1. Architektura - ARM 64Bit; 2. Procesor - min. 16 core, min. 2GHz AL73400 lub równoważny; 3. Porty - min. 13 portów gigabit; min.1 podłączony bezpośrednio do procesora – port mgmt; 12 przez switchchip; 4. Sloty SFP+ - min.4 sloty 10G SFP+ z osobną pełnodupleksową linię podłączoną do switchip; 5. Moduły światłowodowe (4sztuki) - SM LC, 10km, TX1310, DDM, 10Gbps; Zakres temperatur min. -40 do +85, Długość fali TX/RX: 1310nm; Budżet mocy/zasięg portu: 9dB/0.30km; Okablowanie portu: 50/125, 62.5/125, 100/140 µm; urządzeniami, które nie posiadają blokady na producenta wkładki (np. D-Link, TP-Link, Planet, MikroTik i inni); Moduł kompatybilny w 100% z Cisco, 3com, HP, Huawei, Signamax, TP-Link, Nortel, Alcatel, Extreme, Foundry i in. oraz posiadają certyfikaty Rohs, CE, FDA, FC, TUV, UL. min. 12m-cy; 6. Sloty PCI M.2 - min. 1 z obsługą dysków min. do 8TB; 7. Zasilania - min. 2 wbudowane w obudowę routera redundantne zasilacze 100 - 240 V AC 50/60 Hz; 8. Pobór mocy - max. 75W w obciążeniu; 9. Zakres temperatur pracy - -20 do 60 stopni Celciusa; 10. Chłodzenie - Aktywne; 11. Obudowa - Umożliwiająca montaż w szafie RACK o wysokości 1U (w zestawie uchwyty do montażu w szafie); 12. Pamięć RAM - 16GB DDR4; 13. Pamięć wbudowana - 128MB Flash; 14. Wymiany - max. 450(mm)x200(mm)x45(mm); 15. Szyfrowanie - na poziomie sprzętu; 16. Certyfikaty zgodności - CE, RoHS, EAC; 17. Monitoring - Temperatura CPU; Aktualna temperatura; Temperatura PCB; Wartość Zasilania; 18. Norma IEC 60529 - min. IP20; 19. Parametr - PtMP; 20.PPPoE tunnels - nielimitowany; 21. PPTP tunnels - nielimitowany; 22. L2TP tunnels - nielimitowany; 23. OVPN tunnels - nielimitowany; 24. EoIP tunnels - nielimitowany; 25. Ilość interface VLAN - nielimitowany; 26. Reguły kolejki - nielimitowany; 27. Aktywni użytkownicy HotSpot - nielimitowany; 28. Aktywne sesje menedżera użytkowników - nielimitowany; 29. Interface łączące (bonding) - Nielimitowana ilość; 30. Funkcja - Możliwość instalacji kontenera; 31. Minimalne wyniki dla switchchip. (Wszystkie testy są wykonywane przy użyciu specjalistycznego sprzętu testowego Xena Networks i przeprowadzane zgodnie z RFC2544; Maksymalna przepustowość jest określana przy ponad 30-sekundowych próbach z tolerancją utraty pakietów na poziomie 0,1% w przypadku pakietów o rozmiarze 64, 512 i 1400 bajtów; Wyniki testów pokazują maksymalną wydajność urządzenia.) Tryb mostu: - przy 25 regułach filtrowania: 2662,50 kpps / 32333.4Mbps (1518 byte);2682.2kbps/10986.3Mbps (512 byte); 2758.9kbps/1500.8Mbps (64 byte);Routing:-przy 25 pojedynczych regułach kolejkowania:2112.2kbps/39009.0Mbps (1518 byte); 6322.6kbps/25897.4Mbps (512 byte); 6300.9kbps/3427.7Mbps (64 byte);Routing przy 25 regułach IP:3212.3kbps/39009.0Mbps (1518 byte); 3927.9kbps/16088.7Mbps (512 byte); 3901.5kbps/2122.4Mbps (64 byte)Testy wydajności w tunelach IPSec:Pojedynczy tunel: AES-128-CBC+SHA1: 179.7kbps/2012.6Mbps (1400byte); 186.4kbps/763.5M (512 byte); 182.8kbps/93.6Mbps (64 byte);256 tuneli przy AES-128-CBC + SHA256; 32. Moduły światłowodowe (4 sztuki per urządzenie)- wymagania: SM LC, 10km, TX1310, DDM, 10Gbps; Zakres temperatur min. -40 do +85 Długość fali TX/RX :1310nm;Budżet mocy/zasięg portu: 9dB/0.30km;Okablowanie portu:50/125,62.5/125,100/140 µm;urządzeniami, które nie posiadają blokady na producenta wkładki (np. D-Link, TP-Link, Planet, MikroTik i inni); Moduł kompatybilny w 100% z Cisco, 3com, HP, Huawei, Signamax, TP-Link, Nortel, Alcatel, Extreme, Foundry i in. oraz posiadają certyfikaty Rohs, CE, FDA, FC, TUV, UL. min. 12m-cy; 33. Wartość MTBF - Min. 200000 godz. W warunkach pokojowych; 34. Gwarancja - min. 12m-cy; | 1 | PLN | 4 | Router | 1. Architektura - ARM 64Bit; 2. Procesor - min. 16 core, min. 2GHz AL73400 lub równoważny; 3. Porty - min. 13 portów gigabit; min.1 podłączony bezpośrednio do procesora – port mgmt; 12 przez switchchip; 4. Sloty SFP+ - min.4 sloty 10G SFP+ z osobną pełnodupleksową linię podłączoną do switchip; 5. Moduły światłowodowe (4sztuki) - SM LC, 10km, TX1310, DDM, 10Gbps; Zakres temperatur min. -40 do +85, Długość fali TX/RX: 1310nm; Budżet mocy/zasięg portu: 9dB/0.30km; Okablowanie portu: 50/125, 62.5/125, 100/140 µm; urządzeniami, które nie posiadają blokady na producenta wkładki (np. D-Link, TP-Link, Planet, MikroTik i inni); Moduł kompatybilny w 100% z Cisco, 3com, HP, Huawei, Signamax, TP-Link, Nortel, Alcatel, Extreme, Foundry i in. oraz posiadają certyfikaty Rohs, CE, FDA, FC, TUV, UL. min. 12m-cy; 6. Sloty PCI M.2 - min. 1 z obsługą dysków min. do 8TB; 7. Zasilania - min. 2 wbudowane w obudowę routera redundantne zasilacze 100 - 240 V AC 50/60 Hz; 8. Pobór mocy - max. 75W w obciążeniu; 9. Zakres temperatur pracy - -20 do 60 stopni Celciusa; 10. Chłodzenie - Aktywne; 11. Obudowa - Umożliwiająca montaż w szafie RACK o wysokości 1U (w zestawie uchwyty do montażu w szafie); 12. Pamięć RAM - 16GB DDR4; 13. Pamięć wbudowana - 128MB Flash; 14. Wymiany - max. 450(mm)x200(mm)x45(mm); 15. Szyfrowanie - na poziomie sprzętu; 16. Certyfikaty zgodności - CE, RoHS, EAC; 17. Monitoring - Temperatura CPU; Aktualna temperatura; Temperatura PCB; Wartość Zasilania; 18. Norma IEC 60529 - min. IP20; 19. Parametr - PtMP; 20.PPPoE tunnels - nielimitowany; 21. PPTP tunnels - nielimitowany; 22. L2TP tunnels - nielimitowany; 23. OVPN tunnels - nielimitowany; 24. EoIP tunnels - nielimitowany; 25. Ilość interface VLAN - nielimitowany; 26. Reguły kolejki - nielimitowany; 27. Aktywni użytkownicy HotSpot - nielimitowany; 28. Aktywne sesje menedżera użytkowników - nielimitowany; 29. Interface łączące (bonding) - Nielimitowana ilość; 30. Funkcja - Możliwość instalacji kontenera; 31. Minimalne wyniki dla switchchip. (Wszystkie testy są wykonywane przy użyciu specjalistycznego sprzętu testowego Xena Networks i przeprowadzane zgodnie z RFC2544; Maksymalna przepustowość jest określana przy ponad 30-sekundowych próbach z tolerancją utraty pakietów na poziomie 0,1% w przypadku pakietów o rozmiarze 64, 512 i 1400 bajtów; Wyniki testów pokazują maksymalną wydajność urządzenia.) Tryb mostu: - przy 25 regułach filtrowania: 2662,50 kpps / 32333.4Mbps (1518 byte);2682.2kbps/10986.3Mbps (512 byte); 2758.9kbps/1500.8Mbps (64 byte);Routing:-przy 25 pojedynczych regułach kolejkowania:2112.2kbps/39009.0Mbps (1518 byte); 6322.6kbps/25897.4Mbps (512 byte); 6300.9kbps/3427.7Mbps (64 byte);Routing przy 25 regułach IP:3212.3kbps/39009.0Mbps (1518 byte); 3927.9kbps/16088.7Mbps (512 byte); 3901.5kbps/2122.4Mbps (64 byte)Testy wydajności w tunelach IPSec:Pojedynczy tunel: AES-128-CBC+SHA1: 179.7kbps/2012.6Mbps (1400byte); 186.4kbps/763.5M (512 byte); 182.8kbps/93.6Mbps (64 byte);256 tuneli przy AES-128-CBC + SHA256; 32. Moduły światłowodowe (4 sztuki per urządzenie)- wymagania: SM LC, 10km, TX1310, DDM, 10Gbps; Zakres temperatur min. -40 do +85 Długość fali TX/RX :1310nm;Budżet mocy/zasięg portu: 9dB/0.30km;Okablowanie portu:50/125,62.5/125,100/140 µm;urządzeniami, które nie posiadają blokady na producenta wkładki (np. D-Link, TP-Link, Planet, MikroTik i inni); Moduł kompatybilny w 100% z Cisco, 3com, HP, Huawei, Signamax, TP-Link, Nortel, Alcatel, Extreme, Foundry i in. oraz posiadają certyfikaty Rohs, CE, FDA, FC, TUV, UL. min. 12m-cy; 33. Wartość MTBF - Min. 200000 godz. W warunkach pokojowych; 34. Gwarancja - min. 12m-cy; | 1 | PLN | 4 | Router | 1. Architektura - ARM 64Bit; 2. Procesor - min. 16 core, min. 2GHz AL73400 lub równoważny; 3. Porty - min. 13 portów gigabit; min.1 podłączony bezpośrednio do procesora – port mgmt; 12 przez switchchip; 4. Sloty SFP+ - min.4 sloty 10G SFP+ z osobną pełnodupleksową linię podłączoną do switchip; 5. Moduły światłowodowe (4sztuki) - SM LC, 10km, TX1310, DDM, 10Gbps; Zakres temperatur min. -40 do +85, Długość fali TX/RX: 1310nm; Budżet mocy/zasięg portu: 9dB/0.30km; Okablowanie portu: 50/125, 62.5/125, 100/140 µm; urządzeniami, które nie posiadają blokady na producenta wkładki (np. D-Link, TP-Link, Planet, MikroTik i inni); Moduł kompatybilny w 100% z Cisco, 3com, HP, Huawei, Signamax, TP-Link, Nortel, Alcatel, Extreme, Foundry i in. oraz posiadają certyfikaty Rohs, CE, FDA, FC, TUV, UL. min. 12m-cy; 6. Sloty PCI M.2 - min. 1 z obsługą dysków min. do 8TB; 7. Zasilania - min. 2 wbudowane w obudowę routera redundantne zasilacze 100 - 240 V AC 50/60 Hz; 8. Pobór mocy - max. 75W w obciążeniu; 9. Zakres temperatur pracy - -20 do 60 stopni Celciusa; 10. Chłodzenie - Aktywne; 11. Obudowa - Umożliwiająca montaż w szafie RACK o wysokości 1U (w zestawie uchwyty do montażu w szafie); 12. Pamięć RAM - 16GB DDR4; 13. Pamięć wbudowana - 128MB Flash; 14. Wymiany - max. 450(mm)x200(mm)x45(mm); 15. Szyfrowanie - na poziomie sprzętu; 16. Certyfikaty zgodności - CE, RoHS, EAC; 17. Monitoring - Temperatura CPU; Aktualna temperatura; Temperatura PCB; Wartość Zasilania; 18. Norma IEC 60529 - min. IP20; 19. Parametr - PtMP; 20.PPPoE tunnels - nielimitowany; 21. PPTP tunnels - nielimitowany; 22. L2TP tunnels - nielimitowany; 23. OVPN tunnels - nielimitowany; 24. EoIP tunnels - nielimitowany; 25. Ilość interface VLAN - nielimitowany; 26. Reguły kolejki - nielimitowany; 27. Aktywni użytkownicy HotSpot - nielimitowany; 28. Aktywne sesje menedżera użytkowników - nielimitowany; 29. Interface łączące (bonding) - Nielimitowana ilość; 30. Funkcja - Możliwość instalacji kontenera; 31. Minimalne wyniki dla switchchip. (Wszystkie testy są wykonywane przy użyciu specjalistycznego sprzętu testowego Xena Networks i przeprowadzane zgodnie z RFC2544; Maksymalna przepustowość jest określana przy ponad 30-sekundowych próbach z tolerancją utraty pakietów na poziomie 0,1% w przypadku pakietów o rozmiarze 64, 512 i 1400 bajtów; Wyniki testów pokazują maksymalną wydajność urządzenia.) Tryb mostu: - przy 25 regułach filtrowania: 2662,50 kpps / 32333.4Mbps (1518 byte);2682.2kbps/10986.3Mbps (512 byte); 2758.9kbps/1500.8Mbps (64 byte);Routing:-przy 25 pojedynczych regułach kolejkowania:2112.2kbps/39009.0Mbps (1518 byte); 6322.6kbps/25897.4Mbps (512 byte); 6300.9kbps/3427.7Mbps (64 byte);Routing przy 25 regułach IP:3212.3kbps/39009.0Mbps (1518 byte); 3927.9kbps/16088.7Mbps (512 byte); 3901.5kbps/2122.4Mbps (64 byte)Testy wydajności w tunelach IPSec:Pojedynczy tunel: AES-128-CBC+SHA1: 179.7kbps/2012.6Mbps (1400byte); 186.4kbps/763.5M (512 byte); 182.8kbps/93.6Mbps (64 byte);256 tuneli przy AES-128-CBC + SHA256; 32. Moduły światłowodowe (4 sztuki per urządzenie)- wymagania: SM LC, 10km, TX1310, DDM, 10Gbps; Zakres temperatur min. -40 do +85 Długość fali TX/RX :1310nm;Budżet mocy/zasięg portu: 9dB/0.30km;Okablowanie portu:50/125,62.5/125,100/140 µm;urządzeniami, które nie posiadają blokady na producenta wkładki (np. D-Link, TP-Link, Planet, MikroTik i inni); Moduł kompatybilny w 100% z Cisco, 3com, HP, Huawei, Signamax, TP-Link, Nortel, Alcatel, Extreme, Foundry i in. oraz posiadają certyfikaty Rohs, CE, FDA, FC, TUV, UL. min. 12m-cy; 33. Wartość MTBF - Min. 200000 godz. W warunkach pokojowych; 34. Gwarancja - min. 12m-cy; | 1 | PLN | 4 | Router | 1. Architektura - ARM 64Bit; 2. Procesor - min. 16 core, min. 2GHz AL73400 lub równoważny; 3. Porty - min. 13 portów gigabit; min.1 podłączony bezpośrednio do procesora – port mgmt; 12 przez switchchip; 4. Sloty SFP+ - min.4 sloty 10G SFP+ z osobną pełnodupleksową linię podłączoną do switchip; 5. Moduły światłowodowe (4sztuki) - SM LC, 10km, TX1310, DDM, 10Gbps; Zakres temperatur min. -40 do +85, Długość fali TX/RX: 1310nm; Budżet mocy/zasięg portu: 9dB/0.30km; Okablowanie portu: 50/125, 62.5/125, 100/140 µm; urządzeniami, które nie posiadają blokady na producenta wkładki (np. D-Link, TP-Link, Planet, MikroTik i inni); Moduł kompatybilny w 100% z Cisco, 3com, HP, Huawei, Signamax, TP-Link, Nortel, Alcatel, Extreme, Foundry i in. oraz posiadają certyfikaty Rohs, CE, FDA, FC, TUV, UL. min. 12m-cy; 6. Sloty PCI M.2 - min. 1 z obsługą dysków min. do 8TB; 7. Zasilania - min. 2 wbudowane w obudowę routera redundantne zasilacze 100 - 240 V AC 50/60 Hz; 8. Pobór mocy - max. 75W w obciążeniu; 9. Zakres temperatur pracy - -20 do 60 stopni Celciusa; 10. Chłodzenie - Aktywne; 11. Obudowa - Umożliwiająca montaż w szafie RACK o wysokości 1U (w zestawie uchwyty do montażu w szafie); 12. Pamięć RAM - 16GB DDR4; 13. Pamięć wbudowana - 128MB Flash; 14. Wymiany - max. 450(mm)x200(mm)x45(mm); 15. Szyfrowanie - na poziomie sprzętu; 16. Certyfikaty zgodności - CE, RoHS, EAC; 17. Monitoring - Temperatura CPU; Aktualna temperatura; Temperatura PCB; Wartość Zasilania; 18. Norma IEC 60529 - min. IP20; 19. Parametr - PtMP; 20.PPPoE tunnels - nielimitowany; 21. PPTP tunnels - nielimitowany; 22. L2TP tunnels - nielimitowany; 23. OVPN tunnels - nielimitowany; 24. EoIP tunnels - nielimitowany; 25. Ilość interface VLAN - nielimitowany; 26. Reguły kolejki - nielimitowany; 27. Aktywni użytkownicy HotSpot - nielimitowany; 28. Aktywne sesje menedżera użytkowników - nielimitowany; 29. Interface łączące (bonding) - Nielimitowana ilość; 30. Funkcja - Możliwość instalacji kontenera; 31. Minimalne wyniki dla switchchip. (Wszystkie testy są wykonywane przy użyciu specjalistycznego sprzętu testowego Xena Networks i przeprowadzane zgodnie z RFC2544; Maksymalna przepustowość jest określana przy ponad 30-sekundowych próbach z tolerancją utraty pakietów na poziomie 0,1% w przypadku pakietów o rozmiarze 64, 512 i 1400 bajtów; Wyniki testów pokazują maksymalną wydajność urządzenia.) Tryb mostu: - przy 25 regułach filtrowania: 2662,50 kpps / 32333.4Mbps (1518 byte);2682.2kbps/10986.3Mbps (512 byte); 2758.9kbps/1500.8Mbps (64 byte);Routing:-przy 25 pojedynczych regułach kolejkowania:2112.2kbps/39009.0Mbps (1518 byte); 6322.6kbps/25897.4Mbps (512 byte); 6300.9kbps/3427.7Mbps (64 byte);Routing przy 25 regułach IP:3212.3kbps/39009.0Mbps (1518 byte); 3927.9kbps/16088.7Mbps (512 byte); 3901.5kbps/2122.4Mbps (64 byte)Testy wydajności w tunelach IPSec:Pojedynczy tunel: AES-128-CBC+SHA1: 179.7kbps/2012.6Mbps (1400byte); 186.4kbps/763.5M (512 byte); 182.8kbps/93.6Mbps (64 byte);256 tuneli przy AES-128-CBC + SHA256; 32. Moduły światłowodowe (4 sztuki per urządzenie)- wymagania: SM LC, 10km, TX1310, DDM, 10Gbps; Zakres temperatur min. -40 do +85 Długość fali TX/RX :1310nm;Budżet mocy/zasięg portu: 9dB/0.30km;Okablowanie portu:50/125,62.5/125,100/140 µm;urządzeniami, które nie posiadają blokady na producenta wkładki (np. D-Link, TP-Link, Planet, MikroTik i inni); Moduł kompatybilny w 100% z Cisco, 3com, HP, Huawei, Signamax, TP-Link, Nortel, Alcatel, Extreme, Foundry i in. oraz posiadają certyfikaty Rohs, CE, FDA, FC, TUV, UL. min. 12m-cy; 33. Wartość MTBF - Min. 200000 godz. W warunkach pokojowych; 34. Gwarancja - min. 12m-cy; | 1 | PLN | 4 | Router | 1. Architektura - ARM 64Bit; 2. Procesor - min. 16 core, min. 2GHz AL73400 lub równoważny; 3. Porty - min. 13 portów gigabit; min.1 podłączony bezpośrednio do procesora – port mgmt; 12 przez switchchip; 4. Sloty SFP+ - min.4 sloty 10G SFP+ z osobną pełnodupleksową linię podłączoną do switchip; 5. Moduły światłowodowe (4sztuki) - SM LC, 10km, TX1310, DDM, 10Gbps; Zakres temperatur min. -40 do +85, Długość fali TX/RX: 1310nm; Budżet mocy/zasięg portu: 9dB/0.30km; Okablowanie portu: 50/125, 62.5/125, 100/140 µm; urządzeniami, które nie posiadają blokady na producenta wkładki (np. D-Link, TP-Link, Planet, MikroTik i inni); Moduł kompatybilny w 100% z Cisco, 3com, HP, Huawei, Signamax, TP-Link, Nortel, Alcatel, Extreme, Foundry i in. oraz posiadają certyfikaty Rohs, CE, FDA, FC, TUV, UL. min. 12m-cy; 6. Sloty PCI M.2 - min. 1 z obsługą dysków min. do 8TB; 7. Zasilania - min. 2 wbudowane w obudowę routera redundantne zasilacze 100 - 240 V AC 50/60 Hz; 8. Pobór mocy - max. 75W w obciążeniu; 9. Zakres temperatur pracy - -20 do 60 stopni Celciusa; 10. Chłodzenie - Aktywne; 11. Obudowa - Umożliwiająca montaż w szafie RACK o wysokości 1U (w zestawie uchwyty do montażu w szafie); 12. Pamięć RAM - 16GB DDR4; 13. Pamięć wbudowana - 128MB Flash; 14. Wymiany - max. 450(mm)x200(mm)x45(mm); 15. Szyfrowanie - na poziomie sprzętu; 16. Certyfikaty zgodności - CE, RoHS, EAC; 17. Monitoring - Temperatura CPU; Aktualna temperatura; Temperatura PCB; Wartość Zasilania; 18. Norma IEC 60529 - min. IP20; 19. Parametr - PtMP; 20.PPPoE tunnels - nielimitowany; 21. PPTP tunnels - nielimitowany; 22. L2TP tunnels - nielimitowany; 23. OVPN tunnels - nielimitowany; 24. EoIP tunnels - nielimitowany; 25. Ilość interface VLAN - nielimitowany; 26. Reguły kolejki - nielimitowany; 27. Aktywni użytkownicy HotSpot - nielimitowany; 28. Aktywne sesje menedżera użytkowników - nielimitowany; 29. Interface łączące (bonding) - Nielimitowana ilość; 30. Funkcja - Możliwość instalacji kontenera; 31. Minimalne wyniki dla switchchip. (Wszystkie testy są wykonywane przy użyciu specjalistycznego sprzętu testowego Xena Networks i przeprowadzane zgodnie z RFC2544; Maksymalna przepustowość jest określana przy ponad 30-sekundowych próbach z tolerancją utraty pakietów na poziomie 0,1% w przypadku pakietów o rozmiarze 64, 512 i 1400 bajtów; Wyniki testów pokazują maksymalną wydajność urządzenia.) Tryb mostu: - przy 25 regułach filtrowania: 2662,50 kpps / 32333.4Mbps (1518 byte);2682.2kbps/10986.3Mbps (512 byte); 2758.9kbps/1500.8Mbps (64 byte);Routing:-przy 25 pojedynczych regułach kolejkowania:2112.2kbps/39009.0Mbps (1518 byte); 6322.6kbps/25897.4Mbps (512 byte); 6300.9kbps/3427.7Mbps (64 byte);Routing przy 25 regułach IP:3212.3kbps/39009.0Mbps (1518 byte); 3927.9kbps/16088.7Mbps (512 byte); 3901.5kbps/2122.4Mbps (64 byte)Testy wydajności w tunelach IPSec:Pojedynczy tunel: AES-128-CBC+SHA1: 179.7kbps/2012.6Mbps (1400byte); 186.4kbps/763.5M (512 byte); 182.8kbps/93.6Mbps (64 byte);256 tuneli przy AES-128-CBC + SHA256; 32. Moduły światłowodowe (4 sztuki per urządzenie)- wymagania: SM LC, 10km, TX1310, DDM, 10Gbps; Zakres temperatur min. -40 do +85 Długość fali TX/RX :1310nm;Budżet mocy/zasięg portu: 9dB/0.30km;Okablowanie portu:50/125,62.5/125,100/140 µm;urządzeniami, które nie posiadają blokady na producenta wkładki (np. D-Link, TP-Link, Planet, MikroTik i inni); Moduł kompatybilny w 100% z Cisco, 3com, HP, Huawei, Signamax, TP-Link, Nortel, Alcatel, Extreme, Foundry i in. oraz posiadają certyfikaty Rohs, CE, FDA, FC, TUV, UL. min. 12m-cy; 33. Wartość MTBF - Min. 200000 godz. W warunkach pokojowych; 34. Gwarancja - min. 12m-cy; | 1 | PLN | 4 | Router | 1. Architektura - ARM 64Bit; 2. Procesor - min. 16 core, min. 2GHz AL73400 lub równoważny; 3. Porty - min. 13 portów gigabit; min.1 podłączony bezpośrednio do procesora – port mgmt; 12 przez switchchip; 4. Sloty SFP+ - min.4 sloty 10G SFP+ z osobną pełnodupleksową linię podłączoną do switchip; 5. Moduły światłowodowe (4sztuki) - SM LC, 10km, TX1310, DDM, 10Gbps; Zakres temperatur min. -40 do +85, Długość fali TX/RX: 1310nm; Budżet mocy/zasięg portu: 9dB/0.30km; Okablowanie portu: 50/125, 62.5/125, 100/140 µm; urządzeniami, które nie posiadają blokady na producenta wkładki (np. D-Link, TP-Link, Planet, MikroTik i inni); Moduł kompatybilny w 100% z Cisco, 3com, HP, Huawei, Signamax, TP-Link, Nortel, Alcatel, Extreme, Foundry i in. oraz posiadają certyfikaty Rohs, CE, FDA, FC, TUV, UL. min. 12m-cy; 6. Sloty PCI M.2 - min. 1 z obsługą dysków min. do 8TB; 7. Zasilania - min. 2 wbudowane w obudowę routera redundantne zasilacze 100 - 240 V AC 50/60 Hz; 8. Pobór mocy - max. 75W w obciążeniu; 9. Zakres temperatur pracy - -20 do 60 stopni Celciusa; 10. Chłodzenie - Aktywne; 11. Obudowa - Umożliwiająca montaż w szafie RACK o wysokości 1U (w zestawie uchwyty do montażu w szafie); 12. Pamięć RAM - 16GB DDR4; 13. Pamięć wbudowana - 128MB Flash; 14. Wymiany - max. 450(mm)x200(mm)x45(mm); 15. Szyfrowanie - na poziomie sprzętu; 16. Certyfikaty zgodności - CE, RoHS, EAC; 17. Monitoring - Temperatura CPU; Aktualna temperatura; Temperatura PCB; Wartość Zasilania; 18. Norma IEC 60529 - min. IP20; 19. Parametr - PtMP; 20.PPPoE tunnels - nielimitowany; 21. PPTP tunnels - nielimitowany; 22. L2TP tunnels - nielimitowany; 23. OVPN tunnels - nielimitowany; 24. EoIP tunnels - nielimitowany; 25. Ilość interface VLAN - nielimitowany; 26. Reguły kolejki - nielimitowany; 27. Aktywni użytkownicy HotSpot - nielimitowany; 28. Aktywne sesje menedżera użytkowników - nielimitowany; 29. Interface łączące (bonding) - Nielimitowana ilość; 30. Funkcja - Możliwość instalacji kontenera; 31. Minimalne wyniki dla switchchip. (Wszystkie testy są wykonywane przy użyciu specjalistycznego sprzętu testowego Xena Networks i przeprowadzane zgodnie z RFC2544; Maksymalna przepustowość jest określana przy ponad 30-sekundowych próbach z tolerancją utraty pakietów na poziomie 0,1% w przypadku pakietów o rozmiarze 64, 512 i 1400 bajtów; Wyniki testów pokazują maksymalną wydajność urządzenia.) Tryb mostu: - przy 25 regułach filtrowania: 2662,50 kpps / 32333.4Mbps (1518 byte);2682.2kbps/10986.3Mbps (512 byte); 2758.9kbps/1500.8Mbps (64 byte);Routing:-przy 25 pojedynczych regułach kolejkowania:2112.2kbps/39009.0Mbps (1518 byte); 6322.6kbps/25897.4Mbps (512 byte); 6300.9kbps/3427.7Mbps (64 byte);Routing przy 25 regułach IP:3212.3kbps/39009.0Mbps (1518 byte); 3927.9kbps/16088.7Mbps (512 byte); 3901.5kbps/2122.4Mbps (64 byte)Testy wydajności w tunelach IPSec:Pojedynczy tunel: AES-128-CBC+SHA1: 179.7kbps/2012.6Mbps (1400byte); 186.4kbps/763.5M (512 byte); 182.8kbps/93.6Mbps (64 byte);256 tuneli przy AES-128-CBC + SHA256; 32. Moduły światłowodowe (4 sztuki per urządzenie)- wymagania: SM LC, 10km, TX1310, DDM, 10Gbps; Zakres temperatur min. -40 do +85 Długość fali TX/RX :1310nm;Budżet mocy/zasięg portu: 9dB/0.30km;Okablowanie portu:50/125,62.5/125,100/140 µm;urządzeniami, które nie posiadają blokady na producenta wkładki (np. D-Link, TP-Link, Planet, MikroTik i inni); Moduł kompatybilny w 100% z Cisco, 3com, HP, Huawei, Signamax, TP-Link, Nortel, Alcatel, Extreme, Foundry i in. oraz posiadają certyfikaty Rohs, CE, FDA, FC, TUV, UL. min. 12m-cy; 33. Wartość MTBF - Min. 200000 godz. W warunkach pokojowych; 34. Gwarancja - min. 12m-cy; | 1 | PLN | 4 | Router | 1. Architektura - ARM 64Bit; 2. Procesor - min. 16 core, min. 2GHz AL73400 lub równoważny; 3. Porty - min. 13 portów gigabit; min.1 podłączony bezpośrednio do procesora – port mgmt; 12 przez switchchip; 4. Sloty SFP+ - min.4 sloty 10G SFP+ z osobną pełnodupleksową linię podłączoną do switchip; 5. Moduły światłowodowe (4sztuki) - SM LC, 10km, TX1310, DDM, 10Gbps; Zakres temperatur min. -40 do +85, Długość fali TX/RX: 1310nm; Budżet mocy/zasięg portu: 9dB/0.30km; Okablowanie portu: 50/125, 62.5/125, 100/140 µm; urządzeniami, które nie posiadają blokady na producenta wkładki (np. D-Link, TP-Link, Planet, MikroTik i inni); Moduł kompatybilny w 100% z Cisco, 3com, HP, Huawei, Signamax, TP-Link, Nortel, Alcatel, Extreme, Foundry i in. oraz posiadają certyfikaty Rohs, CE, FDA, FC, TUV, UL. min. 12m-cy; 6. Sloty PCI M.2 - min. 1 z obsługą dysków min. do 8TB; 7. Zasilania - min. 2 wbudowane w obudowę routera redundantne zasilacze 100 - 240 V AC 50/60 Hz; 8. Pobór mocy - max. 75W w obciążeniu; 9. Zakres temperatur pracy - -20 do 60 stopni Celciusa; 10. Chłodzenie - Aktywne; 11. Obudowa - Umożliwiająca montaż w szafie RACK o wysokości 1U (w zestawie uchwyty do montażu w szafie); 12. Pamięć RAM - 16GB DDR4; 13. Pamięć wbudowana - 128MB Flash; 14. Wymiany - max. 450(mm)x200(mm)x45(mm); 15. Szyfrowanie - na poziomie sprzętu; 16. Certyfikaty zgodności - CE, RoHS, EAC; 17. Monitoring - Temperatura CPU; Aktualna temperatura; Temperatura PCB; Wartość Zasilania; 18. Norma IEC 60529 - min. IP20; 19. Parametr - PtMP; 20.PPPoE tunnels - nielimitowany; 21. PPTP tunnels - nielimitowany; 22. L2TP tunnels - nielimitowany; 23. OVPN tunnels - nielimitowany; 24. EoIP tunnels - nielimitowany; 25. Ilość interface VLAN - nielimitowany; 26. Reguły kolejki - nielimitowany; 27. Aktywni użytkownicy HotSpot - nielimitowany; 28. Aktywne sesje menedżera użytkowników - nielimitowany; 29. Interface łączące (bonding) - Nielimitowana ilość; 30. Funkcja - Możliwość instalacji kontenera; 31. Minimalne wyniki dla switchchip. (Wszystkie testy są wykonywane przy użyciu specjalistycznego sprzętu testowego Xena Networks i przeprowadzane zgodnie z RFC2544; Maksymalna przepustowość jest określana przy ponad 30-sekundowych próbach z tolerancją utraty pakietów na poziomie 0,1% w przypadku pakietów o rozmiarze 64, 512 i 1400 bajtów; Wyniki testów pokazują maksymalną wydajność urządzenia.) Tryb mostu: - przy 25 regułach filtrowania: 2662,50 kpps / 32333.4Mbps (1518 byte);2682.2kbps/10986.3Mbps (512 byte); 2758.9kbps/1500.8Mbps (64 byte);Routing:-przy 25 pojedynczych regułach kolejkowania:2112.2kbps/39009.0Mbps (1518 byte); 6322.6kbps/25897.4Mbps (512 byte); 6300.9kbps/3427.7Mbps (64 byte);Routing przy 25 regułach IP:3212.3kbps/39009.0Mbps (1518 byte); 3927.9kbps/16088.7Mbps (512 byte); 3901.5kbps/2122.4Mbps (64 byte)Testy wydajności w tunelach IPSec:Pojedynczy tunel: AES-128-CBC+SHA1: 179.7kbps/2012.6Mbps (1400byte); 186.4kbps/763.5M (512 byte); 182.8kbps/93.6Mbps (64 byte);256 tuneli przy AES-128-CBC + SHA256; 32. Moduły światłowodowe (4 sztuki per urządzenie)- wymagania: SM LC, 10km, TX1310, DDM, 10Gbps; Zakres temperatur min. -40 do +85 Długość fali TX/RX :1310nm;Budżet mocy/zasięg portu: 9dB/0.30km;Okablowanie portu:50/125,62.5/125,100/140 µm;urządzeniami, które nie posiadają blokady na producenta wkładki (np. D-Link, TP-Link, Planet, MikroTik i inni); Moduł kompatybilny w 100% z Cisco, 3com, HP, Huawei, Signamax, TP-Link, Nortel, Alcatel, Extreme, Foundry i in. oraz posiadają certyfikaty Rohs, CE, FDA, FC, TUV, UL. min. 12m-cy; 33. Wartość MTBF - Min. 200000 godz. W warunkach pokojowych; 34. Gwarancja - min. 12m-cy; | 1 | PLN | 4 | Router | 1. Architektura - ARM 64Bit; 2. Procesor - min. 16 core, min. 2GHz AL73400 lub równoważny; 3. Porty - min. 13 portów gigabit; min.1 podłączony bezpośrednio do procesora – port mgmt; 12 przez switchchip; 4. Sloty SFP+ - min.4 sloty 10G SFP+ z osobną pełnodupleksową linię podłączoną do switchip; 5. Moduły światłowodowe (4sztuki) - SM LC, 10km, TX1310, DDM, 10Gbps; Zakres temperatur min. -40 do +85, Długość fali TX/RX: 1310nm; Budżet mocy/zasięg portu: 9dB/0.30km; Okablowanie portu: 50/125, 62.5/125, 100/140 µm; urządzeniami, które nie posiadają blokady na producenta wkładki (np. D-Link, TP-Link, Planet, MikroTik i inni); Moduł kompatybilny w 100% z Cisco, 3com, HP, Huawei, Signamax, TP-Link, Nortel, Alcatel, Extreme, Foundry i in. oraz posiadają certyfikaty Rohs, CE, FDA, FC, TUV, UL. min. 12m-cy; 6. Sloty PCI M.2 - min. 1 z obsługą dysków min. do 8TB; 7. Zasilania - min. 2 wbudowane w obudowę routera redundantne zasilacze 100 - 240 V AC 50/60 Hz; 8. Pobór mocy - max. 75W w obciążeniu; 9. Zakres temperatur pracy - -20 do 60 stopni Celciusa; 10. Chłodzenie - Aktywne; 11. Obudowa - Umożliwiająca montaż w szafie RACK o wysokości 1U (w zestawie uchwyty do montażu w szafie); 12. Pamięć RAM - 16GB DDR4; 13. Pamięć wbudowana - 128MB Flash; 14. Wymiany - max. 450(mm)x200(mm)x45(mm); 15. Szyfrowanie - na poziomie sprzętu; 16. Certyfikaty zgodności - CE, RoHS, EAC; 17. Monitoring - Temperatura CPU; Aktualna temperatura; Temperatura PCB; Wartość Zasilania; 18. Norma IEC 60529 - min. IP20; 19. Parametr - PtMP; 20.PPPoE tunnels - nielimitowany; 21. PPTP tunnels - nielimitowany; 22. L2TP tunnels - nielimitowany; 23. OVPN tunnels - nielimitowany; 24. EoIP tunnels - nielimitowany; 25. Ilość interface VLAN - nielimitowany; 26. Reguły kolejki - nielimitowany; 27. Aktywni użytkownicy HotSpot - nielimitowany; 28. Aktywne sesje menedżera użytkowników - nielimitowany; 29. Interface łączące (bonding) - Nielimitowana ilość; 30. Funkcja - Możliwość instalacji kontenera; 31. Minimalne wyniki dla switchchip. (Wszystkie testy są wykonywane przy użyciu specjalistycznego sprzętu testowego Xena Networks i przeprowadzane zgodnie z RFC2544; Maksymalna przepustowość jest określana przy ponad 30-sekundowych próbach z tolerancją utraty pakietów na poziomie 0,1% w przypadku pakietów o rozmiarze 64, 512 i 1400 bajtów; Wyniki testów pokazują maksymalną wydajność urządzenia.) Tryb mostu: - przy 25 regułach filtrowania: 2662,50 kpps / 32333.4Mbps (1518 byte);2682.2kbps/10986.3Mbps (512 byte); 2758.9kbps/1500.8Mbps (64 byte);Routing:-przy 25 pojedynczych regułach kolejkowania:2112.2kbps/39009.0Mbps (1518 byte); 6322.6kbps/25897.4Mbps (512 byte); 6300.9kbps/3427.7Mbps (64 byte);Routing przy 25 regułach IP:3212.3kbps/39009.0Mbps (1518 byte); 3927.9kbps/16088.7Mbps (512 byte); 3901.5kbps/2122.4Mbps (64 byte)Testy wydajności w tunelach IPSec:Pojedynczy tunel: AES-128-CBC+SHA1: 179.7kbps/2012.6Mbps (1400byte); 186.4kbps/763.5M (512 byte); 182.8kbps/93.6Mbps (64 byte);256 tuneli przy AES-128-CBC + SHA256; 32. Moduły światłowodowe (4 sztuki per urządzenie)- wymagania: SM LC, 10km, TX1310, DDM, 10Gbps; Zakres temperatur min. -40 do +85 Długość fali TX/RX :1310nm;Budżet mocy/zasięg portu: 9dB/0.30km;Okablowanie portu:50/125,62.5/125,100/140 µm;urządzeniami, które nie posiadają blokady na producenta wkładki (np. D-Link, TP-Link, Planet, MikroTik i inni); Moduł kompatybilny w 100% z Cisco, 3com, HP, Huawei, Signamax, TP-Link, Nortel, Alcatel, Extreme, Foundry i in. oraz posiadają certyfikaty Rohs, CE, FDA, FC, TUV, UL. min. 12m-cy; 33. Wartość MTBF - Min. 200000 godz. W warunkach pokojowych; 34. Gwarancja - min. 12m-cy; | 1 | PLN | 4 | Router | 1. Architektura - ARM 64Bit; 2. Procesor - min. 16 core, min. 2GHz AL73400 lub równoważny; 3. Porty - min. 13 portów gigabit; min.1 podłączony bezpośrednio do procesora – port mgmt; 12 przez switchchip; 4. Sloty SFP+ - min.4 sloty 10G SFP+ z osobną pełnodupleksową linię podłączoną do switchip; 5. Moduły światłowodowe (4sztuki) - SM LC, 10km, TX1310, DDM, 10Gbps; Zakres temperatur min. -40 do +85, Długość fali TX/RX: 1310nm; Budżet mocy/zasięg portu: 9dB/0.30km; Okablowanie portu: 50/125, 62.5/125, 100/140 µm; urządzeniami, które nie posiadają blokady na producenta wkładki (np. D-Link, TP-Link, Planet, MikroTik i inni); Moduł kompatybilny w 100% z Cisco, 3com, HP, Huawei, Signamax, TP-Link, Nortel, Alcatel, Extreme, Foundry i in. oraz posiadają certyfikaty Rohs, CE, FDA, FC, TUV, UL. min. 12m-cy; 6. Sloty PCI M.2 - min. 1 z obsługą dysków min. do 8TB; 7. Zasilania - min. 2 wbudowane w obudowę routera redundantne zasilacze 100 - 240 V AC 50/60 Hz; 8. Pobór mocy - max. 75W w obciążeniu; 9. Zakres temperatur pracy - -20 do 60 stopni Celciusa; 10. Chłodzenie - Aktywne; 11. Obudowa - Umożliwiająca montaż w szafie RACK o wysokości 1U (w zestawie uchwyty do montażu w szafie); 12. Pamięć RAM - 16GB DDR4; 13. Pamięć wbudowana - 128MB Flash; 14. Wymiany - max. 450(mm)x200(mm)x45(mm); 15. Szyfrowanie - na poziomie sprzętu; 16. Certyfikaty zgodności - CE, RoHS, EAC; 17. Monitoring - Temperatura CPU; Aktualna temperatura; Temperatura PCB; Wartość Zasilania; 18. Norma IEC 60529 - min. IP20; 19. Parametr - PtMP; 20.PPPoE tunnels - nielimitowany; 21. PPTP tunnels - nielimitowany; 22. L2TP tunnels - nielimitowany; 23. OVPN tunnels - nielimitowany; 24. EoIP tunnels - nielimitowany; 25. Ilość interface VLAN - nielimitowany; 26. Reguły kolejki - nielimitowany; 27. Aktywni użytkownicy HotSpot - nielimitowany; 28. Aktywne sesje menedżera użytkowników - nielimitowany; 29. Interface łączące (bonding) - Nielimitowana ilość; 30. Funkcja - Możliwość instalacji kontenera; 31. Minimalne wyniki dla switchchip. (Wszystkie testy są wykonywane przy użyciu specjalistycznego sprzętu testowego Xena Networks i przeprowadzane zgodnie z RFC2544; Maksymalna przepustowość jest określana przy ponad 30-sekundowych próbach z tolerancją utraty pakietów na poziomie 0,1% w przypadku pakietów o rozmiarze 64, 512 i 1400 bajtów; Wyniki testów pokazują maksymalną wydajność urządzenia.) Tryb mostu: - przy 25 regułach filtrowania: 2662,50 kpps / 32333.4Mbps (1518 byte);2682.2kbps/10986.3Mbps (512 byte); 2758.9kbps/1500.8Mbps (64 byte);Routing:-przy 25 pojedynczych regułach kolejkowania:2112.2kbps/39009.0Mbps (1518 byte); 6322.6kbps/25897.4Mbps (512 byte); 6300.9kbps/3427.7Mbps (64 byte);Routing przy 25 regułach IP:3212.3kbps/39009.0Mbps (1518 byte); 3927.9kbps/16088.7Mbps (512 byte); 3901.5kbps/2122.4Mbps (64 byte)Testy wydajności w tunelach IPSec:Pojedynczy tunel: AES-128-CBC+SHA1: 179.7kbps/2012.6Mbps (1400byte); 186.4kbps/763.5M (512 byte); 182.8kbps/93.6Mbps (64 byte);256 tuneli przy AES-128-CBC + SHA256; 32. Moduły światłowodowe (4 sztuki per urządzenie)- wymagania: SM LC, 10km, TX1310, DDM, 10Gbps; Zakres temperatur min. -40 do +85 Długość fali TX/RX :1310nm;Budżet mocy/zasięg portu: 9dB/0.30km;Okablowanie portu:50/125,62.5/125,100/140 µm;urządzeniami, które nie posiadają blokady na producenta wkładki (np. D-Link, TP-Link, Planet, MikroTik i inni); Moduł kompatybilny w 100% z Cisco, 3com, HP, Huawei, Signamax, TP-Link, Nortel, Alcatel, Extreme, Foundry i in. oraz posiadają certyfikaty Rohs, CE, FDA, FC, TUV, UL. min. 12m-cy; 33. Wartość MTBF - Min. 200000 godz. W warunkach pokojowych; 34. Gwarancja - min. 12m-cy; | 1 | PLN | 4 | Router | 1. Architektura - ARM 64Bit; 2. Procesor - min. 16 core, min. 2GHz AL73400 lub równoważny; 3. Porty - min. 13 portów gigabit; min.1 podłączony bezpośrednio do procesora – port mgmt; 12 przez switchchip; 4. Sloty SFP+ - min.4 sloty 10G SFP+ z osobną pełnodupleksową linię podłączoną do switchip; 5. Moduły światłowodowe (4sztuki) - SM LC, 10km, TX1310, DDM, 10Gbps; Zakres temperatur min. -40 do +85, Długość fali TX/RX: 1310nm; Budżet mocy/zasięg portu: 9dB/0.30km; Okablowanie portu: 50/125, 62.5/125, 100/140 µm; urządzeniami, które nie posiadają blokady na producenta wkładki (np. D-Link, TP-Link, Planet, MikroTik i inni); Moduł kompatybilny w 100% z Cisco, 3com, HP, Huawei, Signamax, TP-Link, Nortel, Alcatel, Extreme, Foundry i in. oraz posiadają certyfikaty Rohs, CE, FDA, FC, TUV, UL. min. 12m-cy; 6. Sloty PCI M.2 - min. 1 z obsługą dysków min. do 8TB; 7. Zasilania - min. 2 wbudowane w obudowę routera redundantne zasilacze 100 - 240 V AC 50/60 Hz; 8. Pobór mocy - max. 75W w obciążeniu; 9. Zakres temperatur pracy - -20 do 60 stopni Celciusa; 10. Chłodzenie - Aktywne; 11. Obudowa - Umożliwiająca montaż w szafie RACK o wysokości 1U (w zestawie uchwyty do montażu w szafie); 12. Pamięć RAM - 16GB DDR4; 13. Pamięć wbudowana - 128MB Flash; 14. Wymiany - max. 450(mm)x200(mm)x45(mm); 15. Szyfrowanie - na poziomie sprzętu; 16. Certyfikaty zgodności - CE, RoHS, EAC; 17. Monitoring - Temperatura CPU; Aktualna temperatura; Temperatura PCB; Wartość Zasilania; 18. Norma IEC 60529 - min. IP20; 19. Parametr - PtMP; 20.PPPoE tunnels - nielimitowany; 21. PPTP tunnels - nielimitowany; 22. L2TP tunnels - nielimitowany; 23. OVPN tunnels - nielimitowany; 24. EoIP tunnels - nielimitowany; 25. Ilość interface VLAN - nielimitowany; 26. Reguły kolejki - nielimitowany; 27. Aktywni użytkownicy HotSpot - nielimitowany; 28. Aktywne sesje menedżera użytkowników - nielimitowany; 29. Interface łączące (bonding) - Nielimitowana ilość; 30. Funkcja - Możliwość instalacji kontenera; 31. Minimalne wyniki dla switchchip. (Wszystkie testy są wykonywane przy użyciu specjalistycznego sprzętu testowego Xena Networks i przeprowadzane zgodnie z RFC2544; Maksymalna przepustowość jest określana przy ponad 30-sekundowych próbach z tolerancją utraty pakietów na poziomie 0,1% w przypadku pakietów o rozmiarze 64, 512 i 1400 bajtów; Wyniki testów pokazują maksymalną wydajność urządzenia.) Tryb mostu: - przy 25 regułach filtrowania: 2662,50 kpps / 32333.4Mbps (1518 byte);2682.2kbps/10986.3Mbps (512 byte); 2758.9kbps/1500.8Mbps (64 byte);Routing:-przy 25 pojedynczych regułach kolejkowania:2112.2kbps/39009.0Mbps (1518 byte); 6322.6kbps/25897.4Mbps (512 byte); 6300.9kbps/3427.7Mbps (64 byte);Routing przy 25 regułach IP:3212.3kbps/39009.0Mbps (1518 byte); 3927.9kbps/16088.7Mbps (512 byte); 3901.5kbps/2122.4Mbps (64 byte)Testy wydajności w tunelach IPSec:Pojedynczy tunel: AES-128-CBC+SHA1: 179.7kbps/2012.6Mbps (1400byte); 186.4kbps/763.5M (512 byte); 182.8kbps/93.6Mbps (64 byte);256 tuneli przy AES-128-CBC + SHA256; 32. Moduły światłowodowe (4 sztuki per urządzenie)- wymagania: SM LC, 10km, TX1310, DDM, 10Gbps; Zakres temperatur min. -40 do +85 Długość fali TX/RX :1310nm;Budżet mocy/zasięg portu: 9dB/0.30km;Okablowanie portu:50/125,62.5/125,100/140 µm;urządzeniami, które nie posiadają blokady na producenta wkładki (np. D-Link, TP-Link, Planet, MikroTik i inni); Moduł kompatybilny w 100% z Cisco, 3com, HP, Huawei, Signamax, TP-Link, Nortel, Alcatel, Extreme, Foundry i in. oraz posiadają certyfikaty Rohs, CE, FDA, FC, TUV, UL. min. 12m-cy; 33. Wartość MTBF - Min. 200000 godz. W warunkach pokojowych; 34. Gwarancja - min. 12m-cy; | 1 | PLN | 4 | Router | 1. Architektura - ARM 64Bit; 2. Procesor - min. 16 core, min. 2GHz AL73400 lub równoważny; 3. Porty - min. 13 portów gigabit; min.1 podłączony bezpośrednio do procesora – port mgmt; 12 przez switchchip; 4. Sloty SFP+ - min.4 sloty 10G SFP+ z osobną pełnodupleksową linię podłączoną do switchip; 5. Moduły światłowodowe (4sztuki) - SM LC, 10km, TX1310, DDM, 10Gbps; Zakres temperatur min. -40 do +85, Długość fali TX/RX: 1310nm; Budżet mocy/zasięg portu: 9dB/0.30km; Okablowanie portu: 50/125, 62.5/125, 100/140 µm; urządzeniami, które nie posiadają blokady na producenta wkładki (np. D-Link, TP-Link, Planet, MikroTik i inni); Moduł kompatybilny w 100% z Cisco, 3com, HP, Huawei, Signamax, TP-Link, Nortel, Alcatel, Extreme, Foundry i in. oraz posiadają certyfikaty Rohs, CE, FDA, FC, TUV, UL. min. 12m-cy; 6. Sloty PCI M.2 - min. 1 z obsługą dysków min. do 8TB; 7. Zasilania - min. 2 wbudowane w obudowę routera redundantne zasilacze 100 - 240 V AC 50/60 Hz; 8. Pobór mocy - max. 75W w obciążeniu; 9. Zakres temperatur pracy - -20 do 60 stopni Celciusa; 10. Chłodzenie - Aktywne; 11. Obudowa - Umożliwiająca montaż w szafie RACK o wysokości 1U (w zestawie uchwyty do montażu w szafie); 12. Pamięć RAM - 16GB DDR4; 13. Pamięć wbudowana - 128MB Flash; 14. Wymiany - max. 450(mm)x200(mm)x45(mm); 15. Szyfrowanie - na poziomie sprzętu; 16. Certyfikaty zgodności - CE, RoHS, EAC; 17. Monitoring - Temperatura CPU; Aktualna temperatura; Temperatura PCB; Wartość Zasilania; 18. Norma IEC 60529 - min. IP20; 19. Parametr - PtMP; 20.PPPoE tunnels - nielimitowany; 21. PPTP tunnels - nielimitowany; 22. L2TP tunnels - nielimitowany; 23. OVPN tunnels - nielimitowany; 24. EoIP tunnels - nielimitowany; 25. Ilość interface VLAN - nielimitowany; 26. Reguły kolejki - nielimitowany; 27. Aktywni użytkownicy HotSpot - nielimitowany; 28. Aktywne sesje menedżera użytkowników - nielimitowany; 29. Interface łączące (bonding) - Nielimitowana ilość; 30. Funkcja - Możliwość instalacji kontenera; 31. Minimalne wyniki dla switchchip. (Wszystkie testy są wykonywane przy użyciu specjalistycznego sprzętu testowego Xena Networks i przeprowadzane zgodnie z RFC2544; Maksymalna przepustowość jest określana przy ponad 30-sekundowych próbach z tolerancją utraty pakietów na poziomie 0,1% w przypadku pakietów o rozmiarze 64, 512 i 1400 bajtów; Wyniki testów pokazują maksymalną wydajność urządzenia.) Tryb mostu: - przy 25 regułach filtrowania: 2662,50 kpps / 32333.4Mbps (1518 byte);2682.2kbps/10986.3Mbps (512 byte); 2758.9kbps/1500.8Mbps (64 byte);Routing:-przy 25 pojedynczych regułach kolejkowania:2112.2kbps/39009.0Mbps (1518 byte); 6322.6kbps/25897.4Mbps (512 byte); 6300.9kbps/3427.7Mbps (64 byte);Routing przy 25 regułach IP:3212.3kbps/39009.0Mbps (1518 byte); 3927.9kbps/16088.7Mbps (512 byte); 3901.5kbps/2122.4Mbps (64 byte)Testy wydajności w tunelach IPSec:Pojedynczy tunel: AES-128-CBC+SHA1: 179.7kbps/2012.6Mbps (1400byte); 186.4kbps/763.5M (512 byte); 182.8kbps/93.6Mbps (64 byte);256 tuneli przy AES-128-CBC + SHA256; 32. Moduły światłowodowe (4 sztuki per urządzenie)- wymagania: SM LC, 10km, TX1310, DDM, 10Gbps; Zakres temperatur min. -40 do +85 Długość fali TX/RX :1310nm;Budżet mocy/zasięg portu: 9dB/0.30km;Okablowanie portu:50/125,62.5/125,100/140 µm;urządzeniami, które nie posiadają blokady na producenta wkładki (np. D-Link, TP-Link, Planet, MikroTik i inni); Moduł kompatybilny w 100% z Cisco, 3com, HP, Huawei, Signamax, TP-Link, Nortel, Alcatel, Extreme, Foundry i in. oraz posiadają certyfikaty Rohs, CE, FDA, FC, TUV, UL. min. 12m-cy; 33. Wartość MTBF - Min. 200000 godz. W warunkach pokojowych; 34. Gwarancja - min. 12m-cy; | 1 | PLN | 4 | Router | 1. Architektura - ARM 64Bit; 2. Procesor - min. 16 core, min. 2GHz AL73400 lub równoważny; 3. Porty - min. 13 portów gigabit; min.1 podłączony bezpośrednio do procesora – port mgmt; 12 przez switchchip; 4. Sloty SFP+ - min.4 sloty 10G SFP+ z osobną pełnodupleksową linię podłączoną do switchip; 5. Moduły światłowodowe (4sztuki) - SM LC, 10km, TX1310, DDM, 10Gbps; Zakres temperatur min. -40 do +85, Długość fali TX/RX: 1310nm; Budżet mocy/zasięg portu: 9dB/0.30km; Okablowanie portu: 50/125, 62.5/125, 100/140 µm; urządzeniami, które nie posiadają blokady na producenta wkładki (np. D-Link, TP-Link, Planet, MikroTik i inni); Moduł kompatybilny w 100% z Cisco, 3com, HP, Huawei, Signamax, TP-Link, Nortel, Alcatel, Extreme, Foundry i in. oraz posiadają certyfikaty Rohs, CE, FDA, FC, TUV, UL. min. 12m-cy; 6. Sloty PCI M.2 - min. 1 z obsługą dysków min. do 8TB; 7. Zasilania - min. 2 wbudowane w obudowę routera redundantne zasilacze 100 - 240 V AC 50/60 Hz; 8. Pobór mocy - max. 75W w obciążeniu; 9. Zakres temperatur pracy - -20 do 60 stopni Celciusa; 10. Chłodzenie - Aktywne; 11. Obudowa - Umożliwiająca montaż w szafie RACK o wysokości 1U (w zestawie uchwyty do montażu w szafie); 12. Pamięć RAM - 16GB DDR4; 13. Pamięć wbudowana - 128MB Flash; 14. Wymiany - max. 450(mm)x200(mm)x45(mm); 15. Szyfrowanie - na poziomie sprzętu; 16. Certyfikaty zgodności - CE, RoHS, EAC; 17. Monitoring - Temperatura CPU; Aktualna temperatura; Temperatura PCB; Wartość Zasilania; 18. Norma IEC 60529 - min. IP20; 19. Parametr - PtMP; 20.PPPoE tunnels - nielimitowany; 21. PPTP tunnels - nielimitowany; 22. L2TP tunnels - nielimitowany; 23. OVPN tunnels - nielimitowany; 24. EoIP tunnels - nielimitowany; 25. Ilość interface VLAN - nielimitowany; 26. Reguły kolejki - nielimitowany; 27. Aktywni użytkownicy HotSpot - nielimitowany; 28. Aktywne sesje menedżera użytkowników - nielimitowany; 29. Interface łączące (bonding) - Nielimitowana ilość; 30. Funkcja - Możliwość instalacji kontenera; 31. Minimalne wyniki dla switchchip. (Wszystkie testy są wykonywane przy użyciu specjalistycznego sprzętu testowego Xena Networks i przeprowadzane zgodnie z RFC2544; Maksymalna przepustowość jest określana przy ponad 30-sekundowych próbach z tolerancją utraty pakietów na poziomie 0,1% w przypadku pakietów o rozmiarze 64, 512 i 1400 bajtów; Wyniki testów pokazują maksymalną wydajność urządzenia.) Tryb mostu: - przy 25 regułach filtrowania: 2662,50 kpps / 32333.4Mbps (1518 byte);2682.2kbps/10986.3Mbps (512 byte); 2758.9kbps/1500.8Mbps (64 byte);Routing:-przy 25 pojedynczych regułach kolejkowania:2112.2kbps/39009.0Mbps (1518 byte); 6322.6kbps/25897.4Mbps (512 byte); 6300.9kbps/3427.7Mbps (64 byte);Routing przy 25 regułach IP:3212.3kbps/39009.0Mbps (1518 byte); 3927.9kbps/16088.7Mbps (512 byte); 3901.5kbps/2122.4Mbps (64 byte)Testy wydajności w tunelach IPSec:Pojedynczy tunel: AES-128-CBC+SHA1: 179.7kbps/2012.6Mbps (1400byte); 186.4kbps/763.5M (512 byte); 182.8kbps/93.6Mbps (64 byte);256 tuneli przy AES-128-CBC + SHA256; 32. Moduły światłowodowe (4 sztuki per urządzenie)- wymagania: SM LC, 10km, TX1310, DDM, 10Gbps; Zakres temperatur min. -40 do +85 Długość fali TX/RX :1310nm;Budżet mocy/zasięg portu: 9dB/0.30km;Okablowanie portu:50/125,62.5/125,100/140 µm;urządzeniami, które nie posiadają blokady na producenta wkładki (np. D-Link, TP-Link, Planet, MikroTik i inni); Moduł kompatybilny w 100% z Cisco, 3com, HP, Huawei, Signamax, TP-Link, Nortel, Alcatel, Extreme, Foundry i in. oraz posiadają certyfikaty Rohs, CE, FDA, FC, TUV, UL. min. 12m-cy; 33. Wartość MTBF - Min. 200000 godz. W warunkach pokojowych; 34. Gwarancja - min. 12m-cy; | 1 | PLN | 4 | Router | 1. Architektura - ARM 64Bit; 2. Procesor - min. 16 core, min. 2GHz AL73400 lub równoważny; 3. Porty - min. 13 portów gigabit; min.1 podłączony bezpośrednio do procesora – port mgmt; 12 przez switchchip; 4. Sloty SFP+ - min.4 sloty 10G SFP+ z osobną pełnodupleksową linię podłączoną do switchip; 5. Moduły światłowodowe (4sztuki) - SM LC, 10km, TX1310, DDM, 10Gbps; Zakres temperatur min. -40 do +85, Długość fali TX/RX: 1310nm; Budżet mocy/zasięg portu: 9dB/0.30km; Okablowanie portu: 50/125, 62.5/125, 100/140 µm; urządzeniami, które nie posiadają blokady na producenta wkładki (np. D-Link, TP-Link, Planet, MikroTik i inni); Moduł kompatybilny w 100% z Cisco, 3com, HP, Huawei, Signamax, TP-Link, Nortel, Alcatel, Extreme, Foundry i in. oraz posiadają certyfikaty Rohs, CE, FDA, FC, TUV, UL. min. 12m-cy; 6. Sloty PCI M.2 - min. 1 z obsługą dysków min. do 8TB; 7. Zasilania - min. 2 wbudowane w obudowę routera redundantne zasilacze 100 - 240 V AC 50/60 Hz; 8. Pobór mocy - max. 75W w obciążeniu; 9. Zakres temperatur pracy - -20 do 60 stopni Celciusa; 10. Chłodzenie - Aktywne; 11. Obudowa - Umożliwiająca montaż w szafie RACK o wysokości 1U (w zestawie uchwyty do montażu w szafie); 12. Pamięć RAM - 16GB DDR4; 13. Pamięć wbudowana - 128MB Flash; 14. Wymiany - max. 450(mm)x200(mm)x45(mm); 15. Szyfrowanie - na poziomie sprzętu; 16. Certyfikaty zgodności - CE, RoHS, EAC; 17. Monitoring - Temperatura CPU; Aktualna temperatura; Temperatura PCB; Wartość Zasilania; 18. Norma IEC 60529 - min. IP20; 19. Parametr - PtMP; 20.PPPoE tunnels - nielimitowany; 21. PPTP tunnels - nielimitowany; 22. L2TP tunnels - nielimitowany; 23. OVPN tunnels - nielimitowany; 24. EoIP tunnels - nielimitowany; 25. Ilość interface VLAN - nielimitowany; 26. Reguły kolejki - nielimitowany; 27. Aktywni użytkownicy HotSpot - nielimitowany; 28. Aktywne sesje menedżera użytkowników - nielimitowany; 29. Interface łączące (bonding) - Nielimitowana ilość; 30. Funkcja - Możliwość instalacji kontenera; 31. Minimalne wyniki dla switchchip. (Wszystkie testy są wykonywane przy użyciu specjalistycznego sprzętu testowego Xena Networks i przeprowadzane zgodnie z RFC2544; Maksymalna przepustowość jest określana przy ponad 30-sekundowych próbach z tolerancją utraty pakietów na poziomie 0,1% w przypadku pakietów o rozmiarze 64, 512 i 1400 bajtów; Wyniki testów pokazują maksymalną wydajność urządzenia.) Tryb mostu: - przy 25 regułach filtrowania: 2662,50 kpps / 32333.4Mbps (1518 byte);2682.2kbps/10986.3Mbps (512 byte); 2758.9kbps/1500.8Mbps (64 byte);Routing:-przy 25 pojedynczych regułach kolejkowania:2112.2kbps/39009.0Mbps (1518 byte); 6322.6kbps/25897.4Mbps (512 byte); 6300.9kbps/3427.7Mbps (64 byte);Routing przy 25 regułach IP:3212.3kbps/39009.0Mbps (1518 byte); 3927.9kbps/16088.7Mbps (512 byte); 3901.5kbps/2122.4Mbps (64 byte)Testy wydajności w tunelach IPSec:Pojedynczy tunel: AES-128-CBC+SHA1: 179.7kbps/2012.6Mbps (1400byte); 186.4kbps/763.5M (512 byte); 182.8kbps/93.6Mbps (64 byte);256 tuneli przy AES-128-CBC + SHA256; 32. Moduły światłowodowe (4 sztuki per urządzenie)- wymagania: SM LC, 10km, TX1310, DDM, 10Gbps; Zakres temperatur min. -40 do +85 Długość fali TX/RX :1310nm;Budżet mocy/zasięg portu: 9dB/0.30km;Okablowanie portu:50/125,62.5/125,100/140 µm;urządzeniami, które nie posiadają blokady na producenta wkładki (np. D-Link, TP-Link, Planet, MikroTik i inni); Moduł kompatybilny w 100% z Cisco, 3com, HP, Huawei, Signamax, TP-Link, Nortel, Alcatel, Extreme, Foundry i in. oraz posiadają certyfikaty Rohs, CE, FDA, FC, TUV, UL. min. 12m-cy; 33. Wartość MTBF - Min. 200000 godz. W warunkach pokojowych; 34. Gwarancja - min. 12m-cy; | 1 | PLN | 4 | Router | 1. Architektura - ARM 64Bit; 2. Procesor - min. 16 core, min. 2GHz AL73400 lub równoważny; 3. Porty - min. 13 portów gigabit; min.1 podłączony bezpośrednio do procesora – port mgmt; 12 przez switchchip; 4. Sloty SFP+ - min.4 sloty 10G SFP+ z osobną pełnodupleksową linię podłączoną do switchip; 5. Moduły światłowodowe (4sztuki) - SM LC, 10km, TX1310, DDM, 10Gbps; Zakres temperatur min. -40 do +85, Długość fali TX/RX: 1310nm; Budżet mocy/zasięg portu: 9dB/0.30km; Okablowanie portu: 50/125, 62.5/125, 100/140 µm; urządzeniami, które nie posiadają blokady na producenta wkładki (np. D-Link, TP-Link, Planet, MikroTik i inni); Moduł kompatybilny w 100% z Cisco, 3com, HP, Huawei, Signamax, TP-Link, Nortel, Alcatel, Extreme, Foundry i in. oraz posiadają certyfikaty Rohs, CE, FDA, FC, TUV, UL. min. 12m-cy; 6. Sloty PCI M.2 - min. 1 z obsługą dysków min. do 8TB; 7. Zasilania - min. 2 wbudowane w obudowę routera redundantne zasilacze 100 - 240 V AC 50/60 Hz; 8. Pobór mocy - max. 75W w obciążeniu; 9. Zakres temperatur pracy - -20 do 60 stopni Celciusa; 10. Chłodzenie - Aktywne; 11. Obudowa - Umożliwiająca montaż w szafie RACK o wysokości 1U (w zestawie uchwyty do montażu w szafie); 12. Pamięć RAM - 16GB DDR4; 13. Pamięć wbudowana - 128MB Flash; 14. Wymiany - max. 450(mm)x200(mm)x45(mm); 15. Szyfrowanie - na poziomie sprzętu; 16. Certyfikaty zgodności - CE, RoHS, EAC; 17. Monitoring - Temperatura CPU; Aktualna temperatura; Temperatura PCB; Wartość Zasilania; 18. Norma IEC 60529 - min. IP20; 19. Parametr - PtMP; 20.PPPoE tunnels - nielimitowany; 21. PPTP tunnels - nielimitowany; 22. L2TP tunnels - nielimitowany; 23. OVPN tunnels - nielimitowany; 24. EoIP tunnels - nielimitowany; 25. Ilość interface VLAN - nielimitowany; 26. Reguły kolejki - nielimitowany; 27. Aktywni użytkownicy HotSpot - nielimitowany; 28. Aktywne sesje menedżera użytkowników - nielimitowany; 29. Interface łączące (bonding) - Nielimitowana ilość; 30. Funkcja - Możliwość instalacji kontenera; 31. Minimalne wyniki dla switchchip. (Wszystkie testy są wykonywane przy użyciu specjalistycznego sprzętu testowego Xena Networks i przeprowadzane zgodnie z RFC2544; Maksymalna przepustowość jest określana przy ponad 30-sekundowych próbach z tolerancją utraty pakietów na poziomie 0,1% w przypadku pakietów o rozmiarze 64, 512 i 1400 bajtów; Wyniki testów pokazują maksymalną wydajność urządzenia.) Tryb mostu: - przy 25 regułach filtrowania: 2662,50 kpps / 32333.4Mbps (1518 byte);2682.2kbps/10986.3Mbps (512 byte); 2758.9kbps/1500.8Mbps (64 byte);Routing:-przy 25 pojedynczych regułach kolejkowania:2112.2kbps/39009.0Mbps (1518 byte); 6322.6kbps/25897.4Mbps (512 byte); 6300.9kbps/3427.7Mbps (64 byte);Routing przy 25 regułach IP:3212.3kbps/39009.0Mbps (1518 byte); 3927.9kbps/16088.7Mbps (512 byte); 3901.5kbps/2122.4Mbps (64 byte)Testy wydajności w tunelach IPSec:Pojedynczy tunel: AES-128-CBC+SHA1: 179.7kbps/2012.6Mbps (1400byte); 186.4kbps/763.5M (512 byte); 182.8kbps/93.6Mbps (64 byte);256 tuneli przy AES-128-CBC + SHA256; 32. Moduły światłowodowe (4 sztuki per urządzenie)- wymagania: SM LC, 10km, TX1310, DDM, 10Gbps; Zakres temperatur min. -40 do +85 Długość fali TX/RX :1310nm;Budżet mocy/zasięg portu: 9dB/0.30km;Okablowanie portu:50/125,62.5/125,100/140 µm;urządzeniami, które nie posiadają blokady na producenta wkładki (np. D-Link, TP-Link, Planet, MikroTik i inni); Moduł kompatybilny w 100% z Cisco, 3com, HP, Huawei, Signamax, TP-Link, Nortel, Alcatel, Extreme, Foundry i in. oraz posiadają certyfikaty Rohs, CE, FDA, FC, TUV, UL. min. 12m-cy; 33. Wartość MTBF - Min. 200000 godz. W warunkach pokojowych; 34. Gwarancja - min. 12m-cy; | 1 | PLN | 4 | Router | 1. Architektura - ARM 64Bit; 2. Procesor - min. 16 core, min. 2GHz AL73400 lub równoważny; 3. Porty - min. 13 portów gigabit; min.1 podłączony bezpośrednio do procesora – port mgmt; 12 przez switchchip; 4. Sloty SFP+ - min.4 sloty 10G SFP+ z osobną pełnodupleksową linię podłączoną do switchip; 5. Moduły światłowodowe (4sztuki) - SM LC, 10km, TX1310, DDM, 10Gbps; Zakres temperatur min. -40 do +85, Długość fali TX/RX: 1310nm; Budżet mocy/zasięg portu: 9dB/0.30km; Okablowanie portu: 50/125, 62.5/125, 100/140 µm; urządzeniami, które nie posiadają blokady na producenta wkładki (np. D-Link, TP-Link, Planet, MikroTik i inni); Moduł kompatybilny w 100% z Cisco, 3com, HP, Huawei, Signamax, TP-Link, Nortel, Alcatel, Extreme, Foundry i in. oraz posiadają certyfikaty Rohs, CE, FDA, FC, TUV, UL. min. 12m-cy; 6. Sloty PCI M.2 - min. 1 z obsługą dysków min. do 8TB; 7. Zasilania - min. 2 wbudowane w obudowę routera redundantne zasilacze 100 - 240 V AC 50/60 Hz; 8. Pobór mocy - max. 75W w obciążeniu; 9. Zakres temperatur pracy - -20 do 60 stopni Celciusa; 10. Chłodzenie - Aktywne; 11. Obudowa - Umożliwiająca montaż w szafie RACK o wysokości 1U (w zestawie uchwyty do montażu w szafie); 12. Pamięć RAM - 16GB DDR4; 13. Pamięć wbudowana - 128MB Flash; 14. Wymiany - max. 450(mm)x200(mm)x45(mm); 15. Szyfrowanie - na poziomie sprzętu; 16. Certyfikaty zgodności - CE, RoHS, EAC; 17. Monitoring - Temperatura CPU; Aktualna temperatura; Temperatura PCB; Wartość Zasilania; 18. Norma IEC 60529 - min. IP20; 19. Parametr - PtMP; 20.PPPoE tunnels - nielimitowany; 21. PPTP tunnels - nielimitowany; 22. L2TP tunnels - nielimitowany; 23. OVPN tunnels - nielimitowany; 24. EoIP tunnels - nielimitowany; 25. Ilość interface VLAN - nielimitowany; 26. Reguły kolejki - nielimitowany; 27. Aktywni użytkownicy HotSpot - nielimitowany; 28. Aktywne sesje menedżera użytkowników - nielimitowany; 29. Interface łączące (bonding) - Nielimitowana ilość; 30. Funkcja - Możliwość instalacji kontenera; 31. Minimalne wyniki dla switchchip. (Wszystkie testy są wykonywane przy użyciu specjalistycznego sprzętu testowego Xena Networks i przeprowadzane zgodnie z RFC2544; Maksymalna przepustowość jest określana przy ponad 30-sekundowych próbach z tolerancją utraty pakietów na poziomie 0,1% w przypadku pakietów o rozmiarze 64, 512 i 1400 bajtów; Wyniki testów pokazują maksymalną wydajność urządzenia.) Tryb mostu: - przy 25 regułach filtrowania: 2662,50 kpps / 32333.4Mbps (1518 byte);2682.2kbps/10986.3Mbps (512 byte); 2758.9kbps/1500.8Mbps (64 byte);Routing:-przy 25 pojedynczych regułach kolejkowania:2112.2kbps/39009.0Mbps (1518 byte); 6322.6kbps/25897.4Mbps (512 byte); 6300.9kbps/3427.7Mbps (64 byte);Routing przy 25 regułach IP:3212.3kbps/39009.0Mbps (1518 byte); 3927.9kbps/16088.7Mbps (512 byte); 3901.5kbps/2122.4Mbps (64 byte)Testy wydajności w tunelach IPSec:Pojedynczy tunel: AES-128-CBC+SHA1: 179.7kbps/2012.6Mbps (1400byte); 186.4kbps/763.5M (512 byte); 182.8kbps/93.6Mbps (64 byte);256 tuneli przy AES-128-CBC + SHA256; 32. Moduły światłowodowe (4 sztuki per urządzenie)- wymagania: SM LC, 10km, TX1310, DDM, 10Gbps; Zakres temperatur min. -40 do +85 Długość fali TX/RX :1310nm;Budżet mocy/zasięg portu: 9dB/0.30km;Okablowanie portu:50/125,62.5/125,100/140 µm;urządzeniami, które nie posiadają blokady na producenta wkładki (np. D-Link, TP-Link, Planet, MikroTik i inni); Moduł kompatybilny w 100% z Cisco, 3com, HP, Huawei, Signamax, TP-Link, Nortel, Alcatel, Extreme, Foundry i in. oraz posiadają certyfikaty Rohs, CE, FDA, FC, TUV, UL. min. 12m-cy; 33. Wartość MTBF - Min. 200000 godz. W warunkach pokojowych; 34. Gwarancja - min. 12m-cy; | 1 | PLN | 4 | Router | 1. Architektura - ARM 64Bit; 2. Procesor - min. 16 core, min. 2GHz AL73400 lub równoważny; 3. Porty - min. 13 portów gigabit; min.1 podłączony bezpośrednio do procesora – port mgmt; 12 przez switchchip; 4. Sloty SFP+ - min.4 sloty 10G SFP+ z osobną pełnodupleksową linię podłączoną do switchip; 5. Moduły światłowodowe (4sztuki) - SM LC, 10km, TX1310, DDM, 10Gbps; Zakres temperatur min. -40 do +85, Długość fali TX/RX: 1310nm; Budżet mocy/zasięg portu: 9dB/0.30km; Okablowanie portu: 50/125, 62.5/125, 100/140 µm; urządzeniami, które nie posiadają blokady na producenta wkładki (np. D-Link, TP-Link, Planet, MikroTik i inni); Moduł kompatybilny w 100% z Cisco, 3com, HP, Huawei, Signamax, TP-Link, Nortel, Alcatel, Extreme, Foundry i in. oraz posiadają certyfikaty Rohs, CE, FDA, FC, TUV, UL. min. 12m-cy; 6. Sloty PCI M.2 - min. 1 z obsługą dysków min. do 8TB; 7. Zasilania - min. 2 wbudowane w obudowę routera redundantne zasilacze 100 - 240 V AC 50/60 Hz; 8. Pobór mocy - max. 75W w obciążeniu; 9. Zakres temperatur pracy - -20 do 60 stopni Celciusa; 10. Chłodzenie - Aktywne; 11. Obudowa - Umożliwiająca montaż w szafie RACK o wysokości 1U (w zestawie uchwyty do montażu w szafie); 12. Pamięć RAM - 16GB DDR4; 13. Pamięć wbudowana - 128MB Flash; 14. Wymiany - max. 450(mm)x200(mm)x45(mm); 15. Szyfrowanie - na poziomie sprzętu; 16. Certyfikaty zgodności - CE, RoHS, EAC; 17. Monitoring - Temperatura CPU; Aktualna temperatura; Temperatura PCB; Wartość Zasilania; 18. Norma IEC 60529 - min. IP20; 19. Parametr - PtMP; 20.PPPoE tunnels - nielimitowany; 21. PPTP tunnels - nielimitowany; 22. L2TP tunnels - nielimitowany; 23. OVPN tunnels - nielimitowany; 24. EoIP tunnels - nielimitowany; 25. Ilość interface VLAN - nielimitowany; 26. Reguły kolejki - nielimitowany; 27. Aktywni użytkownicy HotSpot - nielimitowany; 28. Aktywne sesje menedżera użytkowników - nielimitowany; 29. Interface łączące (bonding) - Nielimitowana ilość; 30. Funkcja - Możliwość instalacji kontenera; 31. Minimalne wyniki dla switchchip. (Wszystkie testy są wykonywane przy użyciu specjalistycznego sprzętu testowego Xena Networks i przeprowadzane zgodnie z RFC2544; Maksymalna przepustowość jest określana przy ponad 30-sekundowych próbach z tolerancją utraty pakietów na poziomie 0,1% w przypadku pakietów o rozmiarze 64, 512 i 1400 bajtów; Wyniki testów pokazują maksymalną wydajność urządzenia.) Tryb mostu: - przy 25 regułach filtrowania: 2662,50 kpps / 32333.4Mbps (1518 byte);2682.2kbps/10986.3Mbps (512 byte); 2758.9kbps/1500.8Mbps (64 byte);Routing:-przy 25 pojedynczych regułach kolejkowania:2112.2kbps/39009.0Mbps (1518 byte); 6322.6kbps/25897.4Mbps (512 byte); 6300.9kbps/3427.7Mbps (64 byte);Routing przy 25 regułach IP:3212.3kbps/39009.0Mbps (1518 byte); 3927.9kbps/16088.7Mbps (512 byte); 3901.5kbps/2122.4Mbps (64 byte)Testy wydajności w tunelach IPSec:Pojedynczy tunel: AES-128-CBC+SHA1: 179.7kbps/2012.6Mbps (1400byte); 186.4kbps/763.5M (512 byte); 182.8kbps/93.6Mbps (64 byte);256 tuneli przy AES-128-CBC + SHA256; 32. Moduły światłowodowe (4 sztuki per urządzenie)- wymagania: SM LC, 10km, TX1310, DDM, 10Gbps; Zakres temperatur min. -40 do +85 Długość fali TX/RX :1310nm;Budżet mocy/zasięg portu: 9dB/0.30km;Okablowanie portu:50/125,62.5/125,100/140 µm;urządzeniami, które nie posiadają blokady na producenta wkładki (np. D-Link, TP-Link, Planet, MikroTik i inni); Moduł kompatybilny w 100% z Cisco, 3com, HP, Huawei, Signamax, TP-Link, Nortel, Alcatel, Extreme, Foundry i in. oraz posiadają certyfikaty Rohs, CE, FDA, FC, TUV, UL. min. 12m-cy; 33. Wartość MTBF - Min. 200000 godz. W warunkach pokojowych; 34. Gwarancja - min. 12m-cy; | 1 | PLN | 4 | Router | 1. Architektura - ARM 64Bit; 2. Procesor - min. 16 core, min. 2GHz AL73400 lub równoważny; 3. Porty - min. 13 portów gigabit; min.1 podłączony bezpośrednio do procesora – port mgmt; 12 przez switchchip; 4. Sloty SFP+ - min.4 sloty 10G SFP+ z osobną pełnodupleksową linię podłączoną do switchip; 5. Moduły światłowodowe (4sztuki) - SM LC, 10km, TX1310, DDM, 10Gbps; Zakres temperatur min. -40 do +85, Długość fali TX/RX: 1310nm; Budżet mocy/zasięg portu: 9dB/0.30km; Okablowanie portu: 50/125, 62.5/125, 100/140 µm; urządzeniami, które nie posiadają blokady na producenta wkładki (np. D-Link, TP-Link, Planet, MikroTik i inni); Moduł kompatybilny w 100% z Cisco, 3com, HP, Huawei, Signamax, TP-Link, Nortel, Alcatel, Extreme, Foundry i in. oraz posiadają certyfikaty Rohs, CE, FDA, FC, TUV, UL. min. 12m-cy; 6. Sloty PCI M.2 - min. 1 z obsługą dysków min. do 8TB; 7. Zasilania - min. 2 wbudowane w obudowę routera redundantne zasilacze 100 - 240 V AC 50/60 Hz; 8. Pobór mocy - max. 75W w obciążeniu; 9. Zakres temperatur pracy - -20 do 60 stopni Celciusa; 10. Chłodzenie - Aktywne; 11. Obudowa - Umożliwiająca montaż w szafie RACK o wysokości 1U (w zestawie uchwyty do montażu w szafie); 12. Pamięć RAM - 16GB DDR4; 13. Pamięć wbudowana - 128MB Flash; 14. Wymiany - max. 450(mm)x200(mm)x45(mm); 15. Szyfrowanie - na poziomie sprzętu; 16. Certyfikaty zgodności - CE, RoHS, EAC; 17. Monitoring - Temperatura CPU; Aktualna temperatura; Temperatura PCB; Wartość Zasilania; 18. Norma IEC 60529 - min. IP20; 19. Parametr - PtMP; 20.PPPoE tunnels - nielimitowany; 21. PPTP tunnels - nielimitowany; 22. L2TP tunnels - nielimitowany; 23. OVPN tunnels - nielimitowany; 24. EoIP tunnels - nielimitowany; 25. Ilość interface VLAN - nielimitowany; 26. Reguły kolejki - nielimitowany; 27. Aktywni użytkownicy HotSpot - nielimitowany; 28. Aktywne sesje menedżera użytkowników - nielimitowany; 29. Interface łączące (bonding) - Nielimitowana ilość; 30. Funkcja - Możliwość instalacji kontenera; 31. Minimalne wyniki dla switchchip. (Wszystkie testy są wykonywane przy użyciu specjalistycznego sprzętu testowego Xena Networks i przeprowadzane zgodnie z RFC2544; Maksymalna przepustowość jest określana przy ponad 30-sekundowych próbach z tolerancją utraty pakietów na poziomie 0,1% w przypadku pakietów o rozmiarze 64, 512 i 1400 bajtów; Wyniki testów pokazują maksymalną wydajność urządzenia.) Tryb mostu: - przy 25 regułach filtrowania: 2662,50 kpps / 32333.4Mbps (1518 byte);2682.2kbps/10986.3Mbps (512 byte); 2758.9kbps/1500.8Mbps (64 byte);Routing:-przy 25 pojedynczych regułach kolejkowania:2112.2kbps/39009.0Mbps (1518 byte); 6322.6kbps/25897.4Mbps (512 byte); 6300.9kbps/3427.7Mbps (64 byte);Routing przy 25 regułach IP:3212.3kbps/39009.0Mbps (1518 byte); 3927.9kbps/16088.7Mbps (512 byte); 3901.5kbps/2122.4Mbps (64 byte)Testy wydajności w tunelach IPSec:Pojedynczy tunel: AES-128-CBC+SHA1: 179.7kbps/2012.6Mbps (1400byte); 186.4kbps/763.5M (512 byte); 182.8kbps/93.6Mbps (64 byte);256 tuneli przy AES-128-CBC + SHA256; 32. Moduły światłowodowe (4 sztuki per urządzenie)- wymagania: SM LC, 10km, TX1310, DDM, 10Gbps; Zakres temperatur min. -40 do +85 Długość fali TX/RX :1310nm;Budżet mocy/zasięg portu: 9dB/0.30km;Okablowanie portu:50/125,62.5/125,100/140 µm;urządzeniami, które nie posiadają blokady na producenta wkładki (np. D-Link, TP-Link, Planet, MikroTik i inni); Moduł kompatybilny w 100% z Cisco, 3com, HP, Huawei, Signamax, TP-Link, Nortel, Alcatel, Extreme, Foundry i in. oraz posiadają certyfikaty Rohs, CE, FDA, FC, TUV, UL. min. 12m-cy; 33. Wartość MTBF - Min. 200000 godz. W warunkach pokojowych; 34. Gwarancja - min. 12m-cy; | 1 | PLN | 4 | Router | 1. Architektura - ARM 64Bit; 2. Procesor - min. 16 core, min. 2GHz AL73400 lub równoważny; 3. Porty - min. 13 portów gigabit; min.1 podłączony bezpośrednio do procesora – port mgmt; 12 przez switchchip; 4. Sloty SFP+ - min.4 sloty 10G SFP+ z osobną pełnodupleksową linię podłączoną do switchip; 5. Moduły światłowodowe (4sztuki) - SM LC, 10km, TX1310, DDM, 10Gbps; Zakres temperatur min. -40 do +85, Długość fali TX/RX: 1310nm; Budżet mocy/zasięg portu: 9dB/0.30km; Okablowanie portu: 50/125, 62.5/125, 100/140 µm; urządzeniami, które nie posiadają blokady na producenta wkładki (np. D-Link, TP-Link, Planet, MikroTik i inni); Moduł kompatybilny w 100% z Cisco, 3com, HP, Huawei, Signamax, TP-Link, Nortel, Alcatel, Extreme, Foundry i in. oraz posiadają certyfikaty Rohs, CE, FDA, FC, TUV, UL. min. 12m-cy; 6. Sloty PCI M.2 - min. 1 z obsługą dysków min. do 8TB; 7. Zasilania - min. 2 wbudowane w obudowę routera redundantne zasilacze 100 - 240 V AC 50/60 Hz; 8. Pobór mocy - max. 75W w obciążeniu; 9. Zakres temperatur pracy - -20 do 60 stopni Celciusa; 10. Chłodzenie - Aktywne; 11. Obudowa - Umożliwiająca montaż w szafie RACK o wysokości 1U (w zestawie uchwyty do montażu w szafie); 12. Pamięć RAM - 16GB DDR4; 13. Pamięć wbudowana - 128MB Flash; 14. Wymiany - max. 450(mm)x200(mm)x45(mm); 15. Szyfrowanie - na poziomie sprzętu; 16. Certyfikaty zgodności - CE, RoHS, EAC; 17. Monitoring - Temperatura CPU; Aktualna temperatura; Temperatura PCB; Wartość Zasilania; 18. Norma IEC 60529 - min. IP20; 19. Parametr - PtMP; 20.PPPoE tunnels - nielimitowany; 21. PPTP tunnels - nielimitowany; 22. L2TP tunnels - nielimitowany; 23. OVPN tunnels - nielimitowany; 24. EoIP tunnels - nielimitowany; 25. Ilość interface VLAN - nielimitowany; 26. Reguły kolejki - nielimitowany; 27. Aktywni użytkownicy HotSpot - nielimitowany; 28. Aktywne sesje menedżera użytkowników - nielimitowany; 29. Interface łączące (bonding) - Nielimitowana ilość; 30. Funkcja - Możliwość instalacji kontenera; 31. Minimalne wyniki dla switchchip. (Wszystkie testy są wykonywane przy użyciu specjalistycznego sprzętu testowego Xena Networks i przeprowadzane zgodnie z RFC2544; Maksymalna przepustowość jest określana przy ponad 30-sekundowych próbach z tolerancją utraty pakietów na poziomie 0,1% w przypadku pakietów o rozmiarze 64, 512 i 1400 bajtów; Wyniki testów pokazują maksymalną wydajność urządzenia.) Tryb mostu: - przy 25 regułach filtrowania: 2662,50 kpps / 32333.4Mbps (1518 byte);2682.2kbps/10986.3Mbps (512 byte); 2758.9kbps/1500.8Mbps (64 byte);Routing:-przy 25 pojedynczych regułach kolejkowania:2112.2kbps/39009.0Mbps (1518 byte); 6322.6kbps/25897.4Mbps (512 byte); 6300.9kbps/3427.7Mbps (64 byte);Routing przy 25 regułach IP:3212.3kbps/39009.0Mbps (1518 byte); 3927.9kbps/16088.7Mbps (512 byte); 3901.5kbps/2122.4Mbps (64 byte)Testy wydajności w tunelach IPSec:Pojedynczy tunel: AES-128-CBC+SHA1: 179.7kbps/2012.6Mbps (1400byte); 186.4kbps/763.5M (512 byte); 182.8kbps/93.6Mbps (64 byte);256 tuneli przy AES-128-CBC + SHA256; 32. Moduły światłowodowe (4 sztuki per urządzenie)- wymagania: SM LC, 10km, TX1310, DDM, 10Gbps; Zakres temperatur min. -40 do +85 Długość fali TX/RX :1310nm;Budżet mocy/zasięg portu: 9dB/0.30km;Okablowanie portu:50/125,62.5/125,100/140 µm;urządzeniami, które nie posiadają blokady na producenta wkładki (np. D-Link, TP-Link, Planet, MikroTik i inni); Moduł kompatybilny w 100% z Cisco, 3com, HP, Huawei, Signamax, TP-Link, Nortel, Alcatel, Extreme, Foundry i in. oraz posiadają certyfikaty Rohs, CE, FDA, FC, TUV, UL. min. 12m-cy; 33. Wartość MTBF - Min. 200000 godz. W warunkach pokojowych; 34. Gwarancja - min. 12m-cy; | 1 | PLN | 4 | Router | 1. Architektura - ARM 64Bit; 2. Procesor - min. 16 core, min. 2GHz AL73400 lub równoważny; 3. Porty - min. 13 portów gigabit; min.1 podłączony bezpośrednio do procesora – port mgmt; 12 przez switchchip; 4. Sloty SFP+ - min.4 sloty 10G SFP+ z osobną pełnodupleksową linię podłączoną do switchip; 5. Moduły światłowodowe (4sztuki) - SM LC, 10km, TX1310, DDM, 10Gbps; Zakres temperatur min. -40 do +85, Długość fali TX/RX: 1310nm; Budżet mocy/zasięg portu: 9dB/0.30km; Okablowanie portu: 50/125, 62.5/125, 100/140 µm; urządzeniami, które nie posiadają blokady na producenta wkładki (np. D-Link, TP-Link, Planet, MikroTik i inni); Moduł kompatybilny w 100% z Cisco, 3com, HP, Huawei, Signamax, TP-Link, Nortel, Alcatel, Extreme, Foundry i in. oraz posiadają certyfikaty Rohs, CE, FDA, FC, TUV, UL. min. 12m-cy; 6. Sloty PCI M.2 - min. 1 z obsługą dysków min. do 8TB; 7. Zasilania - min. 2 wbudowane w obudowę routera redundantne zasilacze 100 - 240 V AC 50/60 Hz; 8. Pobór mocy - max. 75W w obciążeniu; 9. Zakres temperatur pracy - -20 do 60 stopni Celciusa; 10. Chłodzenie - Aktywne; 11. Obudowa - Umożliwiająca montaż w szafie RACK o wysokości 1U (w zestawie uchwyty do montażu w szafie); 12. Pamięć RAM - 16GB DDR4; 13. Pamięć wbudowana - 128MB Flash; 14. Wymiany - max. 450(mm)x200(mm)x45(mm); 15. Szyfrowanie - na poziomie sprzętu; 16. Certyfikaty zgodności - CE, RoHS, EAC; 17. Monitoring - Temperatura CPU; Aktualna temperatura; Temperatura PCB; Wartość Zasilania; 18. Norma IEC 60529 - min. IP20; 19. Parametr - PtMP; 20.PPPoE tunnels - nielimitowany; 21. PPTP tunnels - nielimitowany; 22. L2TP tunnels - nielimitowany; 23. OVPN tunnels - nielimitowany; 24. EoIP tunnels - nielimitowany; 25. Ilość interface VLAN - nielimitowany; 26. Reguły kolejki - nielimitowany; 27. Aktywni użytkownicy HotSpot - nielimitowany; 28. Aktywne sesje menedżera użytkowników - nielimitowany; 29. Interface łączące (bonding) - Nielimitowana ilość; 30. Funkcja - Możliwość instalacji kontenera; 31. Minimalne wyniki dla switchchip. (Wszystkie testy są wykonywane przy użyciu specjalistycznego sprzętu testowego Xena Networks i przeprowadzane zgodnie z RFC2544; Maksymalna przepustowość jest określana przy ponad 30-sekundowych próbach z tolerancją utraty pakietów na poziomie 0,1% w przypadku pakietów o rozmiarze 64, 512 i 1400 bajtów; Wyniki testów pokazują maksymalną wydajność urządzenia.) Tryb mostu: - przy 25 regułach filtrowania: 2662,50 kpps / 32333.4Mbps (1518 byte);2682.2kbps/10986.3Mbps (512 byte); 2758.9kbps/1500.8Mbps (64 byte);Routing:-przy 25 pojedynczych regułach kolejkowania:2112.2kbps/39009.0Mbps (1518 byte); 6322.6kbps/25897.4Mbps (512 byte); 6300.9kbps/3427.7Mbps (64 byte);Routing przy 25 regułach IP:3212.3kbps/39009.0Mbps (1518 byte); 3927.9kbps/16088.7Mbps (512 byte); 3901.5kbps/2122.4Mbps (64 byte)Testy wydajności w tunelach IPSec:Pojedynczy tunel: AES-128-CBC+SHA1: 179.7kbps/2012.6Mbps (1400byte); 186.4kbps/763.5M (512 byte); 182.8kbps/93.6Mbps (64 byte);256 tuneli przy AES-128-CBC + SHA256; 32. Moduły światłowodowe (4 sztuki per urządzenie)- wymagania: SM LC, 10km, TX1310, DDM, 10Gbps; Zakres temperatur min. -40 do +85 Długość fali TX/RX :1310nm;Budżet mocy/zasięg portu: 9dB/0.30km;Okablowanie portu:50/125,62.5/125,100/140 µm;urządzeniami, które nie posiadają blokady na producenta wkładki (np. D-Link, TP-Link, Planet, MikroTik i inni); Moduł kompatybilny w 100% z Cisco, 3com, HP, Huawei, Signamax, TP-Link, Nortel, Alcatel, Extreme, Foundry i in. oraz posiadają certyfikaty Rohs, CE, FDA, FC, TUV, UL. min. 12m-cy; 33. Wartość MTBF - Min. 200000 godz. W warunkach pokojowych; 34. Gwarancja - min. 12m-cy; | 1 | PLN | 4 | Router | 1. Architektura - ARM 64Bit; 2. Procesor - min. 16 core, min. 2GHz AL73400 lub równoważny; 3. Porty - min. 13 portów gigabit; min.1 podłączony bezpośrednio do procesora – port mgmt; 12 przez switchchip; 4. Sloty SFP+ - min.4 sloty 10G SFP+ z osobną pełnodupleksową linię podłączoną do switchip; 5. Moduły światłowodowe (4sztuki) - SM LC, 10km, TX1310, DDM, 10Gbps; Zakres temperatur min. -40 do +85, Długość fali TX/RX: 1310nm; Budżet mocy/zasięg portu: 9dB/0.30km; Okablowanie portu: 50/125, 62.5/125, 100/140 µm; urządzeniami, które nie posiadają blokady na producenta wkładki (np. D-Link, TP-Link, Planet, MikroTik i inni); Moduł kompatybilny w 100% z Cisco, 3com, HP, Huawei, Signamax, TP-Link, Nortel, Alcatel, Extreme, Foundry i in. oraz posiadają certyfikaty Rohs, CE, FDA, FC, TUV, UL. min. 12m-cy; 6. Sloty PCI M.2 - min. 1 z obsługą dysków min. do 8TB; 7. Zasilania - min. 2 wbudowane w obudowę routera redundantne zasilacze 100 - 240 V AC 50/60 Hz; 8. Pobór mocy - max. 75W w obciążeniu; 9. Zakres temperatur pracy - -20 do 60 stopni Celciusa; 10. Chłodzenie - Aktywne; 11. Obudowa - Umożliwiająca montaż w szafie RACK o wysokości 1U (w zestawie uchwyty do montażu w szafie); 12. Pamięć RAM - 16GB DDR4; 13. Pamięć wbudowana - 128MB Flash; 14. Wymiany - max. 450(mm)x200(mm)x45(mm); 15. Szyfrowanie - na poziomie sprzętu; 16. Certyfikaty zgodności - CE, RoHS, EAC; 17. Monitoring - Temperatura CPU; Aktualna temperatura; Temperatura PCB; Wartość Zasilania; 18. Norma IEC 60529 - min. IP20; 19. Parametr - PtMP; 20.PPPoE tunnels - nielimitowany; 21. PPTP tunnels - nielimitowany; 22. L2TP tunnels - nielimitowany; 23. OVPN tunnels - nielimitowany; 24. EoIP tunnels - nielimitowany; 25. Ilość interface VLAN - nielimitowany; 26. Reguły kolejki - nielimitowany; 27. Aktywni użytkownicy HotSpot - nielimitowany; 28. Aktywne sesje menedżera użytkowników - nielimitowany; 29. Interface łączące (bonding) - Nielimitowana ilość; 30. Funkcja - Możliwość instalacji kontenera; 31. Minimalne wyniki dla switchchip. (Wszystkie testy są wykonywane przy użyciu specjalistycznego sprzętu testowego Xena Networks i przeprowadzane zgodnie z RFC2544; Maksymalna przepustowość jest określana przy ponad 30-sekundowych próbach z tolerancją utraty pakietów na poziomie 0,1% w przypadku pakietów o rozmiarze 64, 512 i 1400 bajtów; Wyniki testów pokazują maksymalną wydajność urządzenia.) Tryb mostu: - przy 25 regułach filtrowania: 2662,50 kpps / 32333.4Mbps (1518 byte);2682.2kbps/10986.3Mbps (512 byte); 2758.9kbps/1500.8Mbps (64 byte);Routing:-przy 25 pojedynczych regułach kolejkowania:2112.2kbps/39009.0Mbps (1518 byte); 6322.6kbps/25897.4Mbps (512 byte); 6300.9kbps/3427.7Mbps (64 byte);Routing przy 25 regułach IP:3212.3kbps/39009.0Mbps (1518 byte); 3927.9kbps/16088.7Mbps (512 byte); 3901.5kbps/2122.4Mbps (64 byte)Testy wydajności w tunelach IPSec:Pojedynczy tunel: AES-128-CBC+SHA1: 179.7kbps/2012.6Mbps (1400byte); 186.4kbps/763.5M (512 byte); 182.8kbps/93.6Mbps (64 byte);256 tuneli przy AES-128-CBC + SHA256; 32. Moduły światłowodowe (4 sztuki per urządzenie)- wymagania: SM LC, 10km, TX1310, DDM, 10Gbps; Zakres temperatur min. -40 do +85 Długość fali TX/RX :1310nm;Budżet mocy/zasięg portu: 9dB/0.30km;Okablowanie portu:50/125,62.5/125,100/140 µm;urządzeniami, które nie posiadają blokady na producenta wkładki (np. D-Link, TP-Link, Planet, MikroTik i inni); Moduł kompatybilny w 100% z Cisco, 3com, HP, Huawei, Signamax, TP-Link, Nortel, Alcatel, Extreme, Foundry i in. oraz posiadają certyfikaty Rohs, CE, FDA, FC, TUV, UL. min. 12m-cy; 33. Wartość MTBF - Min. 200000 godz. W warunkach pokojowych; 34. Gwarancja - min. 12m-cy; | 1 | PLN | 4 | Router | 1. Architektura - ARM 64Bit; 2. Procesor - min. 16 core, min. 2GHz AL73400 lub równoważny; 3. Porty - min. 13 portów gigabit; min.1 podłączony bezpośrednio do procesora – port mgmt; 12 przez switchchip; 4. Sloty SFP+ - min.4 sloty 10G SFP+ z osobną pełnodupleksową linię podłączoną do switchip; 5. Moduły światłowodowe (4sztuki) - SM LC, 10km, TX1310, DDM, 10Gbps; Zakres temperatur min. -40 do +85, Długość fali TX/RX: 1310nm; Budżet mocy/zasięg portu: 9dB/0.30km; Okablowanie portu: 50/125, 62.5/125, 100/140 µm; urządzeniami, które nie posiadają blokady na producenta wkładki (np. D-Link, TP-Link, Planet, MikroTik i inni); Moduł kompatybilny w 100% z Cisco, 3com, HP, Huawei, Signamax, TP-Link, Nortel, Alcatel, Extreme, Foundry i in. oraz posiadają certyfikaty Rohs, CE, FDA, FC, TUV, UL. min. 12m-cy; 6. Sloty PCI M.2 - min. 1 z obsługą dysków min. do 8TB; 7. Zasilania - min. 2 wbudowane w obudowę routera redundantne zasilacze 100 - 240 V AC 50/60 Hz; 8. Pobór mocy - max. 75W w obciążeniu; 9. Zakres temperatur pracy - -20 do 60 stopni Celciusa; 10. Chłodzenie - Aktywne; 11. Obudowa - Umożliwiająca montaż w szafie RACK o wysokości 1U (w zestawie uchwyty do montażu w szafie); 12. Pamięć RAM - 16GB DDR4; 13. Pamięć wbudowana - 128MB Flash; 14. Wymiany - max. 450(mm)x200(mm)x45(mm); 15. Szyfrowanie - na poziomie sprzętu; 16. Certyfikaty zgodności - CE, RoHS, EAC; 17. Monitoring - Temperatura CPU; Aktualna temperatura; Temperatura PCB; Wartość Zasilania; 18. Norma IEC 60529 - min. IP20; 19. Parametr - PtMP; 20.PPPoE tunnels - nielimitowany; 21. PPTP tunnels - nielimitowany; 22. L2TP tunnels - nielimitowany; 23. OVPN tunnels - nielimitowany; 24. EoIP tunnels - nielimitowany; 25. Ilość interface VLAN - nielimitowany; 26. Reguły kolejki - nielimitowany; 27. Aktywni użytkownicy HotSpot - nielimitowany; 28. Aktywne sesje menedżera użytkowników - nielimitowany; 29. Interface łączące (bonding) - Nielimitowana ilość; 30. Funkcja - Możliwość instalacji kontenera; 31. Minimalne wyniki dla switchchip. (Wszystkie testy są wykonywane przy użyciu specjalistycznego sprzętu testowego Xena Networks i przeprowadzane zgodnie z RFC2544; Maksymalna przepustowość jest określana przy ponad 30-sekundowych próbach z tolerancją utraty pakietów na poziomie 0,1% w przypadku pakietów o rozmiarze 64, 512 i 1400 bajtów; Wyniki testów pokazują maksymalną wydajność urządzenia.) Tryb mostu: - przy 25 regułach filtrowania: 2662,50 kpps / 32333.4Mbps (1518 byte);2682.2kbps/10986.3Mbps (512 byte); 2758.9kbps/1500.8Mbps (64 byte);Routing:-przy 25 pojedynczych regułach kolejkowania:2112.2kbps/39009.0Mbps (1518 byte); 6322.6kbps/25897.4Mbps (512 byte); 6300.9kbps/3427.7Mbps (64 byte);Routing przy 25 regułach IP:3212.3kbps/39009.0Mbps (1518 byte); 3927.9kbps/16088.7Mbps (512 byte); 3901.5kbps/2122.4Mbps (64 byte)Testy wydajności w tunelach IPSec:Pojedynczy tunel: AES-128-CBC+SHA1: 179.7kbps/2012.6Mbps (1400byte); 186.4kbps/763.5M (512 byte); 182.8kbps/93.6Mbps (64 byte);256 tuneli przy AES-128-CBC + SHA256; 32. Moduły światłowodowe (4 sztuki per urządzenie)- wymagania: SM LC, 10km, TX1310, DDM, 10Gbps; Zakres temperatur min. -40 do +85 Długość fali TX/RX :1310nm;Budżet mocy/zasięg portu: 9dB/0.30km;Okablowanie portu:50/125,62.5/125,100/140 µm;urządzeniami, które nie posiadają blokady na producenta wkładki (np. D-Link, TP-Link, Planet, MikroTik i inni); Moduł kompatybilny w 100% z Cisco, 3com, HP, Huawei, Signamax, TP-Link, Nortel, Alcatel, Extreme, Foundry i in. oraz posiadają certyfikaty Rohs, CE, FDA, FC, TUV, UL. min. 12m-cy; 33. Wartość MTBF - Min. 200000 godz. W warunkach pokojowych; 34. Gwarancja - min. 12m-cy; | 1 | PLN | 4 | Router | 1. Architektura - ARM 64Bit; 2. Procesor - min. 16 core, min. 2GHz AL73400 lub równoważny; 3. Porty - min. 13 portów gigabit; min.1 podłączony bezpośrednio do procesora – port mgmt; 12 przez switchchip; 4. Sloty SFP+ - min.4 sloty 10G SFP+ z osobną pełnodupleksową linię podłączoną do switchip; 5. Moduły światłowodowe (4sztuki) - SM LC, 10km, TX1310, DDM, 10Gbps; Zakres temperatur min. -40 do +85, Długość fali TX/RX: 1310nm; Budżet mocy/zasięg portu: 9dB/0.30km; Okablowanie portu: 50/125, 62.5/125, 100/140 µm; urządzeniami, które nie posiadają blokady na producenta wkładki (np. D-Link, TP-Link, Planet, MikroTik i inni); Moduł kompatybilny w 100% z Cisco, 3com, HP, Huawei, Signamax, TP-Link, Nortel, Alcatel, Extreme, Foundry i in. oraz posiadają certyfikaty Rohs, CE, FDA, FC, TUV, UL. min. 12m-cy; 6. Sloty PCI M.2 - min. 1 z obsługą dysków min. do 8TB; 7. Zasilania - min. 2 wbudowane w obudowę routera redundantne zasilacze 100 - 240 V AC 50/60 Hz; 8. Pobór mocy - max. 75W w obciążeniu; 9. Zakres temperatur pracy - -20 do 60 stopni Celciusa; 10. Chłodzenie - Aktywne; 11. Obudowa - Umożliwiająca montaż w szafie RACK o wysokości 1U (w zestawie uchwyty do montażu w szafie); 12. Pamięć RAM - 16GB DDR4; 13. Pamięć wbudowana - 128MB Flash; 14. Wymiany - max. 450(mm)x200(mm)x45(mm); 15. Szyfrowanie - na poziomie sprzętu; 16. Certyfikaty zgodności - CE, RoHS, EAC; 17. Monitoring - Temperatura CPU; Aktualna temperatura; Temperatura PCB; Wartość Zasilania; 18. Norma IEC 60529 - min. IP20; 19. Parametr - PtMP; 20.PPPoE tunnels - nielimitowany; 21. PPTP tunnels - nielimitowany; 22. L2TP tunnels - nielimitowany; 23. OVPN tunnels - nielimitowany; 24. EoIP tunnels - nielimitowany; 25. Ilość interface VLAN - nielimitowany; 26. Reguły kolejki - nielimitowany; 27. Aktywni użytkownicy HotSpot - nielimitowany; 28. Aktywne sesje menedżera użytkowników - nielimitowany; 29. Interface łączące (bonding) - Nielimitowana ilość; 30. Funkcja - Możliwość instalacji kontenera; 31. Minimalne wyniki dla switchchip. (Wszystkie testy są wykonywane przy użyciu specjalistycznego sprzętu testowego Xena Networks i przeprowadzane zgodnie z RFC2544; Maksymalna przepustowość jest określana przy ponad 30-sekundowych próbach z tolerancją utraty pakietów na poziomie 0,1% w przypadku pakietów o rozmiarze 64, 512 i 1400 bajtów; Wyniki testów pokazują maksymalną wydajność urządzenia.) Tryb mostu: - przy 25 regułach filtrowania: 2662,50 kpps / 32333.4Mbps (1518 byte);2682.2kbps/10986.3Mbps (512 byte); 2758.9kbps/1500.8Mbps (64 byte);Routing:-przy 25 pojedynczych regułach kolejkowania:2112.2kbps/39009.0Mbps (1518 byte); 6322.6kbps/25897.4Mbps (512 byte); 6300.9kbps/3427.7Mbps (64 byte);Routing przy 25 regułach IP:3212.3kbps/39009.0Mbps (1518 byte); 3927.9kbps/16088.7Mbps (512 byte); 3901.5kbps/2122.4Mbps (64 byte)Testy wydajności w tunelach IPSec:Pojedynczy tunel: AES-128-CBC+SHA1: 179.7kbps/2012.6Mbps (1400byte); 186.4kbps/763.5M (512 byte); 182.8kbps/93.6Mbps (64 byte);256 tuneli przy AES-128-CBC + SHA256; 32. Moduły światłowodowe (4 sztuki per urządzenie)- wymagania: SM LC, 10km, TX1310, DDM, 10Gbps; Zakres temperatur min. -40 do +85 Długość fali TX/RX :1310nm;Budżet mocy/zasięg portu: 9dB/0.30km;Okablowanie portu:50/125,62.5/125,100/140 µm;urządzeniami, które nie posiadają blokady na producenta wkładki (np. D-Link, TP-Link, Planet, MikroTik i inni); Moduł kompatybilny w 100% z Cisco, 3com, HP, Huawei, Signamax, TP-Link, Nortel, Alcatel, Extreme, Foundry i in. oraz posiadają certyfikaty Rohs, CE, FDA, FC, TUV, UL. min. 12m-cy; 33. Wartość MTBF - Min. 200000 godz. W warunkach pokojowych; 34. Gwarancja - min. 12m-cy; | 1 | PLN | 4 | Router | 1. Architektura - ARM 64Bit; 2. Procesor - min. 16 core, min. 2GHz AL73400 lub równoważny; 3. Porty - min. 13 portów gigabit; min.1 podłączony bezpośrednio do procesora – port mgmt; 12 przez switchchip; 4. Sloty SFP+ - min.4 sloty 10G SFP+ z osobną pełnodupleksową linię podłączoną do switchip; 5. Moduły światłowodowe (4sztuki) - SM LC, 10km, TX1310, DDM, 10Gbps; Zakres temperatur min. -40 do +85, Długość fali TX/RX: 1310nm; Budżet mocy/zasięg portu: 9dB/0.30km; Okablowanie portu: 50/125, 62.5/125, 100/140 µm; urządzeniami, które nie posiadają blokady na producenta wkładki (np. D-Link, TP-Link, Planet, MikroTik i inni); Moduł kompatybilny w 100% z Cisco, 3com, HP, Huawei, Signamax, TP-Link, Nortel, Alcatel, Extreme, Foundry i in. oraz posiadają certyfikaty Rohs, CE, FDA, FC, TUV, UL. min. 12m-cy; 6. Sloty PCI M.2 - min. 1 z obsługą dysków min. do 8TB; 7. Zasilania - min. 2 wbudowane w obudowę routera redundantne zasilacze 100 - 240 V AC 50/60 Hz; 8. Pobór mocy - max. 75W w obciążeniu; 9. Zakres temperatur pracy - -20 do 60 stopni Celciusa; 10. Chłodzenie - Aktywne; 11. Obudowa - Umożliwiająca montaż w szafie RACK o wysokości 1U (w zestawie uchwyty do montażu w szafie); 12. Pamięć RAM - 16GB DDR4; 13. Pamięć wbudowana - 128MB Flash; 14. Wymiany - max. 450(mm)x200(mm)x45(mm); 15. Szyfrowanie - na poziomie sprzętu; 16. Certyfikaty zgodności - CE, RoHS, EAC; 17. Monitoring - Temperatura CPU; Aktualna temperatura; Temperatura PCB; Wartość Zasilania; 18. Norma IEC 60529 - min. IP20; 19. Parametr - PtMP; 20.PPPoE tunnels - nielimitowany; 21. PPTP tunnels - nielimitowany; 22. L2TP tunnels - nielimitowany; 23. OVPN tunnels - nielimitowany; 24. EoIP tunnels - nielimitowany; 25. Ilość interface VLAN - nielimitowany; 26. Reguły kolejki - nielimitowany; 27. Aktywni użytkownicy HotSpot - nielimitowany; 28. Aktywne sesje menedżera użytkowników - nielimitowany; 29. Interface łączące (bonding) - Nielimitowana ilość; 30. Funkcja - Możliwość instalacji kontenera; 31. Minimalne wyniki dla switchchip. (Wszystkie testy są wykonywane przy użyciu specjalistycznego sprzętu testowego Xena Networks i przeprowadzane zgodnie z RFC2544; Maksymalna przepustowość jest określana przy ponad 30-sekundowych próbach z tolerancją utraty pakietów na poziomie 0,1% w przypadku pakietów o rozmiarze 64, 512 i 1400 bajtów; Wyniki testów pokazują maksymalną wydajność urządzenia.) Tryb mostu: - przy 25 regułach filtrowania: 2662,50 kpps / 32333.4Mbps (1518 byte);2682.2kbps/10986.3Mbps (512 byte); 2758.9kbps/1500.8Mbps (64 byte);Routing:-przy 25 pojedynczych regułach kolejkowania:2112.2kbps/39009.0Mbps (1518 byte); 6322.6kbps/25897.4Mbps (512 byte); 6300.9kbps/3427.7Mbps (64 byte);Routing przy 25 regułach IP:3212.3kbps/39009.0Mbps (1518 byte); 3927.9kbps/16088.7Mbps (512 byte); 3901.5kbps/2122.4Mbps (64 byte)Testy wydajności w tunelach IPSec:Pojedynczy tunel: AES-128-CBC+SHA1: 179.7kbps/2012.6Mbps (1400byte); 186.4kbps/763.5M (512 byte); 182.8kbps/93.6Mbps (64 byte);256 tuneli przy AES-128-CBC + SHA256; 32. Moduły światłowodowe (4 sztuki per urządzenie)- wymagania: SM LC, 10km, TX1310, DDM, 10Gbps; Zakres temperatur min. -40 do +85 Długość fali TX/RX :1310nm;Budżet mocy/zasięg portu: 9dB/0.30km;Okablowanie portu:50/125,62.5/125,100/140 µm;urządzeniami, które nie posiadają blokady na producenta wkładki (np. D-Link, TP-Link, Planet, MikroTik i inni); Moduł kompatybilny w 100% z Cisco, 3com, HP, Huawei, Signamax, TP-Link, Nortel, Alcatel, Extreme, Foundry i in. oraz posiadają certyfikaty Rohs, CE, FDA, FC, TUV, UL. min. 12m-cy; 33. Wartość MTBF - Min. 200000 godz. W warunkach pokojowych; 34. Gwarancja - min. 12m-cy; | 1 | PLN | 4 | Router | 1. Architektura - ARM 64Bit; 2. Procesor - min. 16 core, min. 2GHz AL73400 lub równoważny; 3. Porty - min. 13 portów gigabit; min.1 podłączony bezpośrednio do procesora – port mgmt; 12 przez switchchip; 4. Sloty SFP+ - min.4 sloty 10G SFP+ z osobną pełnodupleksową linię podłączoną do switchip; 5. Moduły światłowodowe (4sztuki) - SM LC, 10km, TX1310, DDM, 10Gbps; Zakres temperatur min. -40 do +85, Długość fali TX/RX: 1310nm; Budżet mocy/zasięg portu: 9dB/0.30km; Okablowanie portu: 50/125, 62.5/125, 100/140 µm; urządzeniami, które nie posiadają blokady na producenta wkładki (np. D-Link, TP-Link, Planet, MikroTik i inni); Moduł kompatybilny w 100% z Cisco, 3com, HP, Huawei, Signamax, TP-Link, Nortel, Alcatel, Extreme, Foundry i in. oraz posiadają certyfikaty Rohs, CE, FDA, FC, TUV, UL. min. 12m-cy; 6. Sloty PCI M.2 - min. 1 z obsługą dysków min. do 8TB; 7. Zasilania - min. 2 wbudowane w obudowę routera redundantne zasilacze 100 - 240 V AC 50/60 Hz; 8. Pobór mocy - max. 75W w obciążeniu; 9. Zakres temperatur pracy - -20 do 60 stopni Celciusa; 10. Chłodzenie - Aktywne; 11. Obudowa - Umożliwiająca montaż w szafie RACK o wysokości 1U (w zestawie uchwyty do montażu w szafie); 12. Pamięć RAM - 16GB DDR4; 13. Pamięć wbudowana - 128MB Flash; 14. Wymiany - max. 450(mm)x200(mm)x45(mm); 15. Szyfrowanie - na poziomie sprzętu; 16. Certyfikaty zgodności - CE, RoHS, EAC; 17. Monitoring - Temperatura CPU; Aktualna temperatura; Temperatura PCB; Wartość Zasilania; 18. Norma IEC 60529 - min. IP20; 19. Parametr - PtMP; 20.PPPoE tunnels - nielimitowany; 21. PPTP tunnels - nielimitowany; 22. L2TP tunnels - nielimitowany; 23. OVPN tunnels - nielimitowany; 24. EoIP tunnels - nielimitowany; 25. Ilość interface VLAN - nielimitowany; 26. Reguły kolejki - nielimitowany; 27. Aktywni użytkownicy HotSpot - nielimitowany; 28. Aktywne sesje menedżera użytkowników - nielimitowany; 29. Interface łączące (bonding) - Nielimitowana ilość; 30. Funkcja - Możliwość instalacji kontenera; 31. Minimalne wyniki dla switchchip. (Wszystkie testy są wykonywane przy użyciu specjalistycznego sprzętu testowego Xena Networks i przeprowadzane zgodnie z RFC2544; Maksymalna przepustowość jest określana przy ponad 30-sekundowych próbach z tolerancją utraty pakietów na poziomie 0,1% w przypadku pakietów o rozmiarze 64, 512 i 1400 bajtów; Wyniki testów pokazują maksymalną wydajność urządzenia.) Tryb mostu: - przy 25 regułach filtrowania: 2662,50 kpps / 32333.4Mbps (1518 byte);2682.2kbps/10986.3Mbps (512 byte); 2758.9kbps/1500.8Mbps (64 byte);Routing:-przy 25 pojedynczych regułach kolejkowania:2112.2kbps/39009.0Mbps (1518 byte); 6322.6kbps/25897.4Mbps (512 byte); 6300.9kbps/3427.7Mbps (64 byte);Routing przy 25 regułach IP:3212.3kbps/39009.0Mbps (1518 byte); 3927.9kbps/16088.7Mbps (512 byte); 3901.5kbps/2122.4Mbps (64 byte)Testy wydajności w tunelach IPSec:Pojedynczy tunel: AES-128-CBC+SHA1: 179.7kbps/2012.6Mbps (1400byte); 186.4kbps/763.5M (512 byte); 182.8kbps/93.6Mbps (64 byte);256 tuneli przy AES-128-CBC + SHA256; 32. Moduły światłowodowe (4 sztuki per urządzenie)- wymagania: SM LC, 10km, TX1310, DDM, 10Gbps; Zakres temperatur min. -40 do +85 Długość fali TX/RX :1310nm;Budżet mocy/zasięg portu: 9dB/0.30km;Okablowanie portu:50/125,62.5/125,100/140 µm;urządzeniami, które nie posiadają blokady na producenta wkładki (np. D-Link, TP-Link, Planet, MikroTik i inni); Moduł kompatybilny w 100% z Cisco, 3com, HP, Huawei, Signamax, TP-Link, Nortel, Alcatel, Extreme, Foundry i in. oraz posiadają certyfikaty Rohs, CE, FDA, FC, TUV, UL. min. 12m-cy; 33. Wartość MTBF - Min. 200000 godz. W warunkach pokojowych; 34. Gwarancja - min. 12m-cy; | 1 | PLN | 4 | Router | 1. Architektura - ARM 64Bit; 2. Procesor - min. 16 core, min. 2GHz AL73400 lub równoważny; 3. Porty - min. 13 portów gigabit; min.1 podłączony bezpośrednio do procesora – port mgmt; 12 przez switchchip; 4. Sloty SFP+ - min.4 sloty 10G SFP+ z osobną pełnodupleksową linię podłączoną do switchip; 5. Moduły światłowodowe (4sztuki) - SM LC, 10km, TX1310, DDM, 10Gbps; Zakres temperatur min. -40 do +85, Długość fali TX/RX: 1310nm; Budżet mocy/zasięg portu: 9dB/0.30km; Okablowanie portu: 50/125, 62.5/125, 100/140 µm; urządzeniami, które nie posiadają blokady na producenta wkładki (np. D-Link, TP-Link, Planet, MikroTik i inni); Moduł kompatybilny w 100% z Cisco, 3com, HP, Huawei, Signamax, TP-Link, Nortel, Alcatel, Extreme, Foundry i in. oraz posiadają certyfikaty Rohs, CE, FDA, FC, TUV, UL. min. 12m-cy; 6. Sloty PCI M.2 - min. 1 z obsługą dysków min. do 8TB; 7. Zasilania - min. 2 wbudowane w obudowę routera redundantne zasilacze 100 - 240 V AC 50/60 Hz; 8. Pobór mocy - max. 75W w obciążeniu; 9. Zakres temperatur pracy - -20 do 60 stopni Celciusa; 10. Chłodzenie - Aktywne; 11. Obudowa - Umożliwiająca montaż w szafie RACK o wysokości 1U (w zestawie uchwyty do montażu w szafie); 12. Pamięć RAM - 16GB DDR4; 13. Pamięć wbudowana - 128MB Flash; 14. Wymiany - max. 450(mm)x200(mm)x45(mm); 15. Szyfrowanie - na poziomie sprzętu; 16. Certyfikaty zgodności - CE, RoHS, EAC; 17. Monitoring - Temperatura CPU; Aktualna temperatura; Temperatura PCB; Wartość Zasilania; 18. Norma IEC 60529 - min. IP20; 19. Parametr - PtMP; 20.PPPoE tunnels - nielimitowany; 21. PPTP tunnels - nielimitowany; 22. L2TP tunnels - nielimitowany; 23. OVPN tunnels - nielimitowany; 24. EoIP tunnels - nielimitowany; 25. Ilość interface VLAN - nielimitowany; 26. Reguły kolejki - nielimitowany; 27. Aktywni użytkownicy HotSpot - nielimitowany; 28. Aktywne sesje menedżera użytkowników - nielimitowany; 29. Interface łączące (bonding) - Nielimitowana ilość; 30. Funkcja - Możliwość instalacji kontenera; 31. Minimalne wyniki dla switchchip. (Wszystkie testy są wykonywane przy użyciu specjalistycznego sprzętu testowego Xena Networks i przeprowadzane zgodnie z RFC2544; Maksymalna przepustowość jest określana przy ponad 30-sekundowych próbach z tolerancją utraty pakietów na poziomie 0,1% w przypadku pakietów o rozmiarze 64, 512 i 1400 bajtów; Wyniki testów pokazują maksymalną wydajność urządzenia.) Tryb mostu: - przy 25 regułach filtrowania: 2662,50 kpps / 32333.4Mbps (1518 byte);2682.2kbps/10986.3Mbps (512 byte); 2758.9kbps/1500.8Mbps (64 byte);Routing:-przy 25 pojedynczych regułach kolejkowania:2112.2kbps/39009.0Mbps (1518 byte); 6322.6kbps/25897.4Mbps (512 byte); 6300.9kbps/3427.7Mbps (64 byte);Routing przy 25 regułach IP:3212.3kbps/39009.0Mbps (1518 byte); 3927.9kbps/16088.7Mbps (512 byte); 3901.5kbps/2122.4Mbps (64 byte)Testy wydajności w tunelach IPSec:Pojedynczy tunel: AES-128-CBC+SHA1: 179.7kbps/2012.6Mbps (1400byte); 186.4kbps/763.5M (512 byte); 182.8kbps/93.6Mbps (64 byte);256 tuneli przy AES-128-CBC + SHA256; 32. Moduły światłowodowe (4 sztuki per urządzenie)- wymagania: SM LC, 10km, TX1310, DDM, 10Gbps; Zakres temperatur min. -40 do +85 Długość fali TX/RX :1310nm;Budżet mocy/zasięg portu: 9dB/0.30km;Okablowanie portu:50/125,62.5/125,100/140 µm;urządzeniami, które nie posiadają blokady na producenta wkładki (np. D-Link, TP-Link, Planet, MikroTik i inni); Moduł kompatybilny w 100% z Cisco, 3com, HP, Huawei, Signamax, TP-Link, Nortel, Alcatel, Extreme, Foundry i in. oraz posiadają certyfikaty Rohs, CE, FDA, FC, TUV, UL. min. 12m-cy; 33. Wartość MTBF - Min. 200000 godz. W warunkach pokojowych; 34. Gwarancja - min. 12m-cy; | 1 | PLN | 4 | Router | 1. Architektura - ARM 64Bit; 2. Procesor - min. 16 core, min. 2GHz AL73400 lub równoważny; 3. Porty - min. 13 portów gigabit; min.1 podłączony bezpośrednio do procesora – port mgmt; 12 przez switchchip; 4. Sloty SFP+ - min.4 sloty 10G SFP+ z osobną pełnodupleksową linię podłączoną do switchip; 5. Moduły światłowodowe (4sztuki) - SM LC, 10km, TX1310, DDM, 10Gbps; Zakres temperatur min. -40 do +85, Długość fali TX/RX: 1310nm; Budżet mocy/zasięg portu: 9dB/0.30km; Okablowanie portu: 50/125, 62.5/125, 100/140 µm; urządzeniami, które nie posiadają blokady na producenta wkładki (np. D-Link, TP-Link, Planet, MikroTik i inni); Moduł kompatybilny w 100% z Cisco, 3com, HP, Huawei, Signamax, TP-Link, Nortel, Alcatel, Extreme, Foundry i in. oraz posiadają certyfikaty Rohs, CE, FDA, FC, TUV, UL. min. 12m-cy; 6. Sloty PCI M.2 - min. 1 z obsługą dysków min. do 8TB; 7. Zasilania - min. 2 wbudowane w obudowę routera redundantne zasilacze 100 - 240 V AC 50/60 Hz; 8. Pobór mocy - max. 75W w obciążeniu; 9. Zakres temperatur pracy - -20 do 60 stopni Celciusa; 10. Chłodzenie - Aktywne; 11. Obudowa - Umożliwiająca montaż w szafie RACK o wysokości 1U (w zestawie uchwyty do montażu w szafie); 12. Pamięć RAM - 16GB DDR4; 13. Pamięć wbudowana - 128MB Flash; 14. Wymiany - max. 450(mm)x200(mm)x45(mm); 15. Szyfrowanie - na poziomie sprzętu; 16. Certyfikaty zgodności - CE, RoHS, EAC; 17. Monitoring - Temperatura CPU; Aktualna temperatura; Temperatura PCB; Wartość Zasilania; 18. Norma IEC 60529 - min. IP20; 19. Parametr - PtMP; 20.PPPoE tunnels - nielimitowany; 21. PPTP tunnels - nielimitowany; 22. L2TP tunnels - nielimitowany; 23. OVPN tunnels - nielimitowany; 24. EoIP tunnels - nielimitowany; 25. Ilość interface VLAN - nielimitowany; 26. Reguły kolejki - nielimitowany; 27. Aktywni użytkownicy HotSpot - nielimitowany; 28. Aktywne sesje menedżera użytkowników - nielimitowany; 29. Interface łączące (bonding) - Nielimitowana ilość; 30. Funkcja - Możliwość instalacji kontenera; 31. Minimalne wyniki dla switchchip. (Wszystkie testy są wykonywane przy użyciu specjalistycznego sprzętu testowego Xena Networks i przeprowadzane zgodnie z RFC2544; Maksymalna przepustowość jest określana przy ponad 30-sekundowych próbach z tolerancją utraty pakietów na poziomie 0,1% w przypadku pakietów o rozmiarze 64, 512 i 1400 bajtów; Wyniki testów pokazują maksymalną wydajność urządzenia.) Tryb mostu: - przy 25 regułach filtrowania: 2662,50 kpps / 32333.4Mbps (1518 byte);2682.2kbps/10986.3Mbps (512 byte); 2758.9kbps/1500.8Mbps (64 byte);Routing:-przy 25 pojedynczych regułach kolejkowania:2112.2kbps/39009.0Mbps (1518 byte); 6322.6kbps/25897.4Mbps (512 byte); 6300.9kbps/3427.7Mbps (64 byte);Routing przy 25 regułach IP:3212.3kbps/39009.0Mbps (1518 byte); 3927.9kbps/16088.7Mbps (512 byte); 3901.5kbps/2122.4Mbps (64 byte)Testy wydajności w tunelach IPSec:Pojedynczy tunel: AES-128-CBC+SHA1: 179.7kbps/2012.6Mbps (1400byte); 186.4kbps/763.5M (512 byte); 182.8kbps/93.6Mbps (64 byte);256 tuneli przy AES-128-CBC + SHA256; 32. Moduły światłowodowe (4 sztuki per urządzenie)- wymagania: SM LC, 10km, TX1310, DDM, 10Gbps; Zakres temperatur min. -40 do +85 Długość fali TX/RX :1310nm;Budżet mocy/zasięg portu: 9dB/0.30km;Okablowanie portu:50/125,62.5/125,100/140 µm;urządzeniami, które nie posiadają blokady na producenta wkładki (np. D-Link, TP-Link, Planet, MikroTik i inni); Moduł kompatybilny w 100% z Cisco, 3com, HP, Huawei, Signamax, TP-Link, Nortel, Alcatel, Extreme, Foundry i in. oraz posiadają certyfikaty Rohs, CE, FDA, FC, TUV, UL. min. 12m-cy; 33. Wartość MTBF - Min. 200000 godz. W warunkach pokojowych; 34. Gwarancja - min. 12m-cy; | 1 | PLN | 4 | Router | 1. Architektura - ARM 64Bit; 2. Procesor - min. 16 core, min. 2GHz AL73400 lub równoważny; 3. Porty - min. 13 portów gigabit; min.1 podłączony bezpośrednio do procesora – port mgmt; 12 przez switchchip; 4. Sloty SFP+ - min.4 sloty 10G SFP+ z osobną pełnodupleksową linię podłączoną do switchip; 5. Moduły światłowodowe (4sztuki) - SM LC, 10km, TX1310, DDM, 10Gbps; Zakres temperatur min. -40 do +85, Długość fali TX/RX: 1310nm; Budżet mocy/zasięg portu: 9dB/0.30km; Okablowanie portu: 50/125, 62.5/125, 100/140 µm; urządzeniami, które nie posiadają blokady na producenta wkładki (np. D-Link, TP-Link, Planet, MikroTik i inni); Moduł kompatybilny w 100% z Cisco, 3com, HP, Huawei, Signamax, TP-Link, Nortel, Alcatel, Extreme, Foundry i in. oraz posiadają certyfikaty Rohs, CE, FDA, FC, TUV, UL. min. 12m-cy; 6. Sloty PCI M.2 - min. 1 z obsługą dysków min. do 8TB; 7. Zasilania - min. 2 wbudowane w obudowę routera redundantne zasilacze 100 - 240 V AC 50/60 Hz; 8. Pobór mocy - max. 75W w obciążeniu; 9. Zakres temperatur pracy - -20 do 60 stopni Celciusa; 10. Chłodzenie - Aktywne; 11. Obudowa - Umożliwiająca montaż w szafie RACK o wysokości 1U (w zestawie uchwyty do montażu w szafie); 12. Pamięć RAM - 16GB DDR4; 13. Pamięć wbudowana - 128MB Flash; 14. Wymiany - max. 450(mm)x200(mm)x45(mm); 15. Szyfrowanie - na poziomie sprzętu; 16. Certyfikaty zgodności - CE, RoHS, EAC; 17. Monitoring - Temperatura CPU; Aktualna temperatura; Temperatura PCB; Wartość Zasilania; 18. Norma IEC 60529 - min. IP20; 19. Parametr - PtMP; 20.PPPoE tunnels - nielimitowany; 21. PPTP tunnels - nielimitowany; 22. L2TP tunnels - nielimitowany; 23. OVPN tunnels - nielimitowany; 24. EoIP tunnels - nielimitowany; 25. Ilość interface VLAN - nielimitowany; 26. Reguły kolejki - nielimitowany; 27. Aktywni użytkownicy HotSpot - nielimitowany; 28. Aktywne sesje menedżera użytkowników - nielimitowany; 29. Interface łączące (bonding) - Nielimitowana ilość; 30. Funkcja - Możliwość instalacji kontenera; 31. Minimalne wyniki dla switchchip. (Wszystkie testy są wykonywane przy użyciu specjalistycznego sprzętu testowego Xena Networks i przeprowadzane zgodnie z RFC2544; Maksymalna przepustowość jest określana przy ponad 30-sekundowych próbach z tolerancją utraty pakietów na poziomie 0,1% w przypadku pakietów o rozmiarze 64, 512 i 1400 bajtów; Wyniki testów pokazują maksymalną wydajność urządzenia.) Tryb mostu: - przy 25 regułach filtrowania: 2662,50 kpps / 32333.4Mbps (1518 byte);2682.2kbps/10986.3Mbps (512 byte); 2758.9kbps/1500.8Mbps (64 byte);Routing:-przy 25 pojedynczych regułach kolejkowania:2112.2kbps/39009.0Mbps (1518 byte); 6322.6kbps/25897.4Mbps (512 byte); 6300.9kbps/3427.7Mbps (64 byte);Routing przy 25 regułach IP:3212.3kbps/39009.0Mbps (1518 byte); 3927.9kbps/16088.7Mbps (512 byte); 3901.5kbps/2122.4Mbps (64 byte)Testy wydajności w tunelach IPSec:Pojedynczy tunel: AES-128-CBC+SHA1: 179.7kbps/2012.6Mbps (1400byte); 186.4kbps/763.5M (512 byte); 182.8kbps/93.6Mbps (64 byte);256 tuneli przy AES-128-CBC + SHA256; 32. Moduły światłowodowe (4 sztuki per urządzenie)- wymagania: SM LC, 10km, TX1310, DDM, 10Gbps; Zakres temperatur min. -40 do +85 Długość fali TX/RX :1310nm;Budżet mocy/zasięg portu: 9dB/0.30km;Okablowanie portu:50/125,62.5/125,100/140 µm;urządzeniami, które nie posiadają blokady na producenta wkładki (np. D-Link, TP-Link, Planet, MikroTik i inni); Moduł kompatybilny w 100% z Cisco, 3com, HP, Huawei, Signamax, TP-Link, Nortel, Alcatel, Extreme, Foundry i in. oraz posiadają certyfikaty Rohs, CE, FDA, FC, TUV, UL. min. 12m-cy; 33. Wartość MTBF - Min. 200000 godz. W warunkach pokojowych; 34. Gwarancja - min. 12m-cy; | 1 | PLN | 4 | Router | 1. Architektura - ARM 64Bit; 2. Procesor - min. 16 core, min. 2GHz AL73400 lub równoważny; 3. Porty - min. 13 portów gigabit; min.1 podłączony bezpośrednio do procesora – port mgmt; 12 przez switchchip; 4. Sloty SFP+ - min.4 sloty 10G SFP+ z osobną pełnodupleksową linię podłączoną do switchip; 5. Moduły światłowodowe (4sztuki) - SM LC, 10km, TX1310, DDM, 10Gbps; Zakres temperatur min. -40 do +85, Długość fali TX/RX: 1310nm; Budżet mocy/zasięg portu: 9dB/0.30km; Okablowanie portu: 50/125, 62.5/125, 100/140 µm; urządzeniami, które nie posiadają blokady na producenta wkładki (np. D-Link, TP-Link, Planet, MikroTik i inni); Moduł kompatybilny w 100% z Cisco, 3com, HP, Huawei, Signamax, TP-Link, Nortel, Alcatel, Extreme, Foundry i in. oraz posiadają certyfikaty Rohs, CE, FDA, FC, TUV, UL. min. 12m-cy; 6. Sloty PCI M.2 - min. 1 z obsługą dysków min. do 8TB; 7. Zasilania - min. 2 wbudowane w obudowę routera redundantne zasilacze 100 - 240 V AC 50/60 Hz; 8. Pobór mocy - max. 75W w obciążeniu; 9. Zakres temperatur pracy - -20 do 60 stopni Celciusa; 10. Chłodzenie - Aktywne; 11. Obudowa - Umożliwiająca montaż w szafie RACK o wysokości 1U (w zestawie uchwyty do montażu w szafie); 12. Pamięć RAM - 16GB DDR4; 13. Pamięć wbudowana - 128MB Flash; 14. Wymiany - max. 450(mm)x200(mm)x45(mm); 15. Szyfrowanie - na poziomie sprzętu; 16. Certyfikaty zgodności - CE, RoHS, EAC; 17. Monitoring - Temperatura CPU; Aktualna temperatura; Temperatura PCB; Wartość Zasilania; 18. Norma IEC 60529 - min. IP20; 19. Parametr - PtMP; 20.PPPoE tunnels - nielimitowany; 21. PPTP tunnels - nielimitowany; 22. L2TP tunnels - nielimitowany; 23. OVPN tunnels - nielimitowany; 24. EoIP tunnels - nielimitowany; 25. Ilość interface VLAN - nielimitowany; 26. Reguły kolejki - nielimitowany; 27. Aktywni użytkownicy HotSpot - nielimitowany; 28. Aktywne sesje menedżera użytkowników - nielimitowany; 29. Interface łączące (bonding) - Nielimitowana ilość; 30. Funkcja - Możliwość instalacji kontenera; 31. Minimalne wyniki dla switchchip. (Wszystkie testy są wykonywane przy użyciu specjalistycznego sprzętu testowego Xena Networks i przeprowadzane zgodnie z RFC2544; Maksymalna przepustowość jest określana przy ponad 30-sekundowych próbach z tolerancją utraty pakietów na poziomie 0,1% w przypadku pakietów o rozmiarze 64, 512 i 1400 bajtów; Wyniki testów pokazują maksymalną wydajność urządzenia.) Tryb mostu: - przy 25 regułach filtrowania: 2662,50 kpps / 32333.4Mbps (1518 byte);2682.2kbps/10986.3Mbps (512 byte); 2758.9kbps/1500.8Mbps (64 byte);Routing:-przy 25 pojedynczych regułach kolejkowania:2112.2kbps/39009.0Mbps (1518 byte); 6322.6kbps/25897.4Mbps (512 byte); 6300.9kbps/3427.7Mbps (64 byte);Routing przy 25 regułach IP:3212.3kbps/39009.0Mbps (1518 byte); 3927.9kbps/16088.7Mbps (512 byte); 3901.5kbps/2122.4Mbps (64 byte)Testy wydajności w tunelach IPSec:Pojedynczy tunel: AES-128-CBC+SHA1: 179.7kbps/2012.6Mbps (1400byte); 186.4kbps/763.5M (512 byte); 182.8kbps/93.6Mbps (64 byte);256 tuneli przy AES-128-CBC + SHA256; 32. Moduły światłowodowe (4 sztuki per urządzenie)- wymagania: SM LC, 10km, TX1310, DDM, 10Gbps; Zakres temperatur min. -40 do +85 Długość fali TX/RX :1310nm;Budżet mocy/zasięg portu: 9dB/0.30km;Okablowanie portu:50/125,62.5/125,100/140 µm;urządzeniami, które nie posiadają blokady na producenta wkładki (np. D-Link, TP-Link, Planet, MikroTik i inni); Moduł kompatybilny w 100% z Cisco, 3com, HP, Huawei, Signamax, TP-Link, Nortel, Alcatel, Extreme, Foundry i in. oraz posiadają certyfikaty Rohs, CE, FDA, FC, TUV, UL. min. 12m-cy; 33. Wartość MTBF - Min. 200000 godz. W warunkach pokojowych; 34. Gwarancja - min. 12m-cy; | 1 | PLN | 4 | Router | 1. Architektura - ARM 64Bit; 2. Procesor - min. 16 core, min. 2GHz AL73400 lub równoważny; 3. Porty - min. 13 portów gigabit; min.1 podłączony bezpośrednio do procesora – port mgmt; 12 przez switchchip; 4. Sloty SFP+ - min.4 sloty 10G SFP+ z osobną pełnodupleksową linię podłączoną do switchip; 5. Moduły światłowodowe (4sztuki) - SM LC, 10km, TX1310, DDM, 10Gbps; Zakres temperatur min. -40 do +85, Długość fali TX/RX: 1310nm; Budżet mocy/zasięg portu: 9dB/0.30km; Okablowanie portu: 50/125, 62.5/125, 100/140 µm; urządzeniami, które nie posiadają blokady na producenta wkładki (np. D-Link, TP-Link, Planet, MikroTik i inni); Moduł kompatybilny w 100% z Cisco, 3com, HP, Huawei, Signamax, TP-Link, Nortel, Alcatel, Extreme, Foundry i in. oraz posiadają certyfikaty Rohs, CE, FDA, FC, TUV, UL. min. 12m-cy; 6. Sloty PCI M.2 - min. 1 z obsługą dysków min. do 8TB; 7. Zasilania - min. 2 wbudowane w obudowę routera redundantne zasilacze 100 - 240 V AC 50/60 Hz; 8. Pobór mocy - max. 75W w obciążeniu; 9. Zakres temperatur pracy - -20 do 60 stopni Celciusa; 10. Chłodzenie - Aktywne; 11. Obudowa - Umożliwiająca montaż w szafie RACK o wysokości 1U (w zestawie uchwyty do montażu w szafie); 12. Pamięć RAM - 16GB DDR4; 13. Pamięć wbudowana - 128MB Flash; 14. Wymiany - max. 450(mm)x200(mm)x45(mm); 15. Szyfrowanie - na poziomie sprzętu; 16. Certyfikaty zgodności - CE, RoHS, EAC; 17. Monitoring - Temperatura CPU; Aktualna temperatura; Temperatura PCB; Wartość Zasilania; 18. Norma IEC 60529 - min. IP20; 19. Parametr - PtMP; 20.PPPoE tunnels - nielimitowany; 21. PPTP tunnels - nielimitowany; 22. L2TP tunnels - nielimitowany; 23. OVPN tunnels - nielimitowany; 24. EoIP tunnels - nielimitowany; 25. Ilość interface VLAN - nielimitowany; 26. Reguły kolejki - nielimitowany; 27. Aktywni użytkownicy HotSpot - nielimitowany; 28. Aktywne sesje menedżera użytkowników - nielimitowany; 29. Interface łączące (bonding) - Nielimitowana ilość; 30. Funkcja - Możliwość instalacji kontenera; 31. Minimalne wyniki dla switchchip. (Wszystkie testy są wykonywane przy użyciu specjalistycznego sprzętu testowego Xena Networks i przeprowadzane zgodnie z RFC2544; Maksymalna przepustowość jest określana przy ponad 30-sekundowych próbach z tolerancją utraty pakietów na poziomie 0,1% w przypadku pakietów o rozmiarze 64, 512 i 1400 bajtów; Wyniki testów pokazują maksymalną wydajność urządzenia.) Tryb mostu: - przy 25 regułach filtrowania: 2662,50 kpps / 32333.4Mbps (1518 byte);2682.2kbps/10986.3Mbps (512 byte); 2758.9kbps/1500.8Mbps (64 byte);Routing:-przy 25 pojedynczych regułach kolejkowania:2112.2kbps/39009.0Mbps (1518 byte); 6322.6kbps/25897.4Mbps (512 byte); 6300.9kbps/3427.7Mbps (64 byte);Routing przy 25 regułach IP:3212.3kbps/39009.0Mbps (1518 byte); 3927.9kbps/16088.7Mbps (512 byte); 3901.5kbps/2122.4Mbps (64 byte)Testy wydajności w tunelach IPSec:Pojedynczy tunel: AES-128-CBC+SHA1: 179.7kbps/2012.6Mbps (1400byte); 186.4kbps/763.5M (512 byte); 182.8kbps/93.6Mbps (64 byte);256 tuneli przy AES-128-CBC + SHA256; 32. Moduły światłowodowe (4 sztuki per urządzenie)- wymagania: SM LC, 10km, TX1310, DDM, 10Gbps; Zakres temperatur min. -40 do +85 Długość fali TX/RX :1310nm;Budżet mocy/zasięg portu: 9dB/0.30km;Okablowanie portu:50/125,62.5/125,100/140 µm;urządzeniami, które nie posiadają blokady na producenta wkładki (np. D-Link, TP-Link, Planet, MikroTik i inni); Moduł kompatybilny w 100% z Cisco, 3com, HP, Huawei, Signamax, TP-Link, Nortel, Alcatel, Extreme, Foundry i in. oraz posiadają certyfikaty Rohs, CE, FDA, FC, TUV, UL. min. 12m-cy; 33. Wartość MTBF - Min. 200000 godz. W warunkach pokojowych; 34. Gwarancja - min. 12m-cy; | 1 | PLN | 4 | Router | 1. Architektura - ARM 64Bit; 2. Procesor - min. 16 core, min. 2GHz AL73400 lub równoważny; 3. Porty - min. 13 portów gigabit; min.1 podłączony bezpośrednio do procesora – port mgmt; 12 przez switchchip; 4. Sloty SFP+ - min.4 sloty 10G SFP+ z osobną pełnodupleksową linię podłączoną do switchip; 5. Moduły światłowodowe (4sztuki) - SM LC, 10km, TX1310, DDM, 10Gbps; Zakres temperatur min. -40 do +85, Długość fali TX/RX: 1310nm; Budżet mocy/zasięg portu: 9dB/0.30km; Okablowanie portu: 50/125, 62.5/125, 100/140 µm; urządzeniami, które nie posiadają blokady na producenta wkładki (np. D-Link, TP-Link, Planet, MikroTik i inni); Moduł kompatybilny w 100% z Cisco, 3com, HP, Huawei, Signamax, TP-Link, Nortel, Alcatel, Extreme, Foundry i in. oraz posiadają certyfikaty Rohs, CE, FDA, FC, TUV, UL. min. 12m-cy; 6. Sloty PCI M.2 - min. 1 z obsługą dysków min. do 8TB; 7. Zasilania - min. 2 wbudowane w obudowę routera redundantne zasilacze 100 - 240 V AC 50/60 Hz; 8. Pobór mocy - max. 75W w obciążeniu; 9. Zakres temperatur pracy - -20 do 60 stopni Celciusa; 10. Chłodzenie - Aktywne; 11. Obudowa - Umożliwiająca montaż w szafie RACK o wysokości 1U (w zestawie uchwyty do montażu w szafie); 12. Pamięć RAM - 16GB DDR4; 13. Pamięć wbudowana - 128MB Flash; 14. Wymiany - max. 450(mm)x200(mm)x45(mm); 15. Szyfrowanie - na poziomie sprzętu; 16. Certyfikaty zgodności - CE, RoHS, EAC; 17. Monitoring - Temperatura CPU; Aktualna temperatura; Temperatura PCB; Wartość Zasilania; 18. Norma IEC 60529 - min. IP20; 19. Parametr - PtMP; 20.PPPoE tunnels - nielimitowany; 21. PPTP tunnels - nielimitowany; 22. L2TP tunnels - nielimitowany; 23. OVPN tunnels - nielimitowany; 24. EoIP tunnels - nielimitowany; 25. Ilość interface VLAN - nielimitowany; 26. Reguły kolejki - nielimitowany; 27. Aktywni użytkownicy HotSpot - nielimitowany; 28. Aktywne sesje menedżera użytkowników - nielimitowany; 29. Interface łączące (bonding) - Nielimitowana ilość; 30. Funkcja - Możliwość instalacji kontenera; 31. Minimalne wyniki dla switchchip. (Wszystkie testy są wykonywane przy użyciu specjalistycznego sprzętu testowego Xena Networks i przeprowadzane zgodnie z RFC2544; Maksymalna przepustowość jest określana przy ponad 30-sekundowych próbach z tolerancją utraty pakietów na poziomie 0,1% w przypadku pakietów o rozmiarze 64, 512 i 1400 bajtów; Wyniki testów pokazują maksymalną wydajność urządzenia.) Tryb mostu: - przy 25 regułach filtrowania: 2662,50 kpps / 32333.4Mbps (1518 byte);2682.2kbps/10986.3Mbps (512 byte); 2758.9kbps/1500.8Mbps (64 byte);Routing:-przy 25 pojedynczych regułach kolejkowania:2112.2kbps/39009.0Mbps (1518 byte); 6322.6kbps/25897.4Mbps (512 byte); 6300.9kbps/3427.7Mbps (64 byte);Routing przy 25 regułach IP:3212.3kbps/39009.0Mbps (1518 byte); 3927.9kbps/16088.7Mbps (512 byte); 3901.5kbps/2122.4Mbps (64 byte)Testy wydajności w tunelach IPSec:Pojedynczy tunel: AES-128-CBC+SHA1: 179.7kbps/2012.6Mbps (1400byte); 186.4kbps/763.5M (512 byte); 182.8kbps/93.6Mbps (64 byte);256 tuneli przy AES-128-CBC + SHA256; 32. Moduły światłowodowe (4 sztuki per urządzenie)- wymagania: SM LC, 10km, TX1310, DDM, 10Gbps; Zakres temperatur min. -40 do +85 Długość fali TX/RX :1310nm;Budżet mocy/zasięg portu: 9dB/0.30km;Okablowanie portu:50/125,62.5/125,100/140 µm;urządzeniami, które nie posiadają blokady na producenta wkładki (np. D-Link, TP-Link, Planet, MikroTik i inni); Moduł kompatybilny w 100% z Cisco, 3com, HP, Huawei, Signamax, TP-Link, Nortel, Alcatel, Extreme, Foundry i in. oraz posiadają certyfikaty Rohs, CE, FDA, FC, TUV, UL. min. 12m-cy; 33. Wartość MTBF - Min. 200000 godz. W warunkach pokojowych; 34. Gwarancja - min. 12m-cy; | 1 | PLN | 4 | Router | 1. Architektura - ARM 64Bit; 2. Procesor - min. 16 core, min. 2GHz AL73400 lub równoważny; 3. Porty - min. 13 portów gigabit; min.1 podłączony bezpośrednio do procesora – port mgmt; 12 przez switchchip; 4. Sloty SFP+ - min.4 sloty 10G SFP+ z osobną pełnodupleksową linię podłączoną do switchip; 5. Moduły światłowodowe (4sztuki) - SM LC, 10km, TX1310, DDM, 10Gbps; Zakres temperatur min. -40 do +85, Długość fali TX/RX: 1310nm; Budżet mocy/zasięg portu: 9dB/0.30km; Okablowanie portu: 50/125, 62.5/125, 100/140 µm; urządzeniami, które nie posiadają blokady na producenta wkładki (np. D-Link, TP-Link, Planet, MikroTik i inni); Moduł kompatybilny w 100% z Cisco, 3com, HP, Huawei, Signamax, TP-Link, Nortel, Alcatel, Extreme, Foundry i in. oraz posiadają certyfikaty Rohs, CE, FDA, FC, TUV, UL. min. 12m-cy; 6. Sloty PCI M.2 - min. 1 z obsługą dysków min. do 8TB; 7. Zasilania - min. 2 wbudowane w obudowę routera redundantne zasilacze 100 - 240 V AC 50/60 Hz; 8. Pobór mocy - max. 75W w obciążeniu; 9. Zakres temperatur pracy - -20 do 60 stopni Celciusa; 10. Chłodzenie - Aktywne; 11. Obudowa - Umożliwiająca montaż w szafie RACK o wysokości 1U (w zestawie uchwyty do montażu w szafie); 12. Pamięć RAM - 16GB DDR4; 13. Pamięć wbudowana - 128MB Flash; 14. Wymiany - max. 450(mm)x200(mm)x45(mm); 15. Szyfrowanie - na poziomie sprzętu; 16. Certyfikaty zgodności - CE, RoHS, EAC; 17. Monitoring - Temperatura CPU; Aktualna temperatura; Temperatura PCB; Wartość Zasilania; 18. Norma IEC 60529 - min. IP20; 19. Parametr - PtMP; 20.PPPoE tunnels - nielimitowany; 21. PPTP tunnels - nielimitowany; 22. L2TP tunnels - nielimitowany; 23. OVPN tunnels - nielimitowany; 24. EoIP tunnels - nielimitowany; 25. Ilość interface VLAN - nielimitowany; 26. Reguły kolejki - nielimitowany; 27. Aktywni użytkownicy HotSpot - nielimitowany; 28. Aktywne sesje menedżera użytkowników - nielimitowany; 29. Interface łączące (bonding) - Nielimitowana ilość; 30. Funkcja - Możliwość instalacji kontenera; 31. Minimalne wyniki dla switchchip. (Wszystkie testy są wykonywane przy użyciu specjalistycznego sprzętu testowego Xena Networks i przeprowadzane zgodnie z RFC2544; Maksymalna przepustowość jest określana przy ponad 30-sekundowych próbach z tolerancją utraty pakietów na poziomie 0,1% w przypadku pakietów o rozmiarze 64, 512 i 1400 bajtów; Wyniki testów pokazują maksymalną wydajność urządzenia.) Tryb mostu: - przy 25 regułach filtrowania: 2662,50 kpps / 32333.4Mbps (1518 byte);2682.2kbps/10986.3Mbps (512 byte); 2758.9kbps/1500.8Mbps (64 byte);Routing:-przy 25 pojedynczych regułach kolejkowania:2112.2kbps/39009.0Mbps (1518 byte); 6322.6kbps/25897.4Mbps (512 byte); 6300.9kbps/3427.7Mbps (64 byte);Routing przy 25 regułach IP:3212.3kbps/39009.0Mbps (1518 byte); 3927.9kbps/16088.7Mbps (512 byte); 3901.5kbps/2122.4Mbps (64 byte)Testy wydajności w tunelach IPSec:Pojedynczy tunel: AES-128-CBC+SHA1: 179.7kbps/2012.6Mbps (1400byte); 186.4kbps/763.5M (512 byte); 182.8kbps/93.6Mbps (64 byte);256 tuneli przy AES-128-CBC + SHA256; 32. Moduły światłowodowe (4 sztuki per urządzenie)- wymagania: SM LC, 10km, TX1310, DDM, 10Gbps; Zakres temperatur min. -40 do +85 Długość fali TX/RX :1310nm;Budżet mocy/zasięg portu: 9dB/0.30km;Okablowanie portu:50/125,62.5/125,100/140 µm;urządzeniami, które nie posiadają blokady na producenta wkładki (np. D-Link, TP-Link, Planet, MikroTik i inni); Moduł kompatybilny w 100% z Cisco, 3com, HP, Huawei, Signamax, TP-Link, Nortel, Alcatel, Extreme, Foundry i in. oraz posiadają certyfikaty Rohs, CE, FDA, FC, TUV, UL. min. 12m-cy; 33. Wartość MTBF - Min. 200000 godz. W warunkach pokojowych; 34. Gwarancja - min. 12m-cy; | 1 | PLN | 4 | Router | 1. Architektura - ARM 64Bit; 2. Procesor - min. 16 core, min. 2GHz AL73400 lub równoważny; 3. Porty - min. 13 portów gigabit; min.1 podłączony bezpośrednio do procesora – port mgmt; 12 przez switchchip; 4. Sloty SFP+ - min.4 sloty 10G SFP+ z osobną pełnodupleksową linię podłączoną do switchip; 5. Moduły światłowodowe (4sztuki) - SM LC, 10km, TX1310, DDM, 10Gbps; Zakres temperatur min. -40 do +85, Długość fali TX/RX: 1310nm; Budżet mocy/zasięg portu: 9dB/0.30km; Okablowanie portu: 50/125, 62.5/125, 100/140 µm; urządzeniami, które nie posiadają blokady na producenta wkładki (np. D-Link, TP-Link, Planet, MikroTik i inni); Moduł kompatybilny w 100% z Cisco, 3com, HP, Huawei, Signamax, TP-Link, Nortel, Alcatel, Extreme, Foundry i in. oraz posiadają certyfikaty Rohs, CE, FDA, FC, TUV, UL. min. 12m-cy; 6. Sloty PCI M.2 - min. 1 z obsługą dysków min. do 8TB; 7. Zasilania - min. 2 wbudowane w obudowę routera redundantne zasilacze 100 - 240 V AC 50/60 Hz; 8. Pobór mocy - max. 75W w obciążeniu; 9. Zakres temperatur pracy - -20 do 60 stopni Celciusa; 10. Chłodzenie - Aktywne; 11. Obudowa - Umożliwiająca montaż w szafie RACK o wysokości 1U (w zestawie uchwyty do montażu w szafie); 12. Pamięć RAM - 16GB DDR4; 13. Pamięć wbudowana - 128MB Flash; 14. Wymiany - max. 450(mm)x200(mm)x45(mm); 15. Szyfrowanie - na poziomie sprzętu; 16. Certyfikaty zgodności - CE, RoHS, EAC; 17. Monitoring - Temperatura CPU; Aktualna temperatura; Temperatura PCB; Wartość Zasilania; 18. Norma IEC 60529 - min. IP20; 19. Parametr - PtMP; 20.PPPoE tunnels - nielimitowany; 21. PPTP tunnels - nielimitowany; 22. L2TP tunnels - nielimitowany; 23. OVPN tunnels - nielimitowany; 24. EoIP tunnels - nielimitowany; 25. Ilość interface VLAN - nielimitowany; 26. Reguły kolejki - nielimitowany; 27. Aktywni użytkownicy HotSpot - nielimitowany; 28. Aktywne sesje menedżera użytkowników - nielimitowany; 29. Interface łączące (bonding) - Nielimitowana ilość; 30. Funkcja - Możliwość instalacji kontenera; 31. Minimalne wyniki dla switchchip. (Wszystkie testy są wykonywane przy użyciu specjalistycznego sprzętu testowego Xena Networks i przeprowadzane zgodnie z RFC2544; Maksymalna przepustowość jest określana przy ponad 30-sekundowych próbach z tolerancją utraty pakietów na poziomie 0,1% w przypadku pakietów o rozmiarze 64, 512 i 1400 bajtów; Wyniki testów pokazują maksymalną wydajność urządzenia.) Tryb mostu: - przy 25 regułach filtrowania: 2662,50 kpps / 32333.4Mbps (1518 byte);2682.2kbps/10986.3Mbps (512 byte); 2758.9kbps/1500.8Mbps (64 byte);Routing:-przy 25 pojedynczych regułach kolejkowania:2112.2kbps/39009.0Mbps (1518 byte); 6322.6kbps/25897.4Mbps (512 byte); 6300.9kbps/3427.7Mbps (64 byte);Routing przy 25 regułach IP:3212.3kbps/39009.0Mbps (1518 byte); 3927.9kbps/16088.7Mbps (512 byte); 3901.5kbps/2122.4Mbps (64 byte)Testy wydajności w tunelach IPSec:Pojedynczy tunel: AES-128-CBC+SHA1: 179.7kbps/2012.6Mbps (1400byte); 186.4kbps/763.5M (512 byte); 182.8kbps/93.6Mbps (64 byte);256 tuneli przy AES-128-CBC + SHA256; 32. Moduły światłowodowe (4 sztuki per urządzenie)- wymagania: SM LC, 10km, TX1310, DDM, 10Gbps; Zakres temperatur min. -40 do +85 Długość fali TX/RX :1310nm;Budżet mocy/zasięg portu: 9dB/0.30km;Okablowanie portu:50/125,62.5/125,100/140 µm;urządzeniami, które nie posiadają blokady na producenta wkładki (np. D-Link, TP-Link, Planet, MikroTik i inni); Moduł kompatybilny w 100% z Cisco, 3com, HP, Huawei, Signamax, TP-Link, Nortel, Alcatel, Extreme, Foundry i in. oraz posiadają certyfikaty Rohs, CE, FDA, FC, TUV, UL. min. 12m-cy; 33. Wartość MTBF - Min. 200000 godz. W warunkach pokojowych; 34. Gwarancja - min. 12m-cy; | 1 | PLN | 4 | Router | 1. Architektura - ARM 64Bit; 2. Procesor - min. 16 core, min. 2GHz AL73400 lub równoważny; 3. Porty - min. 13 portów gigabit; min.1 podłączony bezpośrednio do procesora – port mgmt; 12 przez switchchip; 4. Sloty SFP+ - min.4 sloty 10G SFP+ z osobną pełnodupleksową linię podłączoną do switchip; 5. Moduły światłowodowe (4sztuki) - SM LC, 10km, TX1310, DDM, 10Gbps; Zakres temperatur min. -40 do +85, Długość fali TX/RX: 1310nm; Budżet mocy/zasięg portu: 9dB/0.30km; Okablowanie portu: 50/125, 62.5/125, 100/140 µm; urządzeniami, które nie posiadają blokady na producenta wkładki (np. D-Link, TP-Link, Planet, MikroTik i inni); Moduł kompatybilny w 100% z Cisco, 3com, HP, Huawei, Signamax, TP-Link, Nortel, Alcatel, Extreme, Foundry i in. oraz posiadają certyfikaty Rohs, CE, FDA, FC, TUV, UL. min. 12m-cy; 6. Sloty PCI M.2 - min. 1 z obsługą dysków min. do 8TB; 7. Zasilania - min. 2 wbudowane w obudowę routera redundantne zasilacze 100 - 240 V AC 50/60 Hz; 8. Pobór mocy - max. 75W w obciążeniu; 9. Zakres temperatur pracy - -20 do 60 stopni Celciusa; 10. Chłodzenie - Aktywne; 11. Obudowa - Umożliwiająca montaż w szafie RACK o wysokości 1U (w zestawie uchwyty do montażu w szafie); 12. Pamięć RAM - 16GB DDR4; 13. Pamięć wbudowana - 128MB Flash; 14. Wymiany - max. 450(mm)x200(mm)x45(mm); 15. Szyfrowanie - na poziomie sprzętu; 16. Certyfikaty zgodności - CE, RoHS, EAC; 17. Monitoring - Temperatura CPU; Aktualna temperatura; Temperatura PCB; Wartość Zasilania; 18. Norma IEC 60529 - min. IP20; 19. Parametr - PtMP; 20.PPPoE tunnels - nielimitowany; 21. PPTP tunnels - nielimitowany; 22. L2TP tunnels - nielimitowany; 23. OVPN tunnels - nielimitowany; 24. EoIP tunnels - nielimitowany; 25. Ilość interface VLAN - nielimitowany; 26. Reguły kolejki - nielimitowany; 27. Aktywni użytkownicy HotSpot - nielimitowany; 28. Aktywne sesje menedżera użytkowników - nielimitowany; 29. Interface łączące (bonding) - Nielimitowana ilość; 30. Funkcja - Możliwość instalacji kontenera; 31. Minimalne wyniki dla switchchip. (Wszystkie testy są wykonywane przy użyciu specjalistycznego sprzętu testowego Xena Networks i przeprowadzane zgodnie z RFC2544; Maksymalna przepustowość jest określana przy ponad 30-sekundowych próbach z tolerancją utraty pakietów na poziomie 0,1% w przypadku pakietów o rozmiarze 64, 512 i 1400 bajtów; Wyniki testów pokazują maksymalną wydajność urządzenia.) Tryb mostu: - przy 25 regułach filtrowania: 2662,50 kpps / 32333.4Mbps (1518 byte);2682.2kbps/10986.3Mbps (512 byte); 2758.9kbps/1500.8Mbps (64 byte);Routing:-przy 25 pojedynczych regułach kolejkowania:2112.2kbps/39009.0Mbps (1518 byte); 6322.6kbps/25897.4Mbps (512 byte); 6300.9kbps/3427.7Mbps (64 byte);Routing przy 25 regułach IP:3212.3kbps/39009.0Mbps (1518 byte); 3927.9kbps/16088.7Mbps (512 byte); 3901.5kbps/2122.4Mbps (64 byte)Testy wydajności w tunelach IPSec:Pojedynczy tunel: AES-128-CBC+SHA1: 179.7kbps/2012.6Mbps (1400byte); 186.4kbps/763.5M (512 byte); 182.8kbps/93.6Mbps (64 byte);256 tuneli przy AES-128-CBC + SHA256; 32. Moduły światłowodowe (4 sztuki per urządzenie)- wymagania: SM LC, 10km, TX1310, DDM, 10Gbps; Zakres temperatur min. -40 do +85 Długość fali TX/RX :1310nm;Budżet mocy/zasięg portu: 9dB/0.30km;Okablowanie portu:50/125,62.5/125,100/140 µm;urządzeniami, które nie posiadają blokady na producenta wkładki (np. D-Link, TP-Link, Planet, MikroTik i inni); Moduł kompatybilny w 100% z Cisco, 3com, HP, Huawei, Signamax, TP-Link, Nortel, Alcatel, Extreme, Foundry i in. oraz posiadają certyfikaty Rohs, CE, FDA, FC, TUV, UL. min. 12m-cy; 33. Wartość MTBF - Min. 200000 godz. W warunkach pokojowych; 34. Gwarancja - min. 12m-cy; | 1 | PLN | 4 | Router | 1. Architektura - ARM 64Bit; 2. Procesor - min. 16 core, min. 2GHz AL73400 lub równoważny; 3. Porty - min. 13 portów gigabit; min.1 podłączony bezpośrednio do procesora – port mgmt; 12 przez switchchip; 4. Sloty SFP+ - min.4 sloty 10G SFP+ z osobną pełnodupleksową linię podłączoną do switchip; 5. Moduły światłowodowe (4sztuki) - SM LC, 10km, TX1310, DDM, 10Gbps; Zakres temperatur min. -40 do +85, Długość fali TX/RX: 1310nm; Budżet mocy/zasięg portu: 9dB/0.30km; Okablowanie portu: 50/125, 62.5/125, 100/140 µm; urządzeniami, które nie posiadają blokady na producenta wkładki (np. D-Link, TP-Link, Planet, MikroTik i inni); Moduł kompatybilny w 100% z Cisco, 3com, HP, Huawei, Signamax, TP-Link, Nortel, Alcatel, Extreme, Foundry i in. oraz posiadają certyfikaty Rohs, CE, FDA, FC, TUV, UL. min. 12m-cy; 6. Sloty PCI M.2 - min. 1 z obsługą dysków min. do 8TB; 7. Zasilania - min. 2 wbudowane w obudowę routera redundantne zasilacze 100 - 240 V AC 50/60 Hz; 8. Pobór mocy - max. 75W w obciążeniu; 9. Zakres temperatur pracy - -20 do 60 stopni Celciusa; 10. Chłodzenie - Aktywne; 11. Obudowa - Umożliwiająca montaż w szafie RACK o wysokości 1U (w zestawie uchwyty do montażu w szafie); 12. Pamięć RAM - 16GB DDR4; 13. Pamięć wbudowana - 128MB Flash; 14. Wymiany - max. 450(mm)x200(mm)x45(mm); 15. Szyfrowanie - na poziomie sprzętu; 16. Certyfikaty zgodności - CE, RoHS, EAC; 17. Monitoring - Temperatura CPU; Aktualna temperatura; Temperatura PCB; Wartość Zasilania; 18. Norma IEC 60529 - min. IP20; 19. Parametr - PtMP; 20.PPPoE tunnels - nielimitowany; 21. PPTP tunnels - nielimitowany; 22. L2TP tunnels - nielimitowany; 23. OVPN tunnels - nielimitowany; 24. EoIP tunnels - nielimitowany; 25. Ilość interface VLAN - nielimitowany; 26. Reguły kolejki - nielimitowany; 27. Aktywni użytkownicy HotSpot - nielimitowany; 28. Aktywne sesje menedżera użytkowników - nielimitowany; 29. Interface łączące (bonding) - Nielimitowana ilość; 30. Funkcja - Możliwość instalacji kontenera; 31. Minimalne wyniki dla switchchip. (Wszystkie testy są wykonywane przy użyciu specjalistycznego sprzętu testowego Xena Networks i przeprowadzane zgodnie z RFC2544; Maksymalna przepustowość jest określana przy ponad 30-sekundowych próbach z tolerancją utraty pakietów na poziomie 0,1% w przypadku pakietów o rozmiarze 64, 512 i 1400 bajtów; Wyniki testów pokazują maksymalną wydajność urządzenia.) Tryb mostu: - przy 25 regułach filtrowania: 2662,50 kpps / 32333.4Mbps (1518 byte);2682.2kbps/10986.3Mbps (512 byte); 2758.9kbps/1500.8Mbps (64 byte);Routing:-przy 25 pojedynczych regułach kolejkowania:2112.2kbps/39009.0Mbps (1518 byte); 6322.6kbps/25897.4Mbps (512 byte); 6300.9kbps/3427.7Mbps (64 byte);Routing przy 25 regułach IP:3212.3kbps/39009.0Mbps (1518 byte); 3927.9kbps/16088.7Mbps (512 byte); 3901.5kbps/2122.4Mbps (64 byte)Testy wydajności w tunelach IPSec:Pojedynczy tunel: AES-128-CBC+SHA1: 179.7kbps/2012.6Mbps (1400byte); 186.4kbps/763.5M (512 byte); 182.8kbps/93.6Mbps (64 byte);256 tuneli przy AES-128-CBC + SHA256; 32. Moduły światłowodowe (4 sztuki per urządzenie)- wymagania: SM LC, 10km, TX1310, DDM, 10Gbps; Zakres temperatur min. -40 do +85 Długość fali TX/RX :1310nm;Budżet mocy/zasięg portu: 9dB/0.30km;Okablowanie portu:50/125,62.5/125,100/140 µm;urządzeniami, które nie posiadają blokady na producenta wkładki (np. D-Link, TP-Link, Planet, MikroTik i inni); Moduł kompatybilny w 100% z Cisco, 3com, HP, Huawei, Signamax, TP-Link, Nortel, Alcatel, Extreme, Foundry i in. oraz posiadają certyfikaty Rohs, CE, FDA, FC, TUV, UL. min. 12m-cy; 33. Wartość MTBF - Min. 200000 godz. W warunkach pokojowych; 34. Gwarancja - min. 12m-cy; | 1 | PLN | 4 | Router | 1. Architektura - ARM 64Bit; 2. Procesor - min. 16 core, min. 2GHz AL73400 lub równoważny; 3. Porty - min. 13 portów gigabit; min.1 podłączony bezpośrednio do procesora – port mgmt; 12 przez switchchip; 4. Sloty SFP+ - min.4 sloty 10G SFP+ z osobną pełnodupleksową linię podłączoną do switchip; 5. Moduły światłowodowe (4sztuki) - SM LC, 10km, TX1310, DDM, 10Gbps; Zakres temperatur min. -40 do +85, Długość fali TX/RX: 1310nm; Budżet mocy/zasięg portu: 9dB/0.30km; Okablowanie portu: 50/125, 62.5/125, 100/140 µm; urządzeniami, które nie posiadają blokady na producenta wkładki (np. D-Link, TP-Link, Planet, MikroTik i inni); Moduł kompatybilny w 100% z Cisco, 3com, HP, Huawei, Signamax, TP-Link, Nortel, Alcatel, Extreme, Foundry i in. oraz posiadają certyfikaty Rohs, CE, FDA, FC, TUV, UL. min. 12m-cy; 6. Sloty PCI M.2 - min. 1 z obsługą dysków min. do 8TB; 7. Zasilania - min. 2 wbudowane w obudowę routera redundantne zasilacze 100 - 240 V AC 50/60 Hz; 8. Pobór mocy - max. 75W w obciążeniu; 9. Zakres temperatur pracy - -20 do 60 stopni Celciusa; 10. Chłodzenie - Aktywne; 11. Obudowa - Umożliwiająca montaż w szafie RACK o wysokości 1U (w zestawie uchwyty do montażu w szafie); 12. Pamięć RAM - 16GB DDR4; 13. Pamięć wbudowana - 128MB Flash; 14. Wymiany - max. 450(mm)x200(mm)x45(mm); 15. Szyfrowanie - na poziomie sprzętu; 16. Certyfikaty zgodności - CE, RoHS, EAC; 17. Monitoring - Temperatura CPU; Aktualna temperatura; Temperatura PCB; Wartość Zasilania; 18. Norma IEC 60529 - min. IP20; 19. Parametr - PtMP; 20.PPPoE tunnels - nielimitowany; 21. PPTP tunnels - nielimitowany; 22. L2TP tunnels - nielimitowany; 23. OVPN tunnels - nielimitowany; 24. EoIP tunnels - nielimitowany; 25. Ilość interface VLAN - nielimitowany; 26. Reguły kolejki - nielimitowany; 27. Aktywni użytkownicy HotSpot - nielimitowany; 28. Aktywne sesje menedżera użytkowników - nielimitowany; 29. Interface łączące (bonding) - Nielimitowana ilość; 30. Funkcja - Możliwość instalacji kontenera; 31. Minimalne wyniki dla switchchip. (Wszystkie testy są wykonywane przy użyciu specjalistycznego sprzętu testowego Xena Networks i przeprowadzane zgodnie z RFC2544; Maksymalna przepustowość jest określana przy ponad 30-sekundowych próbach z tolerancją utraty pakietów na poziomie 0,1% w przypadku pakietów o rozmiarze 64, 512 i 1400 bajtów; Wyniki testów pokazują maksymalną wydajność urządzenia.) Tryb mostu: - przy 25 regułach filtrowania: 2662,50 kpps / 32333.4Mbps (1518 byte);2682.2kbps/10986.3Mbps (512 byte); 2758.9kbps/1500.8Mbps (64 byte);Routing:-przy 25 pojedynczych regułach kolejkowania:2112.2kbps/39009.0Mbps (1518 byte); 6322.6kbps/25897.4Mbps (512 byte); 6300.9kbps/3427.7Mbps (64 byte);Routing przy 25 regułach IP:3212.3kbps/39009.0Mbps (1518 byte); 3927.9kbps/16088.7Mbps (512 byte); 3901.5kbps/2122.4Mbps (64 byte)Testy wydajności w tunelach IPSec:Pojedynczy tunel: AES-128-CBC+SHA1: 179.7kbps/2012.6Mbps (1400byte); 186.4kbps/763.5M (512 byte); 182.8kbps/93.6Mbps (64 byte);256 tuneli przy AES-128-CBC + SHA256; 32. Moduły światłowodowe (4 sztuki per urządzenie)- wymagania: SM LC, 10km, TX1310, DDM, 10Gbps; Zakres temperatur min. -40 do +85 Długość fali TX/RX :1310nm;Budżet mocy/zasięg portu: 9dB/0.30km;Okablowanie portu:50/125,62.5/125,100/140 µm;urządzeniami, które nie posiadają blokady na producenta wkładki (np. D-Link, TP-Link, Planet, MikroTik i inni); Moduł kompatybilny w 100% z Cisco, 3com, HP, Huawei, Signamax, TP-Link, Nortel, Alcatel, Extreme, Foundry i in. oraz posiadają certyfikaty Rohs, CE, FDA, FC, TUV, UL. min. 12m-cy; 33. Wartość MTBF - Min. 200000 godz. W warunkach pokojowych; 34. Gwarancja - min. 12m-cy; | 1 | PLN | 4 | Router | 1. Architektura - ARM 64Bit; 2. Procesor - min. 16 core, min. 2GHz AL73400 lub równoważny; 3. Porty - min. 13 portów gigabit; min.1 podłączony bezpośrednio do procesora – port mgmt; 12 przez switchchip; 4. Sloty SFP+ - min.4 sloty 10G SFP+ z osobną pełnodupleksową linię podłączoną do switchip; 5. Moduły światłowodowe (4sztuki) - SM LC, 10km, TX1310, DDM, 10Gbps; Zakres temperatur min. -40 do +85, Długość fali TX/RX: 1310nm; Budżet mocy/zasięg portu: 9dB/0.30km; Okablowanie portu: 50/125, 62.5/125, 100/140 µm; urządzeniami, które nie posiadają blokady na producenta wkładki (np. D-Link, TP-Link, Planet, MikroTik i inni); Moduł kompatybilny w 100% z Cisco, 3com, HP, Huawei, Signamax, TP-Link, Nortel, Alcatel, Extreme, Foundry i in. oraz posiadają certyfikaty Rohs, CE, FDA, FC, TUV, UL. min. 12m-cy; 6. Sloty PCI M.2 - min. 1 z obsługą dysków min. do 8TB; 7. Zasilania - min. 2 wbudowane w obudowę routera redundantne zasilacze 100 - 240 V AC 50/60 Hz; 8. Pobór mocy - max. 75W w obciążeniu; 9. Zakres temperatur pracy - -20 do 60 stopni Celciusa; 10. Chłodzenie - Aktywne; 11. Obudowa - Umożliwiająca montaż w szafie RACK o wysokości 1U (w zestawie uchwyty do montażu w szafie); 12. Pamięć RAM - 16GB DDR4; 13. Pamięć wbudowana - 128MB Flash; 14. Wymiany - max. 450(mm)x200(mm)x45(mm); 15. Szyfrowanie - na poziomie sprzętu; 16. Certyfikaty zgodności - CE, RoHS, EAC; 17. Monitoring - Temperatura CPU; Aktualna temperatura; Temperatura PCB; Wartość Zasilania; 18. Norma IEC 60529 - min. IP20; 19. Parametr - PtMP; 20.PPPoE tunnels - nielimitowany; 21. PPTP tunnels - nielimitowany; 22. L2TP tunnels - nielimitowany; 23. OVPN tunnels - nielimitowany; 24. EoIP tunnels - nielimitowany; 25. Ilość interface VLAN - nielimitowany; 26. Reguły kolejki - nielimitowany; 27. Aktywni użytkownicy HotSpot - nielimitowany; 28. Aktywne sesje menedżera użytkowników - nielimitowany; 29. Interface łączące (bonding) - Nielimitowana ilość; 30. Funkcja - Możliwość instalacji kontenera; 31. Minimalne wyniki dla switchchip. (Wszystkie testy są wykonywane przy użyciu specjalistycznego sprzętu testowego Xena Networks i przeprowadzane zgodnie z RFC2544; Maksymalna przepustowość jest określana przy ponad 30-sekundowych próbach z tolerancją utraty pakietów na poziomie 0,1% w przypadku pakietów o rozmiarze 64, 512 i 1400 bajtów; Wyniki testów pokazują maksymalną wydajność urządzenia.) Tryb mostu: - przy 25 regułach filtrowania: 2662,50 kpps / 32333.4Mbps (1518 byte);2682.2kbps/10986.3Mbps (512 byte); 2758.9kbps/1500.8Mbps (64 byte);Routing:-przy 25 pojedynczych regułach kolejkowania:2112.2kbps/39009.0Mbps (1518 byte); 6322.6kbps/25897.4Mbps (512 byte); 6300.9kbps/3427.7Mbps (64 byte);Routing przy 25 regułach IP:3212.3kbps/39009.0Mbps (1518 byte); 3927.9kbps/16088.7Mbps (512 byte); 3901.5kbps/2122.4Mbps (64 byte)Testy wydajności w tunelach IPSec:Pojedynczy tunel: AES-128-CBC+SHA1: 179.7kbps/2012.6Mbps (1400byte); 186.4kbps/763.5M (512 byte); 182.8kbps/93.6Mbps (64 byte);256 tuneli przy AES-128-CBC + SHA256; 32. Moduły światłowodowe (4 sztuki per urządzenie)- wymagania: SM LC, 10km, TX1310, DDM, 10Gbps; Zakres temperatur min. -40 do +85 Długość fali TX/RX :1310nm;Budżet mocy/zasięg portu: 9dB/0.30km;Okablowanie portu:50/125,62.5/125,100/140 µm;urządzeniami, które nie posiadają blokady na producenta wkładki (np. D-Link, TP-Link, Planet, MikroTik i inni); Moduł kompatybilny w 100% z Cisco, 3com, HP, Huawei, Signamax, TP-Link, Nortel, Alcatel, Extreme, Foundry i in. oraz posiadają certyfikaty Rohs, CE, FDA, FC, TUV, UL. min. 12m-cy; 33. Wartość MTBF - Min. 200000 godz. W warunkach pokojowych; 34. Gwarancja - min. 12m-cy; | 1 | PLN | 4 | Router | 1. Architektura - ARM 64Bit; 2. Procesor - min. 16 core, min. 2GHz AL73400 lub równoważny; 3. Porty - min. 13 portów gigabit; min.1 podłączony bezpośrednio do procesora – port mgmt; 12 przez switchchip; 4. Sloty SFP+ - min.4 sloty 10G SFP+ z osobną pełnodupleksową linię podłączoną do switchip; 5. Moduły światłowodowe (4sztuki) - SM LC, 10km, TX1310, DDM, 10Gbps; Zakres temperatur min. -40 do +85, Długość fali TX/RX: 1310nm; Budżet mocy/zasięg portu: 9dB/0.30km; Okablowanie portu: 50/125, 62.5/125, 100/140 µm; urządzeniami, które nie posiadają blokady na producenta wkładki (np. D-Link, TP-Link, Planet, MikroTik i inni); Moduł kompatybilny w 100% z Cisco, 3com, HP, Huawei, Signamax, TP-Link, Nortel, Alcatel, Extreme, Foundry i in. oraz posiadają certyfikaty Rohs, CE, FDA, FC, TUV, UL. min. 12m-cy; 6. Sloty PCI M.2 - min. 1 z obsługą dysków min. do 8TB; 7. Zasilania - min. 2 wbudowane w obudowę routera redundantne zasilacze 100 - 240 V AC 50/60 Hz; 8. Pobór mocy - max. 75W w obciążeniu; 9. Zakres temperatur pracy - -20 do 60 stopni Celciusa; 10. Chłodzenie - Aktywne; 11. Obudowa - Umożliwiająca montaż w szafie RACK o wysokości 1U (w zestawie uchwyty do montażu w szafie); 12. Pamięć RAM - 16GB DDR4; 13. Pamięć wbudowana - 128MB Flash; 14. Wymiany - max. 450(mm)x200(mm)x45(mm); 15. Szyfrowanie - na poziomie sprzętu; 16. Certyfikaty zgodności - CE, RoHS, EAC; 17. Monitoring - Temperatura CPU; Aktualna temperatura; Temperatura PCB; Wartość Zasilania; 18. Norma IEC 60529 - min. IP20; 19. Parametr - PtMP; 20.PPPoE tunnels - nielimitowany; 21. PPTP tunnels - nielimitowany; 22. L2TP tunnels - nielimitowany; 23. OVPN tunnels - nielimitowany; 24. EoIP tunnels - nielimitowany; 25. Ilość interface VLAN - nielimitowany; 26. Reguły kolejki - nielimitowany; 27. Aktywni użytkownicy HotSpot - nielimitowany; 28. Aktywne sesje menedżera użytkowników - nielimitowany; 29. Interface łączące (bonding) - Nielimitowana ilość; 30. Funkcja - Możliwość instalacji kontenera; 31. Minimalne wyniki dla switchchip. (Wszystkie testy są wykonywane przy użyciu specjalistycznego sprzętu testowego Xena Networks i przeprowadzane zgodnie z RFC2544; Maksymalna przepustowość jest określana przy ponad 30-sekundowych próbach z tolerancją utraty pakietów na poziomie 0,1% w przypadku pakietów o rozmiarze 64, 512 i 1400 bajtów; Wyniki testów pokazują maksymalną wydajność urządzenia.) Tryb mostu: - przy 25 regułach filtrowania: 2662,50 kpps / 32333.4Mbps (1518 byte);2682.2kbps/10986.3Mbps (512 byte); 2758.9kbps/1500.8Mbps (64 byte);Routing:-przy 25 pojedynczych regułach kolejkowania:2112.2kbps/39009.0Mbps (1518 byte); 6322.6kbps/25897.4Mbps (512 byte); 6300.9kbps/3427.7Mbps (64 byte);Routing przy 25 regułach IP:3212.3kbps/39009.0Mbps (1518 byte); 3927.9kbps/16088.7Mbps (512 byte); 3901.5kbps/2122.4Mbps (64 byte)Testy wydajności w tunelach IPSec:Pojedynczy tunel: AES-128-CBC+SHA1: 179.7kbps/2012.6Mbps (1400byte); 186.4kbps/763.5M (512 byte); 182.8kbps/93.6Mbps (64 byte);256 tuneli przy AES-128-CBC + SHA256; 32. Moduły światłowodowe (4 sztuki per urządzenie)- wymagania: SM LC, 10km, TX1310, DDM, 10Gbps; Zakres temperatur min. -40 do +85 Długość fali TX/RX :1310nm;Budżet mocy/zasięg portu: 9dB/0.30km;Okablowanie portu:50/125,62.5/125,100/140 µm;urządzeniami, które nie posiadają blokady na producenta wkładki (np. D-Link, TP-Link, Planet, MikroTik i inni); Moduł kompatybilny w 100% z Cisco, 3com, HP, Huawei, Signamax, TP-Link, Nortel, Alcatel, Extreme, Foundry i in. oraz posiadają certyfikaty Rohs, CE, FDA, FC, TUV, UL. min. 12m-cy; 33. Wartość MTBF - Min. 200000 godz. W warunkach pokojowych; 34. Gwarancja - min. 12m-cy; | 1 | PLN | 4 | Router | 1. Architektura - ARM 64Bit; 2. Procesor - min. 16 core, min. 2GHz AL73400 lub równoważny; 3. Porty - min. 13 portów gigabit; min.1 podłączony bezpośrednio do procesora – port mgmt; 12 przez switchchip; 4. Sloty SFP+ - min.4 sloty 10G SFP+ z osobną pełnodupleksową linię podłączoną do switchip; 5. Moduły światłowodowe (4sztuki) - SM LC, 10km, TX1310, DDM, 10Gbps; Zakres temperatur min. -40 do +85, Długość fali TX/RX: 1310nm; Budżet mocy/zasięg portu: 9dB/0.30km; Okablowanie portu: 50/125, 62.5/125, 100/140 µm; urządzeniami, które nie posiadają blokady na producenta wkładki (np. D-Link, TP-Link, Planet, MikroTik i inni); Moduł kompatybilny w 100% z Cisco, 3com, HP, Huawei, Signamax, TP-Link, Nortel, Alcatel, Extreme, Foundry i in. oraz posiadają certyfikaty Rohs, CE, FDA, FC, TUV, UL. min. 12m-cy; 6. Sloty PCI M.2 - min. 1 z obsługą dysków min. do 8TB; 7. Zasilania - min. 2 wbudowane w obudowę routera redundantne zasilacze 100 - 240 V AC 50/60 Hz; 8. Pobór mocy - max. 75W w obciążeniu; 9. Zakres temperatur pracy - -20 do 60 stopni Celciusa; 10. Chłodzenie - Aktywne; 11. Obudowa - Umożliwiająca montaż w szafie RACK o wysokości 1U (w zestawie uchwyty do montażu w szafie); 12. Pamięć RAM - 16GB DDR4; 13. Pamięć wbudowana - 128MB Flash; 14. Wymiany - max. 450(mm)x200(mm)x45(mm); 15. Szyfrowanie - na poziomie sprzętu; 16. Certyfikaty zgodności - CE, RoHS, EAC; 17. Monitoring - Temperatura CPU; Aktualna temperatura; Temperatura PCB; Wartość Zasilania; 18. Norma IEC 60529 - min. IP20; 19. Parametr - PtMP; 20.PPPoE tunnels - nielimitowany; 21. PPTP tunnels - nielimitowany; 22. L2TP tunnels - nielimitowany; 23. OVPN tunnels - nielimitowany; 24. EoIP tunnels - nielimitowany; 25. Ilość interface VLAN - nielimitowany; 26. Reguły kolejki - nielimitowany; 27. Aktywni użytkownicy HotSpot - nielimitowany; 28. Aktywne sesje menedżera użytkowników - nielimitowany; 29. Interface łączące (bonding) - Nielimitowana ilość; 30. Funkcja - Możliwość instalacji kontenera; 31. Minimalne wyniki dla switchchip. (Wszystkie testy są wykonywane przy użyciu specjalistycznego sprzętu testowego Xena Networks i przeprowadzane zgodnie z RFC2544; Maksymalna przepustowość jest określana przy ponad 30-sekundowych próbach z tolerancją utraty pakietów na poziomie 0,1% w przypadku pakietów o rozmiarze 64, 512 i 1400 bajtów; Wyniki testów pokazują maksymalną wydajność urządzenia.) Tryb mostu: - przy 25 regułach filtrowania: 2662,50 kpps / 32333.4Mbps (1518 byte);2682.2kbps/10986.3Mbps (512 byte); 2758.9kbps/1500.8Mbps (64 byte);Routing:-przy 25 pojedynczych regułach kolejkowania:2112.2kbps/39009.0Mbps (1518 byte); 6322.6kbps/25897.4Mbps (512 byte); 6300.9kbps/3427.7Mbps (64 byte);Routing przy 25 regułach IP:3212.3kbps/39009.0Mbps (1518 byte); 3927.9kbps/16088.7Mbps (512 byte); 3901.5kbps/2122.4Mbps (64 byte)Testy wydajności w tunelach IPSec:Pojedynczy tunel: AES-128-CBC+SHA1: 179.7kbps/2012.6Mbps (1400byte); 186.4kbps/763.5M (512 byte); 182.8kbps/93.6Mbps (64 byte);256 tuneli przy AES-128-CBC + SHA256; 32. Moduły światłowodowe (4 sztuki per urządzenie)- wymagania: SM LC, 10km, TX1310, DDM, 10Gbps; Zakres temperatur min. -40 do +85 Długość fali TX/RX :1310nm;Budżet mocy/zasięg portu: 9dB/0.30km;Okablowanie portu:50/125,62.5/125,100/140 µm;urządzeniami, które nie posiadają blokady na producenta wkładki (np. D-Link, TP-Link, Planet, MikroTik i inni); Moduł kompatybilny w 100% z Cisco, 3com, HP, Huawei, Signamax, TP-Link, Nortel, Alcatel, Extreme, Foundry i in. oraz posiadają certyfikaty Rohs, CE, FDA, FC, TUV, UL. min. 12m-cy; 33. Wartość MTBF - Min. 200000 godz. W warunkach pokojowych; 34. Gwarancja - min. 12m-cy; | 1 | PLN | 4 | Router | 1. Architektura - ARM 64Bit; 2. Procesor - min. 16 core, min. 2GHz AL73400 lub równoważny; 3. Porty - min. 13 portów gigabit; min.1 podłączony bezpośrednio do procesora – port mgmt; 12 przez switchchip; 4. Sloty SFP+ - min.4 sloty 10G SFP+ z osobną pełnodupleksową linię podłączoną do switchip; 5. Moduły światłowodowe (4sztuki) - SM LC, 10km, TX1310, DDM, 10Gbps; Zakres temperatur min. -40 do +85, Długość fali TX/RX: 1310nm; Budżet mocy/zasięg portu: 9dB/0.30km; Okablowanie portu: 50/125, 62.5/125, 100/140 µm; urządzeniami, które nie posiadają blokady na producenta wkładki (np. D-Link, TP-Link, Planet, MikroTik i inni); Moduł kompatybilny w 100% z Cisco, 3com, HP, Huawei, Signamax, TP-Link, Nortel, Alcatel, Extreme, Foundry i in. oraz posiadają certyfikaty Rohs, CE, FDA, FC, TUV, UL. min. 12m-cy; 6. Sloty PCI M.2 - min. 1 z obsługą dysków min. do 8TB; 7. Zasilania - min. 2 wbudowane w obudowę routera redundantne zasilacze 100 - 240 V AC 50/60 Hz; 8. Pobór mocy - max. 75W w obciążeniu; 9. Zakres temperatur pracy - -20 do 60 stopni Celciusa; 10. Chłodzenie - Aktywne; 11. Obudowa - Umożliwiająca montaż w szafie RACK o wysokości 1U (w zestawie uchwyty do montażu w szafie); 12. Pamięć RAM - 16GB DDR4; 13. Pamięć wbudowana - 128MB Flash; 14. Wymiany - max. 450(mm)x200(mm)x45(mm); 15. Szyfrowanie - na poziomie sprzętu; 16. Certyfikaty zgodności - CE, RoHS, EAC; 17. Monitoring - Temperatura CPU; Aktualna temperatura; Temperatura PCB; Wartość Zasilania; 18. Norma IEC 60529 - min. IP20; 19. Parametr - PtMP; 20.PPPoE tunnels - nielimitowany; 21. PPTP tunnels - nielimitowany; 22. L2TP tunnels - nielimitowany; 23. OVPN tunnels - nielimitowany; 24. EoIP tunnels - nielimitowany; 25. Ilość interface VLAN - nielimitowany; 26. Reguły kolejki - nielimitowany; 27. Aktywni użytkownicy HotSpot - nielimitowany; 28. Aktywne sesje menedżera użytkowników - nielimitowany; 29. Interface łączące (bonding) - Nielimitowana ilość; 30. Funkcja - Możliwość instalacji kontenera; 31. Minimalne wyniki dla switchchip. (Wszystkie testy są wykonywane przy użyciu specjalistycznego sprzętu testowego Xena Networks i przeprowadzane zgodnie z RFC2544; Maksymalna przepustowość jest określana przy ponad 30-sekundowych próbach z tolerancją utraty pakietów na poziomie 0,1% w przypadku pakietów o rozmiarze 64, 512 i 1400 bajtów; Wyniki testów pokazują maksymalną wydajność urządzenia.) Tryb mostu: - przy 25 regułach filtrowania: 2662,50 kpps / 32333.4Mbps (1518 byte);2682.2kbps/10986.3Mbps (512 byte); 2758.9kbps/1500.8Mbps (64 byte);Routing:-przy 25 pojedynczych regułach kolejkowania:2112.2kbps/39009.0Mbps (1518 byte); 6322.6kbps/25897.4Mbps (512 byte); 6300.9kbps/3427.7Mbps (64 byte);Routing przy 25 regułach IP:3212.3kbps/39009.0Mbps (1518 byte); 3927.9kbps/16088.7Mbps (512 byte); 3901.5kbps/2122.4Mbps (64 byte)Testy wydajności w tunelach IPSec:Pojedynczy tunel: AES-128-CBC+SHA1: 179.7kbps/2012.6Mbps (1400byte); 186.4kbps/763.5M (512 byte); 182.8kbps/93.6Mbps (64 byte);256 tuneli przy AES-128-CBC + SHA256; 32. Moduły światłowodowe (4 sztuki per urządzenie)- wymagania: SM LC, 10km, TX1310, DDM, 10Gbps; Zakres temperatur min. -40 do +85 Długość fali TX/RX :1310nm;Budżet mocy/zasięg portu: 9dB/0.30km;Okablowanie portu:50/125,62.5/125,100/140 µm;urządzeniami, które nie posiadają blokady na producenta wkładki (np. D-Link, TP-Link, Planet, MikroTik i inni); Moduł kompatybilny w 100% z Cisco, 3com, HP, Huawei, Signamax, TP-Link, Nortel, Alcatel, Extreme, Foundry i in. oraz posiadają certyfikaty Rohs, CE, FDA, FC, TUV, UL. min. 12m-cy; 33. Wartość MTBF - Min. 200000 godz. W warunkach pokojowych; 34. Gwarancja - min. 12m-cy; | 1 | PLN | 4 | Router | 1. Architektura - ARM 64Bit; 2. Procesor - min. 16 core, min. 2GHz AL73400 lub równoważny; 3. Porty - min. 13 portów gigabit; min.1 podłączony bezpośrednio do procesora – port mgmt; 12 przez switchchip; 4. Sloty SFP+ - min.4 sloty 10G SFP+ z osobną pełnodupleksową linię podłączoną do switchip; 5. Moduły światłowodowe (4sztuki) - SM LC, 10km, TX1310, DDM, 10Gbps; Zakres temperatur min. -40 do +85, Długość fali TX/RX: 1310nm; Budżet mocy/zasięg portu: 9dB/0.30km; Okablowanie portu: 50/125, 62.5/125, 100/140 µm; urządzeniami, które nie posiadają blokady na producenta wkładki (np. D-Link, TP-Link, Planet, MikroTik i inni); Moduł kompatybilny w 100% z Cisco, 3com, HP, Huawei, Signamax, TP-Link, Nortel, Alcatel, Extreme, Foundry i in. oraz posiadają certyfikaty Rohs, CE, FDA, FC, TUV, UL. min. 12m-cy; 6. Sloty PCI M.2 - min. 1 z obsługą dysków min. do 8TB; 7. Zasilania - min. 2 wbudowane w obudowę routera redundantne zasilacze 100 - 240 V AC 50/60 Hz; 8. Pobór mocy - max. 75W w obciążeniu; 9. Zakres temperatur pracy - -20 do 60 stopni Celciusa; 10. Chłodzenie - Aktywne; 11. Obudowa - Umożliwiająca montaż w szafie RACK o wysokości 1U (w zestawie uchwyty do montażu w szafie); 12. Pamięć RAM - 16GB DDR4; 13. Pamięć wbudowana - 128MB Flash; 14. Wymiany - max. 450(mm)x200(mm)x45(mm); 15. Szyfrowanie - na poziomie sprzętu; 16. Certyfikaty zgodności - CE, RoHS, EAC; 17. Monitoring - Temperatura CPU; Aktualna temperatura; Temperatura PCB; Wartość Zasilania; 18. Norma IEC 60529 - min. IP20; 19. Parametr - PtMP; 20.PPPoE tunnels - nielimitowany; 21. PPTP tunnels - nielimitowany; 22. L2TP tunnels - nielimitowany; 23. OVPN tunnels - nielimitowany; 24. EoIP tunnels - nielimitowany; 25. Ilość interface VLAN - nielimitowany; 26. Reguły kolejki - nielimitowany; 27. Aktywni użytkownicy HotSpot - nielimitowany; 28. Aktywne sesje menedżera użytkowników - nielimitowany; 29. Interface łączące (bonding) - Nielimitowana ilość; 30. Funkcja - Możliwość instalacji kontenera; 31. Minimalne wyniki dla switchchip. (Wszystkie testy są wykonywane przy użyciu specjalistycznego sprzętu testowego Xena Networks i przeprowadzane zgodnie z RFC2544; Maksymalna przepustowość jest określana przy ponad 30-sekundowych próbach z tolerancją utraty pakietów na poziomie 0,1% w przypadku pakietów o rozmiarze 64, 512 i 1400 bajtów; Wyniki testów pokazują maksymalną wydajność urządzenia.) Tryb mostu: - przy 25 regułach filtrowania: 2662,50 kpps / 32333.4Mbps (1518 byte);2682.2kbps/10986.3Mbps (512 byte); 2758.9kbps/1500.8Mbps (64 byte);Routing:-przy 25 pojedynczych regułach kolejkowania:2112.2kbps/39009.0Mbps (1518 byte); 6322.6kbps/25897.4Mbps (512 byte); 6300.9kbps/3427.7Mbps (64 byte);Routing przy 25 regułach IP:3212.3kbps/39009.0Mbps (1518 byte); 3927.9kbps/16088.7Mbps (512 byte); 3901.5kbps/2122.4Mbps (64 byte)Testy wydajności w tunelach IPSec:Pojedynczy tunel: AES-128-CBC+SHA1: 179.7kbps/2012.6Mbps (1400byte); 186.4kbps/763.5M (512 byte); 182.8kbps/93.6Mbps (64 byte);256 tuneli przy AES-128-CBC + SHA256; 32. Moduły światłowodowe (4 sztuki per urządzenie)- wymagania: SM LC, 10km, TX1310, DDM, 10Gbps; Zakres temperatur min. -40 do +85 Długość fali TX/RX :1310nm;Budżet mocy/zasięg portu: 9dB/0.30km;Okablowanie portu:50/125,62.5/125,100/140 µm;urządzeniami, które nie posiadają blokady na producenta wkładki (np. D-Link, TP-Link, Planet, MikroTik i inni); Moduł kompatybilny w 100% z Cisco, 3com, HP, Huawei, Signamax, TP-Link, Nortel, Alcatel, Extreme, Foundry i in. oraz posiadają certyfikaty Rohs, CE, FDA, FC, TUV, UL. min. 12m-cy; 33. Wartość MTBF - Min. 200000 godz. W warunkach pokojowych; 34. Gwarancja - min. 12m-cy; | 1 | PLN | 4 | Router | 1. Architektura - ARM 64Bit; 2. Procesor - min. 16 core, min. 2GHz AL73400 lub równoważny; 3. Porty - min. 13 portów gigabit; min.1 podłączony bezpośrednio do procesora – port mgmt; 12 przez switchchip; 4. Sloty SFP+ - min.4 sloty 10G SFP+ z osobną pełnodupleksową linię podłączoną do switchip; 5. Moduły światłowodowe (4sztuki) - SM LC, 10km, TX1310, DDM, 10Gbps; Zakres temperatur min. -40 do +85, Długość fali TX/RX: 1310nm; Budżet mocy/zasięg portu: 9dB/0.30km; Okablowanie portu: 50/125, 62.5/125, 100/140 µm; urządzeniami, które nie posiadają blokady na producenta wkładki (np. D-Link, TP-Link, Planet, MikroTik i inni); Moduł kompatybilny w 100% z Cisco, 3com, HP, Huawei, Signamax, TP-Link, Nortel, Alcatel, Extreme, Foundry i in. oraz posiadają certyfikaty Rohs, CE, FDA, FC, TUV, UL. min. 12m-cy; 6. Sloty PCI M.2 - min. 1 z obsługą dysków min. do 8TB; 7. Zasilania - min. 2 wbudowane w obudowę routera redundantne zasilacze 100 - 240 V AC 50/60 Hz; 8. Pobór mocy - max. 75W w obciążeniu; 9. Zakres temperatur pracy - -20 do 60 stopni Celciusa; 10. Chłodzenie - Aktywne; 11. Obudowa - Umożliwiająca montaż w szafie RACK o wysokości 1U (w zestawie uchwyty do montażu w szafie); 12. Pamięć RAM - 16GB DDR4; 13. Pamięć wbudowana - 128MB Flash; 14. Wymiany - max. 450(mm)x200(mm)x45(mm); 15. Szyfrowanie - na poziomie sprzętu; 16. Certyfikaty zgodności - CE, RoHS, EAC; 17. Monitoring - Temperatura CPU; Aktualna temperatura; Temperatura PCB; Wartość Zasilania; 18. Norma IEC 60529 - min. IP20; 19. Parametr - PtMP; 20.PPPoE tunnels - nielimitowany; 21. PPTP tunnels - nielimitowany; 22. L2TP tunnels - nielimitowany; 23. OVPN tunnels - nielimitowany; 24. EoIP tunnels - nielimitowany; 25. Ilość interface VLAN - nielimitowany; 26. Reguły kolejki - nielimitowany; 27. Aktywni użytkownicy HotSpot - nielimitowany; 28. Aktywne sesje menedżera użytkowników - nielimitowany; 29. Interface łączące (bonding) - Nielimitowana ilość; 30. Funkcja - Możliwość instalacji kontenera; 31. Minimalne wyniki dla switchchip. (Wszystkie testy są wykonywane przy użyciu specjalistycznego sprzętu testowego Xena Networks i przeprowadzane zgodnie z RFC2544; Maksymalna przepustowość jest określana przy ponad 30-sekundowych próbach z tolerancją utraty pakietów na poziomie 0,1% w przypadku pakietów o rozmiarze 64, 512 i 1400 bajtów; Wyniki testów pokazują maksymalną wydajność urządzenia.) Tryb mostu: - przy 25 regułach filtrowania: 2662,50 kpps / 32333.4Mbps (1518 byte);2682.2kbps/10986.3Mbps (512 byte); 2758.9kbps/1500.8Mbps (64 byte);Routing:-przy 25 pojedynczych regułach kolejkowania:2112.2kbps/39009.0Mbps (1518 byte); 6322.6kbps/25897.4Mbps (512 byte); 6300.9kbps/3427.7Mbps (64 byte);Routing przy 25 regułach IP:3212.3kbps/39009.0Mbps (1518 byte); 3927.9kbps/16088.7Mbps (512 byte); 3901.5kbps/2122.4Mbps (64 byte)Testy wydajności w tunelach IPSec:Pojedynczy tunel: AES-128-CBC+SHA1: 179.7kbps/2012.6Mbps (1400byte); 186.4kbps/763.5M (512 byte); 182.8kbps/93.6Mbps (64 byte);256 tuneli przy AES-128-CBC + SHA256; 32. Moduły światłowodowe (4 sztuki per urządzenie)- wymagania: SM LC, 10km, TX1310, DDM, 10Gbps; Zakres temperatur min. -40 do +85 Długość fali TX/RX :1310nm;Budżet mocy/zasięg portu: 9dB/0.30km;Okablowanie portu:50/125,62.5/125,100/140 µm;urządzeniami, które nie posiadają blokady na producenta wkładki (np. D-Link, TP-Link, Planet, MikroTik i inni); Moduł kompatybilny w 100% z Cisco, 3com, HP, Huawei, Signamax, TP-Link, Nortel, Alcatel, Extreme, Foundry i in. oraz posiadają certyfikaty Rohs, CE, FDA, FC, TUV, UL. min. 12m-cy; 33. Wartość MTBF - Min. 200000 godz. W warunkach pokojowych; 34. Gwarancja - min. 12m-cy; | 1 | PLN | 4 | Router | 1. Architektura - ARM 64Bit; 2. Procesor - min. 16 core, min. 2GHz AL73400 lub równoważny; 3. Porty - min. 13 portów gigabit; min.1 podłączony bezpośrednio do procesora – port mgmt; 12 przez switchchip; 4. Sloty SFP+ - min.4 sloty 10G SFP+ z osobną pełnodupleksową linię podłączoną do switchip; 5. Moduły światłowodowe (4sztuki) - SM LC, 10km, TX1310, DDM, 10Gbps; Zakres temperatur min. -40 do +85, Długość fali TX/RX: 1310nm; Budżet mocy/zasięg portu: 9dB/0.30km; Okablowanie portu: 50/125, 62.5/125, 100/140 µm; urządzeniami, które nie posiadają blokady na producenta wkładki (np. D-Link, TP-Link, Planet, MikroTik i inni); Moduł kompatybilny w 100% z Cisco, 3com, HP, Huawei, Signamax, TP-Link, Nortel, Alcatel, Extreme, Foundry i in. oraz posiadają certyfikaty Rohs, CE, FDA, FC, TUV, UL. min. 12m-cy; 6. Sloty PCI M.2 - min. 1 z obsługą dysków min. do 8TB; 7. Zasilania - min. 2 wbudowane w obudowę routera redundantne zasilacze 100 - 240 V AC 50/60 Hz; 8. Pobór mocy - max. 75W w obciążeniu; 9. Zakres temperatur pracy - -20 do 60 stopni Celciusa; 10. Chłodzenie - Aktywne; 11. Obudowa - Umożliwiająca montaż w szafie RACK o wysokości 1U (w zestawie uchwyty do montażu w szafie); 12. Pamięć RAM - 16GB DDR4; 13. Pamięć wbudowana - 128MB Flash; 14. Wymiany - max. 450(mm)x200(mm)x45(mm); 15. Szyfrowanie - na poziomie sprzętu; 16. Certyfikaty zgodności - CE, RoHS, EAC; 17. Monitoring - Temperatura CPU; Aktualna temperatura; Temperatura PCB; Wartość Zasilania; 18. Norma IEC 60529 - min. IP20; 19. Parametr - PtMP; 20.PPPoE tunnels - nielimitowany; 21. PPTP tunnels - nielimitowany; 22. L2TP tunnels - nielimitowany; 23. OVPN tunnels - nielimitowany; 24. EoIP tunnels - nielimitowany; 25. Ilość interface VLAN - nielimitowany; 26. Reguły kolejki - nielimitowany; 27. Aktywni użytkownicy HotSpot - nielimitowany; 28. Aktywne sesje menedżera użytkowników - nielimitowany; 29. Interface łączące (bonding) - Nielimitowana ilość; 30. Funkcja - Możliwość instalacji kontenera; 31. Minimalne wyniki dla switchchip. (Wszystkie testy są wykonywane przy użyciu specjalistycznego sprzętu testowego Xena Networks i przeprowadzane zgodnie z RFC2544; Maksymalna przepustowość jest określana przy ponad 30-sekundowych próbach z tolerancją utraty pakietów na poziomie 0,1% w przypadku pakietów o rozmiarze 64, 512 i 1400 bajtów; Wyniki testów pokazują maksymalną wydajność urządzenia.) Tryb mostu: - przy 25 regułach filtrowania: 2662,50 kpps / 32333.4Mbps (1518 byte);2682.2kbps/10986.3Mbps (512 byte); 2758.9kbps/1500.8Mbps (64 byte);Routing:-przy 25 pojedynczych regułach kolejkowania:2112.2kbps/39009.0Mbps (1518 byte); 6322.6kbps/25897.4Mbps (512 byte); 6300.9kbps/3427.7Mbps (64 byte);Routing przy 25 regułach IP:3212.3kbps/39009.0Mbps (1518 byte); 3927.9kbps/16088.7Mbps (512 byte); 3901.5kbps/2122.4Mbps (64 byte)Testy wydajności w tunelach IPSec:Pojedynczy tunel: AES-128-CBC+SHA1: 179.7kbps/2012.6Mbps (1400byte); 186.4kbps/763.5M (512 byte); 182.8kbps/93.6Mbps (64 byte);256 tuneli przy AES-128-CBC + SHA256; 32. Moduły światłowodowe (4 sztuki per urządzenie)- wymagania: SM LC, 10km, TX1310, DDM, 10Gbps; Zakres temperatur min. -40 do +85 Długość fali TX/RX :1310nm;Budżet mocy/zasięg portu: 9dB/0.30km;Okablowanie portu:50/125,62.5/125,100/140 µm;urządzeniami, które nie posiadają blokady na producenta wkładki (np. D-Link, TP-Link, Planet, MikroTik i inni); Moduł kompatybilny w 100% z Cisco, 3com, HP, Huawei, Signamax, TP-Link, Nortel, Alcatel, Extreme, Foundry i in. oraz posiadają certyfikaty Rohs, CE, FDA, FC, TUV, UL. min. 12m-cy; 33. Wartość MTBF - Min. 200000 godz. W warunkach pokojowych; 34. Gwarancja - min. 12m-cy; | 1 | PLN | 4 | Router | 1. Architektura - ARM 64Bit; 2. Procesor - min. 16 core, min. 2GHz AL73400 lub równoważny; 3. Porty - min. 13 portów gigabit; min.1 podłączony bezpośrednio do procesora – port mgmt; 12 przez switchchip; 4. Sloty SFP+ - min.4 sloty 10G SFP+ z osobną pełnodupleksową linię podłączoną do switchip; 5. Moduły światłowodowe (4sztuki) - SM LC, 10km, TX1310, DDM, 10Gbps; Zakres temperatur min. -40 do +85, Długość fali TX/RX: 1310nm; Budżet mocy/zasięg portu: 9dB/0.30km; Okablowanie portu: 50/125, 62.5/125, 100/140 µm; urządzeniami, które nie posiadają blokady na producenta wkładki (np. D-Link, TP-Link, Planet, MikroTik i inni); Moduł kompatybilny w 100% z Cisco, 3com, HP, Huawei, Signamax, TP-Link, Nortel, Alcatel, Extreme, Foundry i in. oraz posiadają certyfikaty Rohs, CE, FDA, FC, TUV, UL. min. 12m-cy; 6. Sloty PCI M.2 - min. 1 z obsługą dysków min. do 8TB; 7. Zasilania - min. 2 wbudowane w obudowę routera redundantne zasilacze 100 - 240 V AC 50/60 Hz; 8. Pobór mocy - max. 75W w obciążeniu; 9. Zakres temperatur pracy - -20 do 60 stopni Celciusa; 10. Chłodzenie - Aktywne; 11. Obudowa - Umożliwiająca montaż w szafie RACK o wysokości 1U (w zestawie uchwyty do montażu w szafie); 12. Pamięć RAM - 16GB DDR4; 13. Pamięć wbudowana - 128MB Flash; 14. Wymiany - max. 450(mm)x200(mm)x45(mm); 15. Szyfrowanie - na poziomie sprzętu; 16. Certyfikaty zgodności - CE, RoHS, EAC; 17. Monitoring - Temperatura CPU; Aktualna temperatura; Temperatura PCB; Wartość Zasilania; 18. Norma IEC 60529 - min. IP20; 19. Parametr - PtMP; 20.PPPoE tunnels - nielimitowany; 21. PPTP tunnels - nielimitowany; 22. L2TP tunnels - nielimitowany; 23. OVPN tunnels - nielimitowany; 24. EoIP tunnels - nielimitowany; 25. Ilość interface VLAN - nielimitowany; 26. Reguły kolejki - nielimitowany; 27. Aktywni użytkownicy HotSpot - nielimitowany; 28. Aktywne sesje menedżera użytkowników - nielimitowany; 29. Interface łączące (bonding) - Nielimitowana ilość; 30. Funkcja - Możliwość instalacji kontenera; 31. Minimalne wyniki dla switchchip. (Wszystkie testy są wykonywane przy użyciu specjalistycznego sprzętu testowego Xena Networks i przeprowadzane zgodnie z RFC2544; Maksymalna przepustowość jest określana przy ponad 30-sekundowych próbach z tolerancją utraty pakietów na poziomie 0,1% w przypadku pakietów o rozmiarze 64, 512 i 1400 bajtów; Wyniki testów pokazują maksymalną wydajność urządzenia.) Tryb mostu: - przy 25 regułach filtrowania: 2662,50 kpps / 32333.4Mbps (1518 byte);2682.2kbps/10986.3Mbps (512 byte); 2758.9kbps/1500.8Mbps (64 byte);Routing:-przy 25 pojedynczych regułach kolejkowania:2112.2kbps/39009.0Mbps (1518 byte); 6322.6kbps/25897.4Mbps (512 byte); 6300.9kbps/3427.7Mbps (64 byte);Routing przy 25 regułach IP:3212.3kbps/39009.0Mbps (1518 byte); 3927.9kbps/16088.7Mbps (512 byte); 3901.5kbps/2122.4Mbps (64 byte)Testy wydajności w tunelach IPSec:Pojedynczy tunel: AES-128-CBC+SHA1: 179.7kbps/2012.6Mbps (1400byte); 186.4kbps/763.5M (512 byte); 182.8kbps/93.6Mbps (64 byte);256 tuneli przy AES-128-CBC + SHA256; 32. Moduły światłowodowe (4 sztuki per urządzenie)- wymagania: SM LC, 10km, TX1310, DDM, 10Gbps; Zakres temperatur min. -40 do +85 Długość fali TX/RX :1310nm;Budżet mocy/zasięg portu: 9dB/0.30km;Okablowanie portu:50/125,62.5/125,100/140 µm;urządzeniami, które nie posiadają blokady na producenta wkładki (np. D-Link, TP-Link, Planet, MikroTik i inni); Moduł kompatybilny w 100% z Cisco, 3com, HP, Huawei, Signamax, TP-Link, Nortel, Alcatel, Extreme, Foundry i in. oraz posiadają certyfikaty Rohs, CE, FDA, FC, TUV, UL. min. 12m-cy; 33. Wartość MTBF - Min. 200000 godz. W warunkach pokojowych; 34. Gwarancja - min. 12m-cy; | 1 | PLN | 4 | Router | 1. Architektura - ARM 64Bit; 2. Procesor - min. 16 core, min. 2GHz AL73400 lub równoważny; 3. Porty - min. 13 portów gigabit; min.1 podłączony bezpośrednio do procesora – port mgmt; 12 przez switchchip; 4. Sloty SFP+ - min.4 sloty 10G SFP+ z osobną pełnodupleksową linię podłączoną do switchip; 5. Moduły światłowodowe (4sztuki) - SM LC, 10km, TX1310, DDM, 10Gbps; Zakres temperatur min. -40 do +85, Długość fali TX/RX: 1310nm; Budżet mocy/zasięg portu: 9dB/0.30km; Okablowanie portu: 50/125, 62.5/125, 100/140 µm; urządzeniami, które nie posiadają blokady na producenta wkładki (np. D-Link, TP-Link, Planet, MikroTik i inni); Moduł kompatybilny w 100% z Cisco, 3com, HP, Huawei, Signamax, TP-Link, Nortel, Alcatel, Extreme, Foundry i in. oraz posiadają certyfikaty Rohs, CE, FDA, FC, TUV, UL. min. 12m-cy; 6. Sloty PCI M.2 - min. 1 z obsługą dysków min. do 8TB; 7. Zasilania - min. 2 wbudowane w obudowę routera redundantne zasilacze 100 - 240 V AC 50/60 Hz; 8. Pobór mocy - max. 75W w obciążeniu; 9. Zakres temperatur pracy - -20 do 60 stopni Celciusa; 10. Chłodzenie - Aktywne; 11. Obudowa - Umożliwiająca montaż w szafie RACK o wysokości 1U (w zestawie uchwyty do montażu w szafie); 12. Pamięć RAM - 16GB DDR4; 13. Pamięć wbudowana - 128MB Flash; 14. Wymiany - max. 450(mm)x200(mm)x45(mm); 15. Szyfrowanie - na poziomie sprzętu; 16. Certyfikaty zgodności - CE, RoHS, EAC; 17. Monitoring - Temperatura CPU; Aktualna temperatura; Temperatura PCB; Wartość Zasilania; 18. Norma IEC 60529 - min. IP20; 19. Parametr - PtMP; 20.PPPoE tunnels - nielimitowany; 21. PPTP tunnels - nielimitowany; 22. L2TP tunnels - nielimitowany; 23. OVPN tunnels - nielimitowany; 24. EoIP tunnels - nielimitowany; 25. Ilość interface VLAN - nielimitowany; 26. Reguły kolejki - nielimitowany; 27. Aktywni użytkownicy HotSpot - nielimitowany; 28. Aktywne sesje menedżera użytkowników - nielimitowany; 29. Interface łączące (bonding) - Nielimitowana ilość; 30. Funkcja - Możliwość instalacji kontenera; 31. Minimalne wyniki dla switchchip. (Wszystkie testy są wykonywane przy użyciu specjalistycznego sprzętu testowego Xena Networks i przeprowadzane zgodnie z RFC2544; Maksymalna przepustowość jest określana przy ponad 30-sekundowych próbach z tolerancją utraty pakietów na poziomie 0,1% w przypadku pakietów o rozmiarze 64, 512 i 1400 bajtów; Wyniki testów pokazują maksymalną wydajność urządzenia.) Tryb mostu: - przy 25 regułach filtrowania: 2662,50 kpps / 32333.4Mbps (1518 byte);2682.2kbps/10986.3Mbps (512 byte); 2758.9kbps/1500.8Mbps (64 byte);Routing:-przy 25 pojedynczych regułach kolejkowania:2112.2kbps/39009.0Mbps (1518 byte); 6322.6kbps/25897.4Mbps (512 byte); 6300.9kbps/3427.7Mbps (64 byte);Routing przy 25 regułach IP:3212.3kbps/39009.0Mbps (1518 byte); 3927.9kbps/16088.7Mbps (512 byte); 3901.5kbps/2122.4Mbps (64 byte)Testy wydajności w tunelach IPSec:Pojedynczy tunel: AES-128-CBC+SHA1: 179.7kbps/2012.6Mbps (1400byte); 186.4kbps/763.5M (512 byte); 182.8kbps/93.6Mbps (64 byte);256 tuneli przy AES-128-CBC + SHA256; 32. Moduły światłowodowe (4 sztuki per urządzenie)- wymagania: SM LC, 10km, TX1310, DDM, 10Gbps; Zakres temperatur min. -40 do +85 Długość fali TX/RX :1310nm;Budżet mocy/zasięg portu: 9dB/0.30km;Okablowanie portu:50/125,62.5/125,100/140 µm;urządzeniami, które nie posiadają blokady na producenta wkładki (np. D-Link, TP-Link, Planet, MikroTik i inni); Moduł kompatybilny w 100% z Cisco, 3com, HP, Huawei, Signamax, TP-Link, Nortel, Alcatel, Extreme, Foundry i in. oraz posiadają certyfikaty Rohs, CE, FDA, FC, TUV, UL. min. 12m-cy; 33. Wartość MTBF - Min. 200000 godz. W warunkach pokojowych; 34. Gwarancja - min. 12m-cy; | 1 | PLN | 4 | Router | 1. Architektura - ARM 64Bit; 2. Procesor - min. 16 core, min. 2GHz AL73400 lub równoważny; 3. Porty - min. 13 portów gigabit; min.1 podłączony bezpośrednio do procesora – port mgmt; 12 przez switchchip; 4. Sloty SFP+ - min.4 sloty 10G SFP+ z osobną pełnodupleksową linię podłączoną do switchip; 5. Moduły światłowodowe (4sztuki) - SM LC, 10km, TX1310, DDM, 10Gbps; Zakres temperatur min. -40 do +85, Długość fali TX/RX: 1310nm; Budżet mocy/zasięg portu: 9dB/0.30km; Okablowanie portu: 50/125, 62.5/125, 100/140 µm; urządzeniami, które nie posiadają blokady na producenta wkładki (np. D-Link, TP-Link, Planet, MikroTik i inni); Moduł kompatybilny w 100% z Cisco, 3com, HP, Huawei, Signamax, TP-Link, Nortel, Alcatel, Extreme, Foundry i in. oraz posiadają certyfikaty Rohs, CE, FDA, FC, TUV, UL. min. 12m-cy; 6. Sloty PCI M.2 - min. 1 z obsługą dysków min. do 8TB; 7. Zasilania - min. 2 wbudowane w obudowę routera redundantne zasilacze 100 - 240 V AC 50/60 Hz; 8. Pobór mocy - max. 75W w obciążeniu; 9. Zakres temperatur pracy - -20 do 60 stopni Celciusa; 10. Chłodzenie - Aktywne; 11. Obudowa - Umożliwiająca montaż w szafie RACK o wysokości 1U (w zestawie uchwyty do montażu w szafie); 12. Pamięć RAM - 16GB DDR4; 13. Pamięć wbudowana - 128MB Flash; 14. Wymiany - max. 450(mm)x200(mm)x45(mm); 15. Szyfrowanie - na poziomie sprzętu; 16. Certyfikaty zgodności - CE, RoHS, EAC; 17. Monitoring - Temperatura CPU; Aktualna temperatura; Temperatura PCB; Wartość Zasilania; 18. Norma IEC 60529 - min. IP20; 19. Parametr - PtMP; 20.PPPoE tunnels - nielimitowany; 21. PPTP tunnels - nielimitowany; 22. L2TP tunnels - nielimitowany; 23. OVPN tunnels - nielimitowany; 24. EoIP tunnels - nielimitowany; 25. Ilość interface VLAN - nielimitowany; 26. Reguły kolejki - nielimitowany; 27. Aktywni użytkownicy HotSpot - nielimitowany; 28. Aktywne sesje menedżera użytkowników - nielimitowany; 29. Interface łączące (bonding) - Nielimitowana ilość; 30. Funkcja - Możliwość instalacji kontenera; 31. Minimalne wyniki dla switchchip. (Wszystkie testy są wykonywane przy użyciu specjalistycznego sprzętu testowego Xena Networks i przeprowadzane zgodnie z RFC2544; Maksymalna przepustowość jest określana przy ponad 30-sekundowych próbach z tolerancją utraty pakietów na poziomie 0,1% w przypadku pakietów o rozmiarze 64, 512 i 1400 bajtów; Wyniki testów pokazują maksymalną wydajność urządzenia.) Tryb mostu: - przy 25 regułach filtrowania: 2662,50 kpps / 32333.4Mbps (1518 byte);2682.2kbps/10986.3Mbps (512 byte); 2758.9kbps/1500.8Mbps (64 byte);Routing:-przy 25 pojedynczych regułach kolejkowania:2112.2kbps/39009.0Mbps (1518 byte); 6322.6kbps/25897.4Mbps (512 byte); 6300.9kbps/3427.7Mbps (64 byte);Routing przy 25 regułach IP:3212.3kbps/39009.0Mbps (1518 byte); 3927.9kbps/16088.7Mbps (512 byte); 3901.5kbps/2122.4Mbps (64 byte)Testy wydajności w tunelach IPSec:Pojedynczy tunel: AES-128-CBC+SHA1: 179.7kbps/2012.6Mbps (1400byte); 186.4kbps/763.5M (512 byte); 182.8kbps/93.6Mbps (64 byte);256 tuneli przy AES-128-CBC + SHA256; 32. Moduły światłowodowe (4 sztuki per urządzenie)- wymagania: SM LC, 10km, TX1310, DDM, 10Gbps; Zakres temperatur min. -40 do +85 Długość fali TX/RX :1310nm;Budżet mocy/zasięg portu: 9dB/0.30km;Okablowanie portu:50/125,62.5/125,100/140 µm;urządzeniami, które nie posiadają blokady na producenta wkładki (np. D-Link, TP-Link, Planet, MikroTik i inni); Moduł kompatybilny w 100% z Cisco, 3com, HP, Huawei, Signamax, TP-Link, Nortel, Alcatel, Extreme, Foundry i in. oraz posiadają certyfikaty Rohs, CE, FDA, FC, TUV, UL. min. 12m-cy; 33. Wartość MTBF - Min. 200000 godz. W warunkach pokojowych; 34. Gwarancja - min. 12m-cy; | 1 | PLN | 4 | Router | 1. Architektura - ARM 64Bit; 2. Procesor - min. 16 core, min. 2GHz AL73400 lub równoważny; 3. Porty - min. 13 portów gigabit; min.1 podłączony bezpośrednio do procesora – port mgmt; 12 przez switchchip; 4. Sloty SFP+ - min.4 sloty 10G SFP+ z osobną pełnodupleksową linię podłączoną do switchip; 5. Moduły światłowodowe (4sztuki) - SM LC, 10km, TX1310, DDM, 10Gbps; Zakres temperatur min. -40 do +85, Długość fali TX/RX: 1310nm; Budżet mocy/zasięg portu: 9dB/0.30km; Okablowanie portu: 50/125, 62.5/125, 100/140 µm; urządzeniami, które nie posiadają blokady na producenta wkładki (np. D-Link, TP-Link, Planet, MikroTik i inni); Moduł kompatybilny w 100% z Cisco, 3com, HP, Huawei, Signamax, TP-Link, Nortel, Alcatel, Extreme, Foundry i in. oraz posiadają certyfikaty Rohs, CE, FDA, FC, TUV, UL. min. 12m-cy; 6. Sloty PCI M.2 - min. 1 z obsługą dysków min. do 8TB; 7. Zasilania - min. 2 wbudowane w obudowę routera redundantne zasilacze 100 - 240 V AC 50/60 Hz; 8. Pobór mocy - max. 75W w obciążeniu; 9. Zakres temperatur pracy - -20 do 60 stopni Celciusa; 10. Chłodzenie - Aktywne; 11. Obudowa - Umożliwiająca montaż w szafie RACK o wysokości 1U (w zestawie uchwyty do montażu w szafie); 12. Pamięć RAM - 16GB DDR4; 13. Pamięć wbudowana - 128MB Flash; 14. Wymiany - max. 450(mm)x200(mm)x45(mm); 15. Szyfrowanie - na poziomie sprzętu; 16. Certyfikaty zgodności - CE, RoHS, EAC; 17. Monitoring - Temperatura CPU; Aktualna temperatura; Temperatura PCB; Wartość Zasilania; 18. Norma IEC 60529 - min. IP20; 19. Parametr - PtMP; 20.PPPoE tunnels - nielimitowany; 21. PPTP tunnels - nielimitowany; 22. L2TP tunnels - nielimitowany; 23. OVPN tunnels - nielimitowany; 24. EoIP tunnels - nielimitowany; 25. Ilość interface VLAN - nielimitowany; 26. Reguły kolejki - nielimitowany; 27. Aktywni użytkownicy HotSpot - nielimitowany; 28. Aktywne sesje menedżera użytkowników - nielimitowany; 29. Interface łączące (bonding) - Nielimitowana ilość; 30. Funkcja - Możliwość instalacji kontenera; 31. Minimalne wyniki dla switchchip. (Wszystkie testy są wykonywane przy użyciu specjalistycznego sprzętu testowego Xena Networks i przeprowadzane zgodnie z RFC2544; Maksymalna przepustowość jest określana przy ponad 30-sekundowych próbach z tolerancją utraty pakietów na poziomie 0,1% w przypadku pakietów o rozmiarze 64, 512 i 1400 bajtów; Wyniki testów pokazują maksymalną wydajność urządzenia.) Tryb mostu: - przy 25 regułach filtrowania: 2662,50 kpps / 32333.4Mbps (1518 byte);2682.2kbps/10986.3Mbps (512 byte); 2758.9kbps/1500.8Mbps (64 byte);Routing:-przy 25 pojedynczych regułach kolejkowania:2112.2kbps/39009.0Mbps (1518 byte); 6322.6kbps/25897.4Mbps (512 byte); 6300.9kbps/3427.7Mbps (64 byte);Routing przy 25 regułach IP:3212.3kbps/39009.0Mbps (1518 byte); 3927.9kbps/16088.7Mbps (512 byte); 3901.5kbps/2122.4Mbps (64 byte)Testy wydajności w tunelach IPSec:Pojedynczy tunel: AES-128-CBC+SHA1: 179.7kbps/2012.6Mbps (1400byte); 186.4kbps/763.5M (512 byte); 182.8kbps/93.6Mbps (64 byte);256 tuneli przy AES-128-CBC + SHA256; 32. Moduły światłowodowe (4 sztuki per urządzenie)- wymagania: SM LC, 10km, TX1310, DDM, 10Gbps; Zakres temperatur min. -40 do +85 Długość fali TX/RX :1310nm;Budżet mocy/zasięg portu: 9dB/0.30km;Okablowanie portu:50/125,62.5/125,100/140 µm;urządzeniami, które nie posiadają blokady na producenta wkładki (np. D-Link, TP-Link, Planet, MikroTik i inni); Moduł kompatybilny w 100% z Cisco, 3com, HP, Huawei, Signamax, TP-Link, Nortel, Alcatel, Extreme, Foundry i in. oraz posiadają certyfikaty Rohs, CE, FDA, FC, TUV, UL. min. 12m-cy; 33. Wartość MTBF - Min. 200000 godz. W warunkach pokojowych; 34. Gwarancja - min. 12m-cy; | 1 | PLN | 4 | Router | 1. Architektura - ARM 64Bit; 2. Procesor - min. 16 core, min. 2GHz AL73400 lub równoważny; 3. Porty - min. 13 portów gigabit; min.1 podłączony bezpośrednio do procesora – port mgmt; 12 przez switchchip; 4. Sloty SFP+ - min.4 sloty 10G SFP+ z osobną pełnodupleksową linię podłączoną do switchip; 5. Moduły światłowodowe (4sztuki) - SM LC, 10km, TX1310, DDM, 10Gbps; Zakres temperatur min. -40 do +85, Długość fali TX/RX: 1310nm; Budżet mocy/zasięg portu: 9dB/0.30km; Okablowanie portu: 50/125, 62.5/125, 100/140 µm; urządzeniami, które nie posiadają blokady na producenta wkładki (np. D-Link, TP-Link, Planet, MikroTik i inni); Moduł kompatybilny w 100% z Cisco, 3com, HP, Huawei, Signamax, TP-Link, Nortel, Alcatel, Extreme, Foundry i in. oraz posiadają certyfikaty Rohs, CE, FDA, FC, TUV, UL. min. 12m-cy; 6. Sloty PCI M.2 - min. 1 z obsługą dysków min. do 8TB; 7. Zasilania - min. 2 wbudowane w obudowę routera redundantne zasilacze 100 - 240 V AC 50/60 Hz; 8. Pobór mocy - max. 75W w obciążeniu; 9. Zakres temperatur pracy - -20 do 60 stopni Celciusa; 10. Chłodzenie - Aktywne; 11. Obudowa - Umożliwiająca montaż w szafie RACK o wysokości 1U (w zestawie uchwyty do montażu w szafie); 12. Pamięć RAM - 16GB DDR4; 13. Pamięć wbudowana - 128MB Flash; 14. Wymiany - max. 450(mm)x200(mm)x45(mm); 15. Szyfrowanie - na poziomie sprzętu; 16. Certyfikaty zgodności - CE, RoHS, EAC; 17. Monitoring - Temperatura CPU; Aktualna temperatura; Temperatura PCB; Wartość Zasilania; 18. Norma IEC 60529 - min. IP20; 19. Parametr - PtMP; 20.PPPoE tunnels - nielimitowany; 21. PPTP tunnels - nielimitowany; 22. L2TP tunnels - nielimitowany; 23. OVPN tunnels - nielimitowany; 24. EoIP tunnels - nielimitowany; 25. Ilość interface VLAN - nielimitowany; 26. Reguły kolejki - nielimitowany; 27. Aktywni użytkownicy HotSpot - nielimitowany; 28. Aktywne sesje menedżera użytkowników - nielimitowany; 29. Interface łączące (bonding) - Nielimitowana ilość; 30. Funkcja - Możliwość instalacji kontenera; 31. Minimalne wyniki dla switchchip. (Wszystkie testy są wykonywane przy użyciu specjalistycznego sprzętu testowego Xena Networks i przeprowadzane zgodnie z RFC2544; Maksymalna przepustowość jest określana przy ponad 30-sekundowych próbach z tolerancją utraty pakietów na poziomie 0,1% w przypadku pakietów o rozmiarze 64, 512 i 1400 bajtów; Wyniki testów pokazują maksymalną wydajność urządzenia.) Tryb mostu: - przy 25 regułach filtrowania: 2662,50 kpps / 32333.4Mbps (1518 byte);2682.2kbps/10986.3Mbps (512 byte); 2758.9kbps/1500.8Mbps (64 byte);Routing:-przy 25 pojedynczych regułach kolejkowania:2112.2kbps/39009.0Mbps (1518 byte); 6322.6kbps/25897.4Mbps (512 byte); 6300.9kbps/3427.7Mbps (64 byte);Routing przy 25 regułach IP:3212.3kbps/39009.0Mbps (1518 byte); 3927.9kbps/16088.7Mbps (512 byte); 3901.5kbps/2122.4Mbps (64 byte)Testy wydajności w tunelach IPSec:Pojedynczy tunel: AES-128-CBC+SHA1: 179.7kbps/2012.6Mbps (1400byte); 186.4kbps/763.5M (512 byte); 182.8kbps/93.6Mbps (64 byte);256 tuneli przy AES-128-CBC + SHA256; 32. Moduły światłowodowe (4 sztuki per urządzenie)- wymagania: SM LC, 10km, TX1310, DDM, 10Gbps; Zakres temperatur min. -40 do +85 Długość fali TX/RX :1310nm;Budżet mocy/zasięg portu: 9dB/0.30km;Okablowanie portu:50/125,62.5/125,100/140 µm;urządzeniami, które nie posiadają blokady na producenta wkładki (np. D-Link, TP-Link, Planet, MikroTik i inni); Moduł kompatybilny w 100% z Cisco, 3com, HP, Huawei, Signamax, TP-Link, Nortel, Alcatel, Extreme, Foundry i in. oraz posiadają certyfikaty Rohs, CE, FDA, FC, TUV, UL. min. 12m-cy; 33. Wartość MTBF - Min. 200000 godz. W warunkach pokojowych; 34. Gwarancja - min. 12m-cy; | 1 | PLN | 4 | Router | 1. Architektura - ARM 64Bit; 2. Procesor - min. 16 core, min. 2GHz AL73400 lub równoważny; 3. Porty - min. 13 portów gigabit; min.1 podłączony bezpośrednio do procesora – port mgmt; 12 przez switchchip; 4. Sloty SFP+ - min.4 sloty 10G SFP+ z osobną pełnodupleksową linię podłączoną do switchip; 5. Moduły światłowodowe (4sztuki) - SM LC, 10km, TX1310, DDM, 10Gbps; Zakres temperatur min. -40 do +85, Długość fali TX/RX: 1310nm; Budżet mocy/zasięg portu: 9dB/0.30km; Okablowanie portu: 50/125, 62.5/125, 100/140 µm; urządzeniami, które nie posiadają blokady na producenta wkładki (np. D-Link, TP-Link, Planet, MikroTik i inni); Moduł kompatybilny w 100% z Cisco, 3com, HP, Huawei, Signamax, TP-Link, Nortel, Alcatel, Extreme, Foundry i in. oraz posiadają certyfikaty Rohs, CE, FDA, FC, TUV, UL. min. 12m-cy; 6. Sloty PCI M.2 - min. 1 z obsługą dysków min. do 8TB; 7. Zasilania - min. 2 wbudowane w obudowę routera redundantne zasilacze 100 - 240 V AC 50/60 Hz; 8. Pobór mocy - max. 75W w obciążeniu; 9. Zakres temperatur pracy - -20 do 60 stopni Celciusa; 10. Chłodzenie - Aktywne; 11. Obudowa - Umożliwiająca montaż w szafie RACK o wysokości 1U (w zestawie uchwyty do montażu w szafie); 12. Pamięć RAM - 16GB DDR4; 13. Pamięć wbudowana - 128MB Flash; 14. Wymiany - max. 450(mm)x200(mm)x45(mm); 15. Szyfrowanie - na poziomie sprzętu; 16. Certyfikaty zgodności - CE, RoHS, EAC; 17. Monitoring - Temperatura CPU; Aktualna temperatura; Temperatura PCB; Wartość Zasilania; 18. Norma IEC 60529 - min. IP20; 19. Parametr - PtMP; 20.PPPoE tunnels - nielimitowany; 21. PPTP tunnels - nielimitowany; 22. L2TP tunnels - nielimitowany; 23. OVPN tunnels - nielimitowany; 24. EoIP tunnels - nielimitowany; 25. Ilość interface VLAN - nielimitowany; 26. Reguły kolejki - nielimitowany; 27. Aktywni użytkownicy HotSpot - nielimitowany; 28. Aktywne sesje menedżera użytkowników - nielimitowany; 29. Interface łączące (bonding) - Nielimitowana ilość; 30. Funkcja - Możliwość instalacji kontenera; 31. Minimalne wyniki dla switchchip. (Wszystkie testy są wykonywane przy użyciu specjalistycznego sprzętu testowego Xena Networks i przeprowadzane zgodnie z RFC2544; Maksymalna przepustowość jest określana przy ponad 30-sekundowych próbach z tolerancją utraty pakietów na poziomie 0,1% w przypadku pakietów o rozmiarze 64, 512 i 1400 bajtów; Wyniki testów pokazują maksymalną wydajność urządzenia.) Tryb mostu: - przy 25 regułach filtrowania: 2662,50 kpps / 32333.4Mbps (1518 byte);2682.2kbps/10986.3Mbps (512 byte); 2758.9kbps/1500.8Mbps (64 byte);Routing:-przy 25 pojedynczych regułach kolejkowania:2112.2kbps/39009.0Mbps (1518 byte); 6322.6kbps/25897.4Mbps (512 byte); 6300.9kbps/3427.7Mbps (64 byte);Routing przy 25 regułach IP:3212.3kbps/39009.0Mbps (1518 byte); 3927.9kbps/16088.7Mbps (512 byte); 3901.5kbps/2122.4Mbps (64 byte)Testy wydajności w tunelach IPSec:Pojedynczy tunel: AES-128-CBC+SHA1: 179.7kbps/2012.6Mbps (1400byte); 186.4kbps/763.5M (512 byte); 182.8kbps/93.6Mbps (64 byte);256 tuneli przy AES-128-CBC + SHA256; 32. Moduły światłowodowe (4 sztuki per urządzenie)- wymagania: SM LC, 10km, TX1310, DDM, 10Gbps; Zakres temperatur min. -40 do +85 Długość fali TX/RX :1310nm;Budżet mocy/zasięg portu: 9dB/0.30km;Okablowanie portu:50/125,62.5/125,100/140 µm;urządzeniami, które nie posiadają blokady na producenta wkładki (np. D-Link, TP-Link, Planet, MikroTik i inni); Moduł kompatybilny w 100% z Cisco, 3com, HP, Huawei, Signamax, TP-Link, Nortel, Alcatel, Extreme, Foundry i in. oraz posiadają certyfikaty Rohs, CE, FDA, FC, TUV, UL. min. 12m-cy; 33. Wartość MTBF - Min. 200000 godz. W warunkach pokojowych; 34. Gwarancja - min. 12m-cy; | 1 | PLN | 4 | Router | 1. Architektura - ARM 64Bit; 2. Procesor - min. 16 core, min. 2GHz AL73400 lub równoważny; 3. Porty - min. 13 portów gigabit; min.1 podłączony bezpośrednio do procesora – port mgmt; 12 przez switchchip; 4. Sloty SFP+ - min.4 sloty 10G SFP+ z osobną pełnodupleksową linię podłączoną do switchip; 5. Moduły światłowodowe (4sztuki) - SM LC, 10km, TX1310, DDM, 10Gbps; Zakres temperatur min. -40 do +85, Długość fali TX/RX: 1310nm; Budżet mocy/zasięg portu: 9dB/0.30km; Okablowanie portu: 50/125, 62.5/125, 100/140 µm; urządzeniami, które nie posiadają blokady na producenta wkładki (np. D-Link, TP-Link, Planet, MikroTik i inni); Moduł kompatybilny w 100% z Cisco, 3com, HP, Huawei, Signamax, TP-Link, Nortel, Alcatel, Extreme, Foundry i in. oraz posiadają certyfikaty Rohs, CE, FDA, FC, TUV, UL. min. 12m-cy; 6. Sloty PCI M.2 - min. 1 z obsługą dysków min. do 8TB; 7. Zasilania - min. 2 wbudowane w obudowę routera redundantne zasilacze 100 - 240 V AC 50/60 Hz; 8. Pobór mocy - max. 75W w obciążeniu; 9. Zakres temperatur pracy - -20 do 60 stopni Celciusa; 10. Chłodzenie - Aktywne; 11. Obudowa - Umożliwiająca montaż w szafie RACK o wysokości 1U (w zestawie uchwyty do montażu w szafie); 12. Pamięć RAM - 16GB DDR4; 13. Pamięć wbudowana - 128MB Flash; 14. Wymiany - max. 450(mm)x200(mm)x45(mm); 15. Szyfrowanie - na poziomie sprzętu; 16. Certyfikaty zgodności - CE, RoHS, EAC; 17. Monitoring - Temperatura CPU; Aktualna temperatura; Temperatura PCB; Wartość Zasilania; 18. Norma IEC 60529 - min. IP20; 19. Parametr - PtMP; 20.PPPoE tunnels - nielimitowany; 21. PPTP tunnels - nielimitowany; 22. L2TP tunnels - nielimitowany; 23. OVPN tunnels - nielimitowany; 24. EoIP tunnels - nielimitowany; 25. Ilość interface VLAN - nielimitowany; 26. Reguły kolejki - nielimitowany; 27. Aktywni użytkownicy HotSpot - nielimitowany; 28. Aktywne sesje menedżera użytkowników - nielimitowany; 29. Interface łączące (bonding) - Nielimitowana ilość; 30. Funkcja - Możliwość instalacji kontenera; 31. Minimalne wyniki dla switchchip. (Wszystkie testy są wykonywane przy użyciu specjalistycznego sprzętu testowego Xena Networks i przeprowadzane zgodnie z RFC2544; Maksymalna przepustowość jest określana przy ponad 30-sekundowych próbach z tolerancją utraty pakietów na poziomie 0,1% w przypadku pakietów o rozmiarze 64, 512 i 1400 bajtów; Wyniki testów pokazują maksymalną wydajność urządzenia.) Tryb mostu: - przy 25 regułach filtrowania: 2662,50 kpps / 32333.4Mbps (1518 byte);2682.2kbps/10986.3Mbps (512 byte); 2758.9kbps/1500.8Mbps (64 byte);Routing:-przy 25 pojedynczych regułach kolejkowania:2112.2kbps/39009.0Mbps (1518 byte); 6322.6kbps/25897.4Mbps (512 byte); 6300.9kbps/3427.7Mbps (64 byte);Routing przy 25 regułach IP:3212.3kbps/39009.0Mbps (1518 byte); 3927.9kbps/16088.7Mbps (512 byte); 3901.5kbps/2122.4Mbps (64 byte)Testy wydajności w tunelach IPSec:Pojedynczy tunel: AES-128-CBC+SHA1: 179.7kbps/2012.6Mbps (1400byte); 186.4kbps/763.5M (512 byte); 182.8kbps/93.6Mbps (64 byte);256 tuneli przy AES-128-CBC + SHA256; 32. Moduły światłowodowe (4 sztuki per urządzenie)- wymagania: SM LC, 10km, TX1310, DDM, 10Gbps; Zakres temperatur min. -40 do +85 Długość fali TX/RX :1310nm;Budżet mocy/zasięg portu: 9dB/0.30km;Okablowanie portu:50/125,62.5/125,100/140 µm;urządzeniami, które nie posiadają blokady na producenta wkładki (np. D-Link, TP-Link, Planet, MikroTik i inni); Moduł kompatybilny w 100% z Cisco, 3com, HP, Huawei, Signamax, TP-Link, Nortel, Alcatel, Extreme, Foundry i in. oraz posiadają certyfikaty Rohs, CE, FDA, FC, TUV, UL. min. 12m-cy; 33. Wartość MTBF - Min. 200000 godz. W warunkach pokojowych; 34. Gwarancja - min. 12m-cy; | 1 | PLN | 4 | Router | 1. Architektura - ARM 64Bit; 2. Procesor - min. 16 core, min. 2GHz AL73400 lub równoważny; 3. Porty - min. 13 portów gigabit; min.1 podłączony bezpośrednio do procesora – port mgmt; 12 przez switchchip; 4. Sloty SFP+ - min.4 sloty 10G SFP+ z osobną pełnodupleksową linię podłączoną do switchip; 5. Moduły światłowodowe (4sztuki) - SM LC, 10km, TX1310, DDM, 10Gbps; Zakres temperatur min. -40 do +85, Długość fali TX/RX: 1310nm; Budżet mocy/zasięg portu: 9dB/0.30km; Okablowanie portu: 50/125, 62.5/125, 100/140 µm; urządzeniami, które nie posiadają blokady na producenta wkładki (np. D-Link, TP-Link, Planet, MikroTik i inni); Moduł kompatybilny w 100% z Cisco, 3com, HP, Huawei, Signamax, TP-Link, Nortel, Alcatel, Extreme, Foundry i in. oraz posiadają certyfikaty Rohs, CE, FDA, FC, TUV, UL. min. 12m-cy; 6. Sloty PCI M.2 - min. 1 z obsługą dysków min. do 8TB; 7. Zasilania - min. 2 wbudowane w obudowę routera redundantne zasilacze 100 - 240 V AC 50/60 Hz; 8. Pobór mocy - max. 75W w obciążeniu; 9. Zakres temperatur pracy - -20 do 60 stopni Celciusa; 10. Chłodzenie - Aktywne; 11. Obudowa - Umożliwiająca montaż w szafie RACK o wysokości 1U (w zestawie uchwyty do montażu w szafie); 12. Pamięć RAM - 16GB DDR4; 13. Pamięć wbudowana - 128MB Flash; 14. Wymiany - max. 450(mm)x200(mm)x45(mm); 15. Szyfrowanie - na poziomie sprzętu; 16. Certyfikaty zgodności - CE, RoHS, EAC; 17. Monitoring - Temperatura CPU; Aktualna temperatura; Temperatura PCB; Wartość Zasilania; 18. Norma IEC 60529 - min. IP20; 19. Parametr - PtMP; 20.PPPoE tunnels - nielimitowany; 21. PPTP tunnels - nielimitowany; 22. L2TP tunnels - nielimitowany; 23. OVPN tunnels - nielimitowany; 24. EoIP tunnels - nielimitowany; 25. Ilość interface VLAN - nielimitowany; 26. Reguły kolejki - nielimitowany; 27. Aktywni użytkownicy HotSpot - nielimitowany; 28. Aktywne sesje menedżera użytkowników - nielimitowany; 29. Interface łączące (bonding) - Nielimitowana ilość; 30. Funkcja - Możliwość instalacji kontenera; 31. Minimalne wyniki dla switchchip. (Wszystkie testy są wykonywane przy użyciu specjalistycznego sprzętu testowego Xena Networks i przeprowadzane zgodnie z RFC2544; Maksymalna przepustowość jest określana przy ponad 30-sekundowych próbach z tolerancją utraty pakietów na poziomie 0,1% w przypadku pakietów o rozmiarze 64, 512 i 1400 bajtów; Wyniki testów pokazują maksymalną wydajność urządzenia.) Tryb mostu: - przy 25 regułach filtrowania: 2662,50 kpps / 32333.4Mbps (1518 byte);2682.2kbps/10986.3Mbps (512 byte); 2758.9kbps/1500.8Mbps (64 byte);Routing:-przy 25 pojedynczych regułach kolejkowania:2112.2kbps/39009.0Mbps (1518 byte); 6322.6kbps/25897.4Mbps (512 byte); 6300.9kbps/3427.7Mbps (64 byte);Routing przy 25 regułach IP:3212.3kbps/39009.0Mbps (1518 byte); 3927.9kbps/16088.7Mbps (512 byte); 3901.5kbps/2122.4Mbps (64 byte)Testy wydajności w tunelach IPSec:Pojedynczy tunel: AES-128-CBC+SHA1: 179.7kbps/2012.6Mbps (1400byte); 186.4kbps/763.5M (512 byte); 182.8kbps/93.6Mbps (64 byte);256 tuneli przy AES-128-CBC + SHA256; 32. Moduły światłowodowe (4 sztuki per urządzenie)- wymagania: SM LC, 10km, TX1310, DDM, 10Gbps; Zakres temperatur min. -40 do +85 Długość fali TX/RX :1310nm;Budżet mocy/zasięg portu: 9dB/0.30km;Okablowanie portu:50/125,62.5/125,100/140 µm;urządzeniami, które nie posiadają blokady na producenta wkładki (np. D-Link, TP-Link, Planet, MikroTik i inni); Moduł kompatybilny w 100% z Cisco, 3com, HP, Huawei, Signamax, TP-Link, Nortel, Alcatel, Extreme, Foundry i in. oraz posiadają certyfikaty Rohs, CE, FDA, FC, TUV, UL. min. 12m-cy; 33. Wartość MTBF - Min. 200000 godz. W warunkach pokojowych; 34. Gwarancja - min. 12m-cy; | 1 | PLN | 4 | Router | 1. Architektura - ARM 64Bit; 2. Procesor - min. 16 core, min. 2GHz AL73400 lub równoważny; 3. Porty - min. 13 portów gigabit; min.1 podłączony bezpośrednio do procesora – port mgmt; 12 przez switchchip; 4. Sloty SFP+ - min.4 sloty 10G SFP+ z osobną pełnodupleksową linię podłączoną do switchip; 5. Moduły światłowodowe (4sztuki) - SM LC, 10km, TX1310, DDM, 10Gbps; Zakres temperatur min. -40 do +85, Długość fali TX/RX: 1310nm; Budżet mocy/zasięg portu: 9dB/0.30km; Okablowanie portu: 50/125, 62.5/125, 100/140 µm; urządzeniami, które nie posiadają blokady na producenta wkładki (np. D-Link, TP-Link, Planet, MikroTik i inni); Moduł kompatybilny w 100% z Cisco, 3com, HP, Huawei, Signamax, TP-Link, Nortel, Alcatel, Extreme, Foundry i in. oraz posiadają certyfikaty Rohs, CE, FDA, FC, TUV, UL. min. 12m-cy; 6. Sloty PCI M.2 - min. 1 z obsługą dysków min. do 8TB; 7. Zasilania - min. 2 wbudowane w obudowę routera redundantne zasilacze 100 - 240 V AC 50/60 Hz; 8. Pobór mocy - max. 75W w obciążeniu; 9. Zakres temperatur pracy - -20 do 60 stopni Celciusa; 10. Chłodzenie - Aktywne; 11. Obudowa - Umożliwiająca montaż w szafie RACK o wysokości 1U (w zestawie uchwyty do montażu w szafie); 12. Pamięć RAM - 16GB DDR4; 13. Pamięć wbudowana - 128MB Flash; 14. Wymiany - max. 450(mm)x200(mm)x45(mm); 15. Szyfrowanie - na poziomie sprzętu; 16. Certyfikaty zgodności - CE, RoHS, EAC; 17. Monitoring - Temperatura CPU; Aktualna temperatura; Temperatura PCB; Wartość Zasilania; 18. Norma IEC 60529 - min. IP20; 19. Parametr - PtMP; 20.PPPoE tunnels - nielimitowany; 21. PPTP tunnels - nielimitowany; 22. L2TP tunnels - nielimitowany; 23. OVPN tunnels - nielimitowany; 24. EoIP tunnels - nielimitowany; 25. Ilość interface VLAN - nielimitowany; 26. Reguły kolejki - nielimitowany; 27. Aktywni użytkownicy HotSpot - nielimitowany; 28. Aktywne sesje menedżera użytkowników - nielimitowany; 29. Interface łączące (bonding) - Nielimitowana ilość; 30. Funkcja - Możliwość instalacji kontenera; 31. Minimalne wyniki dla switchchip. (Wszystkie testy są wykonywane przy użyciu specjalistycznego sprzętu testowego Xena Networks i przeprowadzane zgodnie z RFC2544; Maksymalna przepustowość jest określana przy ponad 30-sekundowych próbach z tolerancją utraty pakietów na poziomie 0,1% w przypadku pakietów o rozmiarze 64, 512 i 1400 bajtów; Wyniki testów pokazują maksymalną wydajność urządzenia.) Tryb mostu: - przy 25 regułach filtrowania: 2662,50 kpps / 32333.4Mbps (1518 byte);2682.2kbps/10986.3Mbps (512 byte); 2758.9kbps/1500.8Mbps (64 byte);Routing:-przy 25 pojedynczych regułach kolejkowania:2112.2kbps/39009.0Mbps (1518 byte); 6322.6kbps/25897.4Mbps (512 byte); 6300.9kbps/3427.7Mbps (64 byte);Routing przy 25 regułach IP:3212.3kbps/39009.0Mbps (1518 byte); 3927.9kbps/16088.7Mbps (512 byte); 3901.5kbps/2122.4Mbps (64 byte)Testy wydajności w tunelach IPSec:Pojedynczy tunel: AES-128-CBC+SHA1: 179.7kbps/2012.6Mbps (1400byte); 186.4kbps/763.5M (512 byte); 182.8kbps/93.6Mbps (64 byte);256 tuneli przy AES-128-CBC + SHA256; 32. Moduły światłowodowe (4 sztuki per urządzenie)- wymagania: SM LC, 10km, TX1310, DDM, 10Gbps; Zakres temperatur min. -40 do +85 Długość fali TX/RX :1310nm;Budżet mocy/zasięg portu: 9dB/0.30km;Okablowanie portu:50/125,62.5/125,100/140 µm;urządzeniami, które nie posiadają blokady na producenta wkładki (np. D-Link, TP-Link, Planet, MikroTik i inni); Moduł kompatybilny w 100% z Cisco, 3com, HP, Huawei, Signamax, TP-Link, Nortel, Alcatel, Extreme, Foundry i in. oraz posiadają certyfikaty Rohs, CE, FDA, FC, TUV, UL. min. 12m-cy; 33. Wartość MTBF - Min. 200000 godz. W warunkach pokojowych; 34. Gwarancja - min. 12m-cy; | 1 | PLN | 4 | Router | 1. Architektura - ARM 64Bit; 2. Procesor - min. 16 core, min. 2GHz AL73400 lub równoważny; 3. Porty - min. 13 portów gigabit; min.1 podłączony bezpośrednio do procesora – port mgmt; 12 przez switchchip; 4. Sloty SFP+ - min.4 sloty 10G SFP+ z osobną pełnodupleksową linię podłączoną do switchip; 5. Moduły światłowodowe (4sztuki) - SM LC, 10km, TX1310, DDM, 10Gbps; Zakres temperatur min. -40 do +85, Długość fali TX/RX: 1310nm; Budżet mocy/zasięg portu: 9dB/0.30km; Okablowanie portu: 50/125, 62.5/125, 100/140 µm; urządzeniami, które nie posiadają blokady na producenta wkładki (np. D-Link, TP-Link, Planet, MikroTik i inni); Moduł kompatybilny w 100% z Cisco, 3com, HP, Huawei, Signamax, TP-Link, Nortel, Alcatel, Extreme, Foundry i in. oraz posiadają certyfikaty Rohs, CE, FDA, FC, TUV, UL. min. 12m-cy; 6. Sloty PCI M.2 - min. 1 z obsługą dysków min. do 8TB; 7. Zasilania - min. 2 wbudowane w obudowę routera redundantne zasilacze 100 - 240 V AC 50/60 Hz; 8. Pobór mocy - max. 75W w obciążeniu; 9. Zakres temperatur pracy - -20 do 60 stopni Celciusa; 10. Chłodzenie - Aktywne; 11. Obudowa - Umożliwiająca montaż w szafie RACK o wysokości 1U (w zestawie uchwyty do montażu w szafie); 12. Pamięć RAM - 16GB DDR4; 13. Pamięć wbudowana - 128MB Flash; 14. Wymiany - max. 450(mm)x200(mm)x45(mm); 15. Szyfrowanie - na poziomie sprzętu; 16. Certyfikaty zgodności - CE, RoHS, EAC; 17. Monitoring - Temperatura CPU; Aktualna temperatura; Temperatura PCB; Wartość Zasilania; 18. Norma IEC 60529 - min. IP20; 19. Parametr - PtMP; 20.PPPoE tunnels - nielimitowany; 21. PPTP tunnels - nielimitowany; 22. L2TP tunnels - nielimitowany; 23. OVPN tunnels - nielimitowany; 24. EoIP tunnels - nielimitowany; 25. Ilość interface VLAN - nielimitowany; 26. Reguły kolejki - nielimitowany; 27. Aktywni użytkownicy HotSpot - nielimitowany; 28. Aktywne sesje menedżera użytkowników - nielimitowany; 29. Interface łączące (bonding) - Nielimitowana ilość; 30. Funkcja - Możliwość instalacji kontenera; 31. Minimalne wyniki dla switchchip. (Wszystkie testy są wykonywane przy użyciu specjalistycznego sprzętu testowego Xena Networks i przeprowadzane zgodnie z RFC2544; Maksymalna przepustowość jest określana przy ponad 30-sekundowych próbach z tolerancją utraty pakietów na poziomie 0,1% w przypadku pakietów o rozmiarze 64, 512 i 1400 bajtów; Wyniki testów pokazują maksymalną wydajność urządzenia.) Tryb mostu: - przy 25 regułach filtrowania: 2662,50 kpps / 32333.4Mbps (1518 byte);2682.2kbps/10986.3Mbps (512 byte); 2758.9kbps/1500.8Mbps (64 byte);Routing:-przy 25 pojedynczych regułach kolejkowania:2112.2kbps/39009.0Mbps (1518 byte); 6322.6kbps/25897.4Mbps (512 byte); 6300.9kbps/3427.7Mbps (64 byte);Routing przy 25 regułach IP:3212.3kbps/39009.0Mbps (1518 byte); 3927.9kbps/16088.7Mbps (512 byte); 3901.5kbps/2122.4Mbps (64 byte)Testy wydajności w tunelach IPSec:Pojedynczy tunel: AES-128-CBC+SHA1: 179.7kbps/2012.6Mbps (1400byte); 186.4kbps/763.5M (512 byte); 182.8kbps/93.6Mbps (64 byte);256 tuneli przy AES-128-CBC + SHA256; 32. Moduły światłowodowe (4 sztuki per urządzenie)- wymagania: SM LC, 10km, TX1310, DDM, 10Gbps; Zakres temperatur min. -40 do +85 Długość fali TX/RX :1310nm;Budżet mocy/zasięg portu: 9dB/0.30km;Okablowanie portu:50/125,62.5/125,100/140 µm;urządzeniami, które nie posiadają blokady na producenta wkładki (np. D-Link, TP-Link, Planet, MikroTik i inni); Moduł kompatybilny w 100% z Cisco, 3com, HP, Huawei, Signamax, TP-Link, Nortel, Alcatel, Extreme, Foundry i in. oraz posiadają certyfikaty Rohs, CE, FDA, FC, TUV, UL. min. 12m-cy; 33. Wartość MTBF - Min. 200000 godz. W warunkach pokojowych; 34. Gwarancja - min. 12m-cy; | 1 | PLN | 4 | Router | 1. Architektura - ARM 64Bit; 2. Procesor - min. 16 core, min. 2GHz AL73400 lub równoważny; 3. Porty - min. 13 portów gigabit; min.1 podłączony bezpośrednio do procesora – port mgmt; 12 przez switchchip; 4. Sloty SFP+ - min.4 sloty 10G SFP+ z osobną pełnodupleksową linię podłączoną do switchip; 5. Moduły światłowodowe (4sztuki) - SM LC, 10km, TX1310, DDM, 10Gbps; Zakres temperatur min. -40 do +85, Długość fali TX/RX: 1310nm; Budżet mocy/zasięg portu: 9dB/0.30km; Okablowanie portu: 50/125, 62.5/125, 100/140 µm; urządzeniami, które nie posiadają blokady na producenta wkładki (np. D-Link, TP-Link, Planet, MikroTik i inni); Moduł kompatybilny w 100% z Cisco, 3com, HP, Huawei, Signamax, TP-Link, Nortel, Alcatel, Extreme, Foundry i in. oraz posiadają certyfikaty Rohs, CE, FDA, FC, TUV, UL. min. 12m-cy; 6. Sloty PCI M.2 - min. 1 z obsługą dysków min. do 8TB; 7. Zasilania - min. 2 wbudowane w obudowę routera redundantne zasilacze 100 - 240 V AC 50/60 Hz; 8. Pobór mocy - max. 75W w obciążeniu; 9. Zakres temperatur pracy - -20 do 60 stopni Celciusa; 10. Chłodzenie - Aktywne; 11. Obudowa - Umożliwiająca montaż w szafie RACK o wysokości 1U (w zestawie uchwyty do montażu w szafie); 12. Pamięć RAM - 16GB DDR4; 13. Pamięć wbudowana - 128MB Flash; 14. Wymiany - max. 450(mm)x200(mm)x45(mm); 15. Szyfrowanie - na poziomie sprzętu; 16. Certyfikaty zgodności - CE, RoHS, EAC; 17. Monitoring - Temperatura CPU; Aktualna temperatura; Temperatura PCB; Wartość Zasilania; 18. Norma IEC 60529 - min. IP20; 19. Parametr - PtMP; 20.PPPoE tunnels - nielimitowany; 21. PPTP tunnels - nielimitowany; 22. L2TP tunnels - nielimitowany; 23. OVPN tunnels - nielimitowany; 24. EoIP tunnels - nielimitowany; 25. Ilość interface VLAN - nielimitowany; 26. Reguły kolejki - nielimitowany; 27. Aktywni użytkownicy HotSpot - nielimitowany; 28. Aktywne sesje menedżera użytkowników - nielimitowany; 29. Interface łączące (bonding) - Nielimitowana ilość; 30. Funkcja - Możliwość instalacji kontenera; 31. Minimalne wyniki dla switchchip. (Wszystkie testy są wykonywane przy użyciu specjalistycznego sprzętu testowego Xena Networks i przeprowadzane zgodnie z RFC2544; Maksymalna przepustowość jest określana przy ponad 30-sekundowych próbach z tolerancją utraty pakietów na poziomie 0,1% w przypadku pakietów o rozmiarze 64, 512 i 1400 bajtów; Wyniki testów pokazują maksymalną wydajność urządzenia.) Tryb mostu: - przy 25 regułach filtrowania: 2662,50 kpps / 32333.4Mbps (1518 byte);2682.2kbps/10986.3Mbps (512 byte); 2758.9kbps/1500.8Mbps (64 byte);Routing:-przy 25 pojedynczych regułach kolejkowania:2112.2kbps/39009.0Mbps (1518 byte); 6322.6kbps/25897.4Mbps (512 byte); 6300.9kbps/3427.7Mbps (64 byte);Routing przy 25 regułach IP:3212.3kbps/39009.0Mbps (1518 byte); 3927.9kbps/16088.7Mbps (512 byte); 3901.5kbps/2122.4Mbps (64 byte)Testy wydajności w tunelach IPSec:Pojedynczy tunel: AES-128-CBC+SHA1: 179.7kbps/2012.6Mbps (1400byte); 186.4kbps/763.5M (512 byte); 182.8kbps/93.6Mbps (64 byte);256 tuneli przy AES-128-CBC + SHA256; 32. Moduły światłowodowe (4 sztuki per urządzenie)- wymagania: SM LC, 10km, TX1310, DDM, 10Gbps; Zakres temperatur min. -40 do +85 Długość fali TX/RX :1310nm;Budżet mocy/zasięg portu: 9dB/0.30km;Okablowanie portu:50/125,62.5/125,100/140 µm;urządzeniami, które nie posiadają blokady na producenta wkładki (np. D-Link, TP-Link, Planet, MikroTik i inni); Moduł kompatybilny w 100% z Cisco, 3com, HP, Huawei, Signamax, TP-Link, Nortel, Alcatel, Extreme, Foundry i in. oraz posiadają certyfikaty Rohs, CE, FDA, FC, TUV, UL. min. 12m-cy; 33. Wartość MTBF - Min. 200000 godz. W warunkach pokojowych; 34. Gwarancja - min. 12m-cy; | 1 | PLN | 4 | Router | 1. Architektura - ARM 64Bit; 2. Procesor - min. 16 core, min. 2GHz AL73400 lub równoważny; 3. Porty - min. 13 portów gigabit; min.1 podłączony bezpośrednio do procesora – port mgmt; 12 przez switchchip; 4. Sloty SFP+ - min.4 sloty 10G SFP+ z osobną pełnodupleksową linię podłączoną do switchip; 5. Moduły światłowodowe (4sztuki) - SM LC, 10km, TX1310, DDM, 10Gbps; Zakres temperatur min. -40 do +85, Długość fali TX/RX: 1310nm; Budżet mocy/zasięg portu: 9dB/0.30km; Okablowanie portu: 50/125, 62.5/125, 100/140 µm; urządzeniami, które nie posiadają blokady na producenta wkładki (np. D-Link, TP-Link, Planet, MikroTik i inni); Moduł kompatybilny w 100% z Cisco, 3com, HP, Huawei, Signamax, TP-Link, Nortel, Alcatel, Extreme, Foundry i in. oraz posiadają certyfikaty Rohs, CE, FDA, FC, TUV, UL. min. 12m-cy; 6. Sloty PCI M.2 - min. 1 z obsługą dysków min. do 8TB; 7. Zasilania - min. 2 wbudowane w obudowę routera redundantne zasilacze 100 - 240 V AC 50/60 Hz; 8. Pobór mocy - max. 75W w obciążeniu; 9. Zakres temperatur pracy - -20 do 60 stopni Celciusa; 10. Chłodzenie - Aktywne; 11. Obudowa - Umożliwiająca montaż w szafie RACK o wysokości 1U (w zestawie uchwyty do montażu w szafie); 12. Pamięć RAM - 16GB DDR4; 13. Pamięć wbudowana - 128MB Flash; 14. Wymiany - max. 450(mm)x200(mm)x45(mm); 15. Szyfrowanie - na poziomie sprzętu; 16. Certyfikaty zgodności - CE, RoHS, EAC; 17. Monitoring - Temperatura CPU; Aktualna temperatura; Temperatura PCB; Wartość Zasilania; 18. Norma IEC 60529 - min. IP20; 19. Parametr - PtMP; 20.PPPoE tunnels - nielimitowany; 21. PPTP tunnels - nielimitowany; 22. L2TP tunnels - nielimitowany; 23. OVPN tunnels - nielimitowany; 24. EoIP tunnels - nielimitowany; 25. Ilość interface VLAN - nielimitowany; 26. Reguły kolejki - nielimitowany; 27. Aktywni użytkownicy HotSpot - nielimitowany; 28. Aktywne sesje menedżera użytkowników - nielimitowany; 29. Interface łączące (bonding) - Nielimitowana ilość; 30. Funkcja - Możliwość instalacji kontenera; 31. Minimalne wyniki dla switchchip. (Wszystkie testy są wykonywane przy użyciu specjalistycznego sprzętu testowego Xena Networks i przeprowadzane zgodnie z RFC2544; Maksymalna przepustowość jest określana przy ponad 30-sekundowych próbach z tolerancją utraty pakietów na poziomie 0,1% w przypadku pakietów o rozmiarze 64, 512 i 1400 bajtów; Wyniki testów pokazują maksymalną wydajność urządzenia.) Tryb mostu: - przy 25 regułach filtrowania: 2662,50 kpps / 32333.4Mbps (1518 byte);2682.2kbps/10986.3Mbps (512 byte); 2758.9kbps/1500.8Mbps (64 byte);Routing:-przy 25 pojedynczych regułach kolejkowania:2112.2kbps/39009.0Mbps (1518 byte); 6322.6kbps/25897.4Mbps (512 byte); 6300.9kbps/3427.7Mbps (64 byte);Routing przy 25 regułach IP:3212.3kbps/39009.0Mbps (1518 byte); 3927.9kbps/16088.7Mbps (512 byte); 3901.5kbps/2122.4Mbps (64 byte)Testy wydajności w tunelach IPSec:Pojedynczy tunel: AES-128-CBC+SHA1: 179.7kbps/2012.6Mbps (1400byte); 186.4kbps/763.5M (512 byte); 182.8kbps/93.6Mbps (64 byte);256 tuneli przy AES-128-CBC + SHA256; 32. Moduły światłowodowe (4 sztuki per urządzenie)- wymagania: SM LC, 10km, TX1310, DDM, 10Gbps; Zakres temperatur min. -40 do +85 Długość fali TX/RX :1310nm;Budżet mocy/zasięg portu: 9dB/0.30km;Okablowanie portu:50/125,62.5/125,100/140 µm;urządzeniami, które nie posiadają blokady na producenta wkładki (np. D-Link, TP-Link, Planet, MikroTik i inni); Moduł kompatybilny w 100% z Cisco, 3com, HP, Huawei, Signamax, TP-Link, Nortel, Alcatel, Extreme, Foundry i in. oraz posiadają certyfikaty Rohs, CE, FDA, FC, TUV, UL. min. 12m-cy; 33. Wartość MTBF - Min. 200000 godz. W warunkach pokojowych; 34. Gwarancja - min. 12m-cy; | 1 | PLN | 4 | Router | 1. Architektura - ARM 64Bit; 2. Procesor - min. 16 core, min. 2GHz AL73400 lub równoważny; 3. Porty - min. 13 portów gigabit; min.1 podłączony bezpośrednio do procesora – port mgmt; 12 przez switchchip; 4. Sloty SFP+ - min.4 sloty 10G SFP+ z osobną pełnodupleksową linię podłączoną do switchip; 5. Moduły światłowodowe (4sztuki) - SM LC, 10km, TX1310, DDM, 10Gbps; Zakres temperatur min. -40 do +85, Długość fali TX/RX: 1310nm; Budżet mocy/zasięg portu: 9dB/0.30km; Okablowanie portu: 50/125, 62.5/125, 100/140 µm; urządzeniami, które nie posiadają blokady na producenta wkładki (np. D-Link, TP-Link, Planet, MikroTik i inni); Moduł kompatybilny w 100% z Cisco, 3com, HP, Huawei, Signamax, TP-Link, Nortel, Alcatel, Extreme, Foundry i in. oraz posiadają certyfikaty Rohs, CE, FDA, FC, TUV, UL. min. 12m-cy; 6. Sloty PCI M.2 - min. 1 z obsługą dysków min. do 8TB; 7. Zasilania - min. 2 wbudowane w obudowę routera redundantne zasilacze 100 - 240 V AC 50/60 Hz; 8. Pobór mocy - max. 75W w obciążeniu; 9. Zakres temperatur pracy - -20 do 60 stopni Celciusa; 10. Chłodzenie - Aktywne; 11. Obudowa - Umożliwiająca montaż w szafie RACK o wysokości 1U (w zestawie uchwyty do montażu w szafie); 12. Pamięć RAM - 16GB DDR4; 13. Pamięć wbudowana - 128MB Flash; 14. Wymiany - max. 450(mm)x200(mm)x45(mm); 15. Szyfrowanie - na poziomie sprzętu; 16. Certyfikaty zgodności - CE, RoHS, EAC; 17. Monitoring - Temperatura CPU; Aktualna temperatura; Temperatura PCB; Wartość Zasilania; 18. Norma IEC 60529 - min. IP20; 19. Parametr - PtMP; 20.PPPoE tunnels - nielimitowany; 21. PPTP tunnels - nielimitowany; 22. L2TP tunnels - nielimitowany; 23. OVPN tunnels - nielimitowany; 24. EoIP tunnels - nielimitowany; 25. Ilość interface VLAN - nielimitowany; 26. Reguły kolejki - nielimitowany; 27. Aktywni użytkownicy HotSpot - nielimitowany; 28. Aktywne sesje menedżera użytkowników - nielimitowany; 29. Interface łączące (bonding) - Nielimitowana ilość; 30. Funkcja - Możliwość instalacji kontenera; 31. Minimalne wyniki dla switchchip. (Wszystkie testy są wykonywane przy użyciu specjalistycznego sprzętu testowego Xena Networks i przeprowadzane zgodnie z RFC2544; Maksymalna przepustowość jest określana przy ponad 30-sekundowych próbach z tolerancją utraty pakietów na poziomie 0,1% w przypadku pakietów o rozmiarze 64, 512 i 1400 bajtów; Wyniki testów pokazują maksymalną wydajność urządzenia.) Tryb mostu: - przy 25 regułach filtrowania: 2662,50 kpps / 32333.4Mbps (1518 byte);2682.2kbps/10986.3Mbps (512 byte); 2758.9kbps/1500.8Mbps (64 byte);Routing:-przy 25 pojedynczych regułach kolejkowania:2112.2kbps/39009.0Mbps (1518 byte); 6322.6kbps/25897.4Mbps (512 byte); 6300.9kbps/3427.7Mbps (64 byte);Routing przy 25 regułach IP:3212.3kbps/39009.0Mbps (1518 byte); 3927.9kbps/16088.7Mbps (512 byte); 3901.5kbps/2122.4Mbps (64 byte)Testy wydajności w tunelach IPSec:Pojedynczy tunel: AES-128-CBC+SHA1: 179.7kbps/2012.6Mbps (1400byte); 186.4kbps/763.5M (512 byte); 182.8kbps/93.6Mbps (64 byte);256 tuneli przy AES-128-CBC + SHA256; 32. Moduły światłowodowe (4 sztuki per urządzenie)- wymagania: SM LC, 10km, TX1310, DDM, 10Gbps; Zakres temperatur min. -40 do +85 Długość fali TX/RX :1310nm;Budżet mocy/zasięg portu: 9dB/0.30km;Okablowanie portu:50/125,62.5/125,100/140 µm;urządzeniami, które nie posiadają blokady na producenta wkładki (np. D-Link, TP-Link, Planet, MikroTik i inni); Moduł kompatybilny w 100% z Cisco, 3com, HP, Huawei, Signamax, TP-Link, Nortel, Alcatel, Extreme, Foundry i in. oraz posiadają certyfikaty Rohs, CE, FDA, FC, TUV, UL. min. 12m-cy; 33. Wartość MTBF - Min. 200000 godz. W warunkach pokojowych; 34. Gwarancja - min. 12m-cy; | 1 | PLN | 4 | Router | 1. Architektura - ARM 64Bit; 2. Procesor - min. 16 core, min. 2GHz AL73400 lub równoważny; 3. Porty - min. 13 portów gigabit; min.1 podłączony bezpośrednio do procesora – port mgmt; 12 przez switchchip; 4. Sloty SFP+ - min.4 sloty 10G SFP+ z osobną pełnodupleksową linię podłączoną do switchip; 5. Moduły światłowodowe (4sztuki) - SM LC, 10km, TX1310, DDM, 10Gbps; Zakres temperatur min. -40 do +85, Długość fali TX/RX: 1310nm; Budżet mocy/zasięg portu: 9dB/0.30km; Okablowanie portu: 50/125, 62.5/125, 100/140 µm; urządzeniami, które nie posiadają blokady na producenta wkładki (np. D-Link, TP-Link, Planet, MikroTik i inni); Moduł kompatybilny w 100% z Cisco, 3com, HP, Huawei, Signamax, TP-Link, Nortel, Alcatel, Extreme, Foundry i in. oraz posiadają certyfikaty Rohs, CE, FDA, FC, TUV, UL. min. 12m-cy; 6. Sloty PCI M.2 - min. 1 z obsługą dysków min. do 8TB; 7. Zasilania - min. 2 wbudowane w obudowę routera redundantne zasilacze 100 - 240 V AC 50/60 Hz; 8. Pobór mocy - max. 75W w obciążeniu; 9. Zakres temperatur pracy - -20 do 60 stopni Celciusa; 10. Chłodzenie - Aktywne; 11. Obudowa - Umożliwiająca montaż w szafie RACK o wysokości 1U (w zestawie uchwyty do montażu w szafie); 12. Pamięć RAM - 16GB DDR4; 13. Pamięć wbudowana - 128MB Flash; 14. Wymiany - max. 450(mm)x200(mm)x45(mm); 15. Szyfrowanie - na poziomie sprzętu; 16. Certyfikaty zgodności - CE, RoHS, EAC; 17. Monitoring - Temperatura CPU; Aktualna temperatura; Temperatura PCB; Wartość Zasilania; 18. Norma IEC 60529 - min. IP20; 19. Parametr - PtMP; 20.PPPoE tunnels - nielimitowany; 21. PPTP tunnels - nielimitowany; 22. L2TP tunnels - nielimitowany; 23. OVPN tunnels - nielimitowany; 24. EoIP tunnels - nielimitowany; 25. Ilość interface VLAN - nielimitowany; 26. Reguły kolejki - nielimitowany; 27. Aktywni użytkownicy HotSpot - nielimitowany; 28. Aktywne sesje menedżera użytkowników - nielimitowany; 29. Interface łączące (bonding) - Nielimitowana ilość; 30. Funkcja - Możliwość instalacji kontenera; 31. Minimalne wyniki dla switchchip. (Wszystkie testy są wykonywane przy użyciu specjalistycznego sprzętu testowego Xena Networks i przeprowadzane zgodnie z RFC2544; Maksymalna przepustowość jest określana przy ponad 30-sekundowych próbach z tolerancją utraty pakietów na poziomie 0,1% w przypadku pakietów o rozmiarze 64, 512 i 1400 bajtów; Wyniki testów pokazują maksymalną wydajność urządzenia.) Tryb mostu: - przy 25 regułach filtrowania: 2662,50 kpps / 32333.4Mbps (1518 byte);2682.2kbps/10986.3Mbps (512 byte); 2758.9kbps/1500.8Mbps (64 byte);Routing:-przy 25 pojedynczych regułach kolejkowania:2112.2kbps/39009.0Mbps (1518 byte); 6322.6kbps/25897.4Mbps (512 byte); 6300.9kbps/3427.7Mbps (64 byte);Routing przy 25 regułach IP:3212.3kbps/39009.0Mbps (1518 byte); 3927.9kbps/16088.7Mbps (512 byte); 3901.5kbps/2122.4Mbps (64 byte)Testy wydajności w tunelach IPSec:Pojedynczy tunel: AES-128-CBC+SHA1: 179.7kbps/2012.6Mbps (1400byte); 186.4kbps/763.5M (512 byte); 182.8kbps/93.6Mbps (64 byte);256 tuneli przy AES-128-CBC + SHA256; 32. Moduły światłowodowe (4 sztuki per urządzenie)- wymagania: SM LC, 10km, TX1310, DDM, 10Gbps; Zakres temperatur min. -40 do +85 Długość fali TX/RX :1310nm;Budżet mocy/zasięg portu: 9dB/0.30km;Okablowanie portu:50/125,62.5/125,100/140 µm;urządzeniami, które nie posiadają blokady na producenta wkładki (np. D-Link, TP-Link, Planet, MikroTik i inni); Moduł kompatybilny w 100% z Cisco, 3com, HP, Huawei, Signamax, TP-Link, Nortel, Alcatel, Extreme, Foundry i in. oraz posiadają certyfikaty Rohs, CE, FDA, FC, TUV, UL. min. 12m-cy; 33. Wartość MTBF - Min. 200000 godz. W warunkach pokojowych; 34. Gwarancja - min. 12m-cy; | 1 | PLN | 4 | Router | 1. Architektura - ARM 64Bit; 2. Procesor - min. 16 core, min. 2GHz AL73400 lub równoważny; 3. Porty - min. 13 portów gigabit; min.1 podłączony bezpośrednio do procesora – port mgmt; 12 przez switchchip; 4. Sloty SFP+ - min.4 sloty 10G SFP+ z osobną pełnodupleksową linię podłączoną do switchip; 5. Moduły światłowodowe (4sztuki) - SM LC, 10km, TX1310, DDM, 10Gbps; Zakres temperatur min. -40 do +85, Długość fali TX/RX: 1310nm; Budżet mocy/zasięg portu: 9dB/0.30km; Okablowanie portu: 50/125, 62.5/125, 100/140 µm; urządzeniami, które nie posiadają blokady na producenta wkładki (np. D-Link, TP-Link, Planet, MikroTik i inni); Moduł kompatybilny w 100% z Cisco, 3com, HP, Huawei, Signamax, TP-Link, Nortel, Alcatel, Extreme, Foundry i in. oraz posiadają certyfikaty Rohs, CE, FDA, FC, TUV, UL. min. 12m-cy; 6. Sloty PCI M.2 - min. 1 z obsługą dysków min. do 8TB; 7. Zasilania - min. 2 wbudowane w obudowę routera redundantne zasilacze 100 - 240 V AC 50/60 Hz; 8. Pobór mocy - max. 75W w obciążeniu; 9. Zakres temperatur pracy - -20 do 60 stopni Celciusa; 10. Chłodzenie - Aktywne; 11. Obudowa - Umożliwiająca montaż w szafie RACK o wysokości 1U (w zestawie uchwyty do montażu w szafie); 12. Pamięć RAM - 16GB DDR4; 13. Pamięć wbudowana - 128MB Flash; 14. Wymiany - max. 450(mm)x200(mm)x45(mm); 15. Szyfrowanie - na poziomie sprzętu; 16. Certyfikaty zgodności - CE, RoHS, EAC; 17. Monitoring - Temperatura CPU; Aktualna temperatura; Temperatura PCB; Wartość Zasilania; 18. Norma IEC 60529 - min. IP20; 19. Parametr - PtMP; 20.PPPoE tunnels - nielimitowany; 21. PPTP tunnels - nielimitowany; 22. L2TP tunnels - nielimitowany; 23. OVPN tunnels - nielimitowany; 24. EoIP tunnels - nielimitowany; 25. Ilość interface VLAN - nielimitowany; 26. Reguły kolejki - nielimitowany; 27. Aktywni użytkownicy HotSpot - nielimitowany; 28. Aktywne sesje menedżera użytkowników - nielimitowany; 29. Interface łączące (bonding) - Nielimitowana ilość; 30. Funkcja - Możliwość instalacji kontenera; 31. Minimalne wyniki dla switchchip. (Wszystkie testy są wykonywane przy użyciu specjalistycznego sprzętu testowego Xena Networks i przeprowadzane zgodnie z RFC2544; Maksymalna przepustowość jest określana przy ponad 30-sekundowych próbach z tolerancją utraty pakietów na poziomie 0,1% w przypadku pakietów o rozmiarze 64, 512 i 1400 bajtów; Wyniki testów pokazują maksymalną wydajność urządzenia.) Tryb mostu: - przy 25 regułach filtrowania: 2662,50 kpps / 32333.4Mbps (1518 byte);2682.2kbps/10986.3Mbps (512 byte); 2758.9kbps/1500.8Mbps (64 byte);Routing:-przy 25 pojedynczych regułach kolejkowania:2112.2kbps/39009.0Mbps (1518 byte); 6322.6kbps/25897.4Mbps (512 byte); 6300.9kbps/3427.7Mbps (64 byte);Routing przy 25 regułach IP:3212.3kbps/39009.0Mbps (1518 byte); 3927.9kbps/16088.7Mbps (512 byte); 3901.5kbps/2122.4Mbps (64 byte)Testy wydajności w tunelach IPSec:Pojedynczy tunel: AES-128-CBC+SHA1: 179.7kbps/2012.6Mbps (1400byte); 186.4kbps/763.5M (512 byte); 182.8kbps/93.6Mbps (64 byte);256 tuneli przy AES-128-CBC + SHA256; 32. Moduły światłowodowe (4 sztuki per urządzenie)- wymagania: SM LC, 10km, TX1310, DDM, 10Gbps; Zakres temperatur min. -40 do +85 Długość fali TX/RX :1310nm;Budżet mocy/zasięg portu: 9dB/0.30km;Okablowanie portu:50/125,62.5/125,100/140 µm;urządzeniami, które nie posiadają blokady na producenta wkładki (np. D-Link, TP-Link, Planet, MikroTik i inni); Moduł kompatybilny w 100% z Cisco, 3com, HP, Huawei, Signamax, TP-Link, Nortel, Alcatel, Extreme, Foundry i in. oraz posiadają certyfikaty Rohs, CE, FDA, FC, TUV, UL. min. 12m-cy; 33. Wartość MTBF - Min. 200000 godz. W warunkach pokojowych; 34. Gwarancja - min. 12m-cy; | 1 | PLN | 4 | Router | 1. Architektura - ARM 64Bit; 2. Procesor - min. 16 core, min. 2GHz AL73400 lub równoważny; 3. Porty - min. 13 portów gigabit; min.1 podłączony bezpośrednio do procesora – port mgmt; 12 przez switchchip; 4. Sloty SFP+ - min.4 sloty 10G SFP+ z osobną pełnodupleksową linię podłączoną do switchip; 5. Moduły światłowodowe (4sztuki) - SM LC, 10km, TX1310, DDM, 10Gbps; Zakres temperatur min. -40 do +85, Długość fali TX/RX: 1310nm; Budżet mocy/zasięg portu: 9dB/0.30km; Okablowanie portu: 50/125, 62.5/125, 100/140 µm; urządzeniami, które nie posiadają blokady na producenta wkładki (np. D-Link, TP-Link, Planet, MikroTik i inni); Moduł kompatybilny w 100% z Cisco, 3com, HP, Huawei, Signamax, TP-Link, Nortel, Alcatel, Extreme, Foundry i in. oraz posiadają certyfikaty Rohs, CE, FDA, FC, TUV, UL. min. 12m-cy; 6. Sloty PCI M.2 - min. 1 z obsługą dysków min. do 8TB; 7. Zasilania - min. 2 wbudowane w obudowę routera redundantne zasilacze 100 - 240 V AC 50/60 Hz; 8. Pobór mocy - max. 75W w obciążeniu; 9. Zakres temperatur pracy - -20 do 60 stopni Celciusa; 10. Chłodzenie - Aktywne; 11. Obudowa - Umożliwiająca montaż w szafie RACK o wysokości 1U (w zestawie uchwyty do montażu w szafie); 12. Pamięć RAM - 16GB DDR4; 13. Pamięć wbudowana - 128MB Flash; 14. Wymiany - max. 450(mm)x200(mm)x45(mm); 15. Szyfrowanie - na poziomie sprzętu; 16. Certyfikaty zgodności - CE, RoHS, EAC; 17. Monitoring - Temperatura CPU; Aktualna temperatura; Temperatura PCB; Wartość Zasilania; 18. Norma IEC 60529 - min. IP20; 19. Parametr - PtMP; 20.PPPoE tunnels - nielimitowany; 21. PPTP tunnels - nielimitowany; 22. L2TP tunnels - nielimitowany; 23. OVPN tunnels - nielimitowany; 24. EoIP tunnels - nielimitowany; 25. Ilość interface VLAN - nielimitowany; 26. Reguły kolejki - nielimitowany; 27. Aktywni użytkownicy HotSpot - nielimitowany; 28. Aktywne sesje menedżera użytkowników - nielimitowany; 29. Interface łączące (bonding) - Nielimitowana ilość; 30. Funkcja - Możliwość instalacji kontenera; 31. Minimalne wyniki dla switchchip. (Wszystkie testy są wykonywane przy użyciu specjalistycznego sprzętu testowego Xena Networks i przeprowadzane zgodnie z RFC2544; Maksymalna przepustowość jest określana przy ponad 30-sekundowych próbach z tolerancją utraty pakietów na poziomie 0,1% w przypadku pakietów o rozmiarze 64, 512 i 1400 bajtów; Wyniki testów pokazują maksymalną wydajność urządzenia.) Tryb mostu: - przy 25 regułach filtrowania: 2662,50 kpps / 32333.4Mbps (1518 byte);2682.2kbps/10986.3Mbps (512 byte); 2758.9kbps/1500.8Mbps (64 byte);Routing:-przy 25 pojedynczych regułach kolejkowania:2112.2kbps/39009.0Mbps (1518 byte); 6322.6kbps/25897.4Mbps (512 byte); 6300.9kbps/3427.7Mbps (64 byte);Routing przy 25 regułach IP:3212.3kbps/39009.0Mbps (1518 byte); 3927.9kbps/16088.7Mbps (512 byte); 3901.5kbps/2122.4Mbps (64 byte)Testy wydajności w tunelach IPSec:Pojedynczy tunel: AES-128-CBC+SHA1: 179.7kbps/2012.6Mbps (1400byte); 186.4kbps/763.5M (512 byte); 182.8kbps/93.6Mbps (64 byte);256 tuneli przy AES-128-CBC + SHA256; 32. Moduły światłowodowe (4 sztuki per urządzenie)- wymagania: SM LC, 10km, TX1310, DDM, 10Gbps; Zakres temperatur min. -40 do +85 Długość fali TX/RX :1310nm;Budżet mocy/zasięg portu: 9dB/0.30km;Okablowanie portu:50/125,62.5/125,100/140 µm;urządzeniami, które nie posiadają blokady na producenta wkładki (np. D-Link, TP-Link, Planet, MikroTik i inni); Moduł kompatybilny w 100% z Cisco, 3com, HP, Huawei, Signamax, TP-Link, Nortel, Alcatel, Extreme, Foundry i in. oraz posiadają certyfikaty Rohs, CE, FDA, FC, TUV, UL. min. 12m-cy; 33. Wartość MTBF - Min. 200000 godz. W warunkach pokojowych; 34. Gwarancja - min. 12m-cy; | 1 | PLN | 4 | Router | 1. Architektura - ARM 64Bit; 2. Procesor - min. 16 core, min. 2GHz AL73400 lub równoważny; 3. Porty - min. 13 portów gigabit; min.1 podłączony bezpośrednio do procesora – port mgmt; 12 przez switchchip; 4. Sloty SFP+ - min.4 sloty 10G SFP+ z osobną pełnodupleksową linię podłączoną do switchip; 5. Moduły światłowodowe (4sztuki) - SM LC, 10km, TX1310, DDM, 10Gbps; Zakres temperatur min. -40 do +85, Długość fali TX/RX: 1310nm; Budżet mocy/zasięg portu: 9dB/0.30km; Okablowanie portu: 50/125, 62.5/125, 100/140 µm; urządzeniami, które nie posiadają blokady na producenta wkładki (np. D-Link, TP-Link, Planet, MikroTik i inni); Moduł kompatybilny w 100% z Cisco, 3com, HP, Huawei, Signamax, TP-Link, Nortel, Alcatel, Extreme, Foundry i in. oraz posiadają certyfikaty Rohs, CE, FDA, FC, TUV, UL. min. 12m-cy; 6. Sloty PCI M.2 - min. 1 z obsługą dysków min. do 8TB; 7. Zasilania - min. 2 wbudowane w obudowę routera redundantne zasilacze 100 - 240 V AC 50/60 Hz; 8. Pobór mocy - max. 75W w obciążeniu; 9. Zakres temperatur pracy - -20 do 60 stopni Celciusa; 10. Chłodzenie - Aktywne; 11. Obudowa - Umożliwiająca montaż w szafie RACK o wysokości 1U (w zestawie uchwyty do montażu w szafie); 12. Pamięć RAM - 16GB DDR4; 13. Pamięć wbudowana - 128MB Flash; 14. Wymiany - max. 450(mm)x200(mm)x45(mm); 15. Szyfrowanie - na poziomie sprzętu; 16. Certyfikaty zgodności - CE, RoHS, EAC; 17. Monitoring - Temperatura CPU; Aktualna temperatura; Temperatura PCB; Wartość Zasilania; 18. Norma IEC 60529 - min. IP20; 19. Parametr - PtMP; 20.PPPoE tunnels - nielimitowany; 21. PPTP tunnels - nielimitowany; 22. L2TP tunnels - nielimitowany; 23. OVPN tunnels - nielimitowany; 24. EoIP tunnels - nielimitowany; 25. Ilość interface VLAN - nielimitowany; 26. Reguły kolejki - nielimitowany; 27. Aktywni użytkownicy HotSpot - nielimitowany; 28. Aktywne sesje menedżera użytkowników - nielimitowany; 29. Interface łączące (bonding) - Nielimitowana ilość; 30. Funkcja - Możliwość instalacji kontenera; 31. Minimalne wyniki dla switchchip. (Wszystkie testy są wykonywane przy użyciu specjalistycznego sprzętu testowego Xena Networks i przeprowadzane zgodnie z RFC2544; Maksymalna przepustowość jest określana przy ponad 30-sekundowych próbach z tolerancją utraty pakietów na poziomie 0,1% w przypadku pakietów o rozmiarze 64, 512 i 1400 bajtów; Wyniki testów pokazują maksymalną wydajność urządzenia.) Tryb mostu: - przy 25 regułach filtrowania: 2662,50 kpps / 32333.4Mbps (1518 byte);2682.2kbps/10986.3Mbps (512 byte); 2758.9kbps/1500.8Mbps (64 byte);Routing:-przy 25 pojedynczych regułach kolejkowania:2112.2kbps/39009.0Mbps (1518 byte); 6322.6kbps/25897.4Mbps (512 byte); 6300.9kbps/3427.7Mbps (64 byte);Routing przy 25 regułach IP:3212.3kbps/39009.0Mbps (1518 byte); 3927.9kbps/16088.7Mbps (512 byte); 3901.5kbps/2122.4Mbps (64 byte)Testy wydajności w tunelach IPSec:Pojedynczy tunel: AES-128-CBC+SHA1: 179.7kbps/2012.6Mbps (1400byte); 186.4kbps/763.5M (512 byte); 182.8kbps/93.6Mbps (64 byte);256 tuneli przy AES-128-CBC + SHA256; 32. Moduły światłowodowe (4 sztuki per urządzenie)- wymagania: SM LC, 10km, TX1310, DDM, 10Gbps; Zakres temperatur min. -40 do +85 Długość fali TX/RX :1310nm;Budżet mocy/zasięg portu: 9dB/0.30km;Okablowanie portu:50/125,62.5/125,100/140 µm;urządzeniami, które nie posiadają blokady na producenta wkładki (np. D-Link, TP-Link, Planet, MikroTik i inni); Moduł kompatybilny w 100% z Cisco, 3com, HP, Huawei, Signamax, TP-Link, Nortel, Alcatel, Extreme, Foundry i in. oraz posiadają certyfikaty Rohs, CE, FDA, FC, TUV, UL. min. 12m-cy; 33. Wartość MTBF - Min. 200000 godz. W warunkach pokojowych; 34. Gwarancja - min. 12m-cy; | 1 | PLN | 4 | Router | 1. Architektura - ARM 64Bit; 2. Procesor - min. 16 core, min. 2GHz AL73400 lub równoważny; 3. Porty - min. 13 portów gigabit; min.1 podłączony bezpośrednio do procesora – port mgmt; 12 przez switchchip; 4. Sloty SFP+ - min.4 sloty 10G SFP+ z osobną pełnodupleksową linię podłączoną do switchip; 5. Moduły światłowodowe (4sztuki) - SM LC, 10km, TX1310, DDM, 10Gbps; Zakres temperatur min. -40 do +85, Długość fali TX/RX: 1310nm; Budżet mocy/zasięg portu: 9dB/0.30km; Okablowanie portu: 50/125, 62.5/125, 100/140 µm; urządzeniami, które nie posiadają blokady na producenta wkładki (np. D-Link, TP-Link, Planet, MikroTik i inni); Moduł kompatybilny w 100% z Cisco, 3com, HP, Huawei, Signamax, TP-Link, Nortel, Alcatel, Extreme, Foundry i in. oraz posiadają certyfikaty Rohs, CE, FDA, FC, TUV, UL. min. 12m-cy; 6. Sloty PCI M.2 - min. 1 z obsługą dysków min. do 8TB; 7. Zasilania - min. 2 wbudowane w obudowę routera redundantne zasilacze 100 - 240 V AC 50/60 Hz; 8. Pobór mocy - max. 75W w obciążeniu; 9. Zakres temperatur pracy - -20 do 60 stopni Celciusa; 10. Chłodzenie - Aktywne; 11. Obudowa - Umożliwiająca montaż w szafie RACK o wysokości 1U (w zestawie uchwyty do montażu w szafie); 12. Pamięć RAM - 16GB DDR4; 13. Pamięć wbudowana - 128MB Flash; 14. Wymiany - max. 450(mm)x200(mm)x45(mm); 15. Szyfrowanie - na poziomie sprzętu; 16. Certyfikaty zgodności - CE, RoHS, EAC; 17. Monitoring - Temperatura CPU; Aktualna temperatura; Temperatura PCB; Wartość Zasilania; 18. Norma IEC 60529 - min. IP20; 19. Parametr - PtMP; 20.PPPoE tunnels - nielimitowany; 21. PPTP tunnels - nielimitowany; 22. L2TP tunnels - nielimitowany; 23. OVPN tunnels - nielimitowany; 24. EoIP tunnels - nielimitowany; 25. Ilość interface VLAN - nielimitowany; 26. Reguły kolejki - nielimitowany; 27. Aktywni użytkownicy HotSpot - nielimitowany; 28. Aktywne sesje menedżera użytkowników - nielimitowany; 29. Interface łączące (bonding) - Nielimitowana ilość; 30. Funkcja - Możliwość instalacji kontenera; 31. Minimalne wyniki dla switchchip. (Wszystkie testy są wykonywane przy użyciu specjalistycznego sprzętu testowego Xena Networks i przeprowadzane zgodnie z RFC2544; Maksymalna przepustowość jest określana przy ponad 30-sekundowych próbach z tolerancją utraty pakietów na poziomie 0,1% w przypadku pakietów o rozmiarze 64, 512 i 1400 bajtów; Wyniki testów pokazują maksymalną wydajność urządzenia.) Tryb mostu: - przy 25 regułach filtrowania: 2662,50 kpps / 32333.4Mbps (1518 byte);2682.2kbps/10986.3Mbps (512 byte); 2758.9kbps/1500.8Mbps (64 byte);Routing:-przy 25 pojedynczych regułach kolejkowania:2112.2kbps/39009.0Mbps (1518 byte); 6322.6kbps/25897.4Mbps (512 byte); 6300.9kbps/3427.7Mbps (64 byte);Routing przy 25 regułach IP:3212.3kbps/39009.0Mbps (1518 byte); 3927.9kbps/16088.7Mbps (512 byte); 3901.5kbps/2122.4Mbps (64 byte)Testy wydajności w tunelach IPSec:Pojedynczy tunel: AES-128-CBC+SHA1: 179.7kbps/2012.6Mbps (1400byte); 186.4kbps/763.5M (512 byte); 182.8kbps/93.6Mbps (64 byte);256 tuneli przy AES-128-CBC + SHA256; 32. Moduły światłowodowe (4 sztuki per urządzenie)- wymagania: SM LC, 10km, TX1310, DDM, 10Gbps; Zakres temperatur min. -40 do +85 Długość fali TX/RX :1310nm;Budżet mocy/zasięg portu: 9dB/0.30km;Okablowanie portu:50/125,62.5/125,100/140 µm;urządzeniami, które nie posiadają blokady na producenta wkładki (np. D-Link, TP-Link, Planet, MikroTik i inni); Moduł kompatybilny w 100% z Cisco, 3com, HP, Huawei, Signamax, TP-Link, Nortel, Alcatel, Extreme, Foundry i in. oraz posiadają certyfikaty Rohs, CE, FDA, FC, TUV, UL. min. 12m-cy; 33. Wartość MTBF - Min. 200000 godz. W warunkach pokojowych; 34. Gwarancja - min. 12m-cy; | 1 | PLN | 4 | Router | 1. Architektura - ARM 64Bit; 2. Procesor - min. 16 core, min. 2GHz AL73400 lub równoważny; 3. Porty - min. 13 portów gigabit; min.1 podłączony bezpośrednio do procesora – port mgmt; 12 przez switchchip; 4. Sloty SFP+ - min.4 sloty 10G SFP+ z osobną pełnodupleksową linię podłączoną do switchip; 5. Moduły światłowodowe (4sztuki) - SM LC, 10km, TX1310, DDM, 10Gbps; Zakres temperatur min. -40 do +85, Długość fali TX/RX: 1310nm; Budżet mocy/zasięg portu: 9dB/0.30km; Okablowanie portu: 50/125, 62.5/125, 100/140 µm; urządzeniami, które nie posiadają blokady na producenta wkładki (np. D-Link, TP-Link, Planet, MikroTik i inni); Moduł kompatybilny w 100% z Cisco, 3com, HP, Huawei, Signamax, TP-Link, Nortel, Alcatel, Extreme, Foundry i in. oraz posiadają certyfikaty Rohs, CE, FDA, FC, TUV, UL. min. 12m-cy; 6. Sloty PCI M.2 - min. 1 z obsługą dysków min. do 8TB; 7. Zasilania - min. 2 wbudowane w obudowę routera redundantne zasilacze 100 - 240 V AC 50/60 Hz; 8. Pobór mocy - max. 75W w obciążeniu; 9. Zakres temperatur pracy - -20 do 60 stopni Celciusa; 10. Chłodzenie - Aktywne; 11. Obudowa - Umożliwiająca montaż w szafie RACK o wysokości 1U (w zestawie uchwyty do montażu w szafie); 12. Pamięć RAM - 16GB DDR4; 13. Pamięć wbudowana - 128MB Flash; 14. Wymiany - max. 450(mm)x200(mm)x45(mm); 15. Szyfrowanie - na poziomie sprzętu; 16. Certyfikaty zgodności - CE, RoHS, EAC; 17. Monitoring - Temperatura CPU; Aktualna temperatura; Temperatura PCB; Wartość Zasilania; 18. Norma IEC 60529 - min. IP20; 19. Parametr - PtMP; 20.PPPoE tunnels - nielimitowany; 21. PPTP tunnels - nielimitowany; 22. L2TP tunnels - nielimitowany; 23. OVPN tunnels - nielimitowany; 24. EoIP tunnels - nielimitowany; 25. Ilość interface VLAN - nielimitowany; 26. Reguły kolejki - nielimitowany; 27. Aktywni użytkownicy HotSpot - nielimitowany; 28. Aktywne sesje menedżera użytkowników - nielimitowany; 29. Interface łączące (bonding) - Nielimitowana ilość; 30. Funkcja - Możliwość instalacji kontenera; 31. Minimalne wyniki dla switchchip. (Wszystkie testy są wykonywane przy użyciu specjalistycznego sprzętu testowego Xena Networks i przeprowadzane zgodnie z RFC2544; Maksymalna przepustowość jest określana przy ponad 30-sekundowych próbach z tolerancją utraty pakietów na poziomie 0,1% w przypadku pakietów o rozmiarze 64, 512 i 1400 bajtów; Wyniki testów pokazują maksymalną wydajność urządzenia.) Tryb mostu: - przy 25 regułach filtrowania: 2662,50 kpps / 32333.4Mbps (1518 byte);2682.2kbps/10986.3Mbps (512 byte); 2758.9kbps/1500.8Mbps (64 byte);Routing:-przy 25 pojedynczych regułach kolejkowania:2112.2kbps/39009.0Mbps (1518 byte); 6322.6kbps/25897.4Mbps (512 byte); 6300.9kbps/3427.7Mbps (64 byte);Routing przy 25 regułach IP:3212.3kbps/39009.0Mbps (1518 byte); 3927.9kbps/16088.7Mbps (512 byte); 3901.5kbps/2122.4Mbps (64 byte)Testy wydajności w tunelach IPSec:Pojedynczy tunel: AES-128-CBC+SHA1: 179.7kbps/2012.6Mbps (1400byte); 186.4kbps/763.5M (512 byte); 182.8kbps/93.6Mbps (64 byte);256 tuneli przy AES-128-CBC + SHA256; 32. Moduły światłowodowe (4 sztuki per urządzenie)- wymagania: SM LC, 10km, TX1310, DDM, 10Gbps; Zakres temperatur min. -40 do +85 Długość fali TX/RX :1310nm;Budżet mocy/zasięg portu: 9dB/0.30km;Okablowanie portu:50/125,62.5/125,100/140 µm;urządzeniami, które nie posiadają blokady na producenta wkładki (np. D-Link, TP-Link, Planet, MikroTik i inni); Moduł kompatybilny w 100% z Cisco, 3com, HP, Huawei, Signamax, TP-Link, Nortel, Alcatel, Extreme, Foundry i in. oraz posiadają certyfikaty Rohs, CE, FDA, FC, TUV, UL. min. 12m-cy; 33. Wartość MTBF - Min. 200000 godz. W warunkach pokojowych; 34. Gwarancja - min. 12m-cy; | 1 | PLN | 4 | Router | 1. Architektura - ARM 64Bit; 2. Procesor - min. 16 core, min. 2GHz AL73400 lub równoważny; 3. Porty - min. 13 portów gigabit; min.1 podłączony bezpośrednio do procesora – port mgmt; 12 przez switchchip; 4. Sloty SFP+ - min.4 sloty 10G SFP+ z osobną pełnodupleksową linię podłączoną do switchip; 5. Moduły światłowodowe (4sztuki) - SM LC, 10km, TX1310, DDM, 10Gbps; Zakres temperatur min. -40 do +85, Długość fali TX/RX: 1310nm; Budżet mocy/zasięg portu: 9dB/0.30km; Okablowanie portu: 50/125, 62.5/125, 100/140 µm; urządzeniami, które nie posiadają blokady na producenta wkładki (np. D-Link, TP-Link, Planet, MikroTik i inni); Moduł kompatybilny w 100% z Cisco, 3com, HP, Huawei, Signamax, TP-Link, Nortel, Alcatel, Extreme, Foundry i in. oraz posiadają certyfikaty Rohs, CE, FDA, FC, TUV, UL. min. 12m-cy; 6. Sloty PCI M.2 - min. 1 z obsługą dysków min. do 8TB; 7. Zasilania - min. 2 wbudowane w obudowę routera redundantne zasilacze 100 - 240 V AC 50/60 Hz; 8. Pobór mocy - max. 75W w obciążeniu; 9. Zakres temperatur pracy - -20 do 60 stopni Celciusa; 10. Chłodzenie - Aktywne; 11. Obudowa - Umożliwiająca montaż w szafie RACK o wysokości 1U (w zestawie uchwyty do montażu w szafie); 12. Pamięć RAM - 16GB DDR4; 13. Pamięć wbudowana - 128MB Flash; 14. Wymiany - max. 450(mm)x200(mm)x45(mm); 15. Szyfrowanie - na poziomie sprzętu; 16. Certyfikaty zgodności - CE, RoHS, EAC; 17. Monitoring - Temperatura CPU; Aktualna temperatura; Temperatura PCB; Wartość Zasilania; 18. Norma IEC 60529 - min. IP20; 19. Parametr - PtMP; 20.PPPoE tunnels - nielimitowany; 21. PPTP tunnels - nielimitowany; 22. L2TP tunnels - nielimitowany; 23. OVPN tunnels - nielimitowany; 24. EoIP tunnels - nielimitowany; 25. Ilość interface VLAN - nielimitowany; 26. Reguły kolejki - nielimitowany; 27. Aktywni użytkownicy HotSpot - nielimitowany; 28. Aktywne sesje menedżera użytkowników - nielimitowany; 29. Interface łączące (bonding) - Nielimitowana ilość; 30. Funkcja - Możliwość instalacji kontenera; 31. Minimalne wyniki dla switchchip. (Wszystkie testy są wykonywane przy użyciu specjalistycznego sprzętu testowego Xena Networks i przeprowadzane zgodnie z RFC2544; Maksymalna przepustowość jest określana przy ponad 30-sekundowych próbach z tolerancją utraty pakietów na poziomie 0,1% w przypadku pakietów o rozmiarze 64, 512 i 1400 bajtów; Wyniki testów pokazują maksymalną wydajność urządzenia.) Tryb mostu: - przy 25 regułach filtrowania: 2662,50 kpps / 32333.4Mbps (1518 byte);2682.2kbps/10986.3Mbps (512 byte); 2758.9kbps/1500.8Mbps (64 byte);Routing:-przy 25 pojedynczych regułach kolejkowania:2112.2kbps/39009.0Mbps (1518 byte); 6322.6kbps/25897.4Mbps (512 byte); 6300.9kbps/3427.7Mbps (64 byte);Routing przy 25 regułach IP:3212.3kbps/39009.0Mbps (1518 byte); 3927.9kbps/16088.7Mbps (512 byte); 3901.5kbps/2122.4Mbps (64 byte)Testy wydajności w tunelach IPSec:Pojedynczy tunel: AES-128-CBC+SHA1: 179.7kbps/2012.6Mbps (1400byte); 186.4kbps/763.5M (512 byte); 182.8kbps/93.6Mbps (64 byte);256 tuneli przy AES-128-CBC + SHA256; 32. Moduły światłowodowe (4 sztuki per urządzenie)- wymagania: SM LC, 10km, TX1310, DDM, 10Gbps; Zakres temperatur min. -40 do +85 Długość fali TX/RX :1310nm;Budżet mocy/zasięg portu: 9dB/0.30km;Okablowanie portu:50/125,62.5/125,100/140 µm;urządzeniami, które nie posiadają blokady na producenta wkładki (np. D-Link, TP-Link, Planet, MikroTik i inni); Moduł kompatybilny w 100% z Cisco, 3com, HP, Huawei, Signamax, TP-Link, Nortel, Alcatel, Extreme, Foundry i in. oraz posiadają certyfikaty Rohs, CE, FDA, FC, TUV, UL. min. 12m-cy; 33. Wartość MTBF - Min. 200000 godz. W warunkach pokojowych; 34. Gwarancja - min. 12m-cy; | 1 | PLN | 4 | Router | 1. Architektura - ARM 64Bit; 2. Procesor - min. 16 core, min. 2GHz AL73400 lub równoważny; 3. Porty - min. 13 portów gigabit; min.1 podłączony bezpośrednio do procesora – port mgmt; 12 przez switchchip; 4. Sloty SFP+ - min.4 sloty 10G SFP+ z osobną pełnodupleksową linię podłączoną do switchip; 5. Moduły światłowodowe (4sztuki) - SM LC, 10km, TX1310, DDM, 10Gbps; Zakres temperatur min. -40 do +85, Długość fali TX/RX: 1310nm; Budżet mocy/zasięg portu: 9dB/0.30km; Okablowanie portu: 50/125, 62.5/125, 100/140 µm; urządzeniami, które nie posiadają blokady na producenta wkładki (np. D-Link, TP-Link, Planet, MikroTik i inni); Moduł kompatybilny w 100% z Cisco, 3com, HP, Huawei, Signamax, TP-Link, Nortel, Alcatel, Extreme, Foundry i in. oraz posiadają certyfikaty Rohs, CE, FDA, FC, TUV, UL. min. 12m-cy; 6. Sloty PCI M.2 - min. 1 z obsługą dysków min. do 8TB; 7. Zasilania - min. 2 wbudowane w obudowę routera redundantne zasilacze 100 - 240 V AC 50/60 Hz; 8. Pobór mocy - max. 75W w obciążeniu; 9. Zakres temperatur pracy - -20 do 60 stopni Celciusa; 10. Chłodzenie - Aktywne; 11. Obudowa - Umożliwiająca montaż w szafie RACK o wysokości 1U (w zestawie uchwyty do montażu w szafie); 12. Pamięć RAM - 16GB DDR4; 13. Pamięć wbudowana - 128MB Flash; 14. Wymiany - max. 450(mm)x200(mm)x45(mm); 15. Szyfrowanie - na poziomie sprzętu; 16. Certyfikaty zgodności - CE, RoHS, EAC; 17. Monitoring - Temperatura CPU; Aktualna temperatura; Temperatura PCB; Wartość Zasilania; 18. Norma IEC 60529 - min. IP20; 19. Parametr - PtMP; 20.PPPoE tunnels - nielimitowany; 21. PPTP tunnels - nielimitowany; 22. L2TP tunnels - nielimitowany; 23. OVPN tunnels - nielimitowany; 24. EoIP tunnels - nielimitowany; 25. Ilość interface VLAN - nielimitowany; 26. Reguły kolejki - nielimitowany; 27. Aktywni użytkownicy HotSpot - nielimitowany; 28. Aktywne sesje menedżera użytkowników - nielimitowany; 29. Interface łączące (bonding) - Nielimitowana ilość; 30. Funkcja - Możliwość instalacji kontenera; 31. Minimalne wyniki dla switchchip. (Wszystkie testy są wykonywane przy użyciu specjalistycznego sprzętu testowego Xena Networks i przeprowadzane zgodnie z RFC2544; Maksymalna przepustowość jest określana przy ponad 30-sekundowych próbach z tolerancją utraty pakietów na poziomie 0,1% w przypadku pakietów o rozmiarze 64, 512 i 1400 bajtów; Wyniki testów pokazują maksymalną wydajność urządzenia.) Tryb mostu: - przy 25 regułach filtrowania: 2662,50 kpps / 32333.4Mbps (1518 byte);2682.2kbps/10986.3Mbps (512 byte); 2758.9kbps/1500.8Mbps (64 byte);Routing:-przy 25 pojedynczych regułach kolejkowania:2112.2kbps/39009.0Mbps (1518 byte); 6322.6kbps/25897.4Mbps (512 byte); 6300.9kbps/3427.7Mbps (64 byte);Routing przy 25 regułach IP:3212.3kbps/39009.0Mbps (1518 byte); 3927.9kbps/16088.7Mbps (512 byte); 3901.5kbps/2122.4Mbps (64 byte)Testy wydajności w tunelach IPSec:Pojedynczy tunel: AES-128-CBC+SHA1: 179.7kbps/2012.6Mbps (1400byte); 186.4kbps/763.5M (512 byte); 182.8kbps/93.6Mbps (64 byte);256 tuneli przy AES-128-CBC + SHA256; 32. Moduły światłowodowe (4 sztuki per urządzenie)- wymagania: SM LC, 10km, TX1310, DDM, 10Gbps; Zakres temperatur min. -40 do +85 Długość fali TX/RX :1310nm;Budżet mocy/zasięg portu: 9dB/0.30km;Okablowanie portu:50/125,62.5/125,100/140 µm;urządzeniami, które nie posiadają blokady na producenta wkładki (np. D-Link, TP-Link, Planet, MikroTik i inni); Moduł kompatybilny w 100% z Cisco, 3com, HP, Huawei, Signamax, TP-Link, Nortel, Alcatel, Extreme, Foundry i in. oraz posiadają certyfikaty Rohs, CE, FDA, FC, TUV, UL. min. 12m-cy; 33. Wartość MTBF - Min. 200000 godz. W warunkach pokojowych; 34. Gwarancja - min. 12m-cy; | 1 | PLN | 4 | Router | 1. Architektura - ARM 64Bit; 2. Procesor - min. 16 core, min. 2GHz AL73400 lub równoważny; 3. Porty - min. 13 portów gigabit; min.1 podłączony bezpośrednio do procesora – port mgmt; 12 przez switchchip; 4. Sloty SFP+ - min.4 sloty 10G SFP+ z osobną pełnodupleksową linię podłączoną do switchip; 5. Moduły światłowodowe (4sztuki) - SM LC, 10km, TX1310, DDM, 10Gbps; Zakres temperatur min. -40 do +85, Długość fali TX/RX: 1310nm; Budżet mocy/zasięg portu: 9dB/0.30km; Okablowanie portu: 50/125, 62.5/125, 100/140 µm; urządzeniami, które nie posiadają blokady na producenta wkładki (np. D-Link, TP-Link, Planet, MikroTik i inni); Moduł kompatybilny w 100% z Cisco, 3com, HP, Huawei, Signamax, TP-Link, Nortel, Alcatel, Extreme, Foundry i in. oraz posiadają certyfikaty Rohs, CE, FDA, FC, TUV, UL. min. 12m-cy; 6. Sloty PCI M.2 - min. 1 z obsługą dysków min. do 8TB; 7. Zasilania - min. 2 wbudowane w obudowę routera redundantne zasilacze 100 - 240 V AC 50/60 Hz; 8. Pobór mocy - max. 75W w obciążeniu; 9. Zakres temperatur pracy - -20 do 60 stopni Celciusa; 10. Chłodzenie - Aktywne; 11. Obudowa - Umożliwiająca montaż w szafie RACK o wysokości 1U (w zestawie uchwyty do montażu w szafie); 12. Pamięć RAM - 16GB DDR4; 13. Pamięć wbudowana - 128MB Flash; 14. Wymiany - max. 450(mm)x200(mm)x45(mm); 15. Szyfrowanie - na poziomie sprzętu; 16. Certyfikaty zgodności - CE, RoHS, EAC; 17. Monitoring - Temperatura CPU; Aktualna temperatura; Temperatura PCB; Wartość Zasilania; 18. Norma IEC 60529 - min. IP20; 19. Parametr - PtMP; 20.PPPoE tunnels - nielimitowany; 21. PPTP tunnels - nielimitowany; 22. L2TP tunnels - nielimitowany; 23. OVPN tunnels - nielimitowany; 24. EoIP tunnels - nielimitowany; 25. Ilość interface VLAN - nielimitowany; 26. Reguły kolejki - nielimitowany; 27. Aktywni użytkownicy HotSpot - nielimitowany; 28. Aktywne sesje menedżera użytkowników - nielimitowany; 29. Interface łączące (bonding) - Nielimitowana ilość; 30. Funkcja - Możliwość instalacji kontenera; 31. Minimalne wyniki dla switchchip. (Wszystkie testy są wykonywane przy użyciu specjalistycznego sprzętu testowego Xena Networks i przeprowadzane zgodnie z RFC2544; Maksymalna przepustowość jest określana przy ponad 30-sekundowych próbach z tolerancją utraty pakietów na poziomie 0,1% w przypadku pakietów o rozmiarze 64, 512 i 1400 bajtów; Wyniki testów pokazują maksymalną wydajność urządzenia.) Tryb mostu: - przy 25 regułach filtrowania: 2662,50 kpps / 32333.4Mbps (1518 byte);2682.2kbps/10986.3Mbps (512 byte); 2758.9kbps/1500.8Mbps (64 byte);Routing:-przy 25 pojedynczych regułach kolejkowania:2112.2kbps/39009.0Mbps (1518 byte); 6322.6kbps/25897.4Mbps (512 byte); 6300.9kbps/3427.7Mbps (64 byte);Routing przy 25 regułach IP:3212.3kbps/39009.0Mbps (1518 byte); 3927.9kbps/16088.7Mbps (512 byte); 3901.5kbps/2122.4Mbps (64 byte)Testy wydajności w tunelach IPSec:Pojedynczy tunel: AES-128-CBC+SHA1: 179.7kbps/2012.6Mbps (1400byte); 186.4kbps/763.5M (512 byte); 182.8kbps/93.6Mbps (64 byte);256 tuneli przy AES-128-CBC + SHA256; 32. Moduły światłowodowe (4 sztuki per urządzenie)- wymagania: SM LC, 10km, TX1310, DDM, 10Gbps; Zakres temperatur min. -40 do +85 Długość fali TX/RX :1310nm;Budżet mocy/zasięg portu: 9dB/0.30km;Okablowanie portu:50/125,62.5/125,100/140 µm;urządzeniami, które nie posiadają blokady na producenta wkładki (np. D-Link, TP-Link, Planet, MikroTik i inni); Moduł kompatybilny w 100% z Cisco, 3com, HP, Huawei, Signamax, TP-Link, Nortel, Alcatel, Extreme, Foundry i in. oraz posiadają certyfikaty Rohs, CE, FDA, FC, TUV, UL. min. 12m-cy; 33. Wartość MTBF - Min. 200000 godz. W warunkach pokojowych; 34. Gwarancja - min. 12m-cy; | 1 | PLN | 4 | Router | 1. Architektura - ARM 64Bit; 2. Procesor - min. 16 core, min. 2GHz AL73400 lub równoważny; 3. Porty - min. 13 portów gigabit; min.1 podłączony bezpośrednio do procesora – port mgmt; 12 przez switchchip; 4. Sloty SFP+ - min.4 sloty 10G SFP+ z osobną pełnodupleksową linię podłączoną do switchip; 5. Moduły światłowodowe (4sztuki) - SM LC, 10km, TX1310, DDM, 10Gbps; Zakres temperatur min. -40 do +85, Długość fali TX/RX: 1310nm; Budżet mocy/zasięg portu: 9dB/0.30km; Okablowanie portu: 50/125, 62.5/125, 100/140 µm; urządzeniami, które nie posiadają blokady na producenta wkładki (np. D-Link, TP-Link, Planet, MikroTik i inni); Moduł kompatybilny w 100% z Cisco, 3com, HP, Huawei, Signamax, TP-Link, Nortel, Alcatel, Extreme, Foundry i in. oraz posiadają certyfikaty Rohs, CE, FDA, FC, TUV, UL. min. 12m-cy; 6. Sloty PCI M.2 - min. 1 z obsługą dysków min. do 8TB; 7. Zasilania - min. 2 wbudowane w obudowę routera redundantne zasilacze 100 - 240 V AC 50/60 Hz; 8. Pobór mocy - max. 75W w obciążeniu; 9. Zakres temperatur pracy - -20 do 60 stopni Celciusa; 10. Chłodzenie - Aktywne; 11. Obudowa - Umożliwiająca montaż w szafie RACK o wysokości 1U (w zestawie uchwyty do montażu w szafie); 12. Pamięć RAM - 16GB DDR4; 13. Pamięć wbudowana - 128MB Flash; 14. Wymiany - max. 450(mm)x200(mm)x45(mm); 15. Szyfrowanie - na poziomie sprzętu; 16. Certyfikaty zgodności - CE, RoHS, EAC; 17. Monitoring - Temperatura CPU; Aktualna temperatura; Temperatura PCB; Wartość Zasilania; 18. Norma IEC 60529 - min. IP20; 19. Parametr - PtMP; 20.PPPoE tunnels - nielimitowany; 21. PPTP tunnels - nielimitowany; 22. L2TP tunnels - nielimitowany; 23. OVPN tunnels - nielimitowany; 24. EoIP tunnels - nielimitowany; 25. Ilość interface VLAN - nielimitowany; 26. Reguły kolejki - nielimitowany; 27. Aktywni użytkownicy HotSpot - nielimitowany; 28. Aktywne sesje menedżera użytkowników - nielimitowany; 29. Interface łączące (bonding) - Nielimitowana ilość; 30. Funkcja - Możliwość instalacji kontenera; 31. Minimalne wyniki dla switchchip. (Wszystkie testy są wykonywane przy użyciu specjalistycznego sprzętu testowego Xena Networks i przeprowadzane zgodnie z RFC2544; Maksymalna przepustowość jest określana przy ponad 30-sekundowych próbach z tolerancją utraty pakietów na poziomie 0,1% w przypadku pakietów o rozmiarze 64, 512 i 1400 bajtów; Wyniki testów pokazują maksymalną wydajność urządzenia.) Tryb mostu: - przy 25 regułach filtrowania: 2662,50 kpps / 32333.4Mbps (1518 byte);2682.2kbps/10986.3Mbps (512 byte); 2758.9kbps/1500.8Mbps (64 byte);Routing:-przy 25 pojedynczych regułach kolejkowania:2112.2kbps/39009.0Mbps (1518 byte); 6322.6kbps/25897.4Mbps (512 byte); 6300.9kbps/3427.7Mbps (64 byte);Routing przy 25 regułach IP:3212.3kbps/39009.0Mbps (1518 byte); 3927.9kbps/16088.7Mbps (512 byte); 3901.5kbps/2122.4Mbps (64 byte)Testy wydajności w tunelach IPSec:Pojedynczy tunel: AES-128-CBC+SHA1: 179.7kbps/2012.6Mbps (1400byte); 186.4kbps/763.5M (512 byte); 182.8kbps/93.6Mbps (64 byte);256 tuneli przy AES-128-CBC + SHA256; 32. Moduły światłowodowe (4 sztuki per urządzenie)- wymagania: SM LC, 10km, TX1310, DDM, 10Gbps; Zakres temperatur min. -40 do +85 Długość fali TX/RX :1310nm;Budżet mocy/zasięg portu: 9dB/0.30km;Okablowanie portu:50/125,62.5/125,100/140 µm;urządzeniami, które nie posiadają blokady na producenta wkładki (np. D-Link, TP-Link, Planet, MikroTik i inni); Moduł kompatybilny w 100% z Cisco, 3com, HP, Huawei, Signamax, TP-Link, Nortel, Alcatel, Extreme, Foundry i in. oraz posiadają certyfikaty Rohs, CE, FDA, FC, TUV, UL. min. 12m-cy; 33. Wartość MTBF - Min. 200000 godz. W warunkach pokojowych; 34. Gwarancja - min. 12m-cy; | 1 | PLN | 4 | Router | 1. Architektura - ARM 64Bit; 2. Procesor - min. 16 core, min. 2GHz AL73400 lub równoważny; 3. Porty - min. 13 portów gigabit; min.1 podłączony bezpośrednio do procesora – port mgmt; 12 przez switchchip; 4. Sloty SFP+ - min.4 sloty 10G SFP+ z osobną pełnodupleksową linię podłączoną do switchip; 5. Moduły światłowodowe (4sztuki) - SM LC, 10km, TX1310, DDM, 10Gbps; Zakres temperatur min. -40 do +85, Długość fali TX/RX: 1310nm; Budżet mocy/zasięg portu: 9dB/0.30km; Okablowanie portu: 50/125, 62.5/125, 100/140 µm; urządzeniami, które nie posiadają blokady na producenta wkładki (np. D-Link, TP-Link, Planet, MikroTik i inni); Moduł kompatybilny w 100% z Cisco, 3com, HP, Huawei, Signamax, TP-Link, Nortel, Alcatel, Extreme, Foundry i in. oraz posiadają certyfikaty Rohs, CE, FDA, FC, TUV, UL. min. 12m-cy; 6. Sloty PCI M.2 - min. 1 z obsługą dysków min. do 8TB; 7. Zasilania - min. 2 wbudowane w obudowę routera redundantne zasilacze 100 - 240 V AC 50/60 Hz; 8. Pobór mocy - max. 75W w obciążeniu; 9. Zakres temperatur pracy - -20 do 60 stopni Celciusa; 10. Chłodzenie - Aktywne; 11. Obudowa - Umożliwiająca montaż w szafie RACK o wysokości 1U (w zestawie uchwyty do montażu w szafie); 12. Pamięć RAM - 16GB DDR4; 13. Pamięć wbudowana - 128MB Flash; 14. Wymiany - max. 450(mm)x200(mm)x45(mm); 15. Szyfrowanie - na poziomie sprzętu; 16. Certyfikaty zgodności - CE, RoHS, EAC; 17. Monitoring - Temperatura CPU; Aktualna temperatura; Temperatura PCB; Wartość Zasilania; 18. Norma IEC 60529 - min. IP20; 19. Parametr - PtMP; 20.PPPoE tunnels - nielimitowany; 21. PPTP tunnels - nielimitowany; 22. L2TP tunnels - nielimitowany; 23. OVPN tunnels - nielimitowany; 24. EoIP tunnels - nielimitowany; 25. Ilość interface VLAN - nielimitowany; 26. Reguły kolejki - nielimitowany; 27. Aktywni użytkownicy HotSpot - nielimitowany; 28. Aktywne sesje menedżera użytkowników - nielimitowany; 29. Interface łączące (bonding) - Nielimitowana ilość; 30. Funkcja - Możliwość instalacji kontenera; 31. Minimalne wyniki dla switchchip. (Wszystkie testy są wykonywane przy użyciu specjalistycznego sprzętu testowego Xena Networks i przeprowadzane zgodnie z RFC2544; Maksymalna przepustowość jest określana przy ponad 30-sekundowych próbach z tolerancją utraty pakietów na poziomie 0,1% w przypadku pakietów o rozmiarze 64, 512 i 1400 bajtów; Wyniki testów pokazują maksymalną wydajność urządzenia.) Tryb mostu: - przy 25 regułach filtrowania: 2662,50 kpps / 32333.4Mbps (1518 byte);2682.2kbps/10986.3Mbps (512 byte); 2758.9kbps/1500.8Mbps (64 byte);Routing:-przy 25 pojedynczych regułach kolejkowania:2112.2kbps/39009.0Mbps (1518 byte); 6322.6kbps/25897.4Mbps (512 byte); 6300.9kbps/3427.7Mbps (64 byte);Routing przy 25 regułach IP:3212.3kbps/39009.0Mbps (1518 byte); 3927.9kbps/16088.7Mbps (512 byte); 3901.5kbps/2122.4Mbps (64 byte)Testy wydajności w tunelach IPSec:Pojedynczy tunel: AES-128-CBC+SHA1: 179.7kbps/2012.6Mbps (1400byte); 186.4kbps/763.5M (512 byte); 182.8kbps/93.6Mbps (64 byte);256 tuneli przy AES-128-CBC + SHA256; 32. Moduły światłowodowe (4 sztuki per urządzenie)- wymagania: SM LC, 10km, TX1310, DDM, 10Gbps; Zakres temperatur min. -40 do +85 Długość fali TX/RX :1310nm;Budżet mocy/zasięg portu: 9dB/0.30km;Okablowanie portu:50/125,62.5/125,100/140 µm;urządzeniami, które nie posiadają blokady na producenta wkładki (np. D-Link, TP-Link, Planet, MikroTik i inni); Moduł kompatybilny w 100% z Cisco, 3com, HP, Huawei, Signamax, TP-Link, Nortel, Alcatel, Extreme, Foundry i in. oraz posiadają certyfikaty Rohs, CE, FDA, FC, TUV, UL. min. 12m-cy; 33. Wartość MTBF - Min. 200000 godz. W warunkach pokojowych; 34. Gwarancja - min. 12m-cy; | 1 | PLN | 4 | Router | 1. Architektura - ARM 64Bit; 2. Procesor - min. 16 core, min. 2GHz AL73400 lub równoważny; 3. Porty - min. 13 portów gigabit; min.1 podłączony bezpośrednio do procesora – port mgmt; 12 przez switchchip; 4. Sloty SFP+ - min.4 sloty 10G SFP+ z osobną pełnodupleksową linię podłączoną do switchip; 5. Moduły światłowodowe (4sztuki) - SM LC, 10km, TX1310, DDM, 10Gbps; Zakres temperatur min. -40 do +85, Długość fali TX/RX: 1310nm; Budżet mocy/zasięg portu: 9dB/0.30km; Okablowanie portu: 50/125, 62.5/125, 100/140 µm; urządzeniami, które nie posiadają blokady na producenta wkładki (np. D-Link, TP-Link, Planet, MikroTik i inni); Moduł kompatybilny w 100% z Cisco, 3com, HP, Huawei, Signamax, TP-Link, Nortel, Alcatel, Extreme, Foundry i in. oraz posiadają certyfikaty Rohs, CE, FDA, FC, TUV, UL. min. 12m-cy; 6. Sloty PCI M.2 - min. 1 z obsługą dysków min. do 8TB; 7. Zasilania - min. 2 wbudowane w obudowę routera redundantne zasilacze 100 - 240 V AC 50/60 Hz; 8. Pobór mocy - max. 75W w obciążeniu; 9. Zakres temperatur pracy - -20 do 60 stopni Celciusa; 10. Chłodzenie - Aktywne; 11. Obudowa - Umożliwiająca montaż w szafie RACK o wysokości 1U (w zestawie uchwyty do montażu w szafie); 12. Pamięć RAM - 16GB DDR4; 13. Pamięć wbudowana - 128MB Flash; 14. Wymiany - max. 450(mm)x200(mm)x45(mm); 15. Szyfrowanie - na poziomie sprzętu; 16. Certyfikaty zgodności - CE, RoHS, EAC; 17. Monitoring - Temperatura CPU; Aktualna temperatura; Temperatura PCB; Wartość Zasilania; 18. Norma IEC 60529 - min. IP20; 19. Parametr - PtMP; 20.PPPoE tunnels - nielimitowany; 21. PPTP tunnels - nielimitowany; 22. L2TP tunnels - nielimitowany; 23. OVPN tunnels - nielimitowany; 24. EoIP tunnels - nielimitowany; 25. Ilość interface VLAN - nielimitowany; 26. Reguły kolejki - nielimitowany; 27. Aktywni użytkownicy HotSpot - nielimitowany; 28. Aktywne sesje menedżera użytkowników - nielimitowany; 29. Interface łączące (bonding) - Nielimitowana ilość; 30. Funkcja - Możliwość instalacji kontenera; 31. Minimalne wyniki dla switchchip. (Wszystkie testy są wykonywane przy użyciu specjalistycznego sprzętu testowego Xena Networks i przeprowadzane zgodnie z RFC2544; Maksymalna przepustowość jest określana przy ponad 30-sekundowych próbach z tolerancją utraty pakietów na poziomie 0,1% w przypadku pakietów o rozmiarze 64, 512 i 1400 bajtów; Wyniki testów pokazują maksymalną wydajność urządzenia.) Tryb mostu: - przy 25 regułach filtrowania: 2662,50 kpps / 32333.4Mbps (1518 byte);2682.2kbps/10986.3Mbps (512 byte); 2758.9kbps/1500.8Mbps (64 byte);Routing:-przy 25 pojedynczych regułach kolejkowania:2112.2kbps/39009.0Mbps (1518 byte); 6322.6kbps/25897.4Mbps (512 byte); 6300.9kbps/3427.7Mbps (64 byte);Routing przy 25 regułach IP:3212.3kbps/39009.0Mbps (1518 byte); 3927.9kbps/16088.7Mbps (512 byte); 3901.5kbps/2122.4Mbps (64 byte)Testy wydajności w tunelach IPSec:Pojedynczy tunel: AES-128-CBC+SHA1: 179.7kbps/2012.6Mbps (1400byte); 186.4kbps/763.5M (512 byte); 182.8kbps/93.6Mbps (64 byte);256 tuneli przy AES-128-CBC + SHA256; 32. Moduły światłowodowe (4 sztuki per urządzenie)- wymagania: SM LC, 10km, TX1310, DDM, 10Gbps; Zakres temperatur min. -40 do +85 Długość fali TX/RX :1310nm;Budżet mocy/zasięg portu: 9dB/0.30km;Okablowanie portu:50/125,62.5/125,100/140 µm;urządzeniami, które nie posiadają blokady na producenta wkładki (np. D-Link, TP-Link, Planet, MikroTik i inni); Moduł kompatybilny w 100% z Cisco, 3com, HP, Huawei, Signamax, TP-Link, Nortel, Alcatel, Extreme, Foundry i in. oraz posiadają certyfikaty Rohs, CE, FDA, FC, TUV, UL. min. 12m-cy; 33. Wartość MTBF - Min. 200000 godz. W warunkach pokojowych; 34. Gwarancja - min. 12m-cy; | 1 | PLN | 4 | Router | 1. Architektura - ARM 64Bit; 2. Procesor - min. 16 core, min. 2GHz AL73400 lub równoważny; 3. Porty - min. 13 portów gigabit; min.1 podłączony bezpośrednio do procesora – port mgmt; 12 przez switchchip; 4. Sloty SFP+ - min.4 sloty 10G SFP+ z osobną pełnodupleksową linię podłączoną do switchip; 5. Moduły światłowodowe (4sztuki) - SM LC, 10km, TX1310, DDM, 10Gbps; Zakres temperatur min. -40 do +85, Długość fali TX/RX: 1310nm; Budżet mocy/zasięg portu: 9dB/0.30km; Okablowanie portu: 50/125, 62.5/125, 100/140 µm; urządzeniami, które nie posiadają blokady na producenta wkładki (np. D-Link, TP-Link, Planet, MikroTik i inni); Moduł kompatybilny w 100% z Cisco, 3com, HP, Huawei, Signamax, TP-Link, Nortel, Alcatel, Extreme, Foundry i in. oraz posiadają certyfikaty Rohs, CE, FDA, FC, TUV, UL. min. 12m-cy; 6. Sloty PCI M.2 - min. 1 z obsługą dysków min. do 8TB; 7. Zasilania - min. 2 wbudowane w obudowę routera redundantne zasilacze 100 - 240 V AC 50/60 Hz; 8. Pobór mocy - max. 75W w obciążeniu; 9. Zakres temperatur pracy - -20 do 60 stopni Celciusa; 10. Chłodzenie - Aktywne; 11. Obudowa - Umożliwiająca montaż w szafie RACK o wysokości 1U (w zestawie uchwyty do montażu w szafie); 12. Pamięć RAM - 16GB DDR4; 13. Pamięć wbudowana - 128MB Flash; 14. Wymiany - max. 450(mm)x200(mm)x45(mm); 15. Szyfrowanie - na poziomie sprzętu; 16. Certyfikaty zgodności - CE, RoHS, EAC; 17. Monitoring - Temperatura CPU; Aktualna temperatura; Temperatura PCB; Wartość Zasilania; 18. Norma IEC 60529 - min. IP20; 19. Parametr - PtMP; 20.PPPoE tunnels - nielimitowany; 21. PPTP tunnels - nielimitowany; 22. L2TP tunnels - nielimitowany; 23. OVPN tunnels - nielimitowany; 24. EoIP tunnels - nielimitowany; 25. Ilość interface VLAN - nielimitowany; 26. Reguły kolejki - nielimitowany; 27. Aktywni użytkownicy HotSpot - nielimitowany; 28. Aktywne sesje menedżera użytkowników - nielimitowany; 29. Interface łączące (bonding) - Nielimitowana ilość; 30. Funkcja - Możliwość instalacji kontenera; 31. Minimalne wyniki dla switchchip. (Wszystkie testy są wykonywane przy użyciu specjalistycznego sprzętu testowego Xena Networks i przeprowadzane zgodnie z RFC2544; Maksymalna przepustowość jest określana przy ponad 30-sekundowych próbach z tolerancją utraty pakietów na poziomie 0,1% w przypadku pakietów o rozmiarze 64, 512 i 1400 bajtów; Wyniki testów pokazują maksymalną wydajność urządzenia.) Tryb mostu: - przy 25 regułach filtrowania: 2662,50 kpps / 32333.4Mbps (1518 byte);2682.2kbps/10986.3Mbps (512 byte); 2758.9kbps/1500.8Mbps (64 byte);Routing:-przy 25 pojedynczych regułach kolejkowania:2112.2kbps/39009.0Mbps (1518 byte); 6322.6kbps/25897.4Mbps (512 byte); 6300.9kbps/3427.7Mbps (64 byte);Routing przy 25 regułach IP:3212.3kbps/39009.0Mbps (1518 byte); 3927.9kbps/16088.7Mbps (512 byte); 3901.5kbps/2122.4Mbps (64 byte)Testy wydajności w tunelach IPSec:Pojedynczy tunel: AES-128-CBC+SHA1: 179.7kbps/2012.6Mbps (1400byte); 186.4kbps/763.5M (512 byte); 182.8kbps/93.6Mbps (64 byte);256 tuneli przy AES-128-CBC + SHA256; 32. Moduły światłowodowe (4 sztuki per urządzenie)- wymagania: SM LC, 10km, TX1310, DDM, 10Gbps; Zakres temperatur min. -40 do +85 Długość fali TX/RX :1310nm;Budżet mocy/zasięg portu: 9dB/0.30km;Okablowanie portu:50/125,62.5/125,100/140 µm;urządzeniami, które nie posiadają blokady na producenta wkładki (np. D-Link, TP-Link, Planet, MikroTik i inni); Moduł kompatybilny w 100% z Cisco, 3com, HP, Huawei, Signamax, TP-Link, Nortel, Alcatel, Extreme, Foundry i in. oraz posiadają certyfikaty Rohs, CE, FDA, FC, TUV, UL. min. 12m-cy; 33. Wartość MTBF - Min. 200000 godz. W warunkach pokojowych; 34. Gwarancja - min. 12m-cy; | 1 | PLN | 4 | Router | 1. Architektura - ARM 64Bit; 2. Procesor - min. 16 core, min. 2GHz AL73400 lub równoważny; 3. Porty - min. 13 portów gigabit; min.1 podłączony bezpośrednio do procesora – port mgmt; 12 przez switchchip; 4. Sloty SFP+ - min.4 sloty 10G SFP+ z osobną pełnodupleksową linię podłączoną do switchip; 5. Moduły światłowodowe (4sztuki) - SM LC, 10km, TX1310, DDM, 10Gbps; Zakres temperatur min. -40 do +85, Długość fali TX/RX: 1310nm; Budżet mocy/zasięg portu: 9dB/0.30km; Okablowanie portu: 50/125, 62.5/125, 100/140 µm; urządzeniami, które nie posiadają blokady na producenta wkładki (np. D-Link, TP-Link, Planet, MikroTik i inni); Moduł kompatybilny w 100% z Cisco, 3com, HP, Huawei, Signamax, TP-Link, Nortel, Alcatel, Extreme, Foundry i in. oraz posiadają certyfikaty Rohs, CE, FDA, FC, TUV, UL. min. 12m-cy; 6. Sloty PCI M.2 - min. 1 z obsługą dysków min. do 8TB; 7. Zasilania - min. 2 wbudowane w obudowę routera redundantne zasilacze 100 - 240 V AC 50/60 Hz; 8. Pobór mocy - max. 75W w obciążeniu; 9. Zakres temperatur pracy - -20 do 60 stopni Celciusa; 10. Chłodzenie - Aktywne; 11. Obudowa - Umożliwiająca montaż w szafie RACK o wysokości 1U (w zestawie uchwyty do montażu w szafie); 12. Pamięć RAM - 16GB DDR4; 13. Pamięć wbudowana - 128MB Flash; 14. Wymiany - max. 450(mm)x200(mm)x45(mm); 15. Szyfrowanie - na poziomie sprzętu; 16. Certyfikaty zgodności - CE, RoHS, EAC; 17. Monitoring - Temperatura CPU; Aktualna temperatura; Temperatura PCB; Wartość Zasilania; 18. Norma IEC 60529 - min. IP20; 19. Parametr - PtMP; 20.PPPoE tunnels - nielimitowany; 21. PPTP tunnels - nielimitowany; 22. L2TP tunnels - nielimitowany; 23. OVPN tunnels - nielimitowany; 24. EoIP tunnels - nielimitowany; 25. Ilość interface VLAN - nielimitowany; 26. Reguły kolejki - nielimitowany; 27. Aktywni użytkownicy HotSpot - nielimitowany; 28. Aktywne sesje menedżera użytkowników - nielimitowany; 29. Interface łączące (bonding) - Nielimitowana ilość; 30. Funkcja - Możliwość instalacji kontenera; 31. Minimalne wyniki dla switchchip. (Wszystkie testy są wykonywane przy użyciu specjalistycznego sprzętu testowego Xena Networks i przeprowadzane zgodnie z RFC2544; Maksymalna przepustowość jest określana przy ponad 30-sekundowych próbach z tolerancją utraty pakietów na poziomie 0,1% w przypadku pakietów o rozmiarze 64, 512 i 1400 bajtów; Wyniki testów pokazują maksymalną wydajność urządzenia.) Tryb mostu: - przy 25 regułach filtrowania: 2662,50 kpps / 32333.4Mbps (1518 byte);2682.2kbps/10986.3Mbps (512 byte); 2758.9kbps/1500.8Mbps (64 byte);Routing:-przy 25 pojedynczych regułach kolejkowania:2112.2kbps/39009.0Mbps (1518 byte); 6322.6kbps/25897.4Mbps (512 byte); 6300.9kbps/3427.7Mbps (64 byte);Routing przy 25 regułach IP:3212.3kbps/39009.0Mbps (1518 byte); 3927.9kbps/16088.7Mbps (512 byte); 3901.5kbps/2122.4Mbps (64 byte)Testy wydajności w tunelach IPSec:Pojedynczy tunel: AES-128-CBC+SHA1: 179.7kbps/2012.6Mbps (1400byte); 186.4kbps/763.5M (512 byte); 182.8kbps/93.6Mbps (64 byte);256 tuneli przy AES-128-CBC + SHA256; 32. Moduły światłowodowe (4 sztuki per urządzenie)- wymagania: SM LC, 10km, TX1310, DDM, 10Gbps; Zakres temperatur min. -40 do +85 Długość fali TX/RX :1310nm;Budżet mocy/zasięg portu: 9dB/0.30km;Okablowanie portu:50/125,62.5/125,100/140 µm;urządzeniami, które nie posiadają blokady na producenta wkładki (np. D-Link, TP-Link, Planet, MikroTik i inni); Moduł kompatybilny w 100% z Cisco, 3com, HP, Huawei, Signamax, TP-Link, Nortel, Alcatel, Extreme, Foundry i in. oraz posiadają certyfikaty Rohs, CE, FDA, FC, TUV, UL. min. 12m-cy; 33. Wartość MTBF - Min. 200000 godz. W warunkach pokojowych; 34. Gwarancja - min. 12m-cy; | 1 | PLN | 4 | Router | 1. Architektura - ARM 64Bit; 2. Procesor - min. 16 core, min. 2GHz AL73400 lub równoważny; 3. Porty - min. 13 portów gigabit; min.1 podłączony bezpośrednio do procesora – port mgmt; 12 przez switchchip; 4. Sloty SFP+ - min.4 sloty 10G SFP+ z osobną pełnodupleksową linię podłączoną do switchip; 5. Moduły światłowodowe (4sztuki) - SM LC, 10km, TX1310, DDM, 10Gbps; Zakres temperatur min. -40 do +85, Długość fali TX/RX: 1310nm; Budżet mocy/zasięg portu: 9dB/0.30km; Okablowanie portu: 50/125, 62.5/125, 100/140 µm; urządzeniami, które nie posiadają blokady na producenta wkładki (np. D-Link, TP-Link, Planet, MikroTik i inni); Moduł kompatybilny w 100% z Cisco, 3com, HP, Huawei, Signamax, TP-Link, Nortel, Alcatel, Extreme, Foundry i in. oraz posiadają certyfikaty Rohs, CE, FDA, FC, TUV, UL. min. 12m-cy; 6. Sloty PCI M.2 - min. 1 z obsługą dysków min. do 8TB; 7. Zasilania - min. 2 wbudowane w obudowę routera redundantne zasilacze 100 - 240 V AC 50/60 Hz; 8. Pobór mocy - max. 75W w obciążeniu; 9. Zakres temperatur pracy - -20 do 60 stopni Celciusa; 10. Chłodzenie - Aktywne; 11. Obudowa - Umożliwiająca montaż w szafie RACK o wysokości 1U (w zestawie uchwyty do montażu w szafie); 12. Pamięć RAM - 16GB DDR4; 13. Pamięć wbudowana - 128MB Flash; 14. Wymiany - max. 450(mm)x200(mm)x45(mm); 15. Szyfrowanie - na poziomie sprzętu; 16. Certyfikaty zgodności - CE, RoHS, EAC; 17. Monitoring - Temperatura CPU; Aktualna temperatura; Temperatura PCB; Wartość Zasilania; 18. Norma IEC 60529 - min. IP20; 19. Parametr - PtMP; 20.PPPoE tunnels - nielimitowany; 21. PPTP tunnels - nielimitowany; 22. L2TP tunnels - nielimitowany; 23. OVPN tunnels - nielimitowany; 24. EoIP tunnels - nielimitowany; 25. Ilość interface VLAN - nielimitowany; 26. Reguły kolejki - nielimitowany; 27. Aktywni użytkownicy HotSpot - nielimitowany; 28. Aktywne sesje menedżera użytkowników - nielimitowany; 29. Interface łączące (bonding) - Nielimitowana ilość; 30. Funkcja - Możliwość instalacji kontenera; 31. Minimalne wyniki dla switchchip. (Wszystkie testy są wykonywane przy użyciu specjalistycznego sprzętu testowego Xena Networks i przeprowadzane zgodnie z RFC2544; Maksymalna przepustowość jest określana przy ponad 30-sekundowych próbach z tolerancją utraty pakietów na poziomie 0,1% w przypadku pakietów o rozmiarze 64, 512 i 1400 bajtów; Wyniki testów pokazują maksymalną wydajność urządzenia.) Tryb mostu: - przy 25 regułach filtrowania: 2662,50 kpps / 32333.4Mbps (1518 byte);2682.2kbps/10986.3Mbps (512 byte); 2758.9kbps/1500.8Mbps (64 byte);Routing:-przy 25 pojedynczych regułach kolejkowania:2112.2kbps/39009.0Mbps (1518 byte); 6322.6kbps/25897.4Mbps (512 byte); 6300.9kbps/3427.7Mbps (64 byte);Routing przy 25 regułach IP:3212.3kbps/39009.0Mbps (1518 byte); 3927.9kbps/16088.7Mbps (512 byte); 3901.5kbps/2122.4Mbps (64 byte)Testy wydajności w tunelach IPSec:Pojedynczy tunel: AES-128-CBC+SHA1: 179.7kbps/2012.6Mbps (1400byte); 186.4kbps/763.5M (512 byte); 182.8kbps/93.6Mbps (64 byte);256 tuneli przy AES-128-CBC + SHA256; 32. Moduły światłowodowe (4 sztuki per urządzenie)- wymagania: SM LC, 10km, TX1310, DDM, 10Gbps; Zakres temperatur min. -40 do +85 Długość fali TX/RX :1310nm;Budżet mocy/zasięg portu: 9dB/0.30km;Okablowanie portu:50/125,62.5/125,100/140 µm;urządzeniami, które nie posiadają blokady na producenta wkładki (np. D-Link, TP-Link, Planet, MikroTik i inni); Moduł kompatybilny w 100% z Cisco, 3com, HP, Huawei, Signamax, TP-Link, Nortel, Alcatel, Extreme, Foundry i in. oraz posiadają certyfikaty Rohs, CE, FDA, FC, TUV, UL. min. 12m-cy; 33. Wartość MTBF - Min. 200000 godz. W warunkach pokojowych; 34. Gwarancja - min. 12m-cy; | 1 | PLN | 4 | Router | 1. Architektura - ARM 64Bit; 2. Procesor - min. 16 core, min. 2GHz AL73400 lub równoważny; 3. Porty - min. 13 portów gigabit; min.1 podłączony bezpośrednio do procesora – port mgmt; 12 przez switchchip; 4. Sloty SFP+ - min.4 sloty 10G SFP+ z osobną pełnodupleksową linię podłączoną do switchip; 5. Moduły światłowodowe (4sztuki) - SM LC, 10km, TX1310, DDM, 10Gbps; Zakres temperatur min. -40 do +85, Długość fali TX/RX: 1310nm; Budżet mocy/zasięg portu: 9dB/0.30km; Okablowanie portu: 50/125, 62.5/125, 100/140 µm; urządzeniami, które nie posiadają blokady na producenta wkładki (np. D-Link, TP-Link, Planet, MikroTik i inni); Moduł kompatybilny w 100% z Cisco, 3com, HP, Huawei, Signamax, TP-Link, Nortel, Alcatel, Extreme, Foundry i in. oraz posiadają certyfikaty Rohs, CE, FDA, FC, TUV, UL. min. 12m-cy; 6. Sloty PCI M.2 - min. 1 z obsługą dysków min. do 8TB; 7. Zasilania - min. 2 wbudowane w obudowę routera redundantne zasilacze 100 - 240 V AC 50/60 Hz; 8. Pobór mocy - max. 75W w obciążeniu; 9. Zakres temperatur pracy - -20 do 60 stopni Celciusa; 10. Chłodzenie - Aktywne; 11. Obudowa - Umożliwiająca montaż w szafie RACK o wysokości 1U (w zestawie uchwyty do montażu w szafie); 12. Pamięć RAM - 16GB DDR4; 13. Pamięć wbudowana - 128MB Flash; 14. Wymiany - max. 450(mm)x200(mm)x45(mm); 15. Szyfrowanie - na poziomie sprzętu; 16. Certyfikaty zgodności - CE, RoHS, EAC; 17. Monitoring - Temperatura CPU; Aktualna temperatura; Temperatura PCB; Wartość Zasilania; 18. Norma IEC 60529 - min. IP20; 19. Parametr - PtMP; 20.PPPoE tunnels - nielimitowany; 21. PPTP tunnels - nielimitowany; 22. L2TP tunnels - nielimitowany; 23. OVPN tunnels - nielimitowany; 24. EoIP tunnels - nielimitowany; 25. Ilość interface VLAN - nielimitowany; 26. Reguły kolejki - nielimitowany; 27. Aktywni użytkownicy HotSpot - nielimitowany; 28. Aktywne sesje menedżera użytkowników - nielimitowany; 29. Interface łączące (bonding) - Nielimitowana ilość; 30. Funkcja - Możliwość instalacji kontenera; 31. Minimalne wyniki dla switchchip. (Wszystkie testy są wykonywane przy użyciu specjalistycznego sprzętu testowego Xena Networks i przeprowadzane zgodnie z RFC2544; Maksymalna przepustowość jest określana przy ponad 30-sekundowych próbach z tolerancją utraty pakietów na poziomie 0,1% w przypadku pakietów o rozmiarze 64, 512 i 1400 bajtów; Wyniki testów pokazują maksymalną wydajność urządzenia.) Tryb mostu: - przy 25 regułach filtrowania: 2662,50 kpps / 32333.4Mbps (1518 byte);2682.2kbps/10986.3Mbps (512 byte); 2758.9kbps/1500.8Mbps (64 byte);Routing:-przy 25 pojedynczych regułach kolejkowania:2112.2kbps/39009.0Mbps (1518 byte); 6322.6kbps/25897.4Mbps (512 byte); 6300.9kbps/3427.7Mbps (64 byte);Routing przy 25 regułach IP:3212.3kbps/39009.0Mbps (1518 byte); 3927.9kbps/16088.7Mbps (512 byte); 3901.5kbps/2122.4Mbps (64 byte)Testy wydajności w tunelach IPSec:Pojedynczy tunel: AES-128-CBC+SHA1: 179.7kbps/2012.6Mbps (1400byte); 186.4kbps/763.5M (512 byte); 182.8kbps/93.6Mbps (64 byte);256 tuneli przy AES-128-CBC + SHA256; 32. Moduły światłowodowe (4 sztuki per urządzenie)- wymagania: SM LC, 10km, TX1310, DDM, 10Gbps; Zakres temperatur min. -40 do +85 Długość fali TX/RX :1310nm;Budżet mocy/zasięg portu: 9dB/0.30km;Okablowanie portu:50/125,62.5/125,100/140 µm;urządzeniami, które nie posiadają blokady na producenta wkładki (np. D-Link, TP-Link, Planet, MikroTik i inni); Moduł kompatybilny w 100% z Cisco, 3com, HP, Huawei, Signamax, TP-Link, Nortel, Alcatel, Extreme, Foundry i in. oraz posiadają certyfikaty Rohs, CE, FDA, FC, TUV, UL. min. 12m-cy; 33. Wartość MTBF - Min. 200000 godz. W warunkach pokojowych; 34. Gwarancja - min. 12m-cy; | 1 | PLN | 4 | Router | 1. Architektura - ARM 64Bit; 2. Procesor - min. 16 core, min. 2GHz AL73400 lub równoważny; 3. Porty - min. 13 portów gigabit; min.1 podłączony bezpośrednio do procesora – port mgmt; 12 przez switchchip; 4. Sloty SFP+ - min.4 sloty 10G SFP+ z osobną pełnodupleksową linię podłączoną do switchip; 5. Moduły światłowodowe (4sztuki) - SM LC, 10km, TX1310, DDM, 10Gbps; Zakres temperatur min. -40 do +85, Długość fali TX/RX: 1310nm; Budżet mocy/zasięg portu: 9dB/0.30km; Okablowanie portu: 50/125, 62.5/125, 100/140 µm; urządzeniami, które nie posiadają blokady na producenta wkładki (np. D-Link, TP-Link, Planet, MikroTik i inni); Moduł kompatybilny w 100% z Cisco, 3com, HP, Huawei, Signamax, TP-Link, Nortel, Alcatel, Extreme, Foundry i in. oraz posiadają certyfikaty Rohs, CE, FDA, FC, TUV, UL. min. 12m-cy; 6. Sloty PCI M.2 - min. 1 z obsługą dysków min. do 8TB; 7. Zasilania - min. 2 wbudowane w obudowę routera redundantne zasilacze 100 - 240 V AC 50/60 Hz; 8. Pobór mocy - max. 75W w obciążeniu; 9. Zakres temperatur pracy - -20 do 60 stopni Celciusa; 10. Chłodzenie - Aktywne; 11. Obudowa - Umożliwiająca montaż w szafie RACK o wysokości 1U (w zestawie uchwyty do montażu w szafie); 12. Pamięć RAM - 16GB DDR4; 13. Pamięć wbudowana - 128MB Flash; 14. Wymiany - max. 450(mm)x200(mm)x45(mm); 15. Szyfrowanie - na poziomie sprzętu; 16. Certyfikaty zgodności - CE, RoHS, EAC; 17. Monitoring - Temperatura CPU; Aktualna temperatura; Temperatura PCB; Wartość Zasilania; 18. Norma IEC 60529 - min. IP20; 19. Parametr - PtMP; 20.PPPoE tunnels - nielimitowany; 21. PPTP tunnels - nielimitowany; 22. L2TP tunnels - nielimitowany; 23. OVPN tunnels - nielimitowany; 24. EoIP tunnels - nielimitowany; 25. Ilość interface VLAN - nielimitowany; 26. Reguły kolejki - nielimitowany; 27. Aktywni użytkownicy HotSpot - nielimitowany; 28. Aktywne sesje menedżera użytkowników - nielimitowany; 29. Interface łączące (bonding) - Nielimitowana ilość; 30. Funkcja - Możliwość instalacji kontenera; 31. Minimalne wyniki dla switchchip. (Wszystkie testy są wykonywane przy użyciu specjalistycznego sprzętu testowego Xena Networks i przeprowadzane zgodnie z RFC2544; Maksymalna przepustowość jest określana przy ponad 30-sekundowych próbach z tolerancją utraty pakietów na poziomie 0,1% w przypadku pakietów o rozmiarze 64, 512 i 1400 bajtów; Wyniki testów pokazują maksymalną wydajność urządzenia.) Tryb mostu: - przy 25 regułach filtrowania: 2662,50 kpps / 32333.4Mbps (1518 byte);2682.2kbps/10986.3Mbps (512 byte); 2758.9kbps/1500.8Mbps (64 byte);Routing:-przy 25 pojedynczych regułach kolejkowania:2112.2kbps/39009.0Mbps (1518 byte); 6322.6kbps/25897.4Mbps (512 byte); 6300.9kbps/3427.7Mbps (64 byte);Routing przy 25 regułach IP:3212.3kbps/39009.0Mbps (1518 byte); 3927.9kbps/16088.7Mbps (512 byte); 3901.5kbps/2122.4Mbps (64 byte)Testy wydajności w tunelach IPSec:Pojedynczy tunel: AES-128-CBC+SHA1: 179.7kbps/2012.6Mbps (1400byte); 186.4kbps/763.5M (512 byte); 182.8kbps/93.6Mbps (64 byte);256 tuneli przy AES-128-CBC + SHA256; 32. Moduły światłowodowe (4 sztuki per urządzenie)- wymagania: SM LC, 10km, TX1310, DDM, 10Gbps; Zakres temperatur min. -40 do +85 Długość fali TX/RX :1310nm;Budżet mocy/zasięg portu: 9dB/0.30km;Okablowanie portu:50/125,62.5/125,100/140 µm;urządzeniami, które nie posiadają blokady na producenta wkładki (np. D-Link, TP-Link, Planet, MikroTik i inni); Moduł kompatybilny w 100% z Cisco, 3com, HP, Huawei, Signamax, TP-Link, Nortel, Alcatel, Extreme, Foundry i in. oraz posiadają certyfikaty Rohs, CE, FDA, FC, TUV, UL. min. 12m-cy; 33. Wartość MTBF - Min. 200000 godz. W warunkach pokojowych; 34. Gwarancja - min. 12m-cy; | 1 | PLN | 4 | Router | 1. Architektura - ARM 64Bit; 2. Procesor - min. 16 core, min. 2GHz AL73400 lub równoważny; 3. Porty - min. 13 portów gigabit; min.1 podłączony bezpośrednio do procesora – port mgmt; 12 przez switchchip; 4. Sloty SFP+ - min.4 sloty 10G SFP+ z osobną pełnodupleksową linię podłączoną do switchip; 5. Moduły światłowodowe (4sztuki) - SM LC, 10km, TX1310, DDM, 10Gbps; Zakres temperatur min. -40 do +85, Długość fali TX/RX: 1310nm; Budżet mocy/zasięg portu: 9dB/0.30km; Okablowanie portu: 50/125, 62.5/125, 100/140 µm; urządzeniami, które nie posiadają blokady na producenta wkładki (np. D-Link, TP-Link, Planet, MikroTik i inni); Moduł kompatybilny w 100% z Cisco, 3com, HP, Huawei, Signamax, TP-Link, Nortel, Alcatel, Extreme, Foundry i in. oraz posiadają certyfikaty Rohs, CE, FDA, FC, TUV, UL. min. 12m-cy; 6. Sloty PCI M.2 - min. 1 z obsługą dysków min. do 8TB; 7. Zasilania - min. 2 wbudowane w obudowę routera redundantne zasilacze 100 - 240 V AC 50/60 Hz; 8. Pobór mocy - max. 75W w obciążeniu; 9. Zakres temperatur pracy - -20 do 60 stopni Celciusa; 10. Chłodzenie - Aktywne; 11. Obudowa - Umożliwiająca montaż w szafie RACK o wysokości 1U (w zestawie uchwyty do montażu w szafie); 12. Pamięć RAM - 16GB DDR4; 13. Pamięć wbudowana - 128MB Flash; 14. Wymiany - max. 450(mm)x200(mm)x45(mm); 15. Szyfrowanie - na poziomie sprzętu; 16. Certyfikaty zgodności - CE, RoHS, EAC; 17. Monitoring - Temperatura CPU; Aktualna temperatura; Temperatura PCB; Wartość Zasilania; 18. Norma IEC 60529 - min. IP20; 19. Parametr - PtMP; 20.PPPoE tunnels - nielimitowany; 21. PPTP tunnels - nielimitowany; 22. L2TP tunnels - nielimitowany; 23. OVPN tunnels - nielimitowany; 24. EoIP tunnels - nielimitowany; 25. Ilość interface VLAN - nielimitowany; 26. Reguły kolejki - nielimitowany; 27. Aktywni użytkownicy HotSpot - nielimitowany; 28. Aktywne sesje menedżera użytkowników - nielimitowany; 29. Interface łączące (bonding) - Nielimitowana ilość; 30. Funkcja - Możliwość instalacji kontenera; 31. Minimalne wyniki dla switchchip. (Wszystkie testy są wykonywane przy użyciu specjalistycznego sprzętu testowego Xena Networks i przeprowadzane zgodnie z RFC2544; Maksymalna przepustowość jest określana przy ponad 30-sekundowych próbach z tolerancją utraty pakietów na poziomie 0,1% w przypadku pakietów o rozmiarze 64, 512 i 1400 bajtów; Wyniki testów pokazują maksymalną wydajność urządzenia.) Tryb mostu: - przy 25 regułach filtrowania: 2662,50 kpps / 32333.4Mbps (1518 byte);2682.2kbps/10986.3Mbps (512 byte); 2758.9kbps/1500.8Mbps (64 byte);Routing:-przy 25 pojedynczych regułach kolejkowania:2112.2kbps/39009.0Mbps (1518 byte); 6322.6kbps/25897.4Mbps (512 byte); 6300.9kbps/3427.7Mbps (64 byte);Routing przy 25 regułach IP:3212.3kbps/39009.0Mbps (1518 byte); 3927.9kbps/16088.7Mbps (512 byte); 3901.5kbps/2122.4Mbps (64 byte)Testy wydajności w tunelach IPSec:Pojedynczy tunel: AES-128-CBC+SHA1: 179.7kbps/2012.6Mbps (1400byte); 186.4kbps/763.5M (512 byte); 182.8kbps/93.6Mbps (64 byte);256 tuneli przy AES-128-CBC + SHA256; 32. Moduły światłowodowe (4 sztuki per urządzenie)- wymagania: SM LC, 10km, TX1310, DDM, 10Gbps; Zakres temperatur min. -40 do +85 Długość fali TX/RX :1310nm;Budżet mocy/zasięg portu: 9dB/0.30km;Okablowanie portu:50/125,62.5/125,100/140 µm;urządzeniami, które nie posiadają blokady na producenta wkładki (np. D-Link, TP-Link, Planet, MikroTik i inni); Moduł kompatybilny w 100% z Cisco, 3com, HP, Huawei, Signamax, TP-Link, Nortel, Alcatel, Extreme, Foundry i in. oraz posiadają certyfikaty Rohs, CE, FDA, FC, TUV, UL. min. 12m-cy; 33. Wartość MTBF - Min. 200000 godz. W warunkach pokojowych; 34. Gwarancja - min. 12m-cy; | 1 | PLN | 4 | Router | 1. Architektura - ARM 64Bit; 2. Procesor - min. 16 core, min. 2GHz AL73400 lub równoważny; 3. Porty - min. 13 portów gigabit; min.1 podłączony bezpośrednio do procesora – port mgmt; 12 przez switchchip; 4. Sloty SFP+ - min.4 sloty 10G SFP+ z osobną pełnodupleksową linię podłączoną do switchip; 5. Moduły światłowodowe (4sztuki) - SM LC, 10km, TX1310, DDM, 10Gbps; Zakres temperatur min. -40 do +85, Długość fali TX/RX: 1310nm; Budżet mocy/zasięg portu: 9dB/0.30km; Okablowanie portu: 50/125, 62.5/125, 100/140 µm; urządzeniami, które nie posiadają blokady na producenta wkładki (np. D-Link, TP-Link, Planet, MikroTik i inni); Moduł kompatybilny w 100% z Cisco, 3com, HP, Huawei, Signamax, TP-Link, Nortel, Alcatel, Extreme, Foundry i in. oraz posiadają certyfikaty Rohs, CE, FDA, FC, TUV, UL. min. 12m-cy; 6. Sloty PCI M.2 - min. 1 z obsługą dysków min. do 8TB; 7. Zasilania - min. 2 wbudowane w obudowę routera redundantne zasilacze 100 - 240 V AC 50/60 Hz; 8. Pobór mocy - max. 75W w obciążeniu; 9. Zakres temperatur pracy - -20 do 60 stopni Celciusa; 10. Chłodzenie - Aktywne; 11. Obudowa - Umożliwiająca montaż w szafie RACK o wysokości 1U (w zestawie uchwyty do montażu w szafie); 12. Pamięć RAM - 16GB DDR4; 13. Pamięć wbudowana - 128MB Flash; 14. Wymiany - max. 450(mm)x200(mm)x45(mm); 15. Szyfrowanie - na poziomie sprzętu; 16. Certyfikaty zgodności - CE, RoHS, EAC; 17. Monitoring - Temperatura CPU; Aktualna temperatura; Temperatura PCB; Wartość Zasilania; 18. Norma IEC 60529 - min. IP20; 19. Parametr - PtMP; 20.PPPoE tunnels - nielimitowany; 21. PPTP tunnels - nielimitowany; 22. L2TP tunnels - nielimitowany; 23. OVPN tunnels - nielimitowany; 24. EoIP tunnels - nielimitowany; 25. Ilość interface VLAN - nielimitowany; 26. Reguły kolejki - nielimitowany; 27. Aktywni użytkownicy HotSpot - nielimitowany; 28. Aktywne sesje menedżera użytkowników - nielimitowany; 29. Interface łączące (bonding) - Nielimitowana ilość; 30. Funkcja - Możliwość instalacji kontenera; 31. Minimalne wyniki dla switchchip. (Wszystkie testy są wykonywane przy użyciu specjalistycznego sprzętu testowego Xena Networks i przeprowadzane zgodnie z RFC2544; Maksymalna przepustowość jest określana przy ponad 30-sekundowych próbach z tolerancją utraty pakietów na poziomie 0,1% w przypadku pakietów o rozmiarze 64, 512 i 1400 bajtów; Wyniki testów pokazują maksymalną wydajność urządzenia.) Tryb mostu: - przy 25 regułach filtrowania: 2662,50 kpps / 32333.4Mbps (1518 byte);2682.2kbps/10986.3Mbps (512 byte); 2758.9kbps/1500.8Mbps (64 byte);Routing:-przy 25 pojedynczych regułach kolejkowania:2112.2kbps/39009.0Mbps (1518 byte); 6322.6kbps/25897.4Mbps (512 byte); 6300.9kbps/3427.7Mbps (64 byte);Routing przy 25 regułach IP:3212.3kbps/39009.0Mbps (1518 byte); 3927.9kbps/16088.7Mbps (512 byte); 3901.5kbps/2122.4Mbps (64 byte)Testy wydajności w tunelach IPSec:Pojedynczy tunel: AES-128-CBC+SHA1: 179.7kbps/2012.6Mbps (1400byte); 186.4kbps/763.5M (512 byte); 182.8kbps/93.6Mbps (64 byte);256 tuneli przy AES-128-CBC + SHA256; 32. Moduły światłowodowe (4 sztuki per urządzenie)- wymagania: SM LC, 10km, TX1310, DDM, 10Gbps; Zakres temperatur min. -40 do +85 Długość fali TX/RX :1310nm;Budżet mocy/zasięg portu: 9dB/0.30km;Okablowanie portu:50/125,62.5/125,100/140 µm;urządzeniami, które nie posiadają blokady na producenta wkładki (np. D-Link, TP-Link, Planet, MikroTik i inni); Moduł kompatybilny w 100% z Cisco, 3com, HP, Huawei, Signamax, TP-Link, Nortel, Alcatel, Extreme, Foundry i in. oraz posiadają certyfikaty Rohs, CE, FDA, FC, TUV, UL. min. 12m-cy; 33. Wartość MTBF - Min. 200000 godz. W warunkach pokojowych; 34. Gwarancja - min. 12m-cy; | 1 | PLN | 4 | Router | 1. Architektura - ARM 64Bit; 2. Procesor - min. 16 core, min. 2GHz AL73400 lub równoważny; 3. Porty - min. 13 portów gigabit; min.1 podłączony bezpośrednio do procesora – port mgmt; 12 przez switchchip; 4. Sloty SFP+ - min.4 sloty 10G SFP+ z osobną pełnodupleksową linię podłączoną do switchip; 5. Moduły światłowodowe (4sztuki) - SM LC, 10km, TX1310, DDM, 10Gbps; Zakres temperatur min. -40 do +85, Długość fali TX/RX: 1310nm; Budżet mocy/zasięg portu: 9dB/0.30km; Okablowanie portu: 50/125, 62.5/125, 100/140 µm; urządzeniami, które nie posiadają blokady na producenta wkładki (np. D-Link, TP-Link, Planet, MikroTik i inni); Moduł kompatybilny w 100% z Cisco, 3com, HP, Huawei, Signamax, TP-Link, Nortel, Alcatel, Extreme, Foundry i in. oraz posiadają certyfikaty Rohs, CE, FDA, FC, TUV, UL. min. 12m-cy; 6. Sloty PCI M.2 - min. 1 z obsługą dysków min. do 8TB; 7. Zasilania - min. 2 wbudowane w obudowę routera redundantne zasilacze 100 - 240 V AC 50/60 Hz; 8. Pobór mocy - max. 75W w obciążeniu; 9. Zakres temperatur pracy - -20 do 60 stopni Celciusa; 10. Chłodzenie - Aktywne; 11. Obudowa - Umożliwiająca montaż w szafie RACK o wysokości 1U (w zestawie uchwyty do montażu w szafie); 12. Pamięć RAM - 16GB DDR4; 13. Pamięć wbudowana - 128MB Flash; 14. Wymiany - max. 450(mm)x200(mm)x45(mm); 15. Szyfrowanie - na poziomie sprzętu; 16. Certyfikaty zgodności - CE, RoHS, EAC; 17. Monitoring - Temperatura CPU; Aktualna temperatura; Temperatura PCB; Wartość Zasilania; 18. Norma IEC 60529 - min. IP20; 19. Parametr - PtMP; 20.PPPoE tunnels - nielimitowany; 21. PPTP tunnels - nielimitowany; 22. L2TP tunnels - nielimitowany; 23. OVPN tunnels - nielimitowany; 24. EoIP tunnels - nielimitowany; 25. Ilość interface VLAN - nielimitowany; 26. Reguły kolejki - nielimitowany; 27. Aktywni użytkownicy HotSpot - nielimitowany; 28. Aktywne sesje menedżera użytkowników - nielimitowany; 29. Interface łączące (bonding) - Nielimitowana ilość; 30. Funkcja - Możliwość instalacji kontenera; 31. Minimalne wyniki dla switchchip. (Wszystkie testy są wykonywane przy użyciu specjalistycznego sprzętu testowego Xena Networks i przeprowadzane zgodnie z RFC2544; Maksymalna przepustowość jest określana przy ponad 30-sekundowych próbach z tolerancją utraty pakietów na poziomie 0,1% w przypadku pakietów o rozmiarze 64, 512 i 1400 bajtów; Wyniki testów pokazują maksymalną wydajność urządzenia.) Tryb mostu: - przy 25 regułach filtrowania: 2662,50 kpps / 32333.4Mbps (1518 byte);2682.2kbps/10986.3Mbps (512 byte); 2758.9kbps/1500.8Mbps (64 byte);Routing:-przy 25 pojedynczych regułach kolejkowania:2112.2kbps/39009.0Mbps (1518 byte); 6322.6kbps/25897.4Mbps (512 byte); 6300.9kbps/3427.7Mbps (64 byte);Routing przy 25 regułach IP:3212.3kbps/39009.0Mbps (1518 byte); 3927.9kbps/16088.7Mbps (512 byte); 3901.5kbps/2122.4Mbps (64 byte)Testy wydajności w tunelach IPSec:Pojedynczy tunel: AES-128-CBC+SHA1: 179.7kbps/2012.6Mbps (1400byte); 186.4kbps/763.5M (512 byte); 182.8kbps/93.6Mbps (64 byte);256 tuneli przy AES-128-CBC + SHA256; 32. Moduły światłowodowe (4 sztuki per urządzenie)- wymagania: SM LC, 10km, TX1310, DDM, 10Gbps; Zakres temperatur min. -40 do +85 Długość fali TX/RX :1310nm;Budżet mocy/zasięg portu: 9dB/0.30km;Okablowanie portu:50/125,62.5/125,100/140 µm;urządzeniami, które nie posiadają blokady na producenta wkładki (np. D-Link, TP-Link, Planet, MikroTik i inni); Moduł kompatybilny w 100% z Cisco, 3com, HP, Huawei, Signamax, TP-Link, Nortel, Alcatel, Extreme, Foundry i in. oraz posiadają certyfikaty Rohs, CE, FDA, FC, TUV, UL. min. 12m-cy; 33. Wartość MTBF - Min. 200000 godz. W warunkach pokojowych; 34. Gwarancja - min. 12m-cy; | 1 | PLN | 4 | Router | 1. Architektura - ARM 64Bit; 2. Procesor - min. 16 core, min. 2GHz AL73400 lub równoważny; 3. Porty - min. 13 portów gigabit; min.1 podłączony bezpośrednio do procesora – port mgmt; 12 przez switchchip; 4. Sloty SFP+ - min.4 sloty 10G SFP+ z osobną pełnodupleksową linię podłączoną do switchip; 5. Moduły światłowodowe (4sztuki) - SM LC, 10km, TX1310, DDM, 10Gbps; Zakres temperatur min. -40 do +85, Długość fali TX/RX: 1310nm; Budżet mocy/zasięg portu: 9dB/0.30km; Okablowanie portu: 50/125, 62.5/125, 100/140 µm; urządzeniami, które nie posiadają blokady na producenta wkładki (np. D-Link, TP-Link, Planet, MikroTik i inni); Moduł kompatybilny w 100% z Cisco, 3com, HP, Huawei, Signamax, TP-Link, Nortel, Alcatel, Extreme, Foundry i in. oraz posiadają certyfikaty Rohs, CE, FDA, FC, TUV, UL. min. 12m-cy; 6. Sloty PCI M.2 - min. 1 z obsługą dysków min. do 8TB; 7. Zasilania - min. 2 wbudowane w obudowę routera redundantne zasilacze 100 - 240 V AC 50/60 Hz; 8. Pobór mocy - max. 75W w obciążeniu; 9. Zakres temperatur pracy - -20 do 60 stopni Celciusa; 10. Chłodzenie - Aktywne; 11. Obudowa - Umożliwiająca montaż w szafie RACK o wysokości 1U (w zestawie uchwyty do montażu w szafie); 12. Pamięć RAM - 16GB DDR4; 13. Pamięć wbudowana - 128MB Flash; 14. Wymiany - max. 450(mm)x200(mm)x45(mm); 15. Szyfrowanie - na poziomie sprzętu; 16. Certyfikaty zgodności - CE, RoHS, EAC; 17. Monitoring - Temperatura CPU; Aktualna temperatura; Temperatura PCB; Wartość Zasilania; 18. Norma IEC 60529 - min. IP20; 19. Parametr - PtMP; 20.PPPoE tunnels - nielimitowany; 21. PPTP tunnels - nielimitowany; 22. L2TP tunnels - nielimitowany; 23. OVPN tunnels - nielimitowany; 24. EoIP tunnels - nielimitowany; 25. Ilość interface VLAN - nielimitowany; 26. Reguły kolejki - nielimitowany; 27. Aktywni użytkownicy HotSpot - nielimitowany; 28. Aktywne sesje menedżera użytkowników - nielimitowany; 29. Interface łączące (bonding) - Nielimitowana ilość; 30. Funkcja - Możliwość instalacji kontenera; 31. Minimalne wyniki dla switchchip. (Wszystkie testy są wykonywane przy użyciu specjalistycznego sprzętu testowego Xena Networks i przeprowadzane zgodnie z RFC2544; Maksymalna przepustowość jest określana przy ponad 30-sekundowych próbach z tolerancją utraty pakietów na poziomie 0,1% w przypadku pakietów o rozmiarze 64, 512 i 1400 bajtów; Wyniki testów pokazują maksymalną wydajność urządzenia.) Tryb mostu: - przy 25 regułach filtrowania: 2662,50 kpps / 32333.4Mbps (1518 byte);2682.2kbps/10986.3Mbps (512 byte); 2758.9kbps/1500.8Mbps (64 byte);Routing:-przy 25 pojedynczych regułach kolejkowania:2112.2kbps/39009.0Mbps (1518 byte); 6322.6kbps/25897.4Mbps (512 byte); 6300.9kbps/3427.7Mbps (64 byte);Routing przy 25 regułach IP:3212.3kbps/39009.0Mbps (1518 byte); 3927.9kbps/16088.7Mbps (512 byte); 3901.5kbps/2122.4Mbps (64 byte)Testy wydajności w tunelach IPSec:Pojedynczy tunel: AES-128-CBC+SHA1: 179.7kbps/2012.6Mbps (1400byte); 186.4kbps/763.5M (512 byte); 182.8kbps/93.6Mbps (64 byte);256 tuneli przy AES-128-CBC + SHA256; 32. Moduły światłowodowe (4 sztuki per urządzenie)- wymagania: SM LC, 10km, TX1310, DDM, 10Gbps; Zakres temperatur min. -40 do +85 Długość fali TX/RX :1310nm;Budżet mocy/zasięg portu: 9dB/0.30km;Okablowanie portu:50/125,62.5/125,100/140 µm;urządzeniami, które nie posiadają blokady na producenta wkładki (np. D-Link, TP-Link, Planet, MikroTik i inni); Moduł kompatybilny w 100% z Cisco, 3com, HP, Huawei, Signamax, TP-Link, Nortel, Alcatel, Extreme, Foundry i in. oraz posiadają certyfikaty Rohs, CE, FDA, FC, TUV, UL. min. 12m-cy; 33. Wartość MTBF - Min. 200000 godz. W warunkach pokojowych; 34. Gwarancja - min. 12m-cy; | 1 | PLN | 4 | Router | 1. Architektura - ARM 64Bit; 2. Procesor - min. 16 core, min. 2GHz AL73400 lub równoważny; 3. Porty - min. 13 portów gigabit; min.1 podłączony bezpośrednio do procesora – port mgmt; 12 przez switchchip; 4. Sloty SFP+ - min.4 sloty 10G SFP+ z osobną pełnodupleksową linię podłączoną do switchip; 5. Moduły światłowodowe (4sztuki) - SM LC, 10km, TX1310, DDM, 10Gbps; Zakres temperatur min. -40 do +85, Długość fali TX/RX: 1310nm; Budżet mocy/zasięg portu: 9dB/0.30km; Okablowanie portu: 50/125, 62.5/125, 100/140 µm; urządzeniami, które nie posiadają blokady na producenta wkładki (np. D-Link, TP-Link, Planet, MikroTik i inni); Moduł kompatybilny w 100% z Cisco, 3com, HP, Huawei, Signamax, TP-Link, Nortel, Alcatel, Extreme, Foundry i in. oraz posiadają certyfikaty Rohs, CE, FDA, FC, TUV, UL. min. 12m-cy; 6. Sloty PCI M.2 - min. 1 z obsługą dysków min. do 8TB; 7. Zasilania - min. 2 wbudowane w obudowę routera redundantne zasilacze 100 - 240 V AC 50/60 Hz; 8. Pobór mocy - max. 75W w obciążeniu; 9. Zakres temperatur pracy - -20 do 60 stopni Celciusa; 10. Chłodzenie - Aktywne; 11. Obudowa - Umożliwiająca montaż w szafie RACK o wysokości 1U (w zestawie uchwyty do montażu w szafie); 12. Pamięć RAM - 16GB DDR4; 13. Pamięć wbudowana - 128MB Flash; 14. Wymiany - max. 450(mm)x200(mm)x45(mm); 15. Szyfrowanie - na poziomie sprzętu; 16. Certyfikaty zgodności - CE, RoHS, EAC; 17. Monitoring - Temperatura CPU; Aktualna temperatura; Temperatura PCB; Wartość Zasilania; 18. Norma IEC 60529 - min. IP20; 19. Parametr - PtMP; 20.PPPoE tunnels - nielimitowany; 21. PPTP tunnels - nielimitowany; 22. L2TP tunnels - nielimitowany; 23. OVPN tunnels - nielimitowany; 24. EoIP tunnels - nielimitowany; 25. Ilość interface VLAN - nielimitowany; 26. Reguły kolejki - nielimitowany; 27. Aktywni użytkownicy HotSpot - nielimitowany; 28. Aktywne sesje menedżera użytkowników - nielimitowany; 29. Interface łączące (bonding) - Nielimitowana ilość; 30. Funkcja - Możliwość instalacji kontenera; 31. Minimalne wyniki dla switchchip. (Wszystkie testy są wykonywane przy użyciu specjalistycznego sprzętu testowego Xena Networks i przeprowadzane zgodnie z RFC2544; Maksymalna przepustowość jest określana przy ponad 30-sekundowych próbach z tolerancją utraty pakietów na poziomie 0,1% w przypadku pakietów o rozmiarze 64, 512 i 1400 bajtów; Wyniki testów pokazują maksymalną wydajność urządzenia.) Tryb mostu: - przy 25 regułach filtrowania: 2662,50 kpps / 32333.4Mbps (1518 byte);2682.2kbps/10986.3Mbps (512 byte); 2758.9kbps/1500.8Mbps (64 byte);Routing:-przy 25 pojedynczych regułach kolejkowania:2112.2kbps/39009.0Mbps (1518 byte); 6322.6kbps/25897.4Mbps (512 byte); 6300.9kbps/3427.7Mbps (64 byte);Routing przy 25 regułach IP:3212.3kbps/39009.0Mbps (1518 byte); 3927.9kbps/16088.7Mbps (512 byte); 3901.5kbps/2122.4Mbps (64 byte)Testy wydajności w tunelach IPSec:Pojedynczy tunel: AES-128-CBC+SHA1: 179.7kbps/2012.6Mbps (1400byte); 186.4kbps/763.5M (512 byte); 182.8kbps/93.6Mbps (64 byte);256 tuneli przy AES-128-CBC + SHA256; 32. Moduły światłowodowe (4 sztuki per urządzenie)- wymagania: SM LC, 10km, TX1310, DDM, 10Gbps; Zakres temperatur min. -40 do +85 Długość fali TX/RX :1310nm;Budżet mocy/zasięg portu: 9dB/0.30km;Okablowanie portu:50/125,62.5/125,100/140 µm;urządzeniami, które nie posiadają blokady na producenta wkładki (np. D-Link, TP-Link, Planet, MikroTik i inni); Moduł kompatybilny w 100% z Cisco, 3com, HP, Huawei, Signamax, TP-Link, Nortel, Alcatel, Extreme, Foundry i in. oraz posiadają certyfikaty Rohs, CE, FDA, FC, TUV, UL. min. 12m-cy; 33. Wartość MTBF - Min. 200000 godz. W warunkach pokojowych; 34. Gwarancja - min. 12m-cy; | 1 | PLN | 4 | Router | 1. Architektura - ARM 64Bit; 2. Procesor - min. 16 core, min. 2GHz AL73400 lub równoważny; 3. Porty - min. 13 portów gigabit; min.1 podłączony bezpośrednio do procesora – port mgmt; 12 przez switchchip; 4. Sloty SFP+ - min.4 sloty 10G SFP+ z osobną pełnodupleksową linię podłączoną do switchip; 5. Moduły światłowodowe (4sztuki) - SM LC, 10km, TX1310, DDM, 10Gbps; Zakres temperatur min. -40 do +85, Długość fali TX/RX: 1310nm; Budżet mocy/zasięg portu: 9dB/0.30km; Okablowanie portu: 50/125, 62.5/125, 100/140 µm; urządzeniami, które nie posiadają blokady na producenta wkładki (np. D-Link, TP-Link, Planet, MikroTik i inni); Moduł kompatybilny w 100% z Cisco, 3com, HP, Huawei, Signamax, TP-Link, Nortel, Alcatel, Extreme, Foundry i in. oraz posiadają certyfikaty Rohs, CE, FDA, FC, TUV, UL. min. 12m-cy; 6. Sloty PCI M.2 - min. 1 z obsługą dysków min. do 8TB; 7. Zasilania - min. 2 wbudowane w obudowę routera redundantne zasilacze 100 - 240 V AC 50/60 Hz; 8. Pobór mocy - max. 75W w obciążeniu; 9. Zakres temperatur pracy - -20 do 60 stopni Celciusa; 10. Chłodzenie - Aktywne; 11. Obudowa - Umożliwiająca montaż w szafie RACK o wysokości 1U (w zestawie uchwyty do montażu w szafie); 12. Pamięć RAM - 16GB DDR4; 13. Pamięć wbudowana - 128MB Flash; 14. Wymiany - max. 450(mm)x200(mm)x45(mm); 15. Szyfrowanie - na poziomie sprzętu; 16. Certyfikaty zgodności - CE, RoHS, EAC; 17. Monitoring - Temperatura CPU; Aktualna temperatura; Temperatura PCB; Wartość Zasilania; 18. Norma IEC 60529 - min. IP20; 19. Parametr - PtMP; 20.PPPoE tunnels - nielimitowany; 21. PPTP tunnels - nielimitowany; 22. L2TP tunnels - nielimitowany; 23. OVPN tunnels - nielimitowany; 24. EoIP tunnels - nielimitowany; 25. Ilość interface VLAN - nielimitowany; 26. Reguły kolejki - nielimitowany; 27. Aktywni użytkownicy HotSpot - nielimitowany; 28. Aktywne sesje menedżera użytkowników - nielimitowany; 29. Interface łączące (bonding) - Nielimitowana ilość; 30. Funkcja - Możliwość instalacji kontenera; 31. Minimalne wyniki dla switchchip. (Wszystkie testy są wykonywane przy użyciu specjalistycznego sprzętu testowego Xena Networks i przeprowadzane zgodnie z RFC2544; Maksymalna przepustowość jest określana przy ponad 30-sekundowych próbach z tolerancją utraty pakietów na poziomie 0,1% w przypadku pakietów o rozmiarze 64, 512 i 1400 bajtów; Wyniki testów pokazują maksymalną wydajność urządzenia.) Tryb mostu: - przy 25 regułach filtrowania: 2662,50 kpps / 32333.4Mbps (1518 byte);2682.2kbps/10986.3Mbps (512 byte); 2758.9kbps/1500.8Mbps (64 byte);Routing:-przy 25 pojedynczych regułach kolejkowania:2112.2kbps/39009.0Mbps (1518 byte); 6322.6kbps/25897.4Mbps (512 byte); 6300.9kbps/3427.7Mbps (64 byte);Routing przy 25 regułach IP:3212.3kbps/39009.0Mbps (1518 byte); 3927.9kbps/16088.7Mbps (512 byte); 3901.5kbps/2122.4Mbps (64 byte)Testy wydajności w tunelach IPSec:Pojedynczy tunel: AES-128-CBC+SHA1: 179.7kbps/2012.6Mbps (1400byte); 186.4kbps/763.5M (512 byte); 182.8kbps/93.6Mbps (64 byte);256 tuneli przy AES-128-CBC + SHA256; 32. Moduły światłowodowe (4 sztuki per urządzenie)- wymagania: SM LC, 10km, TX1310, DDM, 10Gbps; Zakres temperatur min. -40 do +85 Długość fali TX/RX :1310nm;Budżet mocy/zasięg portu: 9dB/0.30km;Okablowanie portu:50/125,62.5/125,100/140 µm;urządzeniami, które nie posiadają blokady na producenta wkładki (np. D-Link, TP-Link, Planet, MikroTik i inni); Moduł kompatybilny w 100% z Cisco, 3com, HP, Huawei, Signamax, TP-Link, Nortel, Alcatel, Extreme, Foundry i in. oraz posiadają certyfikaty Rohs, CE, FDA, FC, TUV, UL. min. 12m-cy; 33. Wartość MTBF - Min. 200000 godz. W warunkach pokojowych; 34. Gwarancja - min. 12m-cy; | 1 | PLN | 4 | Router | 1. Architektura - ARM 64Bit; 2. Procesor - min. 16 core, min. 2GHz AL73400 lub równoważny; 3. Porty - min. 13 portów gigabit; min.1 podłączony bezpośrednio do procesora – port mgmt; 12 przez switchchip; 4. Sloty SFP+ - min.4 sloty 10G SFP+ z osobną pełnodupleksową linię podłączoną do switchip; 5. Moduły światłowodowe (4sztuki) - SM LC, 10km, TX1310, DDM, 10Gbps; Zakres temperatur min. -40 do +85, Długość fali TX/RX: 1310nm; Budżet mocy/zasięg portu: 9dB/0.30km; Okablowanie portu: 50/125, 62.5/125, 100/140 µm; urządzeniami, które nie posiadają blokady na producenta wkładki (np. D-Link, TP-Link, Planet, MikroTik i inni); Moduł kompatybilny w 100% z Cisco, 3com, HP, Huawei, Signamax, TP-Link, Nortel, Alcatel, Extreme, Foundry i in. oraz posiadają certyfikaty Rohs, CE, FDA, FC, TUV, UL. min. 12m-cy; 6. Sloty PCI M.2 - min. 1 z obsługą dysków min. do 8TB; 7. Zasilania - min. 2 wbudowane w obudowę routera redundantne zasilacze 100 - 240 V AC 50/60 Hz; 8. Pobór mocy - max. 75W w obciążeniu; 9. Zakres temperatur pracy - -20 do 60 stopni Celciusa; 10. Chłodzenie - Aktywne; 11. Obudowa - Umożliwiająca montaż w szafie RACK o wysokości 1U (w zestawie uchwyty do montażu w szafie); 12. Pamięć RAM - 16GB DDR4; 13. Pamięć wbudowana - 128MB Flash; 14. Wymiany - max. 450(mm)x200(mm)x45(mm); 15. Szyfrowanie - na poziomie sprzętu; 16. Certyfikaty zgodności - CE, RoHS, EAC; 17. Monitoring - Temperatura CPU; Aktualna temperatura; Temperatura PCB; Wartość Zasilania; 18. Norma IEC 60529 - min. IP20; 19. Parametr - PtMP; 20.PPPoE tunnels - nielimitowany; 21. PPTP tunnels - nielimitowany; 22. L2TP tunnels - nielimitowany; 23. OVPN tunnels - nielimitowany; 24. EoIP tunnels - nielimitowany; 25. Ilość interface VLAN - nielimitowany; 26. Reguły kolejki - nielimitowany; 27. Aktywni użytkownicy HotSpot - nielimitowany; 28. Aktywne sesje menedżera użytkowników - nielimitowany; 29. Interface łączące (bonding) - Nielimitowana ilość; 30. Funkcja - Możliwość instalacji kontenera; 31. Minimalne wyniki dla switchchip. (Wszystkie testy są wykonywane przy użyciu specjalistycznego sprzętu testowego Xena Networks i przeprowadzane zgodnie z RFC2544; Maksymalna przepustowość jest określana przy ponad 30-sekundowych próbach z tolerancją utraty pakietów na poziomie 0,1% w przypadku pakietów o rozmiarze 64, 512 i 1400 bajtów; Wyniki testów pokazują maksymalną wydajność urządzenia.) Tryb mostu: - przy 25 regułach filtrowania: 2662,50 kpps / 32333.4Mbps (1518 byte);2682.2kbps/10986.3Mbps (512 byte); 2758.9kbps/1500.8Mbps (64 byte);Routing:-przy 25 pojedynczych regułach kolejkowania:2112.2kbps/39009.0Mbps (1518 byte); 6322.6kbps/25897.4Mbps (512 byte); 6300.9kbps/3427.7Mbps (64 byte);Routing przy 25 regułach IP:3212.3kbps/39009.0Mbps (1518 byte); 3927.9kbps/16088.7Mbps (512 byte); 3901.5kbps/2122.4Mbps (64 byte)Testy wydajności w tunelach IPSec:Pojedynczy tunel: AES-128-CBC+SHA1: 179.7kbps/2012.6Mbps (1400byte); 186.4kbps/763.5M (512 byte); 182.8kbps/93.6Mbps (64 byte);256 tuneli przy AES-128-CBC + SHA256; 32. Moduły światłowodowe (4 sztuki per urządzenie)- wymagania: SM LC, 10km, TX1310, DDM, 10Gbps; Zakres temperatur min. -40 do +85 Długość fali TX/RX :1310nm;Budżet mocy/zasięg portu: 9dB/0.30km;Okablowanie portu:50/125,62.5/125,100/140 µm;urządzeniami, które nie posiadają blokady na producenta wkładki (np. D-Link, TP-Link, Planet, MikroTik i inni); Moduł kompatybilny w 100% z Cisco, 3com, HP, Huawei, Signamax, TP-Link, Nortel, Alcatel, Extreme, Foundry i in. oraz posiadają certyfikaty Rohs, CE, FDA, FC, TUV, UL. min. 12m-cy; 33. Wartość MTBF - Min. 200000 godz. W warunkach pokojowych; 34. Gwarancja - min. 12m-cy; | 1 | PLN | 4 | Router | 1. Architektura - ARM 64Bit; 2. Procesor - min. 16 core, min. 2GHz AL73400 lub równoważny; 3. Porty - min. 13 portów gigabit; min.1 podłączony bezpośrednio do procesora – port mgmt; 12 przez switchchip; 4. Sloty SFP+ - min.4 sloty 10G SFP+ z osobną pełnodupleksową linię podłączoną do switchip; 5. Moduły światłowodowe (4sztuki) - SM LC, 10km, TX1310, DDM, 10Gbps; Zakres temperatur min. -40 do +85, Długość fali TX/RX: 1310nm; Budżet mocy/zasięg portu: 9dB/0.30km; Okablowanie portu: 50/125, 62.5/125, 100/140 µm; urządzeniami, które nie posiadają blokady na producenta wkładki (np. D-Link, TP-Link, Planet, MikroTik i inni); Moduł kompatybilny w 100% z Cisco, 3com, HP, Huawei, Signamax, TP-Link, Nortel, Alcatel, Extreme, Foundry i in. oraz posiadają certyfikaty Rohs, CE, FDA, FC, TUV, UL. min. 12m-cy; 6. Sloty PCI M.2 - min. 1 z obsługą dysków min. do 8TB; 7. Zasilania - min. 2 wbudowane w obudowę routera redundantne zasilacze 100 - 240 V AC 50/60 Hz; 8. Pobór mocy - max. 75W w obciążeniu; 9. Zakres temperatur pracy - -20 do 60 stopni Celciusa; 10. Chłodzenie - Aktywne; 11. Obudowa - Umożliwiająca montaż w szafie RACK o wysokości 1U (w zestawie uchwyty do montażu w szafie); 12. Pamięć RAM - 16GB DDR4; 13. Pamięć wbudowana - 128MB Flash; 14. Wymiany - max. 450(mm)x200(mm)x45(mm); 15. Szyfrowanie - na poziomie sprzętu; 16. Certyfikaty zgodności - CE, RoHS, EAC; 17. Monitoring - Temperatura CPU; Aktualna temperatura; Temperatura PCB; Wartość Zasilania; 18. Norma IEC 60529 - min. IP20; 19. Parametr - PtMP; 20.PPPoE tunnels - nielimitowany; 21. PPTP tunnels - nielimitowany; 22. L2TP tunnels - nielimitowany; 23. OVPN tunnels - nielimitowany; 24. EoIP tunnels - nielimitowany; 25. Ilość interface VLAN - nielimitowany; 26. Reguły kolejki - nielimitowany; 27. Aktywni użytkownicy HotSpot - nielimitowany; 28. Aktywne sesje menedżera użytkowników - nielimitowany; 29. Interface łączące (bonding) - Nielimitowana ilość; 30. Funkcja - Możliwość instalacji kontenera; 31. Minimalne wyniki dla switchchip. (Wszystkie testy są wykonywane przy użyciu specjalistycznego sprzętu testowego Xena Networks i przeprowadzane zgodnie z RFC2544; Maksymalna przepustowość jest określana przy ponad 30-sekundowych próbach z tolerancją utraty pakietów na poziomie 0,1% w przypadku pakietów o rozmiarze 64, 512 i 1400 bajtów; Wyniki testów pokazują maksymalną wydajność urządzenia.) Tryb mostu: - przy 25 regułach filtrowania: 2662,50 kpps / 32333.4Mbps (1518 byte);2682.2kbps/10986.3Mbps (512 byte); 2758.9kbps/1500.8Mbps (64 byte);Routing:-przy 25 pojedynczych regułach kolejkowania:2112.2kbps/39009.0Mbps (1518 byte); 6322.6kbps/25897.4Mbps (512 byte); 6300.9kbps/3427.7Mbps (64 byte);Routing przy 25 regułach IP:3212.3kbps/39009.0Mbps (1518 byte); 3927.9kbps/16088.7Mbps (512 byte); 3901.5kbps/2122.4Mbps (64 byte)Testy wydajności w tunelach IPSec:Pojedynczy tunel: AES-128-CBC+SHA1: 179.7kbps/2012.6Mbps (1400byte); 186.4kbps/763.5M (512 byte); 182.8kbps/93.6Mbps (64 byte);256 tuneli przy AES-128-CBC + SHA256; 32. Moduły światłowodowe (4 sztuki per urządzenie)- wymagania: SM LC, 10km, TX1310, DDM, 10Gbps; Zakres temperatur min. -40 do +85 Długość fali TX/RX :1310nm;Budżet mocy/zasięg portu: 9dB/0.30km;Okablowanie portu:50/125,62.5/125,100/140 µm;urządzeniami, które nie posiadają blokady na producenta wkładki (np. D-Link, TP-Link, Planet, MikroTik i inni); Moduł kompatybilny w 100% z Cisco, 3com, HP, Huawei, Signamax, TP-Link, Nortel, Alcatel, Extreme, Foundry i in. oraz posiadają certyfikaty Rohs, CE, FDA, FC, TUV, UL. min. 12m-cy; 33. Wartość MTBF - Min. 200000 godz. W warunkach pokojowych; 34. Gwarancja - min. 12m-cy; | 1 | PLN | 4 | Router | 1. Architektura - ARM 64Bit; 2. Procesor - min. 16 core, min. 2GHz AL73400 lub równoważny; 3. Porty - min. 13 portów gigabit; min.1 podłączony bezpośrednio do procesora – port mgmt; 12 przez switchchip; 4. Sloty SFP+ - min.4 sloty 10G SFP+ z osobną pełnodupleksową linię podłączoną do switchip; 5. Moduły światłowodowe (4sztuki) - SM LC, 10km, TX1310, DDM, 10Gbps; Zakres temperatur min. -40 do +85, Długość fali TX/RX: 1310nm; Budżet mocy/zasięg portu: 9dB/0.30km; Okablowanie portu: 50/125, 62.5/125, 100/140 µm; urządzeniami, które nie posiadają blokady na producenta wkładki (np. D-Link, TP-Link, Planet, MikroTik i inni); Moduł kompatybilny w 100% z Cisco, 3com, HP, Huawei, Signamax, TP-Link, Nortel, Alcatel, Extreme, Foundry i in. oraz posiadają certyfikaty Rohs, CE, FDA, FC, TUV, UL. min. 12m-cy; 6. Sloty PCI M.2 - min. 1 z obsługą dysków min. do 8TB; 7. Zasilania - min. 2 wbudowane w obudowę routera redundantne zasilacze 100 - 240 V AC 50/60 Hz; 8. Pobór mocy - max. 75W w obciążeniu; 9. Zakres temperatur pracy - -20 do 60 stopni Celciusa; 10. Chłodzenie - Aktywne; 11. Obudowa - Umożliwiająca montaż w szafie RACK o wysokości 1U (w zestawie uchwyty do montażu w szafie); 12. Pamięć RAM - 16GB DDR4; 13. Pamięć wbudowana - 128MB Flash; 14. Wymiany - max. 450(mm)x200(mm)x45(mm); 15. Szyfrowanie - na poziomie sprzętu; 16. Certyfikaty zgodności - CE, RoHS, EAC; 17. Monitoring - Temperatura CPU; Aktualna temperatura; Temperatura PCB; Wartość Zasilania; 18. Norma IEC 60529 - min. IP20; 19. Parametr - PtMP; 20.PPPoE tunnels - nielimitowany; 21. PPTP tunnels - nielimitowany; 22. L2TP tunnels - nielimitowany; 23. OVPN tunnels - nielimitowany; 24. EoIP tunnels - nielimitowany; 25. Ilość interface VLAN - nielimitowany; 26. Reguły kolejki - nielimitowany; 27. Aktywni użytkownicy HotSpot - nielimitowany; 28. Aktywne sesje menedżera użytkowników - nielimitowany; 29. Interface łączące (bonding) - Nielimitowana ilość; 30. Funkcja - Możliwość instalacji kontenera; 31. Minimalne wyniki dla switchchip. (Wszystkie testy są wykonywane przy użyciu specjalistycznego sprzętu testowego Xena Networks i przeprowadzane zgodnie z RFC2544; Maksymalna przepustowość jest określana przy ponad 30-sekundowych próbach z tolerancją utraty pakietów na poziomie 0,1% w przypadku pakietów o rozmiarze 64, 512 i 1400 bajtów; Wyniki testów pokazują maksymalną wydajność urządzenia.) Tryb mostu: - przy 25 regułach filtrowania: 2662,50 kpps / 32333.4Mbps (1518 byte);2682.2kbps/10986.3Mbps (512 byte); 2758.9kbps/1500.8Mbps (64 byte);Routing:-przy 25 pojedynczych regułach kolejkowania:2112.2kbps/39009.0Mbps (1518 byte); 6322.6kbps/25897.4Mbps (512 byte); 6300.9kbps/3427.7Mbps (64 byte);Routing przy 25 regułach IP:3212.3kbps/39009.0Mbps (1518 byte); 3927.9kbps/16088.7Mbps (512 byte); 3901.5kbps/2122.4Mbps (64 byte)Testy wydajności w tunelach IPSec:Pojedynczy tunel: AES-128-CBC+SHA1: 179.7kbps/2012.6Mbps (1400byte); 186.4kbps/763.5M (512 byte); 182.8kbps/93.6Mbps (64 byte);256 tuneli przy AES-128-CBC + SHA256; 32. Moduły światłowodowe (4 sztuki per urządzenie)- wymagania: SM LC, 10km, TX1310, DDM, 10Gbps; Zakres temperatur min. -40 do +85 Długość fali TX/RX :1310nm;Budżet mocy/zasięg portu: 9dB/0.30km;Okablowanie portu:50/125,62.5/125,100/140 µm;urządzeniami, które nie posiadają blokady na producenta wkładki (np. D-Link, TP-Link, Planet, MikroTik i inni); Moduł kompatybilny w 100% z Cisco, 3com, HP, Huawei, Signamax, TP-Link, Nortel, Alcatel, Extreme, Foundry i in. oraz posiadają certyfikaty Rohs, CE, FDA, FC, TUV, UL. min. 12m-cy; 33. Wartość MTBF - Min. 200000 godz. W warunkach pokojowych; 34. Gwarancja - min. 12m-cy; | 1 | PLN | 4 | Router | 1. Architektura - ARM 64Bit; 2. Procesor - min. 16 core, min. 2GHz AL73400 lub równoważny; 3. Porty - min. 13 portów gigabit; min.1 podłączony bezpośrednio do procesora – port mgmt; 12 przez switchchip; 4. Sloty SFP+ - min.4 sloty 10G SFP+ z osobną pełnodupleksową linię podłączoną do switchip; 5. Moduły światłowodowe (4sztuki) - SM LC, 10km, TX1310, DDM, 10Gbps; Zakres temperatur min. -40 do +85, Długość fali TX/RX: 1310nm; Budżet mocy/zasięg portu: 9dB/0.30km; Okablowanie portu: 50/125, 62.5/125, 100/140 µm; urządzeniami, które nie posiadają blokady na producenta wkładki (np. D-Link, TP-Link, Planet, MikroTik i inni); Moduł kompatybilny w 100% z Cisco, 3com, HP, Huawei, Signamax, TP-Link, Nortel, Alcatel, Extreme, Foundry i in. oraz posiadają certyfikaty Rohs, CE, FDA, FC, TUV, UL. min. 12m-cy; 6. Sloty PCI M.2 - min. 1 z obsługą dysków min. do 8TB; 7. Zasilania - min. 2 wbudowane w obudowę routera redundantne zasilacze 100 - 240 V AC 50/60 Hz; 8. Pobór mocy - max. 75W w obciążeniu; 9. Zakres temperatur pracy - -20 do 60 stopni Celciusa; 10. Chłodzenie - Aktywne; 11. Obudowa - Umożliwiająca montaż w szafie RACK o wysokości 1U (w zestawie uchwyty do montażu w szafie); 12. Pamięć RAM - 16GB DDR4; 13. Pamięć wbudowana - 128MB Flash; 14. Wymiany - max. 450(mm)x200(mm)x45(mm); 15. Szyfrowanie - na poziomie sprzętu; 16. Certyfikaty zgodności - CE, RoHS, EAC; 17. Monitoring - Temperatura CPU; Aktualna temperatura; Temperatura PCB; Wartość Zasilania; 18. Norma IEC 60529 - min. IP20; 19. Parametr - PtMP; 20.PPPoE tunnels - nielimitowany; 21. PPTP tunnels - nielimitowany; 22. L2TP tunnels - nielimitowany; 23. OVPN tunnels - nielimitowany; 24. EoIP tunnels - nielimitowany; 25. Ilość interface VLAN - nielimitowany; 26. Reguły kolejki - nielimitowany; 27. Aktywni użytkownicy HotSpot - nielimitowany; 28. Aktywne sesje menedżera użytkowników - nielimitowany; 29. Interface łączące (bonding) - Nielimitowana ilość; 30. Funkcja - Możliwość instalacji kontenera; 31. Minimalne wyniki dla switchchip. (Wszystkie testy są wykonywane przy użyciu specjalistycznego sprzętu testowego Xena Networks i przeprowadzane zgodnie z RFC2544; Maksymalna przepustowość jest określana przy ponad 30-sekundowych próbach z tolerancją utraty pakietów na poziomie 0,1% w przypadku pakietów o rozmiarze 64, 512 i 1400 bajtów; Wyniki testów pokazują maksymalną wydajność urządzenia.) Tryb mostu: - przy 25 regułach filtrowania: 2662,50 kpps / 32333.4Mbps (1518 byte);2682.2kbps/10986.3Mbps (512 byte); 2758.9kbps/1500.8Mbps (64 byte);Routing:-przy 25 pojedynczych regułach kolejkowania:2112.2kbps/39009.0Mbps (1518 byte); 6322.6kbps/25897.4Mbps (512 byte); 6300.9kbps/3427.7Mbps (64 byte);Routing przy 25 regułach IP:3212.3kbps/39009.0Mbps (1518 byte); 3927.9kbps/16088.7Mbps (512 byte); 3901.5kbps/2122.4Mbps (64 byte)Testy wydajności w tunelach IPSec:Pojedynczy tunel: AES-128-CBC+SHA1: 179.7kbps/2012.6Mbps (1400byte); 186.4kbps/763.5M (512 byte); 182.8kbps/93.6Mbps (64 byte);256 tuneli przy AES-128-CBC + SHA256; 32. Moduły światłowodowe (4 sztuki per urządzenie)- wymagania: SM LC, 10km, TX1310, DDM, 10Gbps; Zakres temperatur min. -40 do +85 Długość fali TX/RX :1310nm;Budżet mocy/zasięg portu: 9dB/0.30km;Okablowanie portu:50/125,62.5/125,100/140 µm;urządzeniami, które nie posiadają blokady na producenta wkładki (np. D-Link, TP-Link, Planet, MikroTik i inni); Moduł kompatybilny w 100% z Cisco, 3com, HP, Huawei, Signamax, TP-Link, Nortel, Alcatel, Extreme, Foundry i in. oraz posiadają certyfikaty Rohs, CE, FDA, FC, TUV, UL. min. 12m-cy; 33. Wartość MTBF - Min. 200000 godz. W warunkach pokojowych; 34. Gwarancja - min. 12m-cy; | 1 | PLN | 4 | Router | 1. Architektura - ARM 64Bit; 2. Procesor - min. 16 core, min. 2GHz AL73400 lub równoważny; 3. Porty - min. 13 portów gigabit; min.1 podłączony bezpośrednio do procesora – port mgmt; 12 przez switchchip; 4. Sloty SFP+ - min.4 sloty 10G SFP+ z osobną pełnodupleksową linię podłączoną do switchip; 5. Moduły światłowodowe (4sztuki) - SM LC, 10km, TX1310, DDM, 10Gbps; Zakres temperatur min. -40 do +85, Długość fali TX/RX: 1310nm; Budżet mocy/zasięg portu: 9dB/0.30km; Okablowanie portu: 50/125, 62.5/125, 100/140 µm; urządzeniami, które nie posiadają blokady na producenta wkładki (np. D-Link, TP-Link, Planet, MikroTik i inni); Moduł kompatybilny w 100% z Cisco, 3com, HP, Huawei, Signamax, TP-Link, Nortel, Alcatel, Extreme, Foundry i in. oraz posiadają certyfikaty Rohs, CE, FDA, FC, TUV, UL. min. 12m-cy; 6. Sloty PCI M.2 - min. 1 z obsługą dysków min. do 8TB; 7. Zasilania - min. 2 wbudowane w obudowę routera redundantne zasilacze 100 - 240 V AC 50/60 Hz; 8. Pobór mocy - max. 75W w obciążeniu; 9. Zakres temperatur pracy - -20 do 60 stopni Celciusa; 10. Chłodzenie - Aktywne; 11. Obudowa - Umożliwiająca montaż w szafie RACK o wysokości 1U (w zestawie uchwyty do montażu w szafie); 12. Pamięć RAM - 16GB DDR4; 13. Pamięć wbudowana - 128MB Flash; 14. Wymiany - max. 450(mm)x200(mm)x45(mm); 15. Szyfrowanie - na poziomie sprzętu; 16. Certyfikaty zgodności - CE, RoHS, EAC; 17. Monitoring - Temperatura CPU; Aktualna temperatura; Temperatura PCB; Wartość Zasilania; 18. Norma IEC 60529 - min. IP20; 19. Parametr - PtMP; 20.PPPoE tunnels - nielimitowany; 21. PPTP tunnels - nielimitowany; 22. L2TP tunnels - nielimitowany; 23. OVPN tunnels - nielimitowany; 24. EoIP tunnels - nielimitowany; 25. Ilość interface VLAN - nielimitowany; 26. Reguły kolejki - nielimitowany; 27. Aktywni użytkownicy HotSpot - nielimitowany; 28. Aktywne sesje menedżera użytkowników - nielimitowany; 29. Interface łączące (bonding) - Nielimitowana ilość; 30. Funkcja - Możliwość instalacji kontenera; 31. Minimalne wyniki dla switchchip. (Wszystkie testy są wykonywane przy użyciu specjalistycznego sprzętu testowego Xena Networks i przeprowadzane zgodnie z RFC2544; Maksymalna przepustowość jest określana przy ponad 30-sekundowych próbach z tolerancją utraty pakietów na poziomie 0,1% w przypadku pakietów o rozmiarze 64, 512 i 1400 bajtów; Wyniki testów pokazują maksymalną wydajność urządzenia.) Tryb mostu: - przy 25 regułach filtrowania: 2662,50 kpps / 32333.4Mbps (1518 byte);2682.2kbps/10986.3Mbps (512 byte); 2758.9kbps/1500.8Mbps (64 byte);Routing:-przy 25 pojedynczych regułach kolejkowania:2112.2kbps/39009.0Mbps (1518 byte); 6322.6kbps/25897.4Mbps (512 byte); 6300.9kbps/3427.7Mbps (64 byte);Routing przy 25 regułach IP:3212.3kbps/39009.0Mbps (1518 byte); 3927.9kbps/16088.7Mbps (512 byte); 3901.5kbps/2122.4Mbps (64 byte)Testy wydajności w tunelach IPSec:Pojedynczy tunel: AES-128-CBC+SHA1: 179.7kbps/2012.6Mbps (1400byte); 186.4kbps/763.5M (512 byte); 182.8kbps/93.6Mbps (64 byte);256 tuneli przy AES-128-CBC + SHA256; 32. Moduły światłowodowe (4 sztuki per urządzenie)- wymagania: SM LC, 10km, TX1310, DDM, 10Gbps; Zakres temperatur min. -40 do +85 Długość fali TX/RX :1310nm;Budżet mocy/zasięg portu: 9dB/0.30km;Okablowanie portu:50/125,62.5/125,100/140 µm;urządzeniami, które nie posiadają blokady na producenta wkładki (np. D-Link, TP-Link, Planet, MikroTik i inni); Moduł kompatybilny w 100% z Cisco, 3com, HP, Huawei, Signamax, TP-Link, Nortel, Alcatel, Extreme, Foundry i in. oraz posiadają certyfikaty Rohs, CE, FDA, FC, TUV, UL. min. 12m-cy; 33. Wartość MTBF - Min. 200000 godz. W warunkach pokojowych; 34. Gwarancja - min. 12m-cy; | 1 | PLN | 4 | Router | 1. Architektura - ARM 64Bit; 2. Procesor - min. 16 core, min. 2GHz AL73400 lub równoważny; 3. Porty - min. 13 portów gigabit; min.1 podłączony bezpośrednio do procesora – port mgmt; 12 przez switchchip; 4. Sloty SFP+ - min.4 sloty 10G SFP+ z osobną pełnodupleksową linię podłączoną do switchip; 5. Moduły światłowodowe (4sztuki) - SM LC, 10km, TX1310, DDM, 10Gbps; Zakres temperatur min. -40 do +85, Długość fali TX/RX: 1310nm; Budżet mocy/zasięg portu: 9dB/0.30km; Okablowanie portu: 50/125, 62.5/125, 100/140 µm; urządzeniami, które nie posiadają blokady na producenta wkładki (np. D-Link, TP-Link, Planet, MikroTik i inni); Moduł kompatybilny w 100% z Cisco, 3com, HP, Huawei, Signamax, TP-Link, Nortel, Alcatel, Extreme, Foundry i in. oraz posiadają certyfikaty Rohs, CE, FDA, FC, TUV, UL. min. 12m-cy; 6. Sloty PCI M.2 - min. 1 z obsługą dysków min. do 8TB; 7. Zasilania - min. 2 wbudowane w obudowę routera redundantne zasilacze 100 - 240 V AC 50/60 Hz; 8. Pobór mocy - max. 75W w obciążeniu; 9. Zakres temperatur pracy - -20 do 60 stopni Celciusa; 10. Chłodzenie - Aktywne; 11. Obudowa - Umożliwiająca montaż w szafie RACK o wysokości 1U (w zestawie uchwyty do montażu w szafie); 12. Pamięć RAM - 16GB DDR4; 13. Pamięć wbudowana - 128MB Flash; 14. Wymiany - max. 450(mm)x200(mm)x45(mm); 15. Szyfrowanie - na poziomie sprzętu; 16. Certyfikaty zgodności - CE, RoHS, EAC; 17. Monitoring - Temperatura CPU; Aktualna temperatura; Temperatura PCB; Wartość Zasilania; 18. Norma IEC 60529 - min. IP20; 19. Parametr - PtMP; 20.PPPoE tunnels - nielimitowany; 21. PPTP tunnels - nielimitowany; 22. L2TP tunnels - nielimitowany; 23. OVPN tunnels - nielimitowany; 24. EoIP tunnels - nielimitowany; 25. Ilość interface VLAN - nielimitowany; 26. Reguły kolejki - nielimitowany; 27. Aktywni użytkownicy HotSpot - nielimitowany; 28. Aktywne sesje menedżera użytkowników - nielimitowany; 29. Interface łączące (bonding) - Nielimitowana ilość; 30. Funkcja - Możliwość instalacji kontenera; 31. Minimalne wyniki dla switchchip. (Wszystkie testy są wykonywane przy użyciu specjalistycznego sprzętu testowego Xena Networks i przeprowadzane zgodnie z RFC2544; Maksymalna przepustowość jest określana przy ponad 30-sekundowych próbach z tolerancją utraty pakietów na poziomie 0,1% w przypadku pakietów o rozmiarze 64, 512 i 1400 bajtów; Wyniki testów pokazują maksymalną wydajność urządzenia.) Tryb mostu: - przy 25 regułach filtrowania: 2662,50 kpps / 32333.4Mbps (1518 byte);2682.2kbps/10986.3Mbps (512 byte); 2758.9kbps/1500.8Mbps (64 byte);Routing:-przy 25 pojedynczych regułach kolejkowania:2112.2kbps/39009.0Mbps (1518 byte); 6322.6kbps/25897.4Mbps (512 byte); 6300.9kbps/3427.7Mbps (64 byte);Routing przy 25 regułach IP:3212.3kbps/39009.0Mbps (1518 byte); 3927.9kbps/16088.7Mbps (512 byte); 3901.5kbps/2122.4Mbps (64 byte)Testy wydajności w tunelach IPSec:Pojedynczy tunel: AES-128-CBC+SHA1: 179.7kbps/2012.6Mbps (1400byte); 186.4kbps/763.5M (512 byte); 182.8kbps/93.6Mbps (64 byte);256 tuneli przy AES-128-CBC + SHA256; 32. Moduły światłowodowe (4 sztuki per urządzenie)- wymagania: SM LC, 10km, TX1310, DDM, 10Gbps; Zakres temperatur min. -40 do +85 Długość fali TX/RX :1310nm;Budżet mocy/zasięg portu: 9dB/0.30km;Okablowanie portu:50/125,62.5/125,100/140 µm;urządzeniami, które nie posiadają blokady na producenta wkładki (np. D-Link, TP-Link, Planet, MikroTik i inni); Moduł kompatybilny w 100% z Cisco, 3com, HP, Huawei, Signamax, TP-Link, Nortel, Alcatel, Extreme, Foundry i in. oraz posiadają certyfikaty Rohs, CE, FDA, FC, TUV, UL. min. 12m-cy; 33. Wartość MTBF - Min. 200000 godz. W warunkach pokojowych; 34. Gwarancja - min. 12m-cy; | 1 | PLN | 4 | Router | 1. Architektura - ARM 64Bit; 2. Procesor - min. 16 core, min. 2GHz AL73400 lub równoważny; 3. Porty - min. 13 portów gigabit; min.1 podłączony bezpośrednio do procesora – port mgmt; 12 przez switchchip; 4. Sloty SFP+ - min.4 sloty 10G SFP+ z osobną pełnodupleksową linię podłączoną do switchip; 5. Moduły światłowodowe (4sztuki) - SM LC, 10km, TX1310, DDM, 10Gbps; Zakres temperatur min. -40 do +85, Długość fali TX/RX: 1310nm; Budżet mocy/zasięg portu: 9dB/0.30km; Okablowanie portu: 50/125, 62.5/125, 100/140 µm; urządzeniami, które nie posiadają blokady na producenta wkładki (np. D-Link, TP-Link, Planet, MikroTik i inni); Moduł kompatybilny w 100% z Cisco, 3com, HP, Huawei, Signamax, TP-Link, Nortel, Alcatel, Extreme, Foundry i in. oraz posiadają certyfikaty Rohs, CE, FDA, FC, TUV, UL. min. 12m-cy; 6. Sloty PCI M.2 - min. 1 z obsługą dysków min. do 8TB; 7. Zasilania - min. 2 wbudowane w obudowę routera redundantne zasilacze 100 - 240 V AC 50/60 Hz; 8. Pobór mocy - max. 75W w obciążeniu; 9. Zakres temperatur pracy - -20 do 60 stopni Celciusa; 10. Chłodzenie - Aktywne; 11. Obudowa - Umożliwiająca montaż w szafie RACK o wysokości 1U (w zestawie uchwyty do montażu w szafie); 12. Pamięć RAM - 16GB DDR4; 13. Pamięć wbudowana - 128MB Flash; 14. Wymiany - max. 450(mm)x200(mm)x45(mm); 15. Szyfrowanie - na poziomie sprzętu; 16. Certyfikaty zgodności - CE, RoHS, EAC; 17. Monitoring - Temperatura CPU; Aktualna temperatura; Temperatura PCB; Wartość Zasilania; 18. Norma IEC 60529 - min. IP20; 19. Parametr - PtMP; 20.PPPoE tunnels - nielimitowany; 21. PPTP tunnels - nielimitowany; 22. L2TP tunnels - nielimitowany; 23. OVPN tunnels - nielimitowany; 24. EoIP tunnels - nielimitowany; 25. Ilość interface VLAN - nielimitowany; 26. Reguły kolejki - nielimitowany; 27. Aktywni użytkownicy HotSpot - nielimitowany; 28. Aktywne sesje menedżera użytkowników - nielimitowany; 29. Interface łączące (bonding) - Nielimitowana ilość; 30. Funkcja - Możliwość instalacji kontenera; 31. Minimalne wyniki dla switchchip. (Wszystkie testy są wykonywane przy użyciu specjalistycznego sprzętu testowego Xena Networks i przeprowadzane zgodnie z RFC2544; Maksymalna przepustowość jest określana przy ponad 30-sekundowych próbach z tolerancją utraty pakietów na poziomie 0,1% w przypadku pakietów o rozmiarze 64, 512 i 1400 bajtów; Wyniki testów pokazują maksymalną wydajność urządzenia.) Tryb mostu: - przy 25 regułach filtrowania: 2662,50 kpps / 32333.4Mbps (1518 byte);2682.2kbps/10986.3Mbps (512 byte); 2758.9kbps/1500.8Mbps (64 byte);Routing:-przy 25 pojedynczych regułach kolejkowania:2112.2kbps/39009.0Mbps (1518 byte); 6322.6kbps/25897.4Mbps (512 byte); 6300.9kbps/3427.7Mbps (64 byte);Routing przy 25 regułach IP:3212.3kbps/39009.0Mbps (1518 byte); 3927.9kbps/16088.7Mbps (512 byte); 3901.5kbps/2122.4Mbps (64 byte)Testy wydajności w tunelach IPSec:Pojedynczy tunel: AES-128-CBC+SHA1: 179.7kbps/2012.6Mbps (1400byte); 186.4kbps/763.5M (512 byte); 182.8kbps/93.6Mbps (64 byte);256 tuneli przy AES-128-CBC + SHA256; 32. Moduły światłowodowe (4 sztuki per urządzenie)- wymagania: SM LC, 10km, TX1310, DDM, 10Gbps; Zakres temperatur min. -40 do +85 Długość fali TX/RX :1310nm;Budżet mocy/zasięg portu: 9dB/0.30km;Okablowanie portu:50/125,62.5/125,100/140 µm;urządzeniami, które nie posiadają blokady na producenta wkładki (np. D-Link, TP-Link, Planet, MikroTik i inni); Moduł kompatybilny w 100% z Cisco, 3com, HP, Huawei, Signamax, TP-Link, Nortel, Alcatel, Extreme, Foundry i in. oraz posiadają certyfikaty Rohs, CE, FDA, FC, TUV, UL. min. 12m-cy; 33. Wartość MTBF - Min. 200000 godz. W warunkach pokojowych; 34. Gwarancja - min. 12m-cy; | 1 | PLN | 4 | Router | 1. Architektura - ARM 64Bit; 2. Procesor - min. 16 core, min. 2GHz AL73400 lub równoważny; 3. Porty - min. 13 portów gigabit; min.1 podłączony bezpośrednio do procesora – port mgmt; 12 przez switchchip; 4. Sloty SFP+ - min.4 sloty 10G SFP+ z osobną pełnodupleksową linię podłączoną do switchip; 5. Moduły światłowodowe (4sztuki) - SM LC, 10km, TX1310, DDM, 10Gbps; Zakres temperatur min. -40 do +85, Długość fali TX/RX: 1310nm; Budżet mocy/zasięg portu: 9dB/0.30km; Okablowanie portu: 50/125, 62.5/125, 100/140 µm; urządzeniami, które nie posiadają blokady na producenta wkładki (np. D-Link, TP-Link, Planet, MikroTik i inni); Moduł kompatybilny w 100% z Cisco, 3com, HP, Huawei, Signamax, TP-Link, Nortel, Alcatel, Extreme, Foundry i in. oraz posiadają certyfikaty Rohs, CE, FDA, FC, TUV, UL. min. 12m-cy; 6. Sloty PCI M.2 - min. 1 z obsługą dysków min. do 8TB; 7. Zasilania - min. 2 wbudowane w obudowę routera redundantne zasilacze 100 - 240 V AC 50/60 Hz; 8. Pobór mocy - max. 75W w obciążeniu; 9. Zakres temperatur pracy - -20 do 60 stopni Celciusa; 10. Chłodzenie - Aktywne; 11. Obudowa - Umożliwiająca montaż w szafie RACK o wysokości 1U (w zestawie uchwyty do montażu w szafie); 12. Pamięć RAM - 16GB DDR4; 13. Pamięć wbudowana - 128MB Flash; 14. Wymiany - max. 450(mm)x200(mm)x45(mm); 15. Szyfrowanie - na poziomie sprzętu; 16. Certyfikaty zgodności - CE, RoHS, EAC; 17. Monitoring - Temperatura CPU; Aktualna temperatura; Temperatura PCB; Wartość Zasilania; 18. Norma IEC 60529 - min. IP20; 19. Parametr - PtMP; 20.PPPoE tunnels - nielimitowany; 21. PPTP tunnels - nielimitowany; 22. L2TP tunnels - nielimitowany; 23. OVPN tunnels - nielimitowany; 24. EoIP tunnels - nielimitowany; 25. Ilość interface VLAN - nielimitowany; 26. Reguły kolejki - nielimitowany; 27. Aktywni użytkownicy HotSpot - nielimitowany; 28. Aktywne sesje menedżera użytkowników - nielimitowany; 29. Interface łączące (bonding) - Nielimitowana ilość; 30. Funkcja - Możliwość instalacji kontenera; 31. Minimalne wyniki dla switchchip. (Wszystkie testy są wykonywane przy użyciu specjalistycznego sprzętu testowego Xena Networks i przeprowadzane zgodnie z RFC2544; Maksymalna przepustowość jest określana przy ponad 30-sekundowych próbach z tolerancją utraty pakietów na poziomie 0,1% w przypadku pakietów o rozmiarze 64, 512 i 1400 bajtów; Wyniki testów pokazują maksymalną wydajność urządzenia.) Tryb mostu: - przy 25 regułach filtrowania: 2662,50 kpps / 32333.4Mbps (1518 byte);2682.2kbps/10986.3Mbps (512 byte); 2758.9kbps/1500.8Mbps (64 byte);Routing:-przy 25 pojedynczych regułach kolejkowania:2112.2kbps/39009.0Mbps (1518 byte); 6322.6kbps/25897.4Mbps (512 byte); 6300.9kbps/3427.7Mbps (64 byte);Routing przy 25 regułach IP:3212.3kbps/39009.0Mbps (1518 byte); 3927.9kbps/16088.7Mbps (512 byte); 3901.5kbps/2122.4Mbps (64 byte)Testy wydajności w tunelach IPSec:Pojedynczy tunel: AES-128-CBC+SHA1: 179.7kbps/2012.6Mbps (1400byte); 186.4kbps/763.5M (512 byte); 182.8kbps/93.6Mbps (64 byte);256 tuneli przy AES-128-CBC + SHA256; 32. Moduły światłowodowe (4 sztuki per urządzenie)- wymagania: SM LC, 10km, TX1310, DDM, 10Gbps; Zakres temperatur min. -40 do +85 Długość fali TX/RX :1310nm;Budżet mocy/zasięg portu: 9dB/0.30km;Okablowanie portu:50/125,62.5/125,100/140 µm;urządzeniami, które nie posiadają blokady na producenta wkładki (np. D-Link, TP-Link, Planet, MikroTik i inni); Moduł kompatybilny w 100% z Cisco, 3com, HP, Huawei, Signamax, TP-Link, Nortel, Alcatel, Extreme, Foundry i in. oraz posiadają certyfikaty Rohs, CE, FDA, FC, TUV, UL. min. 12m-cy; 33. Wartość MTBF - Min. 200000 godz. W warunkach pokojowych; 34. Gwarancja - min. 12m-cy; | 1 | PLN | 4 | Router | 1. Architektura - ARM 64Bit; 2. Procesor - min. 16 core, min. 2GHz AL73400 lub równoważny; 3. Porty - min. 13 portów gigabit; min.1 podłączony bezpośrednio do procesora – port mgmt; 12 przez switchchip; 4. Sloty SFP+ - min.4 sloty 10G SFP+ z osobną pełnodupleksową linię podłączoną do switchip; 5. Moduły światłowodowe (4sztuki) - SM LC, 10km, TX1310, DDM, 10Gbps; Zakres temperatur min. -40 do +85, Długość fali TX/RX: 1310nm; Budżet mocy/zasięg portu: 9dB/0.30km; Okablowanie portu: 50/125, 62.5/125, 100/140 µm; urządzeniami, które nie posiadają blokady na producenta wkładki (np. D-Link, TP-Link, Planet, MikroTik i inni); Moduł kompatybilny w 100% z Cisco, 3com, HP, Huawei, Signamax, TP-Link, Nortel, Alcatel, Extreme, Foundry i in. oraz posiadają certyfikaty Rohs, CE, FDA, FC, TUV, UL. min. 12m-cy; 6. Sloty PCI M.2 - min. 1 z obsługą dysków min. do 8TB; 7. Zasilania - min. 2 wbudowane w obudowę routera redundantne zasilacze 100 - 240 V AC 50/60 Hz; 8. Pobór mocy - max. 75W w obciążeniu; 9. Zakres temperatur pracy - -20 do 60 stopni Celciusa; 10. Chłodzenie - Aktywne; 11. Obudowa - Umożliwiająca montaż w szafie RACK o wysokości 1U (w zestawie uchwyty do montażu w szafie); 12. Pamięć RAM - 16GB DDR4; 13. Pamięć wbudowana - 128MB Flash; 14. Wymiany - max. 450(mm)x200(mm)x45(mm); 15. Szyfrowanie - na poziomie sprzętu; 16. Certyfikaty zgodności - CE, RoHS, EAC; 17. Monitoring - Temperatura CPU; Aktualna temperatura; Temperatura PCB; Wartość Zasilania; 18. Norma IEC 60529 - min. IP20; 19. Parametr - PtMP; 20.PPPoE tunnels - nielimitowany; 21. PPTP tunnels - nielimitowany; 22. L2TP tunnels - nielimitowany; 23. OVPN tunnels - nielimitowany; 24. EoIP tunnels - nielimitowany; 25. Ilość interface VLAN - nielimitowany; 26. Reguły kolejki - nielimitowany; 27. Aktywni użytkownicy HotSpot - nielimitowany; 28. Aktywne sesje menedżera użytkowników - nielimitowany; 29. Interface łączące (bonding) - Nielimitowana ilość; 30. Funkcja - Możliwość instalacji kontenera; 31. Minimalne wyniki dla switchchip. (Wszystkie testy są wykonywane przy użyciu specjalistycznego sprzętu testowego Xena Networks i przeprowadzane zgodnie z RFC2544; Maksymalna przepustowość jest określana przy ponad 30-sekundowych próbach z tolerancją utraty pakietów na poziomie 0,1% w przypadku pakietów o rozmiarze 64, 512 i 1400 bajtów; Wyniki testów pokazują maksymalną wydajność urządzenia.) Tryb mostu: - przy 25 regułach filtrowania: 2662,50 kpps / 32333.4Mbps (1518 byte);2682.2kbps/10986.3Mbps (512 byte); 2758.9kbps/1500.8Mbps (64 byte);Routing:-przy 25 pojedynczych regułach kolejkowania:2112.2kbps/39009.0Mbps (1518 byte); 6322.6kbps/25897.4Mbps (512 byte); 6300.9kbps/3427.7Mbps (64 byte);Routing przy 25 regułach IP:3212.3kbps/39009.0Mbps (1518 byte); 3927.9kbps/16088.7Mbps (512 byte); 3901.5kbps/2122.4Mbps (64 byte)Testy wydajności w tunelach IPSec:Pojedynczy tunel: AES-128-CBC+SHA1: 179.7kbps/2012.6Mbps (1400byte); 186.4kbps/763.5M (512 byte); 182.8kbps/93.6Mbps (64 byte);256 tuneli przy AES-128-CBC + SHA256; 32. Moduły światłowodowe (4 sztuki per urządzenie)- wymagania: SM LC, 10km, TX1310, DDM, 10Gbps; Zakres temperatur min. -40 do +85 Długość fali TX/RX :1310nm;Budżet mocy/zasięg portu: 9dB/0.30km;Okablowanie portu:50/125,62.5/125,100/140 µm;urządzeniami, które nie posiadają blokady na producenta wkładki (np. D-Link, TP-Link, Planet, MikroTik i inni); Moduł kompatybilny w 100% z Cisco, 3com, HP, Huawei, Signamax, TP-Link, Nortel, Alcatel, Extreme, Foundry i in. oraz posiadają certyfikaty Rohs, CE, FDA, FC, TUV, UL. min. 12m-cy; 33. Wartość MTBF - Min. 200000 godz. W warunkach pokojowych; 34. Gwarancja - min. 12m-cy; | 1 | PLN | 4 | Router | 1. Architektura - ARM 64Bit; 2. Procesor - min. 16 core, min. 2GHz AL73400 lub równoważny; 3. Porty - min. 13 portów gigabit; min.1 podłączony bezpośrednio do procesora – port mgmt; 12 przez switchchip; 4. Sloty SFP+ - min.4 sloty 10G SFP+ z osobną pełnodupleksową linię podłączoną do switchip; 5. Moduły światłowodowe (4sztuki) - SM LC, 10km, TX1310, DDM, 10Gbps; Zakres temperatur min. -40 do +85, Długość fali TX/RX: 1310nm; Budżet mocy/zasięg portu: 9dB/0.30km; Okablowanie portu: 50/125, 62.5/125, 100/140 µm; urządzeniami, które nie posiadają blokady na producenta wkładki (np. D-Link, TP-Link, Planet, MikroTik i inni); Moduł kompatybilny w 100% z Cisco, 3com, HP, Huawei, Signamax, TP-Link, Nortel, Alcatel, Extreme, Foundry i in. oraz posiadają certyfikaty Rohs, CE, FDA, FC, TUV, UL. min. 12m-cy; 6. Sloty PCI M.2 - min. 1 z obsługą dysków min. do 8TB; 7. Zasilania - min. 2 wbudowane w obudowę routera redundantne zasilacze 100 - 240 V AC 50/60 Hz; 8. Pobór mocy - max. 75W w obciążeniu; 9. Zakres temperatur pracy - -20 do 60 stopni Celciusa; 10. Chłodzenie - Aktywne; 11. Obudowa - Umożliwiająca montaż w szafie RACK o wysokości 1U (w zestawie uchwyty do montażu w szafie); 12. Pamięć RAM - 16GB DDR4; 13. Pamięć wbudowana - 128MB Flash; 14. Wymiany - max. 450(mm)x200(mm)x45(mm); 15. Szyfrowanie - na poziomie sprzętu; 16. Certyfikaty zgodności - CE, RoHS, EAC; 17. Monitoring - Temperatura CPU; Aktualna temperatura; Temperatura PCB; Wartość Zasilania; 18. Norma IEC 60529 - min. IP20; 19. Parametr - PtMP; 20.PPPoE tunnels - nielimitowany; 21. PPTP tunnels - nielimitowany; 22. L2TP tunnels - nielimitowany; 23. OVPN tunnels - nielimitowany; 24. EoIP tunnels - nielimitowany; 25. Ilość interface VLAN - nielimitowany; 26. Reguły kolejki - nielimitowany; 27. Aktywni użytkownicy HotSpot - nielimitowany; 28. Aktywne sesje menedżera użytkowników - nielimitowany; 29. Interface łączące (bonding) - Nielimitowana ilość; 30. Funkcja - Możliwość instalacji kontenera; 31. Minimalne wyniki dla switchchip. (Wszystkie testy są wykonywane przy użyciu specjalistycznego sprzętu testowego Xena Networks i przeprowadzane zgodnie z RFC2544; Maksymalna przepustowość jest określana przy ponad 30-sekundowych próbach z tolerancją utraty pakietów na poziomie 0,1% w przypadku pakietów o rozmiarze 64, 512 i 1400 bajtów; Wyniki testów pokazują maksymalną wydajność urządzenia.) Tryb mostu: - przy 25 regułach filtrowania: 2662,50 kpps / 32333.4Mbps (1518 byte);2682.2kbps/10986.3Mbps (512 byte); 2758.9kbps/1500.8Mbps (64 byte);Routing:-przy 25 pojedynczych regułach kolejkowania:2112.2kbps/39009.0Mbps (1518 byte); 6322.6kbps/25897.4Mbps (512 byte); 6300.9kbps/3427.7Mbps (64 byte);Routing przy 25 regułach IP:3212.3kbps/39009.0Mbps (1518 byte); 3927.9kbps/16088.7Mbps (512 byte); 3901.5kbps/2122.4Mbps (64 byte)Testy wydajności w tunelach IPSec:Pojedynczy tunel: AES-128-CBC+SHA1: 179.7kbps/2012.6Mbps (1400byte); 186.4kbps/763.5M (512 byte); 182.8kbps/93.6Mbps (64 byte);256 tuneli przy AES-128-CBC + SHA256; 32. Moduły światłowodowe (4 sztuki per urządzenie)- wymagania: SM LC, 10km, TX1310, DDM, 10Gbps; Zakres temperatur min. -40 do +85 Długość fali TX/RX :1310nm;Budżet mocy/zasięg portu: 9dB/0.30km;Okablowanie portu:50/125,62.5/125,100/140 µm;urządzeniami, które nie posiadają blokady na producenta wkładki (np. D-Link, TP-Link, Planet, MikroTik i inni); Moduł kompatybilny w 100% z Cisco, 3com, HP, Huawei, Signamax, TP-Link, Nortel, Alcatel, Extreme, Foundry i in. oraz posiadają certyfikaty Rohs, CE, FDA, FC, TUV, UL. min. 12m-cy; 33. Wartość MTBF - Min. 200000 godz. W warunkach pokojowych; 34. Gwarancja - min. 12m-cy; | 1 | PLN | 4 | Router | 1. Architektura - ARM 64Bit; 2. Procesor - min. 16 core, min. 2GHz AL73400 lub równoważny; 3. Porty - min. 13 portów gigabit; min.1 podłączony bezpośrednio do procesora – port mgmt; 12 przez switchchip; 4. Sloty SFP+ - min.4 sloty 10G SFP+ z osobną pełnodupleksową linię podłączoną do switchip; 5. Moduły światłowodowe (4sztuki) - SM LC, 10km, TX1310, DDM, 10Gbps; Zakres temperatur min. -40 do +85, Długość fali TX/RX: 1310nm; Budżet mocy/zasięg portu: 9dB/0.30km; Okablowanie portu: 50/125, 62.5/125, 100/140 µm; urządzeniami, które nie posiadają blokady na producenta wkładki (np. D-Link, TP-Link, Planet, MikroTik i inni); Moduł kompatybilny w 100% z Cisco, 3com, HP, Huawei, Signamax, TP-Link, Nortel, Alcatel, Extreme, Foundry i in. oraz posiadają certyfikaty Rohs, CE, FDA, FC, TUV, UL. min. 12m-cy; 6. Sloty PCI M.2 - min. 1 z obsługą dysków min. do 8TB; 7. Zasilania - min. 2 wbudowane w obudowę routera redundantne zasilacze 100 - 240 V AC 50/60 Hz; 8. Pobór mocy - max. 75W w obciążeniu; 9. Zakres temperatur pracy - -20 do 60 stopni Celciusa; 10. Chłodzenie - Aktywne; 11. Obudowa - Umożliwiająca montaż w szafie RACK o wysokości 1U (w zestawie uchwyty do montażu w szafie); 12. Pamięć RAM - 16GB DDR4; 13. Pamięć wbudowana - 128MB Flash; 14. Wymiany - max. 450(mm)x200(mm)x45(mm); 15. Szyfrowanie - na poziomie sprzętu; 16. Certyfikaty zgodności - CE, RoHS, EAC; 17. Monitoring - Temperatura CPU; Aktualna temperatura; Temperatura PCB; Wartość Zasilania; 18. Norma IEC 60529 - min. IP20; 19. Parametr - PtMP; 20.PPPoE tunnels - nielimitowany; 21. PPTP tunnels - nielimitowany; 22. L2TP tunnels - nielimitowany; 23. OVPN tunnels - nielimitowany; 24. EoIP tunnels - nielimitowany; 25. Ilość interface VLAN - nielimitowany; 26. Reguły kolejki - nielimitowany; 27. Aktywni użytkownicy HotSpot - nielimitowany; 28. Aktywne sesje menedżera użytkowników - nielimitowany; 29. Interface łączące (bonding) - Nielimitowana ilość; 30. Funkcja - Możliwość instalacji kontenera; 31. Minimalne wyniki dla switchchip. (Wszystkie testy są wykonywane przy użyciu specjalistycznego sprzętu testowego Xena Networks i przeprowadzane zgodnie z RFC2544; Maksymalna przepustowość jest określana przy ponad 30-sekundowych próbach z tolerancją utraty pakietów na poziomie 0,1% w przypadku pakietów o rozmiarze 64, 512 i 1400 bajtów; Wyniki testów pokazują maksymalną wydajność urządzenia.) Tryb mostu: - przy 25 regułach filtrowania: 2662,50 kpps / 32333.4Mbps (1518 byte);2682.2kbps/10986.3Mbps (512 byte); 2758.9kbps/1500.8Mbps (64 byte);Routing:-przy 25 pojedynczych regułach kolejkowania:2112.2kbps/39009.0Mbps (1518 byte); 6322.6kbps/25897.4Mbps (512 byte); 6300.9kbps/3427.7Mbps (64 byte);Routing przy 25 regułach IP:3212.3kbps/39009.0Mbps (1518 byte); 3927.9kbps/16088.7Mbps (512 byte); 3901.5kbps/2122.4Mbps (64 byte)Testy wydajności w tunelach IPSec:Pojedynczy tunel: AES-128-CBC+SHA1: 179.7kbps/2012.6Mbps (1400byte); 186.4kbps/763.5M (512 byte); 182.8kbps/93.6Mbps (64 byte);256 tuneli przy AES-128-CBC + SHA256; 32. Moduły światłowodowe (4 sztuki per urządzenie)- wymagania: SM LC, 10km, TX1310, DDM, 10Gbps; Zakres temperatur min. -40 do +85 Długość fali TX/RX :1310nm;Budżet mocy/zasięg portu: 9dB/0.30km;Okablowanie portu:50/125,62.5/125,100/140 µm;urządzeniami, które nie posiadają blokady na producenta wkładki (np. D-Link, TP-Link, Planet, MikroTik i inni); Moduł kompatybilny w 100% z Cisco, 3com, HP, Huawei, Signamax, TP-Link, Nortel, Alcatel, Extreme, Foundry i in. oraz posiadają certyfikaty Rohs, CE, FDA, FC, TUV, UL. min. 12m-cy; 33. Wartość MTBF - Min. 200000 godz. W warunkach pokojowych; 34. Gwarancja - min. 12m-cy; | 1 | PLN | 4 | Router | 1. Architektura - ARM 64Bit; 2. Procesor - min. 16 core, min. 2GHz AL73400 lub równoważny; 3. Porty - min. 13 portów gigabit; min.1 podłączony bezpośrednio do procesora – port mgmt; 12 przez switchchip; 4. Sloty SFP+ - min.4 sloty 10G SFP+ z osobną pełnodupleksową linię podłączoną do switchip; 5. Moduły światłowodowe (4sztuki) - SM LC, 10km, TX1310, DDM, 10Gbps; Zakres temperatur min. -40 do +85, Długość fali TX/RX: 1310nm; Budżet mocy/zasięg portu: 9dB/0.30km; Okablowanie portu: 50/125, 62.5/125, 100/140 µm; urządzeniami, które nie posiadają blokady na producenta wkładki (np. D-Link, TP-Link, Planet, MikroTik i inni); Moduł kompatybilny w 100% z Cisco, 3com, HP, Huawei, Signamax, TP-Link, Nortel, Alcatel, Extreme, Foundry i in. oraz posiadają certyfikaty Rohs, CE, FDA, FC, TUV, UL. min. 12m-cy; 6. Sloty PCI M.2 - min. 1 z obsługą dysków min. do 8TB; 7. Zasilania - min. 2 wbudowane w obudowę routera redundantne zasilacze 100 - 240 V AC 50/60 Hz; 8. Pobór mocy - max. 75W w obciążeniu; 9. Zakres temperatur pracy - -20 do 60 stopni Celciusa; 10. Chłodzenie - Aktywne; 11. Obudowa - Umożliwiająca montaż w szafie RACK o wysokości 1U (w zestawie uchwyty do montażu w szafie); 12. Pamięć RAM - 16GB DDR4; 13. Pamięć wbudowana - 128MB Flash; 14. Wymiany - max. 450(mm)x200(mm)x45(mm); 15. Szyfrowanie - na poziomie sprzętu; 16. Certyfikaty zgodności - CE, RoHS, EAC; 17. Monitoring - Temperatura CPU; Aktualna temperatura; Temperatura PCB; Wartość Zasilania; 18. Norma IEC 60529 - min. IP20; 19. Parametr - PtMP; 20.PPPoE tunnels - nielimitowany; 21. PPTP tunnels - nielimitowany; 22. L2TP tunnels - nielimitowany; 23. OVPN tunnels - nielimitowany; 24. EoIP tunnels - nielimitowany; 25. Ilość interface VLAN - nielimitowany; 26. Reguły kolejki - nielimitowany; 27. Aktywni użytkownicy HotSpot - nielimitowany; 28. Aktywne sesje menedżera użytkowników - nielimitowany; 29. Interface łączące (bonding) - Nielimitowana ilość; 30. Funkcja - Możliwość instalacji kontenera; 31. Minimalne wyniki dla switchchip. (Wszystkie testy są wykonywane przy użyciu specjalistycznego sprzętu testowego Xena Networks i przeprowadzane zgodnie z RFC2544; Maksymalna przepustowość jest określana przy ponad 30-sekundowych próbach z tolerancją utraty pakietów na poziomie 0,1% w przypadku pakietów o rozmiarze 64, 512 i 1400 bajtów; Wyniki testów pokazują maksymalną wydajność urządzenia.) Tryb mostu: - przy 25 regułach filtrowania: 2662,50 kpps / 32333.4Mbps (1518 byte);2682.2kbps/10986.3Mbps (512 byte); 2758.9kbps/1500.8Mbps (64 byte);Routing:-przy 25 pojedynczych regułach kolejkowania:2112.2kbps/39009.0Mbps (1518 byte); 6322.6kbps/25897.4Mbps (512 byte); 6300.9kbps/3427.7Mbps (64 byte);Routing przy 25 regułach IP:3212.3kbps/39009.0Mbps (1518 byte); 3927.9kbps/16088.7Mbps (512 byte); 3901.5kbps/2122.4Mbps (64 byte)Testy wydajności w tunelach IPSec:Pojedynczy tunel: AES-128-CBC+SHA1: 179.7kbps/2012.6Mbps (1400byte); 186.4kbps/763.5M (512 byte); 182.8kbps/93.6Mbps (64 byte);256 tuneli przy AES-128-CBC + SHA256; 32. Moduły światłowodowe (4 sztuki per urządzenie)- wymagania: SM LC, 10km, TX1310, DDM, 10Gbps; Zakres temperatur min. -40 do +85 Długość fali TX/RX :1310nm;Budżet mocy/zasięg portu: 9dB/0.30km;Okablowanie portu:50/125,62.5/125,100/140 µm;urządzeniami, które nie posiadają blokady na producenta wkładki (np. D-Link, TP-Link, Planet, MikroTik i inni); Moduł kompatybilny w 100% z Cisco, 3com, HP, Huawei, Signamax, TP-Link, Nortel, Alcatel, Extreme, Foundry i in. oraz posiadają certyfikaty Rohs, CE, FDA, FC, TUV, UL. min. 12m-cy; 33. Wartość MTBF - Min. 200000 godz. W warunkach pokojowych; 34. Gwarancja - min. 12m-cy; | 1 | PLN | 4 | Router | 1. Architektura - ARM 64Bit; 2. Procesor - min. 16 core, min. 2GHz AL73400 lub równoważny; 3. Porty - min. 13 portów gigabit; min.1 podłączony bezpośrednio do procesora – port mgmt; 12 przez switchchip; 4. Sloty SFP+ - min.4 sloty 10G SFP+ z osobną pełnodupleksową linię podłączoną do switchip; 5. Moduły światłowodowe (4sztuki) - SM LC, 10km, TX1310, DDM, 10Gbps; Zakres temperatur min. -40 do +85, Długość fali TX/RX: 1310nm; Budżet mocy/zasięg portu: 9dB/0.30km; Okablowanie portu: 50/125, 62.5/125, 100/140 µm; urządzeniami, które nie posiadają blokady na producenta wkładki (np. D-Link, TP-Link, Planet, MikroTik i inni); Moduł kompatybilny w 100% z Cisco, 3com, HP, Huawei, Signamax, TP-Link, Nortel, Alcatel, Extreme, Foundry i in. oraz posiadają certyfikaty Rohs, CE, FDA, FC, TUV, UL. min. 12m-cy; 6. Sloty PCI M.2 - min. 1 z obsługą dysków min. do 8TB; 7. Zasilania - min. 2 wbudowane w obudowę routera redundantne zasilacze 100 - 240 V AC 50/60 Hz; 8. Pobór mocy - max. 75W w obciążeniu; 9. Zakres temperatur pracy - -20 do 60 stopni Celciusa; 10. Chłodzenie - Aktywne; 11. Obudowa - Umożliwiająca montaż w szafie RACK o wysokości 1U (w zestawie uchwyty do montażu w szafie); 12. Pamięć RAM - 16GB DDR4; 13. Pamięć wbudowana - 128MB Flash; 14. Wymiany - max. 450(mm)x200(mm)x45(mm); 15. Szyfrowanie - na poziomie sprzętu; 16. Certyfikaty zgodności - CE, RoHS, EAC; 17. Monitoring - Temperatura CPU; Aktualna temperatura; Temperatura PCB; Wartość Zasilania; 18. Norma IEC 60529 - min. IP20; 19. Parametr - PtMP; 20.PPPoE tunnels - nielimitowany; 21. PPTP tunnels - nielimitowany; 22. L2TP tunnels - nielimitowany; 23. OVPN tunnels - nielimitowany; 24. EoIP tunnels - nielimitowany; 25. Ilość interface VLAN - nielimitowany; 26. Reguły kolejki - nielimitowany; 27. Aktywni użytkownicy HotSpot - nielimitowany; 28. Aktywne sesje menedżera użytkowników - nielimitowany; 29. Interface łączące (bonding) - Nielimitowana ilość; 30. Funkcja - Możliwość instalacji kontenera; 31. Minimalne wyniki dla switchchip. (Wszystkie testy są wykonywane przy użyciu specjalistycznego sprzętu testowego Xena Networks i przeprowadzane zgodnie z RFC2544; Maksymalna przepustowość jest określana przy ponad 30-sekundowych próbach z tolerancją utraty pakietów na poziomie 0,1% w przypadku pakietów o rozmiarze 64, 512 i 1400 bajtów; Wyniki testów pokazują maksymalną wydajność urządzenia.) Tryb mostu: - przy 25 regułach filtrowania: 2662,50 kpps / 32333.4Mbps (1518 byte);2682.2kbps/10986.3Mbps (512 byte); 2758.9kbps/1500.8Mbps (64 byte);Routing:-przy 25 pojedynczych regułach kolejkowania:2112.2kbps/39009.0Mbps (1518 byte); 6322.6kbps/25897.4Mbps (512 byte); 6300.9kbps/3427.7Mbps (64 byte);Routing przy 25 regułach IP:3212.3kbps/39009.0Mbps (1518 byte); 3927.9kbps/16088.7Mbps (512 byte); 3901.5kbps/2122.4Mbps (64 byte)Testy wydajności w tunelach IPSec:Pojedynczy tunel: AES-128-CBC+SHA1: 179.7kbps/2012.6Mbps (1400byte); 186.4kbps/763.5M (512 byte); 182.8kbps/93.6Mbps (64 byte);256 tuneli przy AES-128-CBC + SHA256; 32. Moduły światłowodowe (4 sztuki per urządzenie)- wymagania: SM LC, 10km, TX1310, DDM, 10Gbps; Zakres temperatur min. -40 do +85 Długość fali TX/RX :1310nm;Budżet mocy/zasięg portu: 9dB/0.30km;Okablowanie portu:50/125,62.5/125,100/140 µm;urządzeniami, które nie posiadają blokady na producenta wkładki (np. D-Link, TP-Link, Planet, MikroTik i inni); Moduł kompatybilny w 100% z Cisco, 3com, HP, Huawei, Signamax, TP-Link, Nortel, Alcatel, Extreme, Foundry i in. oraz posiadają certyfikaty Rohs, CE, FDA, FC, TUV, UL. min. 12m-cy; 33. Wartość MTBF - Min. 200000 godz. W warunkach pokojowych; 34. Gwarancja - min. 12m-cy; | 1 | PLN | 4 | Router | 1. Architektura - ARM 64Bit; 2. Procesor - min. 16 core, min. 2GHz AL73400 lub równoważny; 3. Porty - min. 13 portów gigabit; min.1 podłączony bezpośrednio do procesora – port mgmt; 12 przez switchchip; 4. Sloty SFP+ - min.4 sloty 10G SFP+ z osobną pełnodupleksową linię podłączoną do switchip; 5. Moduły światłowodowe (4sztuki) - SM LC, 10km, TX1310, DDM, 10Gbps; Zakres temperatur min. -40 do +85, Długość fali TX/RX: 1310nm; Budżet mocy/zasięg portu: 9dB/0.30km; Okablowanie portu: 50/125, 62.5/125, 100/140 µm; urządzeniami, które nie posiadają blokady na producenta wkładki (np. D-Link, TP-Link, Planet, MikroTik i inni); Moduł kompatybilny w 100% z Cisco, 3com, HP, Huawei, Signamax, TP-Link, Nortel, Alcatel, Extreme, Foundry i in. oraz posiadają certyfikaty Rohs, CE, FDA, FC, TUV, UL. min. 12m-cy; 6. Sloty PCI M.2 - min. 1 z obsługą dysków min. do 8TB; 7. Zasilania - min. 2 wbudowane w obudowę routera redundantne zasilacze 100 - 240 V AC 50/60 Hz; 8. Pobór mocy - max. 75W w obciążeniu; 9. Zakres temperatur pracy - -20 do 60 stopni Celciusa; 10. Chłodzenie - Aktywne; 11. Obudowa - Umożliwiająca montaż w szafie RACK o wysokości 1U (w zestawie uchwyty do montażu w szafie); 12. Pamięć RAM - 16GB DDR4; 13. Pamięć wbudowana - 128MB Flash; 14. Wymiany - max. 450(mm)x200(mm)x45(mm); 15. Szyfrowanie - na poziomie sprzętu; 16. Certyfikaty zgodności - CE, RoHS, EAC; 17. Monitoring - Temperatura CPU; Aktualna temperatura; Temperatura PCB; Wartość Zasilania; 18. Norma IEC 60529 - min. IP20; 19. Parametr - PtMP; 20.PPPoE tunnels - nielimitowany; 21. PPTP tunnels - nielimitowany; 22. L2TP tunnels - nielimitowany; 23. OVPN tunnels - nielimitowany; 24. EoIP tunnels - nielimitowany; 25. Ilość interface VLAN - nielimitowany; 26. Reguły kolejki - nielimitowany; 27. Aktywni użytkownicy HotSpot - nielimitowany; 28. Aktywne sesje menedżera użytkowników - nielimitowany; 29. Interface łączące (bonding) - Nielimitowana ilość; 30. Funkcja - Możliwość instalacji kontenera; 31. Minimalne wyniki dla switchchip. (Wszystkie testy są wykonywane przy użyciu specjalistycznego sprzętu testowego Xena Networks i przeprowadzane zgodnie z RFC2544; Maksymalna przepustowość jest określana przy ponad 30-sekundowych próbach z tolerancją utraty pakietów na poziomie 0,1% w przypadku pakietów o rozmiarze 64, 512 i 1400 bajtów; Wyniki testów pokazują maksymalną wydajność urządzenia.) Tryb mostu: - przy 25 regułach filtrowania: 2662,50 kpps / 32333.4Mbps (1518 byte);2682.2kbps/10986.3Mbps (512 byte); 2758.9kbps/1500.8Mbps (64 byte);Routing:-przy 25 pojedynczych regułach kolejkowania:2112.2kbps/39009.0Mbps (1518 byte); 6322.6kbps/25897.4Mbps (512 byte); 6300.9kbps/3427.7Mbps (64 byte);Routing przy 25 regułach IP:3212.3kbps/39009.0Mbps (1518 byte); 3927.9kbps/16088.7Mbps (512 byte); 3901.5kbps/2122.4Mbps (64 byte)Testy wydajności w tunelach IPSec:Pojedynczy tunel: AES-128-CBC+SHA1: 179.7kbps/2012.6Mbps (1400byte); 186.4kbps/763.5M (512 byte); 182.8kbps/93.6Mbps (64 byte);256 tuneli przy AES-128-CBC + SHA256; 32. Moduły światłowodowe (4 sztuki per urządzenie)- wymagania: SM LC, 10km, TX1310, DDM, 10Gbps; Zakres temperatur min. -40 do +85 Długość fali TX/RX :1310nm;Budżet mocy/zasięg portu: 9dB/0.30km;Okablowanie portu:50/125,62.5/125,100/140 µm;urządzeniami, które nie posiadają blokady na producenta wkładki (np. D-Link, TP-Link, Planet, MikroTik i inni); Moduł kompatybilny w 100% z Cisco, 3com, HP, Huawei, Signamax, TP-Link, Nortel, Alcatel, Extreme, Foundry i in. oraz posiadają certyfikaty Rohs, CE, FDA, FC, TUV, UL. min. 12m-cy; 33. Wartość MTBF - Min. 200000 godz. W warunkach pokojowych; 34. Gwarancja - min. 12m-cy; | 1 | PLN | 4 | Router | 1. Architektura - ARM 64Bit; 2. Procesor - min. 16 core, min. 2GHz AL73400 lub równoważny; 3. Porty - min. 13 portów gigabit; min.1 podłączony bezpośrednio do procesora – port mgmt; 12 przez switchchip; 4. Sloty SFP+ - min.4 sloty 10G SFP+ z osobną pełnodupleksową linię podłączoną do switchip; 5. Moduły światłowodowe (4sztuki) - SM LC, 10km, TX1310, DDM, 10Gbps; Zakres temperatur min. -40 do +85, Długość fali TX/RX: 1310nm; Budżet mocy/zasięg portu: 9dB/0.30km; Okablowanie portu: 50/125, 62.5/125, 100/140 µm; urządzeniami, które nie posiadają blokady na producenta wkładki (np. D-Link, TP-Link, Planet, MikroTik i inni); Moduł kompatybilny w 100% z Cisco, 3com, HP, Huawei, Signamax, TP-Link, Nortel, Alcatel, Extreme, Foundry i in. oraz posiadają certyfikaty Rohs, CE, FDA, FC, TUV, UL. min. 12m-cy; 6. Sloty PCI M.2 - min. 1 z obsługą dysków min. do 8TB; 7. Zasilania - min. 2 wbudowane w obudowę routera redundantne zasilacze 100 - 240 V AC 50/60 Hz; 8. Pobór mocy - max. 75W w obciążeniu; 9. Zakres temperatur pracy - -20 do 60 stopni Celciusa; 10. Chłodzenie - Aktywne; 11. Obudowa - Umożliwiająca montaż w szafie RACK o wysokości 1U (w zestawie uchwyty do montażu w szafie); 12. Pamięć RAM - 16GB DDR4; 13. Pamięć wbudowana - 128MB Flash; 14. Wymiany - max. 450(mm)x200(mm)x45(mm); 15. Szyfrowanie - na poziomie sprzętu; 16. Certyfikaty zgodności - CE, RoHS, EAC; 17. Monitoring - Temperatura CPU; Aktualna temperatura; Temperatura PCB; Wartość Zasilania; 18. Norma IEC 60529 - min. IP20; 19. Parametr - PtMP; 20.PPPoE tunnels - nielimitowany; 21. PPTP tunnels - nielimitowany; 22. L2TP tunnels - nielimitowany; 23. OVPN tunnels - nielimitowany; 24. EoIP tunnels - nielimitowany; 25. Ilość interface VLAN - nielimitowany; 26. Reguły kolejki - nielimitowany; 27. Aktywni użytkownicy HotSpot - nielimitowany; 28. Aktywne sesje menedżera użytkowników - nielimitowany; 29. Interface łączące (bonding) - Nielimitowana ilość; 30. Funkcja - Możliwość instalacji kontenera; 31. Minimalne wyniki dla switchchip. (Wszystkie testy są wykonywane przy użyciu specjalistycznego sprzętu testowego Xena Networks i przeprowadzane zgodnie z RFC2544; Maksymalna przepustowość jest określana przy ponad 30-sekundowych próbach z tolerancją utraty pakietów na poziomie 0,1% w przypadku pakietów o rozmiarze 64, 512 i 1400 bajtów; Wyniki testów pokazują maksymalną wydajność urządzenia.) Tryb mostu: - przy 25 regułach filtrowania: 2662,50 kpps / 32333.4Mbps (1518 byte);2682.2kbps/10986.3Mbps (512 byte); 2758.9kbps/1500.8Mbps (64 byte);Routing:-przy 25 pojedynczych regułach kolejkowania:2112.2kbps/39009.0Mbps (1518 byte); 6322.6kbps/25897.4Mbps (512 byte); 6300.9kbps/3427.7Mbps (64 byte);Routing przy 25 regułach IP:3212.3kbps/39009.0Mbps (1518 byte); 3927.9kbps/16088.7Mbps (512 byte); 3901.5kbps/2122.4Mbps (64 byte)Testy wydajności w tunelach IPSec:Pojedynczy tunel: AES-128-CBC+SHA1: 179.7kbps/2012.6Mbps (1400byte); 186.4kbps/763.5M (512 byte); 182.8kbps/93.6Mbps (64 byte);256 tuneli przy AES-128-CBC + SHA256; 32. Moduły światłowodowe (4 sztuki per urządzenie)- wymagania: SM LC, 10km, TX1310, DDM, 10Gbps; Zakres temperatur min. -40 do +85 Długość fali TX/RX :1310nm;Budżet mocy/zasięg portu: 9dB/0.30km;Okablowanie portu:50/125,62.5/125,100/140 µm;urządzeniami, które nie posiadają blokady na producenta wkładki (np. D-Link, TP-Link, Planet, MikroTik i inni); Moduł kompatybilny w 100% z Cisco, 3com, HP, Huawei, Signamax, TP-Link, Nortel, Alcatel, Extreme, Foundry i in. oraz posiadają certyfikaty Rohs, CE, FDA, FC, TUV, UL. min. 12m-cy; 33. Wartość MTBF - Min. 200000 godz. W warunkach pokojowych; 34. Gwarancja - min. 12m-cy; | 1 | PLN | 4 | Router | 1. Architektura - ARM 64Bit; 2. Procesor - min. 16 core, min. 2GHz AL73400 lub równoważny; 3. Porty - min. 13 portów gigabit; min.1 podłączony bezpośrednio do procesora – port mgmt; 12 przez switchchip; 4. Sloty SFP+ - min.4 sloty 10G SFP+ z osobną pełnodupleksową linię podłączoną do switchip; 5. Moduły światłowodowe (4sztuki) - SM LC, 10km, TX1310, DDM, 10Gbps; Zakres temperatur min. -40 do +85, Długość fali TX/RX: 1310nm; Budżet mocy/zasięg portu: 9dB/0.30km; Okablowanie portu: 50/125, 62.5/125, 100/140 µm; urządzeniami, które nie posiadają blokady na producenta wkładki (np. D-Link, TP-Link, Planet, MikroTik i inni); Moduł kompatybilny w 100% z Cisco, 3com, HP, Huawei, Signamax, TP-Link, Nortel, Alcatel, Extreme, Foundry i in. oraz posiadają certyfikaty Rohs, CE, FDA, FC, TUV, UL. min. 12m-cy; 6. Sloty PCI M.2 - min. 1 z obsługą dysków min. do 8TB; 7. Zasilania - min. 2 wbudowane w obudowę routera redundantne zasilacze 100 - 240 V AC 50/60 Hz; 8. Pobór mocy - max. 75W w obciążeniu; 9. Zakres temperatur pracy - -20 do 60 stopni Celciusa; 10. Chłodzenie - Aktywne; 11. Obudowa - Umożliwiająca montaż w szafie RACK o wysokości 1U (w zestawie uchwyty do montażu w szafie); 12. Pamięć RAM - 16GB DDR4; 13. Pamięć wbudowana - 128MB Flash; 14. Wymiany - max. 450(mm)x200(mm)x45(mm); 15. Szyfrowanie - na poziomie sprzętu; 16. Certyfikaty zgodności - CE, RoHS, EAC; 17. Monitoring - Temperatura CPU; Aktualna temperatura; Temperatura PCB; Wartość Zasilania; 18. Norma IEC 60529 - min. IP20; 19. Parametr - PtMP; 20.PPPoE tunnels - nielimitowany; 21. PPTP tunnels - nielimitowany; 22. L2TP tunnels - nielimitowany; 23. OVPN tunnels - nielimitowany; 24. EoIP tunnels - nielimitowany; 25. Ilość interface VLAN - nielimitowany; 26. Reguły kolejki - nielimitowany; 27. Aktywni użytkownicy HotSpot - nielimitowany; 28. Aktywne sesje menedżera użytkowników - nielimitowany; 29. Interface łączące (bonding) - Nielimitowana ilość; 30. Funkcja - Możliwość instalacji kontenera; 31. Minimalne wyniki dla switchchip. (Wszystkie testy są wykonywane przy użyciu specjalistycznego sprzętu testowego Xena Networks i przeprowadzane zgodnie z RFC2544; Maksymalna przepustowość jest określana przy ponad 30-sekundowych próbach z tolerancją utraty pakietów na poziomie 0,1% w przypadku pakietów o rozmiarze 64, 512 i 1400 bajtów; Wyniki testów pokazują maksymalną wydajność urządzenia.) Tryb mostu: - przy 25 regułach filtrowania: 2662,50 kpps / 32333.4Mbps (1518 byte);2682.2kbps/10986.3Mbps (512 byte); 2758.9kbps/1500.8Mbps (64 byte);Routing:-przy 25 pojedynczych regułach kolejkowania:2112.2kbps/39009.0Mbps (1518 byte); 6322.6kbps/25897.4Mbps (512 byte); 6300.9kbps/3427.7Mbps (64 byte);Routing przy 25 regułach IP:3212.3kbps/39009.0Mbps (1518 byte); 3927.9kbps/16088.7Mbps (512 byte); 3901.5kbps/2122.4Mbps (64 byte)Testy wydajności w tunelach IPSec:Pojedynczy tunel: AES-128-CBC+SHA1: 179.7kbps/2012.6Mbps (1400byte); 186.4kbps/763.5M (512 byte); 182.8kbps/93.6Mbps (64 byte);256 tuneli przy AES-128-CBC + SHA256; 32. Moduły światłowodowe (4 sztuki per urządzenie)- wymagania: SM LC, 10km, TX1310, DDM, 10Gbps; Zakres temperatur min. -40 do +85 Długość fali TX/RX :1310nm;Budżet mocy/zasięg portu: 9dB/0.30km;Okablowanie portu:50/125,62.5/125,100/140 µm;urządzeniami, które nie posiadają blokady na producenta wkładki (np. D-Link, TP-Link, Planet, MikroTik i inni); Moduł kompatybilny w 100% z Cisco, 3com, HP, Huawei, Signamax, TP-Link, Nortel, Alcatel, Extreme, Foundry i in. oraz posiadają certyfikaty Rohs, CE, FDA, FC, TUV, UL. min. 12m-cy; 33. Wartość MTBF - Min. 200000 godz. W warunkach pokojowych; 34. Gwarancja - min. 12m-cy; | 1 | PLN | 4 | Router | 1. Architektura - ARM 64Bit; 2. Procesor - min. 16 core, min. 2GHz AL73400 lub równoważny; 3. Porty - min. 13 portów gigabit; min.1 podłączony bezpośrednio do procesora – port mgmt; 12 przez switchchip; 4. Sloty SFP+ - min.4 sloty 10G SFP+ z osobną pełnodupleksową linię podłączoną do switchip; 5. Moduły światłowodowe (4sztuki) - SM LC, 10km, TX1310, DDM, 10Gbps; Zakres temperatur min. -40 do +85, Długość fali TX/RX: 1310nm; Budżet mocy/zasięg portu: 9dB/0.30km; Okablowanie portu: 50/125, 62.5/125, 100/140 µm; urządzeniami, które nie posiadają blokady na producenta wkładki (np. D-Link, TP-Link, Planet, MikroTik i inni); Moduł kompatybilny w 100% z Cisco, 3com, HP, Huawei, Signamax, TP-Link, Nortel, Alcatel, Extreme, Foundry i in. oraz posiadają certyfikaty Rohs, CE, FDA, FC, TUV, UL. min. 12m-cy; 6. Sloty PCI M.2 - min. 1 z obsługą dysków min. do 8TB; 7. Zasilania - min. 2 wbudowane w obudowę routera redundantne zasilacze 100 - 240 V AC 50/60 Hz; 8. Pobór mocy - max. 75W w obciążeniu; 9. Zakres temperatur pracy - -20 do 60 stopni Celciusa; 10. Chłodzenie - Aktywne; 11. Obudowa - Umożliwiająca montaż w szafie RACK o wysokości 1U (w zestawie uchwyty do montażu w szafie); 12. Pamięć RAM - 16GB DDR4; 13. Pamięć wbudowana - 128MB Flash; 14. Wymiany - max. 450(mm)x200(mm)x45(mm); 15. Szyfrowanie - na poziomie sprzętu; 16. Certyfikaty zgodności - CE, RoHS, EAC; 17. Monitoring - Temperatura CPU; Aktualna temperatura; Temperatura PCB; Wartość Zasilania; 18. Norma IEC 60529 - min. IP20; 19. Parametr - PtMP; 20.PPPoE tunnels - nielimitowany; 21. PPTP tunnels - nielimitowany; 22. L2TP tunnels - nielimitowany; 23. OVPN tunnels - nielimitowany; 24. EoIP tunnels - nielimitowany; 25. Ilość interface VLAN - nielimitowany; 26. Reguły kolejki - nielimitowany; 27. Aktywni użytkownicy HotSpot - nielimitowany; 28. Aktywne sesje menedżera użytkowników - nielimitowany; 29. Interface łączące (bonding) - Nielimitowana ilość; 30. Funkcja - Możliwość instalacji kontenera; 31. Minimalne wyniki dla switchchip. (Wszystkie testy są wykonywane przy użyciu specjalistycznego sprzętu testowego Xena Networks i przeprowadzane zgodnie z RFC2544; Maksymalna przepustowość jest określana przy ponad 30-sekundowych próbach z tolerancją utraty pakietów na poziomie 0,1% w przypadku pakietów o rozmiarze 64, 512 i 1400 bajtów; Wyniki testów pokazują maksymalną wydajność urządzenia.) Tryb mostu: - przy 25 regułach filtrowania: 2662,50 kpps / 32333.4Mbps (1518 byte);2682.2kbps/10986.3Mbps (512 byte); 2758.9kbps/1500.8Mbps (64 byte);Routing:-przy 25 pojedynczych regułach kolejkowania:2112.2kbps/39009.0Mbps (1518 byte); 6322.6kbps/25897.4Mbps (512 byte); 6300.9kbps/3427.7Mbps (64 byte);Routing przy 25 regułach IP:3212.3kbps/39009.0Mbps (1518 byte); 3927.9kbps/16088.7Mbps (512 byte); 3901.5kbps/2122.4Mbps (64 byte)Testy wydajności w tunelach IPSec:Pojedynczy tunel: AES-128-CBC+SHA1: 179.7kbps/2012.6Mbps (1400byte); 186.4kbps/763.5M (512 byte); 182.8kbps/93.6Mbps (64 byte);256 tuneli przy AES-128-CBC + SHA256; 32. Moduły światłowodowe (4 sztuki per urządzenie)- wymagania: SM LC, 10km, TX1310, DDM, 10Gbps; Zakres temperatur min. -40 do +85 Długość fali TX/RX :1310nm;Budżet mocy/zasięg portu: 9dB/0.30km;Okablowanie portu:50/125,62.5/125,100/140 µm;urządzeniami, które nie posiadają blokady na producenta wkładki (np. D-Link, TP-Link, Planet, MikroTik i inni); Moduł kompatybilny w 100% z Cisco, 3com, HP, Huawei, Signamax, TP-Link, Nortel, Alcatel, Extreme, Foundry i in. oraz posiadają certyfikaty Rohs, CE, FDA, FC, TUV, UL. min. 12m-cy; 33. Wartość MTBF - Min. 200000 godz. W warunkach pokojowych; 34. Gwarancja - min. 12m-cy; | 1 | PLN | 4 | Router | 1. Architektura - ARM 64Bit; 2. Procesor - min. 16 core, min. 2GHz AL73400 lub równoważny; 3. Porty - min. 13 portów gigabit; min.1 podłączony bezpośrednio do procesora – port mgmt; 12 przez switchchip; 4. Sloty SFP+ - min.4 sloty 10G SFP+ z osobną pełnodupleksową linię podłączoną do switchip; 5. Moduły światłowodowe (4sztuki) - SM LC, 10km, TX1310, DDM, 10Gbps; Zakres temperatur min. -40 do +85, Długość fali TX/RX: 1310nm; Budżet mocy/zasięg portu: 9dB/0.30km; Okablowanie portu: 50/125, 62.5/125, 100/140 µm; urządzeniami, które nie posiadają blokady na producenta wkładki (np. D-Link, TP-Link, Planet, MikroTik i inni); Moduł kompatybilny w 100% z Cisco, 3com, HP, Huawei, Signamax, TP-Link, Nortel, Alcatel, Extreme, Foundry i in. oraz posiadają certyfikaty Rohs, CE, FDA, FC, TUV, UL. min. 12m-cy; 6. Sloty PCI M.2 - min. 1 z obsługą dysków min. do 8TB; 7. Zasilania - min. 2 wbudowane w obudowę routera redundantne zasilacze 100 - 240 V AC 50/60 Hz; 8. Pobór mocy - max. 75W w obciążeniu; 9. Zakres temperatur pracy - -20 do 60 stopni Celciusa; 10. Chłodzenie - Aktywne; 11. Obudowa - Umożliwiająca montaż w szafie RACK o wysokości 1U (w zestawie uchwyty do montażu w szafie); 12. Pamięć RAM - 16GB DDR4; 13. Pamięć wbudowana - 128MB Flash; 14. Wymiany - max. 450(mm)x200(mm)x45(mm); 15. Szyfrowanie - na poziomie sprzętu; 16. Certyfikaty zgodności - CE, RoHS, EAC; 17. Monitoring - Temperatura CPU; Aktualna temperatura; Temperatura PCB; Wartość Zasilania; 18. Norma IEC 60529 - min. IP20; 19. Parametr - PtMP; 20.PPPoE tunnels - nielimitowany; 21. PPTP tunnels - nielimitowany; 22. L2TP tunnels - nielimitowany; 23. OVPN tunnels - nielimitowany; 24. EoIP tunnels - nielimitowany; 25. Ilość interface VLAN - nielimitowany; 26. Reguły kolejki - nielimitowany; 27. Aktywni użytkownicy HotSpot - nielimitowany; 28. Aktywne sesje menedżera użytkowników - nielimitowany; 29. Interface łączące (bonding) - Nielimitowana ilość; 30. Funkcja - Możliwość instalacji kontenera; 31. Minimalne wyniki dla switchchip. (Wszystkie testy są wykonywane przy użyciu specjalistycznego sprzętu testowego Xena Networks i przeprowadzane zgodnie z RFC2544; Maksymalna przepustowość jest określana przy ponad 30-sekundowych próbach z tolerancją utraty pakietów na poziomie 0,1% w przypadku pakietów o rozmiarze 64, 512 i 1400 bajtów; Wyniki testów pokazują maksymalną wydajność urządzenia.) Tryb mostu: - przy 25 regułach filtrowania: 2662,50 kpps / 32333.4Mbps (1518 byte);2682.2kbps/10986.3Mbps (512 byte); 2758.9kbps/1500.8Mbps (64 byte);Routing:-przy 25 pojedynczych regułach kolejkowania:2112.2kbps/39009.0Mbps (1518 byte); 6322.6kbps/25897.4Mbps (512 byte); 6300.9kbps/3427.7Mbps (64 byte);Routing przy 25 regułach IP:3212.3kbps/39009.0Mbps (1518 byte); 3927.9kbps/16088.7Mbps (512 byte); 3901.5kbps/2122.4Mbps (64 byte)Testy wydajności w tunelach IPSec:Pojedynczy tunel: AES-128-CBC+SHA1: 179.7kbps/2012.6Mbps (1400byte); 186.4kbps/763.5M (512 byte); 182.8kbps/93.6Mbps (64 byte);256 tuneli przy AES-128-CBC + SHA256; 32. Moduły światłowodowe (4 sztuki per urządzenie)- wymagania: SM LC, 10km, TX1310, DDM, 10Gbps; Zakres temperatur min. -40 do +85 Długość fali TX/RX :1310nm;Budżet mocy/zasięg portu: 9dB/0.30km;Okablowanie portu:50/125,62.5/125,100/140 µm;urządzeniami, które nie posiadają blokady na producenta wkładki (np. D-Link, TP-Link, Planet, MikroTik i inni); Moduł kompatybilny w 100% z Cisco, 3com, HP, Huawei, Signamax, TP-Link, Nortel, Alcatel, Extreme, Foundry i in. oraz posiadają certyfikaty Rohs, CE, FDA, FC, TUV, UL. min. 12m-cy; 33. Wartość MTBF - Min. 200000 godz. W warunkach pokojowych; 34. Gwarancja - min. 12m-cy; | 1 | PLN | 4 | Router | 1. Architektura - ARM 64Bit; 2. Procesor - min. 16 core, min. 2GHz AL73400 lub równoważny; 3. Porty - min. 13 portów gigabit; min.1 podłączony bezpośrednio do procesora – port mgmt; 12 przez switchchip; 4. Sloty SFP+ - min.4 sloty 10G SFP+ z osobną pełnodupleksową linię podłączoną do switchip; 5. Moduły światłowodowe (4sztuki) - SM LC, 10km, TX1310, DDM, 10Gbps; Zakres temperatur min. -40 do +85, Długość fali TX/RX: 1310nm; Budżet mocy/zasięg portu: 9dB/0.30km; Okablowanie portu: 50/125, 62.5/125, 100/140 µm; urządzeniami, które nie posiadają blokady na producenta wkładki (np. D-Link, TP-Link, Planet, MikroTik i inni); Moduł kompatybilny w 100% z Cisco, 3com, HP, Huawei, Signamax, TP-Link, Nortel, Alcatel, Extreme, Foundry i in. oraz posiadają certyfikaty Rohs, CE, FDA, FC, TUV, UL. min. 12m-cy; 6. Sloty PCI M.2 - min. 1 z obsługą dysków min. do 8TB; 7. Zasilania - min. 2 wbudowane w obudowę routera redundantne zasilacze 100 - 240 V AC 50/60 Hz; 8. Pobór mocy - max. 75W w obciążeniu; 9. Zakres temperatur pracy - -20 do 60 stopni Celciusa; 10. Chłodzenie - Aktywne; 11. Obudowa - Umożliwiająca montaż w szafie RACK o wysokości 1U (w zestawie uchwyty do montażu w szafie); 12. Pamięć RAM - 16GB DDR4; 13. Pamięć wbudowana - 128MB Flash; 14. Wymiany - max. 450(mm)x200(mm)x45(mm); 15. Szyfrowanie - na poziomie sprzętu; 16. Certyfikaty zgodności - CE, RoHS, EAC; 17. Monitoring - Temperatura CPU; Aktualna temperatura; Temperatura PCB; Wartość Zasilania; 18. Norma IEC 60529 - min. IP20; 19. Parametr - PtMP; 20.PPPoE tunnels - nielimitowany; 21. PPTP tunnels - nielimitowany; 22. L2TP tunnels - nielimitowany; 23. OVPN tunnels - nielimitowany; 24. EoIP tunnels - nielimitowany; 25. Ilość interface VLAN - nielimitowany; 26. Reguły kolejki - nielimitowany; 27. Aktywni użytkownicy HotSpot - nielimitowany; 28. Aktywne sesje menedżera użytkowników - nielimitowany; 29. Interface łączące (bonding) - Nielimitowana ilość; 30. Funkcja - Możliwość instalacji kontenera; 31. Minimalne wyniki dla switchchip. (Wszystkie testy są wykonywane przy użyciu specjalistycznego sprzętu testowego Xena Networks i przeprowadzane zgodnie z RFC2544; Maksymalna przepustowość jest określana przy ponad 30-sekundowych próbach z tolerancją utraty pakietów na poziomie 0,1% w przypadku pakietów o rozmiarze 64, 512 i 1400 bajtów; Wyniki testów pokazują maksymalną wydajność urządzenia.) Tryb mostu: - przy 25 regułach filtrowania: 2662,50 kpps / 32333.4Mbps (1518 byte);2682.2kbps/10986.3Mbps (512 byte); 2758.9kbps/1500.8Mbps (64 byte);Routing:-przy 25 pojedynczych regułach kolejkowania:2112.2kbps/39009.0Mbps (1518 byte); 6322.6kbps/25897.4Mbps (512 byte); 6300.9kbps/3427.7Mbps (64 byte);Routing przy 25 regułach IP:3212.3kbps/39009.0Mbps (1518 byte); 3927.9kbps/16088.7Mbps (512 byte); 3901.5kbps/2122.4Mbps (64 byte)Testy wydajności w tunelach IPSec:Pojedynczy tunel: AES-128-CBC+SHA1: 179.7kbps/2012.6Mbps (1400byte); 186.4kbps/763.5M (512 byte); 182.8kbps/93.6Mbps (64 byte);256 tuneli przy AES-128-CBC + SHA256; 32. Moduły światłowodowe (4 sztuki per urządzenie)- wymagania: SM LC, 10km, TX1310, DDM, 10Gbps; Zakres temperatur min. -40 do +85 Długość fali TX/RX :1310nm;Budżet mocy/zasięg portu: 9dB/0.30km;Okablowanie portu:50/125,62.5/125,100/140 µm;urządzeniami, które nie posiadają blokady na producenta wkładki (np. D-Link, TP-Link, Planet, MikroTik i inni); Moduł kompatybilny w 100% z Cisco, 3com, HP, Huawei, Signamax, TP-Link, Nortel, Alcatel, Extreme, Foundry i in. oraz posiadają certyfikaty Rohs, CE, FDA, FC, TUV, UL. min. 12m-cy; 33. Wartość MTBF - Min. 200000 godz. W warunkach pokojowych; 34. Gwarancja - min. 12m-cy; | 1 | PLN | 4 | Router | 1. Architektura - ARM 64Bit; 2. Procesor - min. 16 core, min. 2GHz AL73400 lub równoważny; 3. Porty - min. 13 portów gigabit; min.1 podłączony bezpośrednio do procesora – port mgmt; 12 przez switchchip; 4. Sloty SFP+ - min.4 sloty 10G SFP+ z osobną pełnodupleksową linię podłączoną do switchip; 5. Moduły światłowodowe (4sztuki) - SM LC, 10km, TX1310, DDM, 10Gbps; Zakres temperatur min. -40 do +85, Długość fali TX/RX: 1310nm; Budżet mocy/zasięg portu: 9dB/0.30km; Okablowanie portu: 50/125, 62.5/125, 100/140 µm; urządzeniami, które nie posiadają blokady na producenta wkładki (np. D-Link, TP-Link, Planet, MikroTik i inni); Moduł kompatybilny w 100% z Cisco, 3com, HP, Huawei, Signamax, TP-Link, Nortel, Alcatel, Extreme, Foundry i in. oraz posiadają certyfikaty Rohs, CE, FDA, FC, TUV, UL. min. 12m-cy; 6. Sloty PCI M.2 - min. 1 z obsługą dysków min. do 8TB; 7. Zasilania - min. 2 wbudowane w obudowę routera redundantne zasilacze 100 - 240 V AC 50/60 Hz; 8. Pobór mocy - max. 75W w obciążeniu; 9. Zakres temperatur pracy - -20 do 60 stopni Celciusa; 10. Chłodzenie - Aktywne; 11. Obudowa - Umożliwiająca montaż w szafie RACK o wysokości 1U (w zestawie uchwyty do montażu w szafie); 12. Pamięć RAM - 16GB DDR4; 13. Pamięć wbudowana - 128MB Flash; 14. Wymiany - max. 450(mm)x200(mm)x45(mm); 15. Szyfrowanie - na poziomie sprzętu; 16. Certyfikaty zgodności - CE, RoHS, EAC; 17. Monitoring - Temperatura CPU; Aktualna temperatura; Temperatura PCB; Wartość Zasilania; 18. Norma IEC 60529 - min. IP20; 19. Parametr - PtMP; 20.PPPoE tunnels - nielimitowany; 21. PPTP tunnels - nielimitowany; 22. L2TP tunnels - nielimitowany; 23. OVPN tunnels - nielimitowany; 24. EoIP tunnels - nielimitowany; 25. Ilość interface VLAN - nielimitowany; 26. Reguły kolejki - nielimitowany; 27. Aktywni użytkownicy HotSpot - nielimitowany; 28. Aktywne sesje menedżera użytkowników - nielimitowany; 29. Interface łączące (bonding) - Nielimitowana ilość; 30. Funkcja - Możliwość instalacji kontenera; 31. Minimalne wyniki dla switchchip. (Wszystkie testy są wykonywane przy użyciu specjalistycznego sprzętu testowego Xena Networks i przeprowadzane zgodnie z RFC2544; Maksymalna przepustowość jest określana przy ponad 30-sekundowych próbach z tolerancją utraty pakietów na poziomie 0,1% w przypadku pakietów o rozmiarze 64, 512 i 1400 bajtów; Wyniki testów pokazują maksymalną wydajność urządzenia.) Tryb mostu: - przy 25 regułach filtrowania: 2662,50 kpps / 32333.4Mbps (1518 byte);2682.2kbps/10986.3Mbps (512 byte); 2758.9kbps/1500.8Mbps (64 byte);Routing:-przy 25 pojedynczych regułach kolejkowania:2112.2kbps/39009.0Mbps (1518 byte); 6322.6kbps/25897.4Mbps (512 byte); 6300.9kbps/3427.7Mbps (64 byte);Routing przy 25 regułach IP:3212.3kbps/39009.0Mbps (1518 byte); 3927.9kbps/16088.7Mbps (512 byte); 3901.5kbps/2122.4Mbps (64 byte)Testy wydajności w tunelach IPSec:Pojedynczy tunel: AES-128-CBC+SHA1: 179.7kbps/2012.6Mbps (1400byte); 186.4kbps/763.5M (512 byte); 182.8kbps/93.6Mbps (64 byte);256 tuneli przy AES-128-CBC + SHA256; 32. Moduły światłowodowe (4 sztuki per urządzenie)- wymagania: SM LC, 10km, TX1310, DDM, 10Gbps; Zakres temperatur min. -40 do +85 Długość fali TX/RX :1310nm;Budżet mocy/zasięg portu: 9dB/0.30km;Okablowanie portu:50/125,62.5/125,100/140 µm;urządzeniami, które nie posiadają blokady na producenta wkładki (np. D-Link, TP-Link, Planet, MikroTik i inni); Moduł kompatybilny w 100% z Cisco, 3com, HP, Huawei, Signamax, TP-Link, Nortel, Alcatel, Extreme, Foundry i in. oraz posiadają certyfikaty Rohs, CE, FDA, FC, TUV, UL. min. 12m-cy; 33. Wartość MTBF - Min. 200000 godz. W warunkach pokojowych; 34. Gwarancja - min. 12m-cy; | 1 | PLN | 4 | Router | 1. Architektura - ARM 64Bit; 2. Procesor - min. 16 core, min. 2GHz AL73400 lub równoważny; 3. Porty - min. 13 portów gigabit; min.1 podłączony bezpośrednio do procesora – port mgmt; 12 przez switchchip; 4. Sloty SFP+ - min.4 sloty 10G SFP+ z osobną pełnodupleksową linię podłączoną do switchip; 5. Moduły światłowodowe (4sztuki) - SM LC, 10km, TX1310, DDM, 10Gbps; Zakres temperatur min. -40 do +85, Długość fali TX/RX: 1310nm; Budżet mocy/zasięg portu: 9dB/0.30km; Okablowanie portu: 50/125, 62.5/125, 100/140 µm; urządzeniami, które nie posiadają blokady na producenta wkładki (np. D-Link, TP-Link, Planet, MikroTik i inni); Moduł kompatybilny w 100% z Cisco, 3com, HP, Huawei, Signamax, TP-Link, Nortel, Alcatel, Extreme, Foundry i in. oraz posiadają certyfikaty Rohs, CE, FDA, FC, TUV, UL. min. 12m-cy; 6. Sloty PCI M.2 - min. 1 z obsługą dysków min. do 8TB; 7. Zasilania - min. 2 wbudowane w obudowę routera redundantne zasilacze 100 - 240 V AC 50/60 Hz; 8. Pobór mocy - max. 75W w obciążeniu; 9. Zakres temperatur pracy - -20 do 60 stopni Celciusa; 10. Chłodzenie - Aktywne; 11. Obudowa - Umożliwiająca montaż w szafie RACK o wysokości 1U (w zestawie uchwyty do montażu w szafie); 12. Pamięć RAM - 16GB DDR4; 13. Pamięć wbudowana - 128MB Flash; 14. Wymiany - max. 450(mm)x200(mm)x45(mm); 15. Szyfrowanie - na poziomie sprzętu; 16. Certyfikaty zgodności - CE, RoHS, EAC; 17. Monitoring - Temperatura CPU; Aktualna temperatura; Temperatura PCB; Wartość Zasilania; 18. Norma IEC 60529 - min. IP20; 19. Parametr - PtMP; 20.PPPoE tunnels - nielimitowany; 21. PPTP tunnels - nielimitowany; 22. L2TP tunnels - nielimitowany; 23. OVPN tunnels - nielimitowany; 24. EoIP tunnels - nielimitowany; 25. Ilość interface VLAN - nielimitowany; 26. Reguły kolejki - nielimitowany; 27. Aktywni użytkownicy HotSpot - nielimitowany; 28. Aktywne sesje menedżera użytkowników - nielimitowany; 29. Interface łączące (bonding) - Nielimitowana ilość; 30. Funkcja - Możliwość instalacji kontenera; 31. Minimalne wyniki dla switchchip. (Wszystkie testy są wykonywane przy użyciu specjalistycznego sprzętu testowego Xena Networks i przeprowadzane zgodnie z RFC2544; Maksymalna przepustowość jest określana przy ponad 30-sekundowych próbach z tolerancją utraty pakietów na poziomie 0,1% w przypadku pakietów o rozmiarze 64, 512 i 1400 bajtów; Wyniki testów pokazują maksymalną wydajność urządzenia.) Tryb mostu: - przy 25 regułach filtrowania: 2662,50 kpps / 32333.4Mbps (1518 byte);2682.2kbps/10986.3Mbps (512 byte); 2758.9kbps/1500.8Mbps (64 byte);Routing:-przy 25 pojedynczych regułach kolejkowania:2112.2kbps/39009.0Mbps (1518 byte); 6322.6kbps/25897.4Mbps (512 byte); 6300.9kbps/3427.7Mbps (64 byte);Routing przy 25 regułach IP:3212.3kbps/39009.0Mbps (1518 byte); 3927.9kbps/16088.7Mbps (512 byte); 3901.5kbps/2122.4Mbps (64 byte)Testy wydajności w tunelach IPSec:Pojedynczy tunel: AES-128-CBC+SHA1: 179.7kbps/2012.6Mbps (1400byte); 186.4kbps/763.5M (512 byte); 182.8kbps/93.6Mbps (64 byte);256 tuneli przy AES-128-CBC + SHA256; 32. Moduły światłowodowe (4 sztuki per urządzenie)- wymagania: SM LC, 10km, TX1310, DDM, 10Gbps; Zakres temperatur min. -40 do +85 Długość fali TX/RX :1310nm;Budżet mocy/zasięg portu: 9dB/0.30km;Okablowanie portu:50/125,62.5/125,100/140 µm;urządzeniami, które nie posiadają blokady na producenta wkładki (np. D-Link, TP-Link, Planet, MikroTik i inni); Moduł kompatybilny w 100% z Cisco, 3com, HP, Huawei, Signamax, TP-Link, Nortel, Alcatel, Extreme, Foundry i in. oraz posiadają certyfikaty Rohs, CE, FDA, FC, TUV, UL. min. 12m-cy; 33. Wartość MTBF - Min. 200000 godz. W warunkach pokojowych; 34. Gwarancja - min. 12m-cy; | 1 | PLN | 4 | Router | 1. Architektura - ARM 64Bit; 2. Procesor - min. 16 core, min. 2GHz AL73400 lub równoważny; 3. Porty - min. 13 portów gigabit; min.1 podłączony bezpośrednio do procesora – port mgmt; 12 przez switchchip; 4. Sloty SFP+ - min.4 sloty 10G SFP+ z osobną pełnodupleksową linię podłączoną do switchip; 5. Moduły światłowodowe (4sztuki) - SM LC, 10km, TX1310, DDM, 10Gbps; Zakres temperatur min. -40 do +85, Długość fali TX/RX: 1310nm; Budżet mocy/zasięg portu: 9dB/0.30km; Okablowanie portu: 50/125, 62.5/125, 100/140 µm; urządzeniami, które nie posiadają blokady na producenta wkładki (np. D-Link, TP-Link, Planet, MikroTik i inni); Moduł kompatybilny w 100% z Cisco, 3com, HP, Huawei, Signamax, TP-Link, Nortel, Alcatel, Extreme, Foundry i in. oraz posiadają certyfikaty Rohs, CE, FDA, FC, TUV, UL. min. 12m-cy; 6. Sloty PCI M.2 - min. 1 z obsługą dysków min. do 8TB; 7. Zasilania - min. 2 wbudowane w obudowę routera redundantne zasilacze 100 - 240 V AC 50/60 Hz; 8. Pobór mocy - max. 75W w obciążeniu; 9. Zakres temperatur pracy - -20 do 60 stopni Celciusa; 10. Chłodzenie - Aktywne; 11. Obudowa - Umożliwiająca montaż w szafie RACK o wysokości 1U (w zestawie uchwyty do montażu w szafie); 12. Pamięć RAM - 16GB DDR4; 13. Pamięć wbudowana - 128MB Flash; 14. Wymiany - max. 450(mm)x200(mm)x45(mm); 15. Szyfrowanie - na poziomie sprzętu; 16. Certyfikaty zgodności - CE, RoHS, EAC; 17. Monitoring - Temperatura CPU; Aktualna temperatura; Temperatura PCB; Wartość Zasilania; 18. Norma IEC 60529 - min. IP20; 19. Parametr - PtMP; 20.PPPoE tunnels - nielimitowany; 21. PPTP tunnels - nielimitowany; 22. L2TP tunnels - nielimitowany; 23. OVPN tunnels - nielimitowany; 24. EoIP tunnels - nielimitowany; 25. Ilość interface VLAN - nielimitowany; 26. Reguły kolejki - nielimitowany; 27. Aktywni użytkownicy HotSpot - nielimitowany; 28. Aktywne sesje menedżera użytkowników - nielimitowany; 29. Interface łączące (bonding) - Nielimitowana ilość; 30. Funkcja - Możliwość instalacji kontenera; 31. Minimalne wyniki dla switchchip. (Wszystkie testy są wykonywane przy użyciu specjalistycznego sprzętu testowego Xena Networks i przeprowadzane zgodnie z RFC2544; Maksymalna przepustowość jest określana przy ponad 30-sekundowych próbach z tolerancją utraty pakietów na poziomie 0,1% w przypadku pakietów o rozmiarze 64, 512 i 1400 bajtów; Wyniki testów pokazują maksymalną wydajność urządzenia.) Tryb mostu: - przy 25 regułach filtrowania: 2662,50 kpps / 32333.4Mbps (1518 byte);2682.2kbps/10986.3Mbps (512 byte); 2758.9kbps/1500.8Mbps (64 byte);Routing:-przy 25 pojedynczych regułach kolejkowania:2112.2kbps/39009.0Mbps (1518 byte); 6322.6kbps/25897.4Mbps (512 byte); 6300.9kbps/3427.7Mbps (64 byte);Routing przy 25 regułach IP:3212.3kbps/39009.0Mbps (1518 byte); 3927.9kbps/16088.7Mbps (512 byte); 3901.5kbps/2122.4Mbps (64 byte)Testy wydajności w tunelach IPSec:Pojedynczy tunel: AES-128-CBC+SHA1: 179.7kbps/2012.6Mbps (1400byte); 186.4kbps/763.5M (512 byte); 182.8kbps/93.6Mbps (64 byte);256 tuneli przy AES-128-CBC + SHA256; 32. Moduły światłowodowe (4 sztuki per urządzenie)- wymagania: SM LC, 10km, TX1310, DDM, 10Gbps; Zakres temperatur min. -40 do +85 Długość fali TX/RX :1310nm;Budżet mocy/zasięg portu: 9dB/0.30km;Okablowanie portu:50/125,62.5/125,100/140 µm;urządzeniami, które nie posiadają blokady na producenta wkładki (np. D-Link, TP-Link, Planet, MikroTik i inni); Moduł kompatybilny w 100% z Cisco, 3com, HP, Huawei, Signamax, TP-Link, Nortel, Alcatel, Extreme, Foundry i in. oraz posiadają certyfikaty Rohs, CE, FDA, FC, TUV, UL. min. 12m-cy; 33. Wartość MTBF - Min. 200000 godz. W warunkach pokojowych; 34. Gwarancja - min. 12m-cy; | 1 | PLN | 4 | Router | 1. Architektura - ARM 64Bit; 2. Procesor - min. 16 core, min. 2GHz AL73400 lub równoważny; 3. Porty - min. 13 portów gigabit; min.1 podłączony bezpośrednio do procesora – port mgmt; 12 przez switchchip; 4. Sloty SFP+ - min.4 sloty 10G SFP+ z osobną pełnodupleksową linię podłączoną do switchip; 5. Moduły światłowodowe (4sztuki) - SM LC, 10km, TX1310, DDM, 10Gbps; Zakres temperatur min. -40 do +85, Długość fali TX/RX: 1310nm; Budżet mocy/zasięg portu: 9dB/0.30km; Okablowanie portu: 50/125, 62.5/125, 100/140 µm; urządzeniami, które nie posiadają blokady na producenta wkładki (np. D-Link, TP-Link, Planet, MikroTik i inni); Moduł kompatybilny w 100% z Cisco, 3com, HP, Huawei, Signamax, TP-Link, Nortel, Alcatel, Extreme, Foundry i in. oraz posiadają certyfikaty Rohs, CE, FDA, FC, TUV, UL. min. 12m-cy; 6. Sloty PCI M.2 - min. 1 z obsługą dysków min. do 8TB; 7. Zasilania - min. 2 wbudowane w obudowę routera redundantne zasilacze 100 - 240 V AC 50/60 Hz; 8. Pobór mocy - max. 75W w obciążeniu; 9. Zakres temperatur pracy - -20 do 60 stopni Celciusa; 10. Chłodzenie - Aktywne; 11. Obudowa - Umożliwiająca montaż w szafie RACK o wysokości 1U (w zestawie uchwyty do montażu w szafie); 12. Pamięć RAM - 16GB DDR4; 13. Pamięć wbudowana - 128MB Flash; 14. Wymiany - max. 450(mm)x200(mm)x45(mm); 15. Szyfrowanie - na poziomie sprzętu; 16. Certyfikaty zgodności - CE, RoHS, EAC; 17. Monitoring - Temperatura CPU; Aktualna temperatura; Temperatura PCB; Wartość Zasilania; 18. Norma IEC 60529 - min. IP20; 19. Parametr - PtMP; 20.PPPoE tunnels - nielimitowany; 21. PPTP tunnels - nielimitowany; 22. L2TP tunnels - nielimitowany; 23. OVPN tunnels - nielimitowany; 24. EoIP tunnels - nielimitowany; 25. Ilość interface VLAN - nielimitowany; 26. Reguły kolejki - nielimitowany; 27. Aktywni użytkownicy HotSpot - nielimitowany; 28. Aktywne sesje menedżera użytkowników - nielimitowany; 29. Interface łączące (bonding) - Nielimitowana ilość; 30. Funkcja - Możliwość instalacji kontenera; 31. Minimalne wyniki dla switchchip. (Wszystkie testy są wykonywane przy użyciu specjalistycznego sprzętu testowego Xena Networks i przeprowadzane zgodnie z RFC2544; Maksymalna przepustowość jest określana przy ponad 30-sekundowych próbach z tolerancją utraty pakietów na poziomie 0,1% w przypadku pakietów o rozmiarze 64, 512 i 1400 bajtów; Wyniki testów pokazują maksymalną wydajność urządzenia.) Tryb mostu: - przy 25 regułach filtrowania: 2662,50 kpps / 32333.4Mbps (1518 byte);2682.2kbps/10986.3Mbps (512 byte); 2758.9kbps/1500.8Mbps (64 byte);Routing:-przy 25 pojedynczych regułach kolejkowania:2112.2kbps/39009.0Mbps (1518 byte); 6322.6kbps/25897.4Mbps (512 byte); 6300.9kbps/3427.7Mbps (64 byte);Routing przy 25 regułach IP:3212.3kbps/39009.0Mbps (1518 byte); 3927.9kbps/16088.7Mbps (512 byte); 3901.5kbps/2122.4Mbps (64 byte)Testy wydajności w tunelach IPSec:Pojedynczy tunel: AES-128-CBC+SHA1: 179.7kbps/2012.6Mbps (1400byte); 186.4kbps/763.5M (512 byte); 182.8kbps/93.6Mbps (64 byte);256 tuneli przy AES-128-CBC + SHA256; 32. Moduły światłowodowe (4 sztuki per urządzenie)- wymagania: SM LC, 10km, TX1310, DDM, 10Gbps; Zakres temperatur min. -40 do +85 Długość fali TX/RX :1310nm;Budżet mocy/zasięg portu: 9dB/0.30km;Okablowanie portu:50/125,62.5/125,100/140 µm;urządzeniami, które nie posiadają blokady na producenta wkładki (np. D-Link, TP-Link, Planet, MikroTik i inni); Moduł kompatybilny w 100% z Cisco, 3com, HP, Huawei, Signamax, TP-Link, Nortel, Alcatel, Extreme, Foundry i in. oraz posiadają certyfikaty Rohs, CE, FDA, FC, TUV, UL. min. 12m-cy; 33. Wartość MTBF - Min. 200000 godz. W warunkach pokojowych; 34. Gwarancja - min. 12m-cy; | 1 | PLN | 4 | Router | 1. Architektura - ARM 64Bit; 2. Procesor - min. 16 core, min. 2GHz AL73400 lub równoważny; 3. Porty - min. 13 portów gigabit; min.1 podłączony bezpośrednio do procesora – port mgmt; 12 przez switchchip; 4. Sloty SFP+ - min.4 sloty 10G SFP+ z osobną pełnodupleksową linię podłączoną do switchip; 5. Moduły światłowodowe (4sztuki) - SM LC, 10km, TX1310, DDM, 10Gbps; Zakres temperatur min. -40 do +85, Długość fali TX/RX: 1310nm; Budżet mocy/zasięg portu: 9dB/0.30km; Okablowanie portu: 50/125, 62.5/125, 100/140 µm; urządzeniami, które nie posiadają blokady na producenta wkładki (np. D-Link, TP-Link, Planet, MikroTik i inni); Moduł kompatybilny w 100% z Cisco, 3com, HP, Huawei, Signamax, TP-Link, Nortel, Alcatel, Extreme, Foundry i in. oraz posiadają certyfikaty Rohs, CE, FDA, FC, TUV, UL. min. 12m-cy; 6. Sloty PCI M.2 - min. 1 z obsługą dysków min. do 8TB; 7. Zasilania - min. 2 wbudowane w obudowę routera redundantne zasilacze 100 - 240 V AC 50/60 Hz; 8. Pobór mocy - max. 75W w obciążeniu; 9. Zakres temperatur pracy - -20 do 60 stopni Celciusa; 10. Chłodzenie - Aktywne; 11. Obudowa - Umożliwiająca montaż w szafie RACK o wysokości 1U (w zestawie uchwyty do montażu w szafie); 12. Pamięć RAM - 16GB DDR4; 13. Pamięć wbudowana - 128MB Flash; 14. Wymiany - max. 450(mm)x200(mm)x45(mm); 15. Szyfrowanie - na poziomie sprzętu; 16. Certyfikaty zgodności - CE, RoHS, EAC; 17. Monitoring - Temperatura CPU; Aktualna temperatura; Temperatura PCB; Wartość Zasilania; 18. Norma IEC 60529 - min. IP20; 19. Parametr - PtMP; 20.PPPoE tunnels - nielimitowany; 21. PPTP tunnels - nielimitowany; 22. L2TP tunnels - nielimitowany; 23. OVPN tunnels - nielimitowany; 24. EoIP tunnels - nielimitowany; 25. Ilość interface VLAN - nielimitowany; 26. Reguły kolejki - nielimitowany; 27. Aktywni użytkownicy HotSpot - nielimitowany; 28. Aktywne sesje menedżera użytkowników - nielimitowany; 29. Interface łączące (bonding) - Nielimitowana ilość; 30. Funkcja - Możliwość instalacji kontenera; 31. Minimalne wyniki dla switchchip. (Wszystkie testy są wykonywane przy użyciu specjalistycznego sprzętu testowego Xena Networks i przeprowadzane zgodnie z RFC2544; Maksymalna przepustowość jest określana przy ponad 30-sekundowych próbach z tolerancją utraty pakietów na poziomie 0,1% w przypadku pakietów o rozmiarze 64, 512 i 1400 bajtów; Wyniki testów pokazują maksymalną wydajność urządzenia.) Tryb mostu: - przy 25 regułach filtrowania: 2662,50 kpps / 32333.4Mbps (1518 byte);2682.2kbps/10986.3Mbps (512 byte); 2758.9kbps/1500.8Mbps (64 byte);Routing:-przy 25 pojedynczych regułach kolejkowania:2112.2kbps/39009.0Mbps (1518 byte); 6322.6kbps/25897.4Mbps (512 byte); 6300.9kbps/3427.7Mbps (64 byte);Routing przy 25 regułach IP:3212.3kbps/39009.0Mbps (1518 byte); 3927.9kbps/16088.7Mbps (512 byte); 3901.5kbps/2122.4Mbps (64 byte)Testy wydajności w tunelach IPSec:Pojedynczy tunel: AES-128-CBC+SHA1: 179.7kbps/2012.6Mbps (1400byte); 186.4kbps/763.5M (512 byte); 182.8kbps/93.6Mbps (64 byte);256 tuneli przy AES-128-CBC + SHA256; 32. Moduły światłowodowe (4 sztuki per urządzenie)- wymagania: SM LC, 10km, TX1310, DDM, 10Gbps; Zakres temperatur min. -40 do +85 Długość fali TX/RX :1310nm;Budżet mocy/zasięg portu: 9dB/0.30km;Okablowanie portu:50/125,62.5/125,100/140 µm;urządzeniami, które nie posiadają blokady na producenta wkładki (np. D-Link, TP-Link, Planet, MikroTik i inni); Moduł kompatybilny w 100% z Cisco, 3com, HP, Huawei, Signamax, TP-Link, Nortel, Alcatel, Extreme, Foundry i in. oraz posiadają certyfikaty Rohs, CE, FDA, FC, TUV, UL. min. 12m-cy; 33. Wartość MTBF - Min. 200000 godz. W warunkach pokojowych; 34. Gwarancja - min. 12m-cy; | 1 | PLN | 4 | Router | 1. Architektura - ARM 64Bit; 2. Procesor - min. 16 core, min. 2GHz AL73400 lub równoważny; 3. Porty - min. 13 portów gigabit; min.1 podłączony bezpośrednio do procesora – port mgmt; 12 przez switchchip; 4. Sloty SFP+ - min.4 sloty 10G SFP+ z osobną pełnodupleksową linię podłączoną do switchip; 5. Moduły światłowodowe (4sztuki) - SM LC, 10km, TX1310, DDM, 10Gbps; Zakres temperatur min. -40 do +85, Długość fali TX/RX: 1310nm; Budżet mocy/zasięg portu: 9dB/0.30km; Okablowanie portu: 50/125, 62.5/125, 100/140 µm; urządzeniami, które nie posiadają blokady na producenta wkładki (np. D-Link, TP-Link, Planet, MikroTik i inni); Moduł kompatybilny w 100% z Cisco, 3com, HP, Huawei, Signamax, TP-Link, Nortel, Alcatel, Extreme, Foundry i in. oraz posiadają certyfikaty Rohs, CE, FDA, FC, TUV, UL. min. 12m-cy; 6. Sloty PCI M.2 - min. 1 z obsługą dysków min. do 8TB; 7. Zasilania - min. 2 wbudowane w obudowę routera redundantne zasilacze 100 - 240 V AC 50/60 Hz; 8. Pobór mocy - max. 75W w obciążeniu; 9. Zakres temperatur pracy - -20 do 60 stopni Celciusa; 10. Chłodzenie - Aktywne; 11. Obudowa - Umożliwiająca montaż w szafie RACK o wysokości 1U (w zestawie uchwyty do montażu w szafie); 12. Pamięć RAM - 16GB DDR4; 13. Pamięć wbudowana - 128MB Flash; 14. Wymiany - max. 450(mm)x200(mm)x45(mm); 15. Szyfrowanie - na poziomie sprzętu; 16. Certyfikaty zgodności - CE, RoHS, EAC; 17. Monitoring - Temperatura CPU; Aktualna temperatura; Temperatura PCB; Wartość Zasilania; 18. Norma IEC 60529 - min. IP20; 19. Parametr - PtMP; 20.PPPoE tunnels - nielimitowany; 21. PPTP tunnels - nielimitowany; 22. L2TP tunnels - nielimitowany; 23. OVPN tunnels - nielimitowany; 24. EoIP tunnels - nielimitowany; 25. Ilość interface VLAN - nielimitowany; 26. Reguły kolejki - nielimitowany; 27. Aktywni użytkownicy HotSpot - nielimitowany; 28. Aktywne sesje menedżera użytkowników - nielimitowany; 29. Interface łączące (bonding) - Nielimitowana ilość; 30. Funkcja - Możliwość instalacji kontenera; 31. Minimalne wyniki dla switchchip. (Wszystkie testy są wykonywane przy użyciu specjalistycznego sprzętu testowego Xena Networks i przeprowadzane zgodnie z RFC2544; Maksymalna przepustowość jest określana przy ponad 30-sekundowych próbach z tolerancją utraty pakietów na poziomie 0,1% w przypadku pakietów o rozmiarze 64, 512 i 1400 bajtów; Wyniki testów pokazują maksymalną wydajność urządzenia.) Tryb mostu: - przy 25 regułach filtrowania: 2662,50 kpps / 32333.4Mbps (1518 byte);2682.2kbps/10986.3Mbps (512 byte); 2758.9kbps/1500.8Mbps (64 byte);Routing:-przy 25 pojedynczych regułach kolejkowania:2112.2kbps/39009.0Mbps (1518 byte); 6322.6kbps/25897.4Mbps (512 byte); 6300.9kbps/3427.7Mbps (64 byte);Routing przy 25 regułach IP:3212.3kbps/39009.0Mbps (1518 byte); 3927.9kbps/16088.7Mbps (512 byte); 3901.5kbps/2122.4Mbps (64 byte)Testy wydajności w tunelach IPSec:Pojedynczy tunel: AES-128-CBC+SHA1: 179.7kbps/2012.6Mbps (1400byte); 186.4kbps/763.5M (512 byte); 182.8kbps/93.6Mbps (64 byte);256 tuneli przy AES-128-CBC + SHA256; 32. Moduły światłowodowe (4 sztuki per urządzenie)- wymagania: SM LC, 10km, TX1310, DDM, 10Gbps; Zakres temperatur min. -40 do +85 Długość fali TX/RX :1310nm;Budżet mocy/zasięg portu: 9dB/0.30km;Okablowanie portu:50/125,62.5/125,100/140 µm;urządzeniami, które nie posiadają blokady na producenta wkładki (np. D-Link, TP-Link, Planet, MikroTik i inni); Moduł kompatybilny w 100% z Cisco, 3com, HP, Huawei, Signamax, TP-Link, Nortel, Alcatel, Extreme, Foundry i in. oraz posiadają certyfikaty Rohs, CE, FDA, FC, TUV, UL. min. 12m-cy; 33. Wartość MTBF - Min. 200000 godz. W warunkach pokojowych; 34. Gwarancja - min. 12m-cy; | 1 | PLN | 4 | Router | 1. Architektura - ARM 64Bit; 2. Procesor - min. 16 core, min. 2GHz AL73400 lub równoważny; 3. Porty - min. 13 portów gigabit; min.1 podłączony bezpośrednio do procesora – port mgmt; 12 przez switchchip; 4. Sloty SFP+ - min.4 sloty 10G SFP+ z osobną pełnodupleksową linię podłączoną do switchip; 5. Moduły światłowodowe (4sztuki) - SM LC, 10km, TX1310, DDM, 10Gbps; Zakres temperatur min. -40 do +85, Długość fali TX/RX: 1310nm; Budżet mocy/zasięg portu: 9dB/0.30km; Okablowanie portu: 50/125, 62.5/125, 100/140 µm; urządzeniami, które nie posiadają blokady na producenta wkładki (np. D-Link, TP-Link, Planet, MikroTik i inni); Moduł kompatybilny w 100% z Cisco, 3com, HP, Huawei, Signamax, TP-Link, Nortel, Alcatel, Extreme, Foundry i in. oraz posiadają certyfikaty Rohs, CE, FDA, FC, TUV, UL. min. 12m-cy; 6. Sloty PCI M.2 - min. 1 z obsługą dysków min. do 8TB; 7. Zasilania - min. 2 wbudowane w obudowę routera redundantne zasilacze 100 - 240 V AC 50/60 Hz; 8. Pobór mocy - max. 75W w obciążeniu; 9. Zakres temperatur pracy - -20 do 60 stopni Celciusa; 10. Chłodzenie - Aktywne; 11. Obudowa - Umożliwiająca montaż w szafie RACK o wysokości 1U (w zestawie uchwyty do montażu w szafie); 12. Pamięć RAM - 16GB DDR4; 13. Pamięć wbudowana - 128MB Flash; 14. Wymiany - max. 450(mm)x200(mm)x45(mm); 15. Szyfrowanie - na poziomie sprzętu; 16. Certyfikaty zgodności - CE, RoHS, EAC; 17. Monitoring - Temperatura CPU; Aktualna temperatura; Temperatura PCB; Wartość Zasilania; 18. Norma IEC 60529 - min. IP20; 19. Parametr - PtMP; 20.PPPoE tunnels - nielimitowany; 21. PPTP tunnels - nielimitowany; 22. L2TP tunnels - nielimitowany; 23. OVPN tunnels - nielimitowany; 24. EoIP tunnels - nielimitowany; 25. Ilość interface VLAN - nielimitowany; 26. Reguły kolejki - nielimitowany; 27. Aktywni użytkownicy HotSpot - nielimitowany; 28. Aktywne sesje menedżera użytkowników - nielimitowany; 29. Interface łączące (bonding) - Nielimitowana ilość; 30. Funkcja - Możliwość instalacji kontenera; 31. Minimalne wyniki dla switchchip. (Wszystkie testy są wykonywane przy użyciu specjalistycznego sprzętu testowego Xena Networks i przeprowadzane zgodnie z RFC2544; Maksymalna przepustowość jest określana przy ponad 30-sekundowych próbach z tolerancją utraty pakietów na poziomie 0,1% w przypadku pakietów o rozmiarze 64, 512 i 1400 bajtów; Wyniki testów pokazują maksymalną wydajność urządzenia.) Tryb mostu: - przy 25 regułach filtrowania: 2662,50 kpps / 32333.4Mbps (1518 byte);2682.2kbps/10986.3Mbps (512 byte); 2758.9kbps/1500.8Mbps (64 byte);Routing:-przy 25 pojedynczych regułach kolejkowania:2112.2kbps/39009.0Mbps (1518 byte); 6322.6kbps/25897.4Mbps (512 byte); 6300.9kbps/3427.7Mbps (64 byte);Routing przy 25 regułach IP:3212.3kbps/39009.0Mbps (1518 byte); 3927.9kbps/16088.7Mbps (512 byte); 3901.5kbps/2122.4Mbps (64 byte)Testy wydajności w tunelach IPSec:Pojedynczy tunel: AES-128-CBC+SHA1: 179.7kbps/2012.6Mbps (1400byte); 186.4kbps/763.5M (512 byte); 182.8kbps/93.6Mbps (64 byte);256 tuneli przy AES-128-CBC + SHA256; 32. Moduły światłowodowe (4 sztuki per urządzenie)- wymagania: SM LC, 10km, TX1310, DDM, 10Gbps; Zakres temperatur min. -40 do +85 Długość fali TX/RX :1310nm;Budżet mocy/zasięg portu: 9dB/0.30km;Okablowanie portu:50/125,62.5/125,100/140 µm;urządzeniami, które nie posiadają blokady na producenta wkładki (np. D-Link, TP-Link, Planet, MikroTik i inni); Moduł kompatybilny w 100% z Cisco, 3com, HP, Huawei, Signamax, TP-Link, Nortel, Alcatel, Extreme, Foundry i in. oraz posiadają certyfikaty Rohs, CE, FDA, FC, TUV, UL. min. 12m-cy; 33. Wartość MTBF - Min. 200000 godz. W warunkach pokojowych; 34. Gwarancja - min. 12m-cy; | 1 | PLN | 4 | Router | 1. Architektura - ARM 64Bit; 2. Procesor - min. 16 core, min. 2GHz AL73400 lub równoważny; 3. Porty - min. 13 portów gigabit; min.1 podłączony bezpośrednio do procesora – port mgmt; 12 przez switchchip; 4. Sloty SFP+ - min.4 sloty 10G SFP+ z osobną pełnodupleksową linię podłączoną do switchip; 5. Moduły światłowodowe (4sztuki) - SM LC, 10km, TX1310, DDM, 10Gbps; Zakres temperatur min. -40 do +85, Długość fali TX/RX: 1310nm; Budżet mocy/zasięg portu: 9dB/0.30km; Okablowanie portu: 50/125, 62.5/125, 100/140 µm; urządzeniami, które nie posiadają blokady na producenta wkładki (np. D-Link, TP-Link, Planet, MikroTik i inni); Moduł kompatybilny w 100% z Cisco, 3com, HP, Huawei, Signamax, TP-Link, Nortel, Alcatel, Extreme, Foundry i in. oraz posiadają certyfikaty Rohs, CE, FDA, FC, TUV, UL. min. 12m-cy; 6. Sloty PCI M.2 - min. 1 z obsługą dysków min. do 8TB; 7. Zasilania - min. 2 wbudowane w obudowę routera redundantne zasilacze 100 - 240 V AC 50/60 Hz; 8. Pobór mocy - max. 75W w obciążeniu; 9. Zakres temperatur pracy - -20 do 60 stopni Celciusa; 10. Chłodzenie - Aktywne; 11. Obudowa - Umożliwiająca montaż w szafie RACK o wysokości 1U (w zestawie uchwyty do montażu w szafie); 12. Pamięć RAM - 16GB DDR4; 13. Pamięć wbudowana - 128MB Flash; 14. Wymiany - max. 450(mm)x200(mm)x45(mm); 15. Szyfrowanie - na poziomie sprzętu; 16. Certyfikaty zgodności - CE, RoHS, EAC; 17. Monitoring - Temperatura CPU; Aktualna temperatura; Temperatura PCB; Wartość Zasilania; 18. Norma IEC 60529 - min. IP20; 19. Parametr - PtMP; 20.PPPoE tunnels - nielimitowany; 21. PPTP tunnels - nielimitowany; 22. L2TP tunnels - nielimitowany; 23. OVPN tunnels - nielimitowany; 24. EoIP tunnels - nielimitowany; 25. Ilość interface VLAN - nielimitowany; 26. Reguły kolejki - nielimitowany; 27. Aktywni użytkownicy HotSpot - nielimitowany; 28. Aktywne sesje menedżera użytkowników - nielimitowany; 29. Interface łączące (bonding) - Nielimitowana ilość; 30. Funkcja - Możliwość instalacji kontenera; 31. Minimalne wyniki dla switchchip. (Wszystkie testy są wykonywane przy użyciu specjalistycznego sprzętu testowego Xena Networks i przeprowadzane zgodnie z RFC2544; Maksymalna przepustowość jest określana przy ponad 30-sekundowych próbach z tolerancją utraty pakietów na poziomie 0,1% w przypadku pakietów o rozmiarze 64, 512 i 1400 bajtów; Wyniki testów pokazują maksymalną wydajność urządzenia.) Tryb mostu: - przy 25 regułach filtrowania: 2662,50 kpps / 32333.4Mbps (1518 byte);2682.2kbps/10986.3Mbps (512 byte); 2758.9kbps/1500.8Mbps (64 byte);Routing:-przy 25 pojedynczych regułach kolejkowania:2112.2kbps/39009.0Mbps (1518 byte); 6322.6kbps/25897.4Mbps (512 byte); 6300.9kbps/3427.7Mbps (64 byte);Routing przy 25 regułach IP:3212.3kbps/39009.0Mbps (1518 byte); 3927.9kbps/16088.7Mbps (512 byte); 3901.5kbps/2122.4Mbps (64 byte)Testy wydajności w tunelach IPSec:Pojedynczy tunel: AES-128-CBC+SHA1: 179.7kbps/2012.6Mbps (1400byte); 186.4kbps/763.5M (512 byte); 182.8kbps/93.6Mbps (64 byte);256 tuneli przy AES-128-CBC + SHA256; 32. Moduły światłowodowe (4 sztuki per urządzenie)- wymagania: SM LC, 10km, TX1310, DDM, 10Gbps; Zakres temperatur min. -40 do +85 Długość fali TX/RX :1310nm;Budżet mocy/zasięg portu: 9dB/0.30km;Okablowanie portu:50/125,62.5/125,100/140 µm;urządzeniami, które nie posiadają blokady na producenta wkładki (np. D-Link, TP-Link, Planet, MikroTik i inni); Moduł kompatybilny w 100% z Cisco, 3com, HP, Huawei, Signamax, TP-Link, Nortel, Alcatel, Extreme, Foundry i in. oraz posiadają certyfikaty Rohs, CE, FDA, FC, TUV, UL. min. 12m-cy; 33. Wartość MTBF - Min. 200000 godz. W warunkach pokojowych; 34. Gwarancja - min. 12m-cy; | 1 | PLN | 4 | Router | 1. Architektura - ARM 64Bit; 2. Procesor - min. 16 core, min. 2GHz AL73400 lub równoważny; 3. Porty - min. 13 portów gigabit; min.1 podłączony bezpośrednio do procesora – port mgmt; 12 przez switchchip; 4. Sloty SFP+ - min.4 sloty 10G SFP+ z osobną pełnodupleksową linię podłączoną do switchip; 5. Moduły światłowodowe (4sztuki) - SM LC, 10km, TX1310, DDM, 10Gbps; Zakres temperatur min. -40 do +85, Długość fali TX/RX: 1310nm; Budżet mocy/zasięg portu: 9dB/0.30km; Okablowanie portu: 50/125, 62.5/125, 100/140 µm; urządzeniami, które nie posiadają blokady na producenta wkładki (np. D-Link, TP-Link, Planet, MikroTik i inni); Moduł kompatybilny w 100% z Cisco, 3com, HP, Huawei, Signamax, TP-Link, Nortel, Alcatel, Extreme, Foundry i in. oraz posiadają certyfikaty Rohs, CE, FDA, FC, TUV, UL. min. 12m-cy; 6. Sloty PCI M.2 - min. 1 z obsługą dysków min. do 8TB; 7. Zasilania - min. 2 wbudowane w obudowę routera redundantne zasilacze 100 - 240 V AC 50/60 Hz; 8. Pobór mocy - max. 75W w obciążeniu; 9. Zakres temperatur pracy - -20 do 60 stopni Celciusa; 10. Chłodzenie - Aktywne; 11. Obudowa - Umożliwiająca montaż w szafie RACK o wysokości 1U (w zestawie uchwyty do montażu w szafie); 12. Pamięć RAM - 16GB DDR4; 13. Pamięć wbudowana - 128MB Flash; 14. Wymiany - max. 450(mm)x200(mm)x45(mm); 15. Szyfrowanie - na poziomie sprzętu; 16. Certyfikaty zgodności - CE, RoHS, EAC; 17. Monitoring - Temperatura CPU; Aktualna temperatura; Temperatura PCB; Wartość Zasilania; 18. Norma IEC 60529 - min. IP20; 19. Parametr - PtMP; 20.PPPoE tunnels - nielimitowany; 21. PPTP tunnels - nielimitowany; 22. L2TP tunnels - nielimitowany; 23. OVPN tunnels - nielimitowany; 24. EoIP tunnels - nielimitowany; 25. Ilość interface VLAN - nielimitowany; 26. Reguły kolejki - nielimitowany; 27. Aktywni użytkownicy HotSpot - nielimitowany; 28. Aktywne sesje menedżera użytkowników - nielimitowany; 29. Interface łączące (bonding) - Nielimitowana ilość; 30. Funkcja - Możliwość instalacji kontenera; 31. Minimalne wyniki dla switchchip. (Wszystkie testy są wykonywane przy użyciu specjalistycznego sprzętu testowego Xena Networks i przeprowadzane zgodnie z RFC2544; Maksymalna przepustowość jest określana przy ponad 30-sekundowych próbach z tolerancją utraty pakietów na poziomie 0,1% w przypadku pakietów o rozmiarze 64, 512 i 1400 bajtów; Wyniki testów pokazują maksymalną wydajność urządzenia.) Tryb mostu: - przy 25 regułach filtrowania: 2662,50 kpps / 32333.4Mbps (1518 byte);2682.2kbps/10986.3Mbps (512 byte); 2758.9kbps/1500.8Mbps (64 byte);Routing:-przy 25 pojedynczych regułach kolejkowania:2112.2kbps/39009.0Mbps (1518 byte); 6322.6kbps/25897.4Mbps (512 byte); 6300.9kbps/3427.7Mbps (64 byte);Routing przy 25 regułach IP:3212.3kbps/39009.0Mbps (1518 byte); 3927.9kbps/16088.7Mbps (512 byte); 3901.5kbps/2122.4Mbps (64 byte)Testy wydajności w tunelach IPSec:Pojedynczy tunel: AES-128-CBC+SHA1: 179.7kbps/2012.6Mbps (1400byte); 186.4kbps/763.5M (512 byte); 182.8kbps/93.6Mbps (64 byte);256 tuneli przy AES-128-CBC + SHA256; 32. Moduły światłowodowe (4 sztuki per urządzenie)- wymagania: SM LC, 10km, TX1310, DDM, 10Gbps; Zakres temperatur min. -40 do +85 Długość fali TX/RX :1310nm;Budżet mocy/zasięg portu: 9dB/0.30km;Okablowanie portu:50/125,62.5/125,100/140 µm;urządzeniami, które nie posiadają blokady na producenta wkładki (np. D-Link, TP-Link, Planet, MikroTik i inni); Moduł kompatybilny w 100% z Cisco, 3com, HP, Huawei, Signamax, TP-Link, Nortel, Alcatel, Extreme, Foundry i in. oraz posiadają certyfikaty Rohs, CE, FDA, FC, TUV, UL. min. 12m-cy; 33. Wartość MTBF - Min. 200000 godz. W warunkach pokojowych; 34. Gwarancja - min. 12m-cy; | 1 | PLN | 4 | Router | 1. Architektura - ARM 64Bit; 2. Procesor - min. 16 core, min. 2GHz AL73400 lub równoważny; 3. Porty - min. 13 portów gigabit; min.1 podłączony bezpośrednio do procesora – port mgmt; 12 przez switchchip; 4. Sloty SFP+ - min.4 sloty 10G SFP+ z osobną pełnodupleksową linię podłączoną do switchip; 5. Moduły światłowodowe (4sztuki) - SM LC, 10km, TX1310, DDM, 10Gbps; Zakres temperatur min. -40 do +85, Długość fali TX/RX: 1310nm; Budżet mocy/zasięg portu: 9dB/0.30km; Okablowanie portu: 50/125, 62.5/125, 100/140 µm; urządzeniami, które nie posiadają blokady na producenta wkładki (np. D-Link, TP-Link, Planet, MikroTik i inni); Moduł kompatybilny w 100% z Cisco, 3com, HP, Huawei, Signamax, TP-Link, Nortel, Alcatel, Extreme, Foundry i in. oraz posiadają certyfikaty Rohs, CE, FDA, FC, TUV, UL. min. 12m-cy; 6. Sloty PCI M.2 - min. 1 z obsługą dysków min. do 8TB; 7. Zasilania - min. 2 wbudowane w obudowę routera redundantne zasilacze 100 - 240 V AC 50/60 Hz; 8. Pobór mocy - max. 75W w obciążeniu; 9. Zakres temperatur pracy - -20 do 60 stopni Celciusa; 10. Chłodzenie - Aktywne; 11. Obudowa - Umożliwiająca montaż w szafie RACK o wysokości 1U (w zestawie uchwyty do montażu w szafie); 12. Pamięć RAM - 16GB DDR4; 13. Pamięć wbudowana - 128MB Flash; 14. Wymiany - max. 450(mm)x200(mm)x45(mm); 15. Szyfrowanie - na poziomie sprzętu; 16. Certyfikaty zgodności - CE, RoHS, EAC; 17. Monitoring - Temperatura CPU; Aktualna temperatura; Temperatura PCB; Wartość Zasilania; 18. Norma IEC 60529 - min. IP20; 19. Parametr - PtMP; 20.PPPoE tunnels - nielimitowany; 21. PPTP tunnels - nielimitowany; 22. L2TP tunnels - nielimitowany; 23. OVPN tunnels - nielimitowany; 24. EoIP tunnels - nielimitowany; 25. Ilość interface VLAN - nielimitowany; 26. Reguły kolejki - nielimitowany; 27. Aktywni użytkownicy HotSpot - nielimitowany; 28. Aktywne sesje menedżera użytkowników - nielimitowany; 29. Interface łączące (bonding) - Nielimitowana ilość; 30. Funkcja - Możliwość instalacji kontenera; 31. Minimalne wyniki dla switchchip. (Wszystkie testy są wykonywane przy użyciu specjalistycznego sprzętu testowego Xena Networks i przeprowadzane zgodnie z RFC2544; Maksymalna przepustowość jest określana przy ponad 30-sekundowych próbach z tolerancją utraty pakietów na poziomie 0,1% w przypadku pakietów o rozmiarze 64, 512 i 1400 bajtów; Wyniki testów pokazują maksymalną wydajność urządzenia.) Tryb mostu: - przy 25 regułach filtrowania: 2662,50 kpps / 32333.4Mbps (1518 byte);2682.2kbps/10986.3Mbps (512 byte); 2758.9kbps/1500.8Mbps (64 byte);Routing:-przy 25 pojedynczych regułach kolejkowania:2112.2kbps/39009.0Mbps (1518 byte); 6322.6kbps/25897.4Mbps (512 byte); 6300.9kbps/3427.7Mbps (64 byte);Routing przy 25 regułach IP:3212.3kbps/39009.0Mbps (1518 byte); 3927.9kbps/16088.7Mbps (512 byte); 3901.5kbps/2122.4Mbps (64 byte)Testy wydajności w tunelach IPSec:Pojedynczy tunel: AES-128-CBC+SHA1: 179.7kbps/2012.6Mbps (1400byte); 186.4kbps/763.5M (512 byte); 182.8kbps/93.6Mbps (64 byte);256 tuneli przy AES-128-CBC + SHA256; 32. Moduły światłowodowe (4 sztuki per urządzenie)- wymagania: SM LC, 10km, TX1310, DDM, 10Gbps; Zakres temperatur min. -40 do +85 Długość fali TX/RX :1310nm;Budżet mocy/zasięg portu: 9dB/0.30km;Okablowanie portu:50/125,62.5/125,100/140 µm;urządzeniami, które nie posiadają blokady na producenta wkładki (np. D-Link, TP-Link, Planet, MikroTik i inni); Moduł kompatybilny w 100% z Cisco, 3com, HP, Huawei, Signamax, TP-Link, Nortel, Alcatel, Extreme, Foundry i in. oraz posiadają certyfikaty Rohs, CE, FDA, FC, TUV, UL. min. 12m-cy; 33. Wartość MTBF - Min. 200000 godz. W warunkach pokojowych; 34. Gwarancja - min. 12m-cy; | 1 | PLN | 4 | Router | 1. Architektura - ARM 64Bit; 2. Procesor - min. 16 core, min. 2GHz AL73400 lub równoważny; 3. Porty - min. 13 portów gigabit; min.1 podłączony bezpośrednio do procesora – port mgmt; 12 przez switchchip; 4. Sloty SFP+ - min.4 sloty 10G SFP+ z osobną pełnodupleksową linię podłączoną do switchip; 5. Moduły światłowodowe (4sztuki) - SM LC, 10km, TX1310, DDM, 10Gbps; Zakres temperatur min. -40 do +85, Długość fali TX/RX: 1310nm; Budżet mocy/zasięg portu: 9dB/0.30km; Okablowanie portu: 50/125, 62.5/125, 100/140 µm; urządzeniami, które nie posiadają blokady na producenta wkładki (np. D-Link, TP-Link, Planet, MikroTik i inni); Moduł kompatybilny w 100% z Cisco, 3com, HP, Huawei, Signamax, TP-Link, Nortel, Alcatel, Extreme, Foundry i in. oraz posiadają certyfikaty Rohs, CE, FDA, FC, TUV, UL. min. 12m-cy; 6. Sloty PCI M.2 - min. 1 z obsługą dysków min. do 8TB; 7. Zasilania - min. 2 wbudowane w obudowę routera redundantne zasilacze 100 - 240 V AC 50/60 Hz; 8. Pobór mocy - max. 75W w obciążeniu; 9. Zakres temperatur pracy - -20 do 60 stopni Celciusa; 10. Chłodzenie - Aktywne; 11. Obudowa - Umożliwiająca montaż w szafie RACK o wysokości 1U (w zestawie uchwyty do montażu w szafie); 12. Pamięć RAM - 16GB DDR4; 13. Pamięć wbudowana - 128MB Flash; 14. Wymiany - max. 450(mm)x200(mm)x45(mm); 15. Szyfrowanie - na poziomie sprzętu; 16. Certyfikaty zgodności - CE, RoHS, EAC; 17. Monitoring - Temperatura CPU; Aktualna temperatura; Temperatura PCB; Wartość Zasilania; 18. Norma IEC 60529 - min. IP20; 19. Parametr - PtMP; 20.PPPoE tunnels - nielimitowany; 21. PPTP tunnels - nielimitowany; 22. L2TP tunnels - nielimitowany; 23. OVPN tunnels - nielimitowany; 24. EoIP tunnels - nielimitowany; 25. Ilość interface VLAN - nielimitowany; 26. Reguły kolejki - nielimitowany; 27. Aktywni użytkownicy HotSpot - nielimitowany; 28. Aktywne sesje menedżera użytkowników - nielimitowany; 29. Interface łączące (bonding) - Nielimitowana ilość; 30. Funkcja - Możliwość instalacji kontenera; 31. Minimalne wyniki dla switchchip. (Wszystkie testy są wykonywane przy użyciu specjalistycznego sprzętu testowego Xena Networks i przeprowadzane zgodnie z RFC2544; Maksymalna przepustowość jest określana przy ponad 30-sekundowych próbach z tolerancją utraty pakietów na poziomie 0,1% w przypadku pakietów o rozmiarze 64, 512 i 1400 bajtów; Wyniki testów pokazują maksymalną wydajność urządzenia.) Tryb mostu: - przy 25 regułach filtrowania: 2662,50 kpps / 32333.4Mbps (1518 byte);2682.2kbps/10986.3Mbps (512 byte); 2758.9kbps/1500.8Mbps (64 byte);Routing:-przy 25 pojedynczych regułach kolejkowania:2112.2kbps/39009.0Mbps (1518 byte); 6322.6kbps/25897.4Mbps (512 byte); 6300.9kbps/3427.7Mbps (64 byte);Routing przy 25 regułach IP:3212.3kbps/39009.0Mbps (1518 byte); 3927.9kbps/16088.7Mbps (512 byte); 3901.5kbps/2122.4Mbps (64 byte)Testy wydajności w tunelach IPSec:Pojedynczy tunel: AES-128-CBC+SHA1: 179.7kbps/2012.6Mbps (1400byte); 186.4kbps/763.5M (512 byte); 182.8kbps/93.6Mbps (64 byte);256 tuneli przy AES-128-CBC + SHA256; 32. Moduły światłowodowe (4 sztuki per urządzenie)- wymagania: SM LC, 10km, TX1310, DDM, 10Gbps; Zakres temperatur min. -40 do +85 Długość fali TX/RX :1310nm;Budżet mocy/zasięg portu: 9dB/0.30km;Okablowanie portu:50/125,62.5/125,100/140 µm;urządzeniami, które nie posiadają blokady na producenta wkładki (np. D-Link, TP-Link, Planet, MikroTik i inni); Moduł kompatybilny w 100% z Cisco, 3com, HP, Huawei, Signamax, TP-Link, Nortel, Alcatel, Extreme, Foundry i in. oraz posiadają certyfikaty Rohs, CE, FDA, FC, TUV, UL. min. 12m-cy; 33. Wartość MTBF - Min. 200000 godz. W warunkach pokojowych; 34. Gwarancja - min. 12m-cy; | 1 | PLN | 4 | Router | 1. Architektura - ARM 64Bit; 2. Procesor - min. 16 core, min. 2GHz AL73400 lub równoważny; 3. Porty - min. 13 portów gigabit; min.1 podłączony bezpośrednio do procesora – port mgmt; 12 przez switchchip; 4. Sloty SFP+ - min.4 sloty 10G SFP+ z osobną pełnodupleksową linię podłączoną do switchip; 5. Moduły światłowodowe (4sztuki) - SM LC, 10km, TX1310, DDM, 10Gbps; Zakres temperatur min. -40 do +85, Długość fali TX/RX: 1310nm; Budżet mocy/zasięg portu: 9dB/0.30km; Okablowanie portu: 50/125, 62.5/125, 100/140 µm; urządzeniami, które nie posiadają blokady na producenta wkładki (np. D-Link, TP-Link, Planet, MikroTik i inni); Moduł kompatybilny w 100% z Cisco, 3com, HP, Huawei, Signamax, TP-Link, Nortel, Alcatel, Extreme, Foundry i in. oraz posiadają certyfikaty Rohs, CE, FDA, FC, TUV, UL. min. 12m-cy; 6. Sloty PCI M.2 - min. 1 z obsługą dysków min. do 8TB; 7. Zasilania - min. 2 wbudowane w obudowę routera redundantne zasilacze 100 - 240 V AC 50/60 Hz; 8. Pobór mocy - max. 75W w obciążeniu; 9. Zakres temperatur pracy - -20 do 60 stopni Celciusa; 10. Chłodzenie - Aktywne; 11. Obudowa - Umożliwiająca montaż w szafie RACK o wysokości 1U (w zestawie uchwyty do montażu w szafie); 12. Pamięć RAM - 16GB DDR4; 13. Pamięć wbudowana - 128MB Flash; 14. Wymiany - max. 450(mm)x200(mm)x45(mm); 15. Szyfrowanie - na poziomie sprzętu; 16. Certyfikaty zgodności - CE, RoHS, EAC; 17. Monitoring - Temperatura CPU; Aktualna temperatura; Temperatura PCB; Wartość Zasilania; 18. Norma IEC 60529 - min. IP20; 19. Parametr - PtMP; 20.PPPoE tunnels - nielimitowany; 21. PPTP tunnels - nielimitowany; 22. L2TP tunnels - nielimitowany; 23. OVPN tunnels - nielimitowany; 24. EoIP tunnels - nielimitowany; 25. Ilość interface VLAN - nielimitowany; 26. Reguły kolejki - nielimitowany; 27. Aktywni użytkownicy HotSpot - nielimitowany; 28. Aktywne sesje menedżera użytkowników - nielimitowany; 29. Interface łączące (bonding) - Nielimitowana ilość; 30. Funkcja - Możliwość instalacji kontenera; 31. Minimalne wyniki dla switchchip. (Wszystkie testy są wykonywane przy użyciu specjalistycznego sprzętu testowego Xena Networks i przeprowadzane zgodnie z RFC2544; Maksymalna przepustowość jest określana przy ponad 30-sekundowych próbach z tolerancją utraty pakietów na poziomie 0,1% w przypadku pakietów o rozmiarze 64, 512 i 1400 bajtów; Wyniki testów pokazują maksymalną wydajność urządzenia.) Tryb mostu: - przy 25 regułach filtrowania: 2662,50 kpps / 32333.4Mbps (1518 byte);2682.2kbps/10986.3Mbps (512 byte); 2758.9kbps/1500.8Mbps (64 byte);Routing:-przy 25 pojedynczych regułach kolejkowania:2112.2kbps/39009.0Mbps (1518 byte); 6322.6kbps/25897.4Mbps (512 byte); 6300.9kbps/3427.7Mbps (64 byte);Routing przy 25 regułach IP:3212.3kbps/39009.0Mbps (1518 byte); 3927.9kbps/16088.7Mbps (512 byte); 3901.5kbps/2122.4Mbps (64 byte)Testy wydajności w tunelach IPSec:Pojedynczy tunel: AES-128-CBC+SHA1: 179.7kbps/2012.6Mbps (1400byte); 186.4kbps/763.5M (512 byte); 182.8kbps/93.6Mbps (64 byte);256 tuneli przy AES-128-CBC + SHA256; 32. Moduły światłowodowe (4 sztuki per urządzenie)- wymagania: SM LC, 10km, TX1310, DDM, 10Gbps; Zakres temperatur min. -40 do +85 Długość fali TX/RX :1310nm;Budżet mocy/zasięg portu: 9dB/0.30km;Okablowanie portu:50/125,62.5/125,100/140 µm;urządzeniami, które nie posiadają blokady na producenta wkładki (np. D-Link, TP-Link, Planet, MikroTik i inni); Moduł kompatybilny w 100% z Cisco, 3com, HP, Huawei, Signamax, TP-Link, Nortel, Alcatel, Extreme, Foundry i in. oraz posiadają certyfikaty Rohs, CE, FDA, FC, TUV, UL. min. 12m-cy; 33. Wartość MTBF - Min. 200000 godz. W warunkach pokojowych; 34. Gwarancja - min. 12m-cy; | 1 | PLN | 4 | Router | 1. Architektura - ARM 64Bit; 2. Procesor - min. 16 core, min. 2GHz AL73400 lub równoważny; 3. Porty - min. 13 portów gigabit; min.1 podłączony bezpośrednio do procesora – port mgmt; 12 przez switchchip; 4. Sloty SFP+ - min.4 sloty 10G SFP+ z osobną pełnodupleksową linię podłączoną do switchip; 5. Moduły światłowodowe (4sztuki) - SM LC, 10km, TX1310, DDM, 10Gbps; Zakres temperatur min. -40 do +85, Długość fali TX/RX: 1310nm; Budżet mocy/zasięg portu: 9dB/0.30km; Okablowanie portu: 50/125, 62.5/125, 100/140 µm; urządzeniami, które nie posiadają blokady na producenta wkładki (np. D-Link, TP-Link, Planet, MikroTik i inni); Moduł kompatybilny w 100% z Cisco, 3com, HP, Huawei, Signamax, TP-Link, Nortel, Alcatel, Extreme, Foundry i in. oraz posiadają certyfikaty Rohs, CE, FDA, FC, TUV, UL. min. 12m-cy; 6. Sloty PCI M.2 - min. 1 z obsługą dysków min. do 8TB; 7. Zasilania - min. 2 wbudowane w obudowę routera redundantne zasilacze 100 - 240 V AC 50/60 Hz; 8. Pobór mocy - max. 75W w obciążeniu; 9. Zakres temperatur pracy - -20 do 60 stopni Celciusa; 10. Chłodzenie - Aktywne; 11. Obudowa - Umożliwiająca montaż w szafie RACK o wysokości 1U (w zestawie uchwyty do montażu w szafie); 12. Pamięć RAM - 16GB DDR4; 13. Pamięć wbudowana - 128MB Flash; 14. Wymiany - max. 450(mm)x200(mm)x45(mm); 15. Szyfrowanie - na poziomie sprzętu; 16. Certyfikaty zgodności - CE, RoHS, EAC; 17. Monitoring - Temperatura CPU; Aktualna temperatura; Temperatura PCB; Wartość Zasilania; 18. Norma IEC 60529 - min. IP20; 19. Parametr - PtMP; 20.PPPoE tunnels - nielimitowany; 21. PPTP tunnels - nielimitowany; 22. L2TP tunnels - nielimitowany; 23. OVPN tunnels - nielimitowany; 24. EoIP tunnels - nielimitowany; 25. Ilość interface VLAN - nielimitowany; 26. Reguły kolejki - nielimitowany; 27. Aktywni użytkownicy HotSpot - nielimitowany; 28. Aktywne sesje menedżera użytkowników - nielimitowany; 29. Interface łączące (bonding) - Nielimitowana ilość; 30. Funkcja - Możliwość instalacji kontenera; 31. Minimalne wyniki dla switchchip. (Wszystkie testy są wykonywane przy użyciu specjalistycznego sprzętu testowego Xena Networks i przeprowadzane zgodnie z RFC2544; Maksymalna przepustowość jest określana przy ponad 30-sekundowych próbach z tolerancją utraty pakietów na poziomie 0,1% w przypadku pakietów o rozmiarze 64, 512 i 1400 bajtów; Wyniki testów pokazują maksymalną wydajność urządzenia.) Tryb mostu: - przy 25 regułach filtrowania: 2662,50 kpps / 32333.4Mbps (1518 byte);2682.2kbps/10986.3Mbps (512 byte); 2758.9kbps/1500.8Mbps (64 byte);Routing:-przy 25 pojedynczych regułach kolejkowania:2112.2kbps/39009.0Mbps (1518 byte); 6322.6kbps/25897.4Mbps (512 byte); 6300.9kbps/3427.7Mbps (64 byte);Routing przy 25 regułach IP:3212.3kbps/39009.0Mbps (1518 byte); 3927.9kbps/16088.7Mbps (512 byte); 3901.5kbps/2122.4Mbps (64 byte)Testy wydajności w tunelach IPSec:Pojedynczy tunel: AES-128-CBC+SHA1: 179.7kbps/2012.6Mbps (1400byte); 186.4kbps/763.5M (512 byte); 182.8kbps/93.6Mbps (64 byte);256 tuneli przy AES-128-CBC + SHA256; 32. Moduły światłowodowe (4 sztuki per urządzenie)- wymagania: SM LC, 10km, TX1310, DDM, 10Gbps; Zakres temperatur min. -40 do +85 Długość fali TX/RX :1310nm;Budżet mocy/zasięg portu: 9dB/0.30km;Okablowanie portu:50/125,62.5/125,100/140 µm;urządzeniami, które nie posiadają blokady na producenta wkładki (np. D-Link, TP-Link, Planet, MikroTik i inni); Moduł kompatybilny w 100% z Cisco, 3com, HP, Huawei, Signamax, TP-Link, Nortel, Alcatel, Extreme, Foundry i in. oraz posiadają certyfikaty Rohs, CE, FDA, FC, TUV, UL. min. 12m-cy; 33. Wartość MTBF - Min. 200000 godz. W warunkach pokojowych; 34. Gwarancja - min. 12m-cy; | 1 | PLN | 4 | Router | 1. Architektura - ARM 64Bit; 2. Procesor - min. 16 core, min. 2GHz AL73400 lub równoważny; 3. Porty - min. 13 portów gigabit; min.1 podłączony bezpośrednio do procesora – port mgmt; 12 przez switchchip; 4. Sloty SFP+ - min.4 sloty 10G SFP+ z osobną pełnodupleksową linię podłączoną do switchip; 5. Moduły światłowodowe (4sztuki) - SM LC, 10km, TX1310, DDM, 10Gbps; Zakres temperatur min. -40 do +85, Długość fali TX/RX: 1310nm; Budżet mocy/zasięg portu: 9dB/0.30km; Okablowanie portu: 50/125, 62.5/125, 100/140 µm; urządzeniami, które nie posiadają blokady na producenta wkładki (np. D-Link, TP-Link, Planet, MikroTik i inni); Moduł kompatybilny w 100% z Cisco, 3com, HP, Huawei, Signamax, TP-Link, Nortel, Alcatel, Extreme, Foundry i in. oraz posiadają certyfikaty Rohs, CE, FDA, FC, TUV, UL. min. 12m-cy; 6. Sloty PCI M.2 - min. 1 z obsługą dysków min. do 8TB; 7. Zasilania - min. 2 wbudowane w obudowę routera redundantne zasilacze 100 - 240 V AC 50/60 Hz; 8. Pobór mocy - max. 75W w obciążeniu; 9. Zakres temperatur pracy - -20 do 60 stopni Celciusa; 10. Chłodzenie - Aktywne; 11. Obudowa - Umożliwiająca montaż w szafie RACK o wysokości 1U (w zestawie uchwyty do montażu w szafie); 12. Pamięć RAM - 16GB DDR4; 13. Pamięć wbudowana - 128MB Flash; 14. Wymiany - max. 450(mm)x200(mm)x45(mm); 15. Szyfrowanie - na poziomie sprzętu; 16. Certyfikaty zgodności - CE, RoHS, EAC; 17. Monitoring - Temperatura CPU; Aktualna temperatura; Temperatura PCB; Wartość Zasilania; 18. Norma IEC 60529 - min. IP20; 19. Parametr - PtMP; 20.PPPoE tunnels - nielimitowany; 21. PPTP tunnels - nielimitowany; 22. L2TP tunnels - nielimitowany; 23. OVPN tunnels - nielimitowany; 24. EoIP tunnels - nielimitowany; 25. Ilość interface VLAN - nielimitowany; 26. Reguły kolejki - nielimitowany; 27. Aktywni użytkownicy HotSpot - nielimitowany; 28. Aktywne sesje menedżera użytkowników - nielimitowany; 29. Interface łączące (bonding) - Nielimitowana ilość; 30. Funkcja - Możliwość instalacji kontenera; 31. Minimalne wyniki dla switchchip. (Wszystkie testy są wykonywane przy użyciu specjalistycznego sprzętu testowego Xena Networks i przeprowadzane zgodnie z RFC2544; Maksymalna przepustowość jest określana przy ponad 30-sekundowych próbach z tolerancją utraty pakietów na poziomie 0,1% w przypadku pakietów o rozmiarze 64, 512 i 1400 bajtów; Wyniki testów pokazują maksymalną wydajność urządzenia.) Tryb mostu: - przy 25 regułach filtrowania: 2662,50 kpps / 32333.4Mbps (1518 byte);2682.2kbps/10986.3Mbps (512 byte); 2758.9kbps/1500.8Mbps (64 byte);Routing:-przy 25 pojedynczych regułach kolejkowania:2112.2kbps/39009.0Mbps (1518 byte); 6322.6kbps/25897.4Mbps (512 byte); 6300.9kbps/3427.7Mbps (64 byte);Routing przy 25 regułach IP:3212.3kbps/39009.0Mbps (1518 byte); 3927.9kbps/16088.7Mbps (512 byte); 3901.5kbps/2122.4Mbps (64 byte)Testy wydajności w tunelach IPSec:Pojedynczy tunel: AES-128-CBC+SHA1: 179.7kbps/2012.6Mbps (1400byte); 186.4kbps/763.5M (512 byte); 182.8kbps/93.6Mbps (64 byte);256 tuneli przy AES-128-CBC + SHA256; 32. Moduły światłowodowe (4 sztuki per urządzenie)- wymagania: SM LC, 10km, TX1310, DDM, 10Gbps; Zakres temperatur min. -40 do +85 Długość fali TX/RX :1310nm;Budżet mocy/zasięg portu: 9dB/0.30km;Okablowanie portu:50/125,62.5/125,100/140 µm;urządzeniami, które nie posiadają blokady na producenta wkładki (np. D-Link, TP-Link, Planet, MikroTik i inni); Moduł kompatybilny w 100% z Cisco, 3com, HP, Huawei, Signamax, TP-Link, Nortel, Alcatel, Extreme, Foundry i in. oraz posiadają certyfikaty Rohs, CE, FDA, FC, TUV, UL. min. 12m-cy; 33. Wartość MTBF - Min. 200000 godz. W warunkach pokojowych; 34. Gwarancja - min. 12m-cy; | 1 | PLN | 4 | Router | 1. Architektura - ARM 64Bit; 2. Procesor - min. 16 core, min. 2GHz AL73400 lub równoważny; 3. Porty - min. 13 portów gigabit; min.1 podłączony bezpośrednio do procesora – port mgmt; 12 przez switchchip; 4. Sloty SFP+ - min.4 sloty 10G SFP+ z osobną pełnodupleksową linię podłączoną do switchip; 5. Moduły światłowodowe (4sztuki) - SM LC, 10km, TX1310, DDM, 10Gbps; Zakres temperatur min. -40 do +85, Długość fali TX/RX: 1310nm; Budżet mocy/zasięg portu: 9dB/0.30km; Okablowanie portu: 50/125, 62.5/125, 100/140 µm; urządzeniami, które nie posiadają blokady na producenta wkładki (np. D-Link, TP-Link, Planet, MikroTik i inni); Moduł kompatybilny w 100% z Cisco, 3com, HP, Huawei, Signamax, TP-Link, Nortel, Alcatel, Extreme, Foundry i in. oraz posiadają certyfikaty Rohs, CE, FDA, FC, TUV, UL. min. 12m-cy; 6. Sloty PCI M.2 - min. 1 z obsługą dysków min. do 8TB; 7. Zasilania - min. 2 wbudowane w obudowę routera redundantne zasilacze 100 - 240 V AC 50/60 Hz; 8. Pobór mocy - max. 75W w obciążeniu; 9. Zakres temperatur pracy - -20 do 60 stopni Celciusa; 10. Chłodzenie - Aktywne; 11. Obudowa - Umożliwiająca montaż w szafie RACK o wysokości 1U (w zestawie uchwyty do montażu w szafie); 12. Pamięć RAM - 16GB DDR4; 13. Pamięć wbudowana - 128MB Flash; 14. Wymiany - max. 450(mm)x200(mm)x45(mm); 15. Szyfrowanie - na poziomie sprzętu; 16. Certyfikaty zgodności - CE, RoHS, EAC; 17. Monitoring - Temperatura CPU; Aktualna temperatura; Temperatura PCB; Wartość Zasilania; 18. Norma IEC 60529 - min. IP20; 19. Parametr - PtMP; 20.PPPoE tunnels - nielimitowany; 21. PPTP tunnels - nielimitowany; 22. L2TP tunnels - nielimitowany; 23. OVPN tunnels - nielimitowany; 24. EoIP tunnels - nielimitowany; 25. Ilość interface VLAN - nielimitowany; 26. Reguły kolejki - nielimitowany; 27. Aktywni użytkownicy HotSpot - nielimitowany; 28. Aktywne sesje menedżera użytkowników - nielimitowany; 29. Interface łączące (bonding) - Nielimitowana ilość; 30. Funkcja - Możliwość instalacji kontenera; 31. Minimalne wyniki dla switchchip. (Wszystkie testy są wykonywane przy użyciu specjalistycznego sprzętu testowego Xena Networks i przeprowadzane zgodnie z RFC2544; Maksymalna przepustowość jest określana przy ponad 30-sekundowych próbach z tolerancją utraty pakietów na poziomie 0,1% w przypadku pakietów o rozmiarze 64, 512 i 1400 bajtów; Wyniki testów pokazują maksymalną wydajność urządzenia.) Tryb mostu: - przy 25 regułach filtrowania: 2662,50 kpps / 32333.4Mbps (1518 byte);2682.2kbps/10986.3Mbps (512 byte); 2758.9kbps/1500.8Mbps (64 byte);Routing:-przy 25 pojedynczych regułach kolejkowania:2112.2kbps/39009.0Mbps (1518 byte); 6322.6kbps/25897.4Mbps (512 byte); 6300.9kbps/3427.7Mbps (64 byte);Routing przy 25 regułach IP:3212.3kbps/39009.0Mbps (1518 byte); 3927.9kbps/16088.7Mbps (512 byte); 3901.5kbps/2122.4Mbps (64 byte)Testy wydajności w tunelach IPSec:Pojedynczy tunel: AES-128-CBC+SHA1: 179.7kbps/2012.6Mbps (1400byte); 186.4kbps/763.5M (512 byte); 182.8kbps/93.6Mbps (64 byte);256 tuneli przy AES-128-CBC + SHA256; 32. Moduły światłowodowe (4 sztuki per urządzenie)- wymagania: SM LC, 10km, TX1310, DDM, 10Gbps; Zakres temperatur min. -40 do +85 Długość fali TX/RX :1310nm;Budżet mocy/zasięg portu: 9dB/0.30km;Okablowanie portu:50/125,62.5/125,100/140 µm;urządzeniami, które nie posiadają blokady na producenta wkładki (np. D-Link, TP-Link, Planet, MikroTik i inni); Moduł kompatybilny w 100% z Cisco, 3com, HP, Huawei, Signamax, TP-Link, Nortel, Alcatel, Extreme, Foundry i in. oraz posiadają certyfikaty Rohs, CE, FDA, FC, TUV, UL. min. 12m-cy; 33. Wartość MTBF - Min. 200000 godz. W warunkach pokojowych; 34. Gwarancja - min. 12m-cy; | 1 | PLN | 4 | Router | 1. Architektura - ARM 64Bit; 2. Procesor - min. 16 core, min. 2GHz AL73400 lub równoważny; 3. Porty - min. 13 portów gigabit; min.1 podłączony bezpośrednio do procesora – port mgmt; 12 przez switchchip; 4. Sloty SFP+ - min.4 sloty 10G SFP+ z osobną pełnodupleksową linię podłączoną do switchip; 5. Moduły światłowodowe (4sztuki) - SM LC, 10km, TX1310, DDM, 10Gbps; Zakres temperatur min. -40 do +85, Długość fali TX/RX: 1310nm; Budżet mocy/zasięg portu: 9dB/0.30km; Okablowanie portu: 50/125, 62.5/125, 100/140 µm; urządzeniami, które nie posiadają blokady na producenta wkładki (np. D-Link, TP-Link, Planet, MikroTik i inni); Moduł kompatybilny w 100% z Cisco, 3com, HP, Huawei, Signamax, TP-Link, Nortel, Alcatel, Extreme, Foundry i in. oraz posiadają certyfikaty Rohs, CE, FDA, FC, TUV, UL. min. 12m-cy; 6. Sloty PCI M.2 - min. 1 z obsługą dysków min. do 8TB; 7. Zasilania - min. 2 wbudowane w obudowę routera redundantne zasilacze 100 - 240 V AC 50/60 Hz; 8. Pobór mocy - max. 75W w obciążeniu; 9. Zakres temperatur pracy - -20 do 60 stopni Celciusa; 10. Chłodzenie - Aktywne; 11. Obudowa - Umożliwiająca montaż w szafie RACK o wysokości 1U (w zestawie uchwyty do montażu w szafie); 12. Pamięć RAM - 16GB DDR4; 13. Pamięć wbudowana - 128MB Flash; 14. Wymiany - max. 450(mm)x200(mm)x45(mm); 15. Szyfrowanie - na poziomie sprzętu; 16. Certyfikaty zgodności - CE, RoHS, EAC; 17. Monitoring - Temperatura CPU; Aktualna temperatura; Temperatura PCB; Wartość Zasilania; 18. Norma IEC 60529 - min. IP20; 19. Parametr - PtMP; 20.PPPoE tunnels - nielimitowany; 21. PPTP tunnels - nielimitowany; 22. L2TP tunnels - nielimitowany; 23. OVPN tunnels - nielimitowany; 24. EoIP tunnels - nielimitowany; 25. Ilość interface VLAN - nielimitowany; 26. Reguły kolejki - nielimitowany; 27. Aktywni użytkownicy HotSpot - nielimitowany; 28. Aktywne sesje menedżera użytkowników - nielimitowany; 29. Interface łączące (bonding) - Nielimitowana ilość; 30. Funkcja - Możliwość instalacji kontenera; 31. Minimalne wyniki dla switchchip. (Wszystkie testy są wykonywane przy użyciu specjalistycznego sprzętu testowego Xena Networks i przeprowadzane zgodnie z RFC2544; Maksymalna przepustowość jest określana przy ponad 30-sekundowych próbach z tolerancją utraty pakietów na poziomie 0,1% w przypadku pakietów o rozmiarze 64, 512 i 1400 bajtów; Wyniki testów pokazują maksymalną wydajność urządzenia.) Tryb mostu: - przy 25 regułach filtrowania: 2662,50 kpps / 32333.4Mbps (1518 byte);2682.2kbps/10986.3Mbps (512 byte); 2758.9kbps/1500.8Mbps (64 byte);Routing:-przy 25 pojedynczych regułach kolejkowania:2112.2kbps/39009.0Mbps (1518 byte); 6322.6kbps/25897.4Mbps (512 byte); 6300.9kbps/3427.7Mbps (64 byte);Routing przy 25 regułach IP:3212.3kbps/39009.0Mbps (1518 byte); 3927.9kbps/16088.7Mbps (512 byte); 3901.5kbps/2122.4Mbps (64 byte)Testy wydajności w tunelach IPSec:Pojedynczy tunel: AES-128-CBC+SHA1: 179.7kbps/2012.6Mbps (1400byte); 186.4kbps/763.5M (512 byte); 182.8kbps/93.6Mbps (64 byte);256 tuneli przy AES-128-CBC + SHA256; 32. Moduły światłowodowe (4 sztuki per urządzenie)- wymagania: SM LC, 10km, TX1310, DDM, 10Gbps; Zakres temperatur min. -40 do +85 Długość fali TX/RX :1310nm;Budżet mocy/zasięg portu: 9dB/0.30km;Okablowanie portu:50/125,62.5/125,100/140 µm;urządzeniami, które nie posiadają blokady na producenta wkładki (np. D-Link, TP-Link, Planet, MikroTik i inni); Moduł kompatybilny w 100% z Cisco, 3com, HP, Huawei, Signamax, TP-Link, Nortel, Alcatel, Extreme, Foundry i in. oraz posiadają certyfikaty Rohs, CE, FDA, FC, TUV, UL. min. 12m-cy; 33. Wartość MTBF - Min. 200000 godz. W warunkach pokojowych; 34. Gwarancja - min. 12m-cy; | 1 | PLN | 4 | Router | 1. Architektura - ARM 64Bit; 2. Procesor - min. 16 core, min. 2GHz AL73400 lub równoważny; 3. Porty - min. 13 portów gigabit; min.1 podłączony bezpośrednio do procesora – port mgmt; 12 przez switchchip; 4. Sloty SFP+ - min.4 sloty 10G SFP+ z osobną pełnodupleksową linię podłączoną do switchip; 5. Moduły światłowodowe (4sztuki) - SM LC, 10km, TX1310, DDM, 10Gbps; Zakres temperatur min. -40 do +85, Długość fali TX/RX: 1310nm; Budżet mocy/zasięg portu: 9dB/0.30km; Okablowanie portu: 50/125, 62.5/125, 100/140 µm; urządzeniami, które nie posiadają blokady na producenta wkładki (np. D-Link, TP-Link, Planet, MikroTik i inni); Moduł kompatybilny w 100% z Cisco, 3com, HP, Huawei, Signamax, TP-Link, Nortel, Alcatel, Extreme, Foundry i in. oraz posiadają certyfikaty Rohs, CE, FDA, FC, TUV, UL. min. 12m-cy; 6. Sloty PCI M.2 - min. 1 z obsługą dysków min. do 8TB; 7. Zasilania - min. 2 wbudowane w obudowę routera redundantne zasilacze 100 - 240 V AC 50/60 Hz; 8. Pobór mocy - max. 75W w obciążeniu; 9. Zakres temperatur pracy - -20 do 60 stopni Celciusa; 10. Chłodzenie - Aktywne; 11. Obudowa - Umożliwiająca montaż w szafie RACK o wysokości 1U (w zestawie uchwyty do montażu w szafie); 12. Pamięć RAM - 16GB DDR4; 13. Pamięć wbudowana - 128MB Flash; 14. Wymiany - max. 450(mm)x200(mm)x45(mm); 15. Szyfrowanie - na poziomie sprzętu; 16. Certyfikaty zgodności - CE, RoHS, EAC; 17. Monitoring - Temperatura CPU; Aktualna temperatura; Temperatura PCB; Wartość Zasilania; 18. Norma IEC 60529 - min. IP20; 19. Parametr - PtMP; 20.PPPoE tunnels - nielimitowany; 21. PPTP tunnels - nielimitowany; 22. L2TP tunnels - nielimitowany; 23. OVPN tunnels - nielimitowany; 24. EoIP tunnels - nielimitowany; 25. Ilość interface VLAN - nielimitowany; 26. Reguły kolejki - nielimitowany; 27. Aktywni użytkownicy HotSpot - nielimitowany; 28. Aktywne sesje menedżera użytkowników - nielimitowany; 29. Interface łączące (bonding) - Nielimitowana ilość; 30. Funkcja - Możliwość instalacji kontenera; 31. Minimalne wyniki dla switchchip. (Wszystkie testy są wykonywane przy użyciu specjalistycznego sprzętu testowego Xena Networks i przeprowadzane zgodnie z RFC2544; Maksymalna przepustowość jest określana przy ponad 30-sekundowych próbach z tolerancją utraty pakietów na poziomie 0,1% w przypadku pakietów o rozmiarze 64, 512 i 1400 bajtów; Wyniki testów pokazują maksymalną wydajność urządzenia.) Tryb mostu: - przy 25 regułach filtrowania: 2662,50 kpps / 32333.4Mbps (1518 byte);2682.2kbps/10986.3Mbps (512 byte); 2758.9kbps/1500.8Mbps (64 byte);Routing:-przy 25 pojedynczych regułach kolejkowania:2112.2kbps/39009.0Mbps (1518 byte); 6322.6kbps/25897.4Mbps (512 byte); 6300.9kbps/3427.7Mbps (64 byte);Routing przy 25 regułach IP:3212.3kbps/39009.0Mbps (1518 byte); 3927.9kbps/16088.7Mbps (512 byte); 3901.5kbps/2122.4Mbps (64 byte)Testy wydajności w tunelach IPSec:Pojedynczy tunel: AES-128-CBC+SHA1: 179.7kbps/2012.6Mbps (1400byte); 186.4kbps/763.5M (512 byte); 182.8kbps/93.6Mbps (64 byte);256 tuneli przy AES-128-CBC + SHA256; 32. Moduły światłowodowe (4 sztuki per urządzenie)- wymagania: SM LC, 10km, TX1310, DDM, 10Gbps; Zakres temperatur min. -40 do +85 Długość fali TX/RX :1310nm;Budżet mocy/zasięg portu: 9dB/0.30km;Okablowanie portu:50/125,62.5/125,100/140 µm;urządzeniami, które nie posiadają blokady na producenta wkładki (np. D-Link, TP-Link, Planet, MikroTik i inni); Moduł kompatybilny w 100% z Cisco, 3com, HP, Huawei, Signamax, TP-Link, Nortel, Alcatel, Extreme, Foundry i in. oraz posiadają certyfikaty Rohs, CE, FDA, FC, TUV, UL. min. 12m-cy; 33. Wartość MTBF - Min. 200000 godz. W warunkach pokojowych; 34. Gwarancja - min. 12m-cy; | 1 | PLN | 4 | Router | 1. Architektura - ARM 64Bit; 2. Procesor - min. 16 core, min. 2GHz AL73400 lub równoważny; 3. Porty - min. 13 portów gigabit; min.1 podłączony bezpośrednio do procesora – port mgmt; 12 przez switchchip; 4. Sloty SFP+ - min.4 sloty 10G SFP+ z osobną pełnodupleksową linię podłączoną do switchip; 5. Moduły światłowodowe (4sztuki) - SM LC, 10km, TX1310, DDM, 10Gbps; Zakres temperatur min. -40 do +85, Długość fali TX/RX: 1310nm; Budżet mocy/zasięg portu: 9dB/0.30km; Okablowanie portu: 50/125, 62.5/125, 100/140 µm; urządzeniami, które nie posiadają blokady na producenta wkładki (np. D-Link, TP-Link, Planet, MikroTik i inni); Moduł kompatybilny w 100% z Cisco, 3com, HP, Huawei, Signamax, TP-Link, Nortel, Alcatel, Extreme, Foundry i in. oraz posiadają certyfikaty Rohs, CE, FDA, FC, TUV, UL. min. 12m-cy; 6. Sloty PCI M.2 - min. 1 z obsługą dysków min. do 8TB; 7. Zasilania - min. 2 wbudowane w obudowę routera redundantne zasilacze 100 - 240 V AC 50/60 Hz; 8. Pobór mocy - max. 75W w obciążeniu; 9. Zakres temperatur pracy - -20 do 60 stopni Celciusa; 10. Chłodzenie - Aktywne; 11. Obudowa - Umożliwiająca montaż w szafie RACK o wysokości 1U (w zestawie uchwyty do montażu w szafie); 12. Pamięć RAM - 16GB DDR4; 13. Pamięć wbudowana - 128MB Flash; 14. Wymiany - max. 450(mm)x200(mm)x45(mm); 15. Szyfrowanie - na poziomie sprzętu; 16. Certyfikaty zgodności - CE, RoHS, EAC; 17. Monitoring - Temperatura CPU; Aktualna temperatura; Temperatura PCB; Wartość Zasilania; 18. Norma IEC 60529 - min. IP20; 19. Parametr - PtMP; 20.PPPoE tunnels - nielimitowany; 21. PPTP tunnels - nielimitowany; 22. L2TP tunnels - nielimitowany; 23. OVPN tunnels - nielimitowany; 24. EoIP tunnels - nielimitowany; 25. Ilość interface VLAN - nielimitowany; 26. Reguły kolejki - nielimitowany; 27. Aktywni użytkownicy HotSpot - nielimitowany; 28. Aktywne sesje menedżera użytkowników - nielimitowany; 29. Interface łączące (bonding) - Nielimitowana ilość; 30. Funkcja - Możliwość instalacji kontenera; 31. Minimalne wyniki dla switchchip. (Wszystkie testy są wykonywane przy użyciu specjalistycznego sprzętu testowego Xena Networks i przeprowadzane zgodnie z RFC2544; Maksymalna przepustowość jest określana przy ponad 30-sekundowych próbach z tolerancją utraty pakietów na poziomie 0,1% w przypadku pakietów o rozmiarze 64, 512 i 1400 bajtów; Wyniki testów pokazują maksymalną wydajność urządzenia.) Tryb mostu: - przy 25 regułach filtrowania: 2662,50 kpps / 32333.4Mbps (1518 byte);2682.2kbps/10986.3Mbps (512 byte); 2758.9kbps/1500.8Mbps (64 byte);Routing:-przy 25 pojedynczych regułach kolejkowania:2112.2kbps/39009.0Mbps (1518 byte); 6322.6kbps/25897.4Mbps (512 byte); 6300.9kbps/3427.7Mbps (64 byte);Routing przy 25 regułach IP:3212.3kbps/39009.0Mbps (1518 byte); 3927.9kbps/16088.7Mbps (512 byte); 3901.5kbps/2122.4Mbps (64 byte)Testy wydajności w tunelach IPSec:Pojedynczy tunel: AES-128-CBC+SHA1: 179.7kbps/2012.6Mbps (1400byte); 186.4kbps/763.5M (512 byte); 182.8kbps/93.6Mbps (64 byte);256 tuneli przy AES-128-CBC + SHA256; 32. Moduły światłowodowe (4 sztuki per urządzenie)- wymagania: SM LC, 10km, TX1310, DDM, 10Gbps; Zakres temperatur min. -40 do +85 Długość fali TX/RX :1310nm;Budżet mocy/zasięg portu: 9dB/0.30km;Okablowanie portu:50/125,62.5/125,100/140 µm;urządzeniami, które nie posiadają blokady na producenta wkładki (np. D-Link, TP-Link, Planet, MikroTik i inni); Moduł kompatybilny w 100% z Cisco, 3com, HP, Huawei, Signamax, TP-Link, Nortel, Alcatel, Extreme, Foundry i in. oraz posiadają certyfikaty Rohs, CE, FDA, FC, TUV, UL. min. 12m-cy; 33. Wartość MTBF - Min. 200000 godz. W warunkach pokojowych; 34. Gwarancja - min. 12m-cy; | 1 | PLN | 4 | Router | 1. Architektura - ARM 64Bit; 2. Procesor - min. 16 core, min. 2GHz AL73400 lub równoważny; 3. Porty - min. 13 portów gigabit; min.1 podłączony bezpośrednio do procesora – port mgmt; 12 przez switchchip; 4. Sloty SFP+ - min.4 sloty 10G SFP+ z osobną pełnodupleksową linię podłączoną do switchip; 5. Moduły światłowodowe (4sztuki) - SM LC, 10km, TX1310, DDM, 10Gbps; Zakres temperatur min. -40 do +85, Długość fali TX/RX: 1310nm; Budżet mocy/zasięg portu: 9dB/0.30km; Okablowanie portu: 50/125, 62.5/125, 100/140 µm; urządzeniami, które nie posiadają blokady na producenta wkładki (np. D-Link, TP-Link, Planet, MikroTik i inni); Moduł kompatybilny w 100% z Cisco, 3com, HP, Huawei, Signamax, TP-Link, Nortel, Alcatel, Extreme, Foundry i in. oraz posiadają certyfikaty Rohs, CE, FDA, FC, TUV, UL. min. 12m-cy; 6. Sloty PCI M.2 - min. 1 z obsługą dysków min. do 8TB; 7. Zasilania - min. 2 wbudowane w obudowę routera redundantne zasilacze 100 - 240 V AC 50/60 Hz; 8. Pobór mocy - max. 75W w obciążeniu; 9. Zakres temperatur pracy - -20 do 60 stopni Celciusa; 10. Chłodzenie - Aktywne; 11. Obudowa - Umożliwiająca montaż w szafie RACK o wysokości 1U (w zestawie uchwyty do montażu w szafie); 12. Pamięć RAM - 16GB DDR4; 13. Pamięć wbudowana - 128MB Flash; 14. Wymiany - max. 450(mm)x200(mm)x45(mm); 15. Szyfrowanie - na poziomie sprzętu; 16. Certyfikaty zgodności - CE, RoHS, EAC; 17. Monitoring - Temperatura CPU; Aktualna temperatura; Temperatura PCB; Wartość Zasilania; 18. Norma IEC 60529 - min. IP20; 19. Parametr - PtMP; 20.PPPoE tunnels - nielimitowany; 21. PPTP tunnels - nielimitowany; 22. L2TP tunnels - nielimitowany; 23. OVPN tunnels - nielimitowany; 24. EoIP tunnels - nielimitowany; 25. Ilość interface VLAN - nielimitowany; 26. Reguły kolejki - nielimitowany; 27. Aktywni użytkownicy HotSpot - nielimitowany; 28. Aktywne sesje menedżera użytkowników - nielimitowany; 29. Interface łączące (bonding) - Nielimitowana ilość; 30. Funkcja - Możliwość instalacji kontenera; 31. Minimalne wyniki dla switchchip. (Wszystkie testy są wykonywane przy użyciu specjalistycznego sprzętu testowego Xena Networks i przeprowadzane zgodnie z RFC2544; Maksymalna przepustowość jest określana przy ponad 30-sekundowych próbach z tolerancją utraty pakietów na poziomie 0,1% w przypadku pakietów o rozmiarze 64, 512 i 1400 bajtów; Wyniki testów pokazują maksymalną wydajność urządzenia.) Tryb mostu: - przy 25 regułach filtrowania: 2662,50 kpps / 32333.4Mbps (1518 byte);2682.2kbps/10986.3Mbps (512 byte); 2758.9kbps/1500.8Mbps (64 byte);Routing:-przy 25 pojedynczych regułach kolejkowania:2112.2kbps/39009.0Mbps (1518 byte); 6322.6kbps/25897.4Mbps (512 byte); 6300.9kbps/3427.7Mbps (64 byte);Routing przy 25 regułach IP:3212.3kbps/39009.0Mbps (1518 byte); 3927.9kbps/16088.7Mbps (512 byte); 3901.5kbps/2122.4Mbps (64 byte)Testy wydajności w tunelach IPSec:Pojedynczy tunel: AES-128-CBC+SHA1: 179.7kbps/2012.6Mbps (1400byte); 186.4kbps/763.5M (512 byte); 182.8kbps/93.6Mbps (64 byte);256 tuneli przy AES-128-CBC + SHA256; 32. Moduły światłowodowe (4 sztuki per urządzenie)- wymagania: SM LC, 10km, TX1310, DDM, 10Gbps; Zakres temperatur min. -40 do +85 Długość fali TX/RX :1310nm;Budżet mocy/zasięg portu: 9dB/0.30km;Okablowanie portu:50/125,62.5/125,100/140 µm;urządzeniami, które nie posiadają blokady na producenta wkładki (np. D-Link, TP-Link, Planet, MikroTik i inni); Moduł kompatybilny w 100% z Cisco, 3com, HP, Huawei, Signamax, TP-Link, Nortel, Alcatel, Extreme, Foundry i in. oraz posiadają certyfikaty Rohs, CE, FDA, FC, TUV, UL. min. 12m-cy; 33. Wartość MTBF - Min. 200000 godz. W warunkach pokojowych; 34. Gwarancja - min. 12m-cy; | 1 | PLN | 4 | Router | 1. Architektura - ARM 64Bit; 2. Procesor - min. 16 core, min. 2GHz AL73400 lub równoważny; 3. Porty - min. 13 portów gigabit; min.1 podłączony bezpośrednio do procesora – port mgmt; 12 przez switchchip; 4. Sloty SFP+ - min.4 sloty 10G SFP+ z osobną pełnodupleksową linię podłączoną do switchip; 5. Moduły światłowodowe (4sztuki) - SM LC, 10km, TX1310, DDM, 10Gbps; Zakres temperatur min. -40 do +85, Długość fali TX/RX: 1310nm; Budżet mocy/zasięg portu: 9dB/0.30km; Okablowanie portu: 50/125, 62.5/125, 100/140 µm; urządzeniami, które nie posiadają blokady na producenta wkładki (np. D-Link, TP-Link, Planet, MikroTik i inni); Moduł kompatybilny w 100% z Cisco, 3com, HP, Huawei, Signamax, TP-Link, Nortel, Alcatel, Extreme, Foundry i in. oraz posiadają certyfikaty Rohs, CE, FDA, FC, TUV, UL. min. 12m-cy; 6. Sloty PCI M.2 - min. 1 z obsługą dysków min. do 8TB; 7. Zasilania - min. 2 wbudowane w obudowę routera redundantne zasilacze 100 - 240 V AC 50/60 Hz; 8. Pobór mocy - max. 75W w obciążeniu; 9. Zakres temperatur pracy - -20 do 60 stopni Celciusa; 10. Chłodzenie - Aktywne; 11. Obudowa - Umożliwiająca montaż w szafie RACK o wysokości 1U (w zestawie uchwyty do montażu w szafie); 12. Pamięć RAM - 16GB DDR4; 13. Pamięć wbudowana - 128MB Flash; 14. Wymiany - max. 450(mm)x200(mm)x45(mm); 15. Szyfrowanie - na poziomie sprzętu; 16. Certyfikaty zgodności - CE, RoHS, EAC; 17. Monitoring - Temperatura CPU; Aktualna temperatura; Temperatura PCB; Wartość Zasilania; 18. Norma IEC 60529 - min. IP20; 19. Parametr - PtMP; 20.PPPoE tunnels - nielimitowany; 21. PPTP tunnels - nielimitowany; 22. L2TP tunnels - nielimitowany; 23. OVPN tunnels - nielimitowany; 24. EoIP tunnels - nielimitowany; 25. Ilość interface VLAN - nielimitowany; 26. Reguły kolejki - nielimitowany; 27. Aktywni użytkownicy HotSpot - nielimitowany; 28. Aktywne sesje menedżera użytkowników - nielimitowany; 29. Interface łączące (bonding) - Nielimitowana ilość; 30. Funkcja - Możliwość instalacji kontenera; 31. Minimalne wyniki dla switchchip. (Wszystkie testy są wykonywane przy użyciu specjalistycznego sprzętu testowego Xena Networks i przeprowadzane zgodnie z RFC2544; Maksymalna przepustowość jest określana przy ponad 30-sekundowych próbach z tolerancją utraty pakietów na poziomie 0,1% w przypadku pakietów o rozmiarze 64, 512 i 1400 bajtów; Wyniki testów pokazują maksymalną wydajność urządzenia.) Tryb mostu: - przy 25 regułach filtrowania: 2662,50 kpps / 32333.4Mbps (1518 byte);2682.2kbps/10986.3Mbps (512 byte); 2758.9kbps/1500.8Mbps (64 byte);Routing:-przy 25 pojedynczych regułach kolejkowania:2112.2kbps/39009.0Mbps (1518 byte); 6322.6kbps/25897.4Mbps (512 byte); 6300.9kbps/3427.7Mbps (64 byte);Routing przy 25 regułach IP:3212.3kbps/39009.0Mbps (1518 byte); 3927.9kbps/16088.7Mbps (512 byte); 3901.5kbps/2122.4Mbps (64 byte)Testy wydajności w tunelach IPSec:Pojedynczy tunel: AES-128-CBC+SHA1: 179.7kbps/2012.6Mbps (1400byte); 186.4kbps/763.5M (512 byte); 182.8kbps/93.6Mbps (64 byte);256 tuneli przy AES-128-CBC + SHA256; 32. Moduły światłowodowe (4 sztuki per urządzenie)- wymagania: SM LC, 10km, TX1310, DDM, 10Gbps; Zakres temperatur min. -40 do +85 Długość fali TX/RX :1310nm;Budżet mocy/zasięg portu: 9dB/0.30km;Okablowanie portu:50/125,62.5/125,100/140 µm;urządzeniami, które nie posiadają blokady na producenta wkładki (np. D-Link, TP-Link, Planet, MikroTik i inni); Moduł kompatybilny w 100% z Cisco, 3com, HP, Huawei, Signamax, TP-Link, Nortel, Alcatel, Extreme, Foundry i in. oraz posiadają certyfikaty Rohs, CE, FDA, FC, TUV, UL. min. 12m-cy; 33. Wartość MTBF - Min. 200000 godz. W warunkach pokojowych; 34. Gwarancja - min. 12m-cy; | 1 | PLN | 4 | Router | 1. Architektura - ARM 64Bit; 2. Procesor - min. 16 core, min. 2GHz AL73400 lub równoważny; 3. Porty - min. 13 portów gigabit; min.1 podłączony bezpośrednio do procesora – port mgmt; 12 przez switchchip; 4. Sloty SFP+ - min.4 sloty 10G SFP+ z osobną pełnodupleksową linię podłączoną do switchip; 5. Moduły światłowodowe (4sztuki) - SM LC, 10km, TX1310, DDM, 10Gbps; Zakres temperatur min. -40 do +85, Długość fali TX/RX: 1310nm; Budżet mocy/zasięg portu: 9dB/0.30km; Okablowanie portu: 50/125, 62.5/125, 100/140 µm; urządzeniami, które nie posiadają blokady na producenta wkładki (np. D-Link, TP-Link, Planet, MikroTik i inni); Moduł kompatybilny w 100% z Cisco, 3com, HP, Huawei, Signamax, TP-Link, Nortel, Alcatel, Extreme, Foundry i in. oraz posiadają certyfikaty Rohs, CE, FDA, FC, TUV, UL. min. 12m-cy; 6. Sloty PCI M.2 - min. 1 z obsługą dysków min. do 8TB; 7. Zasilania - min. 2 wbudowane w obudowę routera redundantne zasilacze 100 - 240 V AC 50/60 Hz; 8. Pobór mocy - max. 75W w obciążeniu; 9. Zakres temperatur pracy - -20 do 60 stopni Celciusa; 10. Chłodzenie - Aktywne; 11. Obudowa - Umożliwiająca montaż w szafie RACK o wysokości 1U (w zestawie uchwyty do montażu w szafie); 12. Pamięć RAM - 16GB DDR4; 13. Pamięć wbudowana - 128MB Flash; 14. Wymiany - max. 450(mm)x200(mm)x45(mm); 15. Szyfrowanie - na poziomie sprzętu; 16. Certyfikaty zgodności - CE, RoHS, EAC; 17. Monitoring - Temperatura CPU; Aktualna temperatura; Temperatura PCB; Wartość Zasilania; 18. Norma IEC 60529 - min. IP20; 19. Parametr - PtMP; 20.PPPoE tunnels - nielimitowany; 21. PPTP tunnels - nielimitowany; 22. L2TP tunnels - nielimitowany; 23. OVPN tunnels - nielimitowany; 24. EoIP tunnels - nielimitowany; 25. Ilość interface VLAN - nielimitowany; 26. Reguły kolejki - nielimitowany; 27. Aktywni użytkownicy HotSpot - nielimitowany; 28. Aktywne sesje menedżera użytkowników - nielimitowany; 29. Interface łączące (bonding) - Nielimitowana ilość; 30. Funkcja - Możliwość instalacji kontenera; 31. Minimalne wyniki dla switchchip. (Wszystkie testy są wykonywane przy użyciu specjalistycznego sprzętu testowego Xena Networks i przeprowadzane zgodnie z RFC2544; Maksymalna przepustowość jest określana przy ponad 30-sekundowych próbach z tolerancją utraty pakietów na poziomie 0,1% w przypadku pakietów o rozmiarze 64, 512 i 1400 bajtów; Wyniki testów pokazują maksymalną wydajność urządzenia.) Tryb mostu: - przy 25 regułach filtrowania: 2662,50 kpps / 32333.4Mbps (1518 byte);2682.2kbps/10986.3Mbps (512 byte); 2758.9kbps/1500.8Mbps (64 byte);Routing:-przy 25 pojedynczych regułach kolejkowania:2112.2kbps/39009.0Mbps (1518 byte); 6322.6kbps/25897.4Mbps (512 byte); 6300.9kbps/3427.7Mbps (64 byte);Routing przy 25 regułach IP:3212.3kbps/39009.0Mbps (1518 byte); 3927.9kbps/16088.7Mbps (512 byte); 3901.5kbps/2122.4Mbps (64 byte)Testy wydajności w tunelach IPSec:Pojedynczy tunel: AES-128-CBC+SHA1: 179.7kbps/2012.6Mbps (1400byte); 186.4kbps/763.5M (512 byte); 182.8kbps/93.6Mbps (64 byte);256 tuneli przy AES-128-CBC + SHA256; 32. Moduły światłowodowe (4 sztuki per urządzenie)- wymagania: SM LC, 10km, TX1310, DDM, 10Gbps; Zakres temperatur min. -40 do +85 Długość fali TX/RX :1310nm;Budżet mocy/zasięg portu: 9dB/0.30km;Okablowanie portu:50/125,62.5/125,100/140 µm;urządzeniami, które nie posiadają blokady na producenta wkładki (np. D-Link, TP-Link, Planet, MikroTik i inni); Moduł kompatybilny w 100% z Cisco, 3com, HP, Huawei, Signamax, TP-Link, Nortel, Alcatel, Extreme, Foundry i in. oraz posiadają certyfikaty Rohs, CE, FDA, FC, TUV, UL. min. 12m-cy; 33. Wartość MTBF - Min. 200000 godz. W warunkach pokojowych; 34. Gwarancja - min. 12m-cy; | 1 | PLN | 4 | Router | 1. Architektura - ARM 64Bit; 2. Procesor - min. 16 core, min. 2GHz AL73400 lub równoważny; 3. Porty - min. 13 portów gigabit; min.1 podłączony bezpośrednio do procesora – port mgmt; 12 przez switchchip; 4. Sloty SFP+ - min.4 sloty 10G SFP+ z osobną pełnodupleksową linię podłączoną do switchip; 5. Moduły światłowodowe (4sztuki) - SM LC, 10km, TX1310, DDM, 10Gbps; Zakres temperatur min. -40 do +85, Długość fali TX/RX: 1310nm; Budżet mocy/zasięg portu: 9dB/0.30km; Okablowanie portu: 50/125, 62.5/125, 100/140 µm; urządzeniami, które nie posiadają blokady na producenta wkładki (np. D-Link, TP-Link, Planet, MikroTik i inni); Moduł kompatybilny w 100% z Cisco, 3com, HP, Huawei, Signamax, TP-Link, Nortel, Alcatel, Extreme, Foundry i in. oraz posiadają certyfikaty Rohs, CE, FDA, FC, TUV, UL. min. 12m-cy; 6. Sloty PCI M.2 - min. 1 z obsługą dysków min. do 8TB; 7. Zasilania - min. 2 wbudowane w obudowę routera redundantne zasilacze 100 - 240 V AC 50/60 Hz; 8. Pobór mocy - max. 75W w obciążeniu; 9. Zakres temperatur pracy - -20 do 60 stopni Celciusa; 10. Chłodzenie - Aktywne; 11. Obudowa - Umożliwiająca montaż w szafie RACK o wysokości 1U (w zestawie uchwyty do montażu w szafie); 12. Pamięć RAM - 16GB DDR4; 13. Pamięć wbudowana - 128MB Flash; 14. Wymiany - max. 450(mm)x200(mm)x45(mm); 15. Szyfrowanie - na poziomie sprzętu; 16. Certyfikaty zgodności - CE, RoHS, EAC; 17. Monitoring - Temperatura CPU; Aktualna temperatura; Temperatura PCB; Wartość Zasilania; 18. Norma IEC 60529 - min. IP20; 19. Parametr - PtMP; 20.PPPoE tunnels - nielimitowany; 21. PPTP tunnels - nielimitowany; 22. L2TP tunnels - nielimitowany; 23. OVPN tunnels - nielimitowany; 24. EoIP tunnels - nielimitowany; 25. Ilość interface VLAN - nielimitowany; 26. Reguły kolejki - nielimitowany; 27. Aktywni użytkownicy HotSpot - nielimitowany; 28. Aktywne sesje menedżera użytkowników - nielimitowany; 29. Interface łączące (bonding) - Nielimitowana ilość; 30. Funkcja - Możliwość instalacji kontenera; 31. Minimalne wyniki dla switchchip. (Wszystkie testy są wykonywane przy użyciu specjalistycznego sprzętu testowego Xena Networks i przeprowadzane zgodnie z RFC2544; Maksymalna przepustowość jest określana przy ponad 30-sekundowych próbach z tolerancją utraty pakietów na poziomie 0,1% w przypadku pakietów o rozmiarze 64, 512 i 1400 bajtów; Wyniki testów pokazują maksymalną wydajność urządzenia.) Tryb mostu: - przy 25 regułach filtrowania: 2662,50 kpps / 32333.4Mbps (1518 byte);2682.2kbps/10986.3Mbps (512 byte); 2758.9kbps/1500.8Mbps (64 byte);Routing:-przy 25 pojedynczych regułach kolejkowania:2112.2kbps/39009.0Mbps (1518 byte); 6322.6kbps/25897.4Mbps (512 byte); 6300.9kbps/3427.7Mbps (64 byte);Routing przy 25 regułach IP:3212.3kbps/39009.0Mbps (1518 byte); 3927.9kbps/16088.7Mbps (512 byte); 3901.5kbps/2122.4Mbps (64 byte)Testy wydajności w tunelach IPSec:Pojedynczy tunel: AES-128-CBC+SHA1: 179.7kbps/2012.6Mbps (1400byte); 186.4kbps/763.5M (512 byte); 182.8kbps/93.6Mbps (64 byte);256 tuneli przy AES-128-CBC + SHA256; 32. Moduły światłowodowe (4 sztuki per urządzenie)- wymagania: SM LC, 10km, TX1310, DDM, 10Gbps; Zakres temperatur min. -40 do +85 Długość fali TX/RX :1310nm;Budżet mocy/zasięg portu: 9dB/0.30km;Okablowanie portu:50/125,62.5/125,100/140 µm;urządzeniami, które nie posiadają blokady na producenta wkładki (np. D-Link, TP-Link, Planet, MikroTik i inni); Moduł kompatybilny w 100% z Cisco, 3com, HP, Huawei, Signamax, TP-Link, Nortel, Alcatel, Extreme, Foundry i in. oraz posiadają certyfikaty Rohs, CE, FDA, FC, TUV, UL. min. 12m-cy; 33. Wartość MTBF - Min. 200000 godz. W warunkach pokojowych; 34. Gwarancja - min. 12m-cy; | 1 | PLN | 4 | Router | 1. Architektura - ARM 64Bit; 2. Procesor - min. 16 core, min. 2GHz AL73400 lub równoważny; 3. Porty - min. 13 portów gigabit; min.1 podłączony bezpośrednio do procesora – port mgmt; 12 przez switchchip; 4. Sloty SFP+ - min.4 sloty 10G SFP+ z osobną pełnodupleksową linię podłączoną do switchip; 5. Moduły światłowodowe (4sztuki) - SM LC, 10km, TX1310, DDM, 10Gbps; Zakres temperatur min. -40 do +85, Długość fali TX/RX: 1310nm; Budżet mocy/zasięg portu: 9dB/0.30km; Okablowanie portu: 50/125, 62.5/125, 100/140 µm; urządzeniami, które nie posiadają blokady na producenta wkładki (np. D-Link, TP-Link, Planet, MikroTik i inni); Moduł kompatybilny w 100% z Cisco, 3com, HP, Huawei, Signamax, TP-Link, Nortel, Alcatel, Extreme, Foundry i in. oraz posiadają certyfikaty Rohs, CE, FDA, FC, TUV, UL. min. 12m-cy; 6. Sloty PCI M.2 - min. 1 z obsługą dysków min. do 8TB; 7. Zasilania - min. 2 wbudowane w obudowę routera redundantne zasilacze 100 - 240 V AC 50/60 Hz; 8. Pobór mocy - max. 75W w obciążeniu; 9. Zakres temperatur pracy - -20 do 60 stopni Celciusa; 10. Chłodzenie - Aktywne; 11. Obudowa - Umożliwiająca montaż w szafie RACK o wysokości 1U (w zestawie uchwyty do montażu w szafie); 12. Pamięć RAM - 16GB DDR4; 13. Pamięć wbudowana - 128MB Flash; 14. Wymiany - max. 450(mm)x200(mm)x45(mm); 15. Szyfrowanie - na poziomie sprzętu; 16. Certyfikaty zgodności - CE, RoHS, EAC; 17. Monitoring - Temperatura CPU; Aktualna temperatura; Temperatura PCB; Wartość Zasilania; 18. Norma IEC 60529 - min. IP20; 19. Parametr - PtMP; 20.PPPoE tunnels - nielimitowany; 21. PPTP tunnels - nielimitowany; 22. L2TP tunnels - nielimitowany; 23. OVPN tunnels - nielimitowany; 24. EoIP tunnels - nielimitowany; 25. Ilość interface VLAN - nielimitowany; 26. Reguły kolejki - nielimitowany; 27. Aktywni użytkownicy HotSpot - nielimitowany; 28. Aktywne sesje menedżera użytkowników - nielimitowany; 29. Interface łączące (bonding) - Nielimitowana ilość; 30. Funkcja - Możliwość instalacji kontenera; 31. Minimalne wyniki dla switchchip. (Wszystkie testy są wykonywane przy użyciu specjalistycznego sprzętu testowego Xena Networks i przeprowadzane zgodnie z RFC2544; Maksymalna przepustowość jest określana przy ponad 30-sekundowych próbach z tolerancją utraty pakietów na poziomie 0,1% w przypadku pakietów o rozmiarze 64, 512 i 1400 bajtów; Wyniki testów pokazują maksymalną wydajność urządzenia.) Tryb mostu: - przy 25 regułach filtrowania: 2662,50 kpps / 32333.4Mbps (1518 byte);2682.2kbps/10986.3Mbps (512 byte); 2758.9kbps/1500.8Mbps (64 byte);Routing:-przy 25 pojedynczych regułach kolejkowania:2112.2kbps/39009.0Mbps (1518 byte); 6322.6kbps/25897.4Mbps (512 byte); 6300.9kbps/3427.7Mbps (64 byte);Routing przy 25 regułach IP:3212.3kbps/39009.0Mbps (1518 byte); 3927.9kbps/16088.7Mbps (512 byte); 3901.5kbps/2122.4Mbps (64 byte)Testy wydajności w tunelach IPSec:Pojedynczy tunel: AES-128-CBC+SHA1: 179.7kbps/2012.6Mbps (1400byte); 186.4kbps/763.5M (512 byte); 182.8kbps/93.6Mbps (64 byte);256 tuneli przy AES-128-CBC + SHA256; 32. Moduły światłowodowe (4 sztuki per urządzenie)- wymagania: SM LC, 10km, TX1310, DDM, 10Gbps; Zakres temperatur min. -40 do +85 Długość fali TX/RX :1310nm;Budżet mocy/zasięg portu: 9dB/0.30km;Okablowanie portu:50/125,62.5/125,100/140 µm;urządzeniami, które nie posiadają blokady na producenta wkładki (np. D-Link, TP-Link, Planet, MikroTik i inni); Moduł kompatybilny w 100% z Cisco, 3com, HP, Huawei, Signamax, TP-Link, Nortel, Alcatel, Extreme, Foundry i in. oraz posiadają certyfikaty Rohs, CE, FDA, FC, TUV, UL. min. 12m-cy; 33. Wartość MTBF - Min. 200000 godz. W warunkach pokojowych; 34. Gwarancja - min. 12m-cy; | 1 | PLN | 4 | Router | 1. Architektura - ARM 64Bit; 2. Procesor - min. 16 core, min. 2GHz AL73400 lub równoważny; 3. Porty - min. 13 portów gigabit; min.1 podłączony bezpośrednio do procesora – port mgmt; 12 przez switchchip; 4. Sloty SFP+ - min.4 sloty 10G SFP+ z osobną pełnodupleksową linię podłączoną do switchip; 5. Moduły światłowodowe (4sztuki) - SM LC, 10km, TX1310, DDM, 10Gbps; Zakres temperatur min. -40 do +85, Długość fali TX/RX: 1310nm; Budżet mocy/zasięg portu: 9dB/0.30km; Okablowanie portu: 50/125, 62.5/125, 100/140 µm; urządzeniami, które nie posiadają blokady na producenta wkładki (np. D-Link, TP-Link, Planet, MikroTik i inni); Moduł kompatybilny w 100% z Cisco, 3com, HP, Huawei, Signamax, TP-Link, Nortel, Alcatel, Extreme, Foundry i in. oraz posiadają certyfikaty Rohs, CE, FDA, FC, TUV, UL. min. 12m-cy; 6. Sloty PCI M.2 - min. 1 z obsługą dysków min. do 8TB; 7. Zasilania - min. 2 wbudowane w obudowę routera redundantne zasilacze 100 - 240 V AC 50/60 Hz; 8. Pobór mocy - max. 75W w obciążeniu; 9. Zakres temperatur pracy - -20 do 60 stopni Celciusa; 10. Chłodzenie - Aktywne; 11. Obudowa - Umożliwiająca montaż w szafie RACK o wysokości 1U (w zestawie uchwyty do montażu w szafie); 12. Pamięć RAM - 16GB DDR4; 13. Pamięć wbudowana - 128MB Flash; 14. Wymiany - max. 450(mm)x200(mm)x45(mm); 15. Szyfrowanie - na poziomie sprzętu; 16. Certyfikaty zgodności - CE, RoHS, EAC; 17. Monitoring - Temperatura CPU; Aktualna temperatura; Temperatura PCB; Wartość Zasilania; 18. Norma IEC 60529 - min. IP20; 19. Parametr - PtMP; 20.PPPoE tunnels - nielimitowany; 21. PPTP tunnels - nielimitowany; 22. L2TP tunnels - nielimitowany; 23. OVPN tunnels - nielimitowany; 24. EoIP tunnels - nielimitowany; 25. Ilość interface VLAN - nielimitowany; 26. Reguły kolejki - nielimitowany; 27. Aktywni użytkownicy HotSpot - nielimitowany; 28. Aktywne sesje menedżera użytkowników - nielimitowany; 29. Interface łączące (bonding) - Nielimitowana ilość; 30. Funkcja - Możliwość instalacji kontenera; 31. Minimalne wyniki dla switchchip. (Wszystkie testy są wykonywane przy użyciu specjalistycznego sprzętu testowego Xena Networks i przeprowadzane zgodnie z RFC2544; Maksymalna przepustowość jest określana przy ponad 30-sekundowych próbach z tolerancją utraty pakietów na poziomie 0,1% w przypadku pakietów o rozmiarze 64, 512 i 1400 bajtów; Wyniki testów pokazują maksymalną wydajność urządzenia.) Tryb mostu: - przy 25 regułach filtrowania: 2662,50 kpps / 32333.4Mbps (1518 byte);2682.2kbps/10986.3Mbps (512 byte); 2758.9kbps/1500.8Mbps (64 byte);Routing:-przy 25 pojedynczych regułach kolejkowania:2112.2kbps/39009.0Mbps (1518 byte); 6322.6kbps/25897.4Mbps (512 byte); 6300.9kbps/3427.7Mbps (64 byte);Routing przy 25 regułach IP:3212.3kbps/39009.0Mbps (1518 byte); 3927.9kbps/16088.7Mbps (512 byte); 3901.5kbps/2122.4Mbps (64 byte)Testy wydajności w tunelach IPSec:Pojedynczy tunel: AES-128-CBC+SHA1: 179.7kbps/2012.6Mbps (1400byte); 186.4kbps/763.5M (512 byte); 182.8kbps/93.6Mbps (64 byte);256 tuneli przy AES-128-CBC + SHA256; 32. Moduły światłowodowe (4 sztuki per urządzenie)- wymagania: SM LC, 10km, TX1310, DDM, 10Gbps; Zakres temperatur min. -40 do +85 Długość fali TX/RX :1310nm;Budżet mocy/zasięg portu: 9dB/0.30km;Okablowanie portu:50/125,62.5/125,100/140 µm;urządzeniami, które nie posiadają blokady na producenta wkładki (np. D-Link, TP-Link, Planet, MikroTik i inni); Moduł kompatybilny w 100% z Cisco, 3com, HP, Huawei, Signamax, TP-Link, Nortel, Alcatel, Extreme, Foundry i in. oraz posiadają certyfikaty Rohs, CE, FDA, FC, TUV, UL. min. 12m-cy; 33. Wartość MTBF - Min. 200000 godz. W warunkach pokojowych; 34. Gwarancja - min. 12m-cy; | 1 | PLN | 4 | Router | 1. Architektura - ARM 64Bit; 2. Procesor - min. 16 core, min. 2GHz AL73400 lub równoważny; 3. Porty - min. 13 portów gigabit; min.1 podłączony bezpośrednio do procesora – port mgmt; 12 przez switchchip; 4. Sloty SFP+ - min.4 sloty 10G SFP+ z osobną pełnodupleksową linię podłączoną do switchip; 5. Moduły światłowodowe (4sztuki) - SM LC, 10km, TX1310, DDM, 10Gbps; Zakres temperatur min. -40 do +85, Długość fali TX/RX: 1310nm; Budżet mocy/zasięg portu: 9dB/0.30km; Okablowanie portu: 50/125, 62.5/125, 100/140 µm; urządzeniami, które nie posiadają blokady na producenta wkładki (np. D-Link, TP-Link, Planet, MikroTik i inni); Moduł kompatybilny w 100% z Cisco, 3com, HP, Huawei, Signamax, TP-Link, Nortel, Alcatel, Extreme, Foundry i in. oraz posiadają certyfikaty Rohs, CE, FDA, FC, TUV, UL. min. 12m-cy; 6. Sloty PCI M.2 - min. 1 z obsługą dysków min. do 8TB; 7. Zasilania - min. 2 wbudowane w obudowę routera redundantne zasilacze 100 - 240 V AC 50/60 Hz; 8. Pobór mocy - max. 75W w obciążeniu; 9. Zakres temperatur pracy - -20 do 60 stopni Celciusa; 10. Chłodzenie - Aktywne; 11. Obudowa - Umożliwiająca montaż w szafie RACK o wysokości 1U (w zestawie uchwyty do montażu w szafie); 12. Pamięć RAM - 16GB DDR4; 13. Pamięć wbudowana - 128MB Flash; 14. Wymiany - max. 450(mm)x200(mm)x45(mm); 15. Szyfrowanie - na poziomie sprzętu; 16. Certyfikaty zgodności - CE, RoHS, EAC; 17. Monitoring - Temperatura CPU; Aktualna temperatura; Temperatura PCB; Wartość Zasilania; 18. Norma IEC 60529 - min. IP20; 19. Parametr - PtMP; 20.PPPoE tunnels - nielimitowany; 21. PPTP tunnels - nielimitowany; 22. L2TP tunnels - nielimitowany; 23. OVPN tunnels - nielimitowany; 24. EoIP tunnels - nielimitowany; 25. Ilość interface VLAN - nielimitowany; 26. Reguły kolejki - nielimitowany; 27. Aktywni użytkownicy HotSpot - nielimitowany; 28. Aktywne sesje menedżera użytkowników - nielimitowany; 29. Interface łączące (bonding) - Nielimitowana ilość; 30. Funkcja - Możliwość instalacji kontenera; 31. Minimalne wyniki dla switchchip. (Wszystkie testy są wykonywane przy użyciu specjalistycznego sprzętu testowego Xena Networks i przeprowadzane zgodnie z RFC2544; Maksymalna przepustowość jest określana przy ponad 30-sekundowych próbach z tolerancją utraty pakietów na poziomie 0,1% w przypadku pakietów o rozmiarze 64, 512 i 1400 bajtów; Wyniki testów pokazują maksymalną wydajność urządzenia.) Tryb mostu: - przy 25 regułach filtrowania: 2662,50 kpps / 32333.4Mbps (1518 byte);2682.2kbps/10986.3Mbps (512 byte); 2758.9kbps/1500.8Mbps (64 byte);Routing:-przy 25 pojedynczych regułach kolejkowania:2112.2kbps/39009.0Mbps (1518 byte); 6322.6kbps/25897.4Mbps (512 byte); 6300.9kbps/3427.7Mbps (64 byte);Routing przy 25 regułach IP:3212.3kbps/39009.0Mbps (1518 byte); 3927.9kbps/16088.7Mbps (512 byte); 3901.5kbps/2122.4Mbps (64 byte)Testy wydajności w tunelach IPSec:Pojedynczy tunel: AES-128-CBC+SHA1: 179.7kbps/2012.6Mbps (1400byte); 186.4kbps/763.5M (512 byte); 182.8kbps/93.6Mbps (64 byte);256 tuneli przy AES-128-CBC + SHA256; 32. Moduły światłowodowe (4 sztuki per urządzenie)- wymagania: SM LC, 10km, TX1310, DDM, 10Gbps; Zakres temperatur min. -40 do +85 Długość fali TX/RX :1310nm;Budżet mocy/zasięg portu: 9dB/0.30km;Okablowanie portu:50/125,62.5/125,100/140 µm;urządzeniami, które nie posiadają blokady na producenta wkładki (np. D-Link, TP-Link, Planet, MikroTik i inni); Moduł kompatybilny w 100% z Cisco, 3com, HP, Huawei, Signamax, TP-Link, Nortel, Alcatel, Extreme, Foundry i in. oraz posiadają certyfikaty Rohs, CE, FDA, FC, TUV, UL. min. 12m-cy; 33. Wartość MTBF - Min. 200000 godz. W warunkach pokojowych; 34. Gwarancja - min. 12m-cy; | 1 | PLN | 4 | Router | 1. Architektura - ARM 64Bit; 2. Procesor - min. 16 core, min. 2GHz AL73400 lub równoważny; 3. Porty - min. 13 portów gigabit; min.1 podłączony bezpośrednio do procesora – port mgmt; 12 przez switchchip; 4. Sloty SFP+ - min.4 sloty 10G SFP+ z osobną pełnodupleksową linię podłączoną do switchip; 5. Moduły światłowodowe (4sztuki) - SM LC, 10km, TX1310, DDM, 10Gbps; Zakres temperatur min. -40 do +85, Długość fali TX/RX: 1310nm; Budżet mocy/zasięg portu: 9dB/0.30km; Okablowanie portu: 50/125, 62.5/125, 100/140 µm; urządzeniami, które nie posiadają blokady na producenta wkładki (np. D-Link, TP-Link, Planet, MikroTik i inni); Moduł kompatybilny w 100% z Cisco, 3com, HP, Huawei, Signamax, TP-Link, Nortel, Alcatel, Extreme, Foundry i in. oraz posiadają certyfikaty Rohs, CE, FDA, FC, TUV, UL. min. 12m-cy; 6. Sloty PCI M.2 - min. 1 z obsługą dysków min. do 8TB; 7. Zasilania - min. 2 wbudowane w obudowę routera redundantne zasilacze 100 - 240 V AC 50/60 Hz; 8. Pobór mocy - max. 75W w obciążeniu; 9. Zakres temperatur pracy - -20 do 60 stopni Celciusa; 10. Chłodzenie - Aktywne; 11. Obudowa - Umożliwiająca montaż w szafie RACK o wysokości 1U (w zestawie uchwyty do montażu w szafie); 12. Pamięć RAM - 16GB DDR4; 13. Pamięć wbudowana - 128MB Flash; 14. Wymiany - max. 450(mm)x200(mm)x45(mm); 15. Szyfrowanie - na poziomie sprzętu; 16. Certyfikaty zgodności - CE, RoHS, EAC; 17. Monitoring - Temperatura CPU; Aktualna temperatura; Temperatura PCB; Wartość Zasilania; 18. Norma IEC 60529 - min. IP20; 19. Parametr - PtMP; 20.PPPoE tunnels - nielimitowany; 21. PPTP tunnels - nielimitowany; 22. L2TP tunnels - nielimitowany; 23. OVPN tunnels - nielimitowany; 24. EoIP tunnels - nielimitowany; 25. Ilość interface VLAN - nielimitowany; 26. Reguły kolejki - nielimitowany; 27. Aktywni użytkownicy HotSpot - nielimitowany; 28. Aktywne sesje menedżera użytkowników - nielimitowany; 29. Interface łączące (bonding) - Nielimitowana ilość; 30. Funkcja - Możliwość instalacji kontenera; 31. Minimalne wyniki dla switchchip. (Wszystkie testy są wykonywane przy użyciu specjalistycznego sprzętu testowego Xena Networks i przeprowadzane zgodnie z RFC2544; Maksymalna przepustowość jest określana przy ponad 30-sekundowych próbach z tolerancją utraty pakietów na poziomie 0,1% w przypadku pakietów o rozmiarze 64, 512 i 1400 bajtów; Wyniki testów pokazują maksymalną wydajność urządzenia.) Tryb mostu: - przy 25 regułach filtrowania: 2662,50 kpps / 32333.4Mbps (1518 byte);2682.2kbps/10986.3Mbps (512 byte); 2758.9kbps/1500.8Mbps (64 byte);Routing:-przy 25 pojedynczych regułach kolejkowania:2112.2kbps/39009.0Mbps (1518 byte); 6322.6kbps/25897.4Mbps (512 byte); 6300.9kbps/3427.7Mbps (64 byte);Routing przy 25 regułach IP:3212.3kbps/39009.0Mbps (1518 byte); 3927.9kbps/16088.7Mbps (512 byte); 3901.5kbps/2122.4Mbps (64 byte)Testy wydajności w tunelach IPSec:Pojedynczy tunel: AES-128-CBC+SHA1: 179.7kbps/2012.6Mbps (1400byte); 186.4kbps/763.5M (512 byte); 182.8kbps/93.6Mbps (64 byte);256 tuneli przy AES-128-CBC + SHA256; 32. Moduły światłowodowe (4 sztuki per urządzenie)- wymagania: SM LC, 10km, TX1310, DDM, 10Gbps; Zakres temperatur min. -40 do +85 Długość fali TX/RX :1310nm;Budżet mocy/zasięg portu: 9dB/0.30km;Okablowanie portu:50/125,62.5/125,100/140 µm;urządzeniami, które nie posiadają blokady na producenta wkładki (np. D-Link, TP-Link, Planet, MikroTik i inni); Moduł kompatybilny w 100% z Cisco, 3com, HP, Huawei, Signamax, TP-Link, Nortel, Alcatel, Extreme, Foundry i in. oraz posiadają certyfikaty Rohs, CE, FDA, FC, TUV, UL. min. 12m-cy; 33. Wartość MTBF - Min. 200000 godz. W warunkach pokojowych; 34. Gwarancja - min. 12m-cy; | 1 | PLN | 4 | Router | 1. Architektura - ARM 64Bit; 2. Procesor - min. 16 core, min. 2GHz AL73400 lub równoważny; 3. Porty - min. 13 portów gigabit; min.1 podłączony bezpośrednio do procesora – port mgmt; 12 przez switchchip; 4. Sloty SFP+ - min.4 sloty 10G SFP+ z osobną pełnodupleksową linię podłączoną do switchip; 5. Moduły światłowodowe (4sztuki) - SM LC, 10km, TX1310, DDM, 10Gbps; Zakres temperatur min. -40 do +85, Długość fali TX/RX: 1310nm; Budżet mocy/zasięg portu: 9dB/0.30km; Okablowanie portu: 50/125, 62.5/125, 100/140 µm; urządzeniami, które nie posiadają blokady na producenta wkładki (np. D-Link, TP-Link, Planet, MikroTik i inni); Moduł kompatybilny w 100% z Cisco, 3com, HP, Huawei, Signamax, TP-Link, Nortel, Alcatel, Extreme, Foundry i in. oraz posiadają certyfikaty Rohs, CE, FDA, FC, TUV, UL. min. 12m-cy; 6. Sloty PCI M.2 - min. 1 z obsługą dysków min. do 8TB; 7. Zasilania - min. 2 wbudowane w obudowę routera redundantne zasilacze 100 - 240 V AC 50/60 Hz; 8. Pobór mocy - max. 75W w obciążeniu; 9. Zakres temperatur pracy - -20 do 60 stopni Celciusa; 10. Chłodzenie - Aktywne; 11. Obudowa - Umożliwiająca montaż w szafie RACK o wysokości 1U (w zestawie uchwyty do montażu w szafie); 12. Pamięć RAM - 16GB DDR4; 13. Pamięć wbudowana - 128MB Flash; 14. Wymiany - max. 450(mm)x200(mm)x45(mm); 15. Szyfrowanie - na poziomie sprzętu; 16. Certyfikaty zgodności - CE, RoHS, EAC; 17. Monitoring - Temperatura CPU; Aktualna temperatura; Temperatura PCB; Wartość Zasilania; 18. Norma IEC 60529 - min. IP20; 19. Parametr - PtMP; 20.PPPoE tunnels - nielimitowany; 21. PPTP tunnels - nielimitowany; 22. L2TP tunnels - nielimitowany; 23. OVPN tunnels - nielimitowany; 24. EoIP tunnels - nielimitowany; 25. Ilość interface VLAN - nielimitowany; 26. Reguły kolejki - nielimitowany; 27. Aktywni użytkownicy HotSpot - nielimitowany; 28. Aktywne sesje menedżera użytkowników - nielimitowany; 29. Interface łączące (bonding) - Nielimitowana ilość; 30. Funkcja - Możliwość instalacji kontenera; 31. Minimalne wyniki dla switchchip. (Wszystkie testy są wykonywane przy użyciu specjalistycznego sprzętu testowego Xena Networks i przeprowadzane zgodnie z RFC2544; Maksymalna przepustowość jest określana przy ponad 30-sekundowych próbach z tolerancją utraty pakietów na poziomie 0,1% w przypadku pakietów o rozmiarze 64, 512 i 1400 bajtów; Wyniki testów pokazują maksymalną wydajność urządzenia.) Tryb mostu: - przy 25 regułach filtrowania: 2662,50 kpps / 32333.4Mbps (1518 byte);2682.2kbps/10986.3Mbps (512 byte); 2758.9kbps/1500.8Mbps (64 byte);Routing:-przy 25 pojedynczych regułach kolejkowania:2112.2kbps/39009.0Mbps (1518 byte); 6322.6kbps/25897.4Mbps (512 byte); 6300.9kbps/3427.7Mbps (64 byte);Routing przy 25 regułach IP:3212.3kbps/39009.0Mbps (1518 byte); 3927.9kbps/16088.7Mbps (512 byte); 3901.5kbps/2122.4Mbps (64 byte)Testy wydajności w tunelach IPSec:Pojedynczy tunel: AES-128-CBC+SHA1: 179.7kbps/2012.6Mbps (1400byte); 186.4kbps/763.5M (512 byte); 182.8kbps/93.6Mbps (64 byte);256 tuneli przy AES-128-CBC + SHA256; 32. Moduły światłowodowe (4 sztuki per urządzenie)- wymagania: SM LC, 10km, TX1310, DDM, 10Gbps; Zakres temperatur min. -40 do +85 Długość fali TX/RX :1310nm;Budżet mocy/zasięg portu: 9dB/0.30km;Okablowanie portu:50/125,62.5/125,100/140 µm;urządzeniami, które nie posiadają blokady na producenta wkładki (np. D-Link, TP-Link, Planet, MikroTik i inni); Moduł kompatybilny w 100% z Cisco, 3com, HP, Huawei, Signamax, TP-Link, Nortel, Alcatel, Extreme, Foundry i in. oraz posiadają certyfikaty Rohs, CE, FDA, FC, TUV, UL. min. 12m-cy; 33. Wartość MTBF - Min. 200000 godz. W warunkach pokojowych; 34. Gwarancja - min. 12m-cy; | 1 | PLN | 4 | Router | 1. Architektura - ARM 64Bit; 2. Procesor - min. 16 core, min. 2GHz AL73400 lub równoważny; 3. Porty - min. 13 portów gigabit; min.1 podłączony bezpośrednio do procesora – port mgmt; 12 przez switchchip; 4. Sloty SFP+ - min.4 sloty 10G SFP+ z osobną pełnodupleksową linię podłączoną do switchip; 5. Moduły światłowodowe (4sztuki) - SM LC, 10km, TX1310, DDM, 10Gbps; Zakres temperatur min. -40 do +85, Długość fali TX/RX: 1310nm; Budżet mocy/zasięg portu: 9dB/0.30km; Okablowanie portu: 50/125, 62.5/125, 100/140 µm; urządzeniami, które nie posiadają blokady na producenta wkładki (np. D-Link, TP-Link, Planet, MikroTik i inni); Moduł kompatybilny w 100% z Cisco, 3com, HP, Huawei, Signamax, TP-Link, Nortel, Alcatel, Extreme, Foundry i in. oraz posiadają certyfikaty Rohs, CE, FDA, FC, TUV, UL. min. 12m-cy; 6. Sloty PCI M.2 - min. 1 z obsługą dysków min. do 8TB; 7. Zasilania - min. 2 wbudowane w obudowę routera redundantne zasilacze 100 - 240 V AC 50/60 Hz; 8. Pobór mocy - max. 75W w obciążeniu; 9. Zakres temperatur pracy - -20 do 60 stopni Celciusa; 10. Chłodzenie - Aktywne; 11. Obudowa - Umożliwiająca montaż w szafie RACK o wysokości 1U (w zestawie uchwyty do montażu w szafie); 12. Pamięć RAM - 16GB DDR4; 13. Pamięć wbudowana - 128MB Flash; 14. Wymiany - max. 450(mm)x200(mm)x45(mm); 15. Szyfrowanie - na poziomie sprzętu; 16. Certyfikaty zgodności - CE, RoHS, EAC; 17. Monitoring - Temperatura CPU; Aktualna temperatura; Temperatura PCB; Wartość Zasilania; 18. Norma IEC 60529 - min. IP20; 19. Parametr - PtMP; 20.PPPoE tunnels - nielimitowany; 21. PPTP tunnels - nielimitowany; 22. L2TP tunnels - nielimitowany; 23. OVPN tunnels - nielimitowany; 24. EoIP tunnels - nielimitowany; 25. Ilość interface VLAN - nielimitowany; 26. Reguły kolejki - nielimitowany; 27. Aktywni użytkownicy HotSpot - nielimitowany; 28. Aktywne sesje menedżera użytkowników - nielimitowany; 29. Interface łączące (bonding) - Nielimitowana ilość; 30. Funkcja - Możliwość instalacji kontenera; 31. Minimalne wyniki dla switchchip. (Wszystkie testy są wykonywane przy użyciu specjalistycznego sprzętu testowego Xena Networks i przeprowadzane zgodnie z RFC2544; Maksymalna przepustowość jest określana przy ponad 30-sekundowych próbach z tolerancją utraty pakietów na poziomie 0,1% w przypadku pakietów o rozmiarze 64, 512 i 1400 bajtów; Wyniki testów pokazują maksymalną wydajność urządzenia.) Tryb mostu: - przy 25 regułach filtrowania: 2662,50 kpps / 32333.4Mbps (1518 byte);2682.2kbps/10986.3Mbps (512 byte); 2758.9kbps/1500.8Mbps (64 byte);Routing:-przy 25 pojedynczych regułach kolejkowania:2112.2kbps/39009.0Mbps (1518 byte); 6322.6kbps/25897.4Mbps (512 byte); 6300.9kbps/3427.7Mbps (64 byte);Routing przy 25 regułach IP:3212.3kbps/39009.0Mbps (1518 byte); 3927.9kbps/16088.7Mbps (512 byte); 3901.5kbps/2122.4Mbps (64 byte)Testy wydajności w tunelach IPSec:Pojedynczy tunel: AES-128-CBC+SHA1: 179.7kbps/2012.6Mbps (1400byte); 186.4kbps/763.5M (512 byte); 182.8kbps/93.6Mbps (64 byte);256 tuneli przy AES-128-CBC + SHA256; 32. Moduły światłowodowe (4 sztuki per urządzenie)- wymagania: SM LC, 10km, TX1310, DDM, 10Gbps; Zakres temperatur min. -40 do +85 Długość fali TX/RX :1310nm;Budżet mocy/zasięg portu: 9dB/0.30km;Okablowanie portu:50/125,62.5/125,100/140 µm;urządzeniami, które nie posiadają blokady na producenta wkładki (np. D-Link, TP-Link, Planet, MikroTik i inni); Moduł kompatybilny w 100% z Cisco, 3com, HP, Huawei, Signamax, TP-Link, Nortel, Alcatel, Extreme, Foundry i in. oraz posiadają certyfikaty Rohs, CE, FDA, FC, TUV, UL. min. 12m-cy; 33. Wartość MTBF - Min. 200000 godz. W warunkach pokojowych; 34. Gwarancja - min. 12m-cy; | 1 | PLN | 4 | Router | 1. Architektura - ARM 64Bit; 2. Procesor - min. 16 core, min. 2GHz AL73400 lub równoważny; 3. Porty - min. 13 portów gigabit; min.1 podłączony bezpośrednio do procesora – port mgmt; 12 przez switchchip; 4. Sloty SFP+ - min.4 sloty 10G SFP+ z osobną pełnodupleksową linię podłączoną do switchip; 5. Moduły światłowodowe (4sztuki) - SM LC, 10km, TX1310, DDM, 10Gbps; Zakres temperatur min. -40 do +85, Długość fali TX/RX: 1310nm; Budżet mocy/zasięg portu: 9dB/0.30km; Okablowanie portu: 50/125, 62.5/125, 100/140 µm; urządzeniami, które nie posiadają blokady na producenta wkładki (np. D-Link, TP-Link, Planet, MikroTik i inni); Moduł kompatybilny w 100% z Cisco, 3com, HP, Huawei, Signamax, TP-Link, Nortel, Alcatel, Extreme, Foundry i in. oraz posiadają certyfikaty Rohs, CE, FDA, FC, TUV, UL. min. 12m-cy; 6. Sloty PCI M.2 - min. 1 z obsługą dysków min. do 8TB; 7. Zasilania - min. 2 wbudowane w obudowę routera redundantne zasilacze 100 - 240 V AC 50/60 Hz; 8. Pobór mocy - max. 75W w obciążeniu; 9. Zakres temperatur pracy - -20 do 60 stopni Celciusa; 10. Chłodzenie - Aktywne; 11. Obudowa - Umożliwiająca montaż w szafie RACK o wysokości 1U (w zestawie uchwyty do montażu w szafie); 12. Pamięć RAM - 16GB DDR4; 13. Pamięć wbudowana - 128MB Flash; 14. Wymiany - max. 450(mm)x200(mm)x45(mm); 15. Szyfrowanie - na poziomie sprzętu; 16. Certyfikaty zgodności - CE, RoHS, EAC; 17. Monitoring - Temperatura CPU; Aktualna temperatura; Temperatura PCB; Wartość Zasilania; 18. Norma IEC 60529 - min. IP20; 19. Parametr - PtMP; 20.PPPoE tunnels - nielimitowany; 21. PPTP tunnels - nielimitowany; 22. L2TP tunnels - nielimitowany; 23. OVPN tunnels - nielimitowany; 24. EoIP tunnels - nielimitowany; 25. Ilość interface VLAN - nielimitowany; 26. Reguły kolejki - nielimitowany; 27. Aktywni użytkownicy HotSpot - nielimitowany; 28. Aktywne sesje menedżera użytkowników - nielimitowany; 29. Interface łączące (bonding) - Nielimitowana ilość; 30. Funkcja - Możliwość instalacji kontenera; 31. Minimalne wyniki dla switchchip. (Wszystkie testy są wykonywane przy użyciu specjalistycznego sprzętu testowego Xena Networks i przeprowadzane zgodnie z RFC2544; Maksymalna przepustowość jest określana przy ponad 30-sekundowych próbach z tolerancją utraty pakietów na poziomie 0,1% w przypadku pakietów o rozmiarze 64, 512 i 1400 bajtów; Wyniki testów pokazują maksymalną wydajność urządzenia.) Tryb mostu: - przy 25 regułach filtrowania: 2662,50 kpps / 32333.4Mbps (1518 byte);2682.2kbps/10986.3Mbps (512 byte); 2758.9kbps/1500.8Mbps (64 byte);Routing:-przy 25 pojedynczych regułach kolejkowania:2112.2kbps/39009.0Mbps (1518 byte); 6322.6kbps/25897.4Mbps (512 byte); 6300.9kbps/3427.7Mbps (64 byte);Routing przy 25 regułach IP:3212.3kbps/39009.0Mbps (1518 byte); 3927.9kbps/16088.7Mbps (512 byte); 3901.5kbps/2122.4Mbps (64 byte)Testy wydajności w tunelach IPSec:Pojedynczy tunel: AES-128-CBC+SHA1: 179.7kbps/2012.6Mbps (1400byte); 186.4kbps/763.5M (512 byte); 182.8kbps/93.6Mbps (64 byte);256 tuneli przy AES-128-CBC + SHA256; 32. Moduły światłowodowe (4 sztuki per urządzenie)- wymagania: SM LC, 10km, TX1310, DDM, 10Gbps; Zakres temperatur min. -40 do +85 Długość fali TX/RX :1310nm;Budżet mocy/zasięg portu: 9dB/0.30km;Okablowanie portu:50/125,62.5/125,100/140 µm;urządzeniami, które nie posiadają blokady na producenta wkładki (np. D-Link, TP-Link, Planet, MikroTik i inni); Moduł kompatybilny w 100% z Cisco, 3com, HP, Huawei, Signamax, TP-Link, Nortel, Alcatel, Extreme, Foundry i in. oraz posiadają certyfikaty Rohs, CE, FDA, FC, TUV, UL. min. 12m-cy; 33. Wartość MTBF - Min. 200000 godz. W warunkach pokojowych; 34. Gwarancja - min. 12m-cy; | 1 | PLN | 4 | Router | 1. Architektura - ARM 64Bit; 2. Procesor - min. 16 core, min. 2GHz AL73400 lub równoważny; 3. Porty - min. 13 portów gigabit; min.1 podłączony bezpośrednio do procesora – port mgmt; 12 przez switchchip; 4. Sloty SFP+ - min.4 sloty 10G SFP+ z osobną pełnodupleksową linię podłączoną do switchip; 5. Moduły światłowodowe (4sztuki) - SM LC, 10km, TX1310, DDM, 10Gbps; Zakres temperatur min. -40 do +85, Długość fali TX/RX: 1310nm; Budżet mocy/zasięg portu: 9dB/0.30km; Okablowanie portu: 50/125, 62.5/125, 100/140 µm; urządzeniami, które nie posiadają blokady na producenta wkładki (np. D-Link, TP-Link, Planet, MikroTik i inni); Moduł kompatybilny w 100% z Cisco, 3com, HP, Huawei, Signamax, TP-Link, Nortel, Alcatel, Extreme, Foundry i in. oraz posiadają certyfikaty Rohs, CE, FDA, FC, TUV, UL. min. 12m-cy; 6. Sloty PCI M.2 - min. 1 z obsługą dysków min. do 8TB; 7. Zasilania - min. 2 wbudowane w obudowę routera redundantne zasilacze 100 - 240 V AC 50/60 Hz; 8. Pobór mocy - max. 75W w obciążeniu; 9. Zakres temperatur pracy - -20 do 60 stopni Celciusa; 10. Chłodzenie - Aktywne; 11. Obudowa - Umożliwiająca montaż w szafie RACK o wysokości 1U (w zestawie uchwyty do montażu w szafie); 12. Pamięć RAM - 16GB DDR4; 13. Pamięć wbudowana - 128MB Flash; 14. Wymiany - max. 450(mm)x200(mm)x45(mm); 15. Szyfrowanie - na poziomie sprzętu; 16. Certyfikaty zgodności - CE, RoHS, EAC; 17. Monitoring - Temperatura CPU; Aktualna temperatura; Temperatura PCB; Wartość Zasilania; 18. Norma IEC 60529 - min. IP20; 19. Parametr - PtMP; 20.PPPoE tunnels - nielimitowany; 21. PPTP tunnels - nielimitowany; 22. L2TP tunnels - nielimitowany; 23. OVPN tunnels - nielimitowany; 24. EoIP tunnels - nielimitowany; 25. Ilość interface VLAN - nielimitowany; 26. Reguły kolejki - nielimitowany; 27. Aktywni użytkownicy HotSpot - nielimitowany; 28. Aktywne sesje menedżera użytkowników - nielimitowany; 29. Interface łączące (bonding) - Nielimitowana ilość; 30. Funkcja - Możliwość instalacji kontenera; 31. Minimalne wyniki dla switchchip. (Wszystkie testy są wykonywane przy użyciu specjalistycznego sprzętu testowego Xena Networks i przeprowadzane zgodnie z RFC2544; Maksymalna przepustowość jest określana przy ponad 30-sekundowych próbach z tolerancją utraty pakietów na poziomie 0,1% w przypadku pakietów o rozmiarze 64, 512 i 1400 bajtów; Wyniki testów pokazują maksymalną wydajność urządzenia.) Tryb mostu: - przy 25 regułach filtrowania: 2662,50 kpps / 32333.4Mbps (1518 byte);2682.2kbps/10986.3Mbps (512 byte); 2758.9kbps/1500.8Mbps (64 byte);Routing:-przy 25 pojedynczych regułach kolejkowania:2112.2kbps/39009.0Mbps (1518 byte); 6322.6kbps/25897.4Mbps (512 byte); 6300.9kbps/3427.7Mbps (64 byte);Routing przy 25 regułach IP:3212.3kbps/39009.0Mbps (1518 byte); 3927.9kbps/16088.7Mbps (512 byte); 3901.5kbps/2122.4Mbps (64 byte)Testy wydajności w tunelach IPSec:Pojedynczy tunel: AES-128-CBC+SHA1: 179.7kbps/2012.6Mbps (1400byte); 186.4kbps/763.5M (512 byte); 182.8kbps/93.6Mbps (64 byte);256 tuneli przy AES-128-CBC + SHA256; 32. Moduły światłowodowe (4 sztuki per urządzenie)- wymagania: SM LC, 10km, TX1310, DDM, 10Gbps; Zakres temperatur min. -40 do +85 Długość fali TX/RX :1310nm;Budżet mocy/zasięg portu: 9dB/0.30km;Okablowanie portu:50/125,62.5/125,100/140 µm;urządzeniami, które nie posiadają blokady na producenta wkładki (np. D-Link, TP-Link, Planet, MikroTik i inni); Moduł kompatybilny w 100% z Cisco, 3com, HP, Huawei, Signamax, TP-Link, Nortel, Alcatel, Extreme, Foundry i in. oraz posiadają certyfikaty Rohs, CE, FDA, FC, TUV, UL. min. 12m-cy; 33. Wartość MTBF - Min. 200000 godz. W warunkach pokojowych; 34. Gwarancja - min. 12m-cy; | 1 | PLN | 4 | Router | 1. Architektura - ARM 64Bit; 2. Procesor - min. 16 core, min. 2GHz AL73400 lub równoważny; 3. Porty - min. 13 portów gigabit; min.1 podłączony bezpośrednio do procesora – port mgmt; 12 przez switchchip; 4. Sloty SFP+ - min.4 sloty 10G SFP+ z osobną pełnodupleksową linię podłączoną do switchip; 5. Moduły światłowodowe (4sztuki) - SM LC, 10km, TX1310, DDM, 10Gbps; Zakres temperatur min. -40 do +85, Długość fali TX/RX: 1310nm; Budżet mocy/zasięg portu: 9dB/0.30km; Okablowanie portu: 50/125, 62.5/125, 100/140 µm; urządzeniami, które nie posiadają blokady na producenta wkładki (np. D-Link, TP-Link, Planet, MikroTik i inni); Moduł kompatybilny w 100% z Cisco, 3com, HP, Huawei, Signamax, TP-Link, Nortel, Alcatel, Extreme, Foundry i in. oraz posiadają certyfikaty Rohs, CE, FDA, FC, TUV, UL. min. 12m-cy; 6. Sloty PCI M.2 - min. 1 z obsługą dysków min. do 8TB; 7. Zasilania - min. 2 wbudowane w obudowę routera redundantne zasilacze 100 - 240 V AC 50/60 Hz; 8. Pobór mocy - max. 75W w obciążeniu; 9. Zakres temperatur pracy - -20 do 60 stopni Celciusa; 10. Chłodzenie - Aktywne; 11. Obudowa - Umożliwiająca montaż w szafie RACK o wysokości 1U (w zestawie uchwyty do montażu w szafie); 12. Pamięć RAM - 16GB DDR4; 13. Pamięć wbudowana - 128MB Flash; 14. Wymiany - max. 450(mm)x200(mm)x45(mm); 15. Szyfrowanie - na poziomie sprzętu; 16. Certyfikaty zgodności - CE, RoHS, EAC; 17. Monitoring - Temperatura CPU; Aktualna temperatura; Temperatura PCB; Wartość Zasilania; 18. Norma IEC 60529 - min. IP20; 19. Parametr - PtMP; 20.PPPoE tunnels - nielimitowany; 21. PPTP tunnels - nielimitowany; 22. L2TP tunnels - nielimitowany; 23. OVPN tunnels - nielimitowany; 24. EoIP tunnels - nielimitowany; 25. Ilość interface VLAN - nielimitowany; 26. Reguły kolejki - nielimitowany; 27. Aktywni użytkownicy HotSpot - nielimitowany; 28. Aktywne sesje menedżera użytkowników - nielimitowany; 29. Interface łączące (bonding) - Nielimitowana ilość; 30. Funkcja - Możliwość instalacji kontenera; 31. Minimalne wyniki dla switchchip. (Wszystkie testy są wykonywane przy użyciu specjalistycznego sprzętu testowego Xena Networks i przeprowadzane zgodnie z RFC2544; Maksymalna przepustowość jest określana przy ponad 30-sekundowych próbach z tolerancją utraty pakietów na poziomie 0,1% w przypadku pakietów o rozmiarze 64, 512 i 1400 bajtów; Wyniki testów pokazują maksymalną wydajność urządzenia.) Tryb mostu: - przy 25 regułach filtrowania: 2662,50 kpps / 32333.4Mbps (1518 byte);2682.2kbps/10986.3Mbps (512 byte); 2758.9kbps/1500.8Mbps (64 byte);Routing:-przy 25 pojedynczych regułach kolejkowania:2112.2kbps/39009.0Mbps (1518 byte); 6322.6kbps/25897.4Mbps (512 byte); 6300.9kbps/3427.7Mbps (64 byte);Routing przy 25 regułach IP:3212.3kbps/39009.0Mbps (1518 byte); 3927.9kbps/16088.7Mbps (512 byte); 3901.5kbps/2122.4Mbps (64 byte)Testy wydajności w tunelach IPSec:Pojedynczy tunel: AES-128-CBC+SHA1: 179.7kbps/2012.6Mbps (1400byte); 186.4kbps/763.5M (512 byte); 182.8kbps/93.6Mbps (64 byte);256 tuneli przy AES-128-CBC + SHA256; 32. Moduły światłowodowe (4 sztuki per urządzenie)- wymagania: SM LC, 10km, TX1310, DDM, 10Gbps; Zakres temperatur min. -40 do +85 Długość fali TX/RX :1310nm;Budżet mocy/zasięg portu: 9dB/0.30km;Okablowanie portu:50/125,62.5/125,100/140 µm;urządzeniami, które nie posiadają blokady na producenta wkładki (np. D-Link, TP-Link, Planet, MikroTik i inni); Moduł kompatybilny w 100% z Cisco, 3com, HP, Huawei, Signamax, TP-Link, Nortel, Alcatel, Extreme, Foundry i in. oraz posiadają certyfikaty Rohs, CE, FDA, FC, TUV, UL. min. 12m-cy; 33. Wartość MTBF - Min. 200000 godz. W warunkach pokojowych; 34. Gwarancja - min. 12m-cy; | 1 | PLN | 4 | Router | 1. Architektura - ARM 64Bit; 2. Procesor - min. 16 core, min. 2GHz AL73400 lub równoważny; 3. Porty - min. 13 portów gigabit; min.1 podłączony bezpośrednio do procesora – port mgmt; 12 przez switchchip; 4. Sloty SFP+ - min.4 sloty 10G SFP+ z osobną pełnodupleksową linię podłączoną do switchip; 5. Moduły światłowodowe (4sztuki) - SM LC, 10km, TX1310, DDM, 10Gbps; Zakres temperatur min. -40 do +85, Długość fali TX/RX: 1310nm; Budżet mocy/zasięg portu: 9dB/0.30km; Okablowanie portu: 50/125, 62.5/125, 100/140 µm; urządzeniami, które nie posiadają blokady na producenta wkładki (np. D-Link, TP-Link, Planet, MikroTik i inni); Moduł kompatybilny w 100% z Cisco, 3com, HP, Huawei, Signamax, TP-Link, Nortel, Alcatel, Extreme, Foundry i in. oraz posiadają certyfikaty Rohs, CE, FDA, FC, TUV, UL. min. 12m-cy; 6. Sloty PCI M.2 - min. 1 z obsługą dysków min. do 8TB; 7. Zasilania - min. 2 wbudowane w obudowę routera redundantne zasilacze 100 - 240 V AC 50/60 Hz; 8. Pobór mocy - max. 75W w obciążeniu; 9. Zakres temperatur pracy - -20 do 60 stopni Celciusa; 10. Chłodzenie - Aktywne; 11. Obudowa - Umożliwiająca montaż w szafie RACK o wysokości 1U (w zestawie uchwyty do montażu w szafie); 12. Pamięć RAM - 16GB DDR4; 13. Pamięć wbudowana - 128MB Flash; 14. Wymiany - max. 450(mm)x200(mm)x45(mm); 15. Szyfrowanie - na poziomie sprzętu; 16. Certyfikaty zgodności - CE, RoHS, EAC; 17. Monitoring - Temperatura CPU; Aktualna temperatura; Temperatura PCB; Wartość Zasilania; 18. Norma IEC 60529 - min. IP20; 19. Parametr - PtMP; 20.PPPoE tunnels - nielimitowany; 21. PPTP tunnels - nielimitowany; 22. L2TP tunnels - nielimitowany; 23. OVPN tunnels - nielimitowany; 24. EoIP tunnels - nielimitowany; 25. Ilość interface VLAN - nielimitowany; 26. Reguły kolejki - nielimitowany; 27. Aktywni użytkownicy HotSpot - nielimitowany; 28. Aktywne sesje menedżera użytkowników - nielimitowany; 29. Interface łączące (bonding) - Nielimitowana ilość; 30. Funkcja - Możliwość instalacji kontenera; 31. Minimalne wyniki dla switchchip. (Wszystkie testy są wykonywane przy użyciu specjalistycznego sprzętu testowego Xena Networks i przeprowadzane zgodnie z RFC2544; Maksymalna przepustowość jest określana przy ponad 30-sekundowych próbach z tolerancją utraty pakietów na poziomie 0,1% w przypadku pakietów o rozmiarze 64, 512 i 1400 bajtów; Wyniki testów pokazują maksymalną wydajność urządzenia.) Tryb mostu: - przy 25 regułach filtrowania: 2662,50 kpps / 32333.4Mbps (1518 byte);2682.2kbps/10986.3Mbps (512 byte); 2758.9kbps/1500.8Mbps (64 byte);Routing:-przy 25 pojedynczych regułach kolejkowania:2112.2kbps/39009.0Mbps (1518 byte); 6322.6kbps/25897.4Mbps (512 byte); 6300.9kbps/3427.7Mbps (64 byte);Routing przy 25 regułach IP:3212.3kbps/39009.0Mbps (1518 byte); 3927.9kbps/16088.7Mbps (512 byte); 3901.5kbps/2122.4Mbps (64 byte)Testy wydajności w tunelach IPSec:Pojedynczy tunel: AES-128-CBC+SHA1: 179.7kbps/2012.6Mbps (1400byte); 186.4kbps/763.5M (512 byte); 182.8kbps/93.6Mbps (64 byte);256 tuneli przy AES-128-CBC + SHA256; 32. Moduły światłowodowe (4 sztuki per urządzenie)- wymagania: SM LC, 10km, TX1310, DDM, 10Gbps; Zakres temperatur min. -40 do +85 Długość fali TX/RX :1310nm;Budżet mocy/zasięg portu: 9dB/0.30km;Okablowanie portu:50/125,62.5/125,100/140 µm;urządzeniami, które nie posiadają blokady na producenta wkładki (np. D-Link, TP-Link, Planet, MikroTik i inni); Moduł kompatybilny w 100% z Cisco, 3com, HP, Huawei, Signamax, TP-Link, Nortel, Alcatel, Extreme, Foundry i in. oraz posiadają certyfikaty Rohs, CE, FDA, FC, TUV, UL. min. 12m-cy; 33. Wartość MTBF - Min. 200000 godz. W warunkach pokojowych; 34. Gwarancja - min. 12m-cy; | 1 | PLN | 4 | Router | 1. Architektura - ARM 64Bit; 2. Procesor - min. 16 core, min. 2GHz AL73400 lub równoważny; 3. Porty - min. 13 portów gigabit; min.1 podłączony bezpośrednio do procesora – port mgmt; 12 przez switchchip; 4. Sloty SFP+ - min.4 sloty 10G SFP+ z osobną pełnodupleksową linię podłączoną do switchip; 5. Moduły światłowodowe (4sztuki) - SM LC, 10km, TX1310, DDM, 10Gbps; Zakres temperatur min. -40 do +85, Długość fali TX/RX: 1310nm; Budżet mocy/zasięg portu: 9dB/0.30km; Okablowanie portu: 50/125, 62.5/125, 100/140 µm; urządzeniami, które nie posiadają blokady na producenta wkładki (np. D-Link, TP-Link, Planet, MikroTik i inni); Moduł kompatybilny w 100% z Cisco, 3com, HP, Huawei, Signamax, TP-Link, Nortel, Alcatel, Extreme, Foundry i in. oraz posiadają certyfikaty Rohs, CE, FDA, FC, TUV, UL. min. 12m-cy; 6. Sloty PCI M.2 - min. 1 z obsługą dysków min. do 8TB; 7. Zasilania - min. 2 wbudowane w obudowę routera redundantne zasilacze 100 - 240 V AC 50/60 Hz; 8. Pobór mocy - max. 75W w obciążeniu; 9. Zakres temperatur pracy - -20 do 60 stopni Celciusa; 10. Chłodzenie - Aktywne; 11. Obudowa - Umożliwiająca montaż w szafie RACK o wysokości 1U (w zestawie uchwyty do montażu w szafie); 12. Pamięć RAM - 16GB DDR4; 13. Pamięć wbudowana - 128MB Flash; 14. Wymiany - max. 450(mm)x200(mm)x45(mm); 15. Szyfrowanie - na poziomie sprzętu; 16. Certyfikaty zgodności - CE, RoHS, EAC; 17. Monitoring - Temperatura CPU; Aktualna temperatura; Temperatura PCB; Wartość Zasilania; 18. Norma IEC 60529 - min. IP20; 19. Parametr - PtMP; 20.PPPoE tunnels - nielimitowany; 21. PPTP tunnels - nielimitowany; 22. L2TP tunnels - nielimitowany; 23. OVPN tunnels - nielimitowany; 24. EoIP tunnels - nielimitowany; 25. Ilość interface VLAN - nielimitowany; 26. Reguły kolejki - nielimitowany; 27. Aktywni użytkownicy HotSpot - nielimitowany; 28. Aktywne sesje menedżera użytkowników - nielimitowany; 29. Interface łączące (bonding) - Nielimitowana ilość; 30. Funkcja - Możliwość instalacji kontenera; 31. Minimalne wyniki dla switchchip. (Wszystkie testy są wykonywane przy użyciu specjalistycznego sprzętu testowego Xena Networks i przeprowadzane zgodnie z RFC2544; Maksymalna przepustowość jest określana przy ponad 30-sekundowych próbach z tolerancją utraty pakietów na poziomie 0,1% w przypadku pakietów o rozmiarze 64, 512 i 1400 bajtów; Wyniki testów pokazują maksymalną wydajność urządzenia.) Tryb mostu: - przy 25 regułach filtrowania: 2662,50 kpps / 32333.4Mbps (1518 byte);2682.2kbps/10986.3Mbps (512 byte); 2758.9kbps/1500.8Mbps (64 byte);Routing:-przy 25 pojedynczych regułach kolejkowania:2112.2kbps/39009.0Mbps (1518 byte); 6322.6kbps/25897.4Mbps (512 byte); 6300.9kbps/3427.7Mbps (64 byte);Routing przy 25 regułach IP:3212.3kbps/39009.0Mbps (1518 byte); 3927.9kbps/16088.7Mbps (512 byte); 3901.5kbps/2122.4Mbps (64 byte)Testy wydajności w tunelach IPSec:Pojedynczy tunel: AES-128-CBC+SHA1: 179.7kbps/2012.6Mbps (1400byte); 186.4kbps/763.5M (512 byte); 182.8kbps/93.6Mbps (64 byte);256 tuneli przy AES-128-CBC + SHA256; 32. Moduły światłowodowe (4 sztuki per urządzenie)- wymagania: SM LC, 10km, TX1310, DDM, 10Gbps; Zakres temperatur min. -40 do +85 Długość fali TX/RX :1310nm;Budżet mocy/zasięg portu: 9dB/0.30km;Okablowanie portu:50/125,62.5/125,100/140 µm;urządzeniami, które nie posiadają blokady na producenta wkładki (np. D-Link, TP-Link, Planet, MikroTik i inni); Moduł kompatybilny w 100% z Cisco, 3com, HP, Huawei, Signamax, TP-Link, Nortel, Alcatel, Extreme, Foundry i in. oraz posiadają certyfikaty Rohs, CE, FDA, FC, TUV, UL. min. 12m-cy; 33. Wartość MTBF - Min. 200000 godz. W warunkach pokojowych; 34. Gwarancja - min. 12m-cy; | 1 | PLN | 4 | Router | 1. Architektura - ARM 64Bit; 2. Procesor - min. 16 core, min. 2GHz AL73400 lub równoważny; 3. Porty - min. 13 portów gigabit; min.1 podłączony bezpośrednio do procesora – port mgmt; 12 przez switchchip; 4. Sloty SFP+ - min.4 sloty 10G SFP+ z osobną pełnodupleksową linię podłączoną do switchip; 5. Moduły światłowodowe (4sztuki) - SM LC, 10km, TX1310, DDM, 10Gbps; Zakres temperatur min. -40 do +85, Długość fali TX/RX: 1310nm; Budżet mocy/zasięg portu: 9dB/0.30km; Okablowanie portu: 50/125, 62.5/125, 100/140 µm; urządzeniami, które nie posiadają blokady na producenta wkładki (np. D-Link, TP-Link, Planet, MikroTik i inni); Moduł kompatybilny w 100% z Cisco, 3com, HP, Huawei, Signamax, TP-Link, Nortel, Alcatel, Extreme, Foundry i in. oraz posiadają certyfikaty Rohs, CE, FDA, FC, TUV, UL. min. 12m-cy; 6. Sloty PCI M.2 - min. 1 z obsługą dysków min. do 8TB; 7. Zasilania - min. 2 wbudowane w obudowę routera redundantne zasilacze 100 - 240 V AC 50/60 Hz; 8. Pobór mocy - max. 75W w obciążeniu; 9. Zakres temperatur pracy - -20 do 60 stopni Celciusa; 10. Chłodzenie - Aktywne; 11. Obudowa - Umożliwiająca montaż w szafie RACK o wysokości 1U (w zestawie uchwyty do montażu w szafie); 12. Pamięć RAM - 16GB DDR4; 13. Pamięć wbudowana - 128MB Flash; 14. Wymiany - max. 450(mm)x200(mm)x45(mm); 15. Szyfrowanie - na poziomie sprzętu; 16. Certyfikaty zgodności - CE, RoHS, EAC; 17. Monitoring - Temperatura CPU; Aktualna temperatura; Temperatura PCB; Wartość Zasilania; 18. Norma IEC 60529 - min. IP20; 19. Parametr - PtMP; 20.PPPoE tunnels - nielimitowany; 21. PPTP tunnels - nielimitowany; 22. L2TP tunnels - nielimitowany; 23. OVPN tunnels - nielimitowany; 24. EoIP tunnels - nielimitowany; 25. Ilość interface VLAN - nielimitowany; 26. Reguły kolejki - nielimitowany; 27. Aktywni użytkownicy HotSpot - nielimitowany; 28. Aktywne sesje menedżera użytkowników - nielimitowany; 29. Interface łączące (bonding) - Nielimitowana ilość; 30. Funkcja - Możliwość instalacji kontenera; 31. Minimalne wyniki dla switchchip. (Wszystkie testy są wykonywane przy użyciu specjalistycznego sprzętu testowego Xena Networks i przeprowadzane zgodnie z RFC2544; Maksymalna przepustowość jest określana przy ponad 30-sekundowych próbach z tolerancją utraty pakietów na poziomie 0,1% w przypadku pakietów o rozmiarze 64, 512 i 1400 bajtów; Wyniki testów pokazują maksymalną wydajność urządzenia.) Tryb mostu: - przy 25 regułach filtrowania: 2662,50 kpps / 32333.4Mbps (1518 byte);2682.2kbps/10986.3Mbps (512 byte); 2758.9kbps/1500.8Mbps (64 byte);Routing:-przy 25 pojedynczych regułach kolejkowania:2112.2kbps/39009.0Mbps (1518 byte); 6322.6kbps/25897.4Mbps (512 byte); 6300.9kbps/3427.7Mbps (64 byte);Routing przy 25 regułach IP:3212.3kbps/39009.0Mbps (1518 byte); 3927.9kbps/16088.7Mbps (512 byte); 3901.5kbps/2122.4Mbps (64 byte)Testy wydajności w tunelach IPSec:Pojedynczy tunel: AES-128-CBC+SHA1: 179.7kbps/2012.6Mbps (1400byte); 186.4kbps/763.5M (512 byte); 182.8kbps/93.6Mbps (64 byte);256 tuneli przy AES-128-CBC + SHA256; 32. Moduły światłowodowe (4 sztuki per urządzenie)- wymagania: SM LC, 10km, TX1310, DDM, 10Gbps; Zakres temperatur min. -40 do +85 Długość fali TX/RX :1310nm;Budżet mocy/zasięg portu: 9dB/0.30km;Okablowanie portu:50/125,62.5/125,100/140 µm;urządzeniami, które nie posiadają blokady na producenta wkładki (np. D-Link, TP-Link, Planet, MikroTik i inni); Moduł kompatybilny w 100% z Cisco, 3com, HP, Huawei, Signamax, TP-Link, Nortel, Alcatel, Extreme, Foundry i in. oraz posiadają certyfikaty Rohs, CE, FDA, FC, TUV, UL. min. 12m-cy; 33. Wartość MTBF - Min. 200000 godz. W warunkach pokojowych; 34. Gwarancja - min. 12m-cy; | 1 | PLN | 4 | Router | 1. Architektura - ARM 64Bit; 2. Procesor - min. 16 core, min. 2GHz AL73400 lub równoważny; 3. Porty - min. 13 portów gigabit; min.1 podłączony bezpośrednio do procesora – port mgmt; 12 przez switchchip; 4. Sloty SFP+ - min.4 sloty 10G SFP+ z osobną pełnodupleksową linię podłączoną do switchip; 5. Moduły światłowodowe (4sztuki) - SM LC, 10km, TX1310, DDM, 10Gbps; Zakres temperatur min. -40 do +85, Długość fali TX/RX: 1310nm; Budżet mocy/zasięg portu: 9dB/0.30km; Okablowanie portu: 50/125, 62.5/125, 100/140 µm; urządzeniami, które nie posiadają blokady na producenta wkładki (np. D-Link, TP-Link, Planet, MikroTik i inni); Moduł kompatybilny w 100% z Cisco, 3com, HP, Huawei, Signamax, TP-Link, Nortel, Alcatel, Extreme, Foundry i in. oraz posiadają certyfikaty Rohs, CE, FDA, FC, TUV, UL. min. 12m-cy; 6. Sloty PCI M.2 - min. 1 z obsługą dysków min. do 8TB; 7. Zasilania - min. 2 wbudowane w obudowę routera redundantne zasilacze 100 - 240 V AC 50/60 Hz; 8. Pobór mocy - max. 75W w obciążeniu; 9. Zakres temperatur pracy - -20 do 60 stopni Celciusa; 10. Chłodzenie - Aktywne; 11. Obudowa - Umożliwiająca montaż w szafie RACK o wysokości 1U (w zestawie uchwyty do montażu w szafie); 12. Pamięć RAM - 16GB DDR4; 13. Pamięć wbudowana - 128MB Flash; 14. Wymiany - max. 450(mm)x200(mm)x45(mm); 15. Szyfrowanie - na poziomie sprzętu; 16. Certyfikaty zgodności - CE, RoHS, EAC; 17. Monitoring - Temperatura CPU; Aktualna temperatura; Temperatura PCB; Wartość Zasilania; 18. Norma IEC 60529 - min. IP20; 19. Parametr - PtMP; 20.PPPoE tunnels - nielimitowany; 21. PPTP tunnels - nielimitowany; 22. L2TP tunnels - nielimitowany; 23. OVPN tunnels - nielimitowany; 24. EoIP tunnels - nielimitowany; 25. Ilość interface VLAN - nielimitowany; 26. Reguły kolejki - nielimitowany; 27. Aktywni użytkownicy HotSpot - nielimitowany; 28. Aktywne sesje menedżera użytkowników - nielimitowany; 29. Interface łączące (bonding) - Nielimitowana ilość; 30. Funkcja - Możliwość instalacji kontenera; 31. Minimalne wyniki dla switchchip. (Wszystkie testy są wykonywane przy użyciu specjalistycznego sprzętu testowego Xena Networks i przeprowadzane zgodnie z RFC2544; Maksymalna przepustowość jest określana przy ponad 30-sekundowych próbach z tolerancją utraty pakietów na poziomie 0,1% w przypadku pakietów o rozmiarze 64, 512 i 1400 bajtów; Wyniki testów pokazują maksymalną wydajność urządzenia.) Tryb mostu: - przy 25 regułach filtrowania: 2662,50 kpps / 32333.4Mbps (1518 byte);2682.2kbps/10986.3Mbps (512 byte); 2758.9kbps/1500.8Mbps (64 byte);Routing:-przy 25 pojedynczych regułach kolejkowania:2112.2kbps/39009.0Mbps (1518 byte); 6322.6kbps/25897.4Mbps (512 byte); 6300.9kbps/3427.7Mbps (64 byte);Routing przy 25 regułach IP:3212.3kbps/39009.0Mbps (1518 byte); 3927.9kbps/16088.7Mbps (512 byte); 3901.5kbps/2122.4Mbps (64 byte)Testy wydajności w tunelach IPSec:Pojedynczy tunel: AES-128-CBC+SHA1: 179.7kbps/2012.6Mbps (1400byte); 186.4kbps/763.5M (512 byte); 182.8kbps/93.6Mbps (64 byte);256 tuneli przy AES-128-CBC + SHA256; 32. Moduły światłowodowe (4 sztuki per urządzenie)- wymagania: SM LC, 10km, TX1310, DDM, 10Gbps; Zakres temperatur min. -40 do +85 Długość fali TX/RX :1310nm;Budżet mocy/zasięg portu: 9dB/0.30km;Okablowanie portu:50/125,62.5/125,100/140 µm;urządzeniami, które nie posiadają blokady na producenta wkładki (np. D-Link, TP-Link, Planet, MikroTik i inni); Moduł kompatybilny w 100% z Cisco, 3com, HP, Huawei, Signamax, TP-Link, Nortel, Alcatel, Extreme, Foundry i in. oraz posiadają certyfikaty Rohs, CE, FDA, FC, TUV, UL. min. 12m-cy; 33. Wartość MTBF - Min. 200000 godz. W warunkach pokojowych; 34. Gwarancja - min. 12m-cy; | 1 | PLN | 4 | Router | 1. Architektura - ARM 64Bit; 2. Procesor - min. 16 core, min. 2GHz AL73400 lub równoważny; 3. Porty - min. 13 portów gigabit; min.1 podłączony bezpośrednio do procesora – port mgmt; 12 przez switchchip; 4. Sloty SFP+ - min.4 sloty 10G SFP+ z osobną pełnodupleksową linię podłączoną do switchip; 5. Moduły światłowodowe (4sztuki) - SM LC, 10km, TX1310, DDM, 10Gbps; Zakres temperatur min. -40 do +85, Długość fali TX/RX: 1310nm; Budżet mocy/zasięg portu: 9dB/0.30km; Okablowanie portu: 50/125, 62.5/125, 100/140 µm; urządzeniami, które nie posiadają blokady na producenta wkładki (np. D-Link, TP-Link, Planet, MikroTik i inni); Moduł kompatybilny w 100% z Cisco, 3com, HP, Huawei, Signamax, TP-Link, Nortel, Alcatel, Extreme, Foundry i in. oraz posiadają certyfikaty Rohs, CE, FDA, FC, TUV, UL. min. 12m-cy; 6. Sloty PCI M.2 - min. 1 z obsługą dysków min. do 8TB; 7. Zasilania - min. 2 wbudowane w obudowę routera redundantne zasilacze 100 - 240 V AC 50/60 Hz; 8. Pobór mocy - max. 75W w obciążeniu; 9. Zakres temperatur pracy - -20 do 60 stopni Celciusa; 10. Chłodzenie - Aktywne; 11. Obudowa - Umożliwiająca montaż w szafie RACK o wysokości 1U (w zestawie uchwyty do montażu w szafie); 12. Pamięć RAM - 16GB DDR4; 13. Pamięć wbudowana - 128MB Flash; 14. Wymiany - max. 450(mm)x200(mm)x45(mm); 15. Szyfrowanie - na poziomie sprzętu; 16. Certyfikaty zgodności - CE, RoHS, EAC; 17. Monitoring - Temperatura CPU; Aktualna temperatura; Temperatura PCB; Wartość Zasilania; 18. Norma IEC 60529 - min. IP20; 19. Parametr - PtMP; 20.PPPoE tunnels - nielimitowany; 21. PPTP tunnels - nielimitowany; 22. L2TP tunnels - nielimitowany; 23. OVPN tunnels - nielimitowany; 24. EoIP tunnels - nielimitowany; 25. Ilość interface VLAN - nielimitowany; 26. Reguły kolejki - nielimitowany; 27. Aktywni użytkownicy HotSpot - nielimitowany; 28. Aktywne sesje menedżera użytkowników - nielimitowany; 29. Interface łączące (bonding) - Nielimitowana ilość; 30. Funkcja - Możliwość instalacji kontenera; 31. Minimalne wyniki dla switchchip. (Wszystkie testy są wykonywane przy użyciu specjalistycznego sprzętu testowego Xena Networks i przeprowadzane zgodnie z RFC2544; Maksymalna przepustowość jest określana przy ponad 30-sekundowych próbach z tolerancją utraty pakietów na poziomie 0,1% w przypadku pakietów o rozmiarze 64, 512 i 1400 bajtów; Wyniki testów pokazują maksymalną wydajność urządzenia.) Tryb mostu: - przy 25 regułach filtrowania: 2662,50 kpps / 32333.4Mbps (1518 byte);2682.2kbps/10986.3Mbps (512 byte); 2758.9kbps/1500.8Mbps (64 byte);Routing:-przy 25 pojedynczych regułach kolejkowania:2112.2kbps/39009.0Mbps (1518 byte); 6322.6kbps/25897.4Mbps (512 byte); 6300.9kbps/3427.7Mbps (64 byte);Routing przy 25 regułach IP:3212.3kbps/39009.0Mbps (1518 byte); 3927.9kbps/16088.7Mbps (512 byte); 3901.5kbps/2122.4Mbps (64 byte)Testy wydajności w tunelach IPSec:Pojedynczy tunel: AES-128-CBC+SHA1: 179.7kbps/2012.6Mbps (1400byte); 186.4kbps/763.5M (512 byte); 182.8kbps/93.6Mbps (64 byte);256 tuneli przy AES-128-CBC + SHA256; 32. Moduły światłowodowe (4 sztuki per urządzenie)- wymagania: SM LC, 10km, TX1310, DDM, 10Gbps; Zakres temperatur min. -40 do +85 Długość fali TX/RX :1310nm;Budżet mocy/zasięg portu: 9dB/0.30km;Okablowanie portu:50/125,62.5/125,100/140 µm;urządzeniami, które nie posiadają blokady na producenta wkładki (np. D-Link, TP-Link, Planet, MikroTik i inni); Moduł kompatybilny w 100% z Cisco, 3com, HP, Huawei, Signamax, TP-Link, Nortel, Alcatel, Extreme, Foundry i in. oraz posiadają certyfikaty Rohs, CE, FDA, FC, TUV, UL. min. 12m-cy; 33. Wartość MTBF - Min. 200000 godz. W warunkach pokojowych; 34. Gwarancja - min. 12m-cy; | 1 | PLN | 4 | Router | 1. Architektura - ARM 64Bit; 2. Procesor - min. 16 core, min. 2GHz AL73400 lub równoważny; 3. Porty - min. 13 portów gigabit; min.1 podłączony bezpośrednio do procesora – port mgmt; 12 przez switchchip; 4. Sloty SFP+ - min.4 sloty 10G SFP+ z osobną pełnodupleksową linię podłączoną do switchip; 5. Moduły światłowodowe (4sztuki) - SM LC, 10km, TX1310, DDM, 10Gbps; Zakres temperatur min. -40 do +85, Długość fali TX/RX: 1310nm; Budżet mocy/zasięg portu: 9dB/0.30km; Okablowanie portu: 50/125, 62.5/125, 100/140 µm; urządzeniami, które nie posiadają blokady na producenta wkładki (np. D-Link, TP-Link, Planet, MikroTik i inni); Moduł kompatybilny w 100% z Cisco, 3com, HP, Huawei, Signamax, TP-Link, Nortel, Alcatel, Extreme, Foundry i in. oraz posiadają certyfikaty Rohs, CE, FDA, FC, TUV, UL. min. 12m-cy; 6. Sloty PCI M.2 - min. 1 z obsługą dysków min. do 8TB; 7. Zasilania - min. 2 wbudowane w obudowę routera redundantne zasilacze 100 - 240 V AC 50/60 Hz; 8. Pobór mocy - max. 75W w obciążeniu; 9. Zakres temperatur pracy - -20 do 60 stopni Celciusa; 10. Chłodzenie - Aktywne; 11. Obudowa - Umożliwiająca montaż w szafie RACK o wysokości 1U (w zestawie uchwyty do montażu w szafie); 12. Pamięć RAM - 16GB DDR4; 13. Pamięć wbudowana - 128MB Flash; 14. Wymiany - max. 450(mm)x200(mm)x45(mm); 15. Szyfrowanie - na poziomie sprzętu; 16. Certyfikaty zgodności - CE, RoHS, EAC; 17. Monitoring - Temperatura CPU; Aktualna temperatura; Temperatura PCB; Wartość Zasilania; 18. Norma IEC 60529 - min. IP20; 19. Parametr - PtMP; 20.PPPoE tunnels - nielimitowany; 21. PPTP tunnels - nielimitowany; 22. L2TP tunnels - nielimitowany; 23. OVPN tunnels - nielimitowany; 24. EoIP tunnels - nielimitowany; 25. Ilość interface VLAN - nielimitowany; 26. Reguły kolejki - nielimitowany; 27. Aktywni użytkownicy HotSpot - nielimitowany; 28. Aktywne sesje menedżera użytkowników - nielimitowany; 29. Interface łączące (bonding) - Nielimitowana ilość; 30. Funkcja - Możliwość instalacji kontenera; 31. Minimalne wyniki dla switchchip. (Wszystkie testy są wykonywane przy użyciu specjalistycznego sprzętu testowego Xena Networks i przeprowadzane zgodnie z RFC2544; Maksymalna przepustowość jest określana przy ponad 30-sekundowych próbach z tolerancją utraty pakietów na poziomie 0,1% w przypadku pakietów o rozmiarze 64, 512 i 1400 bajtów; Wyniki testów pokazują maksymalną wydajność urządzenia.) Tryb mostu: - przy 25 regułach filtrowania: 2662,50 kpps / 32333.4Mbps (1518 byte);2682.2kbps/10986.3Mbps (512 byte); 2758.9kbps/1500.8Mbps (64 byte);Routing:-przy 25 pojedynczych regułach kolejkowania:2112.2kbps/39009.0Mbps (1518 byte); 6322.6kbps/25897.4Mbps (512 byte); 6300.9kbps/3427.7Mbps (64 byte);Routing przy 25 regułach IP:3212.3kbps/39009.0Mbps (1518 byte); 3927.9kbps/16088.7Mbps (512 byte); 3901.5kbps/2122.4Mbps (64 byte)Testy wydajności w tunelach IPSec:Pojedynczy tunel: AES-128-CBC+SHA1: 179.7kbps/2012.6Mbps (1400byte); 186.4kbps/763.5M (512 byte); 182.8kbps/93.6Mbps (64 byte);256 tuneli przy AES-128-CBC + SHA256; 32. Moduły światłowodowe (4 sztuki per urządzenie)- wymagania: SM LC, 10km, TX1310, DDM, 10Gbps; Zakres temperatur min. -40 do +85 Długość fali TX/RX :1310nm;Budżet mocy/zasięg portu: 9dB/0.30km;Okablowanie portu:50/125,62.5/125,100/140 µm;urządzeniami, które nie posiadają blokady na producenta wkładki (np. D-Link, TP-Link, Planet, MikroTik i inni); Moduł kompatybilny w 100% z Cisco, 3com, HP, Huawei, Signamax, TP-Link, Nortel, Alcatel, Extreme, Foundry i in. oraz posiadają certyfikaty Rohs, CE, FDA, FC, TUV, UL. min. 12m-cy; 33. Wartość MTBF - Min. 200000 godz. W warunkach pokojowych; 34. Gwarancja - min. 12m-cy; | 1 | PLN | 4 | Router | 1. Architektura - ARM 64Bit; 2. Procesor - min. 16 core, min. 2GHz AL73400 lub równoważny; 3. Porty - min. 13 portów gigabit; min.1 podłączony bezpośrednio do procesora – port mgmt; 12 przez switchchip; 4. Sloty SFP+ - min.4 sloty 10G SFP+ z osobną pełnodupleksową linię podłączoną do switchip; 5. Moduły światłowodowe (4sztuki) - SM LC, 10km, TX1310, DDM, 10Gbps; Zakres temperatur min. -40 do +85, Długość fali TX/RX: 1310nm; Budżet mocy/zasięg portu: 9dB/0.30km; Okablowanie portu: 50/125, 62.5/125, 100/140 µm; urządzeniami, które nie posiadają blokady na producenta wkładki (np. D-Link, TP-Link, Planet, MikroTik i inni); Moduł kompatybilny w 100% z Cisco, 3com, HP, Huawei, Signamax, TP-Link, Nortel, Alcatel, Extreme, Foundry i in. oraz posiadają certyfikaty Rohs, CE, FDA, FC, TUV, UL. min. 12m-cy; 6. Sloty PCI M.2 - min. 1 z obsługą dysków min. do 8TB; 7. Zasilania - min. 2 wbudowane w obudowę routera redundantne zasilacze 100 - 240 V AC 50/60 Hz; 8. Pobór mocy - max. 75W w obciążeniu; 9. Zakres temperatur pracy - -20 do 60 stopni Celciusa; 10. Chłodzenie - Aktywne; 11. Obudowa - Umożliwiająca montaż w szafie RACK o wysokości 1U (w zestawie uchwyty do montażu w szafie); 12. Pamięć RAM - 16GB DDR4; 13. Pamięć wbudowana - 128MB Flash; 14. Wymiany - max. 450(mm)x200(mm)x45(mm); 15. Szyfrowanie - na poziomie sprzętu; 16. Certyfikaty zgodności - CE, RoHS, EAC; 17. Monitoring - Temperatura CPU; Aktualna temperatura; Temperatura PCB; Wartość Zasilania; 18. Norma IEC 60529 - min. IP20; 19. Parametr - PtMP; 20.PPPoE tunnels - nielimitowany; 21. PPTP tunnels - nielimitowany; 22. L2TP tunnels - nielimitowany; 23. OVPN tunnels - nielimitowany; 24. EoIP tunnels - nielimitowany; 25. Ilość interface VLAN - nielimitowany; 26. Reguły kolejki - nielimitowany; 27. Aktywni użytkownicy HotSpot - nielimitowany; 28. Aktywne sesje menedżera użytkowników - nielimitowany; 29. Interface łączące (bonding) - Nielimitowana ilość; 30. Funkcja - Możliwość instalacji kontenera; 31. Minimalne wyniki dla switchchip. (Wszystkie testy są wykonywane przy użyciu specjalistycznego sprzętu testowego Xena Networks i przeprowadzane zgodnie z RFC2544; Maksymalna przepustowość jest określana przy ponad 30-sekundowych próbach z tolerancją utraty pakietów na poziomie 0,1% w przypadku pakietów o rozmiarze 64, 512 i 1400 bajtów; Wyniki testów pokazują maksymalną wydajność urządzenia.) Tryb mostu: - przy 25 regułach filtrowania: 2662,50 kpps / 32333.4Mbps (1518 byte);2682.2kbps/10986.3Mbps (512 byte); 2758.9kbps/1500.8Mbps (64 byte);Routing:-przy 25 pojedynczych regułach kolejkowania:2112.2kbps/39009.0Mbps (1518 byte); 6322.6kbps/25897.4Mbps (512 byte); 6300.9kbps/3427.7Mbps (64 byte);Routing przy 25 regułach IP:3212.3kbps/39009.0Mbps (1518 byte); 3927.9kbps/16088.7Mbps (512 byte); 3901.5kbps/2122.4Mbps (64 byte)Testy wydajności w tunelach IPSec:Pojedynczy tunel: AES-128-CBC+SHA1: 179.7kbps/2012.6Mbps (1400byte); 186.4kbps/763.5M (512 byte); 182.8kbps/93.6Mbps (64 byte);256 tuneli przy AES-128-CBC + SHA256; 32. Moduły światłowodowe (4 sztuki per urządzenie)- wymagania: SM LC, 10km, TX1310, DDM, 10Gbps; Zakres temperatur min. -40 do +85 Długość fali TX/RX :1310nm;Budżet mocy/zasięg portu: 9dB/0.30km;Okablowanie portu:50/125,62.5/125,100/140 µm;urządzeniami, które nie posiadają blokady na producenta wkładki (np. D-Link, TP-Link, Planet, MikroTik i inni); Moduł kompatybilny w 100% z Cisco, 3com, HP, Huawei, Signamax, TP-Link, Nortel, Alcatel, Extreme, Foundry i in. oraz posiadają certyfikaty Rohs, CE, FDA, FC, TUV, UL. min. 12m-cy; 33. Wartość MTBF - Min. 200000 godz. W warunkach pokojowych; 34. Gwarancja - min. 12m-cy; | 1 | PLN | 4 | Router | 1. Architektura - ARM 64Bit; 2. Procesor - min. 16 core, min. 2GHz AL73400 lub równoważny; 3. Porty - min. 13 portów gigabit; min.1 podłączony bezpośrednio do procesora – port mgmt; 12 przez switchchip; 4. Sloty SFP+ - min.4 sloty 10G SFP+ z osobną pełnodupleksową linię podłączoną do switchip; 5. Moduły światłowodowe (4sztuki) - SM LC, 10km, TX1310, DDM, 10Gbps; Zakres temperatur min. -40 do +85, Długość fali TX/RX: 1310nm; Budżet mocy/zasięg portu: 9dB/0.30km; Okablowanie portu: 50/125, 62.5/125, 100/140 µm; urządzeniami, które nie posiadają blokady na producenta wkładki (np. D-Link, TP-Link, Planet, MikroTik i inni); Moduł kompatybilny w 100% z Cisco, 3com, HP, Huawei, Signamax, TP-Link, Nortel, Alcatel, Extreme, Foundry i in. oraz posiadają certyfikaty Rohs, CE, FDA, FC, TUV, UL. min. 12m-cy; 6. Sloty PCI M.2 - min. 1 z obsługą dysków min. do 8TB; 7. Zasilania - min. 2 wbudowane w obudowę routera redundantne zasilacze 100 - 240 V AC 50/60 Hz; 8. Pobór mocy - max. 75W w obciążeniu; 9. Zakres temperatur pracy - -20 do 60 stopni Celciusa; 10. Chłodzenie - Aktywne; 11. Obudowa - Umożliwiająca montaż w szafie RACK o wysokości 1U (w zestawie uchwyty do montażu w szafie); 12. Pamięć RAM - 16GB DDR4; 13. Pamięć wbudowana - 128MB Flash; 14. Wymiany - max. 450(mm)x200(mm)x45(mm); 15. Szyfrowanie - na poziomie sprzętu; 16. Certyfikaty zgodności - CE, RoHS, EAC; 17. Monitoring - Temperatura CPU; Aktualna temperatura; Temperatura PCB; Wartość Zasilania; 18. Norma IEC 60529 - min. IP20; 19. Parametr - PtMP; 20.PPPoE tunnels - nielimitowany; 21. PPTP tunnels - nielimitowany; 22. L2TP tunnels - nielimitowany; 23. OVPN tunnels - nielimitowany; 24. EoIP tunnels - nielimitowany; 25. Ilość interface VLAN - nielimitowany; 26. Reguły kolejki - nielimitowany; 27. Aktywni użytkownicy HotSpot - nielimitowany; 28. Aktywne sesje menedżera użytkowników - nielimitowany; 29. Interface łączące (bonding) - Nielimitowana ilość; 30. Funkcja - Możliwość instalacji kontenera; 31. Minimalne wyniki dla switchchip. (Wszystkie testy są wykonywane przy użyciu specjalistycznego sprzętu testowego Xena Networks i przeprowadzane zgodnie z RFC2544; Maksymalna przepustowość jest określana przy ponad 30-sekundowych próbach z tolerancją utraty pakietów na poziomie 0,1% w przypadku pakietów o rozmiarze 64, 512 i 1400 bajtów; Wyniki testów pokazują maksymalną wydajność urządzenia.) Tryb mostu: - przy 25 regułach filtrowania: 2662,50 kpps / 32333.4Mbps (1518 byte);2682.2kbps/10986.3Mbps (512 byte); 2758.9kbps/1500.8Mbps (64 byte);Routing:-przy 25 pojedynczych regułach kolejkowania:2112.2kbps/39009.0Mbps (1518 byte); 6322.6kbps/25897.4Mbps (512 byte); 6300.9kbps/3427.7Mbps (64 byte);Routing przy 25 regułach IP:3212.3kbps/39009.0Mbps (1518 byte); 3927.9kbps/16088.7Mbps (512 byte); 3901.5kbps/2122.4Mbps (64 byte)Testy wydajności w tunelach IPSec:Pojedynczy tunel: AES-128-CBC+SHA1: 179.7kbps/2012.6Mbps (1400byte); 186.4kbps/763.5M (512 byte); 182.8kbps/93.6Mbps (64 byte);256 tuneli przy AES-128-CBC + SHA256; 32. Moduły światłowodowe (4 sztuki per urządzenie)- wymagania: SM LC, 10km, TX1310, DDM, 10Gbps; Zakres temperatur min. -40 do +85 Długość fali TX/RX :1310nm;Budżet mocy/zasięg portu: 9dB/0.30km;Okablowanie portu:50/125,62.5/125,100/140 µm;urządzeniami, które nie posiadają blokady na producenta wkładki (np. D-Link, TP-Link, Planet, MikroTik i inni); Moduł kompatybilny w 100% z Cisco, 3com, HP, Huawei, Signamax, TP-Link, Nortel, Alcatel, Extreme, Foundry i in. oraz posiadają certyfikaty Rohs, CE, FDA, FC, TUV, UL. min. 12m-cy; 33. Wartość MTBF - Min. 200000 godz. W warunkach pokojowych; 34. Gwarancja - min. 12m-cy; | 1 | PLN | 4 | Router | 1. Architektura - ARM 64Bit; 2. Procesor - min. 16 core, min. 2GHz AL73400 lub równoważny; 3. Porty - min. 13 portów gigabit; min.1 podłączony bezpośrednio do procesora – port mgmt; 12 przez switchchip; 4. Sloty SFP+ - min.4 sloty 10G SFP+ z osobną pełnodupleksową linię podłączoną do switchip; 5. Moduły światłowodowe (4sztuki) - SM LC, 10km, TX1310, DDM, 10Gbps; Zakres temperatur min. -40 do +85, Długość fali TX/RX: 1310nm; Budżet mocy/zasięg portu: 9dB/0.30km; Okablowanie portu: 50/125, 62.5/125, 100/140 µm; urządzeniami, które nie posiadają blokady na producenta wkładki (np. D-Link, TP-Link, Planet, MikroTik i inni); Moduł kompatybilny w 100% z Cisco, 3com, HP, Huawei, Signamax, TP-Link, Nortel, Alcatel, Extreme, Foundry i in. oraz posiadają certyfikaty Rohs, CE, FDA, FC, TUV, UL. min. 12m-cy; 6. Sloty PCI M.2 - min. 1 z obsługą dysków min. do 8TB; 7. Zasilania - min. 2 wbudowane w obudowę routera redundantne zasilacze 100 - 240 V AC 50/60 Hz; 8. Pobór mocy - max. 75W w obciążeniu; 9. Zakres temperatur pracy - -20 do 60 stopni Celciusa; 10. Chłodzenie - Aktywne; 11. Obudowa - Umożliwiająca montaż w szafie RACK o wysokości 1U (w zestawie uchwyty do montażu w szafie); 12. Pamięć RAM - 16GB DDR4; 13. Pamięć wbudowana - 128MB Flash; 14. Wymiany - max. 450(mm)x200(mm)x45(mm); 15. Szyfrowanie - na poziomie sprzętu; 16. Certyfikaty zgodności - CE, RoHS, EAC; 17. Monitoring - Temperatura CPU; Aktualna temperatura; Temperatura PCB; Wartość Zasilania; 18. Norma IEC 60529 - min. IP20; 19. Parametr - PtMP; 20.PPPoE tunnels - nielimitowany; 21. PPTP tunnels - nielimitowany; 22. L2TP tunnels - nielimitowany; 23. OVPN tunnels - nielimitowany; 24. EoIP tunnels - nielimitowany; 25. Ilość interface VLAN - nielimitowany; 26. Reguły kolejki - nielimitowany; 27. Aktywni użytkownicy HotSpot - nielimitowany; 28. Aktywne sesje menedżera użytkowników - nielimitowany; 29. Interface łączące (bonding) - Nielimitowana ilość; 30. Funkcja - Możliwość instalacji kontenera; 31. Minimalne wyniki dla switchchip. (Wszystkie testy są wykonywane przy użyciu specjalistycznego sprzętu testowego Xena Networks i przeprowadzane zgodnie z RFC2544; Maksymalna przepustowość jest określana przy ponad 30-sekundowych próbach z tolerancją utraty pakietów na poziomie 0,1% w przypadku pakietów o rozmiarze 64, 512 i 1400 bajtów; Wyniki testów pokazują maksymalną wydajność urządzenia.) Tryb mostu: - przy 25 regułach filtrowania: 2662,50 kpps / 32333.4Mbps (1518 byte);2682.2kbps/10986.3Mbps (512 byte); 2758.9kbps/1500.8Mbps (64 byte);Routing:-przy 25 pojedynczych regułach kolejkowania:2112.2kbps/39009.0Mbps (1518 byte); 6322.6kbps/25897.4Mbps (512 byte); 6300.9kbps/3427.7Mbps (64 byte);Routing przy 25 regułach IP:3212.3kbps/39009.0Mbps (1518 byte); 3927.9kbps/16088.7Mbps (512 byte); 3901.5kbps/2122.4Mbps (64 byte)Testy wydajności w tunelach IPSec:Pojedynczy tunel: AES-128-CBC+SHA1: 179.7kbps/2012.6Mbps (1400byte); 186.4kbps/763.5M (512 byte); 182.8kbps/93.6Mbps (64 byte);256 tuneli przy AES-128-CBC + SHA256; 32. Moduły światłowodowe (4 sztuki per urządzenie)- wymagania: SM LC, 10km, TX1310, DDM, 10Gbps; Zakres temperatur min. -40 do +85 Długość fali TX/RX :1310nm;Budżet mocy/zasięg portu: 9dB/0.30km;Okablowanie portu:50/125,62.5/125,100/140 µm;urządzeniami, które nie posiadają blokady na producenta wkładki (np. D-Link, TP-Link, Planet, MikroTik i inni); Moduł kompatybilny w 100% z Cisco, 3com, HP, Huawei, Signamax, TP-Link, Nortel, Alcatel, Extreme, Foundry i in. oraz posiadają certyfikaty Rohs, CE, FDA, FC, TUV, UL. min. 12m-cy; 33. Wartość MTBF - Min. 200000 godz. W warunkach pokojowych; 34. Gwarancja - min. 12m-cy; | 1 | PLN | 4 | Router | 1. Architektura - ARM 64Bit; 2. Procesor - min. 16 core, min. 2GHz AL73400 lub równoważny; 3. Porty - min. 13 portów gigabit; min.1 podłączony bezpośrednio do procesora – port mgmt; 12 przez switchchip; 4. Sloty SFP+ - min.4 sloty 10G SFP+ z osobną pełnodupleksową linię podłączoną do switchip; 5. Moduły światłowodowe (4sztuki) - SM LC, 10km, TX1310, DDM, 10Gbps; Zakres temperatur min. -40 do +85, Długość fali TX/RX: 1310nm; Budżet mocy/zasięg portu: 9dB/0.30km; Okablowanie portu: 50/125, 62.5/125, 100/140 µm; urządzeniami, które nie posiadają blokady na producenta wkładki (np. D-Link, TP-Link, Planet, MikroTik i inni); Moduł kompatybilny w 100% z Cisco, 3com, HP, Huawei, Signamax, TP-Link, Nortel, Alcatel, Extreme, Foundry i in. oraz posiadają certyfikaty Rohs, CE, FDA, FC, TUV, UL. min. 12m-cy; 6. Sloty PCI M.2 - min. 1 z obsługą dysków min. do 8TB; 7. Zasilania - min. 2 wbudowane w obudowę routera redundantne zasilacze 100 - 240 V AC 50/60 Hz; 8. Pobór mocy - max. 75W w obciążeniu; 9. Zakres temperatur pracy - -20 do 60 stopni Celciusa; 10. Chłodzenie - Aktywne; 11. Obudowa - Umożliwiająca montaż w szafie RACK o wysokości 1U (w zestawie uchwyty do montażu w szafie); 12. Pamięć RAM - 16GB DDR4; 13. Pamięć wbudowana - 128MB Flash; 14. Wymiany - max. 450(mm)x200(mm)x45(mm); 15. Szyfrowanie - na poziomie sprzętu; 16. Certyfikaty zgodności - CE, RoHS, EAC; 17. Monitoring - Temperatura CPU; Aktualna temperatura; Temperatura PCB; Wartość Zasilania; 18. Norma IEC 60529 - min. IP20; 19. Parametr - PtMP; 20.PPPoE tunnels - nielimitowany; 21. PPTP tunnels - nielimitowany; 22. L2TP tunnels - nielimitowany; 23. OVPN tunnels - nielimitowany; 24. EoIP tunnels - nielimitowany; 25. Ilość interface VLAN - nielimitowany; 26. Reguły kolejki - nielimitowany; 27. Aktywni użytkownicy HotSpot - nielimitowany; 28. Aktywne sesje menedżera użytkowników - nielimitowany; 29. Interface łączące (bonding) - Nielimitowana ilość; 30. Funkcja - Możliwość instalacji kontenera; 31. Minimalne wyniki dla switchchip. (Wszystkie testy są wykonywane przy użyciu specjalistycznego sprzętu testowego Xena Networks i przeprowadzane zgodnie z RFC2544; Maksymalna przepustowość jest określana przy ponad 30-sekundowych próbach z tolerancją utraty pakietów na poziomie 0,1% w przypadku pakietów o rozmiarze 64, 512 i 1400 bajtów; Wyniki testów pokazują maksymalną wydajność urządzenia.) Tryb mostu: - przy 25 regułach filtrowania: 2662,50 kpps / 32333.4Mbps (1518 byte);2682.2kbps/10986.3Mbps (512 byte); 2758.9kbps/1500.8Mbps (64 byte);Routing:-przy 25 pojedynczych regułach kolejkowania:2112.2kbps/39009.0Mbps (1518 byte); 6322.6kbps/25897.4Mbps (512 byte); 6300.9kbps/3427.7Mbps (64 byte);Routing przy 25 regułach IP:3212.3kbps/39009.0Mbps (1518 byte); 3927.9kbps/16088.7Mbps (512 byte); 3901.5kbps/2122.4Mbps (64 byte)Testy wydajności w tunelach IPSec:Pojedynczy tunel: AES-128-CBC+SHA1: 179.7kbps/2012.6Mbps (1400byte); 186.4kbps/763.5M (512 byte); 182.8kbps/93.6Mbps (64 byte);256 tuneli przy AES-128-CBC + SHA256; 32. Moduły światłowodowe (4 sztuki per urządzenie)- wymagania: SM LC, 10km, TX1310, DDM, 10Gbps; Zakres temperatur min. -40 do +85 Długość fali TX/RX :1310nm;Budżet mocy/zasięg portu: 9dB/0.30km;Okablowanie portu:50/125,62.5/125,100/140 µm;urządzeniami, które nie posiadają blokady na producenta wkładki (np. D-Link, TP-Link, Planet, MikroTik i inni); Moduł kompatybilny w 100% z Cisco, 3com, HP, Huawei, Signamax, TP-Link, Nortel, Alcatel, Extreme, Foundry i in. oraz posiadają certyfikaty Rohs, CE, FDA, FC, TUV, UL. min. 12m-cy; 33. Wartość MTBF - Min. 200000 godz. W warunkach pokojowych; 34. Gwarancja - min. 12m-cy; | 1 | PLN | 4 | Router | 1. Architektura - ARM 64Bit; 2. Procesor - min. 16 core, min. 2GHz AL73400 lub równoważny; 3. Porty - min. 13 portów gigabit; min.1 podłączony bezpośrednio do procesora – port mgmt; 12 przez switchchip; 4. Sloty SFP+ - min.4 sloty 10G SFP+ z osobną pełnodupleksową linię podłączoną do switchip; 5. Moduły światłowodowe (4sztuki) - SM LC, 10km, TX1310, DDM, 10Gbps; Zakres temperatur min. -40 do +85, Długość fali TX/RX: 1310nm; Budżet mocy/zasięg portu: 9dB/0.30km; Okablowanie portu: 50/125, 62.5/125, 100/140 µm; urządzeniami, które nie posiadają blokady na producenta wkładki (np. D-Link, TP-Link, Planet, MikroTik i inni); Moduł kompatybilny w 100% z Cisco, 3com, HP, Huawei, Signamax, TP-Link, Nortel, Alcatel, Extreme, Foundry i in. oraz posiadają certyfikaty Rohs, CE, FDA, FC, TUV, UL. min. 12m-cy; 6. Sloty PCI M.2 - min. 1 z obsługą dysków min. do 8TB; 7. Zasilania - min. 2 wbudowane w obudowę routera redundantne zasilacze 100 - 240 V AC 50/60 Hz; 8. Pobór mocy - max. 75W w obciążeniu; 9. Zakres temperatur pracy - -20 do 60 stopni Celciusa; 10. Chłodzenie - Aktywne; 11. Obudowa - Umożliwiająca montaż w szafie RACK o wysokości 1U (w zestawie uchwyty do montażu w szafie); 12. Pamięć RAM - 16GB DDR4; 13. Pamięć wbudowana - 128MB Flash; 14. Wymiany - max. 450(mm)x200(mm)x45(mm); 15. Szyfrowanie - na poziomie sprzętu; 16. Certyfikaty zgodności - CE, RoHS, EAC; 17. Monitoring - Temperatura CPU; Aktualna temperatura; Temperatura PCB; Wartość Zasilania; 18. Norma IEC 60529 - min. IP20; 19. Parametr - PtMP; 20.PPPoE tunnels - nielimitowany; 21. PPTP tunnels - nielimitowany; 22. L2TP tunnels - nielimitowany; 23. OVPN tunnels - nielimitowany; 24. EoIP tunnels - nielimitowany; 25. Ilość interface VLAN - nielimitowany; 26. Reguły kolejki - nielimitowany; 27. Aktywni użytkownicy HotSpot - nielimitowany; 28. Aktywne sesje menedżera użytkowników - nielimitowany; 29. Interface łączące (bonding) - Nielimitowana ilość; 30. Funkcja - Możliwość instalacji kontenera; 31. Minimalne wyniki dla switchchip. (Wszystkie testy są wykonywane przy użyciu specjalistycznego sprzętu testowego Xena Networks i przeprowadzane zgodnie z RFC2544; Maksymalna przepustowość jest określana przy ponad 30-sekundowych próbach z tolerancją utraty pakietów na poziomie 0,1% w przypadku pakietów o rozmiarze 64, 512 i 1400 bajtów; Wyniki testów pokazują maksymalną wydajność urządzenia.) Tryb mostu: - przy 25 regułach filtrowania: 2662,50 kpps / 32333.4Mbps (1518 byte);2682.2kbps/10986.3Mbps (512 byte); 2758.9kbps/1500.8Mbps (64 byte);Routing:-przy 25 pojedynczych regułach kolejkowania:2112.2kbps/39009.0Mbps (1518 byte); 6322.6kbps/25897.4Mbps (512 byte); 6300.9kbps/3427.7Mbps (64 byte);Routing przy 25 regułach IP:3212.3kbps/39009.0Mbps (1518 byte); 3927.9kbps/16088.7Mbps (512 byte); 3901.5kbps/2122.4Mbps (64 byte)Testy wydajności w tunelach IPSec:Pojedynczy tunel: AES-128-CBC+SHA1: 179.7kbps/2012.6Mbps (1400byte); 186.4kbps/763.5M (512 byte); 182.8kbps/93.6Mbps (64 byte);256 tuneli przy AES-128-CBC + SHA256; 32. Moduły światłowodowe (4 sztuki per urządzenie)- wymagania: SM LC, 10km, TX1310, DDM, 10Gbps; Zakres temperatur min. -40 do +85 Długość fali TX/RX :1310nm;Budżet mocy/zasięg portu: 9dB/0.30km;Okablowanie portu:50/125,62.5/125,100/140 µm;urządzeniami, które nie posiadają blokady na producenta wkładki (np. D-Link, TP-Link, Planet, MikroTik i inni); Moduł kompatybilny w 100% z Cisco, 3com, HP, Huawei, Signamax, TP-Link, Nortel, Alcatel, Extreme, Foundry i in. oraz posiadają certyfikaty Rohs, CE, FDA, FC, TUV, UL. min. 12m-cy; 33. Wartość MTBF - Min. 200000 godz. W warunkach pokojowych; 34. Gwarancja - min. 12m-cy; | 1 | PLN | 4 | Router | 1. Architektura - ARM 64Bit; 2. Procesor - min. 16 core, min. 2GHz AL73400 lub równoważny; 3. Porty - min. 13 portów gigabit; min.1 podłączony bezpośrednio do procesora – port mgmt; 12 przez switchchip; 4. Sloty SFP+ - min.4 sloty 10G SFP+ z osobną pełnodupleksową linię podłączoną do switchip; 5. Moduły światłowodowe (4sztuki) - SM LC, 10km, TX1310, DDM, 10Gbps; Zakres temperatur min. -40 do +85, Długość fali TX/RX: 1310nm; Budżet mocy/zasięg portu: 9dB/0.30km; Okablowanie portu: 50/125, 62.5/125, 100/140 µm; urządzeniami, które nie posiadają blokady na producenta wkładki (np. D-Link, TP-Link, Planet, MikroTik i inni); Moduł kompatybilny w 100% z Cisco, 3com, HP, Huawei, Signamax, TP-Link, Nortel, Alcatel, Extreme, Foundry i in. oraz posiadają certyfikaty Rohs, CE, FDA, FC, TUV, UL. min. 12m-cy; 6. Sloty PCI M.2 - min. 1 z obsługą dysków min. do 8TB; 7. Zasilania - min. 2 wbudowane w obudowę routera redundantne zasilacze 100 - 240 V AC 50/60 Hz; 8. Pobór mocy - max. 75W w obciążeniu; 9. Zakres temperatur pracy - -20 do 60 stopni Celciusa; 10. Chłodzenie - Aktywne; 11. Obudowa - Umożliwiająca montaż w szafie RACK o wysokości 1U (w zestawie uchwyty do montażu w szafie); 12. Pamięć RAM - 16GB DDR4; 13. Pamięć wbudowana - 128MB Flash; 14. Wymiany - max. 450(mm)x200(mm)x45(mm); 15. Szyfrowanie - na poziomie sprzętu; 16. Certyfikaty zgodności - CE, RoHS, EAC; 17. Monitoring - Temperatura CPU; Aktualna temperatura; Temperatura PCB; Wartość Zasilania; 18. Norma IEC 60529 - min. IP20; 19. Parametr - PtMP; 20.PPPoE tunnels - nielimitowany; 21. PPTP tunnels - nielimitowany; 22. L2TP tunnels - nielimitowany; 23. OVPN tunnels - nielimitowany; 24. EoIP tunnels - nielimitowany; 25. Ilość interface VLAN - nielimitowany; 26. Reguły kolejki - nielimitowany; 27. Aktywni użytkownicy HotSpot - nielimitowany; 28. Aktywne sesje menedżera użytkowników - nielimitowany; 29. Interface łączące (bonding) - Nielimitowana ilość; 30. Funkcja - Możliwość instalacji kontenera; 31. Minimalne wyniki dla switchchip. (Wszystkie testy są wykonywane przy użyciu specjalistycznego sprzętu testowego Xena Networks i przeprowadzane zgodnie z RFC2544; Maksymalna przepustowość jest określana przy ponad 30-sekundowych próbach z tolerancją utraty pakietów na poziomie 0,1% w przypadku pakietów o rozmiarze 64, 512 i 1400 bajtów; Wyniki testów pokazują maksymalną wydajność urządzenia.) Tryb mostu: - przy 25 regułach filtrowania: 2662,50 kpps / 32333.4Mbps (1518 byte);2682.2kbps/10986.3Mbps (512 byte); 2758.9kbps/1500.8Mbps (64 byte);Routing:-przy 25 pojedynczych regułach kolejkowania:2112.2kbps/39009.0Mbps (1518 byte); 6322.6kbps/25897.4Mbps (512 byte); 6300.9kbps/3427.7Mbps (64 byte);Routing przy 25 regułach IP:3212.3kbps/39009.0Mbps (1518 byte); 3927.9kbps/16088.7Mbps (512 byte); 3901.5kbps/2122.4Mbps (64 byte)Testy wydajności w tunelach IPSec:Pojedynczy tunel: AES-128-CBC+SHA1: 179.7kbps/2012.6Mbps (1400byte); 186.4kbps/763.5M (512 byte); 182.8kbps/93.6Mbps (64 byte);256 tuneli przy AES-128-CBC + SHA256; 32. Moduły światłowodowe (4 sztuki per urządzenie)- wymagania: SM LC, 10km, TX1310, DDM, 10Gbps; Zakres temperatur min. -40 do +85 Długość fali TX/RX :1310nm;Budżet mocy/zasięg portu: 9dB/0.30km;Okablowanie portu:50/125,62.5/125,100/140 µm;urządzeniami, które nie posiadają blokady na producenta wkładki (np. D-Link, TP-Link, Planet, MikroTik i inni); Moduł kompatybilny w 100% z Cisco, 3com, HP, Huawei, Signamax, TP-Link, Nortel, Alcatel, Extreme, Foundry i in. oraz posiadają certyfikaty Rohs, CE, FDA, FC, TUV, UL. min. 12m-cy; 33. Wartość MTBF - Min. 200000 godz. W warunkach pokojowych; 34. Gwarancja - min. 12m-cy; | 1 | PLN | 4 | Router | 1. Architektura - ARM 64Bit; 2. Procesor - min. 16 core, min. 2GHz AL73400 lub równoważny; 3. Porty - min. 13 portów gigabit; min.1 podłączony bezpośrednio do procesora – port mgmt; 12 przez switchchip; 4. Sloty SFP+ - min.4 sloty 10G SFP+ z osobną pełnodupleksową linię podłączoną do switchip; 5. Moduły światłowodowe (4sztuki) - SM LC, 10km, TX1310, DDM, 10Gbps; Zakres temperatur min. -40 do +85, Długość fali TX/RX: 1310nm; Budżet mocy/zasięg portu: 9dB/0.30km; Okablowanie portu: 50/125, 62.5/125, 100/140 µm; urządzeniami, które nie posiadają blokady na producenta wkładki (np. D-Link, TP-Link, Planet, MikroTik i inni); Moduł kompatybilny w 100% z Cisco, 3com, HP, Huawei, Signamax, TP-Link, Nortel, Alcatel, Extreme, Foundry i in. oraz posiadają certyfikaty Rohs, CE, FDA, FC, TUV, UL. min. 12m-cy; 6. Sloty PCI M.2 - min. 1 z obsługą dysków min. do 8TB; 7. Zasilania - min. 2 wbudowane w obudowę routera redundantne zasilacze 100 - 240 V AC 50/60 Hz; 8. Pobór mocy - max. 75W w obciążeniu; 9. Zakres temperatur pracy - -20 do 60 stopni Celciusa; 10. Chłodzenie - Aktywne; 11. Obudowa - Umożliwiająca montaż w szafie RACK o wysokości 1U (w zestawie uchwyty do montażu w szafie); 12. Pamięć RAM - 16GB DDR4; 13. Pamięć wbudowana - 128MB Flash; 14. Wymiany - max. 450(mm)x200(mm)x45(mm); 15. Szyfrowanie - na poziomie sprzętu; 16. Certyfikaty zgodności - CE, RoHS, EAC; 17. Monitoring - Temperatura CPU; Aktualna temperatura; Temperatura PCB; Wartość Zasilania; 18. Norma IEC 60529 - min. IP20; 19. Parametr - PtMP; 20.PPPoE tunnels - nielimitowany; 21. PPTP tunnels - nielimitowany; 22. L2TP tunnels - nielimitowany; 23. OVPN tunnels - nielimitowany; 24. EoIP tunnels - nielimitowany; 25. Ilość interface VLAN - nielimitowany; 26. Reguły kolejki - nielimitowany; 27. Aktywni użytkownicy HotSpot - nielimitowany; 28. Aktywne sesje menedżera użytkowników - nielimitowany; 29. Interface łączące (bonding) - Nielimitowana ilość; 30. Funkcja - Możliwość instalacji kontenera; 31. Minimalne wyniki dla switchchip. (Wszystkie testy są wykonywane przy użyciu specjalistycznego sprzętu testowego Xena Networks i przeprowadzane zgodnie z RFC2544; Maksymalna przepustowość jest określana przy ponad 30-sekundowych próbach z tolerancją utraty pakietów na poziomie 0,1% w przypadku pakietów o rozmiarze 64, 512 i 1400 bajtów; Wyniki testów pokazują maksymalną wydajność urządzenia.) Tryb mostu: - przy 25 regułach filtrowania: 2662,50 kpps / 32333.4Mbps (1518 byte);2682.2kbps/10986.3Mbps (512 byte); 2758.9kbps/1500.8Mbps (64 byte);Routing:-przy 25 pojedynczych regułach kolejkowania:2112.2kbps/39009.0Mbps (1518 byte); 6322.6kbps/25897.4Mbps (512 byte); 6300.9kbps/3427.7Mbps (64 byte);Routing przy 25 regułach IP:3212.3kbps/39009.0Mbps (1518 byte); 3927.9kbps/16088.7Mbps (512 byte); 3901.5kbps/2122.4Mbps (64 byte)Testy wydajności w tunelach IPSec:Pojedynczy tunel: AES-128-CBC+SHA1: 179.7kbps/2012.6Mbps (1400byte); 186.4kbps/763.5M (512 byte); 182.8kbps/93.6Mbps (64 byte);256 tuneli przy AES-128-CBC + SHA256; 32. Moduły światłowodowe (4 sztuki per urządzenie)- wymagania: SM LC, 10km, TX1310, DDM, 10Gbps; Zakres temperatur min. -40 do +85 Długość fali TX/RX :1310nm;Budżet mocy/zasięg portu: 9dB/0.30km;Okablowanie portu:50/125,62.5/125,100/140 µm;urządzeniami, które nie posiadają blokady na producenta wkładki (np. D-Link, TP-Link, Planet, MikroTik i inni); Moduł kompatybilny w 100% z Cisco, 3com, HP, Huawei, Signamax, TP-Link, Nortel, Alcatel, Extreme, Foundry i in. oraz posiadają certyfikaty Rohs, CE, FDA, FC, TUV, UL. min. 12m-cy; 33. Wartość MTBF - Min. 200000 godz. W warunkach pokojowych; 34. Gwarancja - min. 12m-cy; | 1 | PLN | 4 | Router | 1. Architektura - ARM 64Bit; 2. Procesor - min. 16 core, min. 2GHz AL73400 lub równoważny; 3. Porty - min. 13 portów gigabit; min.1 podłączony bezpośrednio do procesora – port mgmt; 12 przez switchchip; 4. Sloty SFP+ - min.4 sloty 10G SFP+ z osobną pełnodupleksową linię podłączoną do switchip; 5. Moduły światłowodowe (4sztuki) - SM LC, 10km, TX1310, DDM, 10Gbps; Zakres temperatur min. -40 do +85, Długość fali TX/RX: 1310nm; Budżet mocy/zasięg portu: 9dB/0.30km; Okablowanie portu: 50/125, 62.5/125, 100/140 µm; urządzeniami, które nie posiadają blokady na producenta wkładki (np. D-Link, TP-Link, Planet, MikroTik i inni); Moduł kompatybilny w 100% z Cisco, 3com, HP, Huawei, Signamax, TP-Link, Nortel, Alcatel, Extreme, Foundry i in. oraz posiadają certyfikaty Rohs, CE, FDA, FC, TUV, UL. min. 12m-cy; 6. Sloty PCI M.2 - min. 1 z obsługą dysków min. do 8TB; 7. Zasilania - min. 2 wbudowane w obudowę routera redundantne zasilacze 100 - 240 V AC 50/60 Hz; 8. Pobór mocy - max. 75W w obciążeniu; 9. Zakres temperatur pracy - -20 do 60 stopni Celciusa; 10. Chłodzenie - Aktywne; 11. Obudowa - Umożliwiająca montaż w szafie RACK o wysokości 1U (w zestawie uchwyty do montażu w szafie); 12. Pamięć RAM - 16GB DDR4; 13. Pamięć wbudowana - 128MB Flash; 14. Wymiany - max. 450(mm)x200(mm)x45(mm); 15. Szyfrowanie - na poziomie sprzętu; 16. Certyfikaty zgodności - CE, RoHS, EAC; 17. Monitoring - Temperatura CPU; Aktualna temperatura; Temperatura PCB; Wartość Zasilania; 18. Norma IEC 60529 - min. IP20; 19. Parametr - PtMP; 20.PPPoE tunnels - nielimitowany; 21. PPTP tunnels - nielimitowany; 22. L2TP tunnels - nielimitowany; 23. OVPN tunnels - nielimitowany; 24. EoIP tunnels - nielimitowany; 25. Ilość interface VLAN - nielimitowany; 26. Reguły kolejki - nielimitowany; 27. Aktywni użytkownicy HotSpot - nielimitowany; 28. Aktywne sesje menedżera użytkowników - nielimitowany; 29. Interface łączące (bonding) - Nielimitowana ilość; 30. Funkcja - Możliwość instalacji kontenera; 31. Minimalne wyniki dla switchchip. (Wszystkie testy są wykonywane przy użyciu specjalistycznego sprzętu testowego Xena Networks i przeprowadzane zgodnie z RFC2544; Maksymalna przepustowość jest określana przy ponad 30-sekundowych próbach z tolerancją utraty pakietów na poziomie 0,1% w przypadku pakietów o rozmiarze 64, 512 i 1400 bajtów; Wyniki testów pokazują maksymalną wydajność urządzenia.) Tryb mostu: - przy 25 regułach filtrowania: 2662,50 kpps / 32333.4Mbps (1518 byte);2682.2kbps/10986.3Mbps (512 byte); 2758.9kbps/1500.8Mbps (64 byte);Routing:-przy 25 pojedynczych regułach kolejkowania:2112.2kbps/39009.0Mbps (1518 byte); 6322.6kbps/25897.4Mbps (512 byte); 6300.9kbps/3427.7Mbps (64 byte);Routing przy 25 regułach IP:3212.3kbps/39009.0Mbps (1518 byte); 3927.9kbps/16088.7Mbps (512 byte); 3901.5kbps/2122.4Mbps (64 byte)Testy wydajności w tunelach IPSec:Pojedynczy tunel: AES-128-CBC+SHA1: 179.7kbps/2012.6Mbps (1400byte); 186.4kbps/763.5M (512 byte); 182.8kbps/93.6Mbps (64 byte);256 tuneli przy AES-128-CBC + SHA256; 32. Moduły światłowodowe (4 sztuki per urządzenie)- wymagania: SM LC, 10km, TX1310, DDM, 10Gbps; Zakres temperatur min. -40 do +85 Długość fali TX/RX :1310nm;Budżet mocy/zasięg portu: 9dB/0.30km;Okablowanie portu:50/125,62.5/125,100/140 µm;urządzeniami, które nie posiadają blokady na producenta wkładki (np. D-Link, TP-Link, Planet, MikroTik i inni); Moduł kompatybilny w 100% z Cisco, 3com, HP, Huawei, Signamax, TP-Link, Nortel, Alcatel, Extreme, Foundry i in. oraz posiadają certyfikaty Rohs, CE, FDA, FC, TUV, UL. min. 12m-cy; 33. Wartość MTBF - Min. 200000 godz. W warunkach pokojowych; 34. Gwarancja - min. 12m-cy; | 1 | PLN | 4 | Router | 1. Architektura - ARM 64Bit; 2. Procesor - min. 16 core, min. 2GHz AL73400 lub równoważny; 3. Porty - min. 13 portów gigabit; min.1 podłączony bezpośrednio do procesora – port mgmt; 12 przez switchchip; 4. Sloty SFP+ - min.4 sloty 10G SFP+ z osobną pełnodupleksową linię podłączoną do switchip; 5. Moduły światłowodowe (4sztuki) - SM LC, 10km, TX1310, DDM, 10Gbps; Zakres temperatur min. -40 do +85, Długość fali TX/RX: 1310nm; Budżet mocy/zasięg portu: 9dB/0.30km; Okablowanie portu: 50/125, 62.5/125, 100/140 µm; urządzeniami, które nie posiadają blokady na producenta wkładki (np. D-Link, TP-Link, Planet, MikroTik i inni); Moduł kompatybilny w 100% z Cisco, 3com, HP, Huawei, Signamax, TP-Link, Nortel, Alcatel, Extreme, Foundry i in. oraz posiadają certyfikaty Rohs, CE, FDA, FC, TUV, UL. min. 12m-cy; 6. Sloty PCI M.2 - min. 1 z obsługą dysków min. do 8TB; 7. Zasilania - min. 2 wbudowane w obudowę routera redundantne zasilacze 100 - 240 V AC 50/60 Hz; 8. Pobór mocy - max. 75W w obciążeniu; 9. Zakres temperatur pracy - -20 do 60 stopni Celciusa; 10. Chłodzenie - Aktywne; 11. Obudowa - Umożliwiająca montaż w szafie RACK o wysokości 1U (w zestawie uchwyty do montażu w szafie); 12. Pamięć RAM - 16GB DDR4; 13. Pamięć wbudowana - 128MB Flash; 14. Wymiany - max. 450(mm)x200(mm)x45(mm); 15. Szyfrowanie - na poziomie sprzętu; 16. Certyfikaty zgodności - CE, RoHS, EAC; 17. Monitoring - Temperatura CPU; Aktualna temperatura; Temperatura PCB; Wartość Zasilania; 18. Norma IEC 60529 - min. IP20; 19. Parametr - PtMP; 20.PPPoE tunnels - nielimitowany; 21. PPTP tunnels - nielimitowany; 22. L2TP tunnels - nielimitowany; 23. OVPN tunnels - nielimitowany; 24. EoIP tunnels - nielimitowany; 25. Ilość interface VLAN - nielimitowany; 26. Reguły kolejki - nielimitowany; 27. Aktywni użytkownicy HotSpot - nielimitowany; 28. Aktywne sesje menedżera użytkowników - nielimitowany; 29. Interface łączące (bonding) - Nielimitowana ilość; 30. Funkcja - Możliwość instalacji kontenera; 31. Minimalne wyniki dla switchchip. (Wszystkie testy są wykonywane przy użyciu specjalistycznego sprzętu testowego Xena Networks i przeprowadzane zgodnie z RFC2544; Maksymalna przepustowość jest określana przy ponad 30-sekundowych próbach z tolerancją utraty pakietów na poziomie 0,1% w przypadku pakietów o rozmiarze 64, 512 i 1400 bajtów; Wyniki testów pokazują maksymalną wydajność urządzenia.) Tryb mostu: - przy 25 regułach filtrowania: 2662,50 kpps / 32333.4Mbps (1518 byte);2682.2kbps/10986.3Mbps (512 byte); 2758.9kbps/1500.8Mbps (64 byte);Routing:-przy 25 pojedynczych regułach kolejkowania:2112.2kbps/39009.0Mbps (1518 byte); 6322.6kbps/25897.4Mbps (512 byte); 6300.9kbps/3427.7Mbps (64 byte);Routing przy 25 regułach IP:3212.3kbps/39009.0Mbps (1518 byte); 3927.9kbps/16088.7Mbps (512 byte); 3901.5kbps/2122.4Mbps (64 byte)Testy wydajności w tunelach IPSec:Pojedynczy tunel: AES-128-CBC+SHA1: 179.7kbps/2012.6Mbps (1400byte); 186.4kbps/763.5M (512 byte); 182.8kbps/93.6Mbps (64 byte);256 tuneli przy AES-128-CBC + SHA256; 32. Moduły światłowodowe (4 sztuki per urządzenie)- wymagania: SM LC, 10km, TX1310, DDM, 10Gbps; Zakres temperatur min. -40 do +85 Długość fali TX/RX :1310nm;Budżet mocy/zasięg portu: 9dB/0.30km;Okablowanie portu:50/125,62.5/125,100/140 µm;urządzeniami, które nie posiadają blokady na producenta wkładki (np. D-Link, TP-Link, Planet, MikroTik i inni); Moduł kompatybilny w 100% z Cisco, 3com, HP, Huawei, Signamax, TP-Link, Nortel, Alcatel, Extreme, Foundry i in. oraz posiadają certyfikaty Rohs, CE, FDA, FC, TUV, UL. min. 12m-cy; 33. Wartość MTBF - Min. 200000 godz. W warunkach pokojowych; 34. Gwarancja - min. 12m-cy; | 1 | PLN | 4 | Router | 1. Architektura - ARM 64Bit; 2. Procesor - min. 16 core, min. 2GHz AL73400 lub równoważny; 3. Porty - min. 13 portów gigabit; min.1 podłączony bezpośrednio do procesora – port mgmt; 12 przez switchchip; 4. Sloty SFP+ - min.4 sloty 10G SFP+ z osobną pełnodupleksową linię podłączoną do switchip; 5. Moduły światłowodowe (4sztuki) - SM LC, 10km, TX1310, DDM, 10Gbps; Zakres temperatur min. -40 do +85, Długość fali TX/RX: 1310nm; Budżet mocy/zasięg portu: 9dB/0.30km; Okablowanie portu: 50/125, 62.5/125, 100/140 µm; urządzeniami, które nie posiadają blokady na producenta wkładki (np. D-Link, TP-Link, Planet, MikroTik i inni); Moduł kompatybilny w 100% z Cisco, 3com, HP, Huawei, Signamax, TP-Link, Nortel, Alcatel, Extreme, Foundry i in. oraz posiadają certyfikaty Rohs, CE, FDA, FC, TUV, UL. min. 12m-cy; 6. Sloty PCI M.2 - min. 1 z obsługą dysków min. do 8TB; 7. Zasilania - min. 2 wbudowane w obudowę routera redundantne zasilacze 100 - 240 V AC 50/60 Hz; 8. Pobór mocy - max. 75W w obciążeniu; 9. Zakres temperatur pracy - -20 do 60 stopni Celciusa; 10. Chłodzenie - Aktywne; 11. Obudowa - Umożliwiająca montaż w szafie RACK o wysokości 1U (w zestawie uchwyty do montażu w szafie); 12. Pamięć RAM - 16GB DDR4; 13. Pamięć wbudowana - 128MB Flash; 14. Wymiany - max. 450(mm)x200(mm)x45(mm); 15. Szyfrowanie - na poziomie sprzętu; 16. Certyfikaty zgodności - CE, RoHS, EAC; 17. Monitoring - Temperatura CPU; Aktualna temperatura; Temperatura PCB; Wartość Zasilania; 18. Norma IEC 60529 - min. IP20; 19. Parametr - PtMP; 20.PPPoE tunnels - nielimitowany; 21. PPTP tunnels - nielimitowany; 22. L2TP tunnels - nielimitowany; 23. OVPN tunnels - nielimitowany; 24. EoIP tunnels - nielimitowany; 25. Ilość interface VLAN - nielimitowany; 26. Reguły kolejki - nielimitowany; 27. Aktywni użytkownicy HotSpot - nielimitowany; 28. Aktywne sesje menedżera użytkowników - nielimitowany; 29. Interface łączące (bonding) - Nielimitowana ilość; 30. Funkcja - Możliwość instalacji kontenera; 31. Minimalne wyniki dla switchchip. (Wszystkie testy są wykonywane przy użyciu specjalistycznego sprzętu testowego Xena Networks i przeprowadzane zgodnie z RFC2544; Maksymalna przepustowość jest określana przy ponad 30-sekundowych próbach z tolerancją utraty pakietów na poziomie 0,1% w przypadku pakietów o rozmiarze 64, 512 i 1400 bajtów; Wyniki testów pokazują maksymalną wydajność urządzenia.) Tryb mostu: - przy 25 regułach filtrowania: 2662,50 kpps / 32333.4Mbps (1518 byte);2682.2kbps/10986.3Mbps (512 byte); 2758.9kbps/1500.8Mbps (64 byte);Routing:-przy 25 pojedynczych regułach kolejkowania:2112.2kbps/39009.0Mbps (1518 byte); 6322.6kbps/25897.4Mbps (512 byte); 6300.9kbps/3427.7Mbps (64 byte);Routing przy 25 regułach IP:3212.3kbps/39009.0Mbps (1518 byte); 3927.9kbps/16088.7Mbps (512 byte); 3901.5kbps/2122.4Mbps (64 byte)Testy wydajności w tunelach IPSec:Pojedynczy tunel: AES-128-CBC+SHA1: 179.7kbps/2012.6Mbps (1400byte); 186.4kbps/763.5M (512 byte); 182.8kbps/93.6Mbps (64 byte);256 tuneli przy AES-128-CBC + SHA256; 32. Moduły światłowodowe (4 sztuki per urządzenie)- wymagania: SM LC, 10km, TX1310, DDM, 10Gbps; Zakres temperatur min. -40 do +85 Długość fali TX/RX :1310nm;Budżet mocy/zasięg portu: 9dB/0.30km;Okablowanie portu:50/125,62.5/125,100/140 µm;urządzeniami, które nie posiadają blokady na producenta wkładki (np. D-Link, TP-Link, Planet, MikroTik i inni); Moduł kompatybilny w 100% z Cisco, 3com, HP, Huawei, Signamax, TP-Link, Nortel, Alcatel, Extreme, Foundry i in. oraz posiadają certyfikaty Rohs, CE, FDA, FC, TUV, UL. min. 12m-cy; 33. Wartość MTBF - Min. 200000 godz. W warunkach pokojowych; 34. Gwarancja - min. 12m-cy; | 1 | PLN | 4 | Router | 1. Architektura - ARM 64Bit; 2. Procesor - min. 16 core, min. 2GHz AL73400 lub równoważny; 3. Porty - min. 13 portów gigabit; min.1 podłączony bezpośrednio do procesora – port mgmt; 12 przez switchchip; 4. Sloty SFP+ - min.4 sloty 10G SFP+ z osobną pełnodupleksową linię podłączoną do switchip; 5. Moduły światłowodowe (4sztuki) - SM LC, 10km, TX1310, DDM, 10Gbps; Zakres temperatur min. -40 do +85, Długość fali TX/RX: 1310nm; Budżet mocy/zasięg portu: 9dB/0.30km; Okablowanie portu: 50/125, 62.5/125, 100/140 µm; urządzeniami, które nie posiadają blokady na producenta wkładki (np. D-Link, TP-Link, Planet, MikroTik i inni); Moduł kompatybilny w 100% z Cisco, 3com, HP, Huawei, Signamax, TP-Link, Nortel, Alcatel, Extreme, Foundry i in. oraz posiadają certyfikaty Rohs, CE, FDA, FC, TUV, UL. min. 12m-cy; 6. Sloty PCI M.2 - min. 1 z obsługą dysków min. do 8TB; 7. Zasilania - min. 2 wbudowane w obudowę routera redundantne zasilacze 100 - 240 V AC 50/60 Hz; 8. Pobór mocy - max. 75W w obciążeniu; 9. Zakres temperatur pracy - -20 do 60 stopni Celciusa; 10. Chłodzenie - Aktywne; 11. Obudowa - Umożliwiająca montaż w szafie RACK o wysokości 1U (w zestawie uchwyty do montażu w szafie); 12. Pamięć RAM - 16GB DDR4; 13. Pamięć wbudowana - 128MB Flash; 14. Wymiany - max. 450(mm)x200(mm)x45(mm); 15. Szyfrowanie - na poziomie sprzętu; 16. Certyfikaty zgodności - CE, RoHS, EAC; 17. Monitoring - Temperatura CPU; Aktualna temperatura; Temperatura PCB; Wartość Zasilania; 18. Norma IEC 60529 - min. IP20; 19. Parametr - PtMP; 20.PPPoE tunnels - nielimitowany; 21. PPTP tunnels - nielimitowany; 22. L2TP tunnels - nielimitowany; 23. OVPN tunnels - nielimitowany; 24. EoIP tunnels - nielimitowany; 25. Ilość interface VLAN - nielimitowany; 26. Reguły kolejki - nielimitowany; 27. Aktywni użytkownicy HotSpot - nielimitowany; 28. Aktywne sesje menedżera użytkowników - nielimitowany; 29. Interface łączące (bonding) - Nielimitowana ilość; 30. Funkcja - Możliwość instalacji kontenera; 31. Minimalne wyniki dla switchchip. (Wszystkie testy są wykonywane przy użyciu specjalistycznego sprzętu testowego Xena Networks i przeprowadzane zgodnie z RFC2544; Maksymalna przepustowość jest określana przy ponad 30-sekundowych próbach z tolerancją utraty pakietów na poziomie 0,1% w przypadku pakietów o rozmiarze 64, 512 i 1400 bajtów; Wyniki testów pokazują maksymalną wydajność urządzenia.) Tryb mostu: - przy 25 regułach filtrowania: 2662,50 kpps / 32333.4Mbps (1518 byte);2682.2kbps/10986.3Mbps (512 byte); 2758.9kbps/1500.8Mbps (64 byte);Routing:-przy 25 pojedynczych regułach kolejkowania:2112.2kbps/39009.0Mbps (1518 byte); 6322.6kbps/25897.4Mbps (512 byte); 6300.9kbps/3427.7Mbps (64 byte);Routing przy 25 regułach IP:3212.3kbps/39009.0Mbps (1518 byte); 3927.9kbps/16088.7Mbps (512 byte); 3901.5kbps/2122.4Mbps (64 byte)Testy wydajności w tunelach IPSec:Pojedynczy tunel: AES-128-CBC+SHA1: 179.7kbps/2012.6Mbps (1400byte); 186.4kbps/763.5M (512 byte); 182.8kbps/93.6Mbps (64 byte);256 tuneli przy AES-128-CBC + SHA256; 32. Moduły światłowodowe (4 sztuki per urządzenie)- wymagania: SM LC, 10km, TX1310, DDM, 10Gbps; Zakres temperatur min. -40 do +85 Długość fali TX/RX :1310nm;Budżet mocy/zasięg portu: 9dB/0.30km;Okablowanie portu:50/125,62.5/125,100/140 µm;urządzeniami, które nie posiadają blokady na producenta wkładki (np. D-Link, TP-Link, Planet, MikroTik i inni); Moduł kompatybilny w 100% z Cisco, 3com, HP, Huawei, Signamax, TP-Link, Nortel, Alcatel, Extreme, Foundry i in. oraz posiadają certyfikaty Rohs, CE, FDA, FC, TUV, UL. min. 12m-cy; 33. Wartość MTBF - Min. 200000 godz. W warunkach pokojowych; 34. Gwarancja - min. 12m-cy; | 1 | PLN | 4 | Router | 1. Architektura - ARM 64Bit; 2. Procesor - min. 16 core, min. 2GHz AL73400 lub równoważny; 3. Porty - min. 13 portów gigabit; min.1 podłączony bezpośrednio do procesora – port mgmt; 12 przez switchchip; 4. Sloty SFP+ - min.4 sloty 10G SFP+ z osobną pełnodupleksową linię podłączoną do switchip; 5. Moduły światłowodowe (4sztuki) - SM LC, 10km, TX1310, DDM, 10Gbps; Zakres temperatur min. -40 do +85, Długość fali TX/RX: 1310nm; Budżet mocy/zasięg portu: 9dB/0.30km; Okablowanie portu: 50/125, 62.5/125, 100/140 µm; urządzeniami, które nie posiadają blokady na producenta wkładki (np. D-Link, TP-Link, Planet, MikroTik i inni); Moduł kompatybilny w 100% z Cisco, 3com, HP, Huawei, Signamax, TP-Link, Nortel, Alcatel, Extreme, Foundry i in. oraz posiadają certyfikaty Rohs, CE, FDA, FC, TUV, UL. min. 12m-cy; 6. Sloty PCI M.2 - min. 1 z obsługą dysków min. do 8TB; 7. Zasilania - min. 2 wbudowane w obudowę routera redundantne zasilacze 100 - 240 V AC 50/60 Hz; 8. Pobór mocy - max. 75W w obciążeniu; 9. Zakres temperatur pracy - -20 do 60 stopni Celciusa; 10. Chłodzenie - Aktywne; 11. Obudowa - Umożliwiająca montaż w szafie RACK o wysokości 1U (w zestawie uchwyty do montażu w szafie); 12. Pamięć RAM - 16GB DDR4; 13. Pamięć wbudowana - 128MB Flash; 14. Wymiany - max. 450(mm)x200(mm)x45(mm); 15. Szyfrowanie - na poziomie sprzętu; 16. Certyfikaty zgodności - CE, RoHS, EAC; 17. Monitoring - Temperatura CPU; Aktualna temperatura; Temperatura PCB; Wartość Zasilania; 18. Norma IEC 60529 - min. IP20; 19. Parametr - PtMP; 20.PPPoE tunnels - nielimitowany; 21. PPTP tunnels - nielimitowany; 22. L2TP tunnels - nielimitowany; 23. OVPN tunnels - nielimitowany; 24. EoIP tunnels - nielimitowany; 25. Ilość interface VLAN - nielimitowany; 26. Reguły kolejki - nielimitowany; 27. Aktywni użytkownicy HotSpot - nielimitowany; 28. Aktywne sesje menedżera użytkowników - nielimitowany; 29. Interface łączące (bonding) - Nielimitowana ilość; 30. Funkcja - Możliwość instalacji kontenera; 31. Minimalne wyniki dla switchchip. (Wszystkie testy są wykonywane przy użyciu specjalistycznego sprzętu testowego Xena Networks i przeprowadzane zgodnie z RFC2544; Maksymalna przepustowość jest określana przy ponad 30-sekundowych próbach z tolerancją utraty pakietów na poziomie 0,1% w przypadku pakietów o rozmiarze 64, 512 i 1400 bajtów; Wyniki testów pokazują maksymalną wydajność urządzenia.) Tryb mostu: - przy 25 regułach filtrowania: 2662,50 kpps / 32333.4Mbps (1518 byte);2682.2kbps/10986.3Mbps (512 byte); 2758.9kbps/1500.8Mbps (64 byte);Routing:-przy 25 pojedynczych regułach kolejkowania:2112.2kbps/39009.0Mbps (1518 byte); 6322.6kbps/25897.4Mbps (512 byte); 6300.9kbps/3427.7Mbps (64 byte);Routing przy 25 regułach IP:3212.3kbps/39009.0Mbps (1518 byte); 3927.9kbps/16088.7Mbps (512 byte); 3901.5kbps/2122.4Mbps (64 byte)Testy wydajności w tunelach IPSec:Pojedynczy tunel: AES-128-CBC+SHA1: 179.7kbps/2012.6Mbps (1400byte); 186.4kbps/763.5M (512 byte); 182.8kbps/93.6Mbps (64 byte);256 tuneli przy AES-128-CBC + SHA256; 32. Moduły światłowodowe (4 sztuki per urządzenie)- wymagania: SM LC, 10km, TX1310, DDM, 10Gbps; Zakres temperatur min. -40 do +85 Długość fali TX/RX :1310nm;Budżet mocy/zasięg portu: 9dB/0.30km;Okablowanie portu:50/125,62.5/125,100/140 µm;urządzeniami, które nie posiadają blokady na producenta wkładki (np. D-Link, TP-Link, Planet, MikroTik i inni); Moduł kompatybilny w 100% z Cisco, 3com, HP, Huawei, Signamax, TP-Link, Nortel, Alcatel, Extreme, Foundry i in. oraz posiadają certyfikaty Rohs, CE, FDA, FC, TUV, UL. min. 12m-cy; 33. Wartość MTBF - Min. 200000 godz. W warunkach pokojowych; 34. Gwarancja - min. 12m-cy; | 1 | PLN | 4 | Router | 1. Architektura - ARM 64Bit; 2. Procesor - min. 16 core, min. 2GHz AL73400 lub równoważny; 3. Porty - min. 13 portów gigabit; min.1 podłączony bezpośrednio do procesora – port mgmt; 12 przez switchchip; 4. Sloty SFP+ - min.4 sloty 10G SFP+ z osobną pełnodupleksową linię podłączoną do switchip; 5. Moduły światłowodowe (4sztuki) - SM LC, 10km, TX1310, DDM, 10Gbps; Zakres temperatur min. -40 do +85, Długość fali TX/RX: 1310nm; Budżet mocy/zasięg portu: 9dB/0.30km; Okablowanie portu: 50/125, 62.5/125, 100/140 µm; urządzeniami, które nie posiadają blokady na producenta wkładki (np. D-Link, TP-Link, Planet, MikroTik i inni); Moduł kompatybilny w 100% z Cisco, 3com, HP, Huawei, Signamax, TP-Link, Nortel, Alcatel, Extreme, Foundry i in. oraz posiadają certyfikaty Rohs, CE, FDA, FC, TUV, UL. min. 12m-cy; 6. Sloty PCI M.2 - min. 1 z obsługą dysków min. do 8TB; 7. Zasilania - min. 2 wbudowane w obudowę routera redundantne zasilacze 100 - 240 V AC 50/60 Hz; 8. Pobór mocy - max. 75W w obciążeniu; 9. Zakres temperatur pracy - -20 do 60 stopni Celciusa; 10. Chłodzenie - Aktywne; 11. Obudowa - Umożliwiająca montaż w szafie RACK o wysokości 1U (w zestawie uchwyty do montażu w szafie); 12. Pamięć RAM - 16GB DDR4; 13. Pamięć wbudowana - 128MB Flash; 14. Wymiany - max. 450(mm)x200(mm)x45(mm); 15. Szyfrowanie - na poziomie sprzętu; 16. Certyfikaty zgodności - CE, RoHS, EAC; 17. Monitoring - Temperatura CPU; Aktualna temperatura; Temperatura PCB; Wartość Zasilania; 18. Norma IEC 60529 - min. IP20; 19. Parametr - PtMP; 20.PPPoE tunnels - nielimitowany; 21. PPTP tunnels - nielimitowany; 22. L2TP tunnels - nielimitowany; 23. OVPN tunnels - nielimitowany; 24. EoIP tunnels - nielimitowany; 25. Ilość interface VLAN - nielimitowany; 26. Reguły kolejki - nielimitowany; 27. Aktywni użytkownicy HotSpot - nielimitowany; 28. Aktywne sesje menedżera użytkowników - nielimitowany; 29. Interface łączące (bonding) - Nielimitowana ilość; 30. Funkcja - Możliwość instalacji kontenera; 31. Minimalne wyniki dla switchchip. (Wszystkie testy są wykonywane przy użyciu specjalistycznego sprzętu testowego Xena Networks i przeprowadzane zgodnie z RFC2544; Maksymalna przepustowość jest określana przy ponad 30-sekundowych próbach z tolerancją utraty pakietów na poziomie 0,1% w przypadku pakietów o rozmiarze 64, 512 i 1400 bajtów; Wyniki testów pokazują maksymalną wydajność urządzenia.) Tryb mostu: - przy 25 regułach filtrowania: 2662,50 kpps / 32333.4Mbps (1518 byte);2682.2kbps/10986.3Mbps (512 byte); 2758.9kbps/1500.8Mbps (64 byte);Routing:-przy 25 pojedynczych regułach kolejkowania:2112.2kbps/39009.0Mbps (1518 byte); 6322.6kbps/25897.4Mbps (512 byte); 6300.9kbps/3427.7Mbps (64 byte);Routing przy 25 regułach IP:3212.3kbps/39009.0Mbps (1518 byte); 3927.9kbps/16088.7Mbps (512 byte); 3901.5kbps/2122.4Mbps (64 byte)Testy wydajności w tunelach IPSec:Pojedynczy tunel: AES-128-CBC+SHA1: 179.7kbps/2012.6Mbps (1400byte); 186.4kbps/763.5M (512 byte); 182.8kbps/93.6Mbps (64 byte);256 tuneli przy AES-128-CBC + SHA256; 32. Moduły światłowodowe (4 sztuki per urządzenie)- wymagania: SM LC, 10km, TX1310, DDM, 10Gbps; Zakres temperatur min. -40 do +85 Długość fali TX/RX :1310nm;Budżet mocy/zasięg portu: 9dB/0.30km;Okablowanie portu:50/125,62.5/125,100/140 µm;urządzeniami, które nie posiadają blokady na producenta wkładki (np. D-Link, TP-Link, Planet, MikroTik i inni); Moduł kompatybilny w 100% z Cisco, 3com, HP, Huawei, Signamax, TP-Link, Nortel, Alcatel, Extreme, Foundry i in. oraz posiadają certyfikaty Rohs, CE, FDA, FC, TUV, UL. min. 12m-cy; 33. Wartość MTBF - Min. 200000 godz. W warunkach pokojowych; 34. Gwarancja - min. 12m-cy; | 1 | PLN | 4 | Router | 1. Architektura - ARM 64Bit; 2. Procesor - min. 16 core, min. 2GHz AL73400 lub równoważny; 3. Porty - min. 13 portów gigabit; min.1 podłączony bezpośrednio do procesora – port mgmt; 12 przez switchchip; 4. Sloty SFP+ - min.4 sloty 10G SFP+ z osobną pełnodupleksową linię podłączoną do switchip; 5. Moduły światłowodowe (4sztuki) - SM LC, 10km, TX1310, DDM, 10Gbps; Zakres temperatur min. -40 do +85, Długość fali TX/RX: 1310nm; Budżet mocy/zasięg portu: 9dB/0.30km; Okablowanie portu: 50/125, 62.5/125, 100/140 µm; urządzeniami, które nie posiadają blokady na producenta wkładki (np. D-Link, TP-Link, Planet, MikroTik i inni); Moduł kompatybilny w 100% z Cisco, 3com, HP, Huawei, Signamax, TP-Link, Nortel, Alcatel, Extreme, Foundry i in. oraz posiadają certyfikaty Rohs, CE, FDA, FC, TUV, UL. min. 12m-cy; 6. Sloty PCI M.2 - min. 1 z obsługą dysków min. do 8TB; 7. Zasilania - min. 2 wbudowane w obudowę routera redundantne zasilacze 100 - 240 V AC 50/60 Hz; 8. Pobór mocy - max. 75W w obciążeniu; 9. Zakres temperatur pracy - -20 do 60 stopni Celciusa; 10. Chłodzenie - Aktywne; 11. Obudowa - Umożliwiająca montaż w szafie RACK o wysokości 1U (w zestawie uchwyty do montażu w szafie); 12. Pamięć RAM - 16GB DDR4; 13. Pamięć wbudowana - 128MB Flash; 14. Wymiany - max. 450(mm)x200(mm)x45(mm); 15. Szyfrowanie - na poziomie sprzętu; 16. Certyfikaty zgodności - CE, RoHS, EAC; 17. Monitoring - Temperatura CPU; Aktualna temperatura; Temperatura PCB; Wartość Zasilania; 18. Norma IEC 60529 - min. IP20; 19. Parametr - PtMP; 20.PPPoE tunnels - nielimitowany; 21. PPTP tunnels - nielimitowany; 22. L2TP tunnels - nielimitowany; 23. OVPN tunnels - nielimitowany; 24. EoIP tunnels - nielimitowany; 25. Ilość interface VLAN - nielimitowany; 26. Reguły kolejki - nielimitowany; 27. Aktywni użytkownicy HotSpot - nielimitowany; 28. Aktywne sesje menedżera użytkowników - nielimitowany; 29. Interface łączące (bonding) - Nielimitowana ilość; 30. Funkcja - Możliwość instalacji kontenera; 31. Minimalne wyniki dla switchchip. (Wszystkie testy są wykonywane przy użyciu specjalistycznego sprzętu testowego Xena Networks i przeprowadzane zgodnie z RFC2544; Maksymalna przepustowość jest określana przy ponad 30-sekundowych próbach z tolerancją utraty pakietów na poziomie 0,1% w przypadku pakietów o rozmiarze 64, 512 i 1400 bajtów; Wyniki testów pokazują maksymalną wydajność urządzenia.) Tryb mostu: - przy 25 regułach filtrowania: 2662,50 kpps / 32333.4Mbps (1518 byte);2682.2kbps/10986.3Mbps (512 byte); 2758.9kbps/1500.8Mbps (64 byte);Routing:-przy 25 pojedynczych regułach kolejkowania:2112.2kbps/39009.0Mbps (1518 byte); 6322.6kbps/25897.4Mbps (512 byte); 6300.9kbps/3427.7Mbps (64 byte);Routing przy 25 regułach IP:3212.3kbps/39009.0Mbps (1518 byte); 3927.9kbps/16088.7Mbps (512 byte); 3901.5kbps/2122.4Mbps (64 byte)Testy wydajności w tunelach IPSec:Pojedynczy tunel: AES-128-CBC+SHA1: 179.7kbps/2012.6Mbps (1400byte); 186.4kbps/763.5M (512 byte); 182.8kbps/93.6Mbps (64 byte);256 tuneli przy AES-128-CBC + SHA256; 32. Moduły światłowodowe (4 sztuki per urządzenie)- wymagania: SM LC, 10km, TX1310, DDM, 10Gbps; Zakres temperatur min. -40 do +85 Długość fali TX/RX :1310nm;Budżet mocy/zasięg portu: 9dB/0.30km;Okablowanie portu:50/125,62.5/125,100/140 µm;urządzeniami, które nie posiadają blokady na producenta wkładki (np. D-Link, TP-Link, Planet, MikroTik i inni); Moduł kompatybilny w 100% z Cisco, 3com, HP, Huawei, Signamax, TP-Link, Nortel, Alcatel, Extreme, Foundry i in. oraz posiadają certyfikaty Rohs, CE, FDA, FC, TUV, UL. min. 12m-cy; 33. Wartość MTBF - Min. 200000 godz. W warunkach pokojowych; 34. Gwarancja - min. 12m-cy; | 1 | PLN | 4 | Router | 1. Architektura - ARM 64Bit; 2. Procesor - min. 16 core, min. 2GHz AL73400 lub równoważny; 3. Porty - min. 13 portów gigabit; min.1 podłączony bezpośrednio do procesora – port mgmt; 12 przez switchchip; 4. Sloty SFP+ - min.4 sloty 10G SFP+ z osobną pełnodupleksową linię podłączoną do switchip; 5. Moduły światłowodowe (4sztuki) - SM LC, 10km, TX1310, DDM, 10Gbps; Zakres temperatur min. -40 do +85, Długość fali TX/RX: 1310nm; Budżet mocy/zasięg portu: 9dB/0.30km; Okablowanie portu: 50/125, 62.5/125, 100/140 µm; urządzeniami, które nie posiadają blokady na producenta wkładki (np. D-Link, TP-Link, Planet, MikroTik i inni); Moduł kompatybilny w 100% z Cisco, 3com, HP, Huawei, Signamax, TP-Link, Nortel, Alcatel, Extreme, Foundry i in. oraz posiadają certyfikaty Rohs, CE, FDA, FC, TUV, UL. min. 12m-cy; 6. Sloty PCI M.2 - min. 1 z obsługą dysków min. do 8TB; 7. Zasilania - min. 2 wbudowane w obudowę routera redundantne zasilacze 100 - 240 V AC 50/60 Hz; 8. Pobór mocy - max. 75W w obciążeniu; 9. Zakres temperatur pracy - -20 do 60 stopni Celciusa; 10. Chłodzenie - Aktywne; 11. Obudowa - Umożliwiająca montaż w szafie RACK o wysokości 1U (w zestawie uchwyty do montażu w szafie); 12. Pamięć RAM - 16GB DDR4; 13. Pamięć wbudowana - 128MB Flash; 14. Wymiany - max. 450(mm)x200(mm)x45(mm); 15. Szyfrowanie - na poziomie sprzętu; 16. Certyfikaty zgodności - CE, RoHS, EAC; 17. Monitoring - Temperatura CPU; Aktualna temperatura; Temperatura PCB; Wartość Zasilania; 18. Norma IEC 60529 - min. IP20; 19. Parametr - PtMP; 20.PPPoE tunnels - nielimitowany; 21. PPTP tunnels - nielimitowany; 22. L2TP tunnels - nielimitowany; 23. OVPN tunnels - nielimitowany; 24. EoIP tunnels - nielimitowany; 25. Ilość interface VLAN - nielimitowany; 26. Reguły kolejki - nielimitowany; 27. Aktywni użytkownicy HotSpot - nielimitowany; 28. Aktywne sesje menedżera użytkowników - nielimitowany; 29. Interface łączące (bonding) - Nielimitowana ilość; 30. Funkcja - Możliwość instalacji kontenera; 31. Minimalne wyniki dla switchchip. (Wszystkie testy są wykonywane przy użyciu specjalistycznego sprzętu testowego Xena Networks i przeprowadzane zgodnie z RFC2544; Maksymalna przepustowość jest określana przy ponad 30-sekundowych próbach z tolerancją utraty pakietów na poziomie 0,1% w przypadku pakietów o rozmiarze 64, 512 i 1400 bajtów; Wyniki testów pokazują maksymalną wydajność urządzenia.) Tryb mostu: - przy 25 regułach filtrowania: 2662,50 kpps / 32333.4Mbps (1518 byte);2682.2kbps/10986.3Mbps (512 byte); 2758.9kbps/1500.8Mbps (64 byte);Routing:-przy 25 pojedynczych regułach kolejkowania:2112.2kbps/39009.0Mbps (1518 byte); 6322.6kbps/25897.4Mbps (512 byte); 6300.9kbps/3427.7Mbps (64 byte);Routing przy 25 regułach IP:3212.3kbps/39009.0Mbps (1518 byte); 3927.9kbps/16088.7Mbps (512 byte); 3901.5kbps/2122.4Mbps (64 byte)Testy wydajności w tunelach IPSec:Pojedynczy tunel: AES-128-CBC+SHA1: 179.7kbps/2012.6Mbps (1400byte); 186.4kbps/763.5M (512 byte); 182.8kbps/93.6Mbps (64 byte);256 tuneli przy AES-128-CBC + SHA256; 32. Moduły światłowodowe (4 sztuki per urządzenie)- wymagania: SM LC, 10km, TX1310, DDM, 10Gbps; Zakres temperatur min. -40 do +85 Długość fali TX/RX :1310nm;Budżet mocy/zasięg portu: 9dB/0.30km;Okablowanie portu:50/125,62.5/125,100/140 µm;urządzeniami, które nie posiadają blokady na producenta wkładki (np. D-Link, TP-Link, Planet, MikroTik i inni); Moduł kompatybilny w 100% z Cisco, 3com, HP, Huawei, Signamax, TP-Link, Nortel, Alcatel, Extreme, Foundry i in. oraz posiadają certyfikaty Rohs, CE, FDA, FC, TUV, UL. min. 12m-cy; 33. Wartość MTBF - Min. 200000 godz. W warunkach pokojowych; 34. Gwarancja - min. 12m-cy; | 1 | PLN | 4 | Router | 1. Architektura - ARM 64Bit; 2. Procesor - min. 16 core, min. 2GHz AL73400 lub równoważny; 3. Porty - min. 13 portów gigabit; min.1 podłączony bezpośrednio do procesora – port mgmt; 12 przez switchchip; 4. Sloty SFP+ - min.4 sloty 10G SFP+ z osobną pełnodupleksową linię podłączoną do switchip; 5. Moduły światłowodowe (4sztuki) - SM LC, 10km, TX1310, DDM, 10Gbps; Zakres temperatur min. -40 do +85, Długość fali TX/RX: 1310nm; Budżet mocy/zasięg portu: 9dB/0.30km; Okablowanie portu: 50/125, 62.5/125, 100/140 µm; urządzeniami, które nie posiadają blokady na producenta wkładki (np. D-Link, TP-Link, Planet, MikroTik i inni); Moduł kompatybilny w 100% z Cisco, 3com, HP, Huawei, Signamax, TP-Link, Nortel, Alcatel, Extreme, Foundry i in. oraz posiadają certyfikaty Rohs, CE, FDA, FC, TUV, UL. min. 12m-cy; 6. Sloty PCI M.2 - min. 1 z obsługą dysków min. do 8TB; 7. Zasilania - min. 2 wbudowane w obudowę routera redundantne zasilacze 100 - 240 V AC 50/60 Hz; 8. Pobór mocy - max. 75W w obciążeniu; 9. Zakres temperatur pracy - -20 do 60 stopni Celciusa; 10. Chłodzenie - Aktywne; 11. Obudowa - Umożliwiająca montaż w szafie RACK o wysokości 1U (w zestawie uchwyty do montażu w szafie); 12. Pamięć RAM - 16GB DDR4; 13. Pamięć wbudowana - 128MB Flash; 14. Wymiany - max. 450(mm)x200(mm)x45(mm); 15. Szyfrowanie - na poziomie sprzętu; 16. Certyfikaty zgodności - CE, RoHS, EAC; 17. Monitoring - Temperatura CPU; Aktualna temperatura; Temperatura PCB; Wartość Zasilania; 18. Norma IEC 60529 - min. IP20; 19. Parametr - PtMP; 20.PPPoE tunnels - nielimitowany; 21. PPTP tunnels - nielimitowany; 22. L2TP tunnels - nielimitowany; 23. OVPN tunnels - nielimitowany; 24. EoIP tunnels - nielimitowany; 25. Ilość interface VLAN - nielimitowany; 26. Reguły kolejki - nielimitowany; 27. Aktywni użytkownicy HotSpot - nielimitowany; 28. Aktywne sesje menedżera użytkowników - nielimitowany; 29. Interface łączące (bonding) - Nielimitowana ilość; 30. Funkcja - Możliwość instalacji kontenera; 31. Minimalne wyniki dla switchchip. (Wszystkie testy są wykonywane przy użyciu specjalistycznego sprzętu testowego Xena Networks i przeprowadzane zgodnie z RFC2544; Maksymalna przepustowość jest określana przy ponad 30-sekundowych próbach z tolerancją utraty pakietów na poziomie 0,1% w przypadku pakietów o rozmiarze 64, 512 i 1400 bajtów; Wyniki testów pokazują maksymalną wydajność urządzenia.) Tryb mostu: - przy 25 regułach filtrowania: 2662,50 kpps / 32333.4Mbps (1518 byte);2682.2kbps/10986.3Mbps (512 byte); 2758.9kbps/1500.8Mbps (64 byte);Routing:-przy 25 pojedynczych regułach kolejkowania:2112.2kbps/39009.0Mbps (1518 byte); 6322.6kbps/25897.4Mbps (512 byte); 6300.9kbps/3427.7Mbps (64 byte);Routing przy 25 regułach IP:3212.3kbps/39009.0Mbps (1518 byte); 3927.9kbps/16088.7Mbps (512 byte); 3901.5kbps/2122.4Mbps (64 byte)Testy wydajności w tunelach IPSec:Pojedynczy tunel: AES-128-CBC+SHA1: 179.7kbps/2012.6Mbps (1400byte); 186.4kbps/763.5M (512 byte); 182.8kbps/93.6Mbps (64 byte);256 tuneli przy AES-128-CBC + SHA256; 32. Moduły światłowodowe (4 sztuki per urządzenie)- wymagania: SM LC, 10km, TX1310, DDM, 10Gbps; Zakres temperatur min. -40 do +85 Długość fali TX/RX :1310nm;Budżet mocy/zasięg portu: 9dB/0.30km;Okablowanie portu:50/125,62.5/125,100/140 µm;urządzeniami, które nie posiadają blokady na producenta wkładki (np. D-Link, TP-Link, Planet, MikroTik i inni); Moduł kompatybilny w 100% z Cisco, 3com, HP, Huawei, Signamax, TP-Link, Nortel, Alcatel, Extreme, Foundry i in. oraz posiadają certyfikaty Rohs, CE, FDA, FC, TUV, UL. min. 12m-cy; 33. Wartość MTBF - Min. 200000 godz. W warunkach pokojowych; 34. Gwarancja - min. 12m-cy; | 1 | PLN | 4 | Router | 1. Architektura - ARM 64Bit; 2. Procesor - min. 16 core, min. 2GHz AL73400 lub równoważny; 3. Porty - min. 13 portów gigabit; min.1 podłączony bezpośrednio do procesora – port mgmt; 12 przez switchchip; 4. Sloty SFP+ - min.4 sloty 10G SFP+ z osobną pełnodupleksową linię podłączoną do switchip; 5. Moduły światłowodowe (4sztuki) - SM LC, 10km, TX1310, DDM, 10Gbps; Zakres temperatur min. -40 do +85, Długość fali TX/RX: 1310nm; Budżet mocy/zasięg portu: 9dB/0.30km; Okablowanie portu: 50/125, 62.5/125, 100/140 µm; urządzeniami, które nie posiadają blokady na producenta wkładki (np. D-Link, TP-Link, Planet, MikroTik i inni); Moduł kompatybilny w 100% z Cisco, 3com, HP, Huawei, Signamax, TP-Link, Nortel, Alcatel, Extreme, Foundry i in. oraz posiadają certyfikaty Rohs, CE, FDA, FC, TUV, UL. min. 12m-cy; 6. Sloty PCI M.2 - min. 1 z obsługą dysków min. do 8TB; 7. Zasilania - min. 2 wbudowane w obudowę routera redundantne zasilacze 100 - 240 V AC 50/60 Hz; 8. Pobór mocy - max. 75W w obciążeniu; 9. Zakres temperatur pracy - -20 do 60 stopni Celciusa; 10. Chłodzenie - Aktywne; 11. Obudowa - Umożliwiająca montaż w szafie RACK o wysokości 1U (w zestawie uchwyty do montażu w szafie); 12. Pamięć RAM - 16GB DDR4; 13. Pamięć wbudowana - 128MB Flash; 14. Wymiany - max. 450(mm)x200(mm)x45(mm); 15. Szyfrowanie - na poziomie sprzętu; 16. Certyfikaty zgodności - CE, RoHS, EAC; 17. Monitoring - Temperatura CPU; Aktualna temperatura; Temperatura PCB; Wartość Zasilania; 18. Norma IEC 60529 - min. IP20; 19. Parametr - PtMP; 20.PPPoE tunnels - nielimitowany; 21. PPTP tunnels - nielimitowany; 22. L2TP tunnels - nielimitowany; 23. OVPN tunnels - nielimitowany; 24. EoIP tunnels - nielimitowany; 25. Ilość interface VLAN - nielimitowany; 26. Reguły kolejki - nielimitowany; 27. Aktywni użytkownicy HotSpot - nielimitowany; 28. Aktywne sesje menedżera użytkowników - nielimitowany; 29. Interface łączące (bonding) - Nielimitowana ilość; 30. Funkcja - Możliwość instalacji kontenera; 31. Minimalne wyniki dla switchchip. (Wszystkie testy są wykonywane przy użyciu specjalistycznego sprzętu testowego Xena Networks i przeprowadzane zgodnie z RFC2544; Maksymalna przepustowość jest określana przy ponad 30-sekundowych próbach z tolerancją utraty pakietów na poziomie 0,1% w przypadku pakietów o rozmiarze 64, 512 i 1400 bajtów; Wyniki testów pokazują maksymalną wydajność urządzenia.) Tryb mostu: - przy 25 regułach filtrowania: 2662,50 kpps / 32333.4Mbps (1518 byte);2682.2kbps/10986.3Mbps (512 byte); 2758.9kbps/1500.8Mbps (64 byte);Routing:-przy 25 pojedynczych regułach kolejkowania:2112.2kbps/39009.0Mbps (1518 byte); 6322.6kbps/25897.4Mbps (512 byte); 6300.9kbps/3427.7Mbps (64 byte);Routing przy 25 regułach IP:3212.3kbps/39009.0Mbps (1518 byte); 3927.9kbps/16088.7Mbps (512 byte); 3901.5kbps/2122.4Mbps (64 byte)Testy wydajności w tunelach IPSec:Pojedynczy tunel: AES-128-CBC+SHA1: 179.7kbps/2012.6Mbps (1400byte); 186.4kbps/763.5M (512 byte); 182.8kbps/93.6Mbps (64 byte);256 tuneli przy AES-128-CBC + SHA256; 32. Moduły światłowodowe (4 sztuki per urządzenie)- wymagania: SM LC, 10km, TX1310, DDM, 10Gbps; Zakres temperatur min. -40 do +85 Długość fali TX/RX :1310nm;Budżet mocy/zasięg portu: 9dB/0.30km;Okablowanie portu:50/125,62.5/125,100/140 µm;urządzeniami, które nie posiadają blokady na producenta wkładki (np. D-Link, TP-Link, Planet, MikroTik i inni); Moduł kompatybilny w 100% z Cisco, 3com, HP, Huawei, Signamax, TP-Link, Nortel, Alcatel, Extreme, Foundry i in. oraz posiadają certyfikaty Rohs, CE, FDA, FC, TUV, UL. min. 12m-cy; 33. Wartość MTBF - Min. 200000 godz. W warunkach pokojowych; 34. Gwarancja - min. 12m-cy; | 1 | PLN | 4 | Router | 1. Architektura - ARM 64Bit; 2. Procesor - min. 16 core, min. 2GHz AL73400 lub równoważny; 3. Porty - min. 13 portów gigabit; min.1 podłączony bezpośrednio do procesora – port mgmt; 12 przez switchchip; 4. Sloty SFP+ - min.4 sloty 10G SFP+ z osobną pełnodupleksową linię podłączoną do switchip; 5. Moduły światłowodowe (4sztuki) - SM LC, 10km, TX1310, DDM, 10Gbps; Zakres temperatur min. -40 do +85, Długość fali TX/RX: 1310nm; Budżet mocy/zasięg portu: 9dB/0.30km; Okablowanie portu: 50/125, 62.5/125, 100/140 µm; urządzeniami, które nie posiadają blokady na producenta wkładki (np. D-Link, TP-Link, Planet, MikroTik i inni); Moduł kompatybilny w 100% z Cisco, 3com, HP, Huawei, Signamax, TP-Link, Nortel, Alcatel, Extreme, Foundry i in. oraz posiadają certyfikaty Rohs, CE, FDA, FC, TUV, UL. min. 12m-cy; 6. Sloty PCI M.2 - min. 1 z obsługą dysków min. do 8TB; 7. Zasilania - min. 2 wbudowane w obudowę routera redundantne zasilacze 100 - 240 V AC 50/60 Hz; 8. Pobór mocy - max. 75W w obciążeniu; 9. Zakres temperatur pracy - -20 do 60 stopni Celciusa; 10. Chłodzenie - Aktywne; 11. Obudowa - Umożliwiająca montaż w szafie RACK o wysokości 1U (w zestawie uchwyty do montażu w szafie); 12. Pamięć RAM - 16GB DDR4; 13. Pamięć wbudowana - 128MB Flash; 14. Wymiany - max. 450(mm)x200(mm)x45(mm); 15. Szyfrowanie - na poziomie sprzętu; 16. Certyfikaty zgodności - CE, RoHS, EAC; 17. Monitoring - Temperatura CPU; Aktualna temperatura; Temperatura PCB; Wartość Zasilania; 18. Norma IEC 60529 - min. IP20; 19. Parametr - PtMP; 20.PPPoE tunnels - nielimitowany; 21. PPTP tunnels - nielimitowany; 22. L2TP tunnels - nielimitowany; 23. OVPN tunnels - nielimitowany; 24. EoIP tunnels - nielimitowany; 25. Ilość interface VLAN - nielimitowany; 26. Reguły kolejki - nielimitowany; 27. Aktywni użytkownicy HotSpot - nielimitowany; 28. Aktywne sesje menedżera użytkowników - nielimitowany; 29. Interface łączące (bonding) - Nielimitowana ilość; 30. Funkcja - Możliwość instalacji kontenera; 31. Minimalne wyniki dla switchchip. (Wszystkie testy są wykonywane przy użyciu specjalistycznego sprzętu testowego Xena Networks i przeprowadzane zgodnie z RFC2544; Maksymalna przepustowość jest określana przy ponad 30-sekundowych próbach z tolerancją utraty pakietów na poziomie 0,1% w przypadku pakietów o rozmiarze 64, 512 i 1400 bajtów; Wyniki testów pokazują maksymalną wydajność urządzenia.) Tryb mostu: - przy 25 regułach filtrowania: 2662,50 kpps / 32333.4Mbps (1518 byte);2682.2kbps/10986.3Mbps (512 byte); 2758.9kbps/1500.8Mbps (64 byte);Routing:-przy 25 pojedynczych regułach kolejkowania:2112.2kbps/39009.0Mbps (1518 byte); 6322.6kbps/25897.4Mbps (512 byte); 6300.9kbps/3427.7Mbps (64 byte);Routing przy 25 regułach IP:3212.3kbps/39009.0Mbps (1518 byte); 3927.9kbps/16088.7Mbps (512 byte); 3901.5kbps/2122.4Mbps (64 byte)Testy wydajności w tunelach IPSec:Pojedynczy tunel: AES-128-CBC+SHA1: 179.7kbps/2012.6Mbps (1400byte); 186.4kbps/763.5M (512 byte); 182.8kbps/93.6Mbps (64 byte);256 tuneli przy AES-128-CBC + SHA256; 32. Moduły światłowodowe (4 sztuki per urządzenie)- wymagania: SM LC, 10km, TX1310, DDM, 10Gbps; Zakres temperatur min. -40 do +85 Długość fali TX/RX :1310nm;Budżet mocy/zasięg portu: 9dB/0.30km;Okablowanie portu:50/125,62.5/125,100/140 µm;urządzeniami, które nie posiadają blokady na producenta wkładki (np. D-Link, TP-Link, Planet, MikroTik i inni); Moduł kompatybilny w 100% z Cisco, 3com, HP, Huawei, Signamax, TP-Link, Nortel, Alcatel, Extreme, Foundry i in. oraz posiadają certyfikaty Rohs, CE, FDA, FC, TUV, UL. min. 12m-cy; 33. Wartość MTBF - Min. 200000 godz. W warunkach pokojowych; 34. Gwarancja - min. 12m-cy; | 1 | PLN | 4 | Router | 1. Architektura - ARM 64Bit; 2. Procesor - min. 16 core, min. 2GHz AL73400 lub równoważny; 3. Porty - min. 13 portów gigabit; min.1 podłączony bezpośrednio do procesora – port mgmt; 12 przez switchchip; 4. Sloty SFP+ - min.4 sloty 10G SFP+ z osobną pełnodupleksową linię podłączoną do switchip; 5. Moduły światłowodowe (4sztuki) - SM LC, 10km, TX1310, DDM, 10Gbps; Zakres temperatur min. -40 do +85, Długość fali TX/RX: 1310nm; Budżet mocy/zasięg portu: 9dB/0.30km; Okablowanie portu: 50/125, 62.5/125, 100/140 µm; urządzeniami, które nie posiadają blokady na producenta wkładki (np. D-Link, TP-Link, Planet, MikroTik i inni); Moduł kompatybilny w 100% z Cisco, 3com, HP, Huawei, Signamax, TP-Link, Nortel, Alcatel, Extreme, Foundry i in. oraz posiadają certyfikaty Rohs, CE, FDA, FC, TUV, UL. min. 12m-cy; 6. Sloty PCI M.2 - min. 1 z obsługą dysków min. do 8TB; 7. Zasilania - min. 2 wbudowane w obudowę routera redundantne zasilacze 100 - 240 V AC 50/60 Hz; 8. Pobór mocy - max. 75W w obciążeniu; 9. Zakres temperatur pracy - -20 do 60 stopni Celciusa; 10. Chłodzenie - Aktywne; 11. Obudowa - Umożliwiająca montaż w szafie RACK o wysokości 1U (w zestawie uchwyty do montażu w szafie); 12. Pamięć RAM - 16GB DDR4; 13. Pamięć wbudowana - 128MB Flash; 14. Wymiany - max. 450(mm)x200(mm)x45(mm); 15. Szyfrowanie - na poziomie sprzętu; 16. Certyfikaty zgodności - CE, RoHS, EAC; 17. Monitoring - Temperatura CPU; Aktualna temperatura; Temperatura PCB; Wartość Zasilania; 18. Norma IEC 60529 - min. IP20; 19. Parametr - PtMP; 20.PPPoE tunnels - nielimitowany; 21. PPTP tunnels - nielimitowany; 22. L2TP tunnels - nielimitowany; 23. OVPN tunnels - nielimitowany; 24. EoIP tunnels - nielimitowany; 25. Ilość interface VLAN - nielimitowany; 26. Reguły kolejki - nielimitowany; 27. Aktywni użytkownicy HotSpot - nielimitowany; 28. Aktywne sesje menedżera użytkowników - nielimitowany; 29. Interface łączące (bonding) - Nielimitowana ilość; 30. Funkcja - Możliwość instalacji kontenera; 31. Minimalne wyniki dla switchchip. (Wszystkie testy są wykonywane przy użyciu specjalistycznego sprzętu testowego Xena Networks i przeprowadzane zgodnie z RFC2544; Maksymalna przepustowość jest określana przy ponad 30-sekundowych próbach z tolerancją utraty pakietów na poziomie 0,1% w przypadku pakietów o rozmiarze 64, 512 i 1400 bajtów; Wyniki testów pokazują maksymalną wydajność urządzenia.) Tryb mostu: - przy 25 regułach filtrowania: 2662,50 kpps / 32333.4Mbps (1518 byte);2682.2kbps/10986.3Mbps (512 byte); 2758.9kbps/1500.8Mbps (64 byte);Routing:-przy 25 pojedynczych regułach kolejkowania:2112.2kbps/39009.0Mbps (1518 byte); 6322.6kbps/25897.4Mbps (512 byte); 6300.9kbps/3427.7Mbps (64 byte);Routing przy 25 regułach IP:3212.3kbps/39009.0Mbps (1518 byte); 3927.9kbps/16088.7Mbps (512 byte); 3901.5kbps/2122.4Mbps (64 byte)Testy wydajności w tunelach IPSec:Pojedynczy tunel: AES-128-CBC+SHA1: 179.7kbps/2012.6Mbps (1400byte); 186.4kbps/763.5M (512 byte); 182.8kbps/93.6Mbps (64 byte);256 tuneli przy AES-128-CBC + SHA256; 32. Moduły światłowodowe (4 sztuki per urządzenie)- wymagania: SM LC, 10km, TX1310, DDM, 10Gbps; Zakres temperatur min. -40 do +85 Długość fali TX/RX :1310nm;Budżet mocy/zasięg portu: 9dB/0.30km;Okablowanie portu:50/125,62.5/125,100/140 µm;urządzeniami, które nie posiadają blokady na producenta wkładki (np. D-Link, TP-Link, Planet, MikroTik i inni); Moduł kompatybilny w 100% z Cisco, 3com, HP, Huawei, Signamax, TP-Link, Nortel, Alcatel, Extreme, Foundry i in. oraz posiadają certyfikaty Rohs, CE, FDA, FC, TUV, UL. min. 12m-cy; 33. Wartość MTBF - Min. 200000 godz. W warunkach pokojowych; 34. Gwarancja - min. 12m-cy; | 1 | PLN | 4 | Router | 1. Architektura - ARM 64Bit; 2. Procesor - min. 16 core, min. 2GHz AL73400 lub równoważny; 3. Porty - min. 13 portów gigabit; min.1 podłączony bezpośrednio do procesora – port mgmt; 12 przez switchchip; 4. Sloty SFP+ - min.4 sloty 10G SFP+ z osobną pełnodupleksową linię podłączoną do switchip; 5. Moduły światłowodowe (4sztuki) - SM LC, 10km, TX1310, DDM, 10Gbps; Zakres temperatur min. -40 do +85, Długość fali TX/RX: 1310nm; Budżet mocy/zasięg portu: 9dB/0.30km; Okablowanie portu: 50/125, 62.5/125, 100/140 µm; urządzeniami, które nie posiadają blokady na producenta wkładki (np. D-Link, TP-Link, Planet, MikroTik i inni); Moduł kompatybilny w 100% z Cisco, 3com, HP, Huawei, Signamax, TP-Link, Nortel, Alcatel, Extreme, Foundry i in. oraz posiadają certyfikaty Rohs, CE, FDA, FC, TUV, UL. min. 12m-cy; 6. Sloty PCI M.2 - min. 1 z obsługą dysków min. do 8TB; 7. Zasilania - min. 2 wbudowane w obudowę routera redundantne zasilacze 100 - 240 V AC 50/60 Hz; 8. Pobór mocy - max. 75W w obciążeniu; 9. Zakres temperatur pracy - -20 do 60 stopni Celciusa; 10. Chłodzenie - Aktywne; 11. Obudowa - Umożliwiająca montaż w szafie RACK o wysokości 1U (w zestawie uchwyty do montażu w szafie); 12. Pamięć RAM - 16GB DDR4; 13. Pamięć wbudowana - 128MB Flash; 14. Wymiany - max. 450(mm)x200(mm)x45(mm); 15. Szyfrowanie - na poziomie sprzętu; 16. Certyfikaty zgodności - CE, RoHS, EAC; 17. Monitoring - Temperatura CPU; Aktualna temperatura; Temperatura PCB; Wartość Zasilania; 18. Norma IEC 60529 - min. IP20; 19. Parametr - PtMP; 20.PPPoE tunnels - nielimitowany; 21. PPTP tunnels - nielimitowany; 22. L2TP tunnels - nielimitowany; 23. OVPN tunnels - nielimitowany; 24. EoIP tunnels - nielimitowany; 25. Ilość interface VLAN - nielimitowany; 26. Reguły kolejki - nielimitowany; 27. Aktywni użytkownicy HotSpot - nielimitowany; 28. Aktywne sesje menedżera użytkowników - nielimitowany; 29. Interface łączące (bonding) - Nielimitowana ilość; 30. Funkcja - Możliwość instalacji kontenera; 31. Minimalne wyniki dla switchchip. (Wszystkie testy są wykonywane przy użyciu specjalistycznego sprzętu testowego Xena Networks i przeprowadzane zgodnie z RFC2544; Maksymalna przepustowość jest określana przy ponad 30-sekundowych próbach z tolerancją utraty pakietów na poziomie 0,1% w przypadku pakietów o rozmiarze 64, 512 i 1400 bajtów; Wyniki testów pokazują maksymalną wydajność urządzenia.) Tryb mostu: - przy 25 regułach filtrowania: 2662,50 kpps / 32333.4Mbps (1518 byte);2682.2kbps/10986.3Mbps (512 byte); 2758.9kbps/1500.8Mbps (64 byte);Routing:-przy 25 pojedynczych regułach kolejkowania:2112.2kbps/39009.0Mbps (1518 byte); 6322.6kbps/25897.4Mbps (512 byte); 6300.9kbps/3427.7Mbps (64 byte);Routing przy 25 regułach IP:3212.3kbps/39009.0Mbps (1518 byte); 3927.9kbps/16088.7Mbps (512 byte); 3901.5kbps/2122.4Mbps (64 byte)Testy wydajności w tunelach IPSec:Pojedynczy tunel: AES-128-CBC+SHA1: 179.7kbps/2012.6Mbps (1400byte); 186.4kbps/763.5M (512 byte); 182.8kbps/93.6Mbps (64 byte);256 tuneli przy AES-128-CBC + SHA256; 32. Moduły światłowodowe (4 sztuki per urządzenie)- wymagania: SM LC, 10km, TX1310, DDM, 10Gbps; Zakres temperatur min. -40 do +85 Długość fali TX/RX :1310nm;Budżet mocy/zasięg portu: 9dB/0.30km;Okablowanie portu:50/125,62.5/125,100/140 µm;urządzeniami, które nie posiadają blokady na producenta wkładki (np. D-Link, TP-Link, Planet, MikroTik i inni); Moduł kompatybilny w 100% z Cisco, 3com, HP, Huawei, Signamax, TP-Link, Nortel, Alcatel, Extreme, Foundry i in. oraz posiadają certyfikaty Rohs, CE, FDA, FC, TUV, UL. min. 12m-cy; 33. Wartość MTBF - Min. 200000 godz. W warunkach pokojowych; 34. Gwarancja - min. 12m-cy; | 1 | PLN | 4 | Router | 1. Architektura - ARM 64Bit; 2. Procesor - min. 16 core, min. 2GHz AL73400 lub równoważny; 3. Porty - min. 13 portów gigabit; min.1 podłączony bezpośrednio do procesora – port mgmt; 12 przez switchchip; 4. Sloty SFP+ - min.4 sloty 10G SFP+ z osobną pełnodupleksową linię podłączoną do switchip; 5. Moduły światłowodowe (4sztuki) - SM LC, 10km, TX1310, DDM, 10Gbps; Zakres temperatur min. -40 do +85, Długość fali TX/RX: 1310nm; Budżet mocy/zasięg portu: 9dB/0.30km; Okablowanie portu: 50/125, 62.5/125, 100/140 µm; urządzeniami, które nie posiadają blokady na producenta wkładki (np. D-Link, TP-Link, Planet, MikroTik i inni); Moduł kompatybilny w 100% z Cisco, 3com, HP, Huawei, Signamax, TP-Link, Nortel, Alcatel, Extreme, Foundry i in. oraz posiadają certyfikaty Rohs, CE, FDA, FC, TUV, UL. min. 12m-cy; 6. Sloty PCI M.2 - min. 1 z obsługą dysków min. do 8TB; 7. Zasilania - min. 2 wbudowane w obudowę routera redundantne zasilacze 100 - 240 V AC 50/60 Hz; 8. Pobór mocy - max. 75W w obciążeniu; 9. Zakres temperatur pracy - -20 do 60 stopni Celciusa; 10. Chłodzenie - Aktywne; 11. Obudowa - Umożliwiająca montaż w szafie RACK o wysokości 1U (w zestawie uchwyty do montażu w szafie); 12. Pamięć RAM - 16GB DDR4; 13. Pamięć wbudowana - 128MB Flash; 14. Wymiany - max. 450(mm)x200(mm)x45(mm); 15. Szyfrowanie - na poziomie sprzętu; 16. Certyfikaty zgodności - CE, RoHS, EAC; 17. Monitoring - Temperatura CPU; Aktualna temperatura; Temperatura PCB; Wartość Zasilania; 18. Norma IEC 60529 - min. IP20; 19. Parametr - PtMP; 20.PPPoE tunnels - nielimitowany; 21. PPTP tunnels - nielimitowany; 22. L2TP tunnels - nielimitowany; 23. OVPN tunnels - nielimitowany; 24. EoIP tunnels - nielimitowany; 25. Ilość interface VLAN - nielimitowany; 26. Reguły kolejki - nielimitowany; 27. Aktywni użytkownicy HotSpot - nielimitowany; 28. Aktywne sesje menedżera użytkowników - nielimitowany; 29. Interface łączące (bonding) - Nielimitowana ilość; 30. Funkcja - Możliwość instalacji kontenera; 31. Minimalne wyniki dla switchchip. (Wszystkie testy są wykonywane przy użyciu specjalistycznego sprzętu testowego Xena Networks i przeprowadzane zgodnie z RFC2544; Maksymalna przepustowość jest określana przy ponad 30-sekundowych próbach z tolerancją utraty pakietów na poziomie 0,1% w przypadku pakietów o rozmiarze 64, 512 i 1400 bajtów; Wyniki testów pokazują maksymalną wydajność urządzenia.) Tryb mostu: - przy 25 regułach filtrowania: 2662,50 kpps / 32333.4Mbps (1518 byte);2682.2kbps/10986.3Mbps (512 byte); 2758.9kbps/1500.8Mbps (64 byte);Routing:-przy 25 pojedynczych regułach kolejkowania:2112.2kbps/39009.0Mbps (1518 byte); 6322.6kbps/25897.4Mbps (512 byte); 6300.9kbps/3427.7Mbps (64 byte);Routing przy 25 regułach IP:3212.3kbps/39009.0Mbps (1518 byte); 3927.9kbps/16088.7Mbps (512 byte); 3901.5kbps/2122.4Mbps (64 byte)Testy wydajności w tunelach IPSec:Pojedynczy tunel: AES-128-CBC+SHA1: 179.7kbps/2012.6Mbps (1400byte); 186.4kbps/763.5M (512 byte); 182.8kbps/93.6Mbps (64 byte);256 tuneli przy AES-128-CBC + SHA256; 32. Moduły światłowodowe (4 sztuki per urządzenie)- wymagania: SM LC, 10km, TX1310, DDM, 10Gbps; Zakres temperatur min. -40 do +85 Długość fali TX/RX :1310nm;Budżet mocy/zasięg portu: 9dB/0.30km;Okablowanie portu:50/125,62.5/125,100/140 µm;urządzeniami, które nie posiadają blokady na producenta wkładki (np. D-Link, TP-Link, Planet, MikroTik i inni); Moduł kompatybilny w 100% z Cisco, 3com, HP, Huawei, Signamax, TP-Link, Nortel, Alcatel, Extreme, Foundry i in. oraz posiadają certyfikaty Rohs, CE, FDA, FC, TUV, UL. min. 12m-cy; 33. Wartość MTBF - Min. 200000 godz. W warunkach pokojowych; 34. Gwarancja - min. 12m-cy; | 1 | PLN | 4 | Router | 1. Architektura - ARM 64Bit; 2. Procesor - min. 16 core, min. 2GHz AL73400 lub równoważny; 3. Porty - min. 13 portów gigabit; min.1 podłączony bezpośrednio do procesora – port mgmt; 12 przez switchchip; 4. Sloty SFP+ - min.4 sloty 10G SFP+ z osobną pełnodupleksową linię podłączoną do switchip; 5. Moduły światłowodowe (4sztuki) - SM LC, 10km, TX1310, DDM, 10Gbps; Zakres temperatur min. -40 do +85, Długość fali TX/RX: 1310nm; Budżet mocy/zasięg portu: 9dB/0.30km; Okablowanie portu: 50/125, 62.5/125, 100/140 µm; urządzeniami, które nie posiadają blokady na producenta wkładki (np. D-Link, TP-Link, Planet, MikroTik i inni); Moduł kompatybilny w 100% z Cisco, 3com, HP, Huawei, Signamax, TP-Link, Nortel, Alcatel, Extreme, Foundry i in. oraz posiadają certyfikaty Rohs, CE, FDA, FC, TUV, UL. min. 12m-cy; 6. Sloty PCI M.2 - min. 1 z obsługą dysków min. do 8TB; 7. Zasilania - min. 2 wbudowane w obudowę routera redundantne zasilacze 100 - 240 V AC 50/60 Hz; 8. Pobór mocy - max. 75W w obciążeniu; 9. Zakres temperatur pracy - -20 do 60 stopni Celciusa; 10. Chłodzenie - Aktywne; 11. Obudowa - Umożliwiająca montaż w szafie RACK o wysokości 1U (w zestawie uchwyty do montażu w szafie); 12. Pamięć RAM - 16GB DDR4; 13. Pamięć wbudowana - 128MB Flash; 14. Wymiany - max. 450(mm)x200(mm)x45(mm); 15. Szyfrowanie - na poziomie sprzętu; 16. Certyfikaty zgodności - CE, RoHS, EAC; 17. Monitoring - Temperatura CPU; Aktualna temperatura; Temperatura PCB; Wartość Zasilania; 18. Norma IEC 60529 - min. IP20; 19. Parametr - PtMP; 20.PPPoE tunnels - nielimitowany; 21. PPTP tunnels - nielimitowany; 22. L2TP tunnels - nielimitowany; 23. OVPN tunnels - nielimitowany; 24. EoIP tunnels - nielimitowany; 25. Ilość interface VLAN - nielimitowany; 26. Reguły kolejki - nielimitowany; 27. Aktywni użytkownicy HotSpot - nielimitowany; 28. Aktywne sesje menedżera użytkowników - nielimitowany; 29. Interface łączące (bonding) - Nielimitowana ilość; 30. Funkcja - Możliwość instalacji kontenera; 31. Minimalne wyniki dla switchchip. (Wszystkie testy są wykonywane przy użyciu specjalistycznego sprzętu testowego Xena Networks i przeprowadzane zgodnie z RFC2544; Maksymalna przepustowość jest określana przy ponad 30-sekundowych próbach z tolerancją utraty pakietów na poziomie 0,1% w przypadku pakietów o rozmiarze 64, 512 i 1400 bajtów; Wyniki testów pokazują maksymalną wydajność urządzenia.) Tryb mostu: - przy 25 regułach filtrowania: 2662,50 kpps / 32333.4Mbps (1518 byte);2682.2kbps/10986.3Mbps (512 byte); 2758.9kbps/1500.8Mbps (64 byte);Routing:-przy 25 pojedynczych regułach kolejkowania:2112.2kbps/39009.0Mbps (1518 byte); 6322.6kbps/25897.4Mbps (512 byte); 6300.9kbps/3427.7Mbps (64 byte);Routing przy 25 regułach IP:3212.3kbps/39009.0Mbps (1518 byte); 3927.9kbps/16088.7Mbps (512 byte); 3901.5kbps/2122.4Mbps (64 byte)Testy wydajności w tunelach IPSec:Pojedynczy tunel: AES-128-CBC+SHA1: 179.7kbps/2012.6Mbps (1400byte); 186.4kbps/763.5M (512 byte); 182.8kbps/93.6Mbps (64 byte);256 tuneli przy AES-128-CBC + SHA256; 32. Moduły światłowodowe (4 sztuki per urządzenie)- wymagania: SM LC, 10km, TX1310, DDM, 10Gbps; Zakres temperatur min. -40 do +85 Długość fali TX/RX :1310nm;Budżet mocy/zasięg portu: 9dB/0.30km;Okablowanie portu:50/125,62.5/125,100/140 µm;urządzeniami, które nie posiadają blokady na producenta wkładki (np. D-Link, TP-Link, Planet, MikroTik i inni); Moduł kompatybilny w 100% z Cisco, 3com, HP, Huawei, Signamax, TP-Link, Nortel, Alcatel, Extreme, Foundry i in. oraz posiadają certyfikaty Rohs, CE, FDA, FC, TUV, UL. min. 12m-cy; 33. Wartość MTBF - Min. 200000 godz. W warunkach pokojowych; 34. Gwarancja - min. 12m-cy; | 1 | PLN | 4 | Router | 1. Architektura - ARM 64Bit; 2. Procesor - min. 16 core, min. 2GHz AL73400 lub równoważny; 3. Porty - min. 13 portów gigabit; min.1 podłączony bezpośrednio do procesora – port mgmt; 12 przez switchchip; 4. Sloty SFP+ - min.4 sloty 10G SFP+ z osobną pełnodupleksową linię podłączoną do switchip; 5. Moduły światłowodowe (4sztuki) - SM LC, 10km, TX1310, DDM, 10Gbps; Zakres temperatur min. -40 do +85, Długość fali TX/RX: 1310nm; Budżet mocy/zasięg portu: 9dB/0.30km; Okablowanie portu: 50/125, 62.5/125, 100/140 µm; urządzeniami, które nie posiadają blokady na producenta wkładki (np. D-Link, TP-Link, Planet, MikroTik i inni); Moduł kompatybilny w 100% z Cisco, 3com, HP, Huawei, Signamax, TP-Link, Nortel, Alcatel, Extreme, Foundry i in. oraz posiadają certyfikaty Rohs, CE, FDA, FC, TUV, UL. min. 12m-cy; 6. Sloty PCI M.2 - min. 1 z obsługą dysków min. do 8TB; 7. Zasilania - min. 2 wbudowane w obudowę routera redundantne zasilacze 100 - 240 V AC 50/60 Hz; 8. Pobór mocy - max. 75W w obciążeniu; 9. Zakres temperatur pracy - -20 do 60 stopni Celciusa; 10. Chłodzenie - Aktywne; 11. Obudowa - Umożliwiająca montaż w szafie RACK o wysokości 1U (w zestawie uchwyty do montażu w szafie); 12. Pamięć RAM - 16GB DDR4; 13. Pamięć wbudowana - 128MB Flash; 14. Wymiany - max. 450(mm)x200(mm)x45(mm); 15. Szyfrowanie - na poziomie sprzętu; 16. Certyfikaty zgodności - CE, RoHS, EAC; 17. Monitoring - Temperatura CPU; Aktualna temperatura; Temperatura PCB; Wartość Zasilania; 18. Norma IEC 60529 - min. IP20; 19. Parametr - PtMP; 20.PPPoE tunnels - nielimitowany; 21. PPTP tunnels - nielimitowany; 22. L2TP tunnels - nielimitowany; 23. OVPN tunnels - nielimitowany; 24. EoIP tunnels - nielimitowany; 25. Ilość interface VLAN - nielimitowany; 26. Reguły kolejki - nielimitowany; 27. Aktywni użytkownicy HotSpot - nielimitowany; 28. Aktywne sesje menedżera użytkowników - nielimitowany; 29. Interface łączące (bonding) - Nielimitowana ilość; 30. Funkcja - Możliwość instalacji kontenera; 31. Minimalne wyniki dla switchchip. (Wszystkie testy są wykonywane przy użyciu specjalistycznego sprzętu testowego Xena Networks i przeprowadzane zgodnie z RFC2544; Maksymalna przepustowość jest określana przy ponad 30-sekundowych próbach z tolerancją utraty pakietów na poziomie 0,1% w przypadku pakietów o rozmiarze 64, 512 i 1400 bajtów; Wyniki testów pokazują maksymalną wydajność urządzenia.) Tryb mostu: - przy 25 regułach filtrowania: 2662,50 kpps / 32333.4Mbps (1518 byte);2682.2kbps/10986.3Mbps (512 byte); 2758.9kbps/1500.8Mbps (64 byte);Routing:-przy 25 pojedynczych regułach kolejkowania:2112.2kbps/39009.0Mbps (1518 byte); 6322.6kbps/25897.4Mbps (512 byte); 6300.9kbps/3427.7Mbps (64 byte);Routing przy 25 regułach IP:3212.3kbps/39009.0Mbps (1518 byte); 3927.9kbps/16088.7Mbps (512 byte); 3901.5kbps/2122.4Mbps (64 byte)Testy wydajności w tunelach IPSec:Pojedynczy tunel: AES-128-CBC+SHA1: 179.7kbps/2012.6Mbps (1400byte); 186.4kbps/763.5M (512 byte); 182.8kbps/93.6Mbps (64 byte);256 tuneli przy AES-128-CBC + SHA256; 32. Moduły światłowodowe (4 sztuki per urządzenie)- wymagania: SM LC, 10km, TX1310, DDM, 10Gbps; Zakres temperatur min. -40 do +85 Długość fali TX/RX :1310nm;Budżet mocy/zasięg portu: 9dB/0.30km;Okablowanie portu:50/125,62.5/125,100/140 µm;urządzeniami, które nie posiadają blokady na producenta wkładki (np. D-Link, TP-Link, Planet, MikroTik i inni); Moduł kompatybilny w 100% z Cisco, 3com, HP, Huawei, Signamax, TP-Link, Nortel, Alcatel, Extreme, Foundry i in. oraz posiadają certyfikaty Rohs, CE, FDA, FC, TUV, UL. min. 12m-cy; 33. Wartość MTBF - Min. 200000 godz. W warunkach pokojowych; 34. Gwarancja - min. 12m-cy; | 1 | PLN | 4 | Router | 1. Architektura - ARM 64Bit; 2. Procesor - min. 16 core, min. 2GHz AL73400 lub równoważny; 3. Porty - min. 13 portów gigabit; min.1 podłączony bezpośrednio do procesora – port mgmt; 12 przez switchchip; 4. Sloty SFP+ - min.4 sloty 10G SFP+ z osobną pełnodupleksową linię podłączoną do switchip; 5. Moduły światłowodowe (4sztuki) - SM LC, 10km, TX1310, DDM, 10Gbps; Zakres temperatur min. -40 do +85, Długość fali TX/RX: 1310nm; Budżet mocy/zasięg portu: 9dB/0.30km; Okablowanie portu: 50/125, 62.5/125, 100/140 µm; urządzeniami, które nie posiadają blokady na producenta wkładki (np. D-Link, TP-Link, Planet, MikroTik i inni); Moduł kompatybilny w 100% z Cisco, 3com, HP, Huawei, Signamax, TP-Link, Nortel, Alcatel, Extreme, Foundry i in. oraz posiadają certyfikaty Rohs, CE, FDA, FC, TUV, UL. min. 12m-cy; 6. Sloty PCI M.2 - min. 1 z obsługą dysków min. do 8TB; 7. Zasilania - min. 2 wbudowane w obudowę routera redundantne zasilacze 100 - 240 V AC 50/60 Hz; 8. Pobór mocy - max. 75W w obciążeniu; 9. Zakres temperatur pracy - -20 do 60 stopni Celciusa; 10. Chłodzenie - Aktywne; 11. Obudowa - Umożliwiająca montaż w szafie RACK o wysokości 1U (w zestawie uchwyty do montażu w szafie); 12. Pamięć RAM - 16GB DDR4; 13. Pamięć wbudowana - 128MB Flash; 14. Wymiany - max. 450(mm)x200(mm)x45(mm); 15. Szyfrowanie - na poziomie sprzętu; 16. Certyfikaty zgodności - CE, RoHS, EAC; 17. Monitoring - Temperatura CPU; Aktualna temperatura; Temperatura PCB; Wartość Zasilania; 18. Norma IEC 60529 - min. IP20; 19. Parametr - PtMP; 20.PPPoE tunnels - nielimitowany; 21. PPTP tunnels - nielimitowany; 22. L2TP tunnels - nielimitowany; 23. OVPN tunnels - nielimitowany; 24. EoIP tunnels - nielimitowany; 25. Ilość interface VLAN - nielimitowany; 26. Reguły kolejki - nielimitowany; 27. Aktywni użytkownicy HotSpot - nielimitowany; 28. Aktywne sesje menedżera użytkowników - nielimitowany; 29. Interface łączące (bonding) - Nielimitowana ilość; 30. Funkcja - Możliwość instalacji kontenera; 31. Minimalne wyniki dla switchchip. (Wszystkie testy są wykonywane przy użyciu specjalistycznego sprzętu testowego Xena Networks i przeprowadzane zgodnie z RFC2544; Maksymalna przepustowość jest określana przy ponad 30-sekundowych próbach z tolerancją utraty pakietów na poziomie 0,1% w przypadku pakietów o rozmiarze 64, 512 i 1400 bajtów; Wyniki testów pokazują maksymalną wydajność urządzenia.) Tryb mostu: - przy 25 regułach filtrowania: 2662,50 kpps / 32333.4Mbps (1518 byte);2682.2kbps/10986.3Mbps (512 byte); 2758.9kbps/1500.8Mbps (64 byte);Routing:-przy 25 pojedynczych regułach kolejkowania:2112.2kbps/39009.0Mbps (1518 byte); 6322.6kbps/25897.4Mbps (512 byte); 6300.9kbps/3427.7Mbps (64 byte);Routing przy 25 regułach IP:3212.3kbps/39009.0Mbps (1518 byte); 3927.9kbps/16088.7Mbps (512 byte); 3901.5kbps/2122.4Mbps (64 byte)Testy wydajności w tunelach IPSec:Pojedynczy tunel: AES-128-CBC+SHA1: 179.7kbps/2012.6Mbps (1400byte); 186.4kbps/763.5M (512 byte); 182.8kbps/93.6Mbps (64 byte);256 tuneli przy AES-128-CBC + SHA256; 32. Moduły światłowodowe (4 sztuki per urządzenie)- wymagania: SM LC, 10km, TX1310, DDM, 10Gbps; Zakres temperatur min. -40 do +85 Długość fali TX/RX :1310nm;Budżet mocy/zasięg portu: 9dB/0.30km;Okablowanie portu:50/125,62.5/125,100/140 µm;urządzeniami, które nie posiadają blokady na producenta wkładki (np. D-Link, TP-Link, Planet, MikroTik i inni); Moduł kompatybilny w 100% z Cisco, 3com, HP, Huawei, Signamax, TP-Link, Nortel, Alcatel, Extreme, Foundry i in. oraz posiadają certyfikaty Rohs, CE, FDA, FC, TUV, UL. min. 12m-cy; 33. Wartość MTBF - Min. 200000 godz. W warunkach pokojowych; 34. Gwarancja - min. 12m-cy; | 1 | PLN | 4 | Router | 1. Architektura - ARM 64Bit; 2. Procesor - min. 16 core, min. 2GHz AL73400 lub równoważny; 3. Porty - min. 13 portów gigabit; min.1 podłączony bezpośrednio do procesora – port mgmt; 12 przez switchchip; 4. Sloty SFP+ - min.4 sloty 10G SFP+ z osobną pełnodupleksową linię podłączoną do switchip; 5. Moduły światłowodowe (4sztuki) - SM LC, 10km, TX1310, DDM, 10Gbps; Zakres temperatur min. -40 do +85, Długość fali TX/RX: 1310nm; Budżet mocy/zasięg portu: 9dB/0.30km; Okablowanie portu: 50/125, 62.5/125, 100/140 µm; urządzeniami, które nie posiadają blokady na producenta wkładki (np. D-Link, TP-Link, Planet, MikroTik i inni); Moduł kompatybilny w 100% z Cisco, 3com, HP, Huawei, Signamax, TP-Link, Nortel, Alcatel, Extreme, Foundry i in. oraz posiadają certyfikaty Rohs, CE, FDA, FC, TUV, UL. min. 12m-cy; 6. Sloty PCI M.2 - min. 1 z obsługą dysków min. do 8TB; 7. Zasilania - min. 2 wbudowane w obudowę routera redundantne zasilacze 100 - 240 V AC 50/60 Hz; 8. Pobór mocy - max. 75W w obciążeniu; 9. Zakres temperatur pracy - -20 do 60 stopni Celciusa; 10. Chłodzenie - Aktywne; 11. Obudowa - Umożliwiająca montaż w szafie RACK o wysokości 1U (w zestawie uchwyty do montażu w szafie); 12. Pamięć RAM - 16GB DDR4; 13. Pamięć wbudowana - 128MB Flash; 14. Wymiany - max. 450(mm)x200(mm)x45(mm); 15. Szyfrowanie - na poziomie sprzętu; 16. Certyfikaty zgodności - CE, RoHS, EAC; 17. Monitoring - Temperatura CPU; Aktualna temperatura; Temperatura PCB; Wartość Zasilania; 18. Norma IEC 60529 - min. IP20; 19. Parametr - PtMP; 20.PPPoE tunnels - nielimitowany; 21. PPTP tunnels - nielimitowany; 22. L2TP tunnels - nielimitowany; 23. OVPN tunnels - nielimitowany; 24. EoIP tunnels - nielimitowany; 25. Ilość interface VLAN - nielimitowany; 26. Reguły kolejki - nielimitowany; 27. Aktywni użytkownicy HotSpot - nielimitowany; 28. Aktywne sesje menedżera użytkowników - nielimitowany; 29. Interface łączące (bonding) - Nielimitowana ilość; 30. Funkcja - Możliwość instalacji kontenera; 31. Minimalne wyniki dla switchchip. (Wszystkie testy są wykonywane przy użyciu specjalistycznego sprzętu testowego Xena Networks i przeprowadzane zgodnie z RFC2544; Maksymalna przepustowość jest określana przy ponad 30-sekundowych próbach z tolerancją utraty pakietów na poziomie 0,1% w przypadku pakietów o rozmiarze 64, 512 i 1400 bajtów; Wyniki testów pokazują maksymalną wydajność urządzenia.) Tryb mostu: - przy 25 regułach filtrowania: 2662,50 kpps / 32333.4Mbps (1518 byte);2682.2kbps/10986.3Mbps (512 byte); 2758.9kbps/1500.8Mbps (64 byte);Routing:-przy 25 pojedynczych regułach kolejkowania:2112.2kbps/39009.0Mbps (1518 byte); 6322.6kbps/25897.4Mbps (512 byte); 6300.9kbps/3427.7Mbps (64 byte);Routing przy 25 regułach IP:3212.3kbps/39009.0Mbps (1518 byte); 3927.9kbps/16088.7Mbps (512 byte); 3901.5kbps/2122.4Mbps (64 byte)Testy wydajności w tunelach IPSec:Pojedynczy tunel: AES-128-CBC+SHA1: 179.7kbps/2012.6Mbps (1400byte); 186.4kbps/763.5M (512 byte); 182.8kbps/93.6Mbps (64 byte);256 tuneli przy AES-128-CBC + SHA256; 32. Moduły światłowodowe (4 sztuki per urządzenie)- wymagania: SM LC, 10km, TX1310, DDM, 10Gbps; Zakres temperatur min. -40 do +85 Długość fali TX/RX :1310nm;Budżet mocy/zasięg portu: 9dB/0.30km;Okablowanie portu:50/125,62.5/125,100/140 µm;urządzeniami, które nie posiadają blokady na producenta wkładki (np. D-Link, TP-Link, Planet, MikroTik i inni); Moduł kompatybilny w 100% z Cisco, 3com, HP, Huawei, Signamax, TP-Link, Nortel, Alcatel, Extreme, Foundry i in. oraz posiadają certyfikaty Rohs, CE, FDA, FC, TUV, UL. min. 12m-cy; 33. Wartość MTBF - Min. 200000 godz. W warunkach pokojowych; 34. Gwarancja - min. 12m-cy; | 1 | PLN | 4 | Router | 1. Architektura - ARM 64Bit; 2. Procesor - min. 16 core, min. 2GHz AL73400 lub równoważny; 3. Porty - min. 13 portów gigabit; min.1 podłączony bezpośrednio do procesora – port mgmt; 12 przez switchchip; 4. Sloty SFP+ - min.4 sloty 10G SFP+ z osobną pełnodupleksową linię podłączoną do switchip; 5. Moduły światłowodowe (4sztuki) - SM LC, 10km, TX1310, DDM, 10Gbps; Zakres temperatur min. -40 do +85, Długość fali TX/RX: 1310nm; Budżet mocy/zasięg portu: 9dB/0.30km; Okablowanie portu: 50/125, 62.5/125, 100/140 µm; urządzeniami, które nie posiadają blokady na producenta wkładki (np. D-Link, TP-Link, Planet, MikroTik i inni); Moduł kompatybilny w 100% z Cisco, 3com, HP, Huawei, Signamax, TP-Link, Nortel, Alcatel, Extreme, Foundry i in. oraz posiadają certyfikaty Rohs, CE, FDA, FC, TUV, UL. min. 12m-cy; 6. Sloty PCI M.2 - min. 1 z obsługą dysków min. do 8TB; 7. Zasilania - min. 2 wbudowane w obudowę routera redundantne zasilacze 100 - 240 V AC 50/60 Hz; 8. Pobór mocy - max. 75W w obciążeniu; 9. Zakres temperatur pracy - -20 do 60 stopni Celciusa; 10. Chłodzenie - Aktywne; 11. Obudowa - Umożliwiająca montaż w szafie RACK o wysokości 1U (w zestawie uchwyty do montażu w szafie); 12. Pamięć RAM - 16GB DDR4; 13. Pamięć wbudowana - 128MB Flash; 14. Wymiany - max. 450(mm)x200(mm)x45(mm); 15. Szyfrowanie - na poziomie sprzętu; 16. Certyfikaty zgodności - CE, RoHS, EAC; 17. Monitoring - Temperatura CPU; Aktualna temperatura; Temperatura PCB; Wartość Zasilania; 18. Norma IEC 60529 - min. IP20; 19. Parametr - PtMP; 20.PPPoE tunnels - nielimitowany; 21. PPTP tunnels - nielimitowany; 22. L2TP tunnels - nielimitowany; 23. OVPN tunnels - nielimitowany; 24. EoIP tunnels - nielimitowany; 25. Ilość interface VLAN - nielimitowany; 26. Reguły kolejki - nielimitowany; 27. Aktywni użytkownicy HotSpot - nielimitowany; 28. Aktywne sesje menedżera użytkowników - nielimitowany; 29. Interface łączące (bonding) - Nielimitowana ilość; 30. Funkcja - Możliwość instalacji kontenera; 31. Minimalne wyniki dla switchchip. (Wszystkie testy są wykonywane przy użyciu specjalistycznego sprzętu testowego Xena Networks i przeprowadzane zgodnie z RFC2544; Maksymalna przepustowość jest określana przy ponad 30-sekundowych próbach z tolerancją utraty pakietów na poziomie 0,1% w przypadku pakietów o rozmiarze 64, 512 i 1400 bajtów; Wyniki testów pokazują maksymalną wydajność urządzenia.) Tryb mostu: - przy 25 regułach filtrowania: 2662,50 kpps / 32333.4Mbps (1518 byte);2682.2kbps/10986.3Mbps (512 byte); 2758.9kbps/1500.8Mbps (64 byte);Routing:-przy 25 pojedynczych regułach kolejkowania:2112.2kbps/39009.0Mbps (1518 byte); 6322.6kbps/25897.4Mbps (512 byte); 6300.9kbps/3427.7Mbps (64 byte);Routing przy 25 regułach IP:3212.3kbps/39009.0Mbps (1518 byte); 3927.9kbps/16088.7Mbps (512 byte); 3901.5kbps/2122.4Mbps (64 byte)Testy wydajności w tunelach IPSec:Pojedynczy tunel: AES-128-CBC+SHA1: 179.7kbps/2012.6Mbps (1400byte); 186.4kbps/763.5M (512 byte); 182.8kbps/93.6Mbps (64 byte);256 tuneli przy AES-128-CBC + SHA256; 32. Moduły światłowodowe (4 sztuki per urządzenie)- wymagania: SM LC, 10km, TX1310, DDM, 10Gbps; Zakres temperatur min. -40 do +85 Długość fali TX/RX :1310nm;Budżet mocy/zasięg portu: 9dB/0.30km;Okablowanie portu:50/125,62.5/125,100/140 µm;urządzeniami, które nie posiadają blokady na producenta wkładki (np. D-Link, TP-Link, Planet, MikroTik i inni); Moduł kompatybilny w 100% z Cisco, 3com, HP, Huawei, Signamax, TP-Link, Nortel, Alcatel, Extreme, Foundry i in. oraz posiadają certyfikaty Rohs, CE, FDA, FC, TUV, UL. min. 12m-cy; 33. Wartość MTBF - Min. 200000 godz. W warunkach pokojowych; 34. Gwarancja - min. 12m-cy; | 1 | PLN | 4 | Router | 1. Architektura - ARM 64Bit; 2. Procesor - min. 16 core, min. 2GHz AL73400 lub równoważny; 3. Porty - min. 13 portów gigabit; min.1 podłączony bezpośrednio do procesora – port mgmt; 12 przez switchchip; 4. Sloty SFP+ - min.4 sloty 10G SFP+ z osobną pełnodupleksową linię podłączoną do switchip; 5. Moduły światłowodowe (4sztuki) - SM LC, 10km, TX1310, DDM, 10Gbps; Zakres temperatur min. -40 do +85, Długość fali TX/RX: 1310nm; Budżet mocy/zasięg portu: 9dB/0.30km; Okablowanie portu: 50/125, 62.5/125, 100/140 µm; urządzeniami, które nie posiadają blokady na producenta wkładki (np. D-Link, TP-Link, Planet, MikroTik i inni); Moduł kompatybilny w 100% z Cisco, 3com, HP, Huawei, Signamax, TP-Link, Nortel, Alcatel, Extreme, Foundry i in. oraz posiadają certyfikaty Rohs, CE, FDA, FC, TUV, UL. min. 12m-cy; 6. Sloty PCI M.2 - min. 1 z obsługą dysków min. do 8TB; 7. Zasilania - min. 2 wbudowane w obudowę routera redundantne zasilacze 100 - 240 V AC 50/60 Hz; 8. Pobór mocy - max. 75W w obciążeniu; 9. Zakres temperatur pracy - -20 do 60 stopni Celciusa; 10. Chłodzenie - Aktywne; 11. Obudowa - Umożliwiająca montaż w szafie RACK o wysokości 1U (w zestawie uchwyty do montażu w szafie); 12. Pamięć RAM - 16GB DDR4; 13. Pamięć wbudowana - 128MB Flash; 14. Wymiany - max. 450(mm)x200(mm)x45(mm); 15. Szyfrowanie - na poziomie sprzętu; 16. Certyfikaty zgodności - CE, RoHS, EAC; 17. Monitoring - Temperatura CPU; Aktualna temperatura; Temperatura PCB; Wartość Zasilania; 18. Norma IEC 60529 - min. IP20; 19. Parametr - PtMP; 20.PPPoE tunnels - nielimitowany; 21. PPTP tunnels - nielimitowany; 22. L2TP tunnels - nielimitowany; 23. OVPN tunnels - nielimitowany; 24. EoIP tunnels - nielimitowany; 25. Ilość interface VLAN - nielimitowany; 26. Reguły kolejki - nielimitowany; 27. Aktywni użytkownicy HotSpot - nielimitowany; 28. Aktywne sesje menedżera użytkowników - nielimitowany; 29. Interface łączące (bonding) - Nielimitowana ilość; 30. Funkcja - Możliwość instalacji kontenera; 31. Minimalne wyniki dla switchchip. (Wszystkie testy są wykonywane przy użyciu specjalistycznego sprzętu testowego Xena Networks i przeprowadzane zgodnie z RFC2544; Maksymalna przepustowość jest określana przy ponad 30-sekundowych próbach z tolerancją utraty pakietów na poziomie 0,1% w przypadku pakietów o rozmiarze 64, 512 i 1400 bajtów; Wyniki testów pokazują maksymalną wydajność urządzenia.) Tryb mostu: - przy 25 regułach filtrowania: 2662,50 kpps / 32333.4Mbps (1518 byte);2682.2kbps/10986.3Mbps (512 byte); 2758.9kbps/1500.8Mbps (64 byte);Routing:-przy 25 pojedynczych regułach kolejkowania:2112.2kbps/39009.0Mbps (1518 byte); 6322.6kbps/25897.4Mbps (512 byte); 6300.9kbps/3427.7Mbps (64 byte);Routing przy 25 regułach IP:3212.3kbps/39009.0Mbps (1518 byte); 3927.9kbps/16088.7Mbps (512 byte); 3901.5kbps/2122.4Mbps (64 byte)Testy wydajności w tunelach IPSec:Pojedynczy tunel: AES-128-CBC+SHA1: 179.7kbps/2012.6Mbps (1400byte); 186.4kbps/763.5M (512 byte); 182.8kbps/93.6Mbps (64 byte);256 tuneli przy AES-128-CBC + SHA256; 32. Moduły światłowodowe (4 sztuki per urządzenie)- wymagania: SM LC, 10km, TX1310, DDM, 10Gbps; Zakres temperatur min. -40 do +85 Długość fali TX/RX :1310nm;Budżet mocy/zasięg portu: 9dB/0.30km;Okablowanie portu:50/125,62.5/125,100/140 µm;urządzeniami, które nie posiadają blokady na producenta wkładki (np. D-Link, TP-Link, Planet, MikroTik i inni); Moduł kompatybilny w 100% z Cisco, 3com, HP, Huawei, Signamax, TP-Link, Nortel, Alcatel, Extreme, Foundry i in. oraz posiadają certyfikaty Rohs, CE, FDA, FC, TUV, UL. min. 12m-cy; 33. Wartość MTBF - Min. 200000 godz. W warunkach pokojowych; 34. Gwarancja - min. 12m-cy; | 1 | PLN | 4 | Router | 1. Architektura - ARM 64Bit; 2. Procesor - min. 16 core, min. 2GHz AL73400 lub równoważny; 3. Porty - min. 13 portów gigabit; min.1 podłączony bezpośrednio do procesora – port mgmt; 12 przez switchchip; 4. Sloty SFP+ - min.4 sloty 10G SFP+ z osobną pełnodupleksową linię podłączoną do switchip; 5. Moduły światłowodowe (4sztuki) - SM LC, 10km, TX1310, DDM, 10Gbps; Zakres temperatur min. -40 do +85, Długość fali TX/RX: 1310nm; Budżet mocy/zasięg portu: 9dB/0.30km; Okablowanie portu: 50/125, 62.5/125, 100/140 µm; urządzeniami, które nie posiadają blokady na producenta wkładki (np. D-Link, TP-Link, Planet, MikroTik i inni); Moduł kompatybilny w 100% z Cisco, 3com, HP, Huawei, Signamax, TP-Link, Nortel, Alcatel, Extreme, Foundry i in. oraz posiadają certyfikaty Rohs, CE, FDA, FC, TUV, UL. min. 12m-cy; 6. Sloty PCI M.2 - min. 1 z obsługą dysków min. do 8TB; 7. Zasilania - min. 2 wbudowane w obudowę routera redundantne zasilacze 100 - 240 V AC 50/60 Hz; 8. Pobór mocy - max. 75W w obciążeniu; 9. Zakres temperatur pracy - -20 do 60 stopni Celciusa; 10. Chłodzenie - Aktywne; 11. Obudowa - Umożliwiająca montaż w szafie RACK o wysokości 1U (w zestawie uchwyty do montażu w szafie); 12. Pamięć RAM - 16GB DDR4; 13. Pamięć wbudowana - 128MB Flash; 14. Wymiany - max. 450(mm)x200(mm)x45(mm); 15. Szyfrowanie - na poziomie sprzętu; 16. Certyfikaty zgodności - CE, RoHS, EAC; 17. Monitoring - Temperatura CPU; Aktualna temperatura; Temperatura PCB; Wartość Zasilania; 18. Norma IEC 60529 - min. IP20; 19. Parametr - PtMP; 20.PPPoE tunnels - nielimitowany; 21. PPTP tunnels - nielimitowany; 22. L2TP tunnels - nielimitowany; 23. OVPN tunnels - nielimitowany; 24. EoIP tunnels - nielimitowany; 25. Ilość interface VLAN - nielimitowany; 26. Reguły kolejki - nielimitowany; 27. Aktywni użytkownicy HotSpot - nielimitowany; 28. Aktywne sesje menedżera użytkowników - nielimitowany; 29. Interface łączące (bonding) - Nielimitowana ilość; 30. Funkcja - Możliwość instalacji kontenera; 31. Minimalne wyniki dla switchchip. (Wszystkie testy są wykonywane przy użyciu specjalistycznego sprzętu testowego Xena Networks i przeprowadzane zgodnie z RFC2544; Maksymalna przepustowość jest określana przy ponad 30-sekundowych próbach z tolerancją utraty pakietów na poziomie 0,1% w przypadku pakietów o rozmiarze 64, 512 i 1400 bajtów; Wyniki testów pokazują maksymalną wydajność urządzenia.) Tryb mostu: - przy 25 regułach filtrowania: 2662,50 kpps / 32333.4Mbps (1518 byte);2682.2kbps/10986.3Mbps (512 byte); 2758.9kbps/1500.8Mbps (64 byte);Routing:-przy 25 pojedynczych regułach kolejkowania:2112.2kbps/39009.0Mbps (1518 byte); 6322.6kbps/25897.4Mbps (512 byte); 6300.9kbps/3427.7Mbps (64 byte);Routing przy 25 regułach IP:3212.3kbps/39009.0Mbps (1518 byte); 3927.9kbps/16088.7Mbps (512 byte); 3901.5kbps/2122.4Mbps (64 byte)Testy wydajności w tunelach IPSec:Pojedynczy tunel: AES-128-CBC+SHA1: 179.7kbps/2012.6Mbps (1400byte); 186.4kbps/763.5M (512 byte); 182.8kbps/93.6Mbps (64 byte);256 tuneli przy AES-128-CBC + SHA256; 32. Moduły światłowodowe (4 sztuki per urządzenie)- wymagania: SM LC, 10km, TX1310, DDM, 10Gbps; Zakres temperatur min. -40 do +85 Długość fali TX/RX :1310nm;Budżet mocy/zasięg portu: 9dB/0.30km;Okablowanie portu:50/125,62.5/125,100/140 µm;urządzeniami, które nie posiadają blokady na producenta wkładki (np. D-Link, TP-Link, Planet, MikroTik i inni); Moduł kompatybilny w 100% z Cisco, 3com, HP, Huawei, Signamax, TP-Link, Nortel, Alcatel, Extreme, Foundry i in. oraz posiadają certyfikaty Rohs, CE, FDA, FC, TUV, UL. min. 12m-cy; 33. Wartość MTBF - Min. 200000 godz. W warunkach pokojowych; 34. Gwarancja - min. 12m-cy; | 1 | PLN | 4 | Router | 1. Architektura - ARM 64Bit; 2. Procesor - min. 16 core, min. 2GHz AL73400 lub równoważny; 3. Porty - min. 13 portów gigabit; min.1 podłączony bezpośrednio do procesora – port mgmt; 12 przez switchchip; 4. Sloty SFP+ - min.4 sloty 10G SFP+ z osobną pełnodupleksową linię podłączoną do switchip; 5. Moduły światłowodowe (4sztuki) - SM LC, 10km, TX1310, DDM, 10Gbps; Zakres temperatur min. -40 do +85, Długość fali TX/RX: 1310nm; Budżet mocy/zasięg portu: 9dB/0.30km; Okablowanie portu: 50/125, 62.5/125, 100/140 µm; urządzeniami, które nie posiadają blokady na producenta wkładki (np. D-Link, TP-Link, Planet, MikroTik i inni); Moduł kompatybilny w 100% z Cisco, 3com, HP, Huawei, Signamax, TP-Link, Nortel, Alcatel, Extreme, Foundry i in. oraz posiadają certyfikaty Rohs, CE, FDA, FC, TUV, UL. min. 12m-cy; 6. Sloty PCI M.2 - min. 1 z obsługą dysków min. do 8TB; 7. Zasilania - min. 2 wbudowane w obudowę routera redundantne zasilacze 100 - 240 V AC 50/60 Hz; 8. Pobór mocy - max. 75W w obciążeniu; 9. Zakres temperatur pracy - -20 do 60 stopni Celciusa; 10. Chłodzenie - Aktywne; 11. Obudowa - Umożliwiająca montaż w szafie RACK o wysokości 1U (w zestawie uchwyty do montażu w szafie); 12. Pamięć RAM - 16GB DDR4; 13. Pamięć wbudowana - 128MB Flash; 14. Wymiany - max. 450(mm)x200(mm)x45(mm); 15. Szyfrowanie - na poziomie sprzętu; 16. Certyfikaty zgodności - CE, RoHS, EAC; 17. Monitoring - Temperatura CPU; Aktualna temperatura; Temperatura PCB; Wartość Zasilania; 18. Norma IEC 60529 - min. IP20; 19. Parametr - PtMP; 20.PPPoE tunnels - nielimitowany; 21. PPTP tunnels - nielimitowany; 22. L2TP tunnels - nielimitowany; 23. OVPN tunnels - nielimitowany; 24. EoIP tunnels - nielimitowany; 25. Ilość interface VLAN - nielimitowany; 26. Reguły kolejki - nielimitowany; 27. Aktywni użytkownicy HotSpot - nielimitowany; 28. Aktywne sesje menedżera użytkowników - nielimitowany; 29. Interface łączące (bonding) - Nielimitowana ilość; 30. Funkcja - Możliwość instalacji kontenera; 31. Minimalne wyniki dla switchchip. (Wszystkie testy są wykonywane przy użyciu specjalistycznego sprzętu testowego Xena Networks i przeprowadzane zgodnie z RFC2544; Maksymalna przepustowość jest określana przy ponad 30-sekundowych próbach z tolerancją utraty pakietów na poziomie 0,1% w przypadku pakietów o rozmiarze 64, 512 i 1400 bajtów; Wyniki testów pokazują maksymalną wydajność urządzenia.) Tryb mostu: - przy 25 regułach filtrowania: 2662,50 kpps / 32333.4Mbps (1518 byte);2682.2kbps/10986.3Mbps (512 byte); 2758.9kbps/1500.8Mbps (64 byte);Routing:-przy 25 pojedynczych regułach kolejkowania:2112.2kbps/39009.0Mbps (1518 byte); 6322.6kbps/25897.4Mbps (512 byte); 6300.9kbps/3427.7Mbps (64 byte);Routing przy 25 regułach IP:3212.3kbps/39009.0Mbps (1518 byte); 3927.9kbps/16088.7Mbps (512 byte); 3901.5kbps/2122.4Mbps (64 byte)Testy wydajności w tunelach IPSec:Pojedynczy tunel: AES-128-CBC+SHA1: 179.7kbps/2012.6Mbps (1400byte); 186.4kbps/763.5M (512 byte); 182.8kbps/93.6Mbps (64 byte);256 tuneli przy AES-128-CBC + SHA256; 32. Moduły światłowodowe (4 sztuki per urządzenie)- wymagania: SM LC, 10km, TX1310, DDM, 10Gbps; Zakres temperatur min. -40 do +85 Długość fali TX/RX :1310nm;Budżet mocy/zasięg portu: 9dB/0.30km;Okablowanie portu:50/125,62.5/125,100/140 µm;urządzeniami, które nie posiadają blokady na producenta wkładki (np. D-Link, TP-Link, Planet, MikroTik i inni); Moduł kompatybilny w 100% z Cisco, 3com, HP, Huawei, Signamax, TP-Link, Nortel, Alcatel, Extreme, Foundry i in. oraz posiadają certyfikaty Rohs, CE, FDA, FC, TUV, UL. min. 12m-cy; 33. Wartość MTBF - Min. 200000 godz. W warunkach pokojowych; 34. Gwarancja - min. 12m-cy; | 1 | PLN | 4 | Router | 1. Architektura - ARM 64Bit; 2. Procesor - min. 16 core, min. 2GHz AL73400 lub równoważny; 3. Porty - min. 13 portów gigabit; min.1 podłączony bezpośrednio do procesora – port mgmt; 12 przez switchchip; 4. Sloty SFP+ - min.4 sloty 10G SFP+ z osobną pełnodupleksową linię podłączoną do switchip; 5. Moduły światłowodowe (4sztuki) - SM LC, 10km, TX1310, DDM, 10Gbps; Zakres temperatur min. -40 do +85, Długość fali TX/RX: 1310nm; Budżet mocy/zasięg portu: 9dB/0.30km; Okablowanie portu: 50/125, 62.5/125, 100/140 µm; urządzeniami, które nie posiadają blokady na producenta wkładki (np. D-Link, TP-Link, Planet, MikroTik i inni); Moduł kompatybilny w 100% z Cisco, 3com, HP, Huawei, Signamax, TP-Link, Nortel, Alcatel, Extreme, Foundry i in. oraz posiadają certyfikaty Rohs, CE, FDA, FC, TUV, UL. min. 12m-cy; 6. Sloty PCI M.2 - min. 1 z obsługą dysków min. do 8TB; 7. Zasilania - min. 2 wbudowane w obudowę routera redundantne zasilacze 100 - 240 V AC 50/60 Hz; 8. Pobór mocy - max. 75W w obciążeniu; 9. Zakres temperatur pracy - -20 do 60 stopni Celciusa; 10. Chłodzenie - Aktywne; 11. Obudowa - Umożliwiająca montaż w szafie RACK o wysokości 1U (w zestawie uchwyty do montażu w szafie); 12. Pamięć RAM - 16GB DDR4; 13. Pamięć wbudowana - 128MB Flash; 14. Wymiany - max. 450(mm)x200(mm)x45(mm); 15. Szyfrowanie - na poziomie sprzętu; 16. Certyfikaty zgodności - CE, RoHS, EAC; 17. Monitoring - Temperatura CPU; Aktualna temperatura; Temperatura PCB; Wartość Zasilania; 18. Norma IEC 60529 - min. IP20; 19. Parametr - PtMP; 20.PPPoE tunnels - nielimitowany; 21. PPTP tunnels - nielimitowany; 22. L2TP tunnels - nielimitowany; 23. OVPN tunnels - nielimitowany; 24. EoIP tunnels - nielimitowany; 25. Ilość interface VLAN - nielimitowany; 26. Reguły kolejki - nielimitowany; 27. Aktywni użytkownicy HotSpot - nielimitowany; 28. Aktywne sesje menedżera użytkowników - nielimitowany; 29. Interface łączące (bonding) - Nielimitowana ilość; 30. Funkcja - Możliwość instalacji kontenera; 31. Minimalne wyniki dla switchchip. (Wszystkie testy są wykonywane przy użyciu specjalistycznego sprzętu testowego Xena Networks i przeprowadzane zgodnie z RFC2544; Maksymalna przepustowość jest określana przy ponad 30-sekundowych próbach z tolerancją utraty pakietów na poziomie 0,1% w przypadku pakietów o rozmiarze 64, 512 i 1400 bajtów; Wyniki testów pokazują maksymalną wydajność urządzenia.) Tryb mostu: - przy 25 regułach filtrowania: 2662,50 kpps / 32333.4Mbps (1518 byte);2682.2kbps/10986.3Mbps (512 byte); 2758.9kbps/1500.8Mbps (64 byte);Routing:-przy 25 pojedynczych regułach kolejkowania:2112.2kbps/39009.0Mbps (1518 byte); 6322.6kbps/25897.4Mbps (512 byte); 6300.9kbps/3427.7Mbps (64 byte);Routing przy 25 regułach IP:3212.3kbps/39009.0Mbps (1518 byte); 3927.9kbps/16088.7Mbps (512 byte); 3901.5kbps/2122.4Mbps (64 byte)Testy wydajności w tunelach IPSec:Pojedynczy tunel: AES-128-CBC+SHA1: 179.7kbps/2012.6Mbps (1400byte); 186.4kbps/763.5M (512 byte); 182.8kbps/93.6Mbps (64 byte);256 tuneli przy AES-128-CBC + SHA256; 32. Moduły światłowodowe (4 sztuki per urządzenie)- wymagania: SM LC, 10km, TX1310, DDM, 10Gbps; Zakres temperatur min. -40 do +85 Długość fali TX/RX :1310nm;Budżet mocy/zasięg portu: 9dB/0.30km;Okablowanie portu:50/125,62.5/125,100/140 µm;urządzeniami, które nie posiadają blokady na producenta wkładki (np. D-Link, TP-Link, Planet, MikroTik i inni); Moduł kompatybilny w 100% z Cisco, 3com, HP, Huawei, Signamax, TP-Link, Nortel, Alcatel, Extreme, Foundry i in. oraz posiadają certyfikaty Rohs, CE, FDA, FC, TUV, UL. min. 12m-cy; 33. Wartość MTBF - Min. 200000 godz. W warunkach pokojowych; 34. Gwarancja - min. 12m-cy; | 1 | PLN | 4 | Router | 1. Architektura - ARM 64Bit; 2. Procesor - min. 16 core, min. 2GHz AL73400 lub równoważny; 3. Porty - min. 13 portów gigabit; min.1 podłączony bezpośrednio do procesora – port mgmt; 12 przez switchchip; 4. Sloty SFP+ - min.4 sloty 10G SFP+ z osobną pełnodupleksową linię podłączoną do switchip; 5. Moduły światłowodowe (4sztuki) - SM LC, 10km, TX1310, DDM, 10Gbps; Zakres temperatur min. -40 do +85, Długość fali TX/RX: 1310nm; Budżet mocy/zasięg portu: 9dB/0.30km; Okablowanie portu: 50/125, 62.5/125, 100/140 µm; urządzeniami, które nie posiadają blokady na producenta wkładki (np. D-Link, TP-Link, Planet, MikroTik i inni); Moduł kompatybilny w 100% z Cisco, 3com, HP, Huawei, Signamax, TP-Link, Nortel, Alcatel, Extreme, Foundry i in. oraz posiadają certyfikaty Rohs, CE, FDA, FC, TUV, UL. min. 12m-cy; 6. Sloty PCI M.2 - min. 1 z obsługą dysków min. do 8TB; 7. Zasilania - min. 2 wbudowane w obudowę routera redundantne zasilacze 100 - 240 V AC 50/60 Hz; 8. Pobór mocy - max. 75W w obciążeniu; 9. Zakres temperatur pracy - -20 do 60 stopni Celciusa; 10. Chłodzenie - Aktywne; 11. Obudowa - Umożliwiająca montaż w szafie RACK o wysokości 1U (w zestawie uchwyty do montażu w szafie); 12. Pamięć RAM - 16GB DDR4; 13. Pamięć wbudowana - 128MB Flash; 14. Wymiany - max. 450(mm)x200(mm)x45(mm); 15. Szyfrowanie - na poziomie sprzętu; 16. Certyfikaty zgodności - CE, RoHS, EAC; 17. Monitoring - Temperatura CPU; Aktualna temperatura; Temperatura PCB; Wartość Zasilania; 18. Norma IEC 60529 - min. IP20; 19. Parametr - PtMP; 20.PPPoE tunnels - nielimitowany; 21. PPTP tunnels - nielimitowany; 22. L2TP tunnels - nielimitowany; 23. OVPN tunnels - nielimitowany; 24. EoIP tunnels - nielimitowany; 25. Ilość interface VLAN - nielimitowany; 26. Reguły kolejki - nielimitowany; 27. Aktywni użytkownicy HotSpot - nielimitowany; 28. Aktywne sesje menedżera użytkowników - nielimitowany; 29. Interface łączące (bonding) - Nielimitowana ilość; 30. Funkcja - Możliwość instalacji kontenera; 31. Minimalne wyniki dla switchchip. (Wszystkie testy są wykonywane przy użyciu specjalistycznego sprzętu testowego Xena Networks i przeprowadzane zgodnie z RFC2544; Maksymalna przepustowość jest określana przy ponad 30-sekundowych próbach z tolerancją utraty pakietów na poziomie 0,1% w przypadku pakietów o rozmiarze 64, 512 i 1400 bajtów; Wyniki testów pokazują maksymalną wydajność urządzenia.) Tryb mostu: - przy 25 regułach filtrowania: 2662,50 kpps / 32333.4Mbps (1518 byte);2682.2kbps/10986.3Mbps (512 byte); 2758.9kbps/1500.8Mbps (64 byte);Routing:-przy 25 pojedynczych regułach kolejkowania:2112.2kbps/39009.0Mbps (1518 byte); 6322.6kbps/25897.4Mbps (512 byte); 6300.9kbps/3427.7Mbps (64 byte);Routing przy 25 regułach IP:3212.3kbps/39009.0Mbps (1518 byte); 3927.9kbps/16088.7Mbps (512 byte); 3901.5kbps/2122.4Mbps (64 byte)Testy wydajności w tunelach IPSec:Pojedynczy tunel: AES-128-CBC+SHA1: 179.7kbps/2012.6Mbps (1400byte); 186.4kbps/763.5M (512 byte); 182.8kbps/93.6Mbps (64 byte);256 tuneli przy AES-128-CBC + SHA256; 32. Moduły światłowodowe (4 sztuki per urządzenie)- wymagania: SM LC, 10km, TX1310, DDM, 10Gbps; Zakres temperatur min. -40 do +85 Długość fali TX/RX :1310nm;Budżet mocy/zasięg portu: 9dB/0.30km;Okablowanie portu:50/125,62.5/125,100/140 µm;urządzeniami, które nie posiadają blokady na producenta wkładki (np. D-Link, TP-Link, Planet, MikroTik i inni); Moduł kompatybilny w 100% z Cisco, 3com, HP, Huawei, Signamax, TP-Link, Nortel, Alcatel, Extreme, Foundry i in. oraz posiadają certyfikaty Rohs, CE, FDA, FC, TUV, UL. min. 12m-cy; 33. Wartość MTBF - Min. 200000 godz. W warunkach pokojowych; 34. Gwarancja - min. 12m-cy; | 1 | PLN | 4 | Router | 1. Architektura - ARM 64Bit; 2. Procesor - min. 16 core, min. 2GHz AL73400 lub równoważny; 3. Porty - min. 13 portów gigabit; min.1 podłączony bezpośrednio do procesora – port mgmt; 12 przez switchchip; 4. Sloty SFP+ - min.4 sloty 10G SFP+ z osobną pełnodupleksową linię podłączoną do switchip; 5. Moduły światłowodowe (4sztuki) - SM LC, 10km, TX1310, DDM, 10Gbps; Zakres temperatur min. -40 do +85, Długość fali TX/RX: 1310nm; Budżet mocy/zasięg portu: 9dB/0.30km; Okablowanie portu: 50/125, 62.5/125, 100/140 µm; urządzeniami, które nie posiadają blokady na producenta wkładki (np. D-Link, TP-Link, Planet, MikroTik i inni); Moduł kompatybilny w 100% z Cisco, 3com, HP, Huawei, Signamax, TP-Link, Nortel, Alcatel, Extreme, Foundry i in. oraz posiadają certyfikaty Rohs, CE, FDA, FC, TUV, UL. min. 12m-cy; 6. Sloty PCI M.2 - min. 1 z obsługą dysków min. do 8TB; 7. Zasilania - min. 2 wbudowane w obudowę routera redundantne zasilacze 100 - 240 V AC 50/60 Hz; 8. Pobór mocy - max. 75W w obciążeniu; 9. Zakres temperatur pracy - -20 do 60 stopni Celciusa; 10. Chłodzenie - Aktywne; 11. Obudowa - Umożliwiająca montaż w szafie RACK o wysokości 1U (w zestawie uchwyty do montażu w szafie); 12. Pamięć RAM - 16GB DDR4; 13. Pamięć wbudowana - 128MB Flash; 14. Wymiany - max. 450(mm)x200(mm)x45(mm); 15. Szyfrowanie - na poziomie sprzętu; 16. Certyfikaty zgodności - CE, RoHS, EAC; 17. Monitoring - Temperatura CPU; Aktualna temperatura; Temperatura PCB; Wartość Zasilania; 18. Norma IEC 60529 - min. IP20; 19. Parametr - PtMP; 20.PPPoE tunnels - nielimitowany; 21. PPTP tunnels - nielimitowany; 22. L2TP tunnels - nielimitowany; 23. OVPN tunnels - nielimitowany; 24. EoIP tunnels - nielimitowany; 25. Ilość interface VLAN - nielimitowany; 26. Reguły kolejki - nielimitowany; 27. Aktywni użytkownicy HotSpot - nielimitowany; 28. Aktywne sesje menedżera użytkowników - nielimitowany; 29. Interface łączące (bonding) - Nielimitowana ilość; 30. Funkcja - Możliwość instalacji kontenera; 31. Minimalne wyniki dla switchchip. (Wszystkie testy są wykonywane przy użyciu specjalistycznego sprzętu testowego Xena Networks i przeprowadzane zgodnie z RFC2544; Maksymalna przepustowość jest określana przy ponad 30-sekundowych próbach z tolerancją utraty pakietów na poziomie 0,1% w przypadku pakietów o rozmiarze 64, 512 i 1400 bajtów; Wyniki testów pokazują maksymalną wydajność urządzenia.) Tryb mostu: - przy 25 regułach filtrowania: 2662,50 kpps / 32333.4Mbps (1518 byte);2682.2kbps/10986.3Mbps (512 byte); 2758.9kbps/1500.8Mbps (64 byte);Routing:-przy 25 pojedynczych regułach kolejkowania:2112.2kbps/39009.0Mbps (1518 byte); 6322.6kbps/25897.4Mbps (512 byte); 6300.9kbps/3427.7Mbps (64 byte);Routing przy 25 regułach IP:3212.3kbps/39009.0Mbps (1518 byte); 3927.9kbps/16088.7Mbps (512 byte); 3901.5kbps/2122.4Mbps (64 byte)Testy wydajności w tunelach IPSec:Pojedynczy tunel: AES-128-CBC+SHA1: 179.7kbps/2012.6Mbps (1400byte); 186.4kbps/763.5M (512 byte); 182.8kbps/93.6Mbps (64 byte);256 tuneli przy AES-128-CBC + SHA256; 32. Moduły światłowodowe (4 sztuki per urządzenie)- wymagania: SM LC, 10km, TX1310, DDM, 10Gbps; Zakres temperatur min. -40 do +85 Długość fali TX/RX :1310nm;Budżet mocy/zasięg portu: 9dB/0.30km;Okablowanie portu:50/125,62.5/125,100/140 µm;urządzeniami, które nie posiadają blokady na producenta wkładki (np. D-Link, TP-Link, Planet, MikroTik i inni); Moduł kompatybilny w 100% z Cisco, 3com, HP, Huawei, Signamax, TP-Link, Nortel, Alcatel, Extreme, Foundry i in. oraz posiadają certyfikaty Rohs, CE, FDA, FC, TUV, UL. min. 12m-cy; 33. Wartość MTBF - Min. 200000 godz. W warunkach pokojowych; 34. Gwarancja - min. 12m-cy; | 1 | PLN | 4 | Router | 1. Architektura - ARM 64Bit; 2. Procesor - min. 16 core, min. 2GHz AL73400 lub równoważny; 3. Porty - min. 13 portów gigabit; min.1 podłączony bezpośrednio do procesora – port mgmt; 12 przez switchchip; 4. Sloty SFP+ - min.4 sloty 10G SFP+ z osobną pełnodupleksową linię podłączoną do switchip; 5. Moduły światłowodowe (4sztuki) - SM LC, 10km, TX1310, DDM, 10Gbps; Zakres temperatur min. -40 do +85, Długość fali TX/RX: 1310nm; Budżet mocy/zasięg portu: 9dB/0.30km; Okablowanie portu: 50/125, 62.5/125, 100/140 µm; urządzeniami, które nie posiadają blokady na producenta wkładki (np. D-Link, TP-Link, Planet, MikroTik i inni); Moduł kompatybilny w 100% z Cisco, 3com, HP, Huawei, Signamax, TP-Link, Nortel, Alcatel, Extreme, Foundry i in. oraz posiadają certyfikaty Rohs, CE, FDA, FC, TUV, UL. min. 12m-cy; 6. Sloty PCI M.2 - min. 1 z obsługą dysków min. do 8TB; 7. Zasilania - min. 2 wbudowane w obudowę routera redundantne zasilacze 100 - 240 V AC 50/60 Hz; 8. Pobór mocy - max. 75W w obciążeniu; 9. Zakres temperatur pracy - -20 do 60 stopni Celciusa; 10. Chłodzenie - Aktywne; 11. Obudowa - Umożliwiająca montaż w szafie RACK o wysokości 1U (w zestawie uchwyty do montażu w szafie); 12. Pamięć RAM - 16GB DDR4; 13. Pamięć wbudowana - 128MB Flash; 14. Wymiany - max. 450(mm)x200(mm)x45(mm); 15. Szyfrowanie - na poziomie sprzętu; 16. Certyfikaty zgodności - CE, RoHS, EAC; 17. Monitoring - Temperatura CPU; Aktualna temperatura; Temperatura PCB; Wartość Zasilania; 18. Norma IEC 60529 - min. IP20; 19. Parametr - PtMP; 20.PPPoE tunnels - nielimitowany; 21. PPTP tunnels - nielimitowany; 22. L2TP tunnels - nielimitowany; 23. OVPN tunnels - nielimitowany; 24. EoIP tunnels - nielimitowany; 25. Ilość interface VLAN - nielimitowany; 26. Reguły kolejki - nielimitowany; 27. Aktywni użytkownicy HotSpot - nielimitowany; 28. Aktywne sesje menedżera użytkowników - nielimitowany; 29. Interface łączące (bonding) - Nielimitowana ilość; 30. Funkcja - Możliwość instalacji kontenera; 31. Minimalne wyniki dla switchchip. (Wszystkie testy są wykonywane przy użyciu specjalistycznego sprzętu testowego Xena Networks i przeprowadzane zgodnie z RFC2544; Maksymalna przepustowość jest określana przy ponad 30-sekundowych próbach z tolerancją utraty pakietów na poziomie 0,1% w przypadku pakietów o rozmiarze 64, 512 i 1400 bajtów; Wyniki testów pokazują maksymalną wydajność urządzenia.) Tryb mostu: - przy 25 regułach filtrowania: 2662,50 kpps / 32333.4Mbps (1518 byte);2682.2kbps/10986.3Mbps (512 byte); 2758.9kbps/1500.8Mbps (64 byte);Routing:-przy 25 pojedynczych regułach kolejkowania:2112.2kbps/39009.0Mbps (1518 byte); 6322.6kbps/25897.4Mbps (512 byte); 6300.9kbps/3427.7Mbps (64 byte);Routing przy 25 regułach IP:3212.3kbps/39009.0Mbps (1518 byte); 3927.9kbps/16088.7Mbps (512 byte); 3901.5kbps/2122.4Mbps (64 byte)Testy wydajności w tunelach IPSec:Pojedynczy tunel: AES-128-CBC+SHA1: 179.7kbps/2012.6Mbps (1400byte); 186.4kbps/763.5M (512 byte); 182.8kbps/93.6Mbps (64 byte);256 tuneli przy AES-128-CBC + SHA256; 32. Moduły światłowodowe (4 sztuki per urządzenie)- wymagania: SM LC, 10km, TX1310, DDM, 10Gbps; Zakres temperatur min. -40 do +85 Długość fali TX/RX :1310nm;Budżet mocy/zasięg portu: 9dB/0.30km;Okablowanie portu:50/125,62.5/125,100/140 µm;urządzeniami, które nie posiadają blokady na producenta wkładki (np. D-Link, TP-Link, Planet, MikroTik i inni); Moduł kompatybilny w 100% z Cisco, 3com, HP, Huawei, Signamax, TP-Link, Nortel, Alcatel, Extreme, Foundry i in. oraz posiadają certyfikaty Rohs, CE, FDA, FC, TUV, UL. min. 12m-cy; 33. Wartość MTBF - Min. 200000 godz. W warunkach pokojowych; 34. Gwarancja - min. 12m-cy; | 1 | PLN | 4 | Router | 1. Architektura - ARM 64Bit; 2. Procesor - min. 16 core, min. 2GHz AL73400 lub równoważny; 3. Porty - min. 13 portów gigabit; min.1 podłączony bezpośrednio do procesora – port mgmt; 12 przez switchchip; 4. Sloty SFP+ - min.4 sloty 10G SFP+ z osobną pełnodupleksową linię podłączoną do switchip; 5. Moduły światłowodowe (4sztuki) - SM LC, 10km, TX1310, DDM, 10Gbps; Zakres temperatur min. -40 do +85, Długość fali TX/RX: 1310nm; Budżet mocy/zasięg portu: 9dB/0.30km; Okablowanie portu: 50/125, 62.5/125, 100/140 µm; urządzeniami, które nie posiadają blokady na producenta wkładki (np. D-Link, TP-Link, Planet, MikroTik i inni); Moduł kompatybilny w 100% z Cisco, 3com, HP, Huawei, Signamax, TP-Link, Nortel, Alcatel, Extreme, Foundry i in. oraz posiadają certyfikaty Rohs, CE, FDA, FC, TUV, UL. min. 12m-cy; 6. Sloty PCI M.2 - min. 1 z obsługą dysków min. do 8TB; 7. Zasilania - min. 2 wbudowane w obudowę routera redundantne zasilacze 100 - 240 V AC 50/60 Hz; 8. Pobór mocy - max. 75W w obciążeniu; 9. Zakres temperatur pracy - -20 do 60 stopni Celciusa; 10. Chłodzenie - Aktywne; 11. Obudowa - Umożliwiająca montaż w szafie RACK o wysokości 1U (w zestawie uchwyty do montażu w szafie); 12. Pamięć RAM - 16GB DDR4; 13. Pamięć wbudowana - 128MB Flash; 14. Wymiany - max. 450(mm)x200(mm)x45(mm); 15. Szyfrowanie - na poziomie sprzętu; 16. Certyfikaty zgodności - CE, RoHS, EAC; 17. Monitoring - Temperatura CPU; Aktualna temperatura; Temperatura PCB; Wartość Zasilania; 18. Norma IEC 60529 - min. IP20; 19. Parametr - PtMP; 20.PPPoE tunnels - nielimitowany; 21. PPTP tunnels - nielimitowany; 22. L2TP tunnels - nielimitowany; 23. OVPN tunnels - nielimitowany; 24. EoIP tunnels - nielimitowany; 25. Ilość interface VLAN - nielimitowany; 26. Reguły kolejki - nielimitowany; 27. Aktywni użytkownicy HotSpot - nielimitowany; 28. Aktywne sesje menedżera użytkowników - nielimitowany; 29. Interface łączące (bonding) - Nielimitowana ilość; 30. Funkcja - Możliwość instalacji kontenera; 31. Minimalne wyniki dla switchchip. (Wszystkie testy są wykonywane przy użyciu specjalistycznego sprzętu testowego Xena Networks i przeprowadzane zgodnie z RFC2544; Maksymalna przepustowość jest określana przy ponad 30-sekundowych próbach z tolerancją utraty pakietów na poziomie 0,1% w przypadku pakietów o rozmiarze 64, 512 i 1400 bajtów; Wyniki testów pokazują maksymalną wydajność urządzenia.) Tryb mostu: - przy 25 regułach filtrowania: 2662,50 kpps / 32333.4Mbps (1518 byte);2682.2kbps/10986.3Mbps (512 byte); 2758.9kbps/1500.8Mbps (64 byte);Routing:-przy 25 pojedynczych regułach kolejkowania:2112.2kbps/39009.0Mbps (1518 byte); 6322.6kbps/25897.4Mbps (512 byte); 6300.9kbps/3427.7Mbps (64 byte);Routing przy 25 regułach IP:3212.3kbps/39009.0Mbps (1518 byte); 3927.9kbps/16088.7Mbps (512 byte); 3901.5kbps/2122.4Mbps (64 byte)Testy wydajności w tunelach IPSec:Pojedynczy tunel: AES-128-CBC+SHA1: 179.7kbps/2012.6Mbps (1400byte); 186.4kbps/763.5M (512 byte); 182.8kbps/93.6Mbps (64 byte);256 tuneli przy AES-128-CBC + SHA256; 32. Moduły światłowodowe (4 sztuki per urządzenie)- wymagania: SM LC, 10km, TX1310, DDM, 10Gbps; Zakres temperatur min. -40 do +85 Długość fali TX/RX :1310nm;Budżet mocy/zasięg portu: 9dB/0.30km;Okablowanie portu:50/125,62.5/125,100/140 µm;urządzeniami, które nie posiadają blokady na producenta wkładki (np. D-Link, TP-Link, Planet, MikroTik i inni); Moduł kompatybilny w 100% z Cisco, 3com, HP, Huawei, Signamax, TP-Link, Nortel, Alcatel, Extreme, Foundry i in. oraz posiadają certyfikaty Rohs, CE, FDA, FC, TUV, UL. min. 12m-cy; 33. Wartość MTBF - Min. 200000 godz. W warunkach pokojowych; 34. Gwarancja - min. 12m-cy; | 1 | PLN | 4 | Router | 1. Architektura - ARM 64Bit; 2. Procesor - min. 16 core, min. 2GHz AL73400 lub równoważny; 3. Porty - min. 13 portów gigabit; min.1 podłączony bezpośrednio do procesora – port mgmt; 12 przez switchchip; 4. Sloty SFP+ - min.4 sloty 10G SFP+ z osobną pełnodupleksową linię podłączoną do switchip; 5. Moduły światłowodowe (4sztuki) - SM LC, 10km, TX1310, DDM, 10Gbps; Zakres temperatur min. -40 do +85, Długość fali TX/RX: 1310nm; Budżet mocy/zasięg portu: 9dB/0.30km; Okablowanie portu: 50/125, 62.5/125, 100/140 µm; urządzeniami, które nie posiadają blokady na producenta wkładki (np. D-Link, TP-Link, Planet, MikroTik i inni); Moduł kompatybilny w 100% z Cisco, 3com, HP, Huawei, Signamax, TP-Link, Nortel, Alcatel, Extreme, Foundry i in. oraz posiadają certyfikaty Rohs, CE, FDA, FC, TUV, UL. min. 12m-cy; 6. Sloty PCI M.2 - min. 1 z obsługą dysków min. do 8TB; 7. Zasilania - min. 2 wbudowane w obudowę routera redundantne zasilacze 100 - 240 V AC 50/60 Hz; 8. Pobór mocy - max. 75W w obciążeniu; 9. Zakres temperatur pracy - -20 do 60 stopni Celciusa; 10. Chłodzenie - Aktywne; 11. Obudowa - Umożliwiająca montaż w szafie RACK o wysokości 1U (w zestawie uchwyty do montażu w szafie); 12. Pamięć RAM - 16GB DDR4; 13. Pamięć wbudowana - 128MB Flash; 14. Wymiany - max. 450(mm)x200(mm)x45(mm); 15. Szyfrowanie - na poziomie sprzętu; 16. Certyfikaty zgodności - CE, RoHS, EAC; 17. Monitoring - Temperatura CPU; Aktualna temperatura; Temperatura PCB; Wartość Zasilania; 18. Norma IEC 60529 - min. IP20; 19. Parametr - PtMP; 20.PPPoE tunnels - nielimitowany; 21. PPTP tunnels - nielimitowany; 22. L2TP tunnels - nielimitowany; 23. OVPN tunnels - nielimitowany; 24. EoIP tunnels - nielimitowany; 25. Ilość interface VLAN - nielimitowany; 26. Reguły kolejki - nielimitowany; 27. Aktywni użytkownicy HotSpot - nielimitowany; 28. Aktywne sesje menedżera użytkowników - nielimitowany; 29. Interface łączące (bonding) - Nielimitowana ilość; 30. Funkcja - Możliwość instalacji kontenera; 31. Minimalne wyniki dla switchchip. (Wszystkie testy są wykonywane przy użyciu specjalistycznego sprzętu testowego Xena Networks i przeprowadzane zgodnie z RFC2544; Maksymalna przepustowość jest określana przy ponad 30-sekundowych próbach z tolerancją utraty pakietów na poziomie 0,1% w przypadku pakietów o rozmiarze 64, 512 i 1400 bajtów; Wyniki testów pokazują maksymalną wydajność urządzenia.) Tryb mostu: - przy 25 regułach filtrowania: 2662,50 kpps / 32333.4Mbps (1518 byte);2682.2kbps/10986.3Mbps (512 byte); 2758.9kbps/1500.8Mbps (64 byte);Routing:-przy 25 pojedynczych regułach kolejkowania:2112.2kbps/39009.0Mbps (1518 byte); 6322.6kbps/25897.4Mbps (512 byte); 6300.9kbps/3427.7Mbps (64 byte);Routing przy 25 regułach IP:3212.3kbps/39009.0Mbps (1518 byte); 3927.9kbps/16088.7Mbps (512 byte); 3901.5kbps/2122.4Mbps (64 byte)Testy wydajności w tunelach IPSec:Pojedynczy tunel: AES-128-CBC+SHA1: 179.7kbps/2012.6Mbps (1400byte); 186.4kbps/763.5M (512 byte); 182.8kbps/93.6Mbps (64 byte);256 tuneli przy AES-128-CBC + SHA256; 32. Moduły światłowodowe (4 sztuki per urządzenie)- wymagania: SM LC, 10km, TX1310, DDM, 10Gbps; Zakres temperatur min. -40 do +85 Długość fali TX/RX :1310nm;Budżet mocy/zasięg portu: 9dB/0.30km;Okablowanie portu:50/125,62.5/125,100/140 µm;urządzeniami, które nie posiadają blokady na producenta wkładki (np. D-Link, TP-Link, Planet, MikroTik i inni); Moduł kompatybilny w 100% z Cisco, 3com, HP, Huawei, Signamax, TP-Link, Nortel, Alcatel, Extreme, Foundry i in. oraz posiadają certyfikaty Rohs, CE, FDA, FC, TUV, UL. min. 12m-cy; 33. Wartość MTBF - Min. 200000 godz. W warunkach pokojowych; 34. Gwarancja - min. 12m-cy; | 1 | PLN | 4 | Router | 1. Architektura - ARM 64Bit; 2. Procesor - min. 16 core, min. 2GHz AL73400 lub równoważny; 3. Porty - min. 13 portów gigabit; min.1 podłączony bezpośrednio do procesora – port mgmt; 12 przez switchchip; 4. Sloty SFP+ - min.4 sloty 10G SFP+ z osobną pełnodupleksową linię podłączoną do switchip; 5. Moduły światłowodowe (4sztuki) - SM LC, 10km, TX1310, DDM, 10Gbps; Zakres temperatur min. -40 do +85, Długość fali TX/RX: 1310nm; Budżet mocy/zasięg portu: 9dB/0.30km; Okablowanie portu: 50/125, 62.5/125, 100/140 µm; urządzeniami, które nie posiadają blokady na producenta wkładki (np. D-Link, TP-Link, Planet, MikroTik i inni); Moduł kompatybilny w 100% z Cisco, 3com, HP, Huawei, Signamax, TP-Link, Nortel, Alcatel, Extreme, Foundry i in. oraz posiadają certyfikaty Rohs, CE, FDA, FC, TUV, UL. min. 12m-cy; 6. Sloty PCI M.2 - min. 1 z obsługą dysków min. do 8TB; 7. Zasilania - min. 2 wbudowane w obudowę routera redundantne zasilacze 100 - 240 V AC 50/60 Hz; 8. Pobór mocy - max. 75W w obciążeniu; 9. Zakres temperatur pracy - -20 do 60 stopni Celciusa; 10. Chłodzenie - Aktywne; 11. Obudowa - Umożliwiająca montaż w szafie RACK o wysokości 1U (w zestawie uchwyty do montażu w szafie); 12. Pamięć RAM - 16GB DDR4; 13. Pamięć wbudowana - 128MB Flash; 14. Wymiany - max. 450(mm)x200(mm)x45(mm); 15. Szyfrowanie - na poziomie sprzętu; 16. Certyfikaty zgodności - CE, RoHS, EAC; 17. Monitoring - Temperatura CPU; Aktualna temperatura; Temperatura PCB; Wartość Zasilania; 18. Norma IEC 60529 - min. IP20; 19. Parametr - PtMP; 20.PPPoE tunnels - nielimitowany; 21. PPTP tunnels - nielimitowany; 22. L2TP tunnels - nielimitowany; 23. OVPN tunnels - nielimitowany; 24. EoIP tunnels - nielimitowany; 25. Ilość interface VLAN - nielimitowany; 26. Reguły kolejki - nielimitowany; 27. Aktywni użytkownicy HotSpot - nielimitowany; 28. Aktywne sesje menedżera użytkowników - nielimitowany; 29. Interface łączące (bonding) - Nielimitowana ilość; 30. Funkcja - Możliwość instalacji kontenera; 31. Minimalne wyniki dla switchchip. (Wszystkie testy są wykonywane przy użyciu specjalistycznego sprzętu testowego Xena Networks i przeprowadzane zgodnie z RFC2544; Maksymalna przepustowość jest określana przy ponad 30-sekundowych próbach z tolerancją utraty pakietów na poziomie 0,1% w przypadku pakietów o rozmiarze 64, 512 i 1400 bajtów; Wyniki testów pokazują maksymalną wydajność urządzenia.) Tryb mostu: - przy 25 regułach filtrowania: 2662,50 kpps / 32333.4Mbps (1518 byte);2682.2kbps/10986.3Mbps (512 byte); 2758.9kbps/1500.8Mbps (64 byte);Routing:-przy 25 pojedynczych regułach kolejkowania:2112.2kbps/39009.0Mbps (1518 byte); 6322.6kbps/25897.4Mbps (512 byte); 6300.9kbps/3427.7Mbps (64 byte);Routing przy 25 regułach IP:3212.3kbps/39009.0Mbps (1518 byte); 3927.9kbps/16088.7Mbps (512 byte); 3901.5kbps/2122.4Mbps (64 byte)Testy wydajności w tunelach IPSec:Pojedynczy tunel: AES-128-CBC+SHA1: 179.7kbps/2012.6Mbps (1400byte); 186.4kbps/763.5M (512 byte); 182.8kbps/93.6Mbps (64 byte);256 tuneli przy AES-128-CBC + SHA256; 32. Moduły światłowodowe (4 sztuki per urządzenie)- wymagania: SM LC, 10km, TX1310, DDM, 10Gbps; Zakres temperatur min. -40 do +85 Długość fali TX/RX :1310nm;Budżet mocy/zasięg portu: 9dB/0.30km;Okablowanie portu:50/125,62.5/125,100/140 µm;urządzeniami, które nie posiadają blokady na producenta wkładki (np. D-Link, TP-Link, Planet, MikroTik i inni); Moduł kompatybilny w 100% z Cisco, 3com, HP, Huawei, Signamax, TP-Link, Nortel, Alcatel, Extreme, Foundry i in. oraz posiadają certyfikaty Rohs, CE, FDA, FC, TUV, UL. min. 12m-cy; 33. Wartość MTBF - Min. 200000 godz. W warunkach pokojowych; 34. Gwarancja - min. 12m-cy; | 1 | PLN | 4 | Router | 1. Architektura - ARM 64Bit; 2. Procesor - min. 16 core, min. 2GHz AL73400 lub równoważny; 3. Porty - min. 13 portów gigabit; min.1 podłączony bezpośrednio do procesora – port mgmt; 12 przez switchchip; 4. Sloty SFP+ - min.4 sloty 10G SFP+ z osobną pełnodupleksową linię podłączoną do switchip; 5. Moduły światłowodowe (4sztuki) - SM LC, 10km, TX1310, DDM, 10Gbps; Zakres temperatur min. -40 do +85, Długość fali TX/RX: 1310nm; Budżet mocy/zasięg portu: 9dB/0.30km; Okablowanie portu: 50/125, 62.5/125, 100/140 µm; urządzeniami, które nie posiadają blokady na producenta wkładki (np. D-Link, TP-Link, Planet, MikroTik i inni); Moduł kompatybilny w 100% z Cisco, 3com, HP, Huawei, Signamax, TP-Link, Nortel, Alcatel, Extreme, Foundry i in. oraz posiadają certyfikaty Rohs, CE, FDA, FC, TUV, UL. min. 12m-cy; 6. Sloty PCI M.2 - min. 1 z obsługą dysków min. do 8TB; 7. Zasilania - min. 2 wbudowane w obudowę routera redundantne zasilacze 100 - 240 V AC 50/60 Hz; 8. Pobór mocy - max. 75W w obciążeniu; 9. Zakres temperatur pracy - -20 do 60 stopni Celciusa; 10. Chłodzenie - Aktywne; 11. Obudowa - Umożliwiająca montaż w szafie RACK o wysokości 1U (w zestawie uchwyty do montażu w szafie); 12. Pamięć RAM - 16GB DDR4; 13. Pamięć wbudowana - 128MB Flash; 14. Wymiany - max. 450(mm)x200(mm)x45(mm); 15. Szyfrowanie - na poziomie sprzętu; 16. Certyfikaty zgodności - CE, RoHS, EAC; 17. Monitoring - Temperatura CPU; Aktualna temperatura; Temperatura PCB; Wartość Zasilania; 18. Norma IEC 60529 - min. IP20; 19. Parametr - PtMP; 20.PPPoE tunnels - nielimitowany; 21. PPTP tunnels - nielimitowany; 22. L2TP tunnels - nielimitowany; 23. OVPN tunnels - nielimitowany; 24. EoIP tunnels - nielimitowany; 25. Ilość interface VLAN - nielimitowany; 26. Reguły kolejki - nielimitowany; 27. Aktywni użytkownicy HotSpot - nielimitowany; 28. Aktywne sesje menedżera użytkowników - nielimitowany; 29. Interface łączące (bonding) - Nielimitowana ilość; 30. Funkcja - Możliwość instalacji kontenera; 31. Minimalne wyniki dla switchchip. (Wszystkie testy są wykonywane przy użyciu specjalistycznego sprzętu testowego Xena Networks i przeprowadzane zgodnie z RFC2544; Maksymalna przepustowość jest określana przy ponad 30-sekundowych próbach z tolerancją utraty pakietów na poziomie 0,1% w przypadku pakietów o rozmiarze 64, 512 i 1400 bajtów; Wyniki testów pokazują maksymalną wydajność urządzenia.) Tryb mostu: - przy 25 regułach filtrowania: 2662,50 kpps / 32333.4Mbps (1518 byte);2682.2kbps/10986.3Mbps (512 byte); 2758.9kbps/1500.8Mbps (64 byte);Routing:-przy 25 pojedynczych regułach kolejkowania:2112.2kbps/39009.0Mbps (1518 byte); 6322.6kbps/25897.4Mbps (512 byte); 6300.9kbps/3427.7Mbps (64 byte);Routing przy 25 regułach IP:3212.3kbps/39009.0Mbps (1518 byte); 3927.9kbps/16088.7Mbps (512 byte); 3901.5kbps/2122.4Mbps (64 byte)Testy wydajności w tunelach IPSec:Pojedynczy tunel: AES-128-CBC+SHA1: 179.7kbps/2012.6Mbps (1400byte); 186.4kbps/763.5M (512 byte); 182.8kbps/93.6Mbps (64 byte);256 tuneli przy AES-128-CBC + SHA256; 32. Moduły światłowodowe (4 sztuki per urządzenie)- wymagania: SM LC, 10km, TX1310, DDM, 10Gbps; Zakres temperatur min. -40 do +85 Długość fali TX/RX :1310nm;Budżet mocy/zasięg portu: 9dB/0.30km;Okablowanie portu:50/125,62.5/125,100/140 µm;urządzeniami, które nie posiadają blokady na producenta wkładki (np. D-Link, TP-Link, Planet, MikroTik i inni); Moduł kompatybilny w 100% z Cisco, 3com, HP, Huawei, Signamax, TP-Link, Nortel, Alcatel, Extreme, Foundry i in. oraz posiadają certyfikaty Rohs, CE, FDA, FC, TUV, UL. min. 12m-cy; 33. Wartość MTBF - Min. 200000 godz. W warunkach pokojowych; 34. Gwarancja - min. 12m-cy; | 1 | PLN | 4 | Router | 1. Architektura - ARM 64Bit; 2. Procesor - min. 16 core, min. 2GHz AL73400 lub równoważny; 3. Porty - min. 13 portów gigabit; min.1 podłączony bezpośrednio do procesora – port mgmt; 12 przez switchchip; 4. Sloty SFP+ - min.4 sloty 10G SFP+ z osobną pełnodupleksową linię podłączoną do switchip; 5. Moduły światłowodowe (4sztuki) - SM LC, 10km, TX1310, DDM, 10Gbps; Zakres temperatur min. -40 do +85, Długość fali TX/RX: 1310nm; Budżet mocy/zasięg portu: 9dB/0.30km; Okablowanie portu: 50/125, 62.5/125, 100/140 µm; urządzeniami, które nie posiadają blokady na producenta wkładki (np. D-Link, TP-Link, Planet, MikroTik i inni); Moduł kompatybilny w 100% z Cisco, 3com, HP, Huawei, Signamax, TP-Link, Nortel, Alcatel, Extreme, Foundry i in. oraz posiadają certyfikaty Rohs, CE, FDA, FC, TUV, UL. min. 12m-cy; 6. Sloty PCI M.2 - min. 1 z obsługą dysków min. do 8TB; 7. Zasilania - min. 2 wbudowane w obudowę routera redundantne zasilacze 100 - 240 V AC 50/60 Hz; 8. Pobór mocy - max. 75W w obciążeniu; 9. Zakres temperatur pracy - -20 do 60 stopni Celciusa; 10. Chłodzenie - Aktywne; 11. Obudowa - Umożliwiająca montaż w szafie RACK o wysokości 1U (w zestawie uchwyty do montażu w szafie); 12. Pamięć RAM - 16GB DDR4; 13. Pamięć wbudowana - 128MB Flash; 14. Wymiany - max. 450(mm)x200(mm)x45(mm); 15. Szyfrowanie - na poziomie sprzętu; 16. Certyfikaty zgodności - CE, RoHS, EAC; 17. Monitoring - Temperatura CPU; Aktualna temperatura; Temperatura PCB; Wartość Zasilania; 18. Norma IEC 60529 - min. IP20; 19. Parametr - PtMP; 20.PPPoE tunnels - nielimitowany; 21. PPTP tunnels - nielimitowany; 22. L2TP tunnels - nielimitowany; 23. OVPN tunnels - nielimitowany; 24. EoIP tunnels - nielimitowany; 25. Ilość interface VLAN - nielimitowany; 26. Reguły kolejki - nielimitowany; 27. Aktywni użytkownicy HotSpot - nielimitowany; 28. Aktywne sesje menedżera użytkowników - nielimitowany; 29. Interface łączące (bonding) - Nielimitowana ilość; 30. Funkcja - Możliwość instalacji kontenera; 31. Minimalne wyniki dla switchchip. (Wszystkie testy są wykonywane przy użyciu specjalistycznego sprzętu testowego Xena Networks i przeprowadzane zgodnie z RFC2544; Maksymalna przepustowość jest określana przy ponad 30-sekundowych próbach z tolerancją utraty pakietów na poziomie 0,1% w przypadku pakietów o rozmiarze 64, 512 i 1400 bajtów; Wyniki testów pokazują maksymalną wydajność urządzenia.) Tryb mostu: - przy 25 regułach filtrowania: 2662,50 kpps / 32333.4Mbps (1518 byte);2682.2kbps/10986.3Mbps (512 byte); 2758.9kbps/1500.8Mbps (64 byte);Routing:-przy 25 pojedynczych regułach kolejkowania:2112.2kbps/39009.0Mbps (1518 byte); 6322.6kbps/25897.4Mbps (512 byte); 6300.9kbps/3427.7Mbps (64 byte);Routing przy 25 regułach IP:3212.3kbps/39009.0Mbps (1518 byte); 3927.9kbps/16088.7Mbps (512 byte); 3901.5kbps/2122.4Mbps (64 byte)Testy wydajności w tunelach IPSec:Pojedynczy tunel: AES-128-CBC+SHA1: 179.7kbps/2012.6Mbps (1400byte); 186.4kbps/763.5M (512 byte); 182.8kbps/93.6Mbps (64 byte);256 tuneli przy AES-128-CBC + SHA256; 32. Moduły światłowodowe (4 sztuki per urządzenie)- wymagania: SM LC, 10km, TX1310, DDM, 10Gbps; Zakres temperatur min. -40 do +85 Długość fali TX/RX :1310nm;Budżet mocy/zasięg portu: 9dB/0.30km;Okablowanie portu:50/125,62.5/125,100/140 µm;urządzeniami, które nie posiadają blokady na producenta wkładki (np. D-Link, TP-Link, Planet, MikroTik i inni); Moduł kompatybilny w 100% z Cisco, 3com, HP, Huawei, Signamax, TP-Link, Nortel, Alcatel, Extreme, Foundry i in. oraz posiadają certyfikaty Rohs, CE, FDA, FC, TUV, UL. min. 12m-cy; 33. Wartość MTBF - Min. 200000 godz. W warunkach pokojowych; 34. Gwarancja - min. 12m-cy; | 1 | PLN | 4 | Router | 1. Architektura - ARM 64Bit; 2. Procesor - min. 16 core, min. 2GHz AL73400 lub równoważny; 3. Porty - min. 13 portów gigabit; min.1 podłączony bezpośrednio do procesora – port mgmt; 12 przez switchchip; 4. Sloty SFP+ - min.4 sloty 10G SFP+ z osobną pełnodupleksową linię podłączoną do switchip; 5. Moduły światłowodowe (4sztuki) - SM LC, 10km, TX1310, DDM, 10Gbps; Zakres temperatur min. -40 do +85, Długość fali TX/RX: 1310nm; Budżet mocy/zasięg portu: 9dB/0.30km; Okablowanie portu: 50/125, 62.5/125, 100/140 µm; urządzeniami, które nie posiadają blokady na producenta wkładki (np. D-Link, TP-Link, Planet, MikroTik i inni); Moduł kompatybilny w 100% z Cisco, 3com, HP, Huawei, Signamax, TP-Link, Nortel, Alcatel, Extreme, Foundry i in. oraz posiadają certyfikaty Rohs, CE, FDA, FC, TUV, UL. min. 12m-cy; 6. Sloty PCI M.2 - min. 1 z obsługą dysków min. do 8TB; 7. Zasilania - min. 2 wbudowane w obudowę routera redundantne zasilacze 100 - 240 V AC 50/60 Hz; 8. Pobór mocy - max. 75W w obciążeniu; 9. Zakres temperatur pracy - -20 do 60 stopni Celciusa; 10. Chłodzenie - Aktywne; 11. Obudowa - Umożliwiająca montaż w szafie RACK o wysokości 1U (w zestawie uchwyty do montażu w szafie); 12. Pamięć RAM - 16GB DDR4; 13. Pamięć wbudowana - 128MB Flash; 14. Wymiany - max. 450(mm)x200(mm)x45(mm); 15. Szyfrowanie - na poziomie sprzętu; 16. Certyfikaty zgodności - CE, RoHS, EAC; 17. Monitoring - Temperatura CPU; Aktualna temperatura; Temperatura PCB; Wartość Zasilania; 18. Norma IEC 60529 - min. IP20; 19. Parametr - PtMP; 20.PPPoE tunnels - nielimitowany; 21. PPTP tunnels - nielimitowany; 22. L2TP tunnels - nielimitowany; 23. OVPN tunnels - nielimitowany; 24. EoIP tunnels - nielimitowany; 25. Ilość interface VLAN - nielimitowany; 26. Reguły kolejki - nielimitowany; 27. Aktywni użytkownicy HotSpot - nielimitowany; 28. Aktywne sesje menedżera użytkowników - nielimitowany; 29. Interface łączące (bonding) - Nielimitowana ilość; 30. Funkcja - Możliwość instalacji kontenera; 31. Minimalne wyniki dla switchchip. (Wszystkie testy są wykonywane przy użyciu specjalistycznego sprzętu testowego Xena Networks i przeprowadzane zgodnie z RFC2544; Maksymalna przepustowość jest określana przy ponad 30-sekundowych próbach z tolerancją utraty pakietów na poziomie 0,1% w przypadku pakietów o rozmiarze 64, 512 i 1400 bajtów; Wyniki testów pokazują maksymalną wydajność urządzenia.) Tryb mostu: - przy 25 regułach filtrowania: 2662,50 kpps / 32333.4Mbps (1518 byte);2682.2kbps/10986.3Mbps (512 byte); 2758.9kbps/1500.8Mbps (64 byte);Routing:-przy 25 pojedynczych regułach kolejkowania:2112.2kbps/39009.0Mbps (1518 byte); 6322.6kbps/25897.4Mbps (512 byte); 6300.9kbps/3427.7Mbps (64 byte);Routing przy 25 regułach IP:3212.3kbps/39009.0Mbps (1518 byte); 3927.9kbps/16088.7Mbps (512 byte); 3901.5kbps/2122.4Mbps (64 byte)Testy wydajności w tunelach IPSec:Pojedynczy tunel: AES-128-CBC+SHA1: 179.7kbps/2012.6Mbps (1400byte); 186.4kbps/763.5M (512 byte); 182.8kbps/93.6Mbps (64 byte);256 tuneli przy AES-128-CBC + SHA256; 32. Moduły światłowodowe (4 sztuki per urządzenie)- wymagania: SM LC, 10km, TX1310, DDM, 10Gbps; Zakres temperatur min. -40 do +85 Długość fali TX/RX :1310nm;Budżet mocy/zasięg portu: 9dB/0.30km;Okablowanie portu:50/125,62.5/125,100/140 µm;urządzeniami, które nie posiadają blokady na producenta wkładki (np. D-Link, TP-Link, Planet, MikroTik i inni); Moduł kompatybilny w 100% z Cisco, 3com, HP, Huawei, Signamax, TP-Link, Nortel, Alcatel, Extreme, Foundry i in. oraz posiadają certyfikaty Rohs, CE, FDA, FC, TUV, UL. min. 12m-cy; 33. Wartość MTBF - Min. 200000 godz. W warunkach pokojowych; 34. Gwarancja - min. 12m-cy; | 1 | PLN | 4 | Router | 1. Architektura - ARM 64Bit; 2. Procesor - min. 16 core, min. 2GHz AL73400 lub równoważny; 3. Porty - min. 13 portów gigabit; min.1 podłączony bezpośrednio do procesora – port mgmt; 12 przez switchchip; 4. Sloty SFP+ - min.4 sloty 10G SFP+ z osobną pełnodupleksową linię podłączoną do switchip; 5. Moduły światłowodowe (4sztuki) - SM LC, 10km, TX1310, DDM, 10Gbps; Zakres temperatur min. -40 do +85, Długość fali TX/RX: 1310nm; Budżet mocy/zasięg portu: 9dB/0.30km; Okablowanie portu: 50/125, 62.5/125, 100/140 µm; urządzeniami, które nie posiadają blokady na producenta wkładki (np. D-Link, TP-Link, Planet, MikroTik i inni); Moduł kompatybilny w 100% z Cisco, 3com, HP, Huawei, Signamax, TP-Link, Nortel, Alcatel, Extreme, Foundry i in. oraz posiadają certyfikaty Rohs, CE, FDA, FC, TUV, UL. min. 12m-cy; 6. Sloty PCI M.2 - min. 1 z obsługą dysków min. do 8TB; 7. Zasilania - min. 2 wbudowane w obudowę routera redundantne zasilacze 100 - 240 V AC 50/60 Hz; 8. Pobór mocy - max. 75W w obciążeniu; 9. Zakres temperatur pracy - -20 do 60 stopni Celciusa; 10. Chłodzenie - Aktywne; 11. Obudowa - Umożliwiająca montaż w szafie RACK o wysokości 1U (w zestawie uchwyty do montażu w szafie); 12. Pamięć RAM - 16GB DDR4; 13. Pamięć wbudowana - 128MB Flash; 14. Wymiany - max. 450(mm)x200(mm)x45(mm); 15. Szyfrowanie - na poziomie sprzętu; 16. Certyfikaty zgodności - CE, RoHS, EAC; 17. Monitoring - Temperatura CPU; Aktualna temperatura; Temperatura PCB; Wartość Zasilania; 18. Norma IEC 60529 - min. IP20; 19. Parametr - PtMP; 20.PPPoE tunnels - nielimitowany; 21. PPTP tunnels - nielimitowany; 22. L2TP tunnels - nielimitowany; 23. OVPN tunnels - nielimitowany; 24. EoIP tunnels - nielimitowany; 25. Ilość interface VLAN - nielimitowany; 26. Reguły kolejki - nielimitowany; 27. Aktywni użytkownicy HotSpot - nielimitowany; 28. Aktywne sesje menedżera użytkowników - nielimitowany; 29. Interface łączące (bonding) - Nielimitowana ilość; 30. Funkcja - Możliwość instalacji kontenera; 31. Minimalne wyniki dla switchchip. (Wszystkie testy są wykonywane przy użyciu specjalistycznego sprzętu testowego Xena Networks i przeprowadzane zgodnie z RFC2544; Maksymalna przepustowość jest określana przy ponad 30-sekundowych próbach z tolerancją utraty pakietów na poziomie 0,1% w przypadku pakietów o rozmiarze 64, 512 i 1400 bajtów; Wyniki testów pokazują maksymalną wydajność urządzenia.) Tryb mostu: - przy 25 regułach filtrowania: 2662,50 kpps / 32333.4Mbps (1518 byte);2682.2kbps/10986.3Mbps (512 byte); 2758.9kbps/1500.8Mbps (64 byte);Routing:-przy 25 pojedynczych regułach kolejkowania:2112.2kbps/39009.0Mbps (1518 byte); 6322.6kbps/25897.4Mbps (512 byte); 6300.9kbps/3427.7Mbps (64 byte);Routing przy 25 regułach IP:3212.3kbps/39009.0Mbps (1518 byte); 3927.9kbps/16088.7Mbps (512 byte); 3901.5kbps/2122.4Mbps (64 byte)Testy wydajności w tunelach IPSec:Pojedynczy tunel: AES-128-CBC+SHA1: 179.7kbps/2012.6Mbps (1400byte); 186.4kbps/763.5M (512 byte); 182.8kbps/93.6Mbps (64 byte);256 tuneli przy AES-128-CBC + SHA256; 32. Moduły światłowodowe (4 sztuki per urządzenie)- wymagania: SM LC, 10km, TX1310, DDM, 10Gbps; Zakres temperatur min. -40 do +85 Długość fali TX/RX :1310nm;Budżet mocy/zasięg portu: 9dB/0.30km;Okablowanie portu:50/125,62.5/125,100/140 µm;urządzeniami, które nie posiadają blokady na producenta wkładki (np. D-Link, TP-Link, Planet, MikroTik i inni); Moduł kompatybilny w 100% z Cisco, 3com, HP, Huawei, Signamax, TP-Link, Nortel, Alcatel, Extreme, Foundry i in. oraz posiadają certyfikaty Rohs, CE, FDA, FC, TUV, UL. min. 12m-cy; 33. Wartość MTBF - Min. 200000 godz. W warunkach pokojowych; 34. Gwarancja - min. 12m-cy; | 1 | PLN | 4 | Router | 1. Architektura - ARM 64Bit; 2. Procesor - min. 16 core, min. 2GHz AL73400 lub równoważny; 3. Porty - min. 13 portów gigabit; min.1 podłączony bezpośrednio do procesora – port mgmt; 12 przez switchchip; 4. Sloty SFP+ - min.4 sloty 10G SFP+ z osobną pełnodupleksową linię podłączoną do switchip; 5. Moduły światłowodowe (4sztuki) - SM LC, 10km, TX1310, DDM, 10Gbps; Zakres temperatur min. -40 do +85, Długość fali TX/RX: 1310nm; Budżet mocy/zasięg portu: 9dB/0.30km; Okablowanie portu: 50/125, 62.5/125, 100/140 µm; urządzeniami, które nie posiadają blokady na producenta wkładki (np. D-Link, TP-Link, Planet, MikroTik i inni); Moduł kompatybilny w 100% z Cisco, 3com, HP, Huawei, Signamax, TP-Link, Nortel, Alcatel, Extreme, Foundry i in. oraz posiadają certyfikaty Rohs, CE, FDA, FC, TUV, UL. min. 12m-cy; 6. Sloty PCI M.2 - min. 1 z obsługą dysków min. do 8TB; 7. Zasilania - min. 2 wbudowane w obudowę routera redundantne zasilacze 100 - 240 V AC 50/60 Hz; 8. Pobór mocy - max. 75W w obciążeniu; 9. Zakres temperatur pracy - -20 do 60 stopni Celciusa; 10. Chłodzenie - Aktywne; 11. Obudowa - Umożliwiająca montaż w szafie RACK o wysokości 1U (w zestawie uchwyty do montażu w szafie); 12. Pamięć RAM - 16GB DDR4; 13. Pamięć wbudowana - 128MB Flash; 14. Wymiany - max. 450(mm)x200(mm)x45(mm); 15. Szyfrowanie - na poziomie sprzętu; 16. Certyfikaty zgodności - CE, RoHS, EAC; 17. Monitoring - Temperatura CPU; Aktualna temperatura; Temperatura PCB; Wartość Zasilania; 18. Norma IEC 60529 - min. IP20; 19. Parametr - PtMP; 20.PPPoE tunnels - nielimitowany; 21. PPTP tunnels - nielimitowany; 22. L2TP tunnels - nielimitowany; 23. OVPN tunnels - nielimitowany; 24. EoIP tunnels - nielimitowany; 25. Ilość interface VLAN - nielimitowany; 26. Reguły kolejki - nielimitowany; 27. Aktywni użytkownicy HotSpot - nielimitowany; 28. Aktywne sesje menedżera użytkowników - nielimitowany; 29. Interface łączące (bonding) - Nielimitowana ilość; 30. Funkcja - Możliwość instalacji kontenera; 31. Minimalne wyniki dla switchchip. (Wszystkie testy są wykonywane przy użyciu specjalistycznego sprzętu testowego Xena Networks i przeprowadzane zgodnie z RFC2544; Maksymalna przepustowość jest określana przy ponad 30-sekundowych próbach z tolerancją utraty pakietów na poziomie 0,1% w przypadku pakietów o rozmiarze 64, 512 i 1400 bajtów; Wyniki testów pokazują maksymalną wydajność urządzenia.) Tryb mostu: - przy 25 regułach filtrowania: 2662,50 kpps / 32333.4Mbps (1518 byte);2682.2kbps/10986.3Mbps (512 byte); 2758.9kbps/1500.8Mbps (64 byte);Routing:-przy 25 pojedynczych regułach kolejkowania:2112.2kbps/39009.0Mbps (1518 byte); 6322.6kbps/25897.4Mbps (512 byte); 6300.9kbps/3427.7Mbps (64 byte);Routing przy 25 regułach IP:3212.3kbps/39009.0Mbps (1518 byte); 3927.9kbps/16088.7Mbps (512 byte); 3901.5kbps/2122.4Mbps (64 byte)Testy wydajności w tunelach IPSec:Pojedynczy tunel: AES-128-CBC+SHA1: 179.7kbps/2012.6Mbps (1400byte); 186.4kbps/763.5M (512 byte); 182.8kbps/93.6Mbps (64 byte);256 tuneli przy AES-128-CBC + SHA256; 32. Moduły światłowodowe (4 sztuki per urządzenie)- wymagania: SM LC, 10km, TX1310, DDM, 10Gbps; Zakres temperatur min. -40 do +85 Długość fali TX/RX :1310nm;Budżet mocy/zasięg portu: 9dB/0.30km;Okablowanie portu:50/125,62.5/125,100/140 µm;urządzeniami, które nie posiadają blokady na producenta wkładki (np. D-Link, TP-Link, Planet, MikroTik i inni); Moduł kompatybilny w 100% z Cisco, 3com, HP, Huawei, Signamax, TP-Link, Nortel, Alcatel, Extreme, Foundry i in. oraz posiadają certyfikaty Rohs, CE, FDA, FC, TUV, UL. min. 12m-cy; 33. Wartość MTBF - Min. 200000 godz. W warunkach pokojowych; 34. Gwarancja - min. 12m-cy; | 1 | PLN | 4 | Router | 1. Architektura - ARM 64Bit; 2. Procesor - min. 16 core, min. 2GHz AL73400 lub równoważny; 3. Porty - min. 13 portów gigabit; min.1 podłączony bezpośrednio do procesora – port mgmt; 12 przez switchchip; 4. Sloty SFP+ - min.4 sloty 10G SFP+ z osobną pełnodupleksową linię podłączoną do switchip; 5. Moduły światłowodowe (4sztuki) - SM LC, 10km, TX1310, DDM, 10Gbps; Zakres temperatur min. -40 do +85, Długość fali TX/RX: 1310nm; Budżet mocy/zasięg portu: 9dB/0.30km; Okablowanie portu: 50/125, 62.5/125, 100/140 µm; urządzeniami, które nie posiadają blokady na producenta wkładki (np. D-Link, TP-Link, Planet, MikroTik i inni); Moduł kompatybilny w 100% z Cisco, 3com, HP, Huawei, Signamax, TP-Link, Nortel, Alcatel, Extreme, Foundry i in. oraz posiadają certyfikaty Rohs, CE, FDA, FC, TUV, UL. min. 12m-cy; 6. Sloty PCI M.2 - min. 1 z obsługą dysków min. do 8TB; 7. Zasilania - min. 2 wbudowane w obudowę routera redundantne zasilacze 100 - 240 V AC 50/60 Hz; 8. Pobór mocy - max. 75W w obciążeniu; 9. Zakres temperatur pracy - -20 do 60 stopni Celciusa; 10. Chłodzenie - Aktywne; 11. Obudowa - Umożliwiająca montaż w szafie RACK o wysokości 1U (w zestawie uchwyty do montażu w szafie); 12. Pamięć RAM - 16GB DDR4; 13. Pamięć wbudowana - 128MB Flash; 14. Wymiany - max. 450(mm)x200(mm)x45(mm); 15. Szyfrowanie - na poziomie sprzętu; 16. Certyfikaty zgodności - CE, RoHS, EAC; 17. Monitoring - Temperatura CPU; Aktualna temperatura; Temperatura PCB; Wartość Zasilania; 18. Norma IEC 60529 - min. IP20; 19. Parametr - PtMP; 20.PPPoE tunnels - nielimitowany; 21. PPTP tunnels - nielimitowany; 22. L2TP tunnels - nielimitowany; 23. OVPN tunnels - nielimitowany; 24. EoIP tunnels - nielimitowany; 25. Ilość interface VLAN - nielimitowany; 26. Reguły kolejki - nielimitowany; 27. Aktywni użytkownicy HotSpot - nielimitowany; 28. Aktywne sesje menedżera użytkowników - nielimitowany; 29. Interface łączące (bonding) - Nielimitowana ilość; 30. Funkcja - Możliwość instalacji kontenera; 31. Minimalne wyniki dla switchchip. (Wszystkie testy są wykonywane przy użyciu specjalistycznego sprzętu testowego Xena Networks i przeprowadzane zgodnie z RFC2544; Maksymalna przepustowość jest określana przy ponad 30-sekundowych próbach z tolerancją utraty pakietów na poziomie 0,1% w przypadku pakietów o rozmiarze 64, 512 i 1400 bajtów; Wyniki testów pokazują maksymalną wydajność urządzenia.) Tryb mostu: - przy 25 regułach filtrowania: 2662,50 kpps / 32333.4Mbps (1518 byte);2682.2kbps/10986.3Mbps (512 byte); 2758.9kbps/1500.8Mbps (64 byte);Routing:-przy 25 pojedynczych regułach kolejkowania:2112.2kbps/39009.0Mbps (1518 byte); 6322.6kbps/25897.4Mbps (512 byte); 6300.9kbps/3427.7Mbps (64 byte);Routing przy 25 regułach IP:3212.3kbps/39009.0Mbps (1518 byte); 3927.9kbps/16088.7Mbps (512 byte); 3901.5kbps/2122.4Mbps (64 byte)Testy wydajności w tunelach IPSec:Pojedynczy tunel: AES-128-CBC+SHA1: 179.7kbps/2012.6Mbps (1400byte); 186.4kbps/763.5M (512 byte); 182.8kbps/93.6Mbps (64 byte);256 tuneli przy AES-128-CBC + SHA256; 32. Moduły światłowodowe (4 sztuki per urządzenie)- wymagania: SM LC, 10km, TX1310, DDM, 10Gbps; Zakres temperatur min. -40 do +85 Długość fali TX/RX :1310nm;Budżet mocy/zasięg portu: 9dB/0.30km;Okablowanie portu:50/125,62.5/125,100/140 µm;urządzeniami, które nie posiadają blokady na producenta wkładki (np. D-Link, TP-Link, Planet, MikroTik i inni); Moduł kompatybilny w 100% z Cisco, 3com, HP, Huawei, Signamax, TP-Link, Nortel, Alcatel, Extreme, Foundry i in. oraz posiadają certyfikaty Rohs, CE, FDA, FC, TUV, UL. min. 12m-cy; 33. Wartość MTBF - Min. 200000 godz. W warunkach pokojowych; 34. Gwarancja - min. 12m-cy; | 1 | PLN | 4 | Router | 1. Architektura - ARM 64Bit; 2. Procesor - min. 16 core, min. 2GHz AL73400 lub równoważny; 3. Porty - min. 13 portów gigabit; min.1 podłączony bezpośrednio do procesora – port mgmt; 12 przez switchchip; 4. Sloty SFP+ - min.4 sloty 10G SFP+ z osobną pełnodupleksową linię podłączoną do switchip; 5. Moduły światłowodowe (4sztuki) - SM LC, 10km, TX1310, DDM, 10Gbps; Zakres temperatur min. -40 do +85, Długość fali TX/RX: 1310nm; Budżet mocy/zasięg portu: 9dB/0.30km; Okablowanie portu: 50/125, 62.5/125, 100/140 µm; urządzeniami, które nie posiadają blokady na producenta wkładki (np. D-Link, TP-Link, Planet, MikroTik i inni); Moduł kompatybilny w 100% z Cisco, 3com, HP, Huawei, Signamax, TP-Link, Nortel, Alcatel, Extreme, Foundry i in. oraz posiadają certyfikaty Rohs, CE, FDA, FC, TUV, UL. min. 12m-cy; 6. Sloty PCI M.2 - min. 1 z obsługą dysków min. do 8TB; 7. Zasilania - min. 2 wbudowane w obudowę routera redundantne zasilacze 100 - 240 V AC 50/60 Hz; 8. Pobór mocy - max. 75W w obciążeniu; 9. Zakres temperatur pracy - -20 do 60 stopni Celciusa; 10. Chłodzenie - Aktywne; 11. Obudowa - Umożliwiająca montaż w szafie RACK o wysokości 1U (w zestawie uchwyty do montażu w szafie); 12. Pamięć RAM - 16GB DDR4; 13. Pamięć wbudowana - 128MB Flash; 14. Wymiany - max. 450(mm)x200(mm)x45(mm); 15. Szyfrowanie - na poziomie sprzętu; 16. Certyfikaty zgodności - CE, RoHS, EAC; 17. Monitoring - Temperatura CPU; Aktualna temperatura; Temperatura PCB; Wartość Zasilania; 18. Norma IEC 60529 - min. IP20; 19. Parametr - PtMP; 20.PPPoE tunnels - nielimitowany; 21. PPTP tunnels - nielimitowany; 22. L2TP tunnels - nielimitowany; 23. OVPN tunnels - nielimitowany; 24. EoIP tunnels - nielimitowany; 25. Ilość interface VLAN - nielimitowany; 26. Reguły kolejki - nielimitowany; 27. Aktywni użytkownicy HotSpot - nielimitowany; 28. Aktywne sesje menedżera użytkowników - nielimitowany; 29. Interface łączące (bonding) - Nielimitowana ilość; 30. Funkcja - Możliwość instalacji kontenera; 31. Minimalne wyniki dla switchchip. (Wszystkie testy są wykonywane przy użyciu specjalistycznego sprzętu testowego Xena Networks i przeprowadzane zgodnie z RFC2544; Maksymalna przepustowość jest określana przy ponad 30-sekundowych próbach z tolerancją utraty pakietów na poziomie 0,1% w przypadku pakietów o rozmiarze 64, 512 i 1400 bajtów; Wyniki testów pokazują maksymalną wydajność urządzenia.) Tryb mostu: - przy 25 regułach filtrowania: 2662,50 kpps / 32333.4Mbps (1518 byte);2682.2kbps/10986.3Mbps (512 byte); 2758.9kbps/1500.8Mbps (64 byte);Routing:-przy 25 pojedynczych regułach kolejkowania:2112.2kbps/39009.0Mbps (1518 byte); 6322.6kbps/25897.4Mbps (512 byte); 6300.9kbps/3427.7Mbps (64 byte);Routing przy 25 regułach IP:3212.3kbps/39009.0Mbps (1518 byte); 3927.9kbps/16088.7Mbps (512 byte); 3901.5kbps/2122.4Mbps (64 byte)Testy wydajności w tunelach IPSec:Pojedynczy tunel: AES-128-CBC+SHA1: 179.7kbps/2012.6Mbps (1400byte); 186.4kbps/763.5M (512 byte); 182.8kbps/93.6Mbps (64 byte);256 tuneli przy AES-128-CBC + SHA256; 32. Moduły światłowodowe (4 sztuki per urządzenie)- wymagania: SM LC, 10km, TX1310, DDM, 10Gbps; Zakres temperatur min. -40 do +85 Długość fali TX/RX :1310nm;Budżet mocy/zasięg portu: 9dB/0.30km;Okablowanie portu:50/125,62.5/125,100/140 µm;urządzeniami, które nie posiadają blokady na producenta wkładki (np. D-Link, TP-Link, Planet, MikroTik i inni); Moduł kompatybilny w 100% z Cisco, 3com, HP, Huawei, Signamax, TP-Link, Nortel, Alcatel, Extreme, Foundry i in. oraz posiadają certyfikaty Rohs, CE, FDA, FC, TUV, UL. min. 12m-cy; 33. Wartość MTBF - Min. 200000 godz. W warunkach pokojowych; 34. Gwarancja - min. 12m-cy; | 1 | PLN | 4 | Router | 1. Architektura - ARM 64Bit; 2. Procesor - min. 16 core, min. 2GHz AL73400 lub równoważny; 3. Porty - min. 13 portów gigabit; min.1 podłączony bezpośrednio do procesora – port mgmt; 12 przez switchchip; 4. Sloty SFP+ - min.4 sloty 10G SFP+ z osobną pełnodupleksową linię podłączoną do switchip; 5. Moduły światłowodowe (4sztuki) - SM LC, 10km, TX1310, DDM, 10Gbps; Zakres temperatur min. -40 do +85, Długość fali TX/RX: 1310nm; Budżet mocy/zasięg portu: 9dB/0.30km; Okablowanie portu: 50/125, 62.5/125, 100/140 µm; urządzeniami, które nie posiadają blokady na producenta wkładki (np. D-Link, TP-Link, Planet, MikroTik i inni); Moduł kompatybilny w 100% z Cisco, 3com, HP, Huawei, Signamax, TP-Link, Nortel, Alcatel, Extreme, Foundry i in. oraz posiadają certyfikaty Rohs, CE, FDA, FC, TUV, UL. min. 12m-cy; 6. Sloty PCI M.2 - min. 1 z obsługą dysków min. do 8TB; 7. Zasilania - min. 2 wbudowane w obudowę routera redundantne zasilacze 100 - 240 V AC 50/60 Hz; 8. Pobór mocy - max. 75W w obciążeniu; 9. Zakres temperatur pracy - -20 do 60 stopni Celciusa; 10. Chłodzenie - Aktywne; 11. Obudowa - Umożliwiająca montaż w szafie RACK o wysokości 1U (w zestawie uchwyty do montażu w szafie); 12. Pamięć RAM - 16GB DDR4; 13. Pamięć wbudowana - 128MB Flash; 14. Wymiany - max. 450(mm)x200(mm)x45(mm); 15. Szyfrowanie - na poziomie sprzętu; 16. Certyfikaty zgodności - CE, RoHS, EAC; 17. Monitoring - Temperatura CPU; Aktualna temperatura; Temperatura PCB; Wartość Zasilania; 18. Norma IEC 60529 - min. IP20; 19. Parametr - PtMP; 20.PPPoE tunnels - nielimitowany; 21. PPTP tunnels - nielimitowany; 22. L2TP tunnels - nielimitowany; 23. OVPN tunnels - nielimitowany; 24. EoIP tunnels - nielimitowany; 25. Ilość interface VLAN - nielimitowany; 26. Reguły kolejki - nielimitowany; 27. Aktywni użytkownicy HotSpot - nielimitowany; 28. Aktywne sesje menedżera użytkowników - nielimitowany; 29. Interface łączące (bonding) - Nielimitowana ilość; 30. Funkcja - Możliwość instalacji kontenera; 31. Minimalne wyniki dla switchchip. (Wszystkie testy są wykonywane przy użyciu specjalistycznego sprzętu testowego Xena Networks i przeprowadzane zgodnie z RFC2544; Maksymalna przepustowość jest określana przy ponad 30-sekundowych próbach z tolerancją utraty pakietów na poziomie 0,1% w przypadku pakietów o rozmiarze 64, 512 i 1400 bajtów; Wyniki testów pokazują maksymalną wydajność urządzenia.) Tryb mostu: - przy 25 regułach filtrowania: 2662,50 kpps / 32333.4Mbps (1518 byte);2682.2kbps/10986.3Mbps (512 byte); 2758.9kbps/1500.8Mbps (64 byte);Routing:-przy 25 pojedynczych regułach kolejkowania:2112.2kbps/39009.0Mbps (1518 byte); 6322.6kbps/25897.4Mbps (512 byte); 6300.9kbps/3427.7Mbps (64 byte);Routing przy 25 regułach IP:3212.3kbps/39009.0Mbps (1518 byte); 3927.9kbps/16088.7Mbps (512 byte); 3901.5kbps/2122.4Mbps (64 byte)Testy wydajności w tunelach IPSec:Pojedynczy tunel: AES-128-CBC+SHA1: 179.7kbps/2012.6Mbps (1400byte); 186.4kbps/763.5M (512 byte); 182.8kbps/93.6Mbps (64 byte);256 tuneli przy AES-128-CBC + SHA256; 32. Moduły światłowodowe (4 sztuki per urządzenie)- wymagania: SM LC, 10km, TX1310, DDM, 10Gbps; Zakres temperatur min. -40 do +85 Długość fali TX/RX :1310nm;Budżet mocy/zasięg portu: 9dB/0.30km;Okablowanie portu:50/125,62.5/125,100/140 µm;urządzeniami, które nie posiadają blokady na producenta wkładki (np. D-Link, TP-Link, Planet, MikroTik i inni); Moduł kompatybilny w 100% z Cisco, 3com, HP, Huawei, Signamax, TP-Link, Nortel, Alcatel, Extreme, Foundry i in. oraz posiadają certyfikaty Rohs, CE, FDA, FC, TUV, UL. min. 12m-cy; 33. Wartość MTBF - Min. 200000 godz. W warunkach pokojowych; 34. Gwarancja - min. 12m-cy; | 1 | PLN | 4 | Router | 1. Architektura - ARM 64Bit; 2. Procesor - min. 16 core, min. 2GHz AL73400 lub równoważny; 3. Porty - min. 13 portów gigabit; min.1 podłączony bezpośrednio do procesora – port mgmt; 12 przez switchchip; 4. Sloty SFP+ - min.4 sloty 10G SFP+ z osobną pełnodupleksową linię podłączoną do switchip; 5. Moduły światłowodowe (4sztuki) - SM LC, 10km, TX1310, DDM, 10Gbps; Zakres temperatur min. -40 do +85, Długość fali TX/RX: 1310nm; Budżet mocy/zasięg portu: 9dB/0.30km; Okablowanie portu: 50/125, 62.5/125, 100/140 µm; urządzeniami, które nie posiadają blokady na producenta wkładki (np. D-Link, TP-Link, Planet, MikroTik i inni); Moduł kompatybilny w 100% z Cisco, 3com, HP, Huawei, Signamax, TP-Link, Nortel, Alcatel, Extreme, Foundry i in. oraz posiadają certyfikaty Rohs, CE, FDA, FC, TUV, UL. min. 12m-cy; 6. Sloty PCI M.2 - min. 1 z obsługą dysków min. do 8TB; 7. Zasilania - min. 2 wbudowane w obudowę routera redundantne zasilacze 100 - 240 V AC 50/60 Hz; 8. Pobór mocy - max. 75W w obciążeniu; 9. Zakres temperatur pracy - -20 do 60 stopni Celciusa; 10. Chłodzenie - Aktywne; 11. Obudowa - Umożliwiająca montaż w szafie RACK o wysokości 1U (w zestawie uchwyty do montażu w szafie); 12. Pamięć RAM - 16GB DDR4; 13. Pamięć wbudowana - 128MB Flash; 14. Wymiany - max. 450(mm)x200(mm)x45(mm); 15. Szyfrowanie - na poziomie sprzętu; 16. Certyfikaty zgodności - CE, RoHS, EAC; 17. Monitoring - Temperatura CPU; Aktualna temperatura; Temperatura PCB; Wartość Zasilania; 18. Norma IEC 60529 - min. IP20; 19. Parametr - PtMP; 20.PPPoE tunnels - nielimitowany; 21. PPTP tunnels - nielimitowany; 22. L2TP tunnels - nielimitowany; 23. OVPN tunnels - nielimitowany; 24. EoIP tunnels - nielimitowany; 25. Ilość interface VLAN - nielimitowany; 26. Reguły kolejki - nielimitowany; 27. Aktywni użytkownicy HotSpot - nielimitowany; 28. Aktywne sesje menedżera użytkowników - nielimitowany; 29. Interface łączące (bonding) - Nielimitowana ilość; 30. Funkcja - Możliwość instalacji kontenera; 31. Minimalne wyniki dla switchchip. (Wszystkie testy są wykonywane przy użyciu specjalistycznego sprzętu testowego Xena Networks i przeprowadzane zgodnie z RFC2544; Maksymalna przepustowość jest określana przy ponad 30-sekundowych próbach z tolerancją utraty pakietów na poziomie 0,1% w przypadku pakietów o rozmiarze 64, 512 i 1400 bajtów; Wyniki testów pokazują maksymalną wydajność urządzenia.) Tryb mostu: - przy 25 regułach filtrowania: 2662,50 kpps / 32333.4Mbps (1518 byte);2682.2kbps/10986.3Mbps (512 byte); 2758.9kbps/1500.8Mbps (64 byte);Routing:-przy 25 pojedynczych regułach kolejkowania:2112.2kbps/39009.0Mbps (1518 byte); 6322.6kbps/25897.4Mbps (512 byte); 6300.9kbps/3427.7Mbps (64 byte);Routing przy 25 regułach IP:3212.3kbps/39009.0Mbps (1518 byte); 3927.9kbps/16088.7Mbps (512 byte); 3901.5kbps/2122.4Mbps (64 byte)Testy wydajności w tunelach IPSec:Pojedynczy tunel: AES-128-CBC+SHA1: 179.7kbps/2012.6Mbps (1400byte); 186.4kbps/763.5M (512 byte); 182.8kbps/93.6Mbps (64 byte);256 tuneli przy AES-128-CBC + SHA256; 32. Moduły światłowodowe (4 sztuki per urządzenie)- wymagania: SM LC, 10km, TX1310, DDM, 10Gbps; Zakres temperatur min. -40 do +85 Długość fali TX/RX :1310nm;Budżet mocy/zasięg portu: 9dB/0.30km;Okablowanie portu:50/125,62.5/125,100/140 µm;urządzeniami, które nie posiadają blokady na producenta wkładki (np. D-Link, TP-Link, Planet, MikroTik i inni); Moduł kompatybilny w 100% z Cisco, 3com, HP, Huawei, Signamax, TP-Link, Nortel, Alcatel, Extreme, Foundry i in. oraz posiadają certyfikaty Rohs, CE, FDA, FC, TUV, UL. min. 12m-cy; 33. Wartość MTBF - Min. 200000 godz. W warunkach pokojowych; 34. Gwarancja - min. 12m-cy; | 1 | PLN | 4 | Router | 1. Architektura - ARM 64Bit; 2. Procesor - min. 16 core, min. 2GHz AL73400 lub równoważny; 3. Porty - min. 13 portów gigabit; min.1 podłączony bezpośrednio do procesora – port mgmt; 12 przez switchchip; 4. Sloty SFP+ - min.4 sloty 10G SFP+ z osobną pełnodupleksową linię podłączoną do switchip; 5. Moduły światłowodowe (4sztuki) - SM LC, 10km, TX1310, DDM, 10Gbps; Zakres temperatur min. -40 do +85, Długość fali TX/RX: 1310nm; Budżet mocy/zasięg portu: 9dB/0.30km; Okablowanie portu: 50/125, 62.5/125, 100/140 µm; urządzeniami, które nie posiadają blokady na producenta wkładki (np. D-Link, TP-Link, Planet, MikroTik i inni); Moduł kompatybilny w 100% z Cisco, 3com, HP, Huawei, Signamax, TP-Link, Nortel, Alcatel, Extreme, Foundry i in. oraz posiadają certyfikaty Rohs, CE, FDA, FC, TUV, UL. min. 12m-cy; 6. Sloty PCI M.2 - min. 1 z obsługą dysków min. do 8TB; 7. Zasilania - min. 2 wbudowane w obudowę routera redundantne zasilacze 100 - 240 V AC 50/60 Hz; 8. Pobór mocy - max. 75W w obciążeniu; 9. Zakres temperatur pracy - -20 do 60 stopni Celciusa; 10. Chłodzenie - Aktywne; 11. Obudowa - Umożliwiająca montaż w szafie RACK o wysokości 1U (w zestawie uchwyty do montażu w szafie); 12. Pamięć RAM - 16GB DDR4; 13. Pamięć wbudowana - 128MB Flash; 14. Wymiany - max. 450(mm)x200(mm)x45(mm); 15. Szyfrowanie - na poziomie sprzętu; 16. Certyfikaty zgodności - CE, RoHS, EAC; 17. Monitoring - Temperatura CPU; Aktualna temperatura; Temperatura PCB; Wartość Zasilania; 18. Norma IEC 60529 - min. IP20; 19. Parametr - PtMP; 20.PPPoE tunnels - nielimitowany; 21. PPTP tunnels - nielimitowany; 22. L2TP tunnels - nielimitowany; 23. OVPN tunnels - nielimitowany; 24. EoIP tunnels - nielimitowany; 25. Ilość interface VLAN - nielimitowany; 26. Reguły kolejki - nielimitowany; 27. Aktywni użytkownicy HotSpot - nielimitowany; 28. Aktywne sesje menedżera użytkowników - nielimitowany; 29. Interface łączące (bonding) - Nielimitowana ilość; 30. Funkcja - Możliwość instalacji kontenera; 31. Minimalne wyniki dla switchchip. (Wszystkie testy są wykonywane przy użyciu specjalistycznego sprzętu testowego Xena Networks i przeprowadzane zgodnie z RFC2544; Maksymalna przepustowość jest określana przy ponad 30-sekundowych próbach z tolerancją utraty pakietów na poziomie 0,1% w przypadku pakietów o rozmiarze 64, 512 i 1400 bajtów; Wyniki testów pokazują maksymalną wydajność urządzenia.) Tryb mostu: - przy 25 regułach filtrowania: 2662,50 kpps / 32333.4Mbps (1518 byte);2682.2kbps/10986.3Mbps (512 byte); 2758.9kbps/1500.8Mbps (64 byte);Routing:-przy 25 pojedynczych regułach kolejkowania:2112.2kbps/39009.0Mbps (1518 byte); 6322.6kbps/25897.4Mbps (512 byte); 6300.9kbps/3427.7Mbps (64 byte);Routing przy 25 regułach IP:3212.3kbps/39009.0Mbps (1518 byte); 3927.9kbps/16088.7Mbps (512 byte); 3901.5kbps/2122.4Mbps (64 byte)Testy wydajności w tunelach IPSec:Pojedynczy tunel: AES-128-CBC+SHA1: 179.7kbps/2012.6Mbps (1400byte); 186.4kbps/763.5M (512 byte); 182.8kbps/93.6Mbps (64 byte);256 tuneli przy AES-128-CBC + SHA256; 32. Moduły światłowodowe (4 sztuki per urządzenie)- wymagania: SM LC, 10km, TX1310, DDM, 10Gbps; Zakres temperatur min. -40 do +85 Długość fali TX/RX :1310nm;Budżet mocy/zasięg portu: 9dB/0.30km;Okablowanie portu:50/125,62.5/125,100/140 µm;urządzeniami, które nie posiadają blokady na producenta wkładki (np. D-Link, TP-Link, Planet, MikroTik i inni); Moduł kompatybilny w 100% z Cisco, 3com, HP, Huawei, Signamax, TP-Link, Nortel, Alcatel, Extreme, Foundry i in. oraz posiadają certyfikaty Rohs, CE, FDA, FC, TUV, UL. min. 12m-cy; 33. Wartość MTBF - Min. 200000 godz. W warunkach pokojowych; 34. Gwarancja - min. 12m-cy; | 1 | PLN | 4 | Router | 1. Architektura - ARM 64Bit; 2. Procesor - min. 16 core, min. 2GHz AL73400 lub równoważny; 3. Porty - min. 13 portów gigabit; min.1 podłączony bezpośrednio do procesora – port mgmt; 12 przez switchchip; 4. Sloty SFP+ - min.4 sloty 10G SFP+ z osobną pełnodupleksową linię podłączoną do switchip; 5. Moduły światłowodowe (4sztuki) - SM LC, 10km, TX1310, DDM, 10Gbps; Zakres temperatur min. -40 do +85, Długość fali TX/RX: 1310nm; Budżet mocy/zasięg portu: 9dB/0.30km; Okablowanie portu: 50/125, 62.5/125, 100/140 µm; urządzeniami, które nie posiadają blokady na producenta wkładki (np. D-Link, TP-Link, Planet, MikroTik i inni); Moduł kompatybilny w 100% z Cisco, 3com, HP, Huawei, Signamax, TP-Link, Nortel, Alcatel, Extreme, Foundry i in. oraz posiadają certyfikaty Rohs, CE, FDA, FC, TUV, UL. min. 12m-cy; 6. Sloty PCI M.2 - min. 1 z obsługą dysków min. do 8TB; 7. Zasilania - min. 2 wbudowane w obudowę routera redundantne zasilacze 100 - 240 V AC 50/60 Hz; 8. Pobór mocy - max. 75W w obciążeniu; 9. Zakres temperatur pracy - -20 do 60 stopni Celciusa; 10. Chłodzenie - Aktywne; 11. Obudowa - Umożliwiająca montaż w szafie RACK o wysokości 1U (w zestawie uchwyty do montażu w szafie); 12. Pamięć RAM - 16GB DDR4; 13. Pamięć wbudowana - 128MB Flash; 14. Wymiany - max. 450(mm)x200(mm)x45(mm); 15. Szyfrowanie - na poziomie sprzętu; 16. Certyfikaty zgodności - CE, RoHS, EAC; 17. Monitoring - Temperatura CPU; Aktualna temperatura; Temperatura PCB; Wartość Zasilania; 18. Norma IEC 60529 - min. IP20; 19. Parametr - PtMP; 20.PPPoE tunnels - nielimitowany; 21. PPTP tunnels - nielimitowany; 22. L2TP tunnels - nielimitowany; 23. OVPN tunnels - nielimitowany; 24. EoIP tunnels - nielimitowany; 25. Ilość interface VLAN - nielimitowany; 26. Reguły kolejki - nielimitowany; 27. Aktywni użytkownicy HotSpot - nielimitowany; 28. Aktywne sesje menedżera użytkowników - nielimitowany; 29. Interface łączące (bonding) - Nielimitowana ilość; 30. Funkcja - Możliwość instalacji kontenera; 31. Minimalne wyniki dla switchchip. (Wszystkie testy są wykonywane przy użyciu specjalistycznego sprzętu testowego Xena Networks i przeprowadzane zgodnie z RFC2544; Maksymalna przepustowość jest określana przy ponad 30-sekundowych próbach z tolerancją utraty pakietów na poziomie 0,1% w przypadku pakietów o rozmiarze 64, 512 i 1400 bajtów; Wyniki testów pokazują maksymalną wydajność urządzenia.) Tryb mostu: - przy 25 regułach filtrowania: 2662,50 kpps / 32333.4Mbps (1518 byte);2682.2kbps/10986.3Mbps (512 byte); 2758.9kbps/1500.8Mbps (64 byte);Routing:-przy 25 pojedynczych regułach kolejkowania:2112.2kbps/39009.0Mbps (1518 byte); 6322.6kbps/25897.4Mbps (512 byte); 6300.9kbps/3427.7Mbps (64 byte);Routing przy 25 regułach IP:3212.3kbps/39009.0Mbps (1518 byte); 3927.9kbps/16088.7Mbps (512 byte); 3901.5kbps/2122.4Mbps (64 byte)Testy wydajności w tunelach IPSec:Pojedynczy tunel: AES-128-CBC+SHA1: 179.7kbps/2012.6Mbps (1400byte); 186.4kbps/763.5M (512 byte); 182.8kbps/93.6Mbps (64 byte);256 tuneli przy AES-128-CBC + SHA256; 32. Moduły światłowodowe (4 sztuki per urządzenie)- wymagania: SM LC, 10km, TX1310, DDM, 10Gbps; Zakres temperatur min. -40 do +85 Długość fali TX/RX :1310nm;Budżet mocy/zasięg portu: 9dB/0.30km;Okablowanie portu:50/125,62.5/125,100/140 µm;urządzeniami, które nie posiadają blokady na producenta wkładki (np. D-Link, TP-Link, Planet, MikroTik i inni); Moduł kompatybilny w 100% z Cisco, 3com, HP, Huawei, Signamax, TP-Link, Nortel, Alcatel, Extreme, Foundry i in. oraz posiadają certyfikaty Rohs, CE, FDA, FC, TUV, UL. min. 12m-cy; 33. Wartość MTBF - Min. 200000 godz. W warunkach pokojowych; 34. Gwarancja - min. 12m-cy; | 1 | PLN | 4 | Router | 1. Architektura - ARM 64Bit; 2. Procesor - min. 16 core, min. 2GHz AL73400 lub równoważny; 3. Porty - min. 13 portów gigabit; min.1 podłączony bezpośrednio do procesora – port mgmt; 12 przez switchchip; 4. Sloty SFP+ - min.4 sloty 10G SFP+ z osobną pełnodupleksową linię podłączoną do switchip; 5. Moduły światłowodowe (4sztuki) - SM LC, 10km, TX1310, DDM, 10Gbps; Zakres temperatur min. -40 do +85, Długość fali TX/RX: 1310nm; Budżet mocy/zasięg portu: 9dB/0.30km; Okablowanie portu: 50/125, 62.5/125, 100/140 µm; urządzeniami, które nie posiadają blokady na producenta wkładki (np. D-Link, TP-Link, Planet, MikroTik i inni); Moduł kompatybilny w 100% z Cisco, 3com, HP, Huawei, Signamax, TP-Link, Nortel, Alcatel, Extreme, Foundry i in. oraz posiadają certyfikaty Rohs, CE, FDA, FC, TUV, UL. min. 12m-cy; 6. Sloty PCI M.2 - min. 1 z obsługą dysków min. do 8TB; 7. Zasilania - min. 2 wbudowane w obudowę routera redundantne zasilacze 100 - 240 V AC 50/60 Hz; 8. Pobór mocy - max. 75W w obciążeniu; 9. Zakres temperatur pracy - -20 do 60 stopni Celciusa; 10. Chłodzenie - Aktywne; 11. Obudowa - Umożliwiająca montaż w szafie RACK o wysokości 1U (w zestawie uchwyty do montażu w szafie); 12. Pamięć RAM - 16GB DDR4; 13. Pamięć wbudowana - 128MB Flash; 14. Wymiany - max. 450(mm)x200(mm)x45(mm); 15. Szyfrowanie - na poziomie sprzętu; 16. Certyfikaty zgodności - CE, RoHS, EAC; 17. Monitoring - Temperatura CPU; Aktualna temperatura; Temperatura PCB; Wartość Zasilania; 18. Norma IEC 60529 - min. IP20; 19. Parametr - PtMP; 20.PPPoE tunnels - nielimitowany; 21. PPTP tunnels - nielimitowany; 22. L2TP tunnels - nielimitowany; 23. OVPN tunnels - nielimitowany; 24. EoIP tunnels - nielimitowany; 25. Ilość interface VLAN - nielimitowany; 26. Reguły kolejki - nielimitowany; 27. Aktywni użytkownicy HotSpot - nielimitowany; 28. Aktywne sesje menedżera użytkowników - nielimitowany; 29. Interface łączące (bonding) - Nielimitowana ilość; 30. Funkcja - Możliwość instalacji kontenera; 31. Minimalne wyniki dla switchchip. (Wszystkie testy są wykonywane przy użyciu specjalistycznego sprzętu testowego Xena Networks i przeprowadzane zgodnie z RFC2544; Maksymalna przepustowość jest określana przy ponad 30-sekundowych próbach z tolerancją utraty pakietów na poziomie 0,1% w przypadku pakietów o rozmiarze 64, 512 i 1400 bajtów; Wyniki testów pokazują maksymalną wydajność urządzenia.) Tryb mostu: - przy 25 regułach filtrowania: 2662,50 kpps / 32333.4Mbps (1518 byte);2682.2kbps/10986.3Mbps (512 byte); 2758.9kbps/1500.8Mbps (64 byte);Routing:-przy 25 pojedynczych regułach kolejkowania:2112.2kbps/39009.0Mbps (1518 byte); 6322.6kbps/25897.4Mbps (512 byte); 6300.9kbps/3427.7Mbps (64 byte);Routing przy 25 regułach IP:3212.3kbps/39009.0Mbps (1518 byte); 3927.9kbps/16088.7Mbps (512 byte); 3901.5kbps/2122.4Mbps (64 byte)Testy wydajności w tunelach IPSec:Pojedynczy tunel: AES-128-CBC+SHA1: 179.7kbps/2012.6Mbps (1400byte); 186.4kbps/763.5M (512 byte); 182.8kbps/93.6Mbps (64 byte);256 tuneli przy AES-128-CBC + SHA256; 32. Moduły światłowodowe (4 sztuki per urządzenie)- wymagania: SM LC, 10km, TX1310, DDM, 10Gbps; Zakres temperatur min. -40 do +85 Długość fali TX/RX :1310nm;Budżet mocy/zasięg portu: 9dB/0.30km;Okablowanie portu:50/125,62.5/125,100/140 µm;urządzeniami, które nie posiadają blokady na producenta wkładki (np. D-Link, TP-Link, Planet, MikroTik i inni); Moduł kompatybilny w 100% z Cisco, 3com, HP, Huawei, Signamax, TP-Link, Nortel, Alcatel, Extreme, Foundry i in. oraz posiadają certyfikaty Rohs, CE, FDA, FC, TUV, UL. min. 12m-cy; 33. Wartość MTBF - Min. 200000 godz. W warunkach pokojowych; 34. Gwarancja - min. 12m-cy; | 1 | PLN | 4 | Router | 1. Architektura - ARM 64Bit; 2. Procesor - min. 16 core, min. 2GHz AL73400 lub równoważny; 3. Porty - min. 13 portów gigabit; min.1 podłączony bezpośrednio do procesora – port mgmt; 12 przez switchchip; 4. Sloty SFP+ - min.4 sloty 10G SFP+ z osobną pełnodupleksową linię podłączoną do switchip; 5. Moduły światłowodowe (4sztuki) - SM LC, 10km, TX1310, DDM, 10Gbps; Zakres temperatur min. -40 do +85, Długość fali TX/RX: 1310nm; Budżet mocy/zasięg portu: 9dB/0.30km; Okablowanie portu: 50/125, 62.5/125, 100/140 µm; urządzeniami, które nie posiadają blokady na producenta wkładki (np. D-Link, TP-Link, Planet, MikroTik i inni); Moduł kompatybilny w 100% z Cisco, 3com, HP, Huawei, Signamax, TP-Link, Nortel, Alcatel, Extreme, Foundry i in. oraz posiadają certyfikaty Rohs, CE, FDA, FC, TUV, UL. min. 12m-cy; 6. Sloty PCI M.2 - min. 1 z obsługą dysków min. do 8TB; 7. Zasilania - min. 2 wbudowane w obudowę routera redundantne zasilacze 100 - 240 V AC 50/60 Hz; 8. Pobór mocy - max. 75W w obciążeniu; 9. Zakres temperatur pracy - -20 do 60 stopni Celciusa; 10. Chłodzenie - Aktywne; 11. Obudowa - Umożliwiająca montaż w szafie RACK o wysokości 1U (w zestawie uchwyty do montażu w szafie); 12. Pamięć RAM - 16GB DDR4; 13. Pamięć wbudowana - 128MB Flash; 14. Wymiany - max. 450(mm)x200(mm)x45(mm); 15. Szyfrowanie - na poziomie sprzętu; 16. Certyfikaty zgodności - CE, RoHS, EAC; 17. Monitoring - Temperatura CPU; Aktualna temperatura; Temperatura PCB; Wartość Zasilania; 18. Norma IEC 60529 - min. IP20; 19. Parametr - PtMP; 20.PPPoE tunnels - nielimitowany; 21. PPTP tunnels - nielimitowany; 22. L2TP tunnels - nielimitowany; 23. OVPN tunnels - nielimitowany; 24. EoIP tunnels - nielimitowany; 25. Ilość interface VLAN - nielimitowany; 26. Reguły kolejki - nielimitowany; 27. Aktywni użytkownicy HotSpot - nielimitowany; 28. Aktywne sesje menedżera użytkowników - nielimitowany; 29. Interface łączące (bonding) - Nielimitowana ilość; 30. Funkcja - Możliwość instalacji kontenera; 31. Minimalne wyniki dla switchchip. (Wszystkie testy są wykonywane przy użyciu specjalistycznego sprzętu testowego Xena Networks i przeprowadzane zgodnie z RFC2544; Maksymalna przepustowość jest określana przy ponad 30-sekundowych próbach z tolerancją utraty pakietów na poziomie 0,1% w przypadku pakietów o rozmiarze 64, 512 i 1400 bajtów; Wyniki testów pokazują maksymalną wydajność urządzenia.) Tryb mostu: - przy 25 regułach filtrowania: 2662,50 kpps / 32333.4Mbps (1518 byte);2682.2kbps/10986.3Mbps (512 byte); 2758.9kbps/1500.8Mbps (64 byte);Routing:-przy 25 pojedynczych regułach kolejkowania:2112.2kbps/39009.0Mbps (1518 byte); 6322.6kbps/25897.4Mbps (512 byte); 6300.9kbps/3427.7Mbps (64 byte);Routing przy 25 regułach IP:3212.3kbps/39009.0Mbps (1518 byte); 3927.9kbps/16088.7Mbps (512 byte); 3901.5kbps/2122.4Mbps (64 byte)Testy wydajności w tunelach IPSec:Pojedynczy tunel: AES-128-CBC+SHA1: 179.7kbps/2012.6Mbps (1400byte); 186.4kbps/763.5M (512 byte); 182.8kbps/93.6Mbps (64 byte);256 tuneli przy AES-128-CBC + SHA256; 32. Moduły światłowodowe (4 sztuki per urządzenie)- wymagania: SM LC, 10km, TX1310, DDM, 10Gbps; Zakres temperatur min. -40 do +85 Długość fali TX/RX :1310nm;Budżet mocy/zasięg portu: 9dB/0.30km;Okablowanie portu:50/125,62.5/125,100/140 µm;urządzeniami, które nie posiadają blokady na producenta wkładki (np. D-Link, TP-Link, Planet, MikroTik i inni); Moduł kompatybilny w 100% z Cisco, 3com, HP, Huawei, Signamax, TP-Link, Nortel, Alcatel, Extreme, Foundry i in. oraz posiadają certyfikaty Rohs, CE, FDA, FC, TUV, UL. min. 12m-cy; 33. Wartość MTBF - Min. 200000 godz. W warunkach pokojowych; 34. Gwarancja - min. 12m-cy; | 1 | PLN | 4 | Router | 1. Architektura - ARM 64Bit; 2. Procesor - min. 16 core, min. 2GHz AL73400 lub równoważny; 3. Porty - min. 13 portów gigabit; min.1 podłączony bezpośrednio do procesora – port mgmt; 12 przez switchchip; 4. Sloty SFP+ - min.4 sloty 10G SFP+ z osobną pełnodupleksową linię podłączoną do switchip; 5. Moduły światłowodowe (4sztuki) - SM LC, 10km, TX1310, DDM, 10Gbps; Zakres temperatur min. -40 do +85, Długość fali TX/RX: 1310nm; Budżet mocy/zasięg portu: 9dB/0.30km; Okablowanie portu: 50/125, 62.5/125, 100/140 µm; urządzeniami, które nie posiadają blokady na producenta wkładki (np. D-Link, TP-Link, Planet, MikroTik i inni); Moduł kompatybilny w 100% z Cisco, 3com, HP, Huawei, Signamax, TP-Link, Nortel, Alcatel, Extreme, Foundry i in. oraz posiadają certyfikaty Rohs, CE, FDA, FC, TUV, UL. min. 12m-cy; 6. Sloty PCI M.2 - min. 1 z obsługą dysków min. do 8TB; 7. Zasilania - min. 2 wbudowane w obudowę routera redundantne zasilacze 100 - 240 V AC 50/60 Hz; 8. Pobór mocy - max. 75W w obciążeniu; 9. Zakres temperatur pracy - -20 do 60 stopni Celciusa; 10. Chłodzenie - Aktywne; 11. Obudowa - Umożliwiająca montaż w szafie RACK o wysokości 1U (w zestawie uchwyty do montażu w szafie); 12. Pamięć RAM - 16GB DDR4; 13. Pamięć wbudowana - 128MB Flash; 14. Wymiany - max. 450(mm)x200(mm)x45(mm); 15. Szyfrowanie - na poziomie sprzętu; 16. Certyfikaty zgodności - CE, RoHS, EAC; 17. Monitoring - Temperatura CPU; Aktualna temperatura; Temperatura PCB; Wartość Zasilania; 18. Norma IEC 60529 - min. IP20; 19. Parametr - PtMP; 20.PPPoE tunnels - nielimitowany; 21. PPTP tunnels - nielimitowany; 22. L2TP tunnels - nielimitowany; 23. OVPN tunnels - nielimitowany; 24. EoIP tunnels - nielimitowany; 25. Ilość interface VLAN - nielimitowany; 26. Reguły kolejki - nielimitowany; 27. Aktywni użytkownicy HotSpot - nielimitowany; 28. Aktywne sesje menedżera użytkowników - nielimitowany; 29. Interface łączące (bonding) - Nielimitowana ilość; 30. Funkcja - Możliwość instalacji kontenera; 31. Minimalne wyniki dla switchchip. (Wszystkie testy są wykonywane przy użyciu specjalistycznego sprzętu testowego Xena Networks i przeprowadzane zgodnie z RFC2544; Maksymalna przepustowość jest określana przy ponad 30-sekundowych próbach z tolerancją utraty pakietów na poziomie 0,1% w przypadku pakietów o rozmiarze 64, 512 i 1400 bajtów; Wyniki testów pokazują maksymalną wydajność urządzenia.) Tryb mostu: - przy 25 regułach filtrowania: 2662,50 kpps / 32333.4Mbps (1518 byte);2682.2kbps/10986.3Mbps (512 byte); 2758.9kbps/1500.8Mbps (64 byte);Routing:-przy 25 pojedynczych regułach kolejkowania:2112.2kbps/39009.0Mbps (1518 byte); 6322.6kbps/25897.4Mbps (512 byte); 6300.9kbps/3427.7Mbps (64 byte);Routing przy 25 regułach IP:3212.3kbps/39009.0Mbps (1518 byte); 3927.9kbps/16088.7Mbps (512 byte); 3901.5kbps/2122.4Mbps (64 byte)Testy wydajności w tunelach IPSec:Pojedynczy tunel: AES-128-CBC+SHA1: 179.7kbps/2012.6Mbps (1400byte); 186.4kbps/763.5M (512 byte); 182.8kbps/93.6Mbps (64 byte);256 tuneli przy AES-128-CBC + SHA256; 32. Moduły światłowodowe (4 sztuki per urządzenie)- wymagania: SM LC, 10km, TX1310, DDM, 10Gbps; Zakres temperatur min. -40 do +85 Długość fali TX/RX :1310nm;Budżet mocy/zasięg portu: 9dB/0.30km;Okablowanie portu:50/125,62.5/125,100/140 µm;urządzeniami, które nie posiadają blokady na producenta wkładki (np. D-Link, TP-Link, Planet, MikroTik i inni); Moduł kompatybilny w 100% z Cisco, 3com, HP, Huawei, Signamax, TP-Link, Nortel, Alcatel, Extreme, Foundry i in. oraz posiadają certyfikaty Rohs, CE, FDA, FC, TUV, UL. min. 12m-cy; 33. Wartość MTBF - Min. 200000 godz. W warunkach pokojowych; 34. Gwarancja - min. 12m-cy; | 1 | PLN | 4 | Router | 1. Architektura - ARM 64Bit; 2. Procesor - min. 16 core, min. 2GHz AL73400 lub równoważny; 3. Porty - min. 13 portów gigabit; min.1 podłączony bezpośrednio do procesora – port mgmt; 12 przez switchchip; 4. Sloty SFP+ - min.4 sloty 10G SFP+ z osobną pełnodupleksową linię podłączoną do switchip; 5. Moduły światłowodowe (4sztuki) - SM LC, 10km, TX1310, DDM, 10Gbps; Zakres temperatur min. -40 do +85, Długość fali TX/RX: 1310nm; Budżet mocy/zasięg portu: 9dB/0.30km; Okablowanie portu: 50/125, 62.5/125, 100/140 µm; urządzeniami, które nie posiadają blokady na producenta wkładki (np. D-Link, TP-Link, Planet, MikroTik i inni); Moduł kompatybilny w 100% z Cisco, 3com, HP, Huawei, Signamax, TP-Link, Nortel, Alcatel, Extreme, Foundry i in. oraz posiadają certyfikaty Rohs, CE, FDA, FC, TUV, UL. min. 12m-cy; 6. Sloty PCI M.2 - min. 1 z obsługą dysków min. do 8TB; 7. Zasilania - min. 2 wbudowane w obudowę routera redundantne zasilacze 100 - 240 V AC 50/60 Hz; 8. Pobór mocy - max. 75W w obciążeniu; 9. Zakres temperatur pracy - -20 do 60 stopni Celciusa; 10. Chłodzenie - Aktywne; 11. Obudowa - Umożliwiająca montaż w szafie RACK o wysokości 1U (w zestawie uchwyty do montażu w szafie); 12. Pamięć RAM - 16GB DDR4; 13. Pamięć wbudowana - 128MB Flash; 14. Wymiany - max. 450(mm)x200(mm)x45(mm); 15. Szyfrowanie - na poziomie sprzętu; 16. Certyfikaty zgodności - CE, RoHS, EAC; 17. Monitoring - Temperatura CPU; Aktualna temperatura; Temperatura PCB; Wartość Zasilania; 18. Norma IEC 60529 - min. IP20; 19. Parametr - PtMP; 20.PPPoE tunnels - nielimitowany; 21. PPTP tunnels - nielimitowany; 22. L2TP tunnels - nielimitowany; 23. OVPN tunnels - nielimitowany; 24. EoIP tunnels - nielimitowany; 25. Ilość interface VLAN - nielimitowany; 26. Reguły kolejki - nielimitowany; 27. Aktywni użytkownicy HotSpot - nielimitowany; 28. Aktywne sesje menedżera użytkowników - nielimitowany; 29. Interface łączące (bonding) - Nielimitowana ilość; 30. Funkcja - Możliwość instalacji kontenera; 31. Minimalne wyniki dla switchchip. (Wszystkie testy są wykonywane przy użyciu specjalistycznego sprzętu testowego Xena Networks i przeprowadzane zgodnie z RFC2544; Maksymalna przepustowość jest określana przy ponad 30-sekundowych próbach z tolerancją utraty pakietów na poziomie 0,1% w przypadku pakietów o rozmiarze 64, 512 i 1400 bajtów; Wyniki testów pokazują maksymalną wydajność urządzenia.) Tryb mostu: - przy 25 regułach filtrowania: 2662,50 kpps / 32333.4Mbps (1518 byte);2682.2kbps/10986.3Mbps (512 byte); 2758.9kbps/1500.8Mbps (64 byte);Routing:-przy 25 pojedynczych regułach kolejkowania:2112.2kbps/39009.0Mbps (1518 byte); 6322.6kbps/25897.4Mbps (512 byte); 6300.9kbps/3427.7Mbps (64 byte);Routing przy 25 regułach IP:3212.3kbps/39009.0Mbps (1518 byte); 3927.9kbps/16088.7Mbps (512 byte); 3901.5kbps/2122.4Mbps (64 byte)Testy wydajności w tunelach IPSec:Pojedynczy tunel: AES-128-CBC+SHA1: 179.7kbps/2012.6Mbps (1400byte); 186.4kbps/763.5M (512 byte); 182.8kbps/93.6Mbps (64 byte);256 tuneli przy AES-128-CBC + SHA256; 32. Moduły światłowodowe (4 sztuki per urządzenie)- wymagania: SM LC, 10km, TX1310, DDM, 10Gbps; Zakres temperatur min. -40 do +85 Długość fali TX/RX :1310nm;Budżet mocy/zasięg portu: 9dB/0.30km;Okablowanie portu:50/125,62.5/125,100/140 µm;urządzeniami, które nie posiadają blokady na producenta wkładki (np. D-Link, TP-Link, Planet, MikroTik i inni); Moduł kompatybilny w 100% z Cisco, 3com, HP, Huawei, Signamax, TP-Link, Nortel, Alcatel, Extreme, Foundry i in. oraz posiadają certyfikaty Rohs, CE, FDA, FC, TUV, UL. min. 12m-cy; 33. Wartość MTBF - Min. 200000 godz. W warunkach pokojowych; 34. Gwarancja - min. 12m-cy; | 1 | PLN | 4 | Router | 1. Architektura - ARM 64Bit; 2. Procesor - min. 16 core, min. 2GHz AL73400 lub równoważny; 3. Porty - min. 13 portów gigabit; min.1 podłączony bezpośrednio do procesora – port mgmt; 12 przez switchchip; 4. Sloty SFP+ - min.4 sloty 10G SFP+ z osobną pełnodupleksową linię podłączoną do switchip; 5. Moduły światłowodowe (4sztuki) - SM LC, 10km, TX1310, DDM, 10Gbps; Zakres temperatur min. -40 do +85, Długość fali TX/RX: 1310nm; Budżet mocy/zasięg portu: 9dB/0.30km; Okablowanie portu: 50/125, 62.5/125, 100/140 µm; urządzeniami, które nie posiadają blokady na producenta wkładki (np. D-Link, TP-Link, Planet, MikroTik i inni); Moduł kompatybilny w 100% z Cisco, 3com, HP, Huawei, Signamax, TP-Link, Nortel, Alcatel, Extreme, Foundry i in. oraz posiadają certyfikaty Rohs, CE, FDA, FC, TUV, UL. min. 12m-cy; 6. Sloty PCI M.2 - min. 1 z obsługą dysków min. do 8TB; 7. Zasilania - min. 2 wbudowane w obudowę routera redundantne zasilacze 100 - 240 V AC 50/60 Hz; 8. Pobór mocy - max. 75W w obciążeniu; 9. Zakres temperatur pracy - -20 do 60 stopni Celciusa; 10. Chłodzenie - Aktywne; 11. Obudowa - Umożliwiająca montaż w szafie RACK o wysokości 1U (w zestawie uchwyty do montażu w szafie); 12. Pamięć RAM - 16GB DDR4; 13. Pamięć wbudowana - 128MB Flash; 14. Wymiany - max. 450(mm)x200(mm)x45(mm); 15. Szyfrowanie - na poziomie sprzętu; 16. Certyfikaty zgodności - CE, RoHS, EAC; 17. Monitoring - Temperatura CPU; Aktualna temperatura; Temperatura PCB; Wartość Zasilania; 18. Norma IEC 60529 - min. IP20; 19. Parametr - PtMP; 20.PPPoE tunnels - nielimitowany; 21. PPTP tunnels - nielimitowany; 22. L2TP tunnels - nielimitowany; 23. OVPN tunnels - nielimitowany; 24. EoIP tunnels - nielimitowany; 25. Ilość interface VLAN - nielimitowany; 26. Reguły kolejki - nielimitowany; 27. Aktywni użytkownicy HotSpot - nielimitowany; 28. Aktywne sesje menedżera użytkowników - nielimitowany; 29. Interface łączące (bonding) - Nielimitowana ilość; 30. Funkcja - Możliwość instalacji kontenera; 31. Minimalne wyniki dla switchchip. (Wszystkie testy są wykonywane przy użyciu specjalistycznego sprzętu testowego Xena Networks i przeprowadzane zgodnie z RFC2544; Maksymalna przepustowość jest określana przy ponad 30-sekundowych próbach z tolerancją utraty pakietów na poziomie 0,1% w przypadku pakietów o rozmiarze 64, 512 i 1400 bajtów; Wyniki testów pokazują maksymalną wydajność urządzenia.) Tryb mostu: - przy 25 regułach filtrowania: 2662,50 kpps / 32333.4Mbps (1518 byte);2682.2kbps/10986.3Mbps (512 byte); 2758.9kbps/1500.8Mbps (64 byte);Routing:-przy 25 pojedynczych regułach kolejkowania:2112.2kbps/39009.0Mbps (1518 byte); 6322.6kbps/25897.4Mbps (512 byte); 6300.9kbps/3427.7Mbps (64 byte);Routing przy 25 regułach IP:3212.3kbps/39009.0Mbps (1518 byte); 3927.9kbps/16088.7Mbps (512 byte); 3901.5kbps/2122.4Mbps (64 byte)Testy wydajności w tunelach IPSec:Pojedynczy tunel: AES-128-CBC+SHA1: 179.7kbps/2012.6Mbps (1400byte); 186.4kbps/763.5M (512 byte); 182.8kbps/93.6Mbps (64 byte);256 tuneli przy AES-128-CBC + SHA256; 32. Moduły światłowodowe (4 sztuki per urządzenie)- wymagania: SM LC, 10km, TX1310, DDM, 10Gbps; Zakres temperatur min. -40 do +85 Długość fali TX/RX :1310nm;Budżet mocy/zasięg portu: 9dB/0.30km;Okablowanie portu:50/125,62.5/125,100/140 µm;urządzeniami, które nie posiadają blokady na producenta wkładki (np. D-Link, TP-Link, Planet, MikroTik i inni); Moduł kompatybilny w 100% z Cisco, 3com, HP, Huawei, Signamax, TP-Link, Nortel, Alcatel, Extreme, Foundry i in. oraz posiadają certyfikaty Rohs, CE, FDA, FC, TUV, UL. min. 12m-cy; 33. Wartość MTBF - Min. 200000 godz. W warunkach pokojowych; 34. Gwarancja - min. 12m-cy; | 1 | PLN | 4 | Router | 1. Architektura - ARM 64Bit; 2. Procesor - min. 16 core, min. 2GHz AL73400 lub równoważny; 3. Porty - min. 13 portów gigabit; min.1 podłączony bezpośrednio do procesora – port mgmt; 12 przez switchchip; 4. Sloty SFP+ - min.4 sloty 10G SFP+ z osobną pełnodupleksową linię podłączoną do switchip; 5. Moduły światłowodowe (4sztuki) - SM LC, 10km, TX1310, DDM, 10Gbps; Zakres temperatur min. -40 do +85, Długość fali TX/RX: 1310nm; Budżet mocy/zasięg portu: 9dB/0.30km; Okablowanie portu: 50/125, 62.5/125, 100/140 µm; urządzeniami, które nie posiadają blokady na producenta wkładki (np. D-Link, TP-Link, Planet, MikroTik i inni); Moduł kompatybilny w 100% z Cisco, 3com, HP, Huawei, Signamax, TP-Link, Nortel, Alcatel, Extreme, Foundry i in. oraz posiadają certyfikaty Rohs, CE, FDA, FC, TUV, UL. min. 12m-cy; 6. Sloty PCI M.2 - min. 1 z obsługą dysków min. do 8TB; 7. Zasilania - min. 2 wbudowane w obudowę routera redundantne zasilacze 100 - 240 V AC 50/60 Hz; 8. Pobór mocy - max. 75W w obciążeniu; 9. Zakres temperatur pracy - -20 do 60 stopni Celciusa; 10. Chłodzenie - Aktywne; 11. Obudowa - Umożliwiająca montaż w szafie RACK o wysokości 1U (w zestawie uchwyty do montażu w szafie); 12. Pamięć RAM - 16GB DDR4; 13. Pamięć wbudowana - 128MB Flash; 14. Wymiany - max. 450(mm)x200(mm)x45(mm); 15. Szyfrowanie - na poziomie sprzętu; 16. Certyfikaty zgodności - CE, RoHS, EAC; 17. Monitoring - Temperatura CPU; Aktualna temperatura; Temperatura PCB; Wartość Zasilania; 18. Norma IEC 60529 - min. IP20; 19. Parametr - PtMP; 20.PPPoE tunnels - nielimitowany; 21. PPTP tunnels - nielimitowany; 22. L2TP tunnels - nielimitowany; 23. OVPN tunnels - nielimitowany; 24. EoIP tunnels - nielimitowany; 25. Ilość interface VLAN - nielimitowany; 26. Reguły kolejki - nielimitowany; 27. Aktywni użytkownicy HotSpot - nielimitowany; 28. Aktywne sesje menedżera użytkowników - nielimitowany; 29. Interface łączące (bonding) - Nielimitowana ilość; 30. Funkcja - Możliwość instalacji kontenera; 31. Minimalne wyniki dla switchchip. (Wszystkie testy są wykonywane przy użyciu specjalistycznego sprzętu testowego Xena Networks i przeprowadzane zgodnie z RFC2544; Maksymalna przepustowość jest określana przy ponad 30-sekundowych próbach z tolerancją utraty pakietów na poziomie 0,1% w przypadku pakietów o rozmiarze 64, 512 i 1400 bajtów; Wyniki testów pokazują maksymalną wydajność urządzenia.) Tryb mostu: - przy 25 regułach filtrowania: 2662,50 kpps / 32333.4Mbps (1518 byte);2682.2kbps/10986.3Mbps (512 byte); 2758.9kbps/1500.8Mbps (64 byte);Routing:-przy 25 pojedynczych regułach kolejkowania:2112.2kbps/39009.0Mbps (1518 byte); 6322.6kbps/25897.4Mbps (512 byte); 6300.9kbps/3427.7Mbps (64 byte);Routing przy 25 regułach IP:3212.3kbps/39009.0Mbps (1518 byte); 3927.9kbps/16088.7Mbps (512 byte); 3901.5kbps/2122.4Mbps (64 byte)Testy wydajności w tunelach IPSec:Pojedynczy tunel: AES-128-CBC+SHA1: 179.7kbps/2012.6Mbps (1400byte); 186.4kbps/763.5M (512 byte); 182.8kbps/93.6Mbps (64 byte);256 tuneli przy AES-128-CBC + SHA256; 32. Moduły światłowodowe (4 sztuki per urządzenie)- wymagania: SM LC, 10km, TX1310, DDM, 10Gbps; Zakres temperatur min. -40 do +85 Długość fali TX/RX :1310nm;Budżet mocy/zasięg portu: 9dB/0.30km;Okablowanie portu:50/125,62.5/125,100/140 µm;urządzeniami, które nie posiadają blokady na producenta wkładki (np. D-Link, TP-Link, Planet, MikroTik i inni); Moduł kompatybilny w 100% z Cisco, 3com, HP, Huawei, Signamax, TP-Link, Nortel, Alcatel, Extreme, Foundry i in. oraz posiadają certyfikaty Rohs, CE, FDA, FC, TUV, UL. min. 12m-cy; 33. Wartość MTBF - Min. 200000 godz. W warunkach pokojowych; 34. Gwarancja - min. 12m-cy; | 1 | PLN | 4 | Router | 1. Architektura - ARM 64Bit; 2. Procesor - min. 16 core, min. 2GHz AL73400 lub równoważny; 3. Porty - min. 13 portów gigabit; min.1 podłączony bezpośrednio do procesora – port mgmt; 12 przez switchchip; 4. Sloty SFP+ - min.4 sloty 10G SFP+ z osobną pełnodupleksową linię podłączoną do switchip; 5. Moduły światłowodowe (4sztuki) - SM LC, 10km, TX1310, DDM, 10Gbps; Zakres temperatur min. -40 do +85, Długość fali TX/RX: 1310nm; Budżet mocy/zasięg portu: 9dB/0.30km; Okablowanie portu: 50/125, 62.5/125, 100/140 µm; urządzeniami, które nie posiadają blokady na producenta wkładki (np. D-Link, TP-Link, Planet, MikroTik i inni); Moduł kompatybilny w 100% z Cisco, 3com, HP, Huawei, Signamax, TP-Link, Nortel, Alcatel, Extreme, Foundry i in. oraz posiadają certyfikaty Rohs, CE, FDA, FC, TUV, UL. min. 12m-cy; 6. Sloty PCI M.2 - min. 1 z obsługą dysków min. do 8TB; 7. Zasilania - min. 2 wbudowane w obudowę routera redundantne zasilacze 100 - 240 V AC 50/60 Hz; 8. Pobór mocy - max. 75W w obciążeniu; 9. Zakres temperatur pracy - -20 do 60 stopni Celciusa; 10. Chłodzenie - Aktywne; 11. Obudowa - Umożliwiająca montaż w szafie RACK o wysokości 1U (w zestawie uchwyty do montażu w szafie); 12. Pamięć RAM - 16GB DDR4; 13. Pamięć wbudowana - 128MB Flash; 14. Wymiany - max. 450(mm)x200(mm)x45(mm); 15. Szyfrowanie - na poziomie sprzętu; 16. Certyfikaty zgodności - CE, RoHS, EAC; 17. Monitoring - Temperatura CPU; Aktualna temperatura; Temperatura PCB; Wartość Zasilania; 18. Norma IEC 60529 - min. IP20; 19. Parametr - PtMP; 20.PPPoE tunnels - nielimitowany; 21. PPTP tunnels - nielimitowany; 22. L2TP tunnels - nielimitowany; 23. OVPN tunnels - nielimitowany; 24. EoIP tunnels - nielimitowany; 25. Ilość interface VLAN - nielimitowany; 26. Reguły kolejki - nielimitowany; 27. Aktywni użytkownicy HotSpot - nielimitowany; 28. Aktywne sesje menedżera użytkowników - nielimitowany; 29. Interface łączące (bonding) - Nielimitowana ilość; 30. Funkcja - Możliwość instalacji kontenera; 31. Minimalne wyniki dla switchchip. (Wszystkie testy są wykonywane przy użyciu specjalistycznego sprzętu testowego Xena Networks i przeprowadzane zgodnie z RFC2544; Maksymalna przepustowość jest określana przy ponad 30-sekundowych próbach z tolerancją utraty pakietów na poziomie 0,1% w przypadku pakietów o rozmiarze 64, 512 i 1400 bajtów; Wyniki testów pokazują maksymalną wydajność urządzenia.) Tryb mostu: - przy 25 regułach filtrowania: 2662,50 kpps / 32333.4Mbps (1518 byte);2682.2kbps/10986.3Mbps (512 byte); 2758.9kbps/1500.8Mbps (64 byte);Routing:-przy 25 pojedynczych regułach kolejkowania:2112.2kbps/39009.0Mbps (1518 byte); 6322.6kbps/25897.4Mbps (512 byte); 6300.9kbps/3427.7Mbps (64 byte);Routing przy 25 regułach IP:3212.3kbps/39009.0Mbps (1518 byte); 3927.9kbps/16088.7Mbps (512 byte); 3901.5kbps/2122.4Mbps (64 byte)Testy wydajności w tunelach IPSec:Pojedynczy tunel: AES-128-CBC+SHA1: 179.7kbps/2012.6Mbps (1400byte); 186.4kbps/763.5M (512 byte); 182.8kbps/93.6Mbps (64 byte);256 tuneli przy AES-128-CBC + SHA256; 32. Moduły światłowodowe (4 sztuki per urządzenie)- wymagania: SM LC, 10km, TX1310, DDM, 10Gbps; Zakres temperatur min. -40 do +85 Długość fali TX/RX :1310nm;Budżet mocy/zasięg portu: 9dB/0.30km;Okablowanie portu:50/125,62.5/125,100/140 µm;urządzeniami, które nie posiadają blokady na producenta wkładki (np. D-Link, TP-Link, Planet, MikroTik i inni); Moduł kompatybilny w 100% z Cisco, 3com, HP, Huawei, Signamax, TP-Link, Nortel, Alcatel, Extreme, Foundry i in. oraz posiadają certyfikaty Rohs, CE, FDA, FC, TUV, UL. min. 12m-cy; 33. Wartość MTBF - Min. 200000 godz. W warunkach pokojowych; 34. Gwarancja - min. 12m-cy; | 1 | PLN | 4 | Router | 1. Architektura - ARM 64Bit; 2. Procesor - min. 16 core, min. 2GHz AL73400 lub równoważny; 3. Porty - min. 13 portów gigabit; min.1 podłączony bezpośrednio do procesora – port mgmt; 12 przez switchchip; 4. Sloty SFP+ - min.4 sloty 10G SFP+ z osobną pełnodupleksową linię podłączoną do switchip; 5. Moduły światłowodowe (4sztuki) - SM LC, 10km, TX1310, DDM, 10Gbps; Zakres temperatur min. -40 do +85, Długość fali TX/RX: 1310nm; Budżet mocy/zasięg portu: 9dB/0.30km; Okablowanie portu: 50/125, 62.5/125, 100/140 µm; urządzeniami, które nie posiadają blokady na producenta wkładki (np. D-Link, TP-Link, Planet, MikroTik i inni); Moduł kompatybilny w 100% z Cisco, 3com, HP, Huawei, Signamax, TP-Link, Nortel, Alcatel, Extreme, Foundry i in. oraz posiadają certyfikaty Rohs, CE, FDA, FC, TUV, UL. min. 12m-cy; 6. Sloty PCI M.2 - min. 1 z obsługą dysków min. do 8TB; 7. Zasilania - min. 2 wbudowane w obudowę routera redundantne zasilacze 100 - 240 V AC 50/60 Hz; 8. Pobór mocy - max. 75W w obciążeniu; 9. Zakres temperatur pracy - -20 do 60 stopni Celciusa; 10. Chłodzenie - Aktywne; 11. Obudowa - Umożliwiająca montaż w szafie RACK o wysokości 1U (w zestawie uchwyty do montażu w szafie); 12. Pamięć RAM - 16GB DDR4; 13. Pamięć wbudowana - 128MB Flash; 14. Wymiany - max. 450(mm)x200(mm)x45(mm); 15. Szyfrowanie - na poziomie sprzętu; 16. Certyfikaty zgodności - CE, RoHS, EAC; 17. Monitoring - Temperatura CPU; Aktualna temperatura; Temperatura PCB; Wartość Zasilania; 18. Norma IEC 60529 - min. IP20; 19. Parametr - PtMP; 20.PPPoE tunnels - nielimitowany; 21. PPTP tunnels - nielimitowany; 22. L2TP tunnels - nielimitowany; 23. OVPN tunnels - nielimitowany; 24. EoIP tunnels - nielimitowany; 25. Ilość interface VLAN - nielimitowany; 26. Reguły kolejki - nielimitowany; 27. Aktywni użytkownicy HotSpot - nielimitowany; 28. Aktywne sesje menedżera użytkowników - nielimitowany; 29. Interface łączące (bonding) - Nielimitowana ilość; 30. Funkcja - Możliwość instalacji kontenera; 31. Minimalne wyniki dla switchchip. (Wszystkie testy są wykonywane przy użyciu specjalistycznego sprzętu testowego Xena Networks i przeprowadzane zgodnie z RFC2544; Maksymalna przepustowość jest określana przy ponad 30-sekundowych próbach z tolerancją utraty pakietów na poziomie 0,1% w przypadku pakietów o rozmiarze 64, 512 i 1400 bajtów; Wyniki testów pokazują maksymalną wydajność urządzenia.) Tryb mostu: - przy 25 regułach filtrowania: 2662,50 kpps / 32333.4Mbps (1518 byte);2682.2kbps/10986.3Mbps (512 byte); 2758.9kbps/1500.8Mbps (64 byte);Routing:-przy 25 pojedynczych regułach kolejkowania:2112.2kbps/39009.0Mbps (1518 byte); 6322.6kbps/25897.4Mbps (512 byte); 6300.9kbps/3427.7Mbps (64 byte);Routing przy 25 regułach IP:3212.3kbps/39009.0Mbps (1518 byte); 3927.9kbps/16088.7Mbps (512 byte); 3901.5kbps/2122.4Mbps (64 byte)Testy wydajności w tunelach IPSec:Pojedynczy tunel: AES-128-CBC+SHA1: 179.7kbps/2012.6Mbps (1400byte); 186.4kbps/763.5M (512 byte); 182.8kbps/93.6Mbps (64 byte);256 tuneli przy AES-128-CBC + SHA256; 32. Moduły światłowodowe (4 sztuki per urządzenie)- wymagania: SM LC, 10km, TX1310, DDM, 10Gbps; Zakres temperatur min. -40 do +85 Długość fali TX/RX :1310nm;Budżet mocy/zasięg portu: 9dB/0.30km;Okablowanie portu:50/125,62.5/125,100/140 µm;urządzeniami, które nie posiadają blokady na producenta wkładki (np. D-Link, TP-Link, Planet, MikroTik i inni); Moduł kompatybilny w 100% z Cisco, 3com, HP, Huawei, Signamax, TP-Link, Nortel, Alcatel, Extreme, Foundry i in. oraz posiadają certyfikaty Rohs, CE, FDA, FC, TUV, UL. min. 12m-cy; 33. Wartość MTBF - Min. 200000 godz. W warunkach pokojowych; 34. Gwarancja - min. 12m-cy; | 1 | PLN | 4 | Router | 1. Architektura - ARM 64Bit; 2. Procesor - min. 16 core, min. 2GHz AL73400 lub równoważny; 3. Porty - min. 13 portów gigabit; min.1 podłączony bezpośrednio do procesora – port mgmt; 12 przez switchchip; 4. Sloty SFP+ - min.4 sloty 10G SFP+ z osobną pełnodupleksową linię podłączoną do switchip; 5. Moduły światłowodowe (4sztuki) - SM LC, 10km, TX1310, DDM, 10Gbps; Zakres temperatur min. -40 do +85, Długość fali TX/RX: 1310nm; Budżet mocy/zasięg portu: 9dB/0.30km; Okablowanie portu: 50/125, 62.5/125, 100/140 µm; urządzeniami, które nie posiadają blokady na producenta wkładki (np. D-Link, TP-Link, Planet, MikroTik i inni); Moduł kompatybilny w 100% z Cisco, 3com, HP, Huawei, Signamax, TP-Link, Nortel, Alcatel, Extreme, Foundry i in. oraz posiadają certyfikaty Rohs, CE, FDA, FC, TUV, UL. min. 12m-cy; 6. Sloty PCI M.2 - min. 1 z obsługą dysków min. do 8TB; 7. Zasilania - min. 2 wbudowane w obudowę routera redundantne zasilacze 100 - 240 V AC 50/60 Hz; 8. Pobór mocy - max. 75W w obciążeniu; 9. Zakres temperatur pracy - -20 do 60 stopni Celciusa; 10. Chłodzenie - Aktywne; 11. Obudowa - Umożliwiająca montaż w szafie RACK o wysokości 1U (w zestawie uchwyty do montażu w szafie); 12. Pamięć RAM - 16GB DDR4; 13. Pamięć wbudowana - 128MB Flash; 14. Wymiany - max. 450(mm)x200(mm)x45(mm); 15. Szyfrowanie - na poziomie sprzętu; 16. Certyfikaty zgodności - CE, RoHS, EAC; 17. Monitoring - Temperatura CPU; Aktualna temperatura; Temperatura PCB; Wartość Zasilania; 18. Norma IEC 60529 - min. IP20; 19. Parametr - PtMP; 20.PPPoE tunnels - nielimitowany; 21. PPTP tunnels - nielimitowany; 22. L2TP tunnels - nielimitowany; 23. OVPN tunnels - nielimitowany; 24. EoIP tunnels - nielimitowany; 25. Ilość interface VLAN - nielimitowany; 26. Reguły kolejki - nielimitowany; 27. Aktywni użytkownicy HotSpot - nielimitowany; 28. Aktywne sesje menedżera użytkowników - nielimitowany; 29. Interface łączące (bonding) - Nielimitowana ilość; 30. Funkcja - Możliwość instalacji kontenera; 31. Minimalne wyniki dla switchchip. (Wszystkie testy są wykonywane przy użyciu specjalistycznego sprzętu testowego Xena Networks i przeprowadzane zgodnie z RFC2544; Maksymalna przepustowość jest określana przy ponad 30-sekundowych próbach z tolerancją utraty pakietów na poziomie 0,1% w przypadku pakietów o rozmiarze 64, 512 i 1400 bajtów; Wyniki testów pokazują maksymalną wydajność urządzenia.) Tryb mostu: - przy 25 regułach filtrowania: 2662,50 kpps / 32333.4Mbps (1518 byte);2682.2kbps/10986.3Mbps (512 byte); 2758.9kbps/1500.8Mbps (64 byte);Routing:-przy 25 pojedynczych regułach kolejkowania:2112.2kbps/39009.0Mbps (1518 byte); 6322.6kbps/25897.4Mbps (512 byte); 6300.9kbps/3427.7Mbps (64 byte);Routing przy 25 regułach IP:3212.3kbps/39009.0Mbps (1518 byte); 3927.9kbps/16088.7Mbps (512 byte); 3901.5kbps/2122.4Mbps (64 byte)Testy wydajności w tunelach IPSec:Pojedynczy tunel: AES-128-CBC+SHA1: 179.7kbps/2012.6Mbps (1400byte); 186.4kbps/763.5M (512 byte); 182.8kbps/93.6Mbps (64 byte);256 tuneli przy AES-128-CBC + SHA256; 32. Moduły światłowodowe (4 sztuki per urządzenie)- wymagania: SM LC, 10km, TX1310, DDM, 10Gbps; Zakres temperatur min. -40 do +85 Długość fali TX/RX :1310nm;Budżet mocy/zasięg portu: 9dB/0.30km;Okablowanie portu:50/125,62.5/125,100/140 µm;urządzeniami, które nie posiadają blokady na producenta wkładki (np. D-Link, TP-Link, Planet, MikroTik i inni); Moduł kompatybilny w 100% z Cisco, 3com, HP, Huawei, Signamax, TP-Link, Nortel, Alcatel, Extreme, Foundry i in. oraz posiadają certyfikaty Rohs, CE, FDA, FC, TUV, UL. min. 12m-cy; 33. Wartość MTBF - Min. 200000 godz. W warunkach pokojowych; 34. Gwarancja - min. 12m-cy; | 1 | PLN | 4 | Router | 1. Architektura - ARM 64Bit; 2. Procesor - min. 16 core, min. 2GHz AL73400 lub równoważny; 3. Porty - min. 13 portów gigabit; min.1 podłączony bezpośrednio do procesora – port mgmt; 12 przez switchchip; 4. Sloty SFP+ - min.4 sloty 10G SFP+ z osobną pełnodupleksową linię podłączoną do switchip; 5. Moduły światłowodowe (4sztuki) - SM LC, 10km, TX1310, DDM, 10Gbps; Zakres temperatur min. -40 do +85, Długość fali TX/RX: 1310nm; Budżet mocy/zasięg portu: 9dB/0.30km; Okablowanie portu: 50/125, 62.5/125, 100/140 µm; urządzeniami, które nie posiadają blokady na producenta wkładki (np. D-Link, TP-Link, Planet, MikroTik i inni); Moduł kompatybilny w 100% z Cisco, 3com, HP, Huawei, Signamax, TP-Link, Nortel, Alcatel, Extreme, Foundry i in. oraz posiadają certyfikaty Rohs, CE, FDA, FC, TUV, UL. min. 12m-cy; 6. Sloty PCI M.2 - min. 1 z obsługą dysków min. do 8TB; 7. Zasilania - min. 2 wbudowane w obudowę routera redundantne zasilacze 100 - 240 V AC 50/60 Hz; 8. Pobór mocy - max. 75W w obciążeniu; 9. Zakres temperatur pracy - -20 do 60 stopni Celciusa; 10. Chłodzenie - Aktywne; 11. Obudowa - Umożliwiająca montaż w szafie RACK o wysokości 1U (w zestawie uchwyty do montażu w szafie); 12. Pamięć RAM - 16GB DDR4; 13. Pamięć wbudowana - 128MB Flash; 14. Wymiany - max. 450(mm)x200(mm)x45(mm); 15. Szyfrowanie - na poziomie sprzętu; 16. Certyfikaty zgodności - CE, RoHS, EAC; 17. Monitoring - Temperatura CPU; Aktualna temperatura; Temperatura PCB; Wartość Zasilania; 18. Norma IEC 60529 - min. IP20; 19. Parametr - PtMP; 20.PPPoE tunnels - nielimitowany; 21. PPTP tunnels - nielimitowany; 22. L2TP tunnels - nielimitowany; 23. OVPN tunnels - nielimitowany; 24. EoIP tunnels - nielimitowany; 25. Ilość interface VLAN - nielimitowany; 26. Reguły kolejki - nielimitowany; 27. Aktywni użytkownicy HotSpot - nielimitowany; 28. Aktywne sesje menedżera użytkowników - nielimitowany; 29. Interface łączące (bonding) - Nielimitowana ilość; 30. Funkcja - Możliwość instalacji kontenera; 31. Minimalne wyniki dla switchchip. (Wszystkie testy są wykonywane przy użyciu specjalistycznego sprzętu testowego Xena Networks i przeprowadzane zgodnie z RFC2544; Maksymalna przepustowość jest określana przy ponad 30-sekundowych próbach z tolerancją utraty pakietów na poziomie 0,1% w przypadku pakietów o rozmiarze 64, 512 i 1400 bajtów; Wyniki testów pokazują maksymalną wydajność urządzenia.) Tryb mostu: - przy 25 regułach filtrowania: 2662,50 kpps / 32333.4Mbps (1518 byte);2682.2kbps/10986.3Mbps (512 byte); 2758.9kbps/1500.8Mbps (64 byte);Routing:-przy 25 pojedynczych regułach kolejkowania:2112.2kbps/39009.0Mbps (1518 byte); 6322.6kbps/25897.4Mbps (512 byte); 6300.9kbps/3427.7Mbps (64 byte);Routing przy 25 regułach IP:3212.3kbps/39009.0Mbps (1518 byte); 3927.9kbps/16088.7Mbps (512 byte); 3901.5kbps/2122.4Mbps (64 byte)Testy wydajności w tunelach IPSec:Pojedynczy tunel: AES-128-CBC+SHA1: 179.7kbps/2012.6Mbps (1400byte); 186.4kbps/763.5M (512 byte); 182.8kbps/93.6Mbps (64 byte);256 tuneli przy AES-128-CBC + SHA256; 32. Moduły światłowodowe (4 sztuki per urządzenie)- wymagania: SM LC, 10km, TX1310, DDM, 10Gbps; Zakres temperatur min. -40 do +85 Długość fali TX/RX :1310nm;Budżet mocy/zasięg portu: 9dB/0.30km;Okablowanie portu:50/125,62.5/125,100/140 µm;urządzeniami, które nie posiadają blokady na producenta wkładki (np. D-Link, TP-Link, Planet, MikroTik i inni); Moduł kompatybilny w 100% z Cisco, 3com, HP, Huawei, Signamax, TP-Link, Nortel, Alcatel, Extreme, Foundry i in. oraz posiadają certyfikaty Rohs, CE, FDA, FC, TUV, UL. min. 12m-cy; 33. Wartość MTBF - Min. 200000 godz. W warunkach pokojowych; 34. Gwarancja - min. 12m-cy; | 1 | PLN | 4 | Router | 1. Architektura - ARM 64Bit; 2. Procesor - min. 16 core, min. 2GHz AL73400 lub równoważny; 3. Porty - min. 13 portów gigabit; min.1 podłączony bezpośrednio do procesora – port mgmt; 12 przez switchchip; 4. Sloty SFP+ - min.4 sloty 10G SFP+ z osobną pełnodupleksową linię podłączoną do switchip; 5. Moduły światłowodowe (4sztuki) - SM LC, 10km, TX1310, DDM, 10Gbps; Zakres temperatur min. -40 do +85, Długość fali TX/RX: 1310nm; Budżet mocy/zasięg portu: 9dB/0.30km; Okablowanie portu: 50/125, 62.5/125, 100/140 µm; urządzeniami, które nie posiadają blokady na producenta wkładki (np. D-Link, TP-Link, Planet, MikroTik i inni); Moduł kompatybilny w 100% z Cisco, 3com, HP, Huawei, Signamax, TP-Link, Nortel, Alcatel, Extreme, Foundry i in. oraz posiadają certyfikaty Rohs, CE, FDA, FC, TUV, UL. min. 12m-cy; 6. Sloty PCI M.2 - min. 1 z obsługą dysków min. do 8TB; 7. Zasilania - min. 2 wbudowane w obudowę routera redundantne zasilacze 100 - 240 V AC 50/60 Hz; 8. Pobór mocy - max. 75W w obciążeniu; 9. Zakres temperatur pracy - -20 do 60 stopni Celciusa; 10. Chłodzenie - Aktywne; 11. Obudowa - Umożliwiająca montaż w szafie RACK o wysokości 1U (w zestawie uchwyty do montażu w szafie); 12. Pamięć RAM - 16GB DDR4; 13. Pamięć wbudowana - 128MB Flash; 14. Wymiany - max. 450(mm)x200(mm)x45(mm); 15. Szyfrowanie - na poziomie sprzętu; 16. Certyfikaty zgodności - CE, RoHS, EAC; 17. Monitoring - Temperatura CPU; Aktualna temperatura; Temperatura PCB; Wartość Zasilania; 18. Norma IEC 60529 - min. IP20; 19. Parametr - PtMP; 20.PPPoE tunnels - nielimitowany; 21. PPTP tunnels - nielimitowany; 22. L2TP tunnels - nielimitowany; 23. OVPN tunnels - nielimitowany; 24. EoIP tunnels - nielimitowany; 25. Ilość interface VLAN - nielimitowany; 26. Reguły kolejki - nielimitowany; 27. Aktywni użytkownicy HotSpot - nielimitowany; 28. Aktywne sesje menedżera użytkowników - nielimitowany; 29. Interface łączące (bonding) - Nielimitowana ilość; 30. Funkcja - Możliwość instalacji kontenera; 31. Minimalne wyniki dla switchchip. (Wszystkie testy są wykonywane przy użyciu specjalistycznego sprzętu testowego Xena Networks i przeprowadzane zgodnie z RFC2544; Maksymalna przepustowość jest określana przy ponad 30-sekundowych próbach z tolerancją utraty pakietów na poziomie 0,1% w przypadku pakietów o rozmiarze 64, 512 i 1400 bajtów; Wyniki testów pokazują maksymalną wydajność urządzenia.) Tryb mostu: - przy 25 regułach filtrowania: 2662,50 kpps / 32333.4Mbps (1518 byte);2682.2kbps/10986.3Mbps (512 byte); 2758.9kbps/1500.8Mbps (64 byte);Routing:-przy 25 pojedynczych regułach kolejkowania:2112.2kbps/39009.0Mbps (1518 byte); 6322.6kbps/25897.4Mbps (512 byte); 6300.9kbps/3427.7Mbps (64 byte);Routing przy 25 regułach IP:3212.3kbps/39009.0Mbps (1518 byte); 3927.9kbps/16088.7Mbps (512 byte); 3901.5kbps/2122.4Mbps (64 byte)Testy wydajności w tunelach IPSec:Pojedynczy tunel: AES-128-CBC+SHA1: 179.7kbps/2012.6Mbps (1400byte); 186.4kbps/763.5M (512 byte); 182.8kbps/93.6Mbps (64 byte);256 tuneli przy AES-128-CBC + SHA256; 32. Moduły światłowodowe (4 sztuki per urządzenie)- wymagania: SM LC, 10km, TX1310, DDM, 10Gbps; Zakres temperatur min. -40 do +85 Długość fali TX/RX :1310nm;Budżet mocy/zasięg portu: 9dB/0.30km;Okablowanie portu:50/125,62.5/125,100/140 µm;urządzeniami, które nie posiadają blokady na producenta wkładki (np. D-Link, TP-Link, Planet, MikroTik i inni); Moduł kompatybilny w 100% z Cisco, 3com, HP, Huawei, Signamax, TP-Link, Nortel, Alcatel, Extreme, Foundry i in. oraz posiadają certyfikaty Rohs, CE, FDA, FC, TUV, UL. min. 12m-cy; 33. Wartość MTBF - Min. 200000 godz. W warunkach pokojowych; 34. Gwarancja - min. 12m-cy; | 1 | PLN | 4 | Router | 1. Architektura - ARM 64Bit; 2. Procesor - min. 16 core, min. 2GHz AL73400 lub równoważny; 3. Porty - min. 13 portów gigabit; min.1 podłączony bezpośrednio do procesora – port mgmt; 12 przez switchchip; 4. Sloty SFP+ - min.4 sloty 10G SFP+ z osobną pełnodupleksową linię podłączoną do switchip; 5. Moduły światłowodowe (4sztuki) - SM LC, 10km, TX1310, DDM, 10Gbps; Zakres temperatur min. -40 do +85, Długość fali TX/RX: 1310nm; Budżet mocy/zasięg portu: 9dB/0.30km; Okablowanie portu: 50/125, 62.5/125, 100/140 µm; urządzeniami, które nie posiadają blokady na producenta wkładki (np. D-Link, TP-Link, Planet, MikroTik i inni); Moduł kompatybilny w 100% z Cisco, 3com, HP, Huawei, Signamax, TP-Link, Nortel, Alcatel, Extreme, Foundry i in. oraz posiadają certyfikaty Rohs, CE, FDA, FC, TUV, UL. min. 12m-cy; 6. Sloty PCI M.2 - min. 1 z obsługą dysków min. do 8TB; 7. Zasilania - min. 2 wbudowane w obudowę routera redundantne zasilacze 100 - 240 V AC 50/60 Hz; 8. Pobór mocy - max. 75W w obciążeniu; 9. Zakres temperatur pracy - -20 do 60 stopni Celciusa; 10. Chłodzenie - Aktywne; 11. Obudowa - Umożliwiająca montaż w szafie RACK o wysokości 1U (w zestawie uchwyty do montażu w szafie); 12. Pamięć RAM - 16GB DDR4; 13. Pamięć wbudowana - 128MB Flash; 14. Wymiany - max. 450(mm)x200(mm)x45(mm); 15. Szyfrowanie - na poziomie sprzętu; 16. Certyfikaty zgodności - CE, RoHS, EAC; 17. Monitoring - Temperatura CPU; Aktualna temperatura; Temperatura PCB; Wartość Zasilania; 18. Norma IEC 60529 - min. IP20; 19. Parametr - PtMP; 20.PPPoE tunnels - nielimitowany; 21. PPTP tunnels - nielimitowany; 22. L2TP tunnels - nielimitowany; 23. OVPN tunnels - nielimitowany; 24. EoIP tunnels - nielimitowany; 25. Ilość interface VLAN - nielimitowany; 26. Reguły kolejki - nielimitowany; 27. Aktywni użytkownicy HotSpot - nielimitowany; 28. Aktywne sesje menedżera użytkowników - nielimitowany; 29. Interface łączące (bonding) - Nielimitowana ilość; 30. Funkcja - Możliwość instalacji kontenera; 31. Minimalne wyniki dla switchchip. (Wszystkie testy są wykonywane przy użyciu specjalistycznego sprzętu testowego Xena Networks i przeprowadzane zgodnie z RFC2544; Maksymalna przepustowość jest określana przy ponad 30-sekundowych próbach z tolerancją utraty pakietów na poziomie 0,1% w przypadku pakietów o rozmiarze 64, 512 i 1400 bajtów; Wyniki testów pokazują maksymalną wydajność urządzenia.) Tryb mostu: - przy 25 regułach filtrowania: 2662,50 kpps / 32333.4Mbps (1518 byte);2682.2kbps/10986.3Mbps (512 byte); 2758.9kbps/1500.8Mbps (64 byte);Routing:-przy 25 pojedynczych regułach kolejkowania:2112.2kbps/39009.0Mbps (1518 byte); 6322.6kbps/25897.4Mbps (512 byte); 6300.9kbps/3427.7Mbps (64 byte);Routing przy 25 regułach IP:3212.3kbps/39009.0Mbps (1518 byte); 3927.9kbps/16088.7Mbps (512 byte); 3901.5kbps/2122.4Mbps (64 byte)Testy wydajności w tunelach IPSec:Pojedynczy tunel: AES-128-CBC+SHA1: 179.7kbps/2012.6Mbps (1400byte); 186.4kbps/763.5M (512 byte); 182.8kbps/93.6Mbps (64 byte);256 tuneli przy AES-128-CBC + SHA256; 32. Moduły światłowodowe (4 sztuki per urządzenie)- wymagania: SM LC, 10km, TX1310, DDM, 10Gbps; Zakres temperatur min. -40 do +85 Długość fali TX/RX :1310nm;Budżet mocy/zasięg portu: 9dB/0.30km;Okablowanie portu:50/125,62.5/125,100/140 µm;urządzeniami, które nie posiadają blokady na producenta wkładki (np. D-Link, TP-Link, Planet, MikroTik i inni); Moduł kompatybilny w 100% z Cisco, 3com, HP, Huawei, Signamax, TP-Link, Nortel, Alcatel, Extreme, Foundry i in. oraz posiadają certyfikaty Rohs, CE, FDA, FC, TUV, UL. min. 12m-cy; 33. Wartość MTBF - Min. 200000 godz. W warunkach pokojowych; 34. Gwarancja - min. 12m-cy; | 1 | PLN | 4 | Router | 1. Architektura - ARM 64Bit; 2. Procesor - min. 16 core, min. 2GHz AL73400 lub równoważny; 3. Porty - min. 13 portów gigabit; min.1 podłączony bezpośrednio do procesora – port mgmt; 12 przez switchchip; 4. Sloty SFP+ - min.4 sloty 10G SFP+ z osobną pełnodupleksową linię podłączoną do switchip; 5. Moduły światłowodowe (4sztuki) - SM LC, 10km, TX1310, DDM, 10Gbps; Zakres temperatur min. -40 do +85, Długość fali TX/RX: 1310nm; Budżet mocy/zasięg portu: 9dB/0.30km; Okablowanie portu: 50/125, 62.5/125, 100/140 µm; urządzeniami, które nie posiadają blokady na producenta wkładki (np. D-Link, TP-Link, Planet, MikroTik i inni); Moduł kompatybilny w 100% z Cisco, 3com, HP, Huawei, Signamax, TP-Link, Nortel, Alcatel, Extreme, Foundry i in. oraz posiadają certyfikaty Rohs, CE, FDA, FC, TUV, UL. min. 12m-cy; 6. Sloty PCI M.2 - min. 1 z obsługą dysków min. do 8TB; 7. Zasilania - min. 2 wbudowane w obudowę routera redundantne zasilacze 100 - 240 V AC 50/60 Hz; 8. Pobór mocy - max. 75W w obciążeniu; 9. Zakres temperatur pracy - -20 do 60 stopni Celciusa; 10. Chłodzenie - Aktywne; 11. Obudowa - Umożliwiająca montaż w szafie RACK o wysokości 1U (w zestawie uchwyty do montażu w szafie); 12. Pamięć RAM - 16GB DDR4; 13. Pamięć wbudowana - 128MB Flash; 14. Wymiany - max. 450(mm)x200(mm)x45(mm); 15. Szyfrowanie - na poziomie sprzętu; 16. Certyfikaty zgodności - CE, RoHS, EAC; 17. Monitoring - Temperatura CPU; Aktualna temperatura; Temperatura PCB; Wartość Zasilania; 18. Norma IEC 60529 - min. IP20; 19. Parametr - PtMP; 20.PPPoE tunnels - nielimitowany; 21. PPTP tunnels - nielimitowany; 22. L2TP tunnels - nielimitowany; 23. OVPN tunnels - nielimitowany; 24. EoIP tunnels - nielimitowany; 25. Ilość interface VLAN - nielimitowany; 26. Reguły kolejki - nielimitowany; 27. Aktywni użytkownicy HotSpot - nielimitowany; 28. Aktywne sesje menedżera użytkowników - nielimitowany; 29. Interface łączące (bonding) - Nielimitowana ilość; 30. Funkcja - Możliwość instalacji kontenera; 31. Minimalne wyniki dla switchchip. (Wszystkie testy są wykonywane przy użyciu specjalistycznego sprzętu testowego Xena Networks i przeprowadzane zgodnie z RFC2544; Maksymalna przepustowość jest określana przy ponad 30-sekundowych próbach z tolerancją utraty pakietów na poziomie 0,1% w przypadku pakietów o rozmiarze 64, 512 i 1400 bajtów; Wyniki testów pokazują maksymalną wydajność urządzenia.) Tryb mostu: - przy 25 regułach filtrowania: 2662,50 kpps / 32333.4Mbps (1518 byte);2682.2kbps/10986.3Mbps (512 byte); 2758.9kbps/1500.8Mbps (64 byte);Routing:-przy 25 pojedynczych regułach kolejkowania:2112.2kbps/39009.0Mbps (1518 byte); 6322.6kbps/25897.4Mbps (512 byte); 6300.9kbps/3427.7Mbps (64 byte);Routing przy 25 regułach IP:3212.3kbps/39009.0Mbps (1518 byte); 3927.9kbps/16088.7Mbps (512 byte); 3901.5kbps/2122.4Mbps (64 byte)Testy wydajności w tunelach IPSec:Pojedynczy tunel: AES-128-CBC+SHA1: 179.7kbps/2012.6Mbps (1400byte); 186.4kbps/763.5M (512 byte); 182.8kbps/93.6Mbps (64 byte);256 tuneli przy AES-128-CBC + SHA256; 32. Moduły światłowodowe (4 sztuki per urządzenie)- wymagania: SM LC, 10km, TX1310, DDM, 10Gbps; Zakres temperatur min. -40 do +85 Długość fali TX/RX :1310nm;Budżet mocy/zasięg portu: 9dB/0.30km;Okablowanie portu:50/125,62.5/125,100/140 µm;urządzeniami, które nie posiadają blokady na producenta wkładki (np. D-Link, TP-Link, Planet, MikroTik i inni); Moduł kompatybilny w 100% z Cisco, 3com, HP, Huawei, Signamax, TP-Link, Nortel, Alcatel, Extreme, Foundry i in. oraz posiadają certyfikaty Rohs, CE, FDA, FC, TUV, UL. min. 12m-cy; 33. Wartość MTBF - Min. 200000 godz. W warunkach pokojowych; 34. Gwarancja - min. 12m-cy; | 1 | PLN | 4 | Router | 1. Architektura - ARM 64Bit; 2. Procesor - min. 16 core, min. 2GHz AL73400 lub równoważny; 3. Porty - min. 13 portów gigabit; min.1 podłączony bezpośrednio do procesora – port mgmt; 12 przez switchchip; 4. Sloty SFP+ - min.4 sloty 10G SFP+ z osobną pełnodupleksową linię podłączoną do switchip; 5. Moduły światłowodowe (4sztuki) - SM LC, 10km, TX1310, DDM, 10Gbps; Zakres temperatur min. -40 do +85, Długość fali TX/RX: 1310nm; Budżet mocy/zasięg portu: 9dB/0.30km; Okablowanie portu: 50/125, 62.5/125, 100/140 µm; urządzeniami, które nie posiadają blokady na producenta wkładki (np. D-Link, TP-Link, Planet, MikroTik i inni); Moduł kompatybilny w 100% z Cisco, 3com, HP, Huawei, Signamax, TP-Link, Nortel, Alcatel, Extreme, Foundry i in. oraz posiadają certyfikaty Rohs, CE, FDA, FC, TUV, UL. min. 12m-cy; 6. Sloty PCI M.2 - min. 1 z obsługą dysków min. do 8TB; 7. Zasilania - min. 2 wbudowane w obudowę routera redundantne zasilacze 100 - 240 V AC 50/60 Hz; 8. Pobór mocy - max. 75W w obciążeniu; 9. Zakres temperatur pracy - -20 do 60 stopni Celciusa; 10. Chłodzenie - Aktywne; 11. Obudowa - Umożliwiająca montaż w szafie RACK o wysokości 1U (w zestawie uchwyty do montażu w szafie); 12. Pamięć RAM - 16GB DDR4; 13. Pamięć wbudowana - 128MB Flash; 14. Wymiany - max. 450(mm)x200(mm)x45(mm); 15. Szyfrowanie - na poziomie sprzętu; 16. Certyfikaty zgodności - CE, RoHS, EAC; 17. Monitoring - Temperatura CPU; Aktualna temperatura; Temperatura PCB; Wartość Zasilania; 18. Norma IEC 60529 - min. IP20; 19. Parametr - PtMP; 20.PPPoE tunnels - nielimitowany; 21. PPTP tunnels - nielimitowany; 22. L2TP tunnels - nielimitowany; 23. OVPN tunnels - nielimitowany; 24. EoIP tunnels - nielimitowany; 25. Ilość interface VLAN - nielimitowany; 26. Reguły kolejki - nielimitowany; 27. Aktywni użytkownicy HotSpot - nielimitowany; 28. Aktywne sesje menedżera użytkowników - nielimitowany; 29. Interface łączące (bonding) - Nielimitowana ilość; 30. Funkcja - Możliwość instalacji kontenera; 31. Minimalne wyniki dla switchchip. (Wszystkie testy są wykonywane przy użyciu specjalistycznego sprzętu testowego Xena Networks i przeprowadzane zgodnie z RFC2544; Maksymalna przepustowość jest określana przy ponad 30-sekundowych próbach z tolerancją utraty pakietów na poziomie 0,1% w przypadku pakietów o rozmiarze 64, 512 i 1400 bajtów; Wyniki testów pokazują maksymalną wydajność urządzenia.) Tryb mostu: - przy 25 regułach filtrowania: 2662,50 kpps / 32333.4Mbps (1518 byte);2682.2kbps/10986.3Mbps (512 byte); 2758.9kbps/1500.8Mbps (64 byte);Routing:-przy 25 pojedynczych regułach kolejkowania:2112.2kbps/39009.0Mbps (1518 byte); 6322.6kbps/25897.4Mbps (512 byte); 6300.9kbps/3427.7Mbps (64 byte);Routing przy 25 regułach IP:3212.3kbps/39009.0Mbps (1518 byte); 3927.9kbps/16088.7Mbps (512 byte); 3901.5kbps/2122.4Mbps (64 byte)Testy wydajności w tunelach IPSec:Pojedynczy tunel: AES-128-CBC+SHA1: 179.7kbps/2012.6Mbps (1400byte); 186.4kbps/763.5M (512 byte); 182.8kbps/93.6Mbps (64 byte);256 tuneli przy AES-128-CBC + SHA256; 32. Moduły światłowodowe (4 sztuki per urządzenie)- wymagania: SM LC, 10km, TX1310, DDM, 10Gbps; Zakres temperatur min. -40 do +85 Długość fali TX/RX :1310nm;Budżet mocy/zasięg portu: 9dB/0.30km;Okablowanie portu:50/125,62.5/125,100/140 µm;urządzeniami, które nie posiadają blokady na producenta wkładki (np. D-Link, TP-Link, Planet, MikroTik i inni); Moduł kompatybilny w 100% z Cisco, 3com, HP, Huawei, Signamax, TP-Link, Nortel, Alcatel, Extreme, Foundry i in. oraz posiadają certyfikaty Rohs, CE, FDA, FC, TUV, UL. min. 12m-cy; 33. Wartość MTBF - Min. 200000 godz. W warunkach pokojowych; 34. Gwarancja - min. 12m-cy; | 1 | PLN | 4 | Router | 1. Architektura - ARM 64Bit; 2. Procesor - min. 16 core, min. 2GHz AL73400 lub równoważny; 3. Porty - min. 13 portów gigabit; min.1 podłączony bezpośrednio do procesora – port mgmt; 12 przez switchchip; 4. Sloty SFP+ - min.4 sloty 10G SFP+ z osobną pełnodupleksową linię podłączoną do switchip; 5. Moduły światłowodowe (4sztuki) - SM LC, 10km, TX1310, DDM, 10Gbps; Zakres temperatur min. -40 do +85, Długość fali TX/RX: 1310nm; Budżet mocy/zasięg portu: 9dB/0.30km; Okablowanie portu: 50/125, 62.5/125, 100/140 µm; urządzeniami, które nie posiadają blokady na producenta wkładki (np. D-Link, TP-Link, Planet, MikroTik i inni); Moduł kompatybilny w 100% z Cisco, 3com, HP, Huawei, Signamax, TP-Link, Nortel, Alcatel, Extreme, Foundry i in. oraz posiadają certyfikaty Rohs, CE, FDA, FC, TUV, UL. min. 12m-cy; 6. Sloty PCI M.2 - min. 1 z obsługą dysków min. do 8TB; 7. Zasilania - min. 2 wbudowane w obudowę routera redundantne zasilacze 100 - 240 V AC 50/60 Hz; 8. Pobór mocy - max. 75W w obciążeniu; 9. Zakres temperatur pracy - -20 do 60 stopni Celciusa; 10. Chłodzenie - Aktywne; 11. Obudowa - Umożliwiająca montaż w szafie RACK o wysokości 1U (w zestawie uchwyty do montażu w szafie); 12. Pamięć RAM - 16GB DDR4; 13. Pamięć wbudowana - 128MB Flash; 14. Wymiany - max. 450(mm)x200(mm)x45(mm); 15. Szyfrowanie - na poziomie sprzętu; 16. Certyfikaty zgodności - CE, RoHS, EAC; 17. Monitoring - Temperatura CPU; Aktualna temperatura; Temperatura PCB; Wartość Zasilania; 18. Norma IEC 60529 - min. IP20; 19. Parametr - PtMP; 20.PPPoE tunnels - nielimitowany; 21. PPTP tunnels - nielimitowany; 22. L2TP tunnels - nielimitowany; 23. OVPN tunnels - nielimitowany; 24. EoIP tunnels - nielimitowany; 25. Ilość interface VLAN - nielimitowany; 26. Reguły kolejki - nielimitowany; 27. Aktywni użytkownicy HotSpot - nielimitowany; 28. Aktywne sesje menedżera użytkowników - nielimitowany; 29. Interface łączące (bonding) - Nielimitowana ilość; 30. Funkcja - Możliwość instalacji kontenera; 31. Minimalne wyniki dla switchchip. (Wszystkie testy są wykonywane przy użyciu specjalistycznego sprzętu testowego Xena Networks i przeprowadzane zgodnie z RFC2544; Maksymalna przepustowość jest określana przy ponad 30-sekundowych próbach z tolerancją utraty pakietów na poziomie 0,1% w przypadku pakietów o rozmiarze 64, 512 i 1400 bajtów; Wyniki testów pokazują maksymalną wydajność urządzenia.) Tryb mostu: - przy 25 regułach filtrowania: 2662,50 kpps / 32333.4Mbps (1518 byte);2682.2kbps/10986.3Mbps (512 byte); 2758.9kbps/1500.8Mbps (64 byte);Routing:-przy 25 pojedynczych regułach kolejkowania:2112.2kbps/39009.0Mbps (1518 byte); 6322.6kbps/25897.4Mbps (512 byte); 6300.9kbps/3427.7Mbps (64 byte);Routing przy 25 regułach IP:3212.3kbps/39009.0Mbps (1518 byte); 3927.9kbps/16088.7Mbps (512 byte); 3901.5kbps/2122.4Mbps (64 byte)Testy wydajności w tunelach IPSec:Pojedynczy tunel: AES-128-CBC+SHA1: 179.7kbps/2012.6Mbps (1400byte); 186.4kbps/763.5M (512 byte); 182.8kbps/93.6Mbps (64 byte);256 tuneli przy AES-128-CBC + SHA256; 32. Moduły światłowodowe (4 sztuki per urządzenie)- wymagania: SM LC, 10km, TX1310, DDM, 10Gbps; Zakres temperatur min. -40 do +85 Długość fali TX/RX :1310nm;Budżet mocy/zasięg portu: 9dB/0.30km;Okablowanie portu:50/125,62.5/125,100/140 µm;urządzeniami, które nie posiadają blokady na producenta wkładki (np. D-Link, TP-Link, Planet, MikroTik i inni); Moduł kompatybilny w 100% z Cisco, 3com, HP, Huawei, Signamax, TP-Link, Nortel, Alcatel, Extreme, Foundry i in. oraz posiadają certyfikaty Rohs, CE, FDA, FC, TUV, UL. min. 12m-cy; 33. Wartość MTBF - Min. 200000 godz. W warunkach pokojowych; 34. Gwarancja - min. 12m-cy; | 1 | PLN | 4 | Router | 1. Architektura - ARM 64Bit; 2. Procesor - min. 16 core, min. 2GHz AL73400 lub równoważny; 3. Porty - min. 13 portów gigabit; min.1 podłączony bezpośrednio do procesora – port mgmt; 12 przez switchchip; 4. Sloty SFP+ - min.4 sloty 10G SFP+ z osobną pełnodupleksową linię podłączoną do switchip; 5. Moduły światłowodowe (4sztuki) - SM LC, 10km, TX1310, DDM, 10Gbps; Zakres temperatur min. -40 do +85, Długość fali TX/RX: 1310nm; Budżet mocy/zasięg portu: 9dB/0.30km; Okablowanie portu: 50/125, 62.5/125, 100/140 µm; urządzeniami, które nie posiadają blokady na producenta wkładki (np. D-Link, TP-Link, Planet, MikroTik i inni); Moduł kompatybilny w 100% z Cisco, 3com, HP, Huawei, Signamax, TP-Link, Nortel, Alcatel, Extreme, Foundry i in. oraz posiadają certyfikaty Rohs, CE, FDA, FC, TUV, UL. min. 12m-cy; 6. Sloty PCI M.2 - min. 1 z obsługą dysków min. do 8TB; 7. Zasilania - min. 2 wbudowane w obudowę routera redundantne zasilacze 100 - 240 V AC 50/60 Hz; 8. Pobór mocy - max. 75W w obciążeniu; 9. Zakres temperatur pracy - -20 do 60 stopni Celciusa; 10. Chłodzenie - Aktywne; 11. Obudowa - Umożliwiająca montaż w szafie RACK o wysokości 1U (w zestawie uchwyty do montażu w szafie); 12. Pamięć RAM - 16GB DDR4; 13. Pamięć wbudowana - 128MB Flash; 14. Wymiany - max. 450(mm)x200(mm)x45(mm); 15. Szyfrowanie - na poziomie sprzętu; 16. Certyfikaty zgodności - CE, RoHS, EAC; 17. Monitoring - Temperatura CPU; Aktualna temperatura; Temperatura PCB; Wartość Zasilania; 18. Norma IEC 60529 - min. IP20; 19. Parametr - PtMP; 20.PPPoE tunnels - nielimitowany; 21. PPTP tunnels - nielimitowany; 22. L2TP tunnels - nielimitowany; 23. OVPN tunnels - nielimitowany; 24. EoIP tunnels - nielimitowany; 25. Ilość interface VLAN - nielimitowany; 26. Reguły kolejki - nielimitowany; 27. Aktywni użytkownicy HotSpot - nielimitowany; 28. Aktywne sesje menedżera użytkowników - nielimitowany; 29. Interface łączące (bonding) - Nielimitowana ilość; 30. Funkcja - Możliwość instalacji kontenera; 31. Minimalne wyniki dla switchchip. (Wszystkie testy są wykonywane przy użyciu specjalistycznego sprzętu testowego Xena Networks i przeprowadzane zgodnie z RFC2544; Maksymalna przepustowość jest określana przy ponad 30-sekundowych próbach z tolerancją utraty pakietów na poziomie 0,1% w przypadku pakietów o rozmiarze 64, 512 i 1400 bajtów; Wyniki testów pokazują maksymalną wydajność urządzenia.) Tryb mostu: - przy 25 regułach filtrowania: 2662,50 kpps / 32333.4Mbps (1518 byte);2682.2kbps/10986.3Mbps (512 byte); 2758.9kbps/1500.8Mbps (64 byte);Routing:-przy 25 pojedynczych regułach kolejkowania:2112.2kbps/39009.0Mbps (1518 byte); 6322.6kbps/25897.4Mbps (512 byte); 6300.9kbps/3427.7Mbps (64 byte);Routing przy 25 regułach IP:3212.3kbps/39009.0Mbps (1518 byte); 3927.9kbps/16088.7Mbps (512 byte); 3901.5kbps/2122.4Mbps (64 byte)Testy wydajności w tunelach IPSec:Pojedynczy tunel: AES-128-CBC+SHA1: 179.7kbps/2012.6Mbps (1400byte); 186.4kbps/763.5M (512 byte); 182.8kbps/93.6Mbps (64 byte);256 tuneli przy AES-128-CBC + SHA256; 32. Moduły światłowodowe (4 sztuki per urządzenie)- wymagania: SM LC, 10km, TX1310, DDM, 10Gbps; Zakres temperatur min. -40 do +85 Długość fali TX/RX :1310nm;Budżet mocy/zasięg portu: 9dB/0.30km;Okablowanie portu:50/125,62.5/125,100/140 µm;urządzeniami, które nie posiadają blokady na producenta wkładki (np. D-Link, TP-Link, Planet, MikroTik i inni); Moduł kompatybilny w 100% z Cisco, 3com, HP, Huawei, Signamax, TP-Link, Nortel, Alcatel, Extreme, Foundry i in. oraz posiadają certyfikaty Rohs, CE, FDA, FC, TUV, UL. min. 12m-cy; 33. Wartość MTBF - Min. 200000 godz. W warunkach pokojowych; 34. Gwarancja - min. 12m-cy; | 1 | PLN | 4 | Router | 1. Architektura - ARM 64Bit; 2. Procesor - min. 16 core, min. 2GHz AL73400 lub równoważny; 3. Porty - min. 13 portów gigabit; min.1 podłączony bezpośrednio do procesora – port mgmt; 12 przez switchchip; 4. Sloty SFP+ - min.4 sloty 10G SFP+ z osobną pełnodupleksową linię podłączoną do switchip; 5. Moduły światłowodowe (4sztuki) - SM LC, 10km, TX1310, DDM, 10Gbps; Zakres temperatur min. -40 do +85, Długość fali TX/RX: 1310nm; Budżet mocy/zasięg portu: 9dB/0.30km; Okablowanie portu: 50/125, 62.5/125, 100/140 µm; urządzeniami, które nie posiadają blokady na producenta wkładki (np. D-Link, TP-Link, Planet, MikroTik i inni); Moduł kompatybilny w 100% z Cisco, 3com, HP, Huawei, Signamax, TP-Link, Nortel, Alcatel, Extreme, Foundry i in. oraz posiadają certyfikaty Rohs, CE, FDA, FC, TUV, UL. min. 12m-cy; 6. Sloty PCI M.2 - min. 1 z obsługą dysków min. do 8TB; 7. Zasilania - min. 2 wbudowane w obudowę routera redundantne zasilacze 100 - 240 V AC 50/60 Hz; 8. Pobór mocy - max. 75W w obciążeniu; 9. Zakres temperatur pracy - -20 do 60 stopni Celciusa; 10. Chłodzenie - Aktywne; 11. Obudowa - Umożliwiająca montaż w szafie RACK o wysokości 1U (w zestawie uchwyty do montażu w szafie); 12. Pamięć RAM - 16GB DDR4; 13. Pamięć wbudowana - 128MB Flash; 14. Wymiany - max. 450(mm)x200(mm)x45(mm); 15. Szyfrowanie - na poziomie sprzętu; 16. Certyfikaty zgodności - CE, RoHS, EAC; 17. Monitoring - Temperatura CPU; Aktualna temperatura; Temperatura PCB; Wartość Zasilania; 18. Norma IEC 60529 - min. IP20; 19. Parametr - PtMP; 20.PPPoE tunnels - nielimitowany; 21. PPTP tunnels - nielimitowany; 22. L2TP tunnels - nielimitowany; 23. OVPN tunnels - nielimitowany; 24. EoIP tunnels - nielimitowany; 25. Ilość interface VLAN - nielimitowany; 26. Reguły kolejki - nielimitowany; 27. Aktywni użytkownicy HotSpot - nielimitowany; 28. Aktywne sesje menedżera użytkowników - nielimitowany; 29. Interface łączące (bonding) - Nielimitowana ilość; 30. Funkcja - Możliwość instalacji kontenera; 31. Minimalne wyniki dla switchchip. (Wszystkie testy są wykonywane przy użyciu specjalistycznego sprzętu testowego Xena Networks i przeprowadzane zgodnie z RFC2544; Maksymalna przepustowość jest określana przy ponad 30-sekundowych próbach z tolerancją utraty pakietów na poziomie 0,1% w przypadku pakietów o rozmiarze 64, 512 i 1400 bajtów; Wyniki testów pokazują maksymalną wydajność urządzenia.) Tryb mostu: - przy 25 regułach filtrowania: 2662,50 kpps / 32333.4Mbps (1518 byte);2682.2kbps/10986.3Mbps (512 byte); 2758.9kbps/1500.8Mbps (64 byte);Routing:-przy 25 pojedynczych regułach kolejkowania:2112.2kbps/39009.0Mbps (1518 byte); 6322.6kbps/25897.4Mbps (512 byte); 6300.9kbps/3427.7Mbps (64 byte);Routing przy 25 regułach IP:3212.3kbps/39009.0Mbps (1518 byte); 3927.9kbps/16088.7Mbps (512 byte); 3901.5kbps/2122.4Mbps (64 byte)Testy wydajności w tunelach IPSec:Pojedynczy tunel: AES-128-CBC+SHA1: 179.7kbps/2012.6Mbps (1400byte); 186.4kbps/763.5M (512 byte); 182.8kbps/93.6Mbps (64 byte);256 tuneli przy AES-128-CBC + SHA256; 32. Moduły światłowodowe (4 sztuki per urządzenie)- wymagania: SM LC, 10km, TX1310, DDM, 10Gbps; Zakres temperatur min. -40 do +85 Długość fali TX/RX :1310nm;Budżet mocy/zasięg portu: 9dB/0.30km;Okablowanie portu:50/125,62.5/125,100/140 µm;urządzeniami, które nie posiadają blokady na producenta wkładki (np. D-Link, TP-Link, Planet, MikroTik i inni); Moduł kompatybilny w 100% z Cisco, 3com, HP, Huawei, Signamax, TP-Link, Nortel, Alcatel, Extreme, Foundry i in. oraz posiadają certyfikaty Rohs, CE, FDA, FC, TUV, UL. min. 12m-cy; 33. Wartość MTBF - Min. 200000 godz. W warunkach pokojowych; 34. Gwarancja - min. 12m-cy; | 1 | PLN | 4 | Router | 1. Architektura - ARM 64Bit; 2. Procesor - min. 16 core, min. 2GHz AL73400 lub równoważny; 3. Porty - min. 13 portów gigabit; min.1 podłączony bezpośrednio do procesora – port mgmt; 12 przez switchchip; 4. Sloty SFP+ - min.4 sloty 10G SFP+ z osobną pełnodupleksową linię podłączoną do switchip; 5. Moduły światłowodowe (4sztuki) - SM LC, 10km, TX1310, DDM, 10Gbps; Zakres temperatur min. -40 do +85, Długość fali TX/RX: 1310nm; Budżet mocy/zasięg portu: 9dB/0.30km; Okablowanie portu: 50/125, 62.5/125, 100/140 µm; urządzeniami, które nie posiadają blokady na producenta wkładki (np. D-Link, TP-Link, Planet, MikroTik i inni); Moduł kompatybilny w 100% z Cisco, 3com, HP, Huawei, Signamax, TP-Link, Nortel, Alcatel, Extreme, Foundry i in. oraz posiadają certyfikaty Rohs, CE, FDA, FC, TUV, UL. min. 12m-cy; 6. Sloty PCI M.2 - min. 1 z obsługą dysków min. do 8TB; 7. Zasilania - min. 2 wbudowane w obudowę routera redundantne zasilacze 100 - 240 V AC 50/60 Hz; 8. Pobór mocy - max. 75W w obciążeniu; 9. Zakres temperatur pracy - -20 do 60 stopni Celciusa; 10. Chłodzenie - Aktywne; 11. Obudowa - Umożliwiająca montaż w szafie RACK o wysokości 1U (w zestawie uchwyty do montażu w szafie); 12. Pamięć RAM - 16GB DDR4; 13. Pamięć wbudowana - 128MB Flash; 14. Wymiany - max. 450(mm)x200(mm)x45(mm); 15. Szyfrowanie - na poziomie sprzętu; 16. Certyfikaty zgodności - CE, RoHS, EAC; 17. Monitoring - Temperatura CPU; Aktualna temperatura; Temperatura PCB; Wartość Zasilania; 18. Norma IEC 60529 - min. IP20; 19. Parametr - PtMP; 20.PPPoE tunnels - nielimitowany; 21. PPTP tunnels - nielimitowany; 22. L2TP tunnels - nielimitowany; 23. OVPN tunnels - nielimitowany; 24. EoIP tunnels - nielimitowany; 25. Ilość interface VLAN - nielimitowany; 26. Reguły kolejki - nielimitowany; 27. Aktywni użytkownicy HotSpot - nielimitowany; 28. Aktywne sesje menedżera użytkowników - nielimitowany; 29. Interface łączące (bonding) - Nielimitowana ilość; 30. Funkcja - Możliwość instalacji kontenera; 31. Minimalne wyniki dla switchchip. (Wszystkie testy są wykonywane przy użyciu specjalistycznego sprzętu testowego Xena Networks i przeprowadzane zgodnie z RFC2544; Maksymalna przepustowość jest określana przy ponad 30-sekundowych próbach z tolerancją utraty pakietów na poziomie 0,1% w przypadku pakietów o rozmiarze 64, 512 i 1400 bajtów; Wyniki testów pokazują maksymalną wydajność urządzenia.) Tryb mostu: - przy 25 regułach filtrowania: 2662,50 kpps / 32333.4Mbps (1518 byte);2682.2kbps/10986.3Mbps (512 byte); 2758.9kbps/1500.8Mbps (64 byte);Routing:-przy 25 pojedynczych regułach kolejkowania:2112.2kbps/39009.0Mbps (1518 byte); 6322.6kbps/25897.4Mbps (512 byte); 6300.9kbps/3427.7Mbps (64 byte);Routing przy 25 regułach IP:3212.3kbps/39009.0Mbps (1518 byte); 3927.9kbps/16088.7Mbps (512 byte); 3901.5kbps/2122.4Mbps (64 byte)Testy wydajności w tunelach IPSec:Pojedynczy tunel: AES-128-CBC+SHA1: 179.7kbps/2012.6Mbps (1400byte); 186.4kbps/763.5M (512 byte); 182.8kbps/93.6Mbps (64 byte);256 tuneli przy AES-128-CBC + SHA256; 32. Moduły światłowodowe (4 sztuki per urządzenie)- wymagania: SM LC, 10km, TX1310, DDM, 10Gbps; Zakres temperatur min. -40 do +85 Długość fali TX/RX :1310nm;Budżet mocy/zasięg portu: 9dB/0.30km;Okablowanie portu:50/125,62.5/125,100/140 µm;urządzeniami, które nie posiadają blokady na producenta wkładki (np. D-Link, TP-Link, Planet, MikroTik i inni); Moduł kompatybilny w 100% z Cisco, 3com, HP, Huawei, Signamax, TP-Link, Nortel, Alcatel, Extreme, Foundry i in. oraz posiadają certyfikaty Rohs, CE, FDA, FC, TUV, UL. min. 12m-cy; 33. Wartość MTBF - Min. 200000 godz. W warunkach pokojowych; 34. Gwarancja - min. 12m-cy; | 1 | PLN | 4 | Router | 1. Architektura - ARM 64Bit; 2. Procesor - min. 16 core, min. 2GHz AL73400 lub równoważny; 3. Porty - min. 13 portów gigabit; min.1 podłączony bezpośrednio do procesora – port mgmt; 12 przez switchchip; 4. Sloty SFP+ - min.4 sloty 10G SFP+ z osobną pełnodupleksową linię podłączoną do switchip; 5. Moduły światłowodowe (4sztuki) - SM LC, 10km, TX1310, DDM, 10Gbps; Zakres temperatur min. -40 do +85, Długość fali TX/RX: 1310nm; Budżet mocy/zasięg portu: 9dB/0.30km; Okablowanie portu: 50/125, 62.5/125, 100/140 µm; urządzeniami, które nie posiadają blokady na producenta wkładki (np. D-Link, TP-Link, Planet, MikroTik i inni); Moduł kompatybilny w 100% z Cisco, 3com, HP, Huawei, Signamax, TP-Link, Nortel, Alcatel, Extreme, Foundry i in. oraz posiadają certyfikaty Rohs, CE, FDA, FC, TUV, UL. min. 12m-cy; 6. Sloty PCI M.2 - min. 1 z obsługą dysków min. do 8TB; 7. Zasilania - min. 2 wbudowane w obudowę routera redundantne zasilacze 100 - 240 V AC 50/60 Hz; 8. Pobór mocy - max. 75W w obciążeniu; 9. Zakres temperatur pracy - -20 do 60 stopni Celciusa; 10. Chłodzenie - Aktywne; 11. Obudowa - Umożliwiająca montaż w szafie RACK o wysokości 1U (w zestawie uchwyty do montażu w szafie); 12. Pamięć RAM - 16GB DDR4; 13. Pamięć wbudowana - 128MB Flash; 14. Wymiany - max. 450(mm)x200(mm)x45(mm); 15. Szyfrowanie - na poziomie sprzętu; 16. Certyfikaty zgodności - CE, RoHS, EAC; 17. Monitoring - Temperatura CPU; Aktualna temperatura; Temperatura PCB; Wartość Zasilania; 18. Norma IEC 60529 - min. IP20; 19. Parametr - PtMP; 20.PPPoE tunnels - nielimitowany; 21. PPTP tunnels - nielimitowany; 22. L2TP tunnels - nielimitowany; 23. OVPN tunnels - nielimitowany; 24. EoIP tunnels - nielimitowany; 25. Ilość interface VLAN - nielimitowany; 26. Reguły kolejki - nielimitowany; 27. Aktywni użytkownicy HotSpot - nielimitowany; 28. Aktywne sesje menedżera użytkowników - nielimitowany; 29. Interface łączące (bonding) - Nielimitowana ilość; 30. Funkcja - Możliwość instalacji kontenera; 31. Minimalne wyniki dla switchchip. (Wszystkie testy są wykonywane przy użyciu specjalistycznego sprzętu testowego Xena Networks i przeprowadzane zgodnie z RFC2544; Maksymalna przepustowość jest określana przy ponad 30-sekundowych próbach z tolerancją utraty pakietów na poziomie 0,1% w przypadku pakietów o rozmiarze 64, 512 i 1400 bajtów; Wyniki testów pokazują maksymalną wydajność urządzenia.) Tryb mostu: - przy 25 regułach filtrowania: 2662,50 kpps / 32333.4Mbps (1518 byte);2682.2kbps/10986.3Mbps (512 byte); 2758.9kbps/1500.8Mbps (64 byte);Routing:-przy 25 pojedynczych regułach kolejkowania:2112.2kbps/39009.0Mbps (1518 byte); 6322.6kbps/25897.4Mbps (512 byte); 6300.9kbps/3427.7Mbps (64 byte);Routing przy 25 regułach IP:3212.3kbps/39009.0Mbps (1518 byte); 3927.9kbps/16088.7Mbps (512 byte); 3901.5kbps/2122.4Mbps (64 byte)Testy wydajności w tunelach IPSec:Pojedynczy tunel: AES-128-CBC+SHA1: 179.7kbps/2012.6Mbps (1400byte); 186.4kbps/763.5M (512 byte); 182.8kbps/93.6Mbps (64 byte);256 tuneli przy AES-128-CBC + SHA256; 32. Moduły światłowodowe (4 sztuki per urządzenie)- wymagania: SM LC, 10km, TX1310, DDM, 10Gbps; Zakres temperatur min. -40 do +85 Długość fali TX/RX :1310nm;Budżet mocy/zasięg portu: 9dB/0.30km;Okablowanie portu:50/125,62.5/125,100/140 µm;urządzeniami, które nie posiadają blokady na producenta wkładki (np. D-Link, TP-Link, Planet, MikroTik i inni); Moduł kompatybilny w 100% z Cisco, 3com, HP, Huawei, Signamax, TP-Link, Nortel, Alcatel, Extreme, Foundry i in. oraz posiadają certyfikaty Rohs, CE, FDA, FC, TUV, UL. min. 12m-cy; 33. Wartość MTBF - Min. 200000 godz. W warunkach pokojowych; 34. Gwarancja - min. 12m-cy; | 1 | PLN | 4 | Router | 1. Architektura - ARM 64Bit; 2. Procesor - min. 16 core, min. 2GHz AL73400 lub równoważny; 3. Porty - min. 13 portów gigabit; min.1 podłączony bezpośrednio do procesora – port mgmt; 12 przez switchchip; 4. Sloty SFP+ - min.4 sloty 10G SFP+ z osobną pełnodupleksową linię podłączoną do switchip; 5. Moduły światłowodowe (4sztuki) - SM LC, 10km, TX1310, DDM, 10Gbps; Zakres temperatur min. -40 do +85, Długość fali TX/RX: 1310nm; Budżet mocy/zasięg portu: 9dB/0.30km; Okablowanie portu: 50/125, 62.5/125, 100/140 µm; urządzeniami, które nie posiadają blokady na producenta wkładki (np. D-Link, TP-Link, Planet, MikroTik i inni); Moduł kompatybilny w 100% z Cisco, 3com, HP, Huawei, Signamax, TP-Link, Nortel, Alcatel, Extreme, Foundry i in. oraz posiadają certyfikaty Rohs, CE, FDA, FC, TUV, UL. min. 12m-cy; 6. Sloty PCI M.2 - min. 1 z obsługą dysków min. do 8TB; 7. Zasilania - min. 2 wbudowane w obudowę routera redundantne zasilacze 100 - 240 V AC 50/60 Hz; 8. Pobór mocy - max. 75W w obciążeniu; 9. Zakres temperatur pracy - -20 do 60 stopni Celciusa; 10. Chłodzenie - Aktywne; 11. Obudowa - Umożliwiająca montaż w szafie RACK o wysokości 1U (w zestawie uchwyty do montażu w szafie); 12. Pamięć RAM - 16GB DDR4; 13. Pamięć wbudowana - 128MB Flash; 14. Wymiany - max. 450(mm)x200(mm)x45(mm); 15. Szyfrowanie - na poziomie sprzętu; 16. Certyfikaty zgodności - CE, RoHS, EAC; 17. Monitoring - Temperatura CPU; Aktualna temperatura; Temperatura PCB; Wartość Zasilania; 18. Norma IEC 60529 - min. IP20; 19. Parametr - PtMP; 20.PPPoE tunnels - nielimitowany; 21. PPTP tunnels - nielimitowany; 22. L2TP tunnels - nielimitowany; 23. OVPN tunnels - nielimitowany; 24. EoIP tunnels - nielimitowany; 25. Ilość interface VLAN - nielimitowany; 26. Reguły kolejki - nielimitowany; 27. Aktywni użytkownicy HotSpot - nielimitowany; 28. Aktywne sesje menedżera użytkowników - nielimitowany; 29. Interface łączące (bonding) - Nielimitowana ilość; 30. Funkcja - Możliwość instalacji kontenera; 31. Minimalne wyniki dla switchchip. (Wszystkie testy są wykonywane przy użyciu specjalistycznego sprzętu testowego Xena Networks i przeprowadzane zgodnie z RFC2544; Maksymalna przepustowość jest określana przy ponad 30-sekundowych próbach z tolerancją utraty pakietów na poziomie 0,1% w przypadku pakietów o rozmiarze 64, 512 i 1400 bajtów; Wyniki testów pokazują maksymalną wydajność urządzenia.) Tryb mostu: - przy 25 regułach filtrowania: 2662,50 kpps / 32333.4Mbps (1518 byte);2682.2kbps/10986.3Mbps (512 byte); 2758.9kbps/1500.8Mbps (64 byte);Routing:-przy 25 pojedynczych regułach kolejkowania:2112.2kbps/39009.0Mbps (1518 byte); 6322.6kbps/25897.4Mbps (512 byte); 6300.9kbps/3427.7Mbps (64 byte);Routing przy 25 regułach IP:3212.3kbps/39009.0Mbps (1518 byte); 3927.9kbps/16088.7Mbps (512 byte); 3901.5kbps/2122.4Mbps (64 byte)Testy wydajności w tunelach IPSec:Pojedynczy tunel: AES-128-CBC+SHA1: 179.7kbps/2012.6Mbps (1400byte); 186.4kbps/763.5M (512 byte); 182.8kbps/93.6Mbps (64 byte);256 tuneli przy AES-128-CBC + SHA256; 32. Moduły światłowodowe (4 sztuki per urządzenie)- wymagania: SM LC, 10km, TX1310, DDM, 10Gbps; Zakres temperatur min. -40 do +85 Długość fali TX/RX :1310nm;Budżet mocy/zasięg portu: 9dB/0.30km;Okablowanie portu:50/125,62.5/125,100/140 µm;urządzeniami, które nie posiadają blokady na producenta wkładki (np. D-Link, TP-Link, Planet, MikroTik i inni); Moduł kompatybilny w 100% z Cisco, 3com, HP, Huawei, Signamax, TP-Link, Nortel, Alcatel, Extreme, Foundry i in. oraz posiadają certyfikaty Rohs, CE, FDA, FC, TUV, UL. min. 12m-cy; 33. Wartość MTBF - Min. 200000 godz. W warunkach pokojowych; 34. Gwarancja - min. 12m-cy; | 1 | PLN | 4 | Router | 1. Architektura - ARM 64Bit; 2. Procesor - min. 16 core, min. 2GHz AL73400 lub równoważny; 3. Porty - min. 13 portów gigabit; min.1 podłączony bezpośrednio do procesora – port mgmt; 12 przez switchchip; 4. Sloty SFP+ - min.4 sloty 10G SFP+ z osobną pełnodupleksową linię podłączoną do switchip; 5. Moduły światłowodowe (4sztuki) - SM LC, 10km, TX1310, DDM, 10Gbps; Zakres temperatur min. -40 do +85, Długość fali TX/RX: 1310nm; Budżet mocy/zasięg portu: 9dB/0.30km; Okablowanie portu: 50/125, 62.5/125, 100/140 µm; urządzeniami, które nie posiadają blokady na producenta wkładki (np. D-Link, TP-Link, Planet, MikroTik i inni); Moduł kompatybilny w 100% z Cisco, 3com, HP, Huawei, Signamax, TP-Link, Nortel, Alcatel, Extreme, Foundry i in. oraz posiadają certyfikaty Rohs, CE, FDA, FC, TUV, UL. min. 12m-cy; 6. Sloty PCI M.2 - min. 1 z obsługą dysków min. do 8TB; 7. Zasilania - min. 2 wbudowane w obudowę routera redundantne zasilacze 100 - 240 V AC 50/60 Hz; 8. Pobór mocy - max. 75W w obciążeniu; 9. Zakres temperatur pracy - -20 do 60 stopni Celciusa; 10. Chłodzenie - Aktywne; 11. Obudowa - Umożliwiająca montaż w szafie RACK o wysokości 1U (w zestawie uchwyty do montażu w szafie); 12. Pamięć RAM - 16GB DDR4; 13. Pamięć wbudowana - 128MB Flash; 14. Wymiany - max. 450(mm)x200(mm)x45(mm); 15. Szyfrowanie - na poziomie sprzętu; 16. Certyfikaty zgodności - CE, RoHS, EAC; 17. Monitoring - Temperatura CPU; Aktualna temperatura; Temperatura PCB; Wartość Zasilania; 18. Norma IEC 60529 - min. IP20; 19. Parametr - PtMP; 20.PPPoE tunnels - nielimitowany; 21. PPTP tunnels - nielimitowany; 22. L2TP tunnels - nielimitowany; 23. OVPN tunnels - nielimitowany; 24. EoIP tunnels - nielimitowany; 25. Ilość interface VLAN - nielimitowany; 26. Reguły kolejki - nielimitowany; 27. Aktywni użytkownicy HotSpot - nielimitowany; 28. Aktywne sesje menedżera użytkowników - nielimitowany; 29. Interface łączące (bonding) - Nielimitowana ilość; 30. Funkcja - Możliwość instalacji kontenera; 31. Minimalne wyniki dla switchchip. (Wszystkie testy są wykonywane przy użyciu specjalistycznego sprzętu testowego Xena Networks i przeprowadzane zgodnie z RFC2544; Maksymalna przepustowość jest określana przy ponad 30-sekundowych próbach z tolerancją utraty pakietów na poziomie 0,1% w przypadku pakietów o rozmiarze 64, 512 i 1400 bajtów; Wyniki testów pokazują maksymalną wydajność urządzenia.) Tryb mostu: - przy 25 regułach filtrowania: 2662,50 kpps / 32333.4Mbps (1518 byte);2682.2kbps/10986.3Mbps (512 byte); 2758.9kbps/1500.8Mbps (64 byte);Routing:-przy 25 pojedynczych regułach kolejkowania:2112.2kbps/39009.0Mbps (1518 byte); 6322.6kbps/25897.4Mbps (512 byte); 6300.9kbps/3427.7Mbps (64 byte);Routing przy 25 regułach IP:3212.3kbps/39009.0Mbps (1518 byte); 3927.9kbps/16088.7Mbps (512 byte); 3901.5kbps/2122.4Mbps (64 byte)Testy wydajności w tunelach IPSec:Pojedynczy tunel: AES-128-CBC+SHA1: 179.7kbps/2012.6Mbps (1400byte); 186.4kbps/763.5M (512 byte); 182.8kbps/93.6Mbps (64 byte);256 tuneli przy AES-128-CBC + SHA256; 32. Moduły światłowodowe (4 sztuki per urządzenie)- wymagania: SM LC, 10km, TX1310, DDM, 10Gbps; Zakres temperatur min. -40 do +85 Długość fali TX/RX :1310nm;Budżet mocy/zasięg portu: 9dB/0.30km;Okablowanie portu:50/125,62.5/125,100/140 µm;urządzeniami, które nie posiadają blokady na producenta wkładki (np. D-Link, TP-Link, Planet, MikroTik i inni); Moduł kompatybilny w 100% z Cisco, 3com, HP, Huawei, Signamax, TP-Link, Nortel, Alcatel, Extreme, Foundry i in. oraz posiadają certyfikaty Rohs, CE, FDA, FC, TUV, UL. min. 12m-cy; 33. Wartość MTBF - Min. 200000 godz. W warunkach pokojowych; 34. Gwarancja - min. 12m-cy; | 1 | PLN | 4 | Router | 1. Architektura - ARM 64Bit; 2. Procesor - min. 16 core, min. 2GHz AL73400 lub równoważny; 3. Porty - min. 13 portów gigabit; min.1 podłączony bezpośrednio do procesora – port mgmt; 12 przez switchchip; 4. Sloty SFP+ - min.4 sloty 10G SFP+ z osobną pełnodupleksową linię podłączoną do switchip; 5. Moduły światłowodowe (4sztuki) - SM LC, 10km, TX1310, DDM, 10Gbps; Zakres temperatur min. -40 do +85, Długość fali TX/RX: 1310nm; Budżet mocy/zasięg portu: 9dB/0.30km; Okablowanie portu: 50/125, 62.5/125, 100/140 µm; urządzeniami, które nie posiadają blokady na producenta wkładki (np. D-Link, TP-Link, Planet, MikroTik i inni); Moduł kompatybilny w 100% z Cisco, 3com, HP, Huawei, Signamax, TP-Link, Nortel, Alcatel, Extreme, Foundry i in. oraz posiadają certyfikaty Rohs, CE, FDA, FC, TUV, UL. min. 12m-cy; 6. Sloty PCI M.2 - min. 1 z obsługą dysków min. do 8TB; 7. Zasilania - min. 2 wbudowane w obudowę routera redundantne zasilacze 100 - 240 V AC 50/60 Hz; 8. Pobór mocy - max. 75W w obciążeniu; 9. Zakres temperatur pracy - -20 do 60 stopni Celciusa; 10. Chłodzenie - Aktywne; 11. Obudowa - Umożliwiająca montaż w szafie RACK o wysokości 1U (w zestawie uchwyty do montażu w szafie); 12. Pamięć RAM - 16GB DDR4; 13. Pamięć wbudowana - 128MB Flash; 14. Wymiany - max. 450(mm)x200(mm)x45(mm); 15. Szyfrowanie - na poziomie sprzętu; 16. Certyfikaty zgodności - CE, RoHS, EAC; 17. Monitoring - Temperatura CPU; Aktualna temperatura; Temperatura PCB; Wartość Zasilania; 18. Norma IEC 60529 - min. IP20; 19. Parametr - PtMP; 20.PPPoE tunnels - nielimitowany; 21. PPTP tunnels - nielimitowany; 22. L2TP tunnels - nielimitowany; 23. OVPN tunnels - nielimitowany; 24. EoIP tunnels - nielimitowany; 25. Ilość interface VLAN - nielimitowany; 26. Reguły kolejki - nielimitowany; 27. Aktywni użytkownicy HotSpot - nielimitowany; 28. Aktywne sesje menedżera użytkowników - nielimitowany; 29. Interface łączące (bonding) - Nielimitowana ilość; 30. Funkcja - Możliwość instalacji kontenera; 31. Minimalne wyniki dla switchchip. (Wszystkie testy są wykonywane przy użyciu specjalistycznego sprzętu testowego Xena Networks i przeprowadzane zgodnie z RFC2544; Maksymalna przepustowość jest określana przy ponad 30-sekundowych próbach z tolerancją utraty pakietów na poziomie 0,1% w przypadku pakietów o rozmiarze 64, 512 i 1400 bajtów; Wyniki testów pokazują maksymalną wydajność urządzenia.) Tryb mostu: - przy 25 regułach filtrowania: 2662,50 kpps / 32333.4Mbps (1518 byte);2682.2kbps/10986.3Mbps (512 byte); 2758.9kbps/1500.8Mbps (64 byte);Routing:-przy 25 pojedynczych regułach kolejkowania:2112.2kbps/39009.0Mbps (1518 byte); 6322.6kbps/25897.4Mbps (512 byte); 6300.9kbps/3427.7Mbps (64 byte);Routing przy 25 regułach IP:3212.3kbps/39009.0Mbps (1518 byte); 3927.9kbps/16088.7Mbps (512 byte); 3901.5kbps/2122.4Mbps (64 byte)Testy wydajności w tunelach IPSec:Pojedynczy tunel: AES-128-CBC+SHA1: 179.7kbps/2012.6Mbps (1400byte); 186.4kbps/763.5M (512 byte); 182.8kbps/93.6Mbps (64 byte);256 tuneli przy AES-128-CBC + SHA256; 32. Moduły światłowodowe (4 sztuki per urządzenie)- wymagania: SM LC, 10km, TX1310, DDM, 10Gbps; Zakres temperatur min. -40 do +85 Długość fali TX/RX :1310nm;Budżet mocy/zasięg portu: 9dB/0.30km;Okablowanie portu:50/125,62.5/125,100/140 µm;urządzeniami, które nie posiadają blokady na producenta wkładki (np. D-Link, TP-Link, Planet, MikroTik i inni); Moduł kompatybilny w 100% z Cisco, 3com, HP, Huawei, Signamax, TP-Link, Nortel, Alcatel, Extreme, Foundry i in. oraz posiadają certyfikaty Rohs, CE, FDA, FC, TUV, UL. min. 12m-cy; 33. Wartość MTBF - Min. 200000 godz. W warunkach pokojowych; 34. Gwarancja - min. 12m-cy; | 1 | PLN | 4 | Router | 1. Architektura - ARM 64Bit; 2. Procesor - min. 16 core, min. 2GHz AL73400 lub równoważny; 3. Porty - min. 13 portów gigabit; min.1 podłączony bezpośrednio do procesora – port mgmt; 12 przez switchchip; 4. Sloty SFP+ - min.4 sloty 10G SFP+ z osobną pełnodupleksową linię podłączoną do switchip; 5. Moduły światłowodowe (4sztuki) - SM LC, 10km, TX1310, DDM, 10Gbps; Zakres temperatur min. -40 do +85, Długość fali TX/RX: 1310nm; Budżet mocy/zasięg portu: 9dB/0.30km; Okablowanie portu: 50/125, 62.5/125, 100/140 µm; urządzeniami, które nie posiadają blokady na producenta wkładki (np. D-Link, TP-Link, Planet, MikroTik i inni); Moduł kompatybilny w 100% z Cisco, 3com, HP, Huawei, Signamax, TP-Link, Nortel, Alcatel, Extreme, Foundry i in. oraz posiadają certyfikaty Rohs, CE, FDA, FC, TUV, UL. min. 12m-cy; 6. Sloty PCI M.2 - min. 1 z obsługą dysków min. do 8TB; 7. Zasilania - min. 2 wbudowane w obudowę routera redundantne zasilacze 100 - 240 V AC 50/60 Hz; 8. Pobór mocy - max. 75W w obciążeniu; 9. Zakres temperatur pracy - -20 do 60 stopni Celciusa; 10. Chłodzenie - Aktywne; 11. Obudowa - Umożliwiająca montaż w szafie RACK o wysokości 1U (w zestawie uchwyty do montażu w szafie); 12. Pamięć RAM - 16GB DDR4; 13. Pamięć wbudowana - 128MB Flash; 14. Wymiany - max. 450(mm)x200(mm)x45(mm); 15. Szyfrowanie - na poziomie sprzętu; 16. Certyfikaty zgodności - CE, RoHS, EAC; 17. Monitoring - Temperatura CPU; Aktualna temperatura; Temperatura PCB; Wartość Zasilania; 18. Norma IEC 60529 - min. IP20; 19. Parametr - PtMP; 20.PPPoE tunnels - nielimitowany; 21. PPTP tunnels - nielimitowany; 22. L2TP tunnels - nielimitowany; 23. OVPN tunnels - nielimitowany; 24. EoIP tunnels - nielimitowany; 25. Ilość interface VLAN - nielimitowany; 26. Reguły kolejki - nielimitowany; 27. Aktywni użytkownicy HotSpot - nielimitowany; 28. Aktywne sesje menedżera użytkowników - nielimitowany; 29. Interface łączące (bonding) - Nielimitowana ilość; 30. Funkcja - Możliwość instalacji kontenera; 31. Minimalne wyniki dla switchchip. (Wszystkie testy są wykonywane przy użyciu specjalistycznego sprzętu testowego Xena Networks i przeprowadzane zgodnie z RFC2544; Maksymalna przepustowość jest określana przy ponad 30-sekundowych próbach z tolerancją utraty pakietów na poziomie 0,1% w przypadku pakietów o rozmiarze 64, 512 i 1400 bajtów; Wyniki testów pokazują maksymalną wydajność urządzenia.) Tryb mostu: - przy 25 regułach filtrowania: 2662,50 kpps / 32333.4Mbps (1518 byte);2682.2kbps/10986.3Mbps (512 byte); 2758.9kbps/1500.8Mbps (64 byte);Routing:-przy 25 pojedynczych regułach kolejkowania:2112.2kbps/39009.0Mbps (1518 byte); 6322.6kbps/25897.4Mbps (512 byte); 6300.9kbps/3427.7Mbps (64 byte);Routing przy 25 regułach IP:3212.3kbps/39009.0Mbps (1518 byte); 3927.9kbps/16088.7Mbps (512 byte); 3901.5kbps/2122.4Mbps (64 byte)Testy wydajności w tunelach IPSec:Pojedynczy tunel: AES-128-CBC+SHA1: 179.7kbps/2012.6Mbps (1400byte); 186.4kbps/763.5M (512 byte); 182.8kbps/93.6Mbps (64 byte);256 tuneli przy AES-128-CBC + SHA256; 32. Moduły światłowodowe (4 sztuki per urządzenie)- wymagania: SM LC, 10km, TX1310, DDM, 10Gbps; Zakres temperatur min. -40 do +85 Długość fali TX/RX :1310nm;Budżet mocy/zasięg portu: 9dB/0.30km;Okablowanie portu:50/125,62.5/125,100/140 µm;urządzeniami, które nie posiadają blokady na producenta wkładki (np. D-Link, TP-Link, Planet, MikroTik i inni); Moduł kompatybilny w 100% z Cisco, 3com, HP, Huawei, Signamax, TP-Link, Nortel, Alcatel, Extreme, Foundry i in. oraz posiadają certyfikaty Rohs, CE, FDA, FC, TUV, UL. min. 12m-cy; 33. Wartość MTBF - Min. 200000 godz. W warunkach pokojowych; 34. Gwarancja - min. 12m-cy; | 1 | PLN | 4 | Router | 1. Architektura - ARM 64Bit; 2. Procesor - min. 16 core, min. 2GHz AL73400 lub równoważny; 3. Porty - min. 13 portów gigabit; min.1 podłączony bezpośrednio do procesora – port mgmt; 12 przez switchchip; 4. Sloty SFP+ - min.4 sloty 10G SFP+ z osobną pełnodupleksową linię podłączoną do switchip; 5. Moduły światłowodowe (4sztuki) - SM LC, 10km, TX1310, DDM, 10Gbps; Zakres temperatur min. -40 do +85, Długość fali TX/RX: 1310nm; Budżet mocy/zasięg portu: 9dB/0.30km; Okablowanie portu: 50/125, 62.5/125, 100/140 µm; urządzeniami, które nie posiadają blokady na producenta wkładki (np. D-Link, TP-Link, Planet, MikroTik i inni); Moduł kompatybilny w 100% z Cisco, 3com, HP, Huawei, Signamax, TP-Link, Nortel, Alcatel, Extreme, Foundry i in. oraz posiadają certyfikaty Rohs, CE, FDA, FC, TUV, UL. min. 12m-cy; 6. Sloty PCI M.2 - min. 1 z obsługą dysków min. do 8TB; 7. Zasilania - min. 2 wbudowane w obudowę routera redundantne zasilacze 100 - 240 V AC 50/60 Hz; 8. Pobór mocy - max. 75W w obciążeniu; 9. Zakres temperatur pracy - -20 do 60 stopni Celciusa; 10. Chłodzenie - Aktywne; 11. Obudowa - Umożliwiająca montaż w szafie RACK o wysokości 1U (w zestawie uchwyty do montażu w szafie); 12. Pamięć RAM - 16GB DDR4; 13. Pamięć wbudowana - 128MB Flash; 14. Wymiany - max. 450(mm)x200(mm)x45(mm); 15. Szyfrowanie - na poziomie sprzętu; 16. Certyfikaty zgodności - CE, RoHS, EAC; 17. Monitoring - Temperatura CPU; Aktualna temperatura; Temperatura PCB; Wartość Zasilania; 18. Norma IEC 60529 - min. IP20; 19. Parametr - PtMP; 20.PPPoE tunnels - nielimitowany; 21. PPTP tunnels - nielimitowany; 22. L2TP tunnels - nielimitowany; 23. OVPN tunnels - nielimitowany; 24. EoIP tunnels - nielimitowany; 25. Ilość interface VLAN - nielimitowany; 26. Reguły kolejki - nielimitowany; 27. Aktywni użytkownicy HotSpot - nielimitowany; 28. Aktywne sesje menedżera użytkowników - nielimitowany; 29. Interface łączące (bonding) - Nielimitowana ilość; 30. Funkcja - Możliwość instalacji kontenera; 31. Minimalne wyniki dla switchchip. (Wszystkie testy są wykonywane przy użyciu specjalistycznego sprzętu testowego Xena Networks i przeprowadzane zgodnie z RFC2544; Maksymalna przepustowość jest określana przy ponad 30-sekundowych próbach z tolerancją utraty pakietów na poziomie 0,1% w przypadku pakietów o rozmiarze 64, 512 i 1400 bajtów; Wyniki testów pokazują maksymalną wydajność urządzenia.) Tryb mostu: - przy 25 regułach filtrowania: 2662,50 kpps / 32333.4Mbps (1518 byte);2682.2kbps/10986.3Mbps (512 byte); 2758.9kbps/1500.8Mbps (64 byte);Routing:-przy 25 pojedynczych regułach kolejkowania:2112.2kbps/39009.0Mbps (1518 byte); 6322.6kbps/25897.4Mbps (512 byte); 6300.9kbps/3427.7Mbps (64 byte);Routing przy 25 regułach IP:3212.3kbps/39009.0Mbps (1518 byte); 3927.9kbps/16088.7Mbps (512 byte); 3901.5kbps/2122.4Mbps (64 byte)Testy wydajności w tunelach IPSec:Pojedynczy tunel: AES-128-CBC+SHA1: 179.7kbps/2012.6Mbps (1400byte); 186.4kbps/763.5M (512 byte); 182.8kbps/93.6Mbps (64 byte);256 tuneli przy AES-128-CBC + SHA256; 32. Moduły światłowodowe (4 sztuki per urządzenie)- wymagania: SM LC, 10km, TX1310, DDM, 10Gbps; Zakres temperatur min. -40 do +85 Długość fali TX/RX :1310nm;Budżet mocy/zasięg portu: 9dB/0.30km;Okablowanie portu:50/125,62.5/125,100/140 µm;urządzeniami, które nie posiadają blokady na producenta wkładki (np. D-Link, TP-Link, Planet, MikroTik i inni); Moduł kompatybilny w 100% z Cisco, 3com, HP, Huawei, Signamax, TP-Link, Nortel, Alcatel, Extreme, Foundry i in. oraz posiadają certyfikaty Rohs, CE, FDA, FC, TUV, UL. min. 12m-cy; 33. Wartość MTBF - Min. 200000 godz. W warunkach pokojowych; 34. Gwarancja - min. 12m-cy; | 1 | PLN | 4 | Router | 1. Architektura - ARM 64Bit; 2. Procesor - min. 16 core, min. 2GHz AL73400 lub równoważny; 3. Porty - min. 13 portów gigabit; min.1 podłączony bezpośrednio do procesora – port mgmt; 12 przez switchchip; 4. Sloty SFP+ - min.4 sloty 10G SFP+ z osobną pełnodupleksową linię podłączoną do switchip; 5. Moduły światłowodowe (4sztuki) - SM LC, 10km, TX1310, DDM, 10Gbps; Zakres temperatur min. -40 do +85, Długość fali TX/RX: 1310nm; Budżet mocy/zasięg portu: 9dB/0.30km; Okablowanie portu: 50/125, 62.5/125, 100/140 µm; urządzeniami, które nie posiadają blokady na producenta wkładki (np. D-Link, TP-Link, Planet, MikroTik i inni); Moduł kompatybilny w 100% z Cisco, 3com, HP, Huawei, Signamax, TP-Link, Nortel, Alcatel, Extreme, Foundry i in. oraz posiadają certyfikaty Rohs, CE, FDA, FC, TUV, UL. min. 12m-cy; 6. Sloty PCI M.2 - min. 1 z obsługą dysków min. do 8TB; 7. Zasilania - min. 2 wbudowane w obudowę routera redundantne zasilacze 100 - 240 V AC 50/60 Hz; 8. Pobór mocy - max. 75W w obciążeniu; 9. Zakres temperatur pracy - -20 do 60 stopni Celciusa; 10. Chłodzenie - Aktywne; 11. Obudowa - Umożliwiająca montaż w szafie RACK o wysokości 1U (w zestawie uchwyty do montażu w szafie); 12. Pamięć RAM - 16GB DDR4; 13. Pamięć wbudowana - 128MB Flash; 14. Wymiany - max. 450(mm)x200(mm)x45(mm); 15. Szyfrowanie - na poziomie sprzętu; 16. Certyfikaty zgodności - CE, RoHS, EAC; 17. Monitoring - Temperatura CPU; Aktualna temperatura; Temperatura PCB; Wartość Zasilania; 18. Norma IEC 60529 - min. IP20; 19. Parametr - PtMP; 20.PPPoE tunnels - nielimitowany; 21. PPTP tunnels - nielimitowany; 22. L2TP tunnels - nielimitowany; 23. OVPN tunnels - nielimitowany; 24. EoIP tunnels - nielimitowany; 25. Ilość interface VLAN - nielimitowany; 26. Reguły kolejki - nielimitowany; 27. Aktywni użytkownicy HotSpot - nielimitowany; 28. Aktywne sesje menedżera użytkowników - nielimitowany; 29. Interface łączące (bonding) - Nielimitowana ilość; 30. Funkcja - Możliwość instalacji kontenera; 31. Minimalne wyniki dla switchchip. (Wszystkie testy są wykonywane przy użyciu specjalistycznego sprzętu testowego Xena Networks i przeprowadzane zgodnie z RFC2544; Maksymalna przepustowość jest określana przy ponad 30-sekundowych próbach z tolerancją utraty pakietów na poziomie 0,1% w przypadku pakietów o rozmiarze 64, 512 i 1400 bajtów; Wyniki testów pokazują maksymalną wydajność urządzenia.) Tryb mostu: - przy 25 regułach filtrowania: 2662,50 kpps / 32333.4Mbps (1518 byte);2682.2kbps/10986.3Mbps (512 byte); 2758.9kbps/1500.8Mbps (64 byte);Routing:-przy 25 pojedynczych regułach kolejkowania:2112.2kbps/39009.0Mbps (1518 byte); 6322.6kbps/25897.4Mbps (512 byte); 6300.9kbps/3427.7Mbps (64 byte);Routing przy 25 regułach IP:3212.3kbps/39009.0Mbps (1518 byte); 3927.9kbps/16088.7Mbps (512 byte); 3901.5kbps/2122.4Mbps (64 byte)Testy wydajności w tunelach IPSec:Pojedynczy tunel: AES-128-CBC+SHA1: 179.7kbps/2012.6Mbps (1400byte); 186.4kbps/763.5M (512 byte); 182.8kbps/93.6Mbps (64 byte);256 tuneli przy AES-128-CBC + SHA256; 32. Moduły światłowodowe (4 sztuki per urządzenie)- wymagania: SM LC, 10km, TX1310, DDM, 10Gbps; Zakres temperatur min. -40 do +85 Długość fali TX/RX :1310nm;Budżet mocy/zasięg portu: 9dB/0.30km;Okablowanie portu:50/125,62.5/125,100/140 µm;urządzeniami, które nie posiadają blokady na producenta wkładki (np. D-Link, TP-Link, Planet, MikroTik i inni); Moduł kompatybilny w 100% z Cisco, 3com, HP, Huawei, Signamax, TP-Link, Nortel, Alcatel, Extreme, Foundry i in. oraz posiadają certyfikaty Rohs, CE, FDA, FC, TUV, UL. min. 12m-cy; 33. Wartość MTBF - Min. 200000 godz. W warunkach pokojowych; 34. Gwarancja - min. 12m-cy; | 1 | PLN | 4 | Router | 1. Architektura - ARM 64Bit; 2. Procesor - min. 16 core, min. 2GHz AL73400 lub równoważny; 3. Porty - min. 13 portów gigabit; min.1 podłączony bezpośrednio do procesora – port mgmt; 12 przez switchchip; 4. Sloty SFP+ - min.4 sloty 10G SFP+ z osobną pełnodupleksową linię podłączoną do switchip; 5. Moduły światłowodowe (4sztuki) - SM LC, 10km, TX1310, DDM, 10Gbps; Zakres temperatur min. -40 do +85, Długość fali TX/RX: 1310nm; Budżet mocy/zasięg portu: 9dB/0.30km; Okablowanie portu: 50/125, 62.5/125, 100/140 µm; urządzeniami, które nie posiadają blokady na producenta wkładki (np. D-Link, TP-Link, Planet, MikroTik i inni); Moduł kompatybilny w 100% z Cisco, 3com, HP, Huawei, Signamax, TP-Link, Nortel, Alcatel, Extreme, Foundry i in. oraz posiadają certyfikaty Rohs, CE, FDA, FC, TUV, UL. min. 12m-cy; 6. Sloty PCI M.2 - min. 1 z obsługą dysków min. do 8TB; 7. Zasilania - min. 2 wbudowane w obudowę routera redundantne zasilacze 100 - 240 V AC 50/60 Hz; 8. Pobór mocy - max. 75W w obciążeniu; 9. Zakres temperatur pracy - -20 do 60 stopni Celciusa; 10. Chłodzenie - Aktywne; 11. Obudowa - Umożliwiająca montaż w szafie RACK o wysokości 1U (w zestawie uchwyty do montażu w szafie); 12. Pamięć RAM - 16GB DDR4; 13. Pamięć wbudowana - 128MB Flash; 14. Wymiany - max. 450(mm)x200(mm)x45(mm); 15. Szyfrowanie - na poziomie sprzętu; 16. Certyfikaty zgodności - CE, RoHS, EAC; 17. Monitoring - Temperatura CPU; Aktualna temperatura; Temperatura PCB; Wartość Zasilania; 18. Norma IEC 60529 - min. IP20; 19. Parametr - PtMP; 20.PPPoE tunnels - nielimitowany; 21. PPTP tunnels - nielimitowany; 22. L2TP tunnels - nielimitowany; 23. OVPN tunnels - nielimitowany; 24. EoIP tunnels - nielimitowany; 25. Ilość interface VLAN - nielimitowany; 26. Reguły kolejki - nielimitowany; 27. Aktywni użytkownicy HotSpot - nielimitowany; 28. Aktywne sesje menedżera użytkowników - nielimitowany; 29. Interface łączące (bonding) - Nielimitowana ilość; 30. Funkcja - Możliwość instalacji kontenera; 31. Minimalne wyniki dla switchchip. (Wszystkie testy są wykonywane przy użyciu specjalistycznego sprzętu testowego Xena Networks i przeprowadzane zgodnie z RFC2544; Maksymalna przepustowość jest określana przy ponad 30-sekundowych próbach z tolerancją utraty pakietów na poziomie 0,1% w przypadku pakietów o rozmiarze 64, 512 i 1400 bajtów; Wyniki testów pokazują maksymalną wydajność urządzenia.) Tryb mostu: - przy 25 regułach filtrowania: 2662,50 kpps / 32333.4Mbps (1518 byte);2682.2kbps/10986.3Mbps (512 byte); 2758.9kbps/1500.8Mbps (64 byte);Routing:-przy 25 pojedynczych regułach kolejkowania:2112.2kbps/39009.0Mbps (1518 byte); 6322.6kbps/25897.4Mbps (512 byte); 6300.9kbps/3427.7Mbps (64 byte);Routing przy 25 regułach IP:3212.3kbps/39009.0Mbps (1518 byte); 3927.9kbps/16088.7Mbps (512 byte); 3901.5kbps/2122.4Mbps (64 byte)Testy wydajności w tunelach IPSec:Pojedynczy tunel: AES-128-CBC+SHA1: 179.7kbps/2012.6Mbps (1400byte); 186.4kbps/763.5M (512 byte); 182.8kbps/93.6Mbps (64 byte);256 tuneli przy AES-128-CBC + SHA256; 32. Moduły światłowodowe (4 sztuki per urządzenie)- wymagania: SM LC, 10km, TX1310, DDM, 10Gbps; Zakres temperatur min. -40 do +85 Długość fali TX/RX :1310nm;Budżet mocy/zasięg portu: 9dB/0.30km;Okablowanie portu:50/125,62.5/125,100/140 µm;urządzeniami, które nie posiadają blokady na producenta wkładki (np. D-Link, TP-Link, Planet, MikroTik i inni); Moduł kompatybilny w 100% z Cisco, 3com, HP, Huawei, Signamax, TP-Link, Nortel, Alcatel, Extreme, Foundry i in. oraz posiadają certyfikaty Rohs, CE, FDA, FC, TUV, UL. min. 12m-cy; 33. Wartość MTBF - Min. 200000 godz. W warunkach pokojowych; 34. Gwarancja - min. 12m-cy; | 1 | PLN | 4 | Router | 1. Architektura - ARM 64Bit; 2. Procesor - min. 16 core, min. 2GHz AL73400 lub równoważny; 3. Porty - min. 13 portów gigabit; min.1 podłączony bezpośrednio do procesora – port mgmt; 12 przez switchchip; 4. Sloty SFP+ - min.4 sloty 10G SFP+ z osobną pełnodupleksową linię podłączoną do switchip; 5. Moduły światłowodowe (4sztuki) - SM LC, 10km, TX1310, DDM, 10Gbps; Zakres temperatur min. -40 do +85, Długość fali TX/RX: 1310nm; Budżet mocy/zasięg portu: 9dB/0.30km; Okablowanie portu: 50/125, 62.5/125, 100/140 µm; urządzeniami, które nie posiadają blokady na producenta wkładki (np. D-Link, TP-Link, Planet, MikroTik i inni); Moduł kompatybilny w 100% z Cisco, 3com, HP, Huawei, Signamax, TP-Link, Nortel, Alcatel, Extreme, Foundry i in. oraz posiadają certyfikaty Rohs, CE, FDA, FC, TUV, UL. min. 12m-cy; 6. Sloty PCI M.2 - min. 1 z obsługą dysków min. do 8TB; 7. Zasilania - min. 2 wbudowane w obudowę routera redundantne zasilacze 100 - 240 V AC 50/60 Hz; 8. Pobór mocy - max. 75W w obciążeniu; 9. Zakres temperatur pracy - -20 do 60 stopni Celciusa; 10. Chłodzenie - Aktywne; 11. Obudowa - Umożliwiająca montaż w szafie RACK o wysokości 1U (w zestawie uchwyty do montażu w szafie); 12. Pamięć RAM - 16GB DDR4; 13. Pamięć wbudowana - 128MB Flash; 14. Wymiany - max. 450(mm)x200(mm)x45(mm); 15. Szyfrowanie - na poziomie sprzętu; 16. Certyfikaty zgodności - CE, RoHS, EAC; 17. Monitoring - Temperatura CPU; Aktualna temperatura; Temperatura PCB; Wartość Zasilania; 18. Norma IEC 60529 - min. IP20; 19. Parametr - PtMP; 20.PPPoE tunnels - nielimitowany; 21. PPTP tunnels - nielimitowany; 22. L2TP tunnels - nielimitowany; 23. OVPN tunnels - nielimitowany; 24. EoIP tunnels - nielimitowany; 25. Ilość interface VLAN - nielimitowany; 26. Reguły kolejki - nielimitowany; 27. Aktywni użytkownicy HotSpot - nielimitowany; 28. Aktywne sesje menedżera użytkowników - nielimitowany; 29. Interface łączące (bonding) - Nielimitowana ilość; 30. Funkcja - Możliwość instalacji kontenera; 31. Minimalne wyniki dla switchchip. (Wszystkie testy są wykonywane przy użyciu specjalistycznego sprzętu testowego Xena Networks i przeprowadzane zgodnie z RFC2544; Maksymalna przepustowość jest określana przy ponad 30-sekundowych próbach z tolerancją utraty pakietów na poziomie 0,1% w przypadku pakietów o rozmiarze 64, 512 i 1400 bajtów; Wyniki testów pokazują maksymalną wydajność urządzenia.) Tryb mostu: - przy 25 regułach filtrowania: 2662,50 kpps / 32333.4Mbps (1518 byte);2682.2kbps/10986.3Mbps (512 byte); 2758.9kbps/1500.8Mbps (64 byte);Routing:-przy 25 pojedynczych regułach kolejkowania:2112.2kbps/39009.0Mbps (1518 byte); 6322.6kbps/25897.4Mbps (512 byte); 6300.9kbps/3427.7Mbps (64 byte);Routing przy 25 regułach IP:3212.3kbps/39009.0Mbps (1518 byte); 3927.9kbps/16088.7Mbps (512 byte); 3901.5kbps/2122.4Mbps (64 byte)Testy wydajności w tunelach IPSec:Pojedynczy tunel: AES-128-CBC+SHA1: 179.7kbps/2012.6Mbps (1400byte); 186.4kbps/763.5M (512 byte); 182.8kbps/93.6Mbps (64 byte);256 tuneli przy AES-128-CBC + SHA256; 32. Moduły światłowodowe (4 sztuki per urządzenie)- wymagania: SM LC, 10km, TX1310, DDM, 10Gbps; Zakres temperatur min. -40 do +85 Długość fali TX/RX :1310nm;Budżet mocy/zasięg portu: 9dB/0.30km;Okablowanie portu:50/125,62.5/125,100/140 µm;urządzeniami, które nie posiadają blokady na producenta wkładki (np. D-Link, TP-Link, Planet, MikroTik i inni); Moduł kompatybilny w 100% z Cisco, 3com, HP, Huawei, Signamax, TP-Link, Nortel, Alcatel, Extreme, Foundry i in. oraz posiadają certyfikaty Rohs, CE, FDA, FC, TUV, UL. min. 12m-cy; 33. Wartość MTBF - Min. 200000 godz. W warunkach pokojowych; 34. Gwarancja - min. 12m-cy; | 1 | PLN | 4 | Router | 1. Architektura - ARM 64Bit; 2. Procesor - min. 16 core, min. 2GHz AL73400 lub równoważny; 3. Porty - min. 13 portów gigabit; min.1 podłączony bezpośrednio do procesora – port mgmt; 12 przez switchchip; 4. Sloty SFP+ - min.4 sloty 10G SFP+ z osobną pełnodupleksową linię podłączoną do switchip; 5. Moduły światłowodowe (4sztuki) - SM LC, 10km, TX1310, DDM, 10Gbps; Zakres temperatur min. -40 do +85, Długość fali TX/RX: 1310nm; Budżet mocy/zasięg portu: 9dB/0.30km; Okablowanie portu: 50/125, 62.5/125, 100/140 µm; urządzeniami, które nie posiadają blokady na producenta wkładki (np. D-Link, TP-Link, Planet, MikroTik i inni); Moduł kompatybilny w 100% z Cisco, 3com, HP, Huawei, Signamax, TP-Link, Nortel, Alcatel, Extreme, Foundry i in. oraz posiadają certyfikaty Rohs, CE, FDA, FC, TUV, UL. min. 12m-cy; 6. Sloty PCI M.2 - min. 1 z obsługą dysków min. do 8TB; 7. Zasilania - min. 2 wbudowane w obudowę routera redundantne zasilacze 100 - 240 V AC 50/60 Hz; 8. Pobór mocy - max. 75W w obciążeniu; 9. Zakres temperatur pracy - -20 do 60 stopni Celciusa; 10. Chłodzenie - Aktywne; 11. Obudowa - Umożliwiająca montaż w szafie RACK o wysokości 1U (w zestawie uchwyty do montażu w szafie); 12. Pamięć RAM - 16GB DDR4; 13. Pamięć wbudowana - 128MB Flash; 14. Wymiany - max. 450(mm)x200(mm)x45(mm); 15. Szyfrowanie - na poziomie sprzętu; 16. Certyfikaty zgodności - CE, RoHS, EAC; 17. Monitoring - Temperatura CPU; Aktualna temperatura; Temperatura PCB; Wartość Zasilania; 18. Norma IEC 60529 - min. IP20; 19. Parametr - PtMP; 20.PPPoE tunnels - nielimitowany; 21. PPTP tunnels - nielimitowany; 22. L2TP tunnels - nielimitowany; 23. OVPN tunnels - nielimitowany; 24. EoIP tunnels - nielimitowany; 25. Ilość interface VLAN - nielimitowany; 26. Reguły kolejki - nielimitowany; 27. Aktywni użytkownicy HotSpot - nielimitowany; 28. Aktywne sesje menedżera użytkowników - nielimitowany; 29. Interface łączące (bonding) - Nielimitowana ilość; 30. Funkcja - Możliwość instalacji kontenera; 31. Minimalne wyniki dla switchchip. (Wszystkie testy są wykonywane przy użyciu specjalistycznego sprzętu testowego Xena Networks i przeprowadzane zgodnie z RFC2544; Maksymalna przepustowość jest określana przy ponad 30-sekundowych próbach z tolerancją utraty pakietów na poziomie 0,1% w przypadku pakietów o rozmiarze 64, 512 i 1400 bajtów; Wyniki testów pokazują maksymalną wydajność urządzenia.) Tryb mostu: - przy 25 regułach filtrowania: 2662,50 kpps / 32333.4Mbps (1518 byte);2682.2kbps/10986.3Mbps (512 byte); 2758.9kbps/1500.8Mbps (64 byte);Routing:-przy 25 pojedynczych regułach kolejkowania:2112.2kbps/39009.0Mbps (1518 byte); 6322.6kbps/25897.4Mbps (512 byte); 6300.9kbps/3427.7Mbps (64 byte);Routing przy 25 regułach IP:3212.3kbps/39009.0Mbps (1518 byte); 3927.9kbps/16088.7Mbps (512 byte); 3901.5kbps/2122.4Mbps (64 byte)Testy wydajności w tunelach IPSec:Pojedynczy tunel: AES-128-CBC+SHA1: 179.7kbps/2012.6Mbps (1400byte); 186.4kbps/763.5M (512 byte); 182.8kbps/93.6Mbps (64 byte);256 tuneli przy AES-128-CBC + SHA256; 32. Moduły światłowodowe (4 sztuki per urządzenie)- wymagania: SM LC, 10km, TX1310, DDM, 10Gbps; Zakres temperatur min. -40 do +85 Długość fali TX/RX :1310nm;Budżet mocy/zasięg portu: 9dB/0.30km;Okablowanie portu:50/125,62.5/125,100/140 µm;urządzeniami, które nie posiadają blokady na producenta wkładki (np. D-Link, TP-Link, Planet, MikroTik i inni); Moduł kompatybilny w 100% z Cisco, 3com, HP, Huawei, Signamax, TP-Link, Nortel, Alcatel, Extreme, Foundry i in. oraz posiadają certyfikaty Rohs, CE, FDA, FC, TUV, UL. min. 12m-cy; 33. Wartość MTBF - Min. 200000 godz. W warunkach pokojowych; 34. Gwarancja - min. 12m-cy; | 1 | PLN | 4 | Router | 1. Architektura - ARM 64Bit; 2. Procesor - min. 16 core, min. 2GHz AL73400 lub równoważny; 3. Porty - min. 13 portów gigabit; min.1 podłączony bezpośrednio do procesora – port mgmt; 12 przez switchchip; 4. Sloty SFP+ - min.4 sloty 10G SFP+ z osobną pełnodupleksową linię podłączoną do switchip; 5. Moduły światłowodowe (4sztuki) - SM LC, 10km, TX1310, DDM, 10Gbps; Zakres temperatur min. -40 do +85, Długość fali TX/RX: 1310nm; Budżet mocy/zasięg portu: 9dB/0.30km; Okablowanie portu: 50/125, 62.5/125, 100/140 µm; urządzeniami, które nie posiadają blokady na producenta wkładki (np. D-Link, TP-Link, Planet, MikroTik i inni); Moduł kompatybilny w 100% z Cisco, 3com, HP, Huawei, Signamax, TP-Link, Nortel, Alcatel, Extreme, Foundry i in. oraz posiadają certyfikaty Rohs, CE, FDA, FC, TUV, UL. min. 12m-cy; 6. Sloty PCI M.2 - min. 1 z obsługą dysków min. do 8TB; 7. Zasilania - min. 2 wbudowane w obudowę routera redundantne zasilacze 100 - 240 V AC 50/60 Hz; 8. Pobór mocy - max. 75W w obciążeniu; 9. Zakres temperatur pracy - -20 do 60 stopni Celciusa; 10. Chłodzenie - Aktywne; 11. Obudowa - Umożliwiająca montaż w szafie RACK o wysokości 1U (w zestawie uchwyty do montażu w szafie); 12. Pamięć RAM - 16GB DDR4; 13. Pamięć wbudowana - 128MB Flash; 14. Wymiany - max. 450(mm)x200(mm)x45(mm); 15. Szyfrowanie - na poziomie sprzętu; 16. Certyfikaty zgodności - CE, RoHS, EAC; 17. Monitoring - Temperatura CPU; Aktualna temperatura; Temperatura PCB; Wartość Zasilania; 18. Norma IEC 60529 - min. IP20; 19. Parametr - PtMP; 20.PPPoE tunnels - nielimitowany; 21. PPTP tunnels - nielimitowany; 22. L2TP tunnels - nielimitowany; 23. OVPN tunnels - nielimitowany; 24. EoIP tunnels - nielimitowany; 25. Ilość interface VLAN - nielimitowany; 26. Reguły kolejki - nielimitowany; 27. Aktywni użytkownicy HotSpot - nielimitowany; 28. Aktywne sesje menedżera użytkowników - nielimitowany; 29. Interface łączące (bonding) - Nielimitowana ilość; 30. Funkcja - Możliwość instalacji kontenera; 31. Minimalne wyniki dla switchchip. (Wszystkie testy są wykonywane przy użyciu specjalistycznego sprzętu testowego Xena Networks i przeprowadzane zgodnie z RFC2544; Maksymalna przepustowość jest określana przy ponad 30-sekundowych próbach z tolerancją utraty pakietów na poziomie 0,1% w przypadku pakietów o rozmiarze 64, 512 i 1400 bajtów; Wyniki testów pokazują maksymalną wydajność urządzenia.) Tryb mostu: - przy 25 regułach filtrowania: 2662,50 kpps / 32333.4Mbps (1518 byte);2682.2kbps/10986.3Mbps (512 byte); 2758.9kbps/1500.8Mbps (64 byte);Routing:-przy 25 pojedynczych regułach kolejkowania:2112.2kbps/39009.0Mbps (1518 byte); 6322.6kbps/25897.4Mbps (512 byte); 6300.9kbps/3427.7Mbps (64 byte);Routing przy 25 regułach IP:3212.3kbps/39009.0Mbps (1518 byte); 3927.9kbps/16088.7Mbps (512 byte); 3901.5kbps/2122.4Mbps (64 byte)Testy wydajności w tunelach IPSec:Pojedynczy tunel: AES-128-CBC+SHA1: 179.7kbps/2012.6Mbps (1400byte); 186.4kbps/763.5M (512 byte); 182.8kbps/93.6Mbps (64 byte);256 tuneli przy AES-128-CBC + SHA256; 32. Moduły światłowodowe (4 sztuki per urządzenie)- wymagania: SM LC, 10km, TX1310, DDM, 10Gbps; Zakres temperatur min. -40 do +85 Długość fali TX/RX :1310nm;Budżet mocy/zasięg portu: 9dB/0.30km;Okablowanie portu:50/125,62.5/125,100/140 µm;urządzeniami, które nie posiadają blokady na producenta wkładki (np. D-Link, TP-Link, Planet, MikroTik i inni); Moduł kompatybilny w 100% z Cisco, 3com, HP, Huawei, Signamax, TP-Link, Nortel, Alcatel, Extreme, Foundry i in. oraz posiadają certyfikaty Rohs, CE, FDA, FC, TUV, UL. min. 12m-cy; 33. Wartość MTBF - Min. 200000 godz. W warunkach pokojowych; 34. Gwarancja - min. 12m-cy; | 1 | PLN | 4 | Router | 1. Architektura - ARM 64Bit; 2. Procesor - min. 16 core, min. 2GHz AL73400 lub równoważny; 3. Porty - min. 13 portów gigabit; min.1 podłączony bezpośrednio do procesora – port mgmt; 12 przez switchchip; 4. Sloty SFP+ - min.4 sloty 10G SFP+ z osobną pełnodupleksową linię podłączoną do switchip; 5. Moduły światłowodowe (4sztuki) - SM LC, 10km, TX1310, DDM, 10Gbps; Zakres temperatur min. -40 do +85, Długość fali TX/RX: 1310nm; Budżet mocy/zasięg portu: 9dB/0.30km; Okablowanie portu: 50/125, 62.5/125, 100/140 µm; urządzeniami, które nie posiadają blokady na producenta wkładki (np. D-Link, TP-Link, Planet, MikroTik i inni); Moduł kompatybilny w 100% z Cisco, 3com, HP, Huawei, Signamax, TP-Link, Nortel, Alcatel, Extreme, Foundry i in. oraz posiadają certyfikaty Rohs, CE, FDA, FC, TUV, UL. min. 12m-cy; 6. Sloty PCI M.2 - min. 1 z obsługą dysków min. do 8TB; 7. Zasilania - min. 2 wbudowane w obudowę routera redundantne zasilacze 100 - 240 V AC 50/60 Hz; 8. Pobór mocy - max. 75W w obciążeniu; 9. Zakres temperatur pracy - -20 do 60 stopni Celciusa; 10. Chłodzenie - Aktywne; 11. Obudowa - Umożliwiająca montaż w szafie RACK o wysokości 1U (w zestawie uchwyty do montażu w szafie); 12. Pamięć RAM - 16GB DDR4; 13. Pamięć wbudowana - 128MB Flash; 14. Wymiany - max. 450(mm)x200(mm)x45(mm); 15. Szyfrowanie - na poziomie sprzętu; 16. Certyfikaty zgodności - CE, RoHS, EAC; 17. Monitoring - Temperatura CPU; Aktualna temperatura; Temperatura PCB; Wartość Zasilania; 18. Norma IEC 60529 - min. IP20; 19. Parametr - PtMP; 20.PPPoE tunnels - nielimitowany; 21. PPTP tunnels - nielimitowany; 22. L2TP tunnels - nielimitowany; 23. OVPN tunnels - nielimitowany; 24. EoIP tunnels - nielimitowany; 25. Ilość interface VLAN - nielimitowany; 26. Reguły kolejki - nielimitowany; 27. Aktywni użytkownicy HotSpot - nielimitowany; 28. Aktywne sesje menedżera użytkowników - nielimitowany; 29. Interface łączące (bonding) - Nielimitowana ilość; 30. Funkcja - Możliwość instalacji kontenera; 31. Minimalne wyniki dla switchchip. (Wszystkie testy są wykonywane przy użyciu specjalistycznego sprzętu testowego Xena Networks i przeprowadzane zgodnie z RFC2544; Maksymalna przepustowość jest określana przy ponad 30-sekundowych próbach z tolerancją utraty pakietów na poziomie 0,1% w przypadku pakietów o rozmiarze 64, 512 i 1400 bajtów; Wyniki testów pokazują maksymalną wydajność urządzenia.) Tryb mostu: - przy 25 regułach filtrowania: 2662,50 kpps / 32333.4Mbps (1518 byte);2682.2kbps/10986.3Mbps (512 byte); 2758.9kbps/1500.8Mbps (64 byte);Routing:-przy 25 pojedynczych regułach kolejkowania:2112.2kbps/39009.0Mbps (1518 byte); 6322.6kbps/25897.4Mbps (512 byte); 6300.9kbps/3427.7Mbps (64 byte);Routing przy 25 regułach IP:3212.3kbps/39009.0Mbps (1518 byte); 3927.9kbps/16088.7Mbps (512 byte); 3901.5kbps/2122.4Mbps (64 byte)Testy wydajności w tunelach IPSec:Pojedynczy tunel: AES-128-CBC+SHA1: 179.7kbps/2012.6Mbps (1400byte); 186.4kbps/763.5M (512 byte); 182.8kbps/93.6Mbps (64 byte);256 tuneli przy AES-128-CBC + SHA256; 32. Moduły światłowodowe (4 sztuki per urządzenie)- wymagania: SM LC, 10km, TX1310, DDM, 10Gbps; Zakres temperatur min. -40 do +85 Długość fali TX/RX :1310nm;Budżet mocy/zasięg portu: 9dB/0.30km;Okablowanie portu:50/125,62.5/125,100/140 µm;urządzeniami, które nie posiadają blokady na producenta wkładki (np. D-Link, TP-Link, Planet, MikroTik i inni); Moduł kompatybilny w 100% z Cisco, 3com, HP, Huawei, Signamax, TP-Link, Nortel, Alcatel, Extreme, Foundry i in. oraz posiadają certyfikaty Rohs, CE, FDA, FC, TUV, UL. min. 12m-cy; 33. Wartość MTBF - Min. 200000 godz. W warunkach pokojowych; 34. Gwarancja - min. 12m-cy; | 1 | PLN | 4 | Router | 1. Architektura - ARM 64Bit; 2. Procesor - min. 16 core, min. 2GHz AL73400 lub równoważny; 3. Porty - min. 13 portów gigabit; min.1 podłączony bezpośrednio do procesora – port mgmt; 12 przez switchchip; 4. Sloty SFP+ - min.4 sloty 10G SFP+ z osobną pełnodupleksową linię podłączoną do switchip; 5. Moduły światłowodowe (4sztuki) - SM LC, 10km, TX1310, DDM, 10Gbps; Zakres temperatur min. -40 do +85, Długość fali TX/RX: 1310nm; Budżet mocy/zasięg portu: 9dB/0.30km; Okablowanie portu: 50/125, 62.5/125, 100/140 µm; urządzeniami, które nie posiadają blokady na producenta wkładki (np. D-Link, TP-Link, Planet, MikroTik i inni); Moduł kompatybilny w 100% z Cisco, 3com, HP, Huawei, Signamax, TP-Link, Nortel, Alcatel, Extreme, Foundry i in. oraz posiadają certyfikaty Rohs, CE, FDA, FC, TUV, UL. min. 12m-cy; 6. Sloty PCI M.2 - min. 1 z obsługą dysków min. do 8TB; 7. Zasilania - min. 2 wbudowane w obudowę routera redundantne zasilacze 100 - 240 V AC 50/60 Hz; 8. Pobór mocy - max. 75W w obciążeniu; 9. Zakres temperatur pracy - -20 do 60 stopni Celciusa; 10. Chłodzenie - Aktywne; 11. Obudowa - Umożliwiająca montaż w szafie RACK o wysokości 1U (w zestawie uchwyty do montażu w szafie); 12. Pamięć RAM - 16GB DDR4; 13. Pamięć wbudowana - 128MB Flash; 14. Wymiany - max. 450(mm)x200(mm)x45(mm); 15. Szyfrowanie - na poziomie sprzętu; 16. Certyfikaty zgodności - CE, RoHS, EAC; 17. Monitoring - Temperatura CPU; Aktualna temperatura; Temperatura PCB; Wartość Zasilania; 18. Norma IEC 60529 - min. IP20; 19. Parametr - PtMP; 20.PPPoE tunnels - nielimitowany; 21. PPTP tunnels - nielimitowany; 22. L2TP tunnels - nielimitowany; 23. OVPN tunnels - nielimitowany; 24. EoIP tunnels - nielimitowany; 25. Ilość interface VLAN - nielimitowany; 26. Reguły kolejki - nielimitowany; 27. Aktywni użytkownicy HotSpot - nielimitowany; 28. Aktywne sesje menedżera użytkowników - nielimitowany; 29. Interface łączące (bonding) - Nielimitowana ilość; 30. Funkcja - Możliwość instalacji kontenera; 31. Minimalne wyniki dla switchchip. (Wszystkie testy są wykonywane przy użyciu specjalistycznego sprzętu testowego Xena Networks i przeprowadzane zgodnie z RFC2544; Maksymalna przepustowość jest określana przy ponad 30-sekundowych próbach z tolerancją utraty pakietów na poziomie 0,1% w przypadku pakietów o rozmiarze 64, 512 i 1400 bajtów; Wyniki testów pokazują maksymalną wydajność urządzenia.) Tryb mostu: - przy 25 regułach filtrowania: 2662,50 kpps / 32333.4Mbps (1518 byte);2682.2kbps/10986.3Mbps (512 byte); 2758.9kbps/1500.8Mbps (64 byte);Routing:-przy 25 pojedynczych regułach kolejkowania:2112.2kbps/39009.0Mbps (1518 byte); 6322.6kbps/25897.4Mbps (512 byte); 6300.9kbps/3427.7Mbps (64 byte);Routing przy 25 regułach IP:3212.3kbps/39009.0Mbps (1518 byte); 3927.9kbps/16088.7Mbps (512 byte); 3901.5kbps/2122.4Mbps (64 byte)Testy wydajności w tunelach IPSec:Pojedynczy tunel: AES-128-CBC+SHA1: 179.7kbps/2012.6Mbps (1400byte); 186.4kbps/763.5M (512 byte); 182.8kbps/93.6Mbps (64 byte);256 tuneli przy AES-128-CBC + SHA256; 32. Moduły światłowodowe (4 sztuki per urządzenie)- wymagania: SM LC, 10km, TX1310, DDM, 10Gbps; Zakres temperatur min. -40 do +85 Długość fali TX/RX :1310nm;Budżet mocy/zasięg portu: 9dB/0.30km;Okablowanie portu:50/125,62.5/125,100/140 µm;urządzeniami, które nie posiadają blokady na producenta wkładki (np. D-Link, TP-Link, Planet, MikroTik i inni); Moduł kompatybilny w 100% z Cisco, 3com, HP, Huawei, Signamax, TP-Link, Nortel, Alcatel, Extreme, Foundry i in. oraz posiadają certyfikaty Rohs, CE, FDA, FC, TUV, UL. min. 12m-cy; 33. Wartość MTBF - Min. 200000 godz. W warunkach pokojowych; 34. Gwarancja - min. 12m-cy; | 1 | PLN | 4 | Router | 1. Architektura - ARM 64Bit; 2. Procesor - min. 16 core, min. 2GHz AL73400 lub równoważny; 3. Porty - min. 13 portów gigabit; min.1 podłączony bezpośrednio do procesora – port mgmt; 12 przez switchchip; 4. Sloty SFP+ - min.4 sloty 10G SFP+ z osobną pełnodupleksową linię podłączoną do switchip; 5. Moduły światłowodowe (4sztuki) - SM LC, 10km, TX1310, DDM, 10Gbps; Zakres temperatur min. -40 do +85, Długość fali TX/RX: 1310nm; Budżet mocy/zasięg portu: 9dB/0.30km; Okablowanie portu: 50/125, 62.5/125, 100/140 µm; urządzeniami, które nie posiadają blokady na producenta wkładki (np. D-Link, TP-Link, Planet, MikroTik i inni); Moduł kompatybilny w 100% z Cisco, 3com, HP, Huawei, Signamax, TP-Link, Nortel, Alcatel, Extreme, Foundry i in. oraz posiadają certyfikaty Rohs, CE, FDA, FC, TUV, UL. min. 12m-cy; 6. Sloty PCI M.2 - min. 1 z obsługą dysków min. do 8TB; 7. Zasilania - min. 2 wbudowane w obudowę routera redundantne zasilacze 100 - 240 V AC 50/60 Hz; 8. Pobór mocy - max. 75W w obciążeniu; 9. Zakres temperatur pracy - -20 do 60 stopni Celciusa; 10. Chłodzenie - Aktywne; 11. Obudowa - Umożliwiająca montaż w szafie RACK o wysokości 1U (w zestawie uchwyty do montażu w szafie); 12. Pamięć RAM - 16GB DDR4; 13. Pamięć wbudowana - 128MB Flash; 14. Wymiany - max. 450(mm)x200(mm)x45(mm); 15. Szyfrowanie - na poziomie sprzętu; 16. Certyfikaty zgodności - CE, RoHS, EAC; 17. Monitoring - Temperatura CPU; Aktualna temperatura; Temperatura PCB; Wartość Zasilania; 18. Norma IEC 60529 - min. IP20; 19. Parametr - PtMP; 20.PPPoE tunnels - nielimitowany; 21. PPTP tunnels - nielimitowany; 22. L2TP tunnels - nielimitowany; 23. OVPN tunnels - nielimitowany; 24. EoIP tunnels - nielimitowany; 25. Ilość interface VLAN - nielimitowany; 26. Reguły kolejki - nielimitowany; 27. Aktywni użytkownicy HotSpot - nielimitowany; 28. Aktywne sesje menedżera użytkowników - nielimitowany; 29. Interface łączące (bonding) - Nielimitowana ilość; 30. Funkcja - Możliwość instalacji kontenera; 31. Minimalne wyniki dla switchchip. (Wszystkie testy są wykonywane przy użyciu specjalistycznego sprzętu testowego Xena Networks i przeprowadzane zgodnie z RFC2544; Maksymalna przepustowość jest określana przy ponad 30-sekundowych próbach z tolerancją utraty pakietów na poziomie 0,1% w przypadku pakietów o rozmiarze 64, 512 i 1400 bajtów; Wyniki testów pokazują maksymalną wydajność urządzenia.) Tryb mostu: - przy 25 regułach filtrowania: 2662,50 kpps / 32333.4Mbps (1518 byte);2682.2kbps/10986.3Mbps (512 byte); 2758.9kbps/1500.8Mbps (64 byte);Routing:-przy 25 pojedynczych regułach kolejkowania:2112.2kbps/39009.0Mbps (1518 byte); 6322.6kbps/25897.4Mbps (512 byte); 6300.9kbps/3427.7Mbps (64 byte);Routing przy 25 regułach IP:3212.3kbps/39009.0Mbps (1518 byte); 3927.9kbps/16088.7Mbps (512 byte); 3901.5kbps/2122.4Mbps (64 byte)Testy wydajności w tunelach IPSec:Pojedynczy tunel: AES-128-CBC+SHA1: 179.7kbps/2012.6Mbps (1400byte); 186.4kbps/763.5M (512 byte); 182.8kbps/93.6Mbps (64 byte);256 tuneli przy AES-128-CBC + SHA256; 32. Moduły światłowodowe (4 sztuki per urządzenie)- wymagania: SM LC, 10km, TX1310, DDM, 10Gbps; Zakres temperatur min. -40 do +85 Długość fali TX/RX :1310nm;Budżet mocy/zasięg portu: 9dB/0.30km;Okablowanie portu:50/125,62.5/125,100/140 µm;urządzeniami, które nie posiadają blokady na producenta wkładki (np. D-Link, TP-Link, Planet, MikroTik i inni); Moduł kompatybilny w 100% z Cisco, 3com, HP, Huawei, Signamax, TP-Link, Nortel, Alcatel, Extreme, Foundry i in. oraz posiadają certyfikaty Rohs, CE, FDA, FC, TUV, UL. min. 12m-cy; 33. Wartość MTBF - Min. 200000 godz. W warunkach pokojowych; 34. Gwarancja - min. 12m-cy; | 1 | PLN | 4 | Router | 1. Architektura - ARM 64Bit; 2. Procesor - min. 16 core, min. 2GHz AL73400 lub równoważny; 3. Porty - min. 13 portów gigabit; min.1 podłączony bezpośrednio do procesora – port mgmt; 12 przez switchchip; 4. Sloty SFP+ - min.4 sloty 10G SFP+ z osobną pełnodupleksową linię podłączoną do switchip; 5. Moduły światłowodowe (4sztuki) - SM LC, 10km, TX1310, DDM, 10Gbps; Zakres temperatur min. -40 do +85, Długość fali TX/RX: 1310nm; Budżet mocy/zasięg portu: 9dB/0.30km; Okablowanie portu: 50/125, 62.5/125, 100/140 µm; urządzeniami, które nie posiadają blokady na producenta wkładki (np. D-Link, TP-Link, Planet, MikroTik i inni); Moduł kompatybilny w 100% z Cisco, 3com, HP, Huawei, Signamax, TP-Link, Nortel, Alcatel, Extreme, Foundry i in. oraz posiadają certyfikaty Rohs, CE, FDA, FC, TUV, UL. min. 12m-cy; 6. Sloty PCI M.2 - min. 1 z obsługą dysków min. do 8TB; 7. Zasilania - min. 2 wbudowane w obudowę routera redundantne zasilacze 100 - 240 V AC 50/60 Hz; 8. Pobór mocy - max. 75W w obciążeniu; 9. Zakres temperatur pracy - -20 do 60 stopni Celciusa; 10. Chłodzenie - Aktywne; 11. Obudowa - Umożliwiająca montaż w szafie RACK o wysokości 1U (w zestawie uchwyty do montażu w szafie); 12. Pamięć RAM - 16GB DDR4; 13. Pamięć wbudowana - 128MB Flash; 14. Wymiany - max. 450(mm)x200(mm)x45(mm); 15. Szyfrowanie - na poziomie sprzętu; 16. Certyfikaty zgodności - CE, RoHS, EAC; 17. Monitoring - Temperatura CPU; Aktualna temperatura; Temperatura PCB; Wartość Zasilania; 18. Norma IEC 60529 - min. IP20; 19. Parametr - PtMP; 20.PPPoE tunnels - nielimitowany; 21. PPTP tunnels - nielimitowany; 22. L2TP tunnels - nielimitowany; 23. OVPN tunnels - nielimitowany; 24. EoIP tunnels - nielimitowany; 25. Ilość interface VLAN - nielimitowany; 26. Reguły kolejki - nielimitowany; 27. Aktywni użytkownicy HotSpot - nielimitowany; 28. Aktywne sesje menedżera użytkowników - nielimitowany; 29. Interface łączące (bonding) - Nielimitowana ilość; 30. Funkcja - Możliwość instalacji kontenera; 31. Minimalne wyniki dla switchchip. (Wszystkie testy są wykonywane przy użyciu specjalistycznego sprzętu testowego Xena Networks i przeprowadzane zgodnie z RFC2544; Maksymalna przepustowość jest określana przy ponad 30-sekundowych próbach z tolerancją utraty pakietów na poziomie 0,1% w przypadku pakietów o rozmiarze 64, 512 i 1400 bajtów; Wyniki testów pokazują maksymalną wydajność urządzenia.) Tryb mostu: - przy 25 regułach filtrowania: 2662,50 kpps / 32333.4Mbps (1518 byte);2682.2kbps/10986.3Mbps (512 byte); 2758.9kbps/1500.8Mbps (64 byte);Routing:-przy 25 pojedynczych regułach kolejkowania:2112.2kbps/39009.0Mbps (1518 byte); 6322.6kbps/25897.4Mbps (512 byte); 6300.9kbps/3427.7Mbps (64 byte);Routing przy 25 regułach IP:3212.3kbps/39009.0Mbps (1518 byte); 3927.9kbps/16088.7Mbps (512 byte); 3901.5kbps/2122.4Mbps (64 byte)Testy wydajności w tunelach IPSec:Pojedynczy tunel: AES-128-CBC+SHA1: 179.7kbps/2012.6Mbps (1400byte); 186.4kbps/763.5M (512 byte); 182.8kbps/93.6Mbps (64 byte);256 tuneli przy AES-128-CBC + SHA256; 32. Moduły światłowodowe (4 sztuki per urządzenie)- wymagania: SM LC, 10km, TX1310, DDM, 10Gbps; Zakres temperatur min. -40 do +85 Długość fali TX/RX :1310nm;Budżet mocy/zasięg portu: 9dB/0.30km;Okablowanie portu:50/125,62.5/125,100/140 µm;urządzeniami, które nie posiadają blokady na producenta wkładki (np. D-Link, TP-Link, Planet, MikroTik i inni); Moduł kompatybilny w 100% z Cisco, 3com, HP, Huawei, Signamax, TP-Link, Nortel, Alcatel, Extreme, Foundry i in. oraz posiadają certyfikaty Rohs, CE, FDA, FC, TUV, UL. min. 12m-cy; 33. Wartość MTBF - Min. 200000 godz. W warunkach pokojowych; 34. Gwarancja - min. 12m-cy; | 1 | PLN | 4 | Router | 1. Architektura - ARM 64Bit; 2. Procesor - min. 16 core, min. 2GHz AL73400 lub równoważny; 3. Porty - min. 13 portów gigabit; min.1 podłączony bezpośrednio do procesora – port mgmt; 12 przez switchchip; 4. Sloty SFP+ - min.4 sloty 10G SFP+ z osobną pełnodupleksową linię podłączoną do switchip; 5. Moduły światłowodowe (4sztuki) - SM LC, 10km, TX1310, DDM, 10Gbps; Zakres temperatur min. -40 do +85, Długość fali TX/RX: 1310nm; Budżet mocy/zasięg portu: 9dB/0.30km; Okablowanie portu: 50/125, 62.5/125, 100/140 µm; urządzeniami, które nie posiadają blokady na producenta wkładki (np. D-Link, TP-Link, Planet, MikroTik i inni); Moduł kompatybilny w 100% z Cisco, 3com, HP, Huawei, Signamax, TP-Link, Nortel, Alcatel, Extreme, Foundry i in. oraz posiadają certyfikaty Rohs, CE, FDA, FC, TUV, UL. min. 12m-cy; 6. Sloty PCI M.2 - min. 1 z obsługą dysków min. do 8TB; 7. Zasilania - min. 2 wbudowane w obudowę routera redundantne zasilacze 100 - 240 V AC 50/60 Hz; 8. Pobór mocy - max. 75W w obciążeniu; 9. Zakres temperatur pracy - -20 do 60 stopni Celciusa; 10. Chłodzenie - Aktywne; 11. Obudowa - Umożliwiająca montaż w szafie RACK o wysokości 1U (w zestawie uchwyty do montażu w szafie); 12. Pamięć RAM - 16GB DDR4; 13. Pamięć wbudowana - 128MB Flash; 14. Wymiany - max. 450(mm)x200(mm)x45(mm); 15. Szyfrowanie - na poziomie sprzętu; 16. Certyfikaty zgodności - CE, RoHS, EAC; 17. Monitoring - Temperatura CPU; Aktualna temperatura; Temperatura PCB; Wartość Zasilania; 18. Norma IEC 60529 - min. IP20; 19. Parametr - PtMP; 20.PPPoE tunnels - nielimitowany; 21. PPTP tunnels - nielimitowany; 22. L2TP tunnels - nielimitowany; 23. OVPN tunnels - nielimitowany; 24. EoIP tunnels - nielimitowany; 25. Ilość interface VLAN - nielimitowany; 26. Reguły kolejki - nielimitowany; 27. Aktywni użytkownicy HotSpot - nielimitowany; 28. Aktywne sesje menedżera użytkowników - nielimitowany; 29. Interface łączące (bonding) - Nielimitowana ilość; 30. Funkcja - Możliwość instalacji kontenera; 31. Minimalne wyniki dla switchchip. (Wszystkie testy są wykonywane przy użyciu specjalistycznego sprzętu testowego Xena Networks i przeprowadzane zgodnie z RFC2544; Maksymalna przepustowość jest określana przy ponad 30-sekundowych próbach z tolerancją utraty pakietów na poziomie 0,1% w przypadku pakietów o rozmiarze 64, 512 i 1400 bajtów; Wyniki testów pokazują maksymalną wydajność urządzenia.) Tryb mostu: - przy 25 regułach filtrowania: 2662,50 kpps / 32333.4Mbps (1518 byte);2682.2kbps/10986.3Mbps (512 byte); 2758.9kbps/1500.8Mbps (64 byte);Routing:-przy 25 pojedynczych regułach kolejkowania:2112.2kbps/39009.0Mbps (1518 byte); 6322.6kbps/25897.4Mbps (512 byte); 6300.9kbps/3427.7Mbps (64 byte);Routing przy 25 regułach IP:3212.3kbps/39009.0Mbps (1518 byte); 3927.9kbps/16088.7Mbps (512 byte); 3901.5kbps/2122.4Mbps (64 byte)Testy wydajności w tunelach IPSec:Pojedynczy tunel: AES-128-CBC+SHA1: 179.7kbps/2012.6Mbps (1400byte); 186.4kbps/763.5M (512 byte); 182.8kbps/93.6Mbps (64 byte);256 tuneli przy AES-128-CBC + SHA256; 32. Moduły światłowodowe (4 sztuki per urządzenie)- wymagania: SM LC, 10km, TX1310, DDM, 10Gbps; Zakres temperatur min. -40 do +85 Długość fali TX/RX :1310nm;Budżet mocy/zasięg portu: 9dB/0.30km;Okablowanie portu:50/125,62.5/125,100/140 µm;urządzeniami, które nie posiadają blokady na producenta wkładki (np. D-Link, TP-Link, Planet, MikroTik i inni); Moduł kompatybilny w 100% z Cisco, 3com, HP, Huawei, Signamax, TP-Link, Nortel, Alcatel, Extreme, Foundry i in. oraz posiadają certyfikaty Rohs, CE, FDA, FC, TUV, UL. min. 12m-cy; 33. Wartość MTBF - Min. 200000 godz. W warunkach pokojowych; 34. Gwarancja - min. 12m-cy; | 1 | PLN | 4 | Router | 1. Architektura - ARM 64Bit; 2. Procesor - min. 16 core, min. 2GHz AL73400 lub równoważny; 3. Porty - min. 13 portów gigabit; min.1 podłączony bezpośrednio do procesora – port mgmt; 12 przez switchchip; 4. Sloty SFP+ - min.4 sloty 10G SFP+ z osobną pełnodupleksową linię podłączoną do switchip; 5. Moduły światłowodowe (4sztuki) - SM LC, 10km, TX1310, DDM, 10Gbps; Zakres temperatur min. -40 do +85, Długość fali TX/RX: 1310nm; Budżet mocy/zasięg portu: 9dB/0.30km; Okablowanie portu: 50/125, 62.5/125, 100/140 µm; urządzeniami, które nie posiadają blokady na producenta wkładki (np. D-Link, TP-Link, Planet, MikroTik i inni); Moduł kompatybilny w 100% z Cisco, 3com, HP, Huawei, Signamax, TP-Link, Nortel, Alcatel, Extreme, Foundry i in. oraz posiadają certyfikaty Rohs, CE, FDA, FC, TUV, UL. min. 12m-cy; 6. Sloty PCI M.2 - min. 1 z obsługą dysków min. do 8TB; 7. Zasilania - min. 2 wbudowane w obudowę routera redundantne zasilacze 100 - 240 V AC 50/60 Hz; 8. Pobór mocy - max. 75W w obciążeniu; 9. Zakres temperatur pracy - -20 do 60 stopni Celciusa; 10. Chłodzenie - Aktywne; 11. Obudowa - Umożliwiająca montaż w szafie RACK o wysokości 1U (w zestawie uchwyty do montażu w szafie); 12. Pamięć RAM - 16GB DDR4; 13. Pamięć wbudowana - 128MB Flash; 14. Wymiany - max. 450(mm)x200(mm)x45(mm); 15. Szyfrowanie - na poziomie sprzętu; 16. Certyfikaty zgodności - CE, RoHS, EAC; 17. Monitoring - Temperatura CPU; Aktualna temperatura; Temperatura PCB; Wartość Zasilania; 18. Norma IEC 60529 - min. IP20; 19. Parametr - PtMP; 20.PPPoE tunnels - nielimitowany; 21. PPTP tunnels - nielimitowany; 22. L2TP tunnels - nielimitowany; 23. OVPN tunnels - nielimitowany; 24. EoIP tunnels - nielimitowany; 25. Ilość interface VLAN - nielimitowany; 26. Reguły kolejki - nielimitowany; 27. Aktywni użytkownicy HotSpot - nielimitowany; 28. Aktywne sesje menedżera użytkowników - nielimitowany; 29. Interface łączące (bonding) - Nielimitowana ilość; 30. Funkcja - Możliwość instalacji kontenera; 31. Minimalne wyniki dla switchchip. (Wszystkie testy są wykonywane przy użyciu specjalistycznego sprzętu testowego Xena Networks i przeprowadzane zgodnie z RFC2544; Maksymalna przepustowość jest określana przy ponad 30-sekundowych próbach z tolerancją utraty pakietów na poziomie 0,1% w przypadku pakietów o rozmiarze 64, 512 i 1400 bajtów; Wyniki testów pokazują maksymalną wydajność urządzenia.) Tryb mostu: - przy 25 regułach filtrowania: 2662,50 kpps / 32333.4Mbps (1518 byte);2682.2kbps/10986.3Mbps (512 byte); 2758.9kbps/1500.8Mbps (64 byte);Routing:-przy 25 pojedynczych regułach kolejkowania:2112.2kbps/39009.0Mbps (1518 byte); 6322.6kbps/25897.4Mbps (512 byte); 6300.9kbps/3427.7Mbps (64 byte);Routing przy 25 regułach IP:3212.3kbps/39009.0Mbps (1518 byte); 3927.9kbps/16088.7Mbps (512 byte); 3901.5kbps/2122.4Mbps (64 byte)Testy wydajności w tunelach IPSec:Pojedynczy tunel: AES-128-CBC+SHA1: 179.7kbps/2012.6Mbps (1400byte); 186.4kbps/763.5M (512 byte); 182.8kbps/93.6Mbps (64 byte);256 tuneli przy AES-128-CBC + SHA256; 32. Moduły światłowodowe (4 sztuki per urządzenie)- wymagania: SM LC, 10km, TX1310, DDM, 10Gbps; Zakres temperatur min. -40 do +85 Długość fali TX/RX :1310nm;Budżet mocy/zasięg portu: 9dB/0.30km;Okablowanie portu:50/125,62.5/125,100/140 µm;urządzeniami, które nie posiadają blokady na producenta wkładki (np. D-Link, TP-Link, Planet, MikroTik i inni); Moduł kompatybilny w 100% z Cisco, 3com, HP, Huawei, Signamax, TP-Link, Nortel, Alcatel, Extreme, Foundry i in. oraz posiadają certyfikaty Rohs, CE, FDA, FC, TUV, UL. min. 12m-cy; 33. Wartość MTBF - Min. 200000 godz. W warunkach pokojowych; 34. Gwarancja - min. 12m-cy; | 1 | PLN | 4 | Router | 1. Architektura - ARM 64Bit; 2. Procesor - min. 16 core, min. 2GHz AL73400 lub równoważny; 3. Porty - min. 13 portów gigabit; min.1 podłączony bezpośrednio do procesora – port mgmt; 12 przez switchchip; 4. Sloty SFP+ - min.4 sloty 10G SFP+ z osobną pełnodupleksową linię podłączoną do switchip; 5. Moduły światłowodowe (4sztuki) - SM LC, 10km, TX1310, DDM, 10Gbps; Zakres temperatur min. -40 do +85, Długość fali TX/RX: 1310nm; Budżet mocy/zasięg portu: 9dB/0.30km; Okablowanie portu: 50/125, 62.5/125, 100/140 µm; urządzeniami, które nie posiadają blokady na producenta wkładki (np. D-Link, TP-Link, Planet, MikroTik i inni); Moduł kompatybilny w 100% z Cisco, 3com, HP, Huawei, Signamax, TP-Link, Nortel, Alcatel, Extreme, Foundry i in. oraz posiadają certyfikaty Rohs, CE, FDA, FC, TUV, UL. min. 12m-cy; 6. Sloty PCI M.2 - min. 1 z obsługą dysków min. do 8TB; 7. Zasilania - min. 2 wbudowane w obudowę routera redundantne zasilacze 100 - 240 V AC 50/60 Hz; 8. Pobór mocy - max. 75W w obciążeniu; 9. Zakres temperatur pracy - -20 do 60 stopni Celciusa; 10. Chłodzenie - Aktywne; 11. Obudowa - Umożliwiająca montaż w szafie RACK o wysokości 1U (w zestawie uchwyty do montażu w szafie); 12. Pamięć RAM - 16GB DDR4; 13. Pamięć wbudowana - 128MB Flash; 14. Wymiany - max. 450(mm)x200(mm)x45(mm); 15. Szyfrowanie - na poziomie sprzętu; 16. Certyfikaty zgodności - CE, RoHS, EAC; 17. Monitoring - Temperatura CPU; Aktualna temperatura; Temperatura PCB; Wartość Zasilania; 18. Norma IEC 60529 - min. IP20; 19. Parametr - PtMP; 20.PPPoE tunnels - nielimitowany; 21. PPTP tunnels - nielimitowany; 22. L2TP tunnels - nielimitowany; 23. OVPN tunnels - nielimitowany; 24. EoIP tunnels - nielimitowany; 25. Ilość interface VLAN - nielimitowany; 26. Reguły kolejki - nielimitowany; 27. Aktywni użytkownicy HotSpot - nielimitowany; 28. Aktywne sesje menedżera użytkowników - nielimitowany; 29. Interface łączące (bonding) - Nielimitowana ilość; 30. Funkcja - Możliwość instalacji kontenera; 31. Minimalne wyniki dla switchchip. (Wszystkie testy są wykonywane przy użyciu specjalistycznego sprzętu testowego Xena Networks i przeprowadzane zgodnie z RFC2544; Maksymalna przepustowość jest określana przy ponad 30-sekundowych próbach z tolerancją utraty pakietów na poziomie 0,1% w przypadku pakietów o rozmiarze 64, 512 i 1400 bajtów; Wyniki testów pokazują maksymalną wydajność urządzenia.) Tryb mostu: - przy 25 regułach filtrowania: 2662,50 kpps / 32333.4Mbps (1518 byte);2682.2kbps/10986.3Mbps (512 byte); 2758.9kbps/1500.8Mbps (64 byte);Routing:-przy 25 pojedynczych regułach kolejkowania:2112.2kbps/39009.0Mbps (1518 byte); 6322.6kbps/25897.4Mbps (512 byte); 6300.9kbps/3427.7Mbps (64 byte);Routing przy 25 regułach IP:3212.3kbps/39009.0Mbps (1518 byte); 3927.9kbps/16088.7Mbps (512 byte); 3901.5kbps/2122.4Mbps (64 byte)Testy wydajności w tunelach IPSec:Pojedynczy tunel: AES-128-CBC+SHA1: 179.7kbps/2012.6Mbps (1400byte); 186.4kbps/763.5M (512 byte); 182.8kbps/93.6Mbps (64 byte);256 tuneli przy AES-128-CBC + SHA256; 32. Moduły światłowodowe (4 sztuki per urządzenie)- wymagania: SM LC, 10km, TX1310, DDM, 10Gbps; Zakres temperatur min. -40 do +85 Długość fali TX/RX :1310nm;Budżet mocy/zasięg portu: 9dB/0.30km;Okablowanie portu:50/125,62.5/125,100/140 µm;urządzeniami, które nie posiadają blokady na producenta wkładki (np. D-Link, TP-Link, Planet, MikroTik i inni); Moduł kompatybilny w 100% z Cisco, 3com, HP, Huawei, Signamax, TP-Link, Nortel, Alcatel, Extreme, Foundry i in. oraz posiadają certyfikaty Rohs, CE, FDA, FC, TUV, UL. min. 12m-cy; 33. Wartość MTBF - Min. 200000 godz. W warunkach pokojowych; 34. Gwarancja - min. 12m-cy; | 1 | PLN | 4 | Router | 1. Architektura - ARM 64Bit; 2. Procesor - min. 16 core, min. 2GHz AL73400 lub równoważny; 3. Porty - min. 13 portów gigabit; min.1 podłączony bezpośrednio do procesora – port mgmt; 12 przez switchchip; 4. Sloty SFP+ - min.4 sloty 10G SFP+ z osobną pełnodupleksową linię podłączoną do switchip; 5. Moduły światłowodowe (4sztuki) - SM LC, 10km, TX1310, DDM, 10Gbps; Zakres temperatur min. -40 do +85, Długość fali TX/RX: 1310nm; Budżet mocy/zasięg portu: 9dB/0.30km; Okablowanie portu: 50/125, 62.5/125, 100/140 µm; urządzeniami, które nie posiadają blokady na producenta wkładki (np. D-Link, TP-Link, Planet, MikroTik i inni); Moduł kompatybilny w 100% z Cisco, 3com, HP, Huawei, Signamax, TP-Link, Nortel, Alcatel, Extreme, Foundry i in. oraz posiadają certyfikaty Rohs, CE, FDA, FC, TUV, UL. min. 12m-cy; 6. Sloty PCI M.2 - min. 1 z obsługą dysków min. do 8TB; 7. Zasilania - min. 2 wbudowane w obudowę routera redundantne zasilacze 100 - 240 V AC 50/60 Hz; 8. Pobór mocy - max. 75W w obciążeniu; 9. Zakres temperatur pracy - -20 do 60 stopni Celciusa; 10. Chłodzenie - Aktywne; 11. Obudowa - Umożliwiająca montaż w szafie RACK o wysokości 1U (w zestawie uchwyty do montażu w szafie); 12. Pamięć RAM - 16GB DDR4; 13. Pamięć wbudowana - 128MB Flash; 14. Wymiany - max. 450(mm)x200(mm)x45(mm); 15. Szyfrowanie - na poziomie sprzętu; 16. Certyfikaty zgodności - CE, RoHS, EAC; 17. Monitoring - Temperatura CPU; Aktualna temperatura; Temperatura PCB; Wartość Zasilania; 18. Norma IEC 60529 - min. IP20; 19. Parametr - PtMP; 20.PPPoE tunnels - nielimitowany; 21. PPTP tunnels - nielimitowany; 22. L2TP tunnels - nielimitowany; 23. OVPN tunnels - nielimitowany; 24. EoIP tunnels - nielimitowany; 25. Ilość interface VLAN - nielimitowany; 26. Reguły kolejki - nielimitowany; 27. Aktywni użytkownicy HotSpot - nielimitowany; 28. Aktywne sesje menedżera użytkowników - nielimitowany; 29. Interface łączące (bonding) - Nielimitowana ilość; 30. Funkcja - Możliwość instalacji kontenera; 31. Minimalne wyniki dla switchchip. (Wszystkie testy są wykonywane przy użyciu specjalistycznego sprzętu testowego Xena Networks i przeprowadzane zgodnie z RFC2544; Maksymalna przepustowość jest określana przy ponad 30-sekundowych próbach z tolerancją utraty pakietów na poziomie 0,1% w przypadku pakietów o rozmiarze 64, 512 i 1400 bajtów; Wyniki testów pokazują maksymalną wydajność urządzenia.) Tryb mostu: - przy 25 regułach filtrowania: 2662,50 kpps / 32333.4Mbps (1518 byte);2682.2kbps/10986.3Mbps (512 byte); 2758.9kbps/1500.8Mbps (64 byte);Routing:-przy 25 pojedynczych regułach kolejkowania:2112.2kbps/39009.0Mbps (1518 byte); 6322.6kbps/25897.4Mbps (512 byte); 6300.9kbps/3427.7Mbps (64 byte);Routing przy 25 regułach IP:3212.3kbps/39009.0Mbps (1518 byte); 3927.9kbps/16088.7Mbps (512 byte); 3901.5kbps/2122.4Mbps (64 byte)Testy wydajności w tunelach IPSec:Pojedynczy tunel: AES-128-CBC+SHA1: 179.7kbps/2012.6Mbps (1400byte); 186.4kbps/763.5M (512 byte); 182.8kbps/93.6Mbps (64 byte);256 tuneli przy AES-128-CBC + SHA256; 32. Moduły światłowodowe (4 sztuki per urządzenie)- wymagania: SM LC, 10km, TX1310, DDM, 10Gbps; Zakres temperatur min. -40 do +85 Długość fali TX/RX :1310nm;Budżet mocy/zasięg portu: 9dB/0.30km;Okablowanie portu:50/125,62.5/125,100/140 µm;urządzeniami, które nie posiadają blokady na producenta wkładki (np. D-Link, TP-Link, Planet, MikroTik i inni); Moduł kompatybilny w 100% z Cisco, 3com, HP, Huawei, Signamax, TP-Link, Nortel, Alcatel, Extreme, Foundry i in. oraz posiadają certyfikaty Rohs, CE, FDA, FC, TUV, UL. min. 12m-cy; 33. Wartość MTBF - Min. 200000 godz. W warunkach pokojowych; 34. Gwarancja - min. 12m-cy; | 1 | PLN | 4 | Router | 1. Architektura - ARM 64Bit; 2. Procesor - min. 16 core, min. 2GHz AL73400 lub równoważny; 3. Porty - min. 13 portów gigabit; min.1 podłączony bezpośrednio do procesora – port mgmt; 12 przez switchchip; 4. Sloty SFP+ - min.4 sloty 10G SFP+ z osobną pełnodupleksową linię podłączoną do switchip; 5. Moduły światłowodowe (4sztuki) - SM LC, 10km, TX1310, DDM, 10Gbps; Zakres temperatur min. -40 do +85, Długość fali TX/RX: 1310nm; Budżet mocy/zasięg portu: 9dB/0.30km; Okablowanie portu: 50/125, 62.5/125, 100/140 µm; urządzeniami, które nie posiadają blokady na producenta wkładki (np. D-Link, TP-Link, Planet, MikroTik i inni); Moduł kompatybilny w 100% z Cisco, 3com, HP, Huawei, Signamax, TP-Link, Nortel, Alcatel, Extreme, Foundry i in. oraz posiadają certyfikaty Rohs, CE, FDA, FC, TUV, UL. min. 12m-cy; 6. Sloty PCI M.2 - min. 1 z obsługą dysków min. do 8TB; 7. Zasilania - min. 2 wbudowane w obudowę routera redundantne zasilacze 100 - 240 V AC 50/60 Hz; 8. Pobór mocy - max. 75W w obciążeniu; 9. Zakres temperatur pracy - -20 do 60 stopni Celciusa; 10. Chłodzenie - Aktywne; 11. Obudowa - Umożliwiająca montaż w szafie RACK o wysokości 1U (w zestawie uchwyty do montażu w szafie); 12. Pamięć RAM - 16GB DDR4; 13. Pamięć wbudowana - 128MB Flash; 14. Wymiany - max. 450(mm)x200(mm)x45(mm); 15. Szyfrowanie - na poziomie sprzętu; 16. Certyfikaty zgodności - CE, RoHS, EAC; 17. Monitoring - Temperatura CPU; Aktualna temperatura; Temperatura PCB; Wartość Zasilania; 18. Norma IEC 60529 - min. IP20; 19. Parametr - PtMP; 20.PPPoE tunnels - nielimitowany; 21. PPTP tunnels - nielimitowany; 22. L2TP tunnels - nielimitowany; 23. OVPN tunnels - nielimitowany; 24. EoIP tunnels - nielimitowany; 25. Ilość interface VLAN - nielimitowany; 26. Reguły kolejki - nielimitowany; 27. Aktywni użytkownicy HotSpot - nielimitowany; 28. Aktywne sesje menedżera użytkowników - nielimitowany; 29. Interface łączące (bonding) - Nielimitowana ilość; 30. Funkcja - Możliwość instalacji kontenera; 31. Minimalne wyniki dla switchchip. (Wszystkie testy są wykonywane przy użyciu specjalistycznego sprzętu testowego Xena Networks i przeprowadzane zgodnie z RFC2544; Maksymalna przepustowość jest określana przy ponad 30-sekundowych próbach z tolerancją utraty pakietów na poziomie 0,1% w przypadku pakietów o rozmiarze 64, 512 i 1400 bajtów; Wyniki testów pokazują maksymalną wydajność urządzenia.) Tryb mostu: - przy 25 regułach filtrowania: 2662,50 kpps / 32333.4Mbps (1518 byte);2682.2kbps/10986.3Mbps (512 byte); 2758.9kbps/1500.8Mbps (64 byte);Routing:-przy 25 pojedynczych regułach kolejkowania:2112.2kbps/39009.0Mbps (1518 byte); 6322.6kbps/25897.4Mbps (512 byte); 6300.9kbps/3427.7Mbps (64 byte);Routing przy 25 regułach IP:3212.3kbps/39009.0Mbps (1518 byte); 3927.9kbps/16088.7Mbps (512 byte); 3901.5kbps/2122.4Mbps (64 byte)Testy wydajności w tunelach IPSec:Pojedynczy tunel: AES-128-CBC+SHA1: 179.7kbps/2012.6Mbps (1400byte); 186.4kbps/763.5M (512 byte); 182.8kbps/93.6Mbps (64 byte);256 tuneli przy AES-128-CBC + SHA256; 32. Moduły światłowodowe (4 sztuki per urządzenie)- wymagania: SM LC, 10km, TX1310, DDM, 10Gbps; Zakres temperatur min. -40 do +85 Długość fali TX/RX :1310nm;Budżet mocy/zasięg portu: 9dB/0.30km;Okablowanie portu:50/125,62.5/125,100/140 µm;urządzeniami, które nie posiadają blokady na producenta wkładki (np. D-Link, TP-Link, Planet, MikroTik i inni); Moduł kompatybilny w 100% z Cisco, 3com, HP, Huawei, Signamax, TP-Link, Nortel, Alcatel, Extreme, Foundry i in. oraz posiadają certyfikaty Rohs, CE, FDA, FC, TUV, UL. min. 12m-cy; 33. Wartość MTBF - Min. 200000 godz. W warunkach pokojowych; 34. Gwarancja - min. 12m-cy; | 1 | PLN | 4 | Router | 1. Architektura - ARM 64Bit; 2. Procesor - min. 16 core, min. 2GHz AL73400 lub równoważny; 3. Porty - min. 13 portów gigabit; min.1 podłączony bezpośrednio do procesora – port mgmt; 12 przez switchchip; 4. Sloty SFP+ - min.4 sloty 10G SFP+ z osobną pełnodupleksową linię podłączoną do switchip; 5. Moduły światłowodowe (4sztuki) - SM LC, 10km, TX1310, DDM, 10Gbps; Zakres temperatur min. -40 do +85, Długość fali TX/RX: 1310nm; Budżet mocy/zasięg portu: 9dB/0.30km; Okablowanie portu: 50/125, 62.5/125, 100/140 µm; urządzeniami, które nie posiadają blokady na producenta wkładki (np. D-Link, TP-Link, Planet, MikroTik i inni); Moduł kompatybilny w 100% z Cisco, 3com, HP, Huawei, Signamax, TP-Link, Nortel, Alcatel, Extreme, Foundry i in. oraz posiadają certyfikaty Rohs, CE, FDA, FC, TUV, UL. min. 12m-cy; 6. Sloty PCI M.2 - min. 1 z obsługą dysków min. do 8TB; 7. Zasilania - min. 2 wbudowane w obudowę routera redundantne zasilacze 100 - 240 V AC 50/60 Hz; 8. Pobór mocy - max. 75W w obciążeniu; 9. Zakres temperatur pracy - -20 do 60 stopni Celciusa; 10. Chłodzenie - Aktywne; 11. Obudowa - Umożliwiająca montaż w szafie RACK o wysokości 1U (w zestawie uchwyty do montażu w szafie); 12. Pamięć RAM - 16GB DDR4; 13. Pamięć wbudowana - 128MB Flash; 14. Wymiany - max. 450(mm)x200(mm)x45(mm); 15. Szyfrowanie - na poziomie sprzętu; 16. Certyfikaty zgodności - CE, RoHS, EAC; 17. Monitoring - Temperatura CPU; Aktualna temperatura; Temperatura PCB; Wartość Zasilania; 18. Norma IEC 60529 - min. IP20; 19. Parametr - PtMP; 20.PPPoE tunnels - nielimitowany; 21. PPTP tunnels - nielimitowany; 22. L2TP tunnels - nielimitowany; 23. OVPN tunnels - nielimitowany; 24. EoIP tunnels - nielimitowany; 25. Ilość interface VLAN - nielimitowany; 26. Reguły kolejki - nielimitowany; 27. Aktywni użytkownicy HotSpot - nielimitowany; 28. Aktywne sesje menedżera użytkowników - nielimitowany; 29. Interface łączące (bonding) - Nielimitowana ilość; 30. Funkcja - Możliwość instalacji kontenera; 31. Minimalne wyniki dla switchchip. (Wszystkie testy są wykonywane przy użyciu specjalistycznego sprzętu testowego Xena Networks i przeprowadzane zgodnie z RFC2544; Maksymalna przepustowość jest określana przy ponad 30-sekundowych próbach z tolerancją utraty pakietów na poziomie 0,1% w przypadku pakietów o rozmiarze 64, 512 i 1400 bajtów; Wyniki testów pokazują maksymalną wydajność urządzenia.) Tryb mostu: - przy 25 regułach filtrowania: 2662,50 kpps / 32333.4Mbps (1518 byte);2682.2kbps/10986.3Mbps (512 byte); 2758.9kbps/1500.8Mbps (64 byte);Routing:-przy 25 pojedynczych regułach kolejkowania:2112.2kbps/39009.0Mbps (1518 byte); 6322.6kbps/25897.4Mbps (512 byte); 6300.9kbps/3427.7Mbps (64 byte);Routing przy 25 regułach IP:3212.3kbps/39009.0Mbps (1518 byte); 3927.9kbps/16088.7Mbps (512 byte); 3901.5kbps/2122.4Mbps (64 byte)Testy wydajności w tunelach IPSec:Pojedynczy tunel: AES-128-CBC+SHA1: 179.7kbps/2012.6Mbps (1400byte); 186.4kbps/763.5M (512 byte); 182.8kbps/93.6Mbps (64 byte);256 tuneli przy AES-128-CBC + SHA256; 32. Moduły światłowodowe (4 sztuki per urządzenie)- wymagania: SM LC, 10km, TX1310, DDM, 10Gbps; Zakres temperatur min. -40 do +85 Długość fali TX/RX :1310nm;Budżet mocy/zasięg portu: 9dB/0.30km;Okablowanie portu:50/125,62.5/125,100/140 µm;urządzeniami, które nie posiadają blokady na producenta wkładki (np. D-Link, TP-Link, Planet, MikroTik i inni); Moduł kompatybilny w 100% z Cisco, 3com, HP, Huawei, Signamax, TP-Link, Nortel, Alcatel, Extreme, Foundry i in. oraz posiadają certyfikaty Rohs, CE, FDA, FC, TUV, UL. min. 12m-cy; 33. Wartość MTBF - Min. 200000 godz. W warunkach pokojowych; 34. Gwarancja - min. 12m-cy; | 1 | PLN | 4 | Router | 1. Architektura - ARM 64Bit; 2. Procesor - min. 16 core, min. 2GHz AL73400 lub równoważny; 3. Porty - min. 13 portów gigabit; min.1 podłączony bezpośrednio do procesora – port mgmt; 12 przez switchchip; 4. Sloty SFP+ - min.4 sloty 10G SFP+ z osobną pełnodupleksową linię podłączoną do switchip; 5. Moduły światłowodowe (4sztuki) - SM LC, 10km, TX1310, DDM, 10Gbps; Zakres temperatur min. -40 do +85, Długość fali TX/RX: 1310nm; Budżet mocy/zasięg portu: 9dB/0.30km; Okablowanie portu: 50/125, 62.5/125, 100/140 µm; urządzeniami, które nie posiadają blokady na producenta wkładki (np. D-Link, TP-Link, Planet, MikroTik i inni); Moduł kompatybilny w 100% z Cisco, 3com, HP, Huawei, Signamax, TP-Link, Nortel, Alcatel, Extreme, Foundry i in. oraz posiadają certyfikaty Rohs, CE, FDA, FC, TUV, UL. min. 12m-cy; 6. Sloty PCI M.2 - min. 1 z obsługą dysków min. do 8TB; 7. Zasilania - min. 2 wbudowane w obudowę routera redundantne zasilacze 100 - 240 V AC 50/60 Hz; 8. Pobór mocy - max. 75W w obciążeniu; 9. Zakres temperatur pracy - -20 do 60 stopni Celciusa; 10. Chłodzenie - Aktywne; 11. Obudowa - Umożliwiająca montaż w szafie RACK o wysokości 1U (w zestawie uchwyty do montażu w szafie); 12. Pamięć RAM - 16GB DDR4; 13. Pamięć wbudowana - 128MB Flash; 14. Wymiany - max. 450(mm)x200(mm)x45(mm); 15. Szyfrowanie - na poziomie sprzętu; 16. Certyfikaty zgodności - CE, RoHS, EAC; 17. Monitoring - Temperatura CPU; Aktualna temperatura; Temperatura PCB; Wartość Zasilania; 18. Norma IEC 60529 - min. IP20; 19. Parametr - PtMP; 20.PPPoE tunnels - nielimitowany; 21. PPTP tunnels - nielimitowany; 22. L2TP tunnels - nielimitowany; 23. OVPN tunnels - nielimitowany; 24. EoIP tunnels - nielimitowany; 25. Ilość interface VLAN - nielimitowany; 26. Reguły kolejki - nielimitowany; 27. Aktywni użytkownicy HotSpot - nielimitowany; 28. Aktywne sesje menedżera użytkowników - nielimitowany; 29. Interface łączące (bonding) - Nielimitowana ilość; 30. Funkcja - Możliwość instalacji kontenera; 31. Minimalne wyniki dla switchchip. (Wszystkie testy są wykonywane przy użyciu specjalistycznego sprzętu testowego Xena Networks i przeprowadzane zgodnie z RFC2544; Maksymalna przepustowość jest określana przy ponad 30-sekundowych próbach z tolerancją utraty pakietów na poziomie 0,1% w przypadku pakietów o rozmiarze 64, 512 i 1400 bajtów; Wyniki testów pokazują maksymalną wydajność urządzenia.) Tryb mostu: - przy 25 regułach filtrowania: 2662,50 kpps / 32333.4Mbps (1518 byte);2682.2kbps/10986.3Mbps (512 byte); 2758.9kbps/1500.8Mbps (64 byte);Routing:-przy 25 pojedynczych regułach kolejkowania:2112.2kbps/39009.0Mbps (1518 byte); 6322.6kbps/25897.4Mbps (512 byte); 6300.9kbps/3427.7Mbps (64 byte);Routing przy 25 regułach IP:3212.3kbps/39009.0Mbps (1518 byte); 3927.9kbps/16088.7Mbps (512 byte); 3901.5kbps/2122.4Mbps (64 byte)Testy wydajności w tunelach IPSec:Pojedynczy tunel: AES-128-CBC+SHA1: 179.7kbps/2012.6Mbps (1400byte); 186.4kbps/763.5M (512 byte); 182.8kbps/93.6Mbps (64 byte);256 tuneli przy AES-128-CBC + SHA256; 32. Moduły światłowodowe (4 sztuki per urządzenie)- wymagania: SM LC, 10km, TX1310, DDM, 10Gbps; Zakres temperatur min. -40 do +85 Długość fali TX/RX :1310nm;Budżet mocy/zasięg portu: 9dB/0.30km;Okablowanie portu:50/125,62.5/125,100/140 µm;urządzeniami, które nie posiadają blokady na producenta wkładki (np. D-Link, TP-Link, Planet, MikroTik i inni); Moduł kompatybilny w 100% z Cisco, 3com, HP, Huawei, Signamax, TP-Link, Nortel, Alcatel, Extreme, Foundry i in. oraz posiadają certyfikaty Rohs, CE, FDA, FC, TUV, UL. min. 12m-cy; 33. Wartość MTBF - Min. 200000 godz. W warunkach pokojowych; 34. Gwarancja - min. 12m-cy; | 1 | PLN | 4 | Router | 1. Architektura - ARM 64Bit; 2. Procesor - min. 16 core, min. 2GHz AL73400 lub równoważny; 3. Porty - min. 13 portów gigabit; min.1 podłączony bezpośrednio do procesora – port mgmt; 12 przez switchchip; 4. Sloty SFP+ - min.4 sloty 10G SFP+ z osobną pełnodupleksową linię podłączoną do switchip; 5. Moduły światłowodowe (4sztuki) - SM LC, 10km, TX1310, DDM, 10Gbps; Zakres temperatur min. -40 do +85, Długość fali TX/RX: 1310nm; Budżet mocy/zasięg portu: 9dB/0.30km; Okablowanie portu: 50/125, 62.5/125, 100/140 µm; urządzeniami, które nie posiadają blokady na producenta wkładki (np. D-Link, TP-Link, Planet, MikroTik i inni); Moduł kompatybilny w 100% z Cisco, 3com, HP, Huawei, Signamax, TP-Link, Nortel, Alcatel, Extreme, Foundry i in. oraz posiadają certyfikaty Rohs, CE, FDA, FC, TUV, UL. min. 12m-cy; 6. Sloty PCI M.2 - min. 1 z obsługą dysków min. do 8TB; 7. Zasilania - min. 2 wbudowane w obudowę routera redundantne zasilacze 100 - 240 V AC 50/60 Hz; 8. Pobór mocy - max. 75W w obciążeniu; 9. Zakres temperatur pracy - -20 do 60 stopni Celciusa; 10. Chłodzenie - Aktywne; 11. Obudowa - Umożliwiająca montaż w szafie RACK o wysokości 1U (w zestawie uchwyty do montażu w szafie); 12. Pamięć RAM - 16GB DDR4; 13. Pamięć wbudowana - 128MB Flash; 14. Wymiany - max. 450(mm)x200(mm)x45(mm); 15. Szyfrowanie - na poziomie sprzętu; 16. Certyfikaty zgodności - CE, RoHS, EAC; 17. Monitoring - Temperatura CPU; Aktualna temperatura; Temperatura PCB; Wartość Zasilania; 18. Norma IEC 60529 - min. IP20; 19. Parametr - PtMP; 20.PPPoE tunnels - nielimitowany; 21. PPTP tunnels - nielimitowany; 22. L2TP tunnels - nielimitowany; 23. OVPN tunnels - nielimitowany; 24. EoIP tunnels - nielimitowany; 25. Ilość interface VLAN - nielimitowany; 26. Reguły kolejki - nielimitowany; 27. Aktywni użytkownicy HotSpot - nielimitowany; 28. Aktywne sesje menedżera użytkowników - nielimitowany; 29. Interface łączące (bonding) - Nielimitowana ilość; 30. Funkcja - Możliwość instalacji kontenera; 31. Minimalne wyniki dla switchchip. (Wszystkie testy są wykonywane przy użyciu specjalistycznego sprzętu testowego Xena Networks i przeprowadzane zgodnie z RFC2544; Maksymalna przepustowość jest określana przy ponad 30-sekundowych próbach z tolerancją utraty pakietów na poziomie 0,1% w przypadku pakietów o rozmiarze 64, 512 i 1400 bajtów; Wyniki testów pokazują maksymalną wydajność urządzenia.) Tryb mostu: - przy 25 regułach filtrowania: 2662,50 kpps / 32333.4Mbps (1518 byte);2682.2kbps/10986.3Mbps (512 byte); 2758.9kbps/1500.8Mbps (64 byte);Routing:-przy 25 pojedynczych regułach kolejkowania:2112.2kbps/39009.0Mbps (1518 byte); 6322.6kbps/25897.4Mbps (512 byte); 6300.9kbps/3427.7Mbps (64 byte);Routing przy 25 regułach IP:3212.3kbps/39009.0Mbps (1518 byte); 3927.9kbps/16088.7Mbps (512 byte); 3901.5kbps/2122.4Mbps (64 byte)Testy wydajności w tunelach IPSec:Pojedynczy tunel: AES-128-CBC+SHA1: 179.7kbps/2012.6Mbps (1400byte); 186.4kbps/763.5M (512 byte); 182.8kbps/93.6Mbps (64 byte);256 tuneli przy AES-128-CBC + SHA256; 32. Moduły światłowodowe (4 sztuki per urządzenie)- wymagania: SM LC, 10km, TX1310, DDM, 10Gbps; Zakres temperatur min. -40 do +85 Długość fali TX/RX :1310nm;Budżet mocy/zasięg portu: 9dB/0.30km;Okablowanie portu:50/125,62.5/125,100/140 µm;urządzeniami, które nie posiadają blokady na producenta wkładki (np. D-Link, TP-Link, Planet, MikroTik i inni); Moduł kompatybilny w 100% z Cisco, 3com, HP, Huawei, Signamax, TP-Link, Nortel, Alcatel, Extreme, Foundry i in. oraz posiadają certyfikaty Rohs, CE, FDA, FC, TUV, UL. min. 12m-cy; 33. Wartość MTBF - Min. 200000 godz. W warunkach pokojowych; 34. Gwarancja - min. 12m-cy; | 1 | PLN | 4 | Router | 1. Architektura - ARM 64Bit; 2. Procesor - min. 16 core, min. 2GHz AL73400 lub równoważny; 3. Porty - min. 13 portów gigabit; min.1 podłączony bezpośrednio do procesora – port mgmt; 12 przez switchchip; 4. Sloty SFP+ - min.4 sloty 10G SFP+ z osobną pełnodupleksową linię podłączoną do switchip; 5. Moduły światłowodowe (4sztuki) - SM LC, 10km, TX1310, DDM, 10Gbps; Zakres temperatur min. -40 do +85, Długość fali TX/RX: 1310nm; Budżet mocy/zasięg portu: 9dB/0.30km; Okablowanie portu: 50/125, 62.5/125, 100/140 µm; urządzeniami, które nie posiadają blokady na producenta wkładki (np. D-Link, TP-Link, Planet, MikroTik i inni); Moduł kompatybilny w 100% z Cisco, 3com, HP, Huawei, Signamax, TP-Link, Nortel, Alcatel, Extreme, Foundry i in. oraz posiadają certyfikaty Rohs, CE, FDA, FC, TUV, UL. min. 12m-cy; 6. Sloty PCI M.2 - min. 1 z obsługą dysków min. do 8TB; 7. Zasilania - min. 2 wbudowane w obudowę routera redundantne zasilacze 100 - 240 V AC 50/60 Hz; 8. Pobór mocy - max. 75W w obciążeniu; 9. Zakres temperatur pracy - -20 do 60 stopni Celciusa; 10. Chłodzenie - Aktywne; 11. Obudowa - Umożliwiająca montaż w szafie RACK o wysokości 1U (w zestawie uchwyty do montażu w szafie); 12. Pamięć RAM - 16GB DDR4; 13. Pamięć wbudowana - 128MB Flash; 14. Wymiany - max. 450(mm)x200(mm)x45(mm); 15. Szyfrowanie - na poziomie sprzętu; 16. Certyfikaty zgodności - CE, RoHS, EAC; 17. Monitoring - Temperatura CPU; Aktualna temperatura; Temperatura PCB; Wartość Zasilania; 18. Norma IEC 60529 - min. IP20; 19. Parametr - PtMP; 20.PPPoE tunnels - nielimitowany; 21. PPTP tunnels - nielimitowany; 22. L2TP tunnels - nielimitowany; 23. OVPN tunnels - nielimitowany; 24. EoIP tunnels - nielimitowany; 25. Ilość interface VLAN - nielimitowany; 26. Reguły kolejki - nielimitowany; 27. Aktywni użytkownicy HotSpot - nielimitowany; 28. Aktywne sesje menedżera użytkowników - nielimitowany; 29. Interface łączące (bonding) - Nielimitowana ilość; 30. Funkcja - Możliwość instalacji kontenera; 31. Minimalne wyniki dla switchchip. (Wszystkie testy są wykonywane przy użyciu specjalistycznego sprzętu testowego Xena Networks i przeprowadzane zgodnie z RFC2544; Maksymalna przepustowość jest określana przy ponad 30-sekundowych próbach z tolerancją utraty pakietów na poziomie 0,1% w przypadku pakietów o rozmiarze 64, 512 i 1400 bajtów; Wyniki testów pokazują maksymalną wydajność urządzenia.) Tryb mostu: - przy 25 regułach filtrowania: 2662,50 kpps / 32333.4Mbps (1518 byte);2682.2kbps/10986.3Mbps (512 byte); 2758.9kbps/1500.8Mbps (64 byte);Routing:-przy 25 pojedynczych regułach kolejkowania:2112.2kbps/39009.0Mbps (1518 byte); 6322.6kbps/25897.4Mbps (512 byte); 6300.9kbps/3427.7Mbps (64 byte);Routing przy 25 regułach IP:3212.3kbps/39009.0Mbps (1518 byte); 3927.9kbps/16088.7Mbps (512 byte); 3901.5kbps/2122.4Mbps (64 byte)Testy wydajności w tunelach IPSec:Pojedynczy tunel: AES-128-CBC+SHA1: 179.7kbps/2012.6Mbps (1400byte); 186.4kbps/763.5M (512 byte); 182.8kbps/93.6Mbps (64 byte);256 tuneli przy AES-128-CBC + SHA256; 32. Moduły światłowodowe (4 sztuki per urządzenie)- wymagania: SM LC, 10km, TX1310, DDM, 10Gbps; Zakres temperatur min. -40 do +85 Długość fali TX/RX :1310nm;Budżet mocy/zasięg portu: 9dB/0.30km;Okablowanie portu:50/125,62.5/125,100/140 µm;urządzeniami, które nie posiadają blokady na producenta wkładki (np. D-Link, TP-Link, Planet, MikroTik i inni); Moduł kompatybilny w 100% z Cisco, 3com, HP, Huawei, Signamax, TP-Link, Nortel, Alcatel, Extreme, Foundry i in. oraz posiadają certyfikaty Rohs, CE, FDA, FC, TUV, UL. min. 12m-cy; 33. Wartość MTBF - Min. 200000 godz. W warunkach pokojowych; 34. Gwarancja - min. 12m-cy; | 1 | PLN | 4 | Router | 1. Architektura - ARM 64Bit; 2. Procesor - min. 16 core, min. 2GHz AL73400 lub równoważny; 3. Porty - min. 13 portów gigabit; min.1 podłączony bezpośrednio do procesora – port mgmt; 12 przez switchchip; 4. Sloty SFP+ - min.4 sloty 10G SFP+ z osobną pełnodupleksową linię podłączoną do switchip; 5. Moduły światłowodowe (4sztuki) - SM LC, 10km, TX1310, DDM, 10Gbps; Zakres temperatur min. -40 do +85, Długość fali TX/RX: 1310nm; Budżet mocy/zasięg portu: 9dB/0.30km; Okablowanie portu: 50/125, 62.5/125, 100/140 µm; urządzeniami, które nie posiadają blokady na producenta wkładki (np. D-Link, TP-Link, Planet, MikroTik i inni); Moduł kompatybilny w 100% z Cisco, 3com, HP, Huawei, Signamax, TP-Link, Nortel, Alcatel, Extreme, Foundry i in. oraz posiadają certyfikaty Rohs, CE, FDA, FC, TUV, UL. min. 12m-cy; 6. Sloty PCI M.2 - min. 1 z obsługą dysków min. do 8TB; 7. Zasilania - min. 2 wbudowane w obudowę routera redundantne zasilacze 100 - 240 V AC 50/60 Hz; 8. Pobór mocy - max. 75W w obciążeniu; 9. Zakres temperatur pracy - -20 do 60 stopni Celciusa; 10. Chłodzenie - Aktywne; 11. Obudowa - Umożliwiająca montaż w szafie RACK o wysokości 1U (w zestawie uchwyty do montażu w szafie); 12. Pamięć RAM - 16GB DDR4; 13. Pamięć wbudowana - 128MB Flash; 14. Wymiany - max. 450(mm)x200(mm)x45(mm); 15. Szyfrowanie - na poziomie sprzętu; 16. Certyfikaty zgodności - CE, RoHS, EAC; 17. Monitoring - Temperatura CPU; Aktualna temperatura; Temperatura PCB; Wartość Zasilania; 18. Norma IEC 60529 - min. IP20; 19. Parametr - PtMP; 20.PPPoE tunnels - nielimitowany; 21. PPTP tunnels - nielimitowany; 22. L2TP tunnels - nielimitowany; 23. OVPN tunnels - nielimitowany; 24. EoIP tunnels - nielimitowany; 25. Ilość interface VLAN - nielimitowany; 26. Reguły kolejki - nielimitowany; 27. Aktywni użytkownicy HotSpot - nielimitowany; 28. Aktywne sesje menedżera użytkowników - nielimitowany; 29. Interface łączące (bonding) - Nielimitowana ilość; 30. Funkcja - Możliwość instalacji kontenera; 31. Minimalne wyniki dla switchchip. (Wszystkie testy są wykonywane przy użyciu specjalistycznego sprzętu testowego Xena Networks i przeprowadzane zgodnie z RFC2544; Maksymalna przepustowość jest określana przy ponad 30-sekundowych próbach z tolerancją utraty pakietów na poziomie 0,1% w przypadku pakietów o rozmiarze 64, 512 i 1400 bajtów; Wyniki testów pokazują maksymalną wydajność urządzenia.) Tryb mostu: - przy 25 regułach filtrowania: 2662,50 kpps / 32333.4Mbps (1518 byte);2682.2kbps/10986.3Mbps (512 byte); 2758.9kbps/1500.8Mbps (64 byte);Routing:-przy 25 pojedynczych regułach kolejkowania:2112.2kbps/39009.0Mbps (1518 byte); 6322.6kbps/25897.4Mbps (512 byte); 6300.9kbps/3427.7Mbps (64 byte);Routing przy 25 regułach IP:3212.3kbps/39009.0Mbps (1518 byte); 3927.9kbps/16088.7Mbps (512 byte); 3901.5kbps/2122.4Mbps (64 byte)Testy wydajności w tunelach IPSec:Pojedynczy tunel: AES-128-CBC+SHA1: 179.7kbps/2012.6Mbps (1400byte); 186.4kbps/763.5M (512 byte); 182.8kbps/93.6Mbps (64 byte);256 tuneli przy AES-128-CBC + SHA256; 32. Moduły światłowodowe (4 sztuki per urządzenie)- wymagania: SM LC, 10km, TX1310, DDM, 10Gbps; Zakres temperatur min. -40 do +85 Długość fali TX/RX :1310nm;Budżet mocy/zasięg portu: 9dB/0.30km;Okablowanie portu:50/125,62.5/125,100/140 µm;urządzeniami, które nie posiadają blokady na producenta wkładki (np. D-Link, TP-Link, Planet, MikroTik i inni); Moduł kompatybilny w 100% z Cisco, 3com, HP, Huawei, Signamax, TP-Link, Nortel, Alcatel, Extreme, Foundry i in. oraz posiadają certyfikaty Rohs, CE, FDA, FC, TUV, UL. min. 12m-cy; 33. Wartość MTBF - Min. 200000 godz. W warunkach pokojowych; 34. Gwarancja - min. 12m-cy; | 1 | PLN | 4 | Router | 1. Architektura - ARM 64Bit; 2. Procesor - min. 16 core, min. 2GHz AL73400 lub równoważny; 3. Porty - min. 13 portów gigabit; min.1 podłączony bezpośrednio do procesora – port mgmt; 12 przez switchchip; 4. Sloty SFP+ - min.4 sloty 10G SFP+ z osobną pełnodupleksową linię podłączoną do switchip; 5. Moduły światłowodowe (4sztuki) - SM LC, 10km, TX1310, DDM, 10Gbps; Zakres temperatur min. -40 do +85, Długość fali TX/RX: 1310nm; Budżet mocy/zasięg portu: 9dB/0.30km; Okablowanie portu: 50/125, 62.5/125, 100/140 µm; urządzeniami, które nie posiadają blokady na producenta wkładki (np. D-Link, TP-Link, Planet, MikroTik i inni); Moduł kompatybilny w 100% z Cisco, 3com, HP, Huawei, Signamax, TP-Link, Nortel, Alcatel, Extreme, Foundry i in. oraz posiadają certyfikaty Rohs, CE, FDA, FC, TUV, UL. min. 12m-cy; 6. Sloty PCI M.2 - min. 1 z obsługą dysków min. do 8TB; 7. Zasilania - min. 2 wbudowane w obudowę routera redundantne zasilacze 100 - 240 V AC 50/60 Hz; 8. Pobór mocy - max. 75W w obciążeniu; 9. Zakres temperatur pracy - -20 do 60 stopni Celciusa; 10. Chłodzenie - Aktywne; 11. Obudowa - Umożliwiająca montaż w szafie RACK o wysokości 1U (w zestawie uchwyty do montażu w szafie); 12. Pamięć RAM - 16GB DDR4; 13. Pamięć wbudowana - 128MB Flash; 14. Wymiany - max. 450(mm)x200(mm)x45(mm); 15. Szyfrowanie - na poziomie sprzętu; 16. Certyfikaty zgodności - CE, RoHS, EAC; 17. Monitoring - Temperatura CPU; Aktualna temperatura; Temperatura PCB; Wartość Zasilania; 18. Norma IEC 60529 - min. IP20; 19. Parametr - PtMP; 20.PPPoE tunnels - nielimitowany; 21. PPTP tunnels - nielimitowany; 22. L2TP tunnels - nielimitowany; 23. OVPN tunnels - nielimitowany; 24. EoIP tunnels - nielimitowany; 25. Ilość interface VLAN - nielimitowany; 26. Reguły kolejki - nielimitowany; 27. Aktywni użytkownicy HotSpot - nielimitowany; 28. Aktywne sesje menedżera użytkowników - nielimitowany; 29. Interface łączące (bonding) - Nielimitowana ilość; 30. Funkcja - Możliwość instalacji kontenera; 31. Minimalne wyniki dla switchchip. (Wszystkie testy są wykonywane przy użyciu specjalistycznego sprzętu testowego Xena Networks i przeprowadzane zgodnie z RFC2544; Maksymalna przepustowość jest określana przy ponad 30-sekundowych próbach z tolerancją utraty pakietów na poziomie 0,1% w przypadku pakietów o rozmiarze 64, 512 i 1400 bajtów; Wyniki testów pokazują maksymalną wydajność urządzenia.) Tryb mostu: - przy 25 regułach filtrowania: 2662,50 kpps / 32333.4Mbps (1518 byte);2682.2kbps/10986.3Mbps (512 byte); 2758.9kbps/1500.8Mbps (64 byte);Routing:-przy 25 pojedynczych regułach kolejkowania:2112.2kbps/39009.0Mbps (1518 byte); 6322.6kbps/25897.4Mbps (512 byte); 6300.9kbps/3427.7Mbps (64 byte);Routing przy 25 regułach IP:3212.3kbps/39009.0Mbps (1518 byte); 3927.9kbps/16088.7Mbps (512 byte); 3901.5kbps/2122.4Mbps (64 byte)Testy wydajności w tunelach IPSec:Pojedynczy tunel: AES-128-CBC+SHA1: 179.7kbps/2012.6Mbps (1400byte); 186.4kbps/763.5M (512 byte); 182.8kbps/93.6Mbps (64 byte);256 tuneli przy AES-128-CBC + SHA256; 32. Moduły światłowodowe (4 sztuki per urządzenie)- wymagania: SM LC, 10km, TX1310, DDM, 10Gbps; Zakres temperatur min. -40 do +85 Długość fali TX/RX :1310nm;Budżet mocy/zasięg portu: 9dB/0.30km;Okablowanie portu:50/125,62.5/125,100/140 µm;urządzeniami, które nie posiadają blokady na producenta wkładki (np. D-Link, TP-Link, Planet, MikroTik i inni); Moduł kompatybilny w 100% z Cisco, 3com, HP, Huawei, Signamax, TP-Link, Nortel, Alcatel, Extreme, Foundry i in. oraz posiadają certyfikaty Rohs, CE, FDA, FC, TUV, UL. min. 12m-cy; 33. Wartość MTBF - Min. 200000 godz. W warunkach pokojowych; 34. Gwarancja - min. 12m-cy; | 1 | PLN | 4 | Router | 1. Architektura - ARM 64Bit; 2. Procesor - min. 16 core, min. 2GHz AL73400 lub równoważny; 3. Porty - min. 13 portów gigabit; min.1 podłączony bezpośrednio do procesora – port mgmt; 12 przez switchchip; 4. Sloty SFP+ - min.4 sloty 10G SFP+ z osobną pełnodupleksową linię podłączoną do switchip; 5. Moduły światłowodowe (4sztuki) - SM LC, 10km, TX1310, DDM, 10Gbps; Zakres temperatur min. -40 do +85, Długość fali TX/RX: 1310nm; Budżet mocy/zasięg portu: 9dB/0.30km; Okablowanie portu: 50/125, 62.5/125, 100/140 µm; urządzeniami, które nie posiadają blokady na producenta wkładki (np. D-Link, TP-Link, Planet, MikroTik i inni); Moduł kompatybilny w 100% z Cisco, 3com, HP, Huawei, Signamax, TP-Link, Nortel, Alcatel, Extreme, Foundry i in. oraz posiadają certyfikaty Rohs, CE, FDA, FC, TUV, UL. min. 12m-cy; 6. Sloty PCI M.2 - min. 1 z obsługą dysków min. do 8TB; 7. Zasilania - min. 2 wbudowane w obudowę routera redundantne zasilacze 100 - 240 V AC 50/60 Hz; 8. Pobór mocy - max. 75W w obciążeniu; 9. Zakres temperatur pracy - -20 do 60 stopni Celciusa; 10. Chłodzenie - Aktywne; 11. Obudowa - Umożliwiająca montaż w szafie RACK o wysokości 1U (w zestawie uchwyty do montażu w szafie); 12. Pamięć RAM - 16GB DDR4; 13. Pamięć wbudowana - 128MB Flash; 14. Wymiany - max. 450(mm)x200(mm)x45(mm); 15. Szyfrowanie - na poziomie sprzętu; 16. Certyfikaty zgodności - CE, RoHS, EAC; 17. Monitoring - Temperatura CPU; Aktualna temperatura; Temperatura PCB; Wartość Zasilania; 18. Norma IEC 60529 - min. IP20; 19. Parametr - PtMP; 20.PPPoE tunnels - nielimitowany; 21. PPTP tunnels - nielimitowany; 22. L2TP tunnels - nielimitowany; 23. OVPN tunnels - nielimitowany; 24. EoIP tunnels - nielimitowany; 25. Ilość interface VLAN - nielimitowany; 26. Reguły kolejki - nielimitowany; 27. Aktywni użytkownicy HotSpot - nielimitowany; 28. Aktywne sesje menedżera użytkowników - nielimitowany; 29. Interface łączące (bonding) - Nielimitowana ilość; 30. Funkcja - Możliwość instalacji kontenera; 31. Minimalne wyniki dla switchchip. (Wszystkie testy są wykonywane przy użyciu specjalistycznego sprzętu testowego Xena Networks i przeprowadzane zgodnie z RFC2544; Maksymalna przepustowość jest określana przy ponad 30-sekundowych próbach z tolerancją utraty pakietów na poziomie 0,1% w przypadku pakietów o rozmiarze 64, 512 i 1400 bajtów; Wyniki testów pokazują maksymalną wydajność urządzenia.) Tryb mostu: - przy 25 regułach filtrowania: 2662,50 kpps / 32333.4Mbps (1518 byte);2682.2kbps/10986.3Mbps (512 byte); 2758.9kbps/1500.8Mbps (64 byte);Routing:-przy 25 pojedynczych regułach kolejkowania:2112.2kbps/39009.0Mbps (1518 byte); 6322.6kbps/25897.4Mbps (512 byte); 6300.9kbps/3427.7Mbps (64 byte);Routing przy 25 regułach IP:3212.3kbps/39009.0Mbps (1518 byte); 3927.9kbps/16088.7Mbps (512 byte); 3901.5kbps/2122.4Mbps (64 byte)Testy wydajności w tunelach IPSec:Pojedynczy tunel: AES-128-CBC+SHA1: 179.7kbps/2012.6Mbps (1400byte); 186.4kbps/763.5M (512 byte); 182.8kbps/93.6Mbps (64 byte);256 tuneli przy AES-128-CBC + SHA256; 32. Moduły światłowodowe (4 sztuki per urządzenie)- wymagania: SM LC, 10km, TX1310, DDM, 10Gbps; Zakres temperatur min. -40 do +85 Długość fali TX/RX :1310nm;Budżet mocy/zasięg portu: 9dB/0.30km;Okablowanie portu:50/125,62.5/125,100/140 µm;urządzeniami, które nie posiadają blokady na producenta wkładki (np. D-Link, TP-Link, Planet, MikroTik i inni); Moduł kompatybilny w 100% z Cisco, 3com, HP, Huawei, Signamax, TP-Link, Nortel, Alcatel, Extreme, Foundry i in. oraz posiadają certyfikaty Rohs, CE, FDA, FC, TUV, UL. min. 12m-cy; 33. Wartość MTBF - Min. 200000 godz. W warunkach pokojowych; 34. Gwarancja - min. 12m-cy; | 1 | PLN | 4 | Router | 1. Architektura - ARM 64Bit; 2. Procesor - min. 16 core, min. 2GHz AL73400 lub równoważny; 3. Porty - min. 13 portów gigabit; min.1 podłączony bezpośrednio do procesora – port mgmt; 12 przez switchchip; 4. Sloty SFP+ - min.4 sloty 10G SFP+ z osobną pełnodupleksową linię podłączoną do switchip; 5. Moduły światłowodowe (4sztuki) - SM LC, 10km, TX1310, DDM, 10Gbps; Zakres temperatur min. -40 do +85, Długość fali TX/RX: 1310nm; Budżet mocy/zasięg portu: 9dB/0.30km; Okablowanie portu: 50/125, 62.5/125, 100/140 µm; urządzeniami, które nie posiadają blokady na producenta wkładki (np. D-Link, TP-Link, Planet, MikroTik i inni); Moduł kompatybilny w 100% z Cisco, 3com, HP, Huawei, Signamax, TP-Link, Nortel, Alcatel, Extreme, Foundry i in. oraz posiadają certyfikaty Rohs, CE, FDA, FC, TUV, UL. min. 12m-cy; 6. Sloty PCI M.2 - min. 1 z obsługą dysków min. do 8TB; 7. Zasilania - min. 2 wbudowane w obudowę routera redundantne zasilacze 100 - 240 V AC 50/60 Hz; 8. Pobór mocy - max. 75W w obciążeniu; 9. Zakres temperatur pracy - -20 do 60 stopni Celciusa; 10. Chłodzenie - Aktywne; 11. Obudowa - Umożliwiająca montaż w szafie RACK o wysokości 1U (w zestawie uchwyty do montażu w szafie); 12. Pamięć RAM - 16GB DDR4; 13. Pamięć wbudowana - 128MB Flash; 14. Wymiany - max. 450(mm)x200(mm)x45(mm); 15. Szyfrowanie - na poziomie sprzętu; 16. Certyfikaty zgodności - CE, RoHS, EAC; 17. Monitoring - Temperatura CPU; Aktualna temperatura; Temperatura PCB; Wartość Zasilania; 18. Norma IEC 60529 - min. IP20; 19. Parametr - PtMP; 20.PPPoE tunnels - nielimitowany; 21. PPTP tunnels - nielimitowany; 22. L2TP tunnels - nielimitowany; 23. OVPN tunnels - nielimitowany; 24. EoIP tunnels - nielimitowany; 25. Ilość interface VLAN - nielimitowany; 26. Reguły kolejki - nielimitowany; 27. Aktywni użytkownicy HotSpot - nielimitowany; 28. Aktywne sesje menedżera użytkowników - nielimitowany; 29. Interface łączące (bonding) - Nielimitowana ilość; 30. Funkcja - Możliwość instalacji kontenera; 31. Minimalne wyniki dla switchchip. (Wszystkie testy są wykonywane przy użyciu specjalistycznego sprzętu testowego Xena Networks i przeprowadzane zgodnie z RFC2544; Maksymalna przepustowość jest określana przy ponad 30-sekundowych próbach z tolerancją utraty pakietów na poziomie 0,1% w przypadku pakietów o rozmiarze 64, 512 i 1400 bajtów; Wyniki testów pokazują maksymalną wydajność urządzenia.) Tryb mostu: - przy 25 regułach filtrowania: 2662,50 kpps / 32333.4Mbps (1518 byte);2682.2kbps/10986.3Mbps (512 byte); 2758.9kbps/1500.8Mbps (64 byte);Routing:-przy 25 pojedynczych regułach kolejkowania:2112.2kbps/39009.0Mbps (1518 byte); 6322.6kbps/25897.4Mbps (512 byte); 6300.9kbps/3427.7Mbps (64 byte);Routing przy 25 regułach IP:3212.3kbps/39009.0Mbps (1518 byte); 3927.9kbps/16088.7Mbps (512 byte); 3901.5kbps/2122.4Mbps (64 byte)Testy wydajności w tunelach IPSec:Pojedynczy tunel: AES-128-CBC+SHA1: 179.7kbps/2012.6Mbps (1400byte); 186.4kbps/763.5M (512 byte); 182.8kbps/93.6Mbps (64 byte);256 tuneli przy AES-128-CBC + SHA256; 32. Moduły światłowodowe (4 sztuki per urządzenie)- wymagania: SM LC, 10km, TX1310, DDM, 10Gbps; Zakres temperatur min. -40 do +85 Długość fali TX/RX :1310nm;Budżet mocy/zasięg portu: 9dB/0.30km;Okablowanie portu:50/125,62.5/125,100/140 µm;urządzeniami, które nie posiadają blokady na producenta wkładki (np. D-Link, TP-Link, Planet, MikroTik i inni); Moduł kompatybilny w 100% z Cisco, 3com, HP, Huawei, Signamax, TP-Link, Nortel, Alcatel, Extreme, Foundry i in. oraz posiadają certyfikaty Rohs, CE, FDA, FC, TUV, UL. min. 12m-cy; 33. Wartość MTBF - Min. 200000 godz. W warunkach pokojowych; 34. Gwarancja - min. 12m-cy; | 1 | PLN | 4 | Router | 1. Architektura - ARM 64Bit; 2. Procesor - min. 16 core, min. 2GHz AL73400 lub równoważny; 3. Porty - min. 13 portów gigabit; min.1 podłączony bezpośrednio do procesora – port mgmt; 12 przez switchchip; 4. Sloty SFP+ - min.4 sloty 10G SFP+ z osobną pełnodupleksową linię podłączoną do switchip; 5. Moduły światłowodowe (4sztuki) - SM LC, 10km, TX1310, DDM, 10Gbps; Zakres temperatur min. -40 do +85, Długość fali TX/RX: 1310nm; Budżet mocy/zasięg portu: 9dB/0.30km; Okablowanie portu: 50/125, 62.5/125, 100/140 µm; urządzeniami, które nie posiadają blokady na producenta wkładki (np. D-Link, TP-Link, Planet, MikroTik i inni); Moduł kompatybilny w 100% z Cisco, 3com, HP, Huawei, Signamax, TP-Link, Nortel, Alcatel, Extreme, Foundry i in. oraz posiadają certyfikaty Rohs, CE, FDA, FC, TUV, UL. min. 12m-cy; 6. Sloty PCI M.2 - min. 1 z obsługą dysków min. do 8TB; 7. Zasilania - min. 2 wbudowane w obudowę routera redundantne zasilacze 100 - 240 V AC 50/60 Hz; 8. Pobór mocy - max. 75W w obciążeniu; 9. Zakres temperatur pracy - -20 do 60 stopni Celciusa; 10. Chłodzenie - Aktywne; 11. Obudowa - Umożliwiająca montaż w szafie RACK o wysokości 1U (w zestawie uchwyty do montażu w szafie); 12. Pamięć RAM - 16GB DDR4; 13. Pamięć wbudowana - 128MB Flash; 14. Wymiany - max. 450(mm)x200(mm)x45(mm); 15. Szyfrowanie - na poziomie sprzętu; 16. Certyfikaty zgodności - CE, RoHS, EAC; 17. Monitoring - Temperatura CPU; Aktualna temperatura; Temperatura PCB; Wartość Zasilania; 18. Norma IEC 60529 - min. IP20; 19. Parametr - PtMP; 20.PPPoE tunnels - nielimitowany; 21. PPTP tunnels - nielimitowany; 22. L2TP tunnels - nielimitowany; 23. OVPN tunnels - nielimitowany; 24. EoIP tunnels - nielimitowany; 25. Ilość interface VLAN - nielimitowany; 26. Reguły kolejki - nielimitowany; 27. Aktywni użytkownicy HotSpot - nielimitowany; 28. Aktywne sesje menedżera użytkowników - nielimitowany; 29. Interface łączące (bonding) - Nielimitowana ilość; 30. Funkcja - Możliwość instalacji kontenera; 31. Minimalne wyniki dla switchchip. (Wszystkie testy są wykonywane przy użyciu specjalistycznego sprzętu testowego Xena Networks i przeprowadzane zgodnie z RFC2544; Maksymalna przepustowość jest określana przy ponad 30-sekundowych próbach z tolerancją utraty pakietów na poziomie 0,1% w przypadku pakietów o rozmiarze 64, 512 i 1400 bajtów; Wyniki testów pokazują maksymalną wydajność urządzenia.) Tryb mostu: - przy 25 regułach filtrowania: 2662,50 kpps / 32333.4Mbps (1518 byte);2682.2kbps/10986.3Mbps (512 byte); 2758.9kbps/1500.8Mbps (64 byte);Routing:-przy 25 pojedynczych regułach kolejkowania:2112.2kbps/39009.0Mbps (1518 byte); 6322.6kbps/25897.4Mbps (512 byte); 6300.9kbps/3427.7Mbps (64 byte);Routing przy 25 regułach IP:3212.3kbps/39009.0Mbps (1518 byte); 3927.9kbps/16088.7Mbps (512 byte); 3901.5kbps/2122.4Mbps (64 byte)Testy wydajności w tunelach IPSec:Pojedynczy tunel: AES-128-CBC+SHA1: 179.7kbps/2012.6Mbps (1400byte); 186.4kbps/763.5M (512 byte); 182.8kbps/93.6Mbps (64 byte);256 tuneli przy AES-128-CBC + SHA256; 32. Moduły światłowodowe (4 sztuki per urządzenie)- wymagania: SM LC, 10km, TX1310, DDM, 10Gbps; Zakres temperatur min. -40 do +85 Długość fali TX/RX :1310nm;Budżet mocy/zasięg portu: 9dB/0.30km;Okablowanie portu:50/125,62.5/125,100/140 µm;urządzeniami, które nie posiadają blokady na producenta wkładki (np. D-Link, TP-Link, Planet, MikroTik i inni); Moduł kompatybilny w 100% z Cisco, 3com, HP, Huawei, Signamax, TP-Link, Nortel, Alcatel, Extreme, Foundry i in. oraz posiadają certyfikaty Rohs, CE, FDA, FC, TUV, UL. min. 12m-cy; 33. Wartość MTBF - Min. 200000 godz. W warunkach pokojowych; 34. Gwarancja - min. 12m-cy; | 1 | PLN | 4 | Router | 1. Architektura - ARM 64Bit; 2. Procesor - min. 16 core, min. 2GHz AL73400 lub równoważny; 3. Porty - min. 13 portów gigabit; min.1 podłączony bezpośrednio do procesora – port mgmt; 12 przez switchchip; 4. Sloty SFP+ - min.4 sloty 10G SFP+ z osobną pełnodupleksową linię podłączoną do switchip; 5. Moduły światłowodowe (4sztuki) - SM LC, 10km, TX1310, DDM, 10Gbps; Zakres temperatur min. -40 do +85, Długość fali TX/RX: 1310nm; Budżet mocy/zasięg portu: 9dB/0.30km; Okablowanie portu: 50/125, 62.5/125, 100/140 µm; urządzeniami, które nie posiadają blokady na producenta wkładki (np. D-Link, TP-Link, Planet, MikroTik i inni); Moduł kompatybilny w 100% z Cisco, 3com, HP, Huawei, Signamax, TP-Link, Nortel, Alcatel, Extreme, Foundry i in. oraz posiadają certyfikaty Rohs, CE, FDA, FC, TUV, UL. min. 12m-cy; 6. Sloty PCI M.2 - min. 1 z obsługą dysków min. do 8TB; 7. Zasilania - min. 2 wbudowane w obudowę routera redundantne zasilacze 100 - 240 V AC 50/60 Hz; 8. Pobór mocy - max. 75W w obciążeniu; 9. Zakres temperatur pracy - -20 do 60 stopni Celciusa; 10. Chłodzenie - Aktywne; 11. Obudowa - Umożliwiająca montaż w szafie RACK o wysokości 1U (w zestawie uchwyty do montażu w szafie); 12. Pamięć RAM - 16GB DDR4; 13. Pamięć wbudowana - 128MB Flash; 14. Wymiany - max. 450(mm)x200(mm)x45(mm); 15. Szyfrowanie - na poziomie sprzętu; 16. Certyfikaty zgodności - CE, RoHS, EAC; 17. Monitoring - Temperatura CPU; Aktualna temperatura; Temperatura PCB; Wartość Zasilania; 18. Norma IEC 60529 - min. IP20; 19. Parametr - PtMP; 20.PPPoE tunnels - nielimitowany; 21. PPTP tunnels - nielimitowany; 22. L2TP tunnels - nielimitowany; 23. OVPN tunnels - nielimitowany; 24. EoIP tunnels - nielimitowany; 25. Ilość interface VLAN - nielimitowany; 26. Reguły kolejki - nielimitowany; 27. Aktywni użytkownicy HotSpot - nielimitowany; 28. Aktywne sesje menedżera użytkowników - nielimitowany; 29. Interface łączące (bonding) - Nielimitowana ilość; 30. Funkcja - Możliwość instalacji kontenera; 31. Minimalne wyniki dla switchchip. (Wszystkie testy są wykonywane przy użyciu specjalistycznego sprzętu testowego Xena Networks i przeprowadzane zgodnie z RFC2544; Maksymalna przepustowość jest określana przy ponad 30-sekundowych próbach z tolerancją utraty pakietów na poziomie 0,1% w przypadku pakietów o rozmiarze 64, 512 i 1400 bajtów; Wyniki testów pokazują maksymalną wydajność urządzenia.) Tryb mostu: - przy 25 regułach filtrowania: 2662,50 kpps / 32333.4Mbps (1518 byte);2682.2kbps/10986.3Mbps (512 byte); 2758.9kbps/1500.8Mbps (64 byte);Routing:-przy 25 pojedynczych regułach kolejkowania:2112.2kbps/39009.0Mbps (1518 byte); 6322.6kbps/25897.4Mbps (512 byte); 6300.9kbps/3427.7Mbps (64 byte);Routing przy 25 regułach IP:3212.3kbps/39009.0Mbps (1518 byte); 3927.9kbps/16088.7Mbps (512 byte); 3901.5kbps/2122.4Mbps (64 byte)Testy wydajności w tunelach IPSec:Pojedynczy tunel: AES-128-CBC+SHA1: 179.7kbps/2012.6Mbps (1400byte); 186.4kbps/763.5M (512 byte); 182.8kbps/93.6Mbps (64 byte);256 tuneli przy AES-128-CBC + SHA256; 32. Moduły światłowodowe (4 sztuki per urządzenie)- wymagania: SM LC, 10km, TX1310, DDM, 10Gbps; Zakres temperatur min. -40 do +85 Długość fali TX/RX :1310nm;Budżet mocy/zasięg portu: 9dB/0.30km;Okablowanie portu:50/125,62.5/125,100/140 µm;urządzeniami, które nie posiadają blokady na producenta wkładki (np. D-Link, TP-Link, Planet, MikroTik i inni); Moduł kompatybilny w 100% z Cisco, 3com, HP, Huawei, Signamax, TP-Link, Nortel, Alcatel, Extreme, Foundry i in. oraz posiadają certyfikaty Rohs, CE, FDA, FC, TUV, UL. min. 12m-cy; 33. Wartość MTBF - Min. 200000 godz. W warunkach pokojowych; 34. Gwarancja - min. 12m-cy; | 1 | PLN | 4 | Router | 1. Architektura - ARM 64Bit; 2. Procesor - min. 16 core, min. 2GHz AL73400 lub równoważny; 3. Porty - min. 13 portów gigabit; min.1 podłączony bezpośrednio do procesora – port mgmt; 12 przez switchchip; 4. Sloty SFP+ - min.4 sloty 10G SFP+ z osobną pełnodupleksową linię podłączoną do switchip; 5. Moduły światłowodowe (4sztuki) - SM LC, 10km, TX1310, DDM, 10Gbps; Zakres temperatur min. -40 do +85, Długość fali TX/RX: 1310nm; Budżet mocy/zasięg portu: 9dB/0.30km; Okablowanie portu: 50/125, 62.5/125, 100/140 µm; urządzeniami, które nie posiadają blokady na producenta wkładki (np. D-Link, TP-Link, Planet, MikroTik i inni); Moduł kompatybilny w 100% z Cisco, 3com, HP, Huawei, Signamax, TP-Link, Nortel, Alcatel, Extreme, Foundry i in. oraz posiadają certyfikaty Rohs, CE, FDA, FC, TUV, UL. min. 12m-cy; 6. Sloty PCI M.2 - min. 1 z obsługą dysków min. do 8TB; 7. Zasilania - min. 2 wbudowane w obudowę routera redundantne zasilacze 100 - 240 V AC 50/60 Hz; 8. Pobór mocy - max. 75W w obciążeniu; 9. Zakres temperatur pracy - -20 do 60 stopni Celciusa; 10. Chłodzenie - Aktywne; 11. Obudowa - Umożliwiająca montaż w szafie RACK o wysokości 1U (w zestawie uchwyty do montażu w szafie); 12. Pamięć RAM - 16GB DDR4; 13. Pamięć wbudowana - 128MB Flash; 14. Wymiany - max. 450(mm)x200(mm)x45(mm); 15. Szyfrowanie - na poziomie sprzętu; 16. Certyfikaty zgodności - CE, RoHS, EAC; 17. Monitoring - Temperatura CPU; Aktualna temperatura; Temperatura PCB; Wartość Zasilania; 18. Norma IEC 60529 - min. IP20; 19. Parametr - PtMP; 20.PPPoE tunnels - nielimitowany; 21. PPTP tunnels - nielimitowany; 22. L2TP tunnels - nielimitowany; 23. OVPN tunnels - nielimitowany; 24. EoIP tunnels - nielimitowany; 25. Ilość interface VLAN - nielimitowany; 26. Reguły kolejki - nielimitowany; 27. Aktywni użytkownicy HotSpot - nielimitowany; 28. Aktywne sesje menedżera użytkowników - nielimitowany; 29. Interface łączące (bonding) - Nielimitowana ilość; 30. Funkcja - Możliwość instalacji kontenera; 31. Minimalne wyniki dla switchchip. (Wszystkie testy są wykonywane przy użyciu specjalistycznego sprzętu testowego Xena Networks i przeprowadzane zgodnie z RFC2544; Maksymalna przepustowość jest określana przy ponad 30-sekundowych próbach z tolerancją utraty pakietów na poziomie 0,1% w przypadku pakietów o rozmiarze 64, 512 i 1400 bajtów; Wyniki testów pokazują maksymalną wydajność urządzenia.) Tryb mostu: - przy 25 regułach filtrowania: 2662,50 kpps / 32333.4Mbps (1518 byte);2682.2kbps/10986.3Mbps (512 byte); 2758.9kbps/1500.8Mbps (64 byte);Routing:-przy 25 pojedynczych regułach kolejkowania:2112.2kbps/39009.0Mbps (1518 byte); 6322.6kbps/25897.4Mbps (512 byte); 6300.9kbps/3427.7Mbps (64 byte);Routing przy 25 regułach IP:3212.3kbps/39009.0Mbps (1518 byte); 3927.9kbps/16088.7Mbps (512 byte); 3901.5kbps/2122.4Mbps (64 byte)Testy wydajności w tunelach IPSec:Pojedynczy tunel: AES-128-CBC+SHA1: 179.7kbps/2012.6Mbps (1400byte); 186.4kbps/763.5M (512 byte); 182.8kbps/93.6Mbps (64 byte);256 tuneli przy AES-128-CBC + SHA256; 32. Moduły światłowodowe (4 sztuki per urządzenie)- wymagania: SM LC, 10km, TX1310, DDM, 10Gbps; Zakres temperatur min. -40 do +85 Długość fali TX/RX :1310nm;Budżet mocy/zasięg portu: 9dB/0.30km;Okablowanie portu:50/125,62.5/125,100/140 µm;urządzeniami, które nie posiadają blokady na producenta wkładki (np. D-Link, TP-Link, Planet, MikroTik i inni); Moduł kompatybilny w 100% z Cisco, 3com, HP, Huawei, Signamax, TP-Link, Nortel, Alcatel, Extreme, Foundry i in. oraz posiadają certyfikaty Rohs, CE, FDA, FC, TUV, UL. min. 12m-cy; 33. Wartość MTBF - Min. 200000 godz. W warunkach pokojowych; 34. Gwarancja - min. 12m-cy; | 1 | PLN | 4 | Router | 1. Architektura - ARM 64Bit; 2. Procesor - min. 16 core, min. 2GHz AL73400 lub równoważny; 3. Porty - min. 13 portów gigabit; min.1 podłączony bezpośrednio do procesora – port mgmt; 12 przez switchchip; 4. Sloty SFP+ - min.4 sloty 10G SFP+ z osobną pełnodupleksową linię podłączoną do switchip; 5. Moduły światłowodowe (4sztuki) - SM LC, 10km, TX1310, DDM, 10Gbps; Zakres temperatur min. -40 do +85, Długość fali TX/RX: 1310nm; Budżet mocy/zasięg portu: 9dB/0.30km; Okablowanie portu: 50/125, 62.5/125, 100/140 µm; urządzeniami, które nie posiadają blokady na producenta wkładki (np. D-Link, TP-Link, Planet, MikroTik i inni); Moduł kompatybilny w 100% z Cisco, 3com, HP, Huawei, Signamax, TP-Link, Nortel, Alcatel, Extreme, Foundry i in. oraz posiadają certyfikaty Rohs, CE, FDA, FC, TUV, UL. min. 12m-cy; 6. Sloty PCI M.2 - min. 1 z obsługą dysków min. do 8TB; 7. Zasilania - min. 2 wbudowane w obudowę routera redundantne zasilacze 100 - 240 V AC 50/60 Hz; 8. Pobór mocy - max. 75W w obciążeniu; 9. Zakres temperatur pracy - -20 do 60 stopni Celciusa; 10. Chłodzenie - Aktywne; 11. Obudowa - Umożliwiająca montaż w szafie RACK o wysokości 1U (w zestawie uchwyty do montażu w szafie); 12. Pamięć RAM - 16GB DDR4; 13. Pamięć wbudowana - 128MB Flash; 14. Wymiany - max. 450(mm)x200(mm)x45(mm); 15. Szyfrowanie - na poziomie sprzętu; 16. Certyfikaty zgodności - CE, RoHS, EAC; 17. Monitoring - Temperatura CPU; Aktualna temperatura; Temperatura PCB; Wartość Zasilania; 18. Norma IEC 60529 - min. IP20; 19. Parametr - PtMP; 20.PPPoE tunnels - nielimitowany; 21. PPTP tunnels - nielimitowany; 22. L2TP tunnels - nielimitowany; 23. OVPN tunnels - nielimitowany; 24. EoIP tunnels - nielimitowany; 25. Ilość interface VLAN - nielimitowany; 26. Reguły kolejki - nielimitowany; 27. Aktywni użytkownicy HotSpot - nielimitowany; 28. Aktywne sesje menedżera użytkowników - nielimitowany; 29. Interface łączące (bonding) - Nielimitowana ilość; 30. Funkcja - Możliwość instalacji kontenera; 31. Minimalne wyniki dla switchchip. (Wszystkie testy są wykonywane przy użyciu specjalistycznego sprzętu testowego Xena Networks i przeprowadzane zgodnie z RFC2544; Maksymalna przepustowość jest określana przy ponad 30-sekundowych próbach z tolerancją utraty pakietów na poziomie 0,1% w przypadku pakietów o rozmiarze 64, 512 i 1400 bajtów; Wyniki testów pokazują maksymalną wydajność urządzenia.) Tryb mostu: - przy 25 regułach filtrowania: 2662,50 kpps / 32333.4Mbps (1518 byte);2682.2kbps/10986.3Mbps (512 byte); 2758.9kbps/1500.8Mbps (64 byte);Routing:-przy 25 pojedynczych regułach kolejkowania:2112.2kbps/39009.0Mbps (1518 byte); 6322.6kbps/25897.4Mbps (512 byte); 6300.9kbps/3427.7Mbps (64 byte);Routing przy 25 regułach IP:3212.3kbps/39009.0Mbps (1518 byte); 3927.9kbps/16088.7Mbps (512 byte); 3901.5kbps/2122.4Mbps (64 byte)Testy wydajności w tunelach IPSec:Pojedynczy tunel: AES-128-CBC+SHA1: 179.7kbps/2012.6Mbps (1400byte); 186.4kbps/763.5M (512 byte); 182.8kbps/93.6Mbps (64 byte);256 tuneli przy AES-128-CBC + SHA256; 32. Moduły światłowodowe (4 sztuki per urządzenie)- wymagania: SM LC, 10km, TX1310, DDM, 10Gbps; Zakres temperatur min. -40 do +85 Długość fali TX/RX :1310nm;Budżet mocy/zasięg portu: 9dB/0.30km;Okablowanie portu:50/125,62.5/125,100/140 µm;urządzeniami, które nie posiadają blokady na producenta wkładki (np. D-Link, TP-Link, Planet, MikroTik i inni); Moduł kompatybilny w 100% z Cisco, 3com, HP, Huawei, Signamax, TP-Link, Nortel, Alcatel, Extreme, Foundry i in. oraz posiadają certyfikaty Rohs, CE, FDA, FC, TUV, UL. min. 12m-cy; 33. Wartość MTBF - Min. 200000 godz. W warunkach pokojowych; 34. Gwarancja - min. 12m-cy; | 1 | PLN | 4 | Router | 1. Architektura - ARM 64Bit; 2. Procesor - min. 16 core, min. 2GHz AL73400 lub równoważny; 3. Porty - min. 13 portów gigabit; min.1 podłączony bezpośrednio do procesora – port mgmt; 12 przez switchchip; 4. Sloty SFP+ - min.4 sloty 10G SFP+ z osobną pełnodupleksową linię podłączoną do switchip; 5. Moduły światłowodowe (4sztuki) - SM LC, 10km, TX1310, DDM, 10Gbps; Zakres temperatur min. -40 do +85, Długość fali TX/RX: 1310nm; Budżet mocy/zasięg portu: 9dB/0.30km; Okablowanie portu: 50/125, 62.5/125, 100/140 µm; urządzeniami, które nie posiadają blokady na producenta wkładki (np. D-Link, TP-Link, Planet, MikroTik i inni); Moduł kompatybilny w 100% z Cisco, 3com, HP, Huawei, Signamax, TP-Link, Nortel, Alcatel, Extreme, Foundry i in. oraz posiadają certyfikaty Rohs, CE, FDA, FC, TUV, UL. min. 12m-cy; 6. Sloty PCI M.2 - min. 1 z obsługą dysków min. do 8TB; 7. Zasilania - min. 2 wbudowane w obudowę routera redundantne zasilacze 100 - 240 V AC 50/60 Hz; 8. Pobór mocy - max. 75W w obciążeniu; 9. Zakres temperatur pracy - -20 do 60 stopni Celciusa; 10. Chłodzenie - Aktywne; 11. Obudowa - Umożliwiająca montaż w szafie RACK o wysokości 1U (w zestawie uchwyty do montażu w szafie); 12. Pamięć RAM - 16GB DDR4; 13. Pamięć wbudowana - 128MB Flash; 14. Wymiany - max. 450(mm)x200(mm)x45(mm); 15. Szyfrowanie - na poziomie sprzętu; 16. Certyfikaty zgodności - CE, RoHS, EAC; 17. Monitoring - Temperatura CPU; Aktualna temperatura; Temperatura PCB; Wartość Zasilania; 18. Norma IEC 60529 - min. IP20; 19. Parametr - PtMP; 20.PPPoE tunnels - nielimitowany; 21. PPTP tunnels - nielimitowany; 22. L2TP tunnels - nielimitowany; 23. OVPN tunnels - nielimitowany; 24. EoIP tunnels - nielimitowany; 25. Ilość interface VLAN - nielimitowany; 26. Reguły kolejki - nielimitowany; 27. Aktywni użytkownicy HotSpot - nielimitowany; 28. Aktywne sesje menedżera użytkowników - nielimitowany; 29. Interface łączące (bonding) - Nielimitowana ilość; 30. Funkcja - Możliwość instalacji kontenera; 31. Minimalne wyniki dla switchchip. (Wszystkie testy są wykonywane przy użyciu specjalistycznego sprzętu testowego Xena Networks i przeprowadzane zgodnie z RFC2544; Maksymalna przepustowość jest określana przy ponad 30-sekundowych próbach z tolerancją utraty pakietów na poziomie 0,1% w przypadku pakietów o rozmiarze 64, 512 i 1400 bajtów; Wyniki testów pokazują maksymalną wydajność urządzenia.) Tryb mostu: - przy 25 regułach filtrowania: 2662,50 kpps / 32333.4Mbps (1518 byte);2682.2kbps/10986.3Mbps (512 byte); 2758.9kbps/1500.8Mbps (64 byte);Routing:-przy 25 pojedynczych regułach kolejkowania:2112.2kbps/39009.0Mbps (1518 byte); 6322.6kbps/25897.4Mbps (512 byte); 6300.9kbps/3427.7Mbps (64 byte);Routing przy 25 regułach IP:3212.3kbps/39009.0Mbps (1518 byte); 3927.9kbps/16088.7Mbps (512 byte); 3901.5kbps/2122.4Mbps (64 byte)Testy wydajności w tunelach IPSec:Pojedynczy tunel: AES-128-CBC+SHA1: 179.7kbps/2012.6Mbps (1400byte); 186.4kbps/763.5M (512 byte); 182.8kbps/93.6Mbps (64 byte);256 tuneli przy AES-128-CBC + SHA256; 32. Moduły światłowodowe (4 sztuki per urządzenie)- wymagania: SM LC, 10km, TX1310, DDM, 10Gbps; Zakres temperatur min. -40 do +85 Długość fali TX/RX :1310nm;Budżet mocy/zasięg portu: 9dB/0.30km;Okablowanie portu:50/125,62.5/125,100/140 µm;urządzeniami, które nie posiadają blokady na producenta wkładki (np. D-Link, TP-Link, Planet, MikroTik i inni); Moduł kompatybilny w 100% z Cisco, 3com, HP, Huawei, Signamax, TP-Link, Nortel, Alcatel, Extreme, Foundry i in. oraz posiadają certyfikaty Rohs, CE, FDA, FC, TUV, UL. min. 12m-cy; 33. Wartość MTBF - Min. 200000 godz. W warunkach pokojowych; 34. Gwarancja - min. 12m-cy; | 1 | PLN | 4 | Router | 1. Architektura - ARM 64Bit; 2. Procesor - min. 16 core, min. 2GHz AL73400 lub równoważny; 3. Porty - min. 13 portów gigabit; min.1 podłączony bezpośrednio do procesora – port mgmt; 12 przez switchchip; 4. Sloty SFP+ - min.4 sloty 10G SFP+ z osobną pełnodupleksową linię podłączoną do switchip; 5. Moduły światłowodowe (4sztuki) - SM LC, 10km, TX1310, DDM, 10Gbps; Zakres temperatur min. -40 do +85, Długość fali TX/RX: 1310nm; Budżet mocy/zasięg portu: 9dB/0.30km; Okablowanie portu: 50/125, 62.5/125, 100/140 µm; urządzeniami, które nie posiadają blokady na producenta wkładki (np. D-Link, TP-Link, Planet, MikroTik i inni); Moduł kompatybilny w 100% z Cisco, 3com, HP, Huawei, Signamax, TP-Link, Nortel, Alcatel, Extreme, Foundry i in. oraz posiadają certyfikaty Rohs, CE, FDA, FC, TUV, UL. min. 12m-cy; 6. Sloty PCI M.2 - min. 1 z obsługą dysków min. do 8TB; 7. Zasilania - min. 2 wbudowane w obudowę routera redundantne zasilacze 100 - 240 V AC 50/60 Hz; 8. Pobór mocy - max. 75W w obciążeniu; 9. Zakres temperatur pracy - -20 do 60 stopni Celciusa; 10. Chłodzenie - Aktywne; 11. Obudowa - Umożliwiająca montaż w szafie RACK o wysokości 1U (w zestawie uchwyty do montażu w szafie); 12. Pamięć RAM - 16GB DDR4; 13. Pamięć wbudowana - 128MB Flash; 14. Wymiany - max. 450(mm)x200(mm)x45(mm); 15. Szyfrowanie - na poziomie sprzętu; 16. Certyfikaty zgodności - CE, RoHS, EAC; 17. Monitoring - Temperatura CPU; Aktualna temperatura; Temperatura PCB; Wartość Zasilania; 18. Norma IEC 60529 - min. IP20; 19. Parametr - PtMP; 20.PPPoE tunnels - nielimitowany; 21. PPTP tunnels - nielimitowany; 22. L2TP tunnels - nielimitowany; 23. OVPN tunnels - nielimitowany; 24. EoIP tunnels - nielimitowany; 25. Ilość interface VLAN - nielimitowany; 26. Reguły kolejki - nielimitowany; 27. Aktywni użytkownicy HotSpot - nielimitowany; 28. Aktywne sesje menedżera użytkowników - nielimitowany; 29. Interface łączące (bonding) - Nielimitowana ilość; 30. Funkcja - Możliwość instalacji kontenera; 31. Minimalne wyniki dla switchchip. (Wszystkie testy są wykonywane przy użyciu specjalistycznego sprzętu testowego Xena Networks i przeprowadzane zgodnie z RFC2544; Maksymalna przepustowość jest określana przy ponad 30-sekundowych próbach z tolerancją utraty pakietów na poziomie 0,1% w przypadku pakietów o rozmiarze 64, 512 i 1400 bajtów; Wyniki testów pokazują maksymalną wydajność urządzenia.) Tryb mostu: - przy 25 regułach filtrowania: 2662,50 kpps / 32333.4Mbps (1518 byte);2682.2kbps/10986.3Mbps (512 byte); 2758.9kbps/1500.8Mbps (64 byte);Routing:-przy 25 pojedynczych regułach kolejkowania:2112.2kbps/39009.0Mbps (1518 byte); 6322.6kbps/25897.4Mbps (512 byte); 6300.9kbps/3427.7Mbps (64 byte);Routing przy 25 regułach IP:3212.3kbps/39009.0Mbps (1518 byte); 3927.9kbps/16088.7Mbps (512 byte); 3901.5kbps/2122.4Mbps (64 byte)Testy wydajności w tunelach IPSec:Pojedynczy tunel: AES-128-CBC+SHA1: 179.7kbps/2012.6Mbps (1400byte); 186.4kbps/763.5M (512 byte); 182.8kbps/93.6Mbps (64 byte);256 tuneli przy AES-128-CBC + SHA256; 32. Moduły światłowodowe (4 sztuki per urządzenie)- wymagania: SM LC, 10km, TX1310, DDM, 10Gbps; Zakres temperatur min. -40 do +85 Długość fali TX/RX :1310nm;Budżet mocy/zasięg portu: 9dB/0.30km;Okablowanie portu:50/125,62.5/125,100/140 µm;urządzeniami, które nie posiadają blokady na producenta wkładki (np. D-Link, TP-Link, Planet, MikroTik i inni); Moduł kompatybilny w 100% z Cisco, 3com, HP, Huawei, Signamax, TP-Link, Nortel, Alcatel, Extreme, Foundry i in. oraz posiadają certyfikaty Rohs, CE, FDA, FC, TUV, UL. min. 12m-cy; 33. Wartość MTBF - Min. 200000 godz. W warunkach pokojowych; 34. Gwarancja - min. 12m-cy; | 1 | PLN | 4 | Router | 1. Architektura - ARM 64Bit; 2. Procesor - min. 16 core, min. 2GHz AL73400 lub równoważny; 3. Porty - min. 13 portów gigabit; min.1 podłączony bezpośrednio do procesora – port mgmt; 12 przez switchchip; 4. Sloty SFP+ - min.4 sloty 10G SFP+ z osobną pełnodupleksową linię podłączoną do switchip; 5. Moduły światłowodowe (4sztuki) - SM LC, 10km, TX1310, DDM, 10Gbps; Zakres temperatur min. -40 do +85, Długość fali TX/RX: 1310nm; Budżet mocy/zasięg portu: 9dB/0.30km; Okablowanie portu: 50/125, 62.5/125, 100/140 µm; urządzeniami, które nie posiadają blokady na producenta wkładki (np. D-Link, TP-Link, Planet, MikroTik i inni); Moduł kompatybilny w 100% z Cisco, 3com, HP, Huawei, Signamax, TP-Link, Nortel, Alcatel, Extreme, Foundry i in. oraz posiadają certyfikaty Rohs, CE, FDA, FC, TUV, UL. min. 12m-cy; 6. Sloty PCI M.2 - min. 1 z obsługą dysków min. do 8TB; 7. Zasilania - min. 2 wbudowane w obudowę routera redundantne zasilacze 100 - 240 V AC 50/60 Hz; 8. Pobór mocy - max. 75W w obciążeniu; 9. Zakres temperatur pracy - -20 do 60 stopni Celciusa; 10. Chłodzenie - Aktywne; 11. Obudowa - Umożliwiająca montaż w szafie RACK o wysokości 1U (w zestawie uchwyty do montażu w szafie); 12. Pamięć RAM - 16GB DDR4; 13. Pamięć wbudowana - 128MB Flash; 14. Wymiany - max. 450(mm)x200(mm)x45(mm); 15. Szyfrowanie - na poziomie sprzętu; 16. Certyfikaty zgodności - CE, RoHS, EAC; 17. Monitoring - Temperatura CPU; Aktualna temperatura; Temperatura PCB; Wartość Zasilania; 18. Norma IEC 60529 - min. IP20; 19. Parametr - PtMP; 20.PPPoE tunnels - nielimitowany; 21. PPTP tunnels - nielimitowany; 22. L2TP tunnels - nielimitowany; 23. OVPN tunnels - nielimitowany; 24. EoIP tunnels - nielimitowany; 25. Ilość interface VLAN - nielimitowany; 26. Reguły kolejki - nielimitowany; 27. Aktywni użytkownicy HotSpot - nielimitowany; 28. Aktywne sesje menedżera użytkowników - nielimitowany; 29. Interface łączące (bonding) - Nielimitowana ilość; 30. Funkcja - Możliwość instalacji kontenera; 31. Minimalne wyniki dla switchchip. (Wszystkie testy są wykonywane przy użyciu specjalistycznego sprzętu testowego Xena Networks i przeprowadzane zgodnie z RFC2544; Maksymalna przepustowość jest określana przy ponad 30-sekundowych próbach z tolerancją utraty pakietów na poziomie 0,1% w przypadku pakietów o rozmiarze 64, 512 i 1400 bajtów; Wyniki testów pokazują maksymalną wydajność urządzenia.) Tryb mostu: - przy 25 regułach filtrowania: 2662,50 kpps / 32333.4Mbps (1518 byte);2682.2kbps/10986.3Mbps (512 byte); 2758.9kbps/1500.8Mbps (64 byte);Routing:-przy 25 pojedynczych regułach kolejkowania:2112.2kbps/39009.0Mbps (1518 byte); 6322.6kbps/25897.4Mbps (512 byte); 6300.9kbps/3427.7Mbps (64 byte);Routing przy 25 regułach IP:3212.3kbps/39009.0Mbps (1518 byte); 3927.9kbps/16088.7Mbps (512 byte); 3901.5kbps/2122.4Mbps (64 byte)Testy wydajności w tunelach IPSec:Pojedynczy tunel: AES-128-CBC+SHA1: 179.7kbps/2012.6Mbps (1400byte); 186.4kbps/763.5M (512 byte); 182.8kbps/93.6Mbps (64 byte);256 tuneli przy AES-128-CBC + SHA256; 32. Moduły światłowodowe (4 sztuki per urządzenie)- wymagania: SM LC, 10km, TX1310, DDM, 10Gbps; Zakres temperatur min. -40 do +85 Długość fali TX/RX :1310nm;Budżet mocy/zasięg portu: 9dB/0.30km;Okablowanie portu:50/125,62.5/125,100/140 µm;urządzeniami, które nie posiadają blokady na producenta wkładki (np. D-Link, TP-Link, Planet, MikroTik i inni); Moduł kompatybilny w 100% z Cisco, 3com, HP, Huawei, Signamax, TP-Link, Nortel, Alcatel, Extreme, Foundry i in. oraz posiadają certyfikaty Rohs, CE, FDA, FC, TUV, UL. min. 12m-cy; 33. Wartość MTBF - Min. 200000 godz. W warunkach pokojowych; 34. Gwarancja - min. 12m-cy; | 1 | PLN | 4 | Router | 1. Architektura - ARM 64Bit; 2. Procesor - min. 16 core, min. 2GHz AL73400 lub równoważny; 3. Porty - min. 13 portów gigabit; min.1 podłączony bezpośrednio do procesora – port mgmt; 12 przez switchchip; 4. Sloty SFP+ - min.4 sloty 10G SFP+ z osobną pełnodupleksową linię podłączoną do switchip; 5. Moduły światłowodowe (4sztuki) - SM LC, 10km, TX1310, DDM, 10Gbps; Zakres temperatur min. -40 do +85, Długość fali TX/RX: 1310nm; Budżet mocy/zasięg portu: 9dB/0.30km; Okablowanie portu: 50/125, 62.5/125, 100/140 µm; urządzeniami, które nie posiadają blokady na producenta wkładki (np. D-Link, TP-Link, Planet, MikroTik i inni); Moduł kompatybilny w 100% z Cisco, 3com, HP, Huawei, Signamax, TP-Link, Nortel, Alcatel, Extreme, Foundry i in. oraz posiadają certyfikaty Rohs, CE, FDA, FC, TUV, UL. min. 12m-cy; 6. Sloty PCI M.2 - min. 1 z obsługą dysków min. do 8TB; 7. Zasilania - min. 2 wbudowane w obudowę routera redundantne zasilacze 100 - 240 V AC 50/60 Hz; 8. Pobór mocy - max. 75W w obciążeniu; 9. Zakres temperatur pracy - -20 do 60 stopni Celciusa; 10. Chłodzenie - Aktywne; 11. Obudowa - Umożliwiająca montaż w szafie RACK o wysokości 1U (w zestawie uchwyty do montażu w szafie); 12. Pamięć RAM - 16GB DDR4; 13. Pamięć wbudowana - 128MB Flash; 14. Wymiany - max. 450(mm)x200(mm)x45(mm); 15. Szyfrowanie - na poziomie sprzętu; 16. Certyfikaty zgodności - CE, RoHS, EAC; 17. Monitoring - Temperatura CPU; Aktualna temperatura; Temperatura PCB; Wartość Zasilania; 18. Norma IEC 60529 - min. IP20; 19. Parametr - PtMP; 20.PPPoE tunnels - nielimitowany; 21. PPTP tunnels - nielimitowany; 22. L2TP tunnels - nielimitowany; 23. OVPN tunnels - nielimitowany; 24. EoIP tunnels - nielimitowany; 25. Ilość interface VLAN - nielimitowany; 26. Reguły kolejki - nielimitowany; 27. Aktywni użytkownicy HotSpot - nielimitowany; 28. Aktywne sesje menedżera użytkowników - nielimitowany; 29. Interface łączące (bonding) - Nielimitowana ilość; 30. Funkcja - Możliwość instalacji kontenera; 31. Minimalne wyniki dla switchchip. (Wszystkie testy są wykonywane przy użyciu specjalistycznego sprzętu testowego Xena Networks i przeprowadzane zgodnie z RFC2544; Maksymalna przepustowość jest określana przy ponad 30-sekundowych próbach z tolerancją utraty pakietów na poziomie 0,1% w przypadku pakietów o rozmiarze 64, 512 i 1400 bajtów; Wyniki testów pokazują maksymalną wydajność urządzenia.) Tryb mostu: - przy 25 regułach filtrowania: 2662,50 kpps / 32333.4Mbps (1518 byte);2682.2kbps/10986.3Mbps (512 byte); 2758.9kbps/1500.8Mbps (64 byte);Routing:-przy 25 pojedynczych regułach kolejkowania:2112.2kbps/39009.0Mbps (1518 byte); 6322.6kbps/25897.4Mbps (512 byte); 6300.9kbps/3427.7Mbps (64 byte);Routing przy 25 regułach IP:3212.3kbps/39009.0Mbps (1518 byte); 3927.9kbps/16088.7Mbps (512 byte); 3901.5kbps/2122.4Mbps (64 byte)Testy wydajności w tunelach IPSec:Pojedynczy tunel: AES-128-CBC+SHA1: 179.7kbps/2012.6Mbps (1400byte); 186.4kbps/763.5M (512 byte); 182.8kbps/93.6Mbps (64 byte);256 tuneli przy AES-128-CBC + SHA256; 32. Moduły światłowodowe (4 sztuki per urządzenie)- wymagania: SM LC, 10km, TX1310, DDM, 10Gbps; Zakres temperatur min. -40 do +85 Długość fali TX/RX :1310nm;Budżet mocy/zasięg portu: 9dB/0.30km;Okablowanie portu:50/125,62.5/125,100/140 µm;urządzeniami, które nie posiadają blokady na producenta wkładki (np. D-Link, TP-Link, Planet, MikroTik i inni); Moduł kompatybilny w 100% z Cisco, 3com, HP, Huawei, Signamax, TP-Link, Nortel, Alcatel, Extreme, Foundry i in. oraz posiadają certyfikaty Rohs, CE, FDA, FC, TUV, UL. min. 12m-cy; 33. Wartość MTBF - Min. 200000 godz. W warunkach pokojowych; 34. Gwarancja - min. 12m-cy; | 1 | PLN | 4 | Router | 1. Architektura - ARM 64Bit; 2. Procesor - min. 16 core, min. 2GHz AL73400 lub równoważny; 3. Porty - min. 13 portów gigabit; min.1 podłączony bezpośrednio do procesora – port mgmt; 12 przez switchchip; 4. Sloty SFP+ - min.4 sloty 10G SFP+ z osobną pełnodupleksową linię podłączoną do switchip; 5. Moduły światłowodowe (4sztuki) - SM LC, 10km, TX1310, DDM, 10Gbps; Zakres temperatur min. -40 do +85, Długość fali TX/RX: 1310nm; Budżet mocy/zasięg portu: 9dB/0.30km; Okablowanie portu: 50/125, 62.5/125, 100/140 µm; urządzeniami, które nie posiadają blokady na producenta wkładki (np. D-Link, TP-Link, Planet, MikroTik i inni); Moduł kompatybilny w 100% z Cisco, 3com, HP, Huawei, Signamax, TP-Link, Nortel, Alcatel, Extreme, Foundry i in. oraz posiadają certyfikaty Rohs, CE, FDA, FC, TUV, UL. min. 12m-cy; 6. Sloty PCI M.2 - min. 1 z obsługą dysków min. do 8TB; 7. Zasilania - min. 2 wbudowane w obudowę routera redundantne zasilacze 100 - 240 V AC 50/60 Hz; 8. Pobór mocy - max. 75W w obciążeniu; 9. Zakres temperatur pracy - -20 do 60 stopni Celciusa; 10. Chłodzenie - Aktywne; 11. Obudowa - Umożliwiająca montaż w szafie RACK o wysokości 1U (w zestawie uchwyty do montażu w szafie); 12. Pamięć RAM - 16GB DDR4; 13. Pamięć wbudowana - 128MB Flash; 14. Wymiany - max. 450(mm)x200(mm)x45(mm); 15. Szyfrowanie - na poziomie sprzętu; 16. Certyfikaty zgodności - CE, RoHS, EAC; 17. Monitoring - Temperatura CPU; Aktualna temperatura; Temperatura PCB; Wartość Zasilania; 18. Norma IEC 60529 - min. IP20; 19. Parametr - PtMP; 20.PPPoE tunnels - nielimitowany; 21. PPTP tunnels - nielimitowany; 22. L2TP tunnels - nielimitowany; 23. OVPN tunnels - nielimitowany; 24. EoIP tunnels - nielimitowany; 25. Ilość interface VLAN - nielimitowany; 26. Reguły kolejki - nielimitowany; 27. Aktywni użytkownicy HotSpot - nielimitowany; 28. Aktywne sesje menedżera użytkowników - nielimitowany; 29. Interface łączące (bonding) - Nielimitowana ilość; 30. Funkcja - Możliwość instalacji kontenera; 31. Minimalne wyniki dla switchchip. (Wszystkie testy są wykonywane przy użyciu specjalistycznego sprzętu testowego Xena Networks i przeprowadzane zgodnie z RFC2544; Maksymalna przepustowość jest określana przy ponad 30-sekundowych próbach z tolerancją utraty pakietów na poziomie 0,1% w przypadku pakietów o rozmiarze 64, 512 i 1400 bajtów; Wyniki testów pokazują maksymalną wydajność urządzenia.) Tryb mostu: - przy 25 regułach filtrowania: 2662,50 kpps / 32333.4Mbps (1518 byte);2682.2kbps/10986.3Mbps (512 byte); 2758.9kbps/1500.8Mbps (64 byte);Routing:-przy 25 pojedynczych regułach kolejkowania:2112.2kbps/39009.0Mbps (1518 byte); 6322.6kbps/25897.4Mbps (512 byte); 6300.9kbps/3427.7Mbps (64 byte);Routing przy 25 regułach IP:3212.3kbps/39009.0Mbps (1518 byte); 3927.9kbps/16088.7Mbps (512 byte); 3901.5kbps/2122.4Mbps (64 byte)Testy wydajności w tunelach IPSec:Pojedynczy tunel: AES-128-CBC+SHA1: 179.7kbps/2012.6Mbps (1400byte); 186.4kbps/763.5M (512 byte); 182.8kbps/93.6Mbps (64 byte);256 tuneli przy AES-128-CBC + SHA256; 32. Moduły światłowodowe (4 sztuki per urządzenie)- wymagania: SM LC, 10km, TX1310, DDM, 10Gbps; Zakres temperatur min. -40 do +85 Długość fali TX/RX :1310nm;Budżet mocy/zasięg portu: 9dB/0.30km;Okablowanie portu:50/125,62.5/125,100/140 µm;urządzeniami, które nie posiadają blokady na producenta wkładki (np. D-Link, TP-Link, Planet, MikroTik i inni); Moduł kompatybilny w 100% z Cisco, 3com, HP, Huawei, Signamax, TP-Link, Nortel, Alcatel, Extreme, Foundry i in. oraz posiadają certyfikaty Rohs, CE, FDA, FC, TUV, UL. min. 12m-cy; 33. Wartość MTBF - Min. 200000 godz. W warunkach pokojowych; 34. Gwarancja - min. 12m-cy; | 1 | PLN | 4 | Router | 1. Architektura - ARM 64Bit; 2. Procesor - min. 16 core, min. 2GHz AL73400 lub równoważny; 3. Porty - min. 13 portów gigabit; min.1 podłączony bezpośrednio do procesora – port mgmt; 12 przez switchchip; 4. Sloty SFP+ - min.4 sloty 10G SFP+ z osobną pełnodupleksową linię podłączoną do switchip; 5. Moduły światłowodowe (4sztuki) - SM LC, 10km, TX1310, DDM, 10Gbps; Zakres temperatur min. -40 do +85, Długość fali TX/RX: 1310nm; Budżet mocy/zasięg portu: 9dB/0.30km; Okablowanie portu: 50/125, 62.5/125, 100/140 µm; urządzeniami, które nie posiadają blokady na producenta wkładki (np. D-Link, TP-Link, Planet, MikroTik i inni); Moduł kompatybilny w 100% z Cisco, 3com, HP, Huawei, Signamax, TP-Link, Nortel, Alcatel, Extreme, Foundry i in. oraz posiadają certyfikaty Rohs, CE, FDA, FC, TUV, UL. min. 12m-cy; 6. Sloty PCI M.2 - min. 1 z obsługą dysków min. do 8TB; 7. Zasilania - min. 2 wbudowane w obudowę routera redundantne zasilacze 100 - 240 V AC 50/60 Hz; 8. Pobór mocy - max. 75W w obciążeniu; 9. Zakres temperatur pracy - -20 do 60 stopni Celciusa; 10. Chłodzenie - Aktywne; 11. Obudowa - Umożliwiająca montaż w szafie RACK o wysokości 1U (w zestawie uchwyty do montażu w szafie); 12. Pamięć RAM - 16GB DDR4; 13. Pamięć wbudowana - 128MB Flash; 14. Wymiany - max. 450(mm)x200(mm)x45(mm); 15. Szyfrowanie - na poziomie sprzętu; 16. Certyfikaty zgodności - CE, RoHS, EAC; 17. Monitoring - Temperatura CPU; Aktualna temperatura; Temperatura PCB; Wartość Zasilania; 18. Norma IEC 60529 - min. IP20; 19. Parametr - PtMP; 20.PPPoE tunnels - nielimitowany; 21. PPTP tunnels - nielimitowany; 22. L2TP tunnels - nielimitowany; 23. OVPN tunnels - nielimitowany; 24. EoIP tunnels - nielimitowany; 25. Ilość interface VLAN - nielimitowany; 26. Reguły kolejki - nielimitowany; 27. Aktywni użytkownicy HotSpot - nielimitowany; 28. Aktywne sesje menedżera użytkowników - nielimitowany; 29. Interface łączące (bonding) - Nielimitowana ilość; 30. Funkcja - Możliwość instalacji kontenera; 31. Minimalne wyniki dla switchchip. (Wszystkie testy są wykonywane przy użyciu specjalistycznego sprzętu testowego Xena Networks i przeprowadzane zgodnie z RFC2544; Maksymalna przepustowość jest określana przy ponad 30-sekundowych próbach z tolerancją utraty pakietów na poziomie 0,1% w przypadku pakietów o rozmiarze 64, 512 i 1400 bajtów; Wyniki testów pokazują maksymalną wydajność urządzenia.) Tryb mostu: - przy 25 regułach filtrowania: 2662,50 kpps / 32333.4Mbps (1518 byte);2682.2kbps/10986.3Mbps (512 byte); 2758.9kbps/1500.8Mbps (64 byte);Routing:-przy 25 pojedynczych regułach kolejkowania:2112.2kbps/39009.0Mbps (1518 byte); 6322.6kbps/25897.4Mbps (512 byte); 6300.9kbps/3427.7Mbps (64 byte);Routing przy 25 regułach IP:3212.3kbps/39009.0Mbps (1518 byte); 3927.9kbps/16088.7Mbps (512 byte); 3901.5kbps/2122.4Mbps (64 byte)Testy wydajności w tunelach IPSec:Pojedynczy tunel: AES-128-CBC+SHA1: 179.7kbps/2012.6Mbps (1400byte); 186.4kbps/763.5M (512 byte); 182.8kbps/93.6Mbps (64 byte);256 tuneli przy AES-128-CBC + SHA256; 32. Moduły światłowodowe (4 sztuki per urządzenie)- wymagania: SM LC, 10km, TX1310, DDM, 10Gbps; Zakres temperatur min. -40 do +85 Długość fali TX/RX :1310nm;Budżet mocy/zasięg portu: 9dB/0.30km;Okablowanie portu:50/125,62.5/125,100/140 µm;urządzeniami, które nie posiadają blokady na producenta wkładki (np. D-Link, TP-Link, Planet, MikroTik i inni); Moduł kompatybilny w 100% z Cisco, 3com, HP, Huawei, Signamax, TP-Link, Nortel, Alcatel, Extreme, Foundry i in. oraz posiadają certyfikaty Rohs, CE, FDA, FC, TUV, UL. min. 12m-cy; 33. Wartość MTBF - Min. 200000 godz. W warunkach pokojowych; 34. Gwarancja - min. 12m-cy; | 1 | PLN | 4 | Router | 1. Architektura - ARM 64Bit; 2. Procesor - min. 16 core, min. 2GHz AL73400 lub równoważny; 3. Porty - min. 13 portów gigabit; min.1 podłączony bezpośrednio do procesora – port mgmt; 12 przez switchchip; 4. Sloty SFP+ - min.4 sloty 10G SFP+ z osobną pełnodupleksową linię podłączoną do switchip; 5. Moduły światłowodowe (4sztuki) - SM LC, 10km, TX1310, DDM, 10Gbps; Zakres temperatur min. -40 do +85, Długość fali TX/RX: 1310nm; Budżet mocy/zasięg portu: 9dB/0.30km; Okablowanie portu: 50/125, 62.5/125, 100/140 µm; urządzeniami, które nie posiadają blokady na producenta wkładki (np. D-Link, TP-Link, Planet, MikroTik i inni); Moduł kompatybilny w 100% z Cisco, 3com, HP, Huawei, Signamax, TP-Link, Nortel, Alcatel, Extreme, Foundry i in. oraz posiadają certyfikaty Rohs, CE, FDA, FC, TUV, UL. min. 12m-cy; 6. Sloty PCI M.2 - min. 1 z obsługą dysków min. do 8TB; 7. Zasilania - min. 2 wbudowane w obudowę routera redundantne zasilacze 100 - 240 V AC 50/60 Hz; 8. Pobór mocy - max. 75W w obciążeniu; 9. Zakres temperatur pracy - -20 do 60 stopni Celciusa; 10. Chłodzenie - Aktywne; 11. Obudowa - Umożliwiająca montaż w szafie RACK o wysokości 1U (w zestawie uchwyty do montażu w szafie); 12. Pamięć RAM - 16GB DDR4; 13. Pamięć wbudowana - 128MB Flash; 14. Wymiany - max. 450(mm)x200(mm)x45(mm); 15. Szyfrowanie - na poziomie sprzętu; 16. Certyfikaty zgodności - CE, RoHS, EAC; 17. Monitoring - Temperatura CPU; Aktualna temperatura; Temperatura PCB; Wartość Zasilania; 18. Norma IEC 60529 - min. IP20; 19. Parametr - PtMP; 20.PPPoE tunnels - nielimitowany; 21. PPTP tunnels - nielimitowany; 22. L2TP tunnels - nielimitowany; 23. OVPN tunnels - nielimitowany; 24. EoIP tunnels - nielimitowany; 25. Ilość interface VLAN - nielimitowany; 26. Reguły kolejki - nielimitowany; 27. Aktywni użytkownicy HotSpot - nielimitowany; 28. Aktywne sesje menedżera użytkowników - nielimitowany; 29. Interface łączące (bonding) - Nielimitowana ilość; 30. Funkcja - Możliwość instalacji kontenera; 31. Minimalne wyniki dla switchchip. (Wszystkie testy są wykonywane przy użyciu specjalistycznego sprzętu testowego Xena Networks i przeprowadzane zgodnie z RFC2544; Maksymalna przepustowość jest określana przy ponad 30-sekundowych próbach z tolerancją utraty pakietów na poziomie 0,1% w przypadku pakietów o rozmiarze 64, 512 i 1400 bajtów; Wyniki testów pokazują maksymalną wydajność urządzenia.) Tryb mostu: - przy 25 regułach filtrowania: 2662,50 kpps / 32333.4Mbps (1518 byte);2682.2kbps/10986.3Mbps (512 byte); 2758.9kbps/1500.8Mbps (64 byte);Routing:-przy 25 pojedynczych regułach kolejkowania:2112.2kbps/39009.0Mbps (1518 byte); 6322.6kbps/25897.4Mbps (512 byte); 6300.9kbps/3427.7Mbps (64 byte);Routing przy 25 regułach IP:3212.3kbps/39009.0Mbps (1518 byte); 3927.9kbps/16088.7Mbps (512 byte); 3901.5kbps/2122.4Mbps (64 byte)Testy wydajności w tunelach IPSec:Pojedynczy tunel: AES-128-CBC+SHA1: 179.7kbps/2012.6Mbps (1400byte); 186.4kbps/763.5M (512 byte); 182.8kbps/93.6Mbps (64 byte);256 tuneli przy AES-128-CBC + SHA256; 32. Moduły światłowodowe (4 sztuki per urządzenie)- wymagania: SM LC, 10km, TX1310, DDM, 10Gbps; Zakres temperatur min. -40 do +85 Długość fali TX/RX :1310nm;Budżet mocy/zasięg portu: 9dB/0.30km;Okablowanie portu:50/125,62.5/125,100/140 µm;urządzeniami, które nie posiadają blokady na producenta wkładki (np. D-Link, TP-Link, Planet, MikroTik i inni); Moduł kompatybilny w 100% z Cisco, 3com, HP, Huawei, Signamax, TP-Link, Nortel, Alcatel, Extreme, Foundry i in. oraz posiadają certyfikaty Rohs, CE, FDA, FC, TUV, UL. min. 12m-cy; 33. Wartość MTBF - Min. 200000 godz. W warunkach pokojowych; 34. Gwarancja - min. 12m-cy; | 1 | PLN | 4 | Router | 1. Architektura - ARM 64Bit; 2. Procesor - min. 16 core, min. 2GHz AL73400 lub równoważny; 3. Porty - min. 13 portów gigabit; min.1 podłączony bezpośrednio do procesora – port mgmt; 12 przez switchchip; 4. Sloty SFP+ - min.4 sloty 10G SFP+ z osobną pełnodupleksową linię podłączoną do switchip; 5. Moduły światłowodowe (4sztuki) - SM LC, 10km, TX1310, DDM, 10Gbps; Zakres temperatur min. -40 do +85, Długość fali TX/RX: 1310nm; Budżet mocy/zasięg portu: 9dB/0.30km; Okablowanie portu: 50/125, 62.5/125, 100/140 µm; urządzeniami, które nie posiadają blokady na producenta wkładki (np. D-Link, TP-Link, Planet, MikroTik i inni); Moduł kompatybilny w 100% z Cisco, 3com, HP, Huawei, Signamax, TP-Link, Nortel, Alcatel, Extreme, Foundry i in. oraz posiadają certyfikaty Rohs, CE, FDA, FC, TUV, UL. min. 12m-cy; 6. Sloty PCI M.2 - min. 1 z obsługą dysków min. do 8TB; 7. Zasilania - min. 2 wbudowane w obudowę routera redundantne zasilacze 100 - 240 V AC 50/60 Hz; 8. Pobór mocy - max. 75W w obciążeniu; 9. Zakres temperatur pracy - -20 do 60 stopni Celciusa; 10. Chłodzenie - Aktywne; 11. Obudowa - Umożliwiająca montaż w szafie RACK o wysokości 1U (w zestawie uchwyty do montażu w szafie); 12. Pamięć RAM - 16GB DDR4; 13. Pamięć wbudowana - 128MB Flash; 14. Wymiany - max. 450(mm)x200(mm)x45(mm); 15. Szyfrowanie - na poziomie sprzętu; 16. Certyfikaty zgodności - CE, RoHS, EAC; 17. Monitoring - Temperatura CPU; Aktualna temperatura; Temperatura PCB; Wartość Zasilania; 18. Norma IEC 60529 - min. IP20; 19. Parametr - PtMP; 20.PPPoE tunnels - nielimitowany; 21. PPTP tunnels - nielimitowany; 22. L2TP tunnels - nielimitowany; 23. OVPN tunnels - nielimitowany; 24. EoIP tunnels - nielimitowany; 25. Ilość interface VLAN - nielimitowany; 26. Reguły kolejki - nielimitowany; 27. Aktywni użytkownicy HotSpot - nielimitowany; 28. Aktywne sesje menedżera użytkowników - nielimitowany; 29. Interface łączące (bonding) - Nielimitowana ilość; 30. Funkcja - Możliwość instalacji kontenera; 31. Minimalne wyniki dla switchchip. (Wszystkie testy są wykonywane przy użyciu specjalistycznego sprzętu testowego Xena Networks i przeprowadzane zgodnie z RFC2544; Maksymalna przepustowość jest określana przy ponad 30-sekundowych próbach z tolerancją utraty pakietów na poziomie 0,1% w przypadku pakietów o rozmiarze 64, 512 i 1400 bajtów; Wyniki testów pokazują maksymalną wydajność urządzenia.) Tryb mostu: - przy 25 regułach filtrowania: 2662,50 kpps / 32333.4Mbps (1518 byte);2682.2kbps/10986.3Mbps (512 byte); 2758.9kbps/1500.8Mbps (64 byte);Routing:-przy 25 pojedynczych regułach kolejkowania:2112.2kbps/39009.0Mbps (1518 byte); 6322.6kbps/25897.4Mbps (512 byte); 6300.9kbps/3427.7Mbps (64 byte);Routing przy 25 regułach IP:3212.3kbps/39009.0Mbps (1518 byte); 3927.9kbps/16088.7Mbps (512 byte); 3901.5kbps/2122.4Mbps (64 byte)Testy wydajności w tunelach IPSec:Pojedynczy tunel: AES-128-CBC+SHA1: 179.7kbps/2012.6Mbps (1400byte); 186.4kbps/763.5M (512 byte); 182.8kbps/93.6Mbps (64 byte);256 tuneli przy AES-128-CBC + SHA256; 32. Moduły światłowodowe (4 sztuki per urządzenie)- wymagania: SM LC, 10km, TX1310, DDM, 10Gbps; Zakres temperatur min. -40 do +85 Długość fali TX/RX :1310nm;Budżet mocy/zasięg portu: 9dB/0.30km;Okablowanie portu:50/125,62.5/125,100/140 µm;urządzeniami, które nie posiadają blokady na producenta wkładki (np. D-Link, TP-Link, Planet, MikroTik i inni); Moduł kompatybilny w 100% z Cisco, 3com, HP, Huawei, Signamax, TP-Link, Nortel, Alcatel, Extreme, Foundry i in. oraz posiadają certyfikaty Rohs, CE, FDA, FC, TUV, UL. min. 12m-cy; 33. Wartość MTBF - Min. 200000 godz. W warunkach pokojowych; 34. Gwarancja - min. 12m-cy; | 1 | PLN | 4 | Router | 1. Architektura - ARM 64Bit; 2. Procesor - min. 16 core, min. 2GHz AL73400 lub równoważny; 3. Porty - min. 13 portów gigabit; min.1 podłączony bezpośrednio do procesora – port mgmt; 12 przez switchchip; 4. Sloty SFP+ - min.4 sloty 10G SFP+ z osobną pełnodupleksową linię podłączoną do switchip; 5. Moduły światłowodowe (4sztuki) - SM LC, 10km, TX1310, DDM, 10Gbps; Zakres temperatur min. -40 do +85, Długość fali TX/RX: 1310nm; Budżet mocy/zasięg portu: 9dB/0.30km; Okablowanie portu: 50/125, 62.5/125, 100/140 µm; urządzeniami, które nie posiadają blokady na producenta wkładki (np. D-Link, TP-Link, Planet, MikroTik i inni); Moduł kompatybilny w 100% z Cisco, 3com, HP, Huawei, Signamax, TP-Link, Nortel, Alcatel, Extreme, Foundry i in. oraz posiadają certyfikaty Rohs, CE, FDA, FC, TUV, UL. min. 12m-cy; 6. Sloty PCI M.2 - min. 1 z obsługą dysków min. do 8TB; 7. Zasilania - min. 2 wbudowane w obudowę routera redundantne zasilacze 100 - 240 V AC 50/60 Hz; 8. Pobór mocy - max. 75W w obciążeniu; 9. Zakres temperatur pracy - -20 do 60 stopni Celciusa; 10. Chłodzenie - Aktywne; 11. Obudowa - Umożliwiająca montaż w szafie RACK o wysokości 1U (w zestawie uchwyty do montażu w szafie); 12. Pamięć RAM - 16GB DDR4; 13. Pamięć wbudowana - 128MB Flash; 14. Wymiany - max. 450(mm)x200(mm)x45(mm); 15. Szyfrowanie - na poziomie sprzętu; 16. Certyfikaty zgodności - CE, RoHS, EAC; 17. Monitoring - Temperatura CPU; Aktualna temperatura; Temperatura PCB; Wartość Zasilania; 18. Norma IEC 60529 - min. IP20; 19. Parametr - PtMP; 20.PPPoE tunnels - nielimitowany; 21. PPTP tunnels - nielimitowany; 22. L2TP tunnels - nielimitowany; 23. OVPN tunnels - nielimitowany; 24. EoIP tunnels - nielimitowany; 25. Ilość interface VLAN - nielimitowany; 26. Reguły kolejki - nielimitowany; 27. Aktywni użytkownicy HotSpot - nielimitowany; 28. Aktywne sesje menedżera użytkowników - nielimitowany; 29. Interface łączące (bonding) - Nielimitowana ilość; 30. Funkcja - Możliwość instalacji kontenera; 31. Minimalne wyniki dla switchchip. (Wszystkie testy są wykonywane przy użyciu specjalistycznego sprzętu testowego Xena Networks i przeprowadzane zgodnie z RFC2544; Maksymalna przepustowość jest określana przy ponad 30-sekundowych próbach z tolerancją utraty pakietów na poziomie 0,1% w przypadku pakietów o rozmiarze 64, 512 i 1400 bajtów; Wyniki testów pokazują maksymalną wydajność urządzenia.) Tryb mostu: - przy 25 regułach filtrowania: 2662,50 kpps / 32333.4Mbps (1518 byte);2682.2kbps/10986.3Mbps (512 byte); 2758.9kbps/1500.8Mbps (64 byte);Routing:-przy 25 pojedynczych regułach kolejkowania:2112.2kbps/39009.0Mbps (1518 byte); 6322.6kbps/25897.4Mbps (512 byte); 6300.9kbps/3427.7Mbps (64 byte);Routing przy 25 regułach IP:3212.3kbps/39009.0Mbps (1518 byte); 3927.9kbps/16088.7Mbps (512 byte); 3901.5kbps/2122.4Mbps (64 byte)Testy wydajności w tunelach IPSec:Pojedynczy tunel: AES-128-CBC+SHA1: 179.7kbps/2012.6Mbps (1400byte); 186.4kbps/763.5M (512 byte); 182.8kbps/93.6Mbps (64 byte);256 tuneli przy AES-128-CBC + SHA256; 32. Moduły światłowodowe (4 sztuki per urządzenie)- wymagania: SM LC, 10km, TX1310, DDM, 10Gbps; Zakres temperatur min. -40 do +85 Długość fali TX/RX :1310nm;Budżet mocy/zasięg portu: 9dB/0.30km;Okablowanie portu:50/125,62.5/125,100/140 µm;urządzeniami, które nie posiadają blokady na producenta wkładki (np. D-Link, TP-Link, Planet, MikroTik i inni); Moduł kompatybilny w 100% z Cisco, 3com, HP, Huawei, Signamax, TP-Link, Nortel, Alcatel, Extreme, Foundry i in. oraz posiadają certyfikaty Rohs, CE, FDA, FC, TUV, UL. min. 12m-cy; 33. Wartość MTBF - Min. 200000 godz. W warunkach pokojowych; 34. Gwarancja - min. 12m-cy; | 1 | PLN | 4 | Router | 1. Architektura - ARM 64Bit; 2. Procesor - min. 16 core, min. 2GHz AL73400 lub równoważny; 3. Porty - min. 13 portów gigabit; min.1 podłączony bezpośrednio do procesora – port mgmt; 12 przez switchchip; 4. Sloty SFP+ - min.4 sloty 10G SFP+ z osobną pełnodupleksową linię podłączoną do switchip; 5. Moduły światłowodowe (4sztuki) - SM LC, 10km, TX1310, DDM, 10Gbps; Zakres temperatur min. -40 do +85, Długość fali TX/RX: 1310nm; Budżet mocy/zasięg portu: 9dB/0.30km; Okablowanie portu: 50/125, 62.5/125, 100/140 µm; urządzeniami, które nie posiadają blokady na producenta wkładki (np. D-Link, TP-Link, Planet, MikroTik i inni); Moduł kompatybilny w 100% z Cisco, 3com, HP, Huawei, Signamax, TP-Link, Nortel, Alcatel, Extreme, Foundry i in. oraz posiadają certyfikaty Rohs, CE, FDA, FC, TUV, UL. min. 12m-cy; 6. Sloty PCI M.2 - min. 1 z obsługą dysków min. do 8TB; 7. Zasilania - min. 2 wbudowane w obudowę routera redundantne zasilacze 100 - 240 V AC 50/60 Hz; 8. Pobór mocy - max. 75W w obciążeniu; 9. Zakres temperatur pracy - -20 do 60 stopni Celciusa; 10. Chłodzenie - Aktywne; 11. Obudowa - Umożliwiająca montaż w szafie RACK o wysokości 1U (w zestawie uchwyty do montażu w szafie); 12. Pamięć RAM - 16GB DDR4; 13. Pamięć wbudowana - 128MB Flash; 14. Wymiany - max. 450(mm)x200(mm)x45(mm); 15. Szyfrowanie - na poziomie sprzętu; 16. Certyfikaty zgodności - CE, RoHS, EAC; 17. Monitoring - Temperatura CPU; Aktualna temperatura; Temperatura PCB; Wartość Zasilania; 18. Norma IEC 60529 - min. IP20; 19. Parametr - PtMP; 20.PPPoE tunnels - nielimitowany; 21. PPTP tunnels - nielimitowany; 22. L2TP tunnels - nielimitowany; 23. OVPN tunnels - nielimitowany; 24. EoIP tunnels - nielimitowany; 25. Ilość interface VLAN - nielimitowany; 26. Reguły kolejki - nielimitowany; 27. Aktywni użytkownicy HotSpot - nielimitowany; 28. Aktywne sesje menedżera użytkowników - nielimitowany; 29. Interface łączące (bonding) - Nielimitowana ilość; 30. Funkcja - Możliwość instalacji kontenera; 31. Minimalne wyniki dla switchchip. (Wszystkie testy są wykonywane przy użyciu specjalistycznego sprzętu testowego Xena Networks i przeprowadzane zgodnie z RFC2544; Maksymalna przepustowość jest określana przy ponad 30-sekundowych próbach z tolerancją utraty pakietów na poziomie 0,1% w przypadku pakietów o rozmiarze 64, 512 i 1400 bajtów; Wyniki testów pokazują maksymalną wydajność urządzenia.) Tryb mostu: - przy 25 regułach filtrowania: 2662,50 kpps / 32333.4Mbps (1518 byte);2682.2kbps/10986.3Mbps (512 byte); 2758.9kbps/1500.8Mbps (64 byte);Routing:-przy 25 pojedynczych regułach kolejkowania:2112.2kbps/39009.0Mbps (1518 byte); 6322.6kbps/25897.4Mbps (512 byte); 6300.9kbps/3427.7Mbps (64 byte);Routing przy 25 regułach IP:3212.3kbps/39009.0Mbps (1518 byte); 3927.9kbps/16088.7Mbps (512 byte); 3901.5kbps/2122.4Mbps (64 byte)Testy wydajności w tunelach IPSec:Pojedynczy tunel: AES-128-CBC+SHA1: 179.7kbps/2012.6Mbps (1400byte); 186.4kbps/763.5M (512 byte); 182.8kbps/93.6Mbps (64 byte);256 tuneli przy AES-128-CBC + SHA256; 32. Moduły światłowodowe (4 sztuki per urządzenie)- wymagania: SM LC, 10km, TX1310, DDM, 10Gbps; Zakres temperatur min. -40 do +85 Długość fali TX/RX :1310nm;Budżet mocy/zasięg portu: 9dB/0.30km;Okablowanie portu:50/125,62.5/125,100/140 µm;urządzeniami, które nie posiadają blokady na producenta wkładki (np. D-Link, TP-Link, Planet, MikroTik i inni); Moduł kompatybilny w 100% z Cisco, 3com, HP, Huawei, Signamax, TP-Link, Nortel, Alcatel, Extreme, Foundry i in. oraz posiadają certyfikaty Rohs, CE, FDA, FC, TUV, UL. min. 12m-cy; 33. Wartość MTBF - Min. 200000 godz. W warunkach pokojowych; 34. Gwarancja - min. 12m-cy; | 1 | PLN | 4 | Router | 1. Architektura - ARM 64Bit; 2. Procesor - min. 16 core, min. 2GHz AL73400 lub równoważny; 3. Porty - min. 13 portów gigabit; min.1 podłączony bezpośrednio do procesora – port mgmt; 12 przez switchchip; 4. Sloty SFP+ - min.4 sloty 10G SFP+ z osobną pełnodupleksową linię podłączoną do switchip; 5. Moduły światłowodowe (4sztuki) - SM LC, 10km, TX1310, DDM, 10Gbps; Zakres temperatur min. -40 do +85, Długość fali TX/RX: 1310nm; Budżet mocy/zasięg portu: 9dB/0.30km; Okablowanie portu: 50/125, 62.5/125, 100/140 µm; urządzeniami, które nie posiadają blokady na producenta wkładki (np. D-Link, TP-Link, Planet, MikroTik i inni); Moduł kompatybilny w 100% z Cisco, 3com, HP, Huawei, Signamax, TP-Link, Nortel, Alcatel, Extreme, Foundry i in. oraz posiadają certyfikaty Rohs, CE, FDA, FC, TUV, UL. min. 12m-cy; 6. Sloty PCI M.2 - min. 1 z obsługą dysków min. do 8TB; 7. Zasilania - min. 2 wbudowane w obudowę routera redundantne zasilacze 100 - 240 V AC 50/60 Hz; 8. Pobór mocy - max. 75W w obciążeniu; 9. Zakres temperatur pracy - -20 do 60 stopni Celciusa; 10. Chłodzenie - Aktywne; 11. Obudowa - Umożliwiająca montaż w szafie RACK o wysokości 1U (w zestawie uchwyty do montażu w szafie); 12. Pamięć RAM - 16GB DDR4; 13. Pamięć wbudowana - 128MB Flash; 14. Wymiany - max. 450(mm)x200(mm)x45(mm); 15. Szyfrowanie - na poziomie sprzętu; 16. Certyfikaty zgodności - CE, RoHS, EAC; 17. Monitoring - Temperatura CPU; Aktualna temperatura; Temperatura PCB; Wartość Zasilania; 18. Norma IEC 60529 - min. IP20; 19. Parametr - PtMP; 20.PPPoE tunnels - nielimitowany; 21. PPTP tunnels - nielimitowany; 22. L2TP tunnels - nielimitowany; 23. OVPN tunnels - nielimitowany; 24. EoIP tunnels - nielimitowany; 25. Ilość interface VLAN - nielimitowany; 26. Reguły kolejki - nielimitowany; 27. Aktywni użytkownicy HotSpot - nielimitowany; 28. Aktywne sesje menedżera użytkowników - nielimitowany; 29. Interface łączące (bonding) - Nielimitowana ilość; 30. Funkcja - Możliwość instalacji kontenera; 31. Minimalne wyniki dla switchchip. (Wszystkie testy są wykonywane przy użyciu specjalistycznego sprzętu testowego Xena Networks i przeprowadzane zgodnie z RFC2544; Maksymalna przepustowość jest określana przy ponad 30-sekundowych próbach z tolerancją utraty pakietów na poziomie 0,1% w przypadku pakietów o rozmiarze 64, 512 i 1400 bajtów; Wyniki testów pokazują maksymalną wydajność urządzenia.) Tryb mostu: - przy 25 regułach filtrowania: 2662,50 kpps / 32333.4Mbps (1518 byte);2682.2kbps/10986.3Mbps (512 byte); 2758.9kbps/1500.8Mbps (64 byte);Routing:-przy 25 pojedynczych regułach kolejkowania:2112.2kbps/39009.0Mbps (1518 byte); 6322.6kbps/25897.4Mbps (512 byte); 6300.9kbps/3427.7Mbps (64 byte);Routing przy 25 regułach IP:3212.3kbps/39009.0Mbps (1518 byte); 3927.9kbps/16088.7Mbps (512 byte); 3901.5kbps/2122.4Mbps (64 byte)Testy wydajności w tunelach IPSec:Pojedynczy tunel: AES-128-CBC+SHA1: 179.7kbps/2012.6Mbps (1400byte); 186.4kbps/763.5M (512 byte); 182.8kbps/93.6Mbps (64 byte);256 tuneli przy AES-128-CBC + SHA256; 32. Moduły światłowodowe (4 sztuki per urządzenie)- wymagania: SM LC, 10km, TX1310, DDM, 10Gbps; Zakres temperatur min. -40 do +85 Długość fali TX/RX :1310nm;Budżet mocy/zasięg portu: 9dB/0.30km;Okablowanie portu:50/125,62.5/125,100/140 µm;urządzeniami, które nie posiadają blokady na producenta wkładki (np. D-Link, TP-Link, Planet, MikroTik i inni); Moduł kompatybilny w 100% z Cisco, 3com, HP, Huawei, Signamax, TP-Link, Nortel, Alcatel, Extreme, Foundry i in. oraz posiadają certyfikaty Rohs, CE, FDA, FC, TUV, UL. min. 12m-cy; 33. Wartość MTBF - Min. 200000 godz. W warunkach pokojowych; 34. Gwarancja - min. 12m-cy; | 1 | PLN | 4 | Router | 1. Architektura - ARM 64Bit; 2. Procesor - min. 16 core, min. 2GHz AL73400 lub równoważny; 3. Porty - min. 13 portów gigabit; min.1 podłączony bezpośrednio do procesora – port mgmt; 12 przez switchchip; 4. Sloty SFP+ - min.4 sloty 10G SFP+ z osobną pełnodupleksową linię podłączoną do switchip; 5. Moduły światłowodowe (4sztuki) - SM LC, 10km, TX1310, DDM, 10Gbps; Zakres temperatur min. -40 do +85, Długość fali TX/RX: 1310nm; Budżet mocy/zasięg portu: 9dB/0.30km; Okablowanie portu: 50/125, 62.5/125, 100/140 µm; urządzeniami, które nie posiadają blokady na producenta wkładki (np. D-Link, TP-Link, Planet, MikroTik i inni); Moduł kompatybilny w 100% z Cisco, 3com, HP, Huawei, Signamax, TP-Link, Nortel, Alcatel, Extreme, Foundry i in. oraz posiadają certyfikaty Rohs, CE, FDA, FC, TUV, UL. min. 12m-cy; 6. Sloty PCI M.2 - min. 1 z obsługą dysków min. do 8TB; 7. Zasilania - min. 2 wbudowane w obudowę routera redundantne zasilacze 100 - 240 V AC 50/60 Hz; 8. Pobór mocy - max. 75W w obciążeniu; 9. Zakres temperatur pracy - -20 do 60 stopni Celciusa; 10. Chłodzenie - Aktywne; 11. Obudowa - Umożliwiająca montaż w szafie RACK o wysokości 1U (w zestawie uchwyty do montażu w szafie); 12. Pamięć RAM - 16GB DDR4; 13. Pamięć wbudowana - 128MB Flash; 14. Wymiany - max. 450(mm)x200(mm)x45(mm); 15. Szyfrowanie - na poziomie sprzętu; 16. Certyfikaty zgodności - CE, RoHS, EAC; 17. Monitoring - Temperatura CPU; Aktualna temperatura; Temperatura PCB; Wartość Zasilania; 18. Norma IEC 60529 - min. IP20; 19. Parametr - PtMP; 20.PPPoE tunnels - nielimitowany; 21. PPTP tunnels - nielimitowany; 22. L2TP tunnels - nielimitowany; 23. OVPN tunnels - nielimitowany; 24. EoIP tunnels - nielimitowany; 25. Ilość interface VLAN - nielimitowany; 26. Reguły kolejki - nielimitowany; 27. Aktywni użytkownicy HotSpot - nielimitowany; 28. Aktywne sesje menedżera użytkowników - nielimitowany; 29. Interface łączące (bonding) - Nielimitowana ilość; 30. Funkcja - Możliwość instalacji kontenera; 31. Minimalne wyniki dla switchchip. (Wszystkie testy są wykonywane przy użyciu specjalistycznego sprzętu testowego Xena Networks i przeprowadzane zgodnie z RFC2544; Maksymalna przepustowość jest określana przy ponad 30-sekundowych próbach z tolerancją utraty pakietów na poziomie 0,1% w przypadku pakietów o rozmiarze 64, 512 i 1400 bajtów; Wyniki testów pokazują maksymalną wydajność urządzenia.) Tryb mostu: - przy 25 regułach filtrowania: 2662,50 kpps / 32333.4Mbps (1518 byte);2682.2kbps/10986.3Mbps (512 byte); 2758.9kbps/1500.8Mbps (64 byte);Routing:-przy 25 pojedynczych regułach kolejkowania:2112.2kbps/39009.0Mbps (1518 byte); 6322.6kbps/25897.4Mbps (512 byte); 6300.9kbps/3427.7Mbps (64 byte);Routing przy 25 regułach IP:3212.3kbps/39009.0Mbps (1518 byte); 3927.9kbps/16088.7Mbps (512 byte); 3901.5kbps/2122.4Mbps (64 byte)Testy wydajności w tunelach IPSec:Pojedynczy tunel: AES-128-CBC+SHA1: 179.7kbps/2012.6Mbps (1400byte); 186.4kbps/763.5M (512 byte); 182.8kbps/93.6Mbps (64 byte);256 tuneli przy AES-128-CBC + SHA256; 32. Moduły światłowodowe (4 sztuki per urządzenie)- wymagania: SM LC, 10km, TX1310, DDM, 10Gbps; Zakres temperatur min. -40 do +85 Długość fali TX/RX :1310nm;Budżet mocy/zasięg portu: 9dB/0.30km;Okablowanie portu:50/125,62.5/125,100/140 µm;urządzeniami, które nie posiadają blokady na producenta wkładki (np. D-Link, TP-Link, Planet, MikroTik i inni); Moduł kompatybilny w 100% z Cisco, 3com, HP, Huawei, Signamax, TP-Link, Nortel, Alcatel, Extreme, Foundry i in. oraz posiadają certyfikaty Rohs, CE, FDA, FC, TUV, UL. min. 12m-cy; 33. Wartość MTBF - Min. 200000 godz. W warunkach pokojowych; 34. Gwarancja - min. 12m-cy; | 1 | PLN | 4 | Router | 1. Architektura - ARM 64Bit; 2. Procesor - min. 16 core, min. 2GHz AL73400 lub równoważny; 3. Porty - min. 13 portów gigabit; min.1 podłączony bezpośrednio do procesora – port mgmt; 12 przez switchchip; 4. Sloty SFP+ - min.4 sloty 10G SFP+ z osobną pełnodupleksową linię podłączoną do switchip; 5. Moduły światłowodowe (4sztuki) - SM LC, 10km, TX1310, DDM, 10Gbps; Zakres temperatur min. -40 do +85, Długość fali TX/RX: 1310nm; Budżet mocy/zasięg portu: 9dB/0.30km; Okablowanie portu: 50/125, 62.5/125, 100/140 µm; urządzeniami, które nie posiadają blokady na producenta wkładki (np. D-Link, TP-Link, Planet, MikroTik i inni); Moduł kompatybilny w 100% z Cisco, 3com, HP, Huawei, Signamax, TP-Link, Nortel, Alcatel, Extreme, Foundry i in. oraz posiadają certyfikaty Rohs, CE, FDA, FC, TUV, UL. min. 12m-cy; 6. Sloty PCI M.2 - min. 1 z obsługą dysków min. do 8TB; 7. Zasilania - min. 2 wbudowane w obudowę routera redundantne zasilacze 100 - 240 V AC 50/60 Hz; 8. Pobór mocy - max. 75W w obciążeniu; 9. Zakres temperatur pracy - -20 do 60 stopni Celciusa; 10. Chłodzenie - Aktywne; 11. Obudowa - Umożliwiająca montaż w szafie RACK o wysokości 1U (w zestawie uchwyty do montażu w szafie); 12. Pamięć RAM - 16GB DDR4; 13. Pamięć wbudowana - 128MB Flash; 14. Wymiany - max. 450(mm)x200(mm)x45(mm); 15. Szyfrowanie - na poziomie sprzętu; 16. Certyfikaty zgodności - CE, RoHS, EAC; 17. Monitoring - Temperatura CPU; Aktualna temperatura; Temperatura PCB; Wartość Zasilania; 18. Norma IEC 60529 - min. IP20; 19. Parametr - PtMP; 20.PPPoE tunnels - nielimitowany; 21. PPTP tunnels - nielimitowany; 22. L2TP tunnels - nielimitowany; 23. OVPN tunnels - nielimitowany; 24. EoIP tunnels - nielimitowany; 25. Ilość interface VLAN - nielimitowany; 26. Reguły kolejki - nielimitowany; 27. Aktywni użytkownicy HotSpot - nielimitowany; 28. Aktywne sesje menedżera użytkowników - nielimitowany; 29. Interface łączące (bonding) - Nielimitowana ilość; 30. Funkcja - Możliwość instalacji kontenera; 31. Minimalne wyniki dla switchchip. (Wszystkie testy są wykonywane przy użyciu specjalistycznego sprzętu testowego Xena Networks i przeprowadzane zgodnie z RFC2544; Maksymalna przepustowość jest określana przy ponad 30-sekundowych próbach z tolerancją utraty pakietów na poziomie 0,1% w przypadku pakietów o rozmiarze 64, 512 i 1400 bajtów; Wyniki testów pokazują maksymalną wydajność urządzenia.) Tryb mostu: - przy 25 regułach filtrowania: 2662,50 kpps / 32333.4Mbps (1518 byte);2682.2kbps/10986.3Mbps (512 byte); 2758.9kbps/1500.8Mbps (64 byte);Routing:-przy 25 pojedynczych regułach kolejkowania:2112.2kbps/39009.0Mbps (1518 byte); 6322.6kbps/25897.4Mbps (512 byte); 6300.9kbps/3427.7Mbps (64 byte);Routing przy 25 regułach IP:3212.3kbps/39009.0Mbps (1518 byte); 3927.9kbps/16088.7Mbps (512 byte); 3901.5kbps/2122.4Mbps (64 byte)Testy wydajności w tunelach IPSec:Pojedynczy tunel: AES-128-CBC+SHA1: 179.7kbps/2012.6Mbps (1400byte); 186.4kbps/763.5M (512 byte); 182.8kbps/93.6Mbps (64 byte);256 tuneli przy AES-128-CBC + SHA256; 32. Moduły światłowodowe (4 sztuki per urządzenie)- wymagania: SM LC, 10km, TX1310, DDM, 10Gbps; Zakres temperatur min. -40 do +85 Długość fali TX/RX :1310nm;Budżet mocy/zasięg portu: 9dB/0.30km;Okablowanie portu:50/125,62.5/125,100/140 µm;urządzeniami, które nie posiadają blokady na producenta wkładki (np. D-Link, TP-Link, Planet, MikroTik i inni); Moduł kompatybilny w 100% z Cisco, 3com, HP, Huawei, Signamax, TP-Link, Nortel, Alcatel, Extreme, Foundry i in. oraz posiadają certyfikaty Rohs, CE, FDA, FC, TUV, UL. min. 12m-cy; 33. Wartość MTBF - Min. 200000 godz. W warunkach pokojowych; 34. Gwarancja - min. 12m-cy; | 1 | PLN | 4 | Router | 1. Architektura - ARM 64Bit; 2. Procesor - min. 16 core, min. 2GHz AL73400 lub równoważny; 3. Porty - min. 13 portów gigabit; min.1 podłączony bezpośrednio do procesora – port mgmt; 12 przez switchchip; 4. Sloty SFP+ - min.4 sloty 10G SFP+ z osobną pełnodupleksową linię podłączoną do switchip; 5. Moduły światłowodowe (4sztuki) - SM LC, 10km, TX1310, DDM, 10Gbps; Zakres temperatur min. -40 do +85, Długość fali TX/RX: 1310nm; Budżet mocy/zasięg portu: 9dB/0.30km; Okablowanie portu: 50/125, 62.5/125, 100/140 µm; urządzeniami, które nie posiadają blokady na producenta wkładki (np. D-Link, TP-Link, Planet, MikroTik i inni); Moduł kompatybilny w 100% z Cisco, 3com, HP, Huawei, Signamax, TP-Link, Nortel, Alcatel, Extreme, Foundry i in. oraz posiadają certyfikaty Rohs, CE, FDA, FC, TUV, UL. min. 12m-cy; 6. Sloty PCI M.2 - min. 1 z obsługą dysków min. do 8TB; 7. Zasilania - min. 2 wbudowane w obudowę routera redundantne zasilacze 100 - 240 V AC 50/60 Hz; 8. Pobór mocy - max. 75W w obciążeniu; 9. Zakres temperatur pracy - -20 do 60 stopni Celciusa; 10. Chłodzenie - Aktywne; 11. Obudowa - Umożliwiająca montaż w szafie RACK o wysokości 1U (w zestawie uchwyty do montażu w szafie); 12. Pamięć RAM - 16GB DDR4; 13. Pamięć wbudowana - 128MB Flash; 14. Wymiany - max. 450(mm)x200(mm)x45(mm); 15. Szyfrowanie - na poziomie sprzętu; 16. Certyfikaty zgodności - CE, RoHS, EAC; 17. Monitoring - Temperatura CPU; Aktualna temperatura; Temperatura PCB; Wartość Zasilania; 18. Norma IEC 60529 - min. IP20; 19. Parametr - PtMP; 20.PPPoE tunnels - nielimitowany; 21. PPTP tunnels - nielimitowany; 22. L2TP tunnels - nielimitowany; 23. OVPN tunnels - nielimitowany; 24. EoIP tunnels - nielimitowany; 25. Ilość interface VLAN - nielimitowany; 26. Reguły kolejki - nielimitowany; 27. Aktywni użytkownicy HotSpot - nielimitowany; 28. Aktywne sesje menedżera użytkowników - nielimitowany; 29. Interface łączące (bonding) - Nielimitowana ilość; 30. Funkcja - Możliwość instalacji kontenera; 31. Minimalne wyniki dla switchchip. (Wszystkie testy są wykonywane przy użyciu specjalistycznego sprzętu testowego Xena Networks i przeprowadzane zgodnie z RFC2544; Maksymalna przepustowość jest określana przy ponad 30-sekundowych próbach z tolerancją utraty pakietów na poziomie 0,1% w przypadku pakietów o rozmiarze 64, 512 i 1400 bajtów; Wyniki testów pokazują maksymalną wydajność urządzenia.) Tryb mostu: - przy 25 regułach filtrowania: 2662,50 kpps / 32333.4Mbps (1518 byte);2682.2kbps/10986.3Mbps (512 byte); 2758.9kbps/1500.8Mbps (64 byte);Routing:-przy 25 pojedynczych regułach kolejkowania:2112.2kbps/39009.0Mbps (1518 byte); 6322.6kbps/25897.4Mbps (512 byte); 6300.9kbps/3427.7Mbps (64 byte);Routing przy 25 regułach IP:3212.3kbps/39009.0Mbps (1518 byte); 3927.9kbps/16088.7Mbps (512 byte); 3901.5kbps/2122.4Mbps (64 byte)Testy wydajności w tunelach IPSec:Pojedynczy tunel: AES-128-CBC+SHA1: 179.7kbps/2012.6Mbps (1400byte); 186.4kbps/763.5M (512 byte); 182.8kbps/93.6Mbps (64 byte);256 tuneli przy AES-128-CBC + SHA256; 32. Moduły światłowodowe (4 sztuki per urządzenie)- wymagania: SM LC, 10km, TX1310, DDM, 10Gbps; Zakres temperatur min. -40 do +85 Długość fali TX/RX :1310nm;Budżet mocy/zasięg portu: 9dB/0.30km;Okablowanie portu:50/125,62.5/125,100/140 µm;urządzeniami, które nie posiadają blokady na producenta wkładki (np. D-Link, TP-Link, Planet, MikroTik i inni); Moduł kompatybilny w 100% z Cisco, 3com, HP, Huawei, Signamax, TP-Link, Nortel, Alcatel, Extreme, Foundry i in. oraz posiadają certyfikaty Rohs, CE, FDA, FC, TUV, UL. min. 12m-cy; 33. Wartość MTBF - Min. 200000 godz. W warunkach pokojowych; 34. Gwarancja - min. 12m-cy; | 1 | PLN | 4 | Router | 1. Architektura - ARM 64Bit; 2. Procesor - min. 16 core, min. 2GHz AL73400 lub równoważny; 3. Porty - min. 13 portów gigabit; min.1 podłączony bezpośrednio do procesora – port mgmt; 12 przez switchchip; 4. Sloty SFP+ - min.4 sloty 10G SFP+ z osobną pełnodupleksową linię podłączoną do switchip; 5. Moduły światłowodowe (4sztuki) - SM LC, 10km, TX1310, DDM, 10Gbps; Zakres temperatur min. -40 do +85, Długość fali TX/RX: 1310nm; Budżet mocy/zasięg portu: 9dB/0.30km; Okablowanie portu: 50/125, 62.5/125, 100/140 µm; urządzeniami, które nie posiadają blokady na producenta wkładki (np. D-Link, TP-Link, Planet, MikroTik i inni); Moduł kompatybilny w 100% z Cisco, 3com, HP, Huawei, Signamax, TP-Link, Nortel, Alcatel, Extreme, Foundry i in. oraz posiadają certyfikaty Rohs, CE, FDA, FC, TUV, UL. min. 12m-cy; 6. Sloty PCI M.2 - min. 1 z obsługą dysków min. do 8TB; 7. Zasilania - min. 2 wbudowane w obudowę routera redundantne zasilacze 100 - 240 V AC 50/60 Hz; 8. Pobór mocy - max. 75W w obciążeniu; 9. Zakres temperatur pracy - -20 do 60 stopni Celciusa; 10. Chłodzenie - Aktywne; 11. Obudowa - Umożliwiająca montaż w szafie RACK o wysokości 1U (w zestawie uchwyty do montażu w szafie); 12. Pamięć RAM - 16GB DDR4; 13. Pamięć wbudowana - 128MB Flash; 14. Wymiany - max. 450(mm)x200(mm)x45(mm); 15. Szyfrowanie - na poziomie sprzętu; 16. Certyfikaty zgodności - CE, RoHS, EAC; 17. Monitoring - Temperatura CPU; Aktualna temperatura; Temperatura PCB; Wartość Zasilania; 18. Norma IEC 60529 - min. IP20; 19. Parametr - PtMP; 20.PPPoE tunnels - nielimitowany; 21. PPTP tunnels - nielimitowany; 22. L2TP tunnels - nielimitowany; 23. OVPN tunnels - nielimitowany; 24. EoIP tunnels - nielimitowany; 25. Ilość interface VLAN - nielimitowany; 26. Reguły kolejki - nielimitowany; 27. Aktywni użytkownicy HotSpot - nielimitowany; 28. Aktywne sesje menedżera użytkowników - nielimitowany; 29. Interface łączące (bonding) - Nielimitowana ilość; 30. Funkcja - Możliwość instalacji kontenera; 31. Minimalne wyniki dla switchchip. (Wszystkie testy są wykonywane przy użyciu specjalistycznego sprzętu testowego Xena Networks i przeprowadzane zgodnie z RFC2544; Maksymalna przepustowość jest określana przy ponad 30-sekundowych próbach z tolerancją utraty pakietów na poziomie 0,1% w przypadku pakietów o rozmiarze 64, 512 i 1400 bajtów; Wyniki testów pokazują maksymalną wydajność urządzenia.) Tryb mostu: - przy 25 regułach filtrowania: 2662,50 kpps / 32333.4Mbps (1518 byte);2682.2kbps/10986.3Mbps (512 byte); 2758.9kbps/1500.8Mbps (64 byte);Routing:-przy 25 pojedynczych regułach kolejkowania:2112.2kbps/39009.0Mbps (1518 byte); 6322.6kbps/25897.4Mbps (512 byte); 6300.9kbps/3427.7Mbps (64 byte);Routing przy 25 regułach IP:3212.3kbps/39009.0Mbps (1518 byte); 3927.9kbps/16088.7Mbps (512 byte); 3901.5kbps/2122.4Mbps (64 byte)Testy wydajności w tunelach IPSec:Pojedynczy tunel: AES-128-CBC+SHA1: 179.7kbps/2012.6Mbps (1400byte); 186.4kbps/763.5M (512 byte); 182.8kbps/93.6Mbps (64 byte);256 tuneli przy AES-128-CBC + SHA256; 32. Moduły światłowodowe (4 sztuki per urządzenie)- wymagania: SM LC, 10km, TX1310, DDM, 10Gbps; Zakres temperatur min. -40 do +85 Długość fali TX/RX :1310nm;Budżet mocy/zasięg portu: 9dB/0.30km;Okablowanie portu:50/125,62.5/125,100/140 µm;urządzeniami, które nie posiadają blokady na producenta wkładki (np. D-Link, TP-Link, Planet, MikroTik i inni); Moduł kompatybilny w 100% z Cisco, 3com, HP, Huawei, Signamax, TP-Link, Nortel, Alcatel, Extreme, Foundry i in. oraz posiadają certyfikaty Rohs, CE, FDA, FC, TUV, UL. min. 12m-cy; 33. Wartość MTBF - Min. 200000 godz. W warunkach pokojowych; 34. Gwarancja - min. 12m-cy; | 1 | PLN | 4 | Router | 1. Architektura - ARM 64Bit; 2. Procesor - min. 16 core, min. 2GHz AL73400 lub równoważny; 3. Porty - min. 13 portów gigabit; min.1 podłączony bezpośrednio do procesora – port mgmt; 12 przez switchchip; 4. Sloty SFP+ - min.4 sloty 10G SFP+ z osobną pełnodupleksową linię podłączoną do switchip; 5. Moduły światłowodowe (4sztuki) - SM LC, 10km, TX1310, DDM, 10Gbps; Zakres temperatur min. -40 do +85, Długość fali TX/RX: 1310nm; Budżet mocy/zasięg portu: 9dB/0.30km; Okablowanie portu: 50/125, 62.5/125, 100/140 µm; urządzeniami, które nie posiadają blokady na producenta wkładki (np. D-Link, TP-Link, Planet, MikroTik i inni); Moduł kompatybilny w 100% z Cisco, 3com, HP, Huawei, Signamax, TP-Link, Nortel, Alcatel, Extreme, Foundry i in. oraz posiadają certyfikaty Rohs, CE, FDA, FC, TUV, UL. min. 12m-cy; 6. Sloty PCI M.2 - min. 1 z obsługą dysków min. do 8TB; 7. Zasilania - min. 2 wbudowane w obudowę routera redundantne zasilacze 100 - 240 V AC 50/60 Hz; 8. Pobór mocy - max. 75W w obciążeniu; 9. Zakres temperatur pracy - -20 do 60 stopni Celciusa; 10. Chłodzenie - Aktywne; 11. Obudowa - Umożliwiająca montaż w szafie RACK o wysokości 1U (w zestawie uchwyty do montażu w szafie); 12. Pamięć RAM - 16GB DDR4; 13. Pamięć wbudowana - 128MB Flash; 14. Wymiany - max. 450(mm)x200(mm)x45(mm); 15. Szyfrowanie - na poziomie sprzętu; 16. Certyfikaty zgodności - CE, RoHS, EAC; 17. Monitoring - Temperatura CPU; Aktualna temperatura; Temperatura PCB; Wartość Zasilania; 18. Norma IEC 60529 - min. IP20; 19. Parametr - PtMP; 20.PPPoE tunnels - nielimitowany; 21. PPTP tunnels - nielimitowany; 22. L2TP tunnels - nielimitowany; 23. OVPN tunnels - nielimitowany; 24. EoIP tunnels - nielimitowany; 25. Ilość interface VLAN - nielimitowany; 26. Reguły kolejki - nielimitowany; 27. Aktywni użytkownicy HotSpot - nielimitowany; 28. Aktywne sesje menedżera użytkowników - nielimitowany; 29. Interface łączące (bonding) - Nielimitowana ilość; 30. Funkcja - Możliwość instalacji kontenera; 31. Minimalne wyniki dla switchchip. (Wszystkie testy są wykonywane przy użyciu specjalistycznego sprzętu testowego Xena Networks i przeprowadzane zgodnie z RFC2544; Maksymalna przepustowość jest określana przy ponad 30-sekundowych próbach z tolerancją utraty pakietów na poziomie 0,1% w przypadku pakietów o rozmiarze 64, 512 i 1400 bajtów; Wyniki testów pokazują maksymalną wydajność urządzenia.) Tryb mostu: - przy 25 regułach filtrowania: 2662,50 kpps / 32333.4Mbps (1518 byte);2682.2kbps/10986.3Mbps (512 byte); 2758.9kbps/1500.8Mbps (64 byte);Routing:-przy 25 pojedynczych regułach kolejkowania:2112.2kbps/39009.0Mbps (1518 byte); 6322.6kbps/25897.4Mbps (512 byte); 6300.9kbps/3427.7Mbps (64 byte);Routing przy 25 regułach IP:3212.3kbps/39009.0Mbps (1518 byte); 3927.9kbps/16088.7Mbps (512 byte); 3901.5kbps/2122.4Mbps (64 byte)Testy wydajności w tunelach IPSec:Pojedynczy tunel: AES-128-CBC+SHA1: 179.7kbps/2012.6Mbps (1400byte); 186.4kbps/763.5M (512 byte); 182.8kbps/93.6Mbps (64 byte);256 tuneli przy AES-128-CBC + SHA256; 32. Moduły światłowodowe (4 sztuki per urządzenie)- wymagania: SM LC, 10km, TX1310, DDM, 10Gbps; Zakres temperatur min. -40 do +85 Długość fali TX/RX :1310nm;Budżet mocy/zasięg portu: 9dB/0.30km;Okablowanie portu:50/125,62.5/125,100/140 µm;urządzeniami, które nie posiadają blokady na producenta wkładki (np. D-Link, TP-Link, Planet, MikroTik i inni); Moduł kompatybilny w 100% z Cisco, 3com, HP, Huawei, Signamax, TP-Link, Nortel, Alcatel, Extreme, Foundry i in. oraz posiadają certyfikaty Rohs, CE, FDA, FC, TUV, UL. min. 12m-cy; 33. Wartość MTBF - Min. 200000 godz. W warunkach pokojowych; 34. Gwarancja - min. 12m-cy; | 1 | PLN | 4 | Router | 1. Architektura - ARM 64Bit; 2. Procesor - min. 16 core, min. 2GHz AL73400 lub równoważny; 3. Porty - min. 13 portów gigabit; min.1 podłączony bezpośrednio do procesora – port mgmt; 12 przez switchchip; 4. Sloty SFP+ - min.4 sloty 10G SFP+ z osobną pełnodupleksową linię podłączoną do switchip; 5. Moduły światłowodowe (4sztuki) - SM LC, 10km, TX1310, DDM, 10Gbps; Zakres temperatur min. -40 do +85, Długość fali TX/RX: 1310nm; Budżet mocy/zasięg portu: 9dB/0.30km; Okablowanie portu: 50/125, 62.5/125, 100/140 µm; urządzeniami, które nie posiadają blokady na producenta wkładki (np. D-Link, TP-Link, Planet, MikroTik i inni); Moduł kompatybilny w 100% z Cisco, 3com, HP, Huawei, Signamax, TP-Link, Nortel, Alcatel, Extreme, Foundry i in. oraz posiadają certyfikaty Rohs, CE, FDA, FC, TUV, UL. min. 12m-cy; 6. Sloty PCI M.2 - min. 1 z obsługą dysków min. do 8TB; 7. Zasilania - min. 2 wbudowane w obudowę routera redundantne zasilacze 100 - 240 V AC 50/60 Hz; 8. Pobór mocy - max. 75W w obciążeniu; 9. Zakres temperatur pracy - -20 do 60 stopni Celciusa; 10. Chłodzenie - Aktywne; 11. Obudowa - Umożliwiająca montaż w szafie RACK o wysokości 1U (w zestawie uchwyty do montażu w szafie); 12. Pamięć RAM - 16GB DDR4; 13. Pamięć wbudowana - 128MB Flash; 14. Wymiany - max. 450(mm)x200(mm)x45(mm); 15. Szyfrowanie - na poziomie sprzętu; 16. Certyfikaty zgodności - CE, RoHS, EAC; 17. Monitoring - Temperatura CPU; Aktualna temperatura; Temperatura PCB; Wartość Zasilania; 18. Norma IEC 60529 - min. IP20; 19. Parametr - PtMP; 20.PPPoE tunnels - nielimitowany; 21. PPTP tunnels - nielimitowany; 22. L2TP tunnels - nielimitowany; 23. OVPN tunnels - nielimitowany; 24. EoIP tunnels - nielimitowany; 25. Ilość interface VLAN - nielimitowany; 26. Reguły kolejki - nielimitowany; 27. Aktywni użytkownicy HotSpot - nielimitowany; 28. Aktywne sesje menedżera użytkowników - nielimitowany; 29. Interface łączące (bonding) - Nielimitowana ilość; 30. Funkcja - Możliwość instalacji kontenera; 31. Minimalne wyniki dla switchchip. (Wszystkie testy są wykonywane przy użyciu specjalistycznego sprzętu testowego Xena Networks i przeprowadzane zgodnie z RFC2544; Maksymalna przepustowość jest określana przy ponad 30-sekundowych próbach z tolerancją utraty pakietów na poziomie 0,1% w przypadku pakietów o rozmiarze 64, 512 i 1400 bajtów; Wyniki testów pokazują maksymalną wydajność urządzenia.) Tryb mostu: - przy 25 regułach filtrowania: 2662,50 kpps / 32333.4Mbps (1518 byte);2682.2kbps/10986.3Mbps (512 byte); 2758.9kbps/1500.8Mbps (64 byte);Routing:-przy 25 pojedynczych regułach kolejkowania:2112.2kbps/39009.0Mbps (1518 byte); 6322.6kbps/25897.4Mbps (512 byte); 6300.9kbps/3427.7Mbps (64 byte);Routing przy 25 regułach IP:3212.3kbps/39009.0Mbps (1518 byte); 3927.9kbps/16088.7Mbps (512 byte); 3901.5kbps/2122.4Mbps (64 byte)Testy wydajności w tunelach IPSec:Pojedynczy tunel: AES-128-CBC+SHA1: 179.7kbps/2012.6Mbps (1400byte); 186.4kbps/763.5M (512 byte); 182.8kbps/93.6Mbps (64 byte);256 tuneli przy AES-128-CBC + SHA256; 32. Moduły światłowodowe (4 sztuki per urządzenie)- wymagania: SM LC, 10km, TX1310, DDM, 10Gbps; Zakres temperatur min. -40 do +85 Długość fali TX/RX :1310nm;Budżet mocy/zasięg portu: 9dB/0.30km;Okablowanie portu:50/125,62.5/125,100/140 µm;urządzeniami, które nie posiadają blokady na producenta wkładki (np. D-Link, TP-Link, Planet, MikroTik i inni); Moduł kompatybilny w 100% z Cisco, 3com, HP, Huawei, Signamax, TP-Link, Nortel, Alcatel, Extreme, Foundry i in. oraz posiadają certyfikaty Rohs, CE, FDA, FC, TUV, UL. min. 12m-cy; 33. Wartość MTBF - Min. 200000 godz. W warunkach pokojowych; 34. Gwarancja - min. 12m-cy; | 1 | PLN | 4 | Router | 1. Architektura - ARM 64Bit; 2. Procesor - min. 16 core, min. 2GHz AL73400 lub równoważny; 3. Porty - min. 13 portów gigabit; min.1 podłączony bezpośrednio do procesora – port mgmt; 12 przez switchchip; 4. Sloty SFP+ - min.4 sloty 10G SFP+ z osobną pełnodupleksową linię podłączoną do switchip; 5. Moduły światłowodowe (4sztuki) - SM LC, 10km, TX1310, DDM, 10Gbps; Zakres temperatur min. -40 do +85, Długość fali TX/RX: 1310nm; Budżet mocy/zasięg portu: 9dB/0.30km; Okablowanie portu: 50/125, 62.5/125, 100/140 µm; urządzeniami, które nie posiadają blokady na producenta wkładki (np. D-Link, TP-Link, Planet, MikroTik i inni); Moduł kompatybilny w 100% z Cisco, 3com, HP, Huawei, Signamax, TP-Link, Nortel, Alcatel, Extreme, Foundry i in. oraz posiadają certyfikaty Rohs, CE, FDA, FC, TUV, UL. min. 12m-cy; 6. Sloty PCI M.2 - min. 1 z obsługą dysków min. do 8TB; 7. Zasilania - min. 2 wbudowane w obudowę routera redundantne zasilacze 100 - 240 V AC 50/60 Hz; 8. Pobór mocy - max. 75W w obciążeniu; 9. Zakres temperatur pracy - -20 do 60 stopni Celciusa; 10. Chłodzenie - Aktywne; 11. Obudowa - Umożliwiająca montaż w szafie RACK o wysokości 1U (w zestawie uchwyty do montażu w szafie); 12. Pamięć RAM - 16GB DDR4; 13. Pamięć wbudowana - 128MB Flash; 14. Wymiany - max. 450(mm)x200(mm)x45(mm); 15. Szyfrowanie - na poziomie sprzętu; 16. Certyfikaty zgodności - CE, RoHS, EAC; 17. Monitoring - Temperatura CPU; Aktualna temperatura; Temperatura PCB; Wartość Zasilania; 18. Norma IEC 60529 - min. IP20; 19. Parametr - PtMP; 20.PPPoE tunnels - nielimitowany; 21. PPTP tunnels - nielimitowany; 22. L2TP tunnels - nielimitowany; 23. OVPN tunnels - nielimitowany; 24. EoIP tunnels - nielimitowany; 25. Ilość interface VLAN - nielimitowany; 26. Reguły kolejki - nielimitowany; 27. Aktywni użytkownicy HotSpot - nielimitowany; 28. Aktywne sesje menedżera użytkowników - nielimitowany; 29. Interface łączące (bonding) - Nielimitowana ilość; 30. Funkcja - Możliwość instalacji kontenera; 31. Minimalne wyniki dla switchchip. (Wszystkie testy są wykonywane przy użyciu specjalistycznego sprzętu testowego Xena Networks i przeprowadzane zgodnie z RFC2544; Maksymalna przepustowość jest określana przy ponad 30-sekundowych próbach z tolerancją utraty pakietów na poziomie 0,1% w przypadku pakietów o rozmiarze 64, 512 i 1400 bajtów; Wyniki testów pokazują maksymalną wydajność urządzenia.) Tryb mostu: - przy 25 regułach filtrowania: 2662,50 kpps / 32333.4Mbps (1518 byte);2682.2kbps/10986.3Mbps (512 byte); 2758.9kbps/1500.8Mbps (64 byte);Routing:-przy 25 pojedynczych regułach kolejkowania:2112.2kbps/39009.0Mbps (1518 byte); 6322.6kbps/25897.4Mbps (512 byte); 6300.9kbps/3427.7Mbps (64 byte);Routing przy 25 regułach IP:3212.3kbps/39009.0Mbps (1518 byte); 3927.9kbps/16088.7Mbps (512 byte); 3901.5kbps/2122.4Mbps (64 byte)Testy wydajności w tunelach IPSec:Pojedynczy tunel: AES-128-CBC+SHA1: 179.7kbps/2012.6Mbps (1400byte); 186.4kbps/763.5M (512 byte); 182.8kbps/93.6Mbps (64 byte);256 tuneli przy AES-128-CBC + SHA256; 32. Moduły światłowodowe (4 sztuki per urządzenie)- wymagania: SM LC, 10km, TX1310, DDM, 10Gbps; Zakres temperatur min. -40 do +85 Długość fali TX/RX :1310nm;Budżet mocy/zasięg portu: 9dB/0.30km;Okablowanie portu:50/125,62.5/125,100/140 µm;urządzeniami, które nie posiadają blokady na producenta wkładki (np. D-Link, TP-Link, Planet, MikroTik i inni); Moduł kompatybilny w 100% z Cisco, 3com, HP, Huawei, Signamax, TP-Link, Nortel, Alcatel, Extreme, Foundry i in. oraz posiadają certyfikaty Rohs, CE, FDA, FC, TUV, UL. min. 12m-cy; 33. Wartość MTBF - Min. 200000 godz. W warunkach pokojowych; 34. Gwarancja - min. 12m-cy; | 1 | PLN | 4 | Router | 1. Architektura - ARM 64Bit; 2. Procesor - min. 16 core, min. 2GHz AL73400 lub równoważny; 3. Porty - min. 13 portów gigabit; min.1 podłączony bezpośrednio do procesora – port mgmt; 12 przez switchchip; 4. Sloty SFP+ - min.4 sloty 10G SFP+ z osobną pełnodupleksową linię podłączoną do switchip; 5. Moduły światłowodowe (4sztuki) - SM LC, 10km, TX1310, DDM, 10Gbps; Zakres temperatur min. -40 do +85, Długość fali TX/RX: 1310nm; Budżet mocy/zasięg portu: 9dB/0.30km; Okablowanie portu: 50/125, 62.5/125, 100/140 µm; urządzeniami, które nie posiadają blokady na producenta wkładki (np. D-Link, TP-Link, Planet, MikroTik i inni); Moduł kompatybilny w 100% z Cisco, 3com, HP, Huawei, Signamax, TP-Link, Nortel, Alcatel, Extreme, Foundry i in. oraz posiadają certyfikaty Rohs, CE, FDA, FC, TUV, UL. min. 12m-cy; 6. Sloty PCI M.2 - min. 1 z obsługą dysków min. do 8TB; 7. Zasilania - min. 2 wbudowane w obudowę routera redundantne zasilacze 100 - 240 V AC 50/60 Hz; 8. Pobór mocy - max. 75W w obciążeniu; 9. Zakres temperatur pracy - -20 do 60 stopni Celciusa; 10. Chłodzenie - Aktywne; 11. Obudowa - Umożliwiająca montaż w szafie RACK o wysokości 1U (w zestawie uchwyty do montażu w szafie); 12. Pamięć RAM - 16GB DDR4; 13. Pamięć wbudowana - 128MB Flash; 14. Wymiany - max. 450(mm)x200(mm)x45(mm); 15. Szyfrowanie - na poziomie sprzętu; 16. Certyfikaty zgodności - CE, RoHS, EAC; 17. Monitoring - Temperatura CPU; Aktualna temperatura; Temperatura PCB; Wartość Zasilania; 18. Norma IEC 60529 - min. IP20; 19. Parametr - PtMP; 20.PPPoE tunnels - nielimitowany; 21. PPTP tunnels - nielimitowany; 22. L2TP tunnels - nielimitowany; 23. OVPN tunnels - nielimitowany; 24. EoIP tunnels - nielimitowany; 25. Ilość interface VLAN - nielimitowany; 26. Reguły kolejki - nielimitowany; 27. Aktywni użytkownicy HotSpot - nielimitowany; 28. Aktywne sesje menedżera użytkowników - nielimitowany; 29. Interface łączące (bonding) - Nielimitowana ilość; 30. Funkcja - Możliwość instalacji kontenera; 31. Minimalne wyniki dla switchchip. (Wszystkie testy są wykonywane przy użyciu specjalistycznego sprzętu testowego Xena Networks i przeprowadzane zgodnie z RFC2544; Maksymalna przepustowość jest określana przy ponad 30-sekundowych próbach z tolerancją utraty pakietów na poziomie 0,1% w przypadku pakietów o rozmiarze 64, 512 i 1400 bajtów; Wyniki testów pokazują maksymalną wydajność urządzenia.) Tryb mostu: - przy 25 regułach filtrowania: 2662,50 kpps / 32333.4Mbps (1518 byte);2682.2kbps/10986.3Mbps (512 byte); 2758.9kbps/1500.8Mbps (64 byte);Routing:-przy 25 pojedynczych regułach kolejkowania:2112.2kbps/39009.0Mbps (1518 byte); 6322.6kbps/25897.4Mbps (512 byte); 6300.9kbps/3427.7Mbps (64 byte);Routing przy 25 regułach IP:3212.3kbps/39009.0Mbps (1518 byte); 3927.9kbps/16088.7Mbps (512 byte); 3901.5kbps/2122.4Mbps (64 byte)Testy wydajności w tunelach IPSec:Pojedynczy tunel: AES-128-CBC+SHA1: 179.7kbps/2012.6Mbps (1400byte); 186.4kbps/763.5M (512 byte); 182.8kbps/93.6Mbps (64 byte);256 tuneli przy AES-128-CBC + SHA256; 32. Moduły światłowodowe (4 sztuki per urządzenie)- wymagania: SM LC, 10km, TX1310, DDM, 10Gbps; Zakres temperatur min. -40 do +85 Długość fali TX/RX :1310nm;Budżet mocy/zasięg portu: 9dB/0.30km;Okablowanie portu:50/125,62.5/125,100/140 µm;urządzeniami, które nie posiadają blokady na producenta wkładki (np. D-Link, TP-Link, Planet, MikroTik i inni); Moduł kompatybilny w 100% z Cisco, 3com, HP, Huawei, Signamax, TP-Link, Nortel, Alcatel, Extreme, Foundry i in. oraz posiadają certyfikaty Rohs, CE, FDA, FC, TUV, UL. min. 12m-cy; 33. Wartość MTBF - Min. 200000 godz. W warunkach pokojowych; 34. Gwarancja - min. 12m-cy; | 1 | PLN | 4 | Router | 1. Architektura - ARM 64Bit; 2. Procesor - min. 16 core, min. 2GHz AL73400 lub równoważny; 3. Porty - min. 13 portów gigabit; min.1 podłączony bezpośrednio do procesora – port mgmt; 12 przez switchchip; 4. Sloty SFP+ - min.4 sloty 10G SFP+ z osobną pełnodupleksową linię podłączoną do switchip; 5. Moduły światłowodowe (4sztuki) - SM LC, 10km, TX1310, DDM, 10Gbps; Zakres temperatur min. -40 do +85, Długość fali TX/RX: 1310nm; Budżet mocy/zasięg portu: 9dB/0.30km; Okablowanie portu: 50/125, 62.5/125, 100/140 µm; urządzeniami, które nie posiadają blokady na producenta wkładki (np. D-Link, TP-Link, Planet, MikroTik i inni); Moduł kompatybilny w 100% z Cisco, 3com, HP, Huawei, Signamax, TP-Link, Nortel, Alcatel, Extreme, Foundry i in. oraz posiadają certyfikaty Rohs, CE, FDA, FC, TUV, UL. min. 12m-cy; 6. Sloty PCI M.2 - min. 1 z obsługą dysków min. do 8TB; 7. Zasilania - min. 2 wbudowane w obudowę routera redundantne zasilacze 100 - 240 V AC 50/60 Hz; 8. Pobór mocy - max. 75W w obciążeniu; 9. Zakres temperatur pracy - -20 do 60 stopni Celciusa; 10. Chłodzenie - Aktywne; 11. Obudowa - Umożliwiająca montaż w szafie RACK o wysokości 1U (w zestawie uchwyty do montażu w szafie); 12. Pamięć RAM - 16GB DDR4; 13. Pamięć wbudowana - 128MB Flash; 14. Wymiany - max. 450(mm)x200(mm)x45(mm); 15. Szyfrowanie - na poziomie sprzętu; 16. Certyfikaty zgodności - CE, RoHS, EAC; 17. Monitoring - Temperatura CPU; Aktualna temperatura; Temperatura PCB; Wartość Zasilania; 18. Norma IEC 60529 - min. IP20; 19. Parametr - PtMP; 20.PPPoE tunnels - nielimitowany; 21. PPTP tunnels - nielimitowany; 22. L2TP tunnels - nielimitowany; 23. OVPN tunnels - nielimitowany; 24. EoIP tunnels - nielimitowany; 25. Ilość interface VLAN - nielimitowany; 26. Reguły kolejki - nielimitowany; 27. Aktywni użytkownicy HotSpot - nielimitowany; 28. Aktywne sesje menedżera użytkowników - nielimitowany; 29. Interface łączące (bonding) - Nielimitowana ilość; 30. Funkcja - Możliwość instalacji kontenera; 31. Minimalne wyniki dla switchchip. (Wszystkie testy są wykonywane przy użyciu specjalistycznego sprzętu testowego Xena Networks i przeprowadzane zgodnie z RFC2544; Maksymalna przepustowość jest określana przy ponad 30-sekundowych próbach z tolerancją utraty pakietów na poziomie 0,1% w przypadku pakietów o rozmiarze 64, 512 i 1400 bajtów; Wyniki testów pokazują maksymalną wydajność urządzenia.) Tryb mostu: - przy 25 regułach filtrowania: 2662,50 kpps / 32333.4Mbps (1518 byte);2682.2kbps/10986.3Mbps (512 byte); 2758.9kbps/1500.8Mbps (64 byte);Routing:-przy 25 pojedynczych regułach kolejkowania:2112.2kbps/39009.0Mbps (1518 byte); 6322.6kbps/25897.4Mbps (512 byte); 6300.9kbps/3427.7Mbps (64 byte);Routing przy 25 regułach IP:3212.3kbps/39009.0Mbps (1518 byte); 3927.9kbps/16088.7Mbps (512 byte); 3901.5kbps/2122.4Mbps (64 byte)Testy wydajności w tunelach IPSec:Pojedynczy tunel: AES-128-CBC+SHA1: 179.7kbps/2012.6Mbps (1400byte); 186.4kbps/763.5M (512 byte); 182.8kbps/93.6Mbps (64 byte);256 tuneli przy AES-128-CBC + SHA256; 32. Moduły światłowodowe (4 sztuki per urządzenie)- wymagania: SM LC, 10km, TX1310, DDM, 10Gbps; Zakres temperatur min. -40 do +85 Długość fali TX/RX :1310nm;Budżet mocy/zasięg portu: 9dB/0.30km;Okablowanie portu:50/125,62.5/125,100/140 µm;urządzeniami, które nie posiadają blokady na producenta wkładki (np. D-Link, TP-Link, Planet, MikroTik i inni); Moduł kompatybilny w 100% z Cisco, 3com, HP, Huawei, Signamax, TP-Link, Nortel, Alcatel, Extreme, Foundry i in. oraz posiadają certyfikaty Rohs, CE, FDA, FC, TUV, UL. min. 12m-cy; 33. Wartość MTBF - Min. 200000 godz. W warunkach pokojowych; 34. Gwarancja - min. 12m-cy; | 1 | PLN | 4 | Router | 1. Architektura - ARM 64Bit; 2. Procesor - min. 16 core, min. 2GHz AL73400 lub równoważny; 3. Porty - min. 13 portów gigabit; min.1 podłączony bezpośrednio do procesora – port mgmt; 12 przez switchchip; 4. Sloty SFP+ - min.4 sloty 10G SFP+ z osobną pełnodupleksową linię podłączoną do switchip; 5. Moduły światłowodowe (4sztuki) - SM LC, 10km, TX1310, DDM, 10Gbps; Zakres temperatur min. -40 do +85, Długość fali TX/RX: 1310nm; Budżet mocy/zasięg portu: 9dB/0.30km; Okablowanie portu: 50/125, 62.5/125, 100/140 µm; urządzeniami, które nie posiadają blokady na producenta wkładki (np. D-Link, TP-Link, Planet, MikroTik i inni); Moduł kompatybilny w 100% z Cisco, 3com, HP, Huawei, Signamax, TP-Link, Nortel, Alcatel, Extreme, Foundry i in. oraz posiadają certyfikaty Rohs, CE, FDA, FC, TUV, UL. min. 12m-cy; 6. Sloty PCI M.2 - min. 1 z obsługą dysków min. do 8TB; 7. Zasilania - min. 2 wbudowane w obudowę routera redundantne zasilacze 100 - 240 V AC 50/60 Hz; 8. Pobór mocy - max. 75W w obciążeniu; 9. Zakres temperatur pracy - -20 do 60 stopni Celciusa; 10. Chłodzenie - Aktywne; 11. Obudowa - Umożliwiająca montaż w szafie RACK o wysokości 1U (w zestawie uchwyty do montażu w szafie); 12. Pamięć RAM - 16GB DDR4; 13. Pamięć wbudowana - 128MB Flash; 14. Wymiany - max. 450(mm)x200(mm)x45(mm); 15. Szyfrowanie - na poziomie sprzętu; 16. Certyfikaty zgodności - CE, RoHS, EAC; 17. Monitoring - Temperatura CPU; Aktualna temperatura; Temperatura PCB; Wartość Zasilania; 18. Norma IEC 60529 - min. IP20; 19. Parametr - PtMP; 20.PPPoE tunnels - nielimitowany; 21. PPTP tunnels - nielimitowany; 22. L2TP tunnels - nielimitowany; 23. OVPN tunnels - nielimitowany; 24. EoIP tunnels - nielimitowany; 25. Ilość interface VLAN - nielimitowany; 26. Reguły kolejki - nielimitowany; 27. Aktywni użytkownicy HotSpot - nielimitowany; 28. Aktywne sesje menedżera użytkowników - nielimitowany; 29. Interface łączące (bonding) - Nielimitowana ilość; 30. Funkcja - Możliwość instalacji kontenera; 31. Minimalne wyniki dla switchchip. (Wszystkie testy są wykonywane przy użyciu specjalistycznego sprzętu testowego Xena Networks i przeprowadzane zgodnie z RFC2544; Maksymalna przepustowość jest określana przy ponad 30-sekundowych próbach z tolerancją utraty pakietów na poziomie 0,1% w przypadku pakietów o rozmiarze 64, 512 i 1400 bajtów; Wyniki testów pokazują maksymalną wydajność urządzenia.) Tryb mostu: - przy 25 regułach filtrowania: 2662,50 kpps / 32333.4Mbps (1518 byte);2682.2kbps/10986.3Mbps (512 byte); 2758.9kbps/1500.8Mbps (64 byte);Routing:-przy 25 pojedynczych regułach kolejkowania:2112.2kbps/39009.0Mbps (1518 byte); 6322.6kbps/25897.4Mbps (512 byte); 6300.9kbps/3427.7Mbps (64 byte);Routing przy 25 regułach IP:3212.3kbps/39009.0Mbps (1518 byte); 3927.9kbps/16088.7Mbps (512 byte); 3901.5kbps/2122.4Mbps (64 byte)Testy wydajności w tunelach IPSec:Pojedynczy tunel: AES-128-CBC+SHA1: 179.7kbps/2012.6Mbps (1400byte); 186.4kbps/763.5M (512 byte); 182.8kbps/93.6Mbps (64 byte);256 tuneli przy AES-128-CBC + SHA256; 32. Moduły światłowodowe (4 sztuki per urządzenie)- wymagania: SM LC, 10km, TX1310, DDM, 10Gbps; Zakres temperatur min. -40 do +85 Długość fali TX/RX :1310nm;Budżet mocy/zasięg portu: 9dB/0.30km;Okablowanie portu:50/125,62.5/125,100/140 µm;urządzeniami, które nie posiadają blokady na producenta wkładki (np. D-Link, TP-Link, Planet, MikroTik i inni); Moduł kompatybilny w 100% z Cisco, 3com, HP, Huawei, Signamax, TP-Link, Nortel, Alcatel, Extreme, Foundry i in. oraz posiadają certyfikaty Rohs, CE, FDA, FC, TUV, UL. min. 12m-cy; 33. Wartość MTBF - Min. 200000 godz. W warunkach pokojowych; 34. Gwarancja - min. 12m-cy; | 1 | PLN | 4 | Router | 1. Architektura - ARM 64Bit; 2. Procesor - min. 16 core, min. 2GHz AL73400 lub równoważny; 3. Porty - min. 13 portów gigabit; min.1 podłączony bezpośrednio do procesora – port mgmt; 12 przez switchchip; 4. Sloty SFP+ - min.4 sloty 10G SFP+ z osobną pełnodupleksową linię podłączoną do switchip; 5. Moduły światłowodowe (4sztuki) - SM LC, 10km, TX1310, DDM, 10Gbps; Zakres temperatur min. -40 do +85, Długość fali TX/RX: 1310nm; Budżet mocy/zasięg portu: 9dB/0.30km; Okablowanie portu: 50/125, 62.5/125, 100/140 µm; urządzeniami, które nie posiadają blokady na producenta wkładki (np. D-Link, TP-Link, Planet, MikroTik i inni); Moduł kompatybilny w 100% z Cisco, 3com, HP, Huawei, Signamax, TP-Link, Nortel, Alcatel, Extreme, Foundry i in. oraz posiadają certyfikaty Rohs, CE, FDA, FC, TUV, UL. min. 12m-cy; 6. Sloty PCI M.2 - min. 1 z obsługą dysków min. do 8TB; 7. Zasilania - min. 2 wbudowane w obudowę routera redundantne zasilacze 100 - 240 V AC 50/60 Hz; 8. Pobór mocy - max. 75W w obciążeniu; 9. Zakres temperatur pracy - -20 do 60 stopni Celciusa; 10. Chłodzenie - Aktywne; 11. Obudowa - Umożliwiająca montaż w szafie RACK o wysokości 1U (w zestawie uchwyty do montażu w szafie); 12. Pamięć RAM - 16GB DDR4; 13. Pamięć wbudowana - 128MB Flash; 14. Wymiany - max. 450(mm)x200(mm)x45(mm); 15. Szyfrowanie - na poziomie sprzętu; 16. Certyfikaty zgodności - CE, RoHS, EAC; 17. Monitoring - Temperatura CPU; Aktualna temperatura; Temperatura PCB; Wartość Zasilania; 18. Norma IEC 60529 - min. IP20; 19. Parametr - PtMP; 20.PPPoE tunnels - nielimitowany; 21. PPTP tunnels - nielimitowany; 22. L2TP tunnels - nielimitowany; 23. OVPN tunnels - nielimitowany; 24. EoIP tunnels - nielimitowany; 25. Ilość interface VLAN - nielimitowany; 26. Reguły kolejki - nielimitowany; 27. Aktywni użytkownicy HotSpot - nielimitowany; 28. Aktywne sesje menedżera użytkowników - nielimitowany; 29. Interface łączące (bonding) - Nielimitowana ilość; 30. Funkcja - Możliwość instalacji kontenera; 31. Minimalne wyniki dla switchchip. (Wszystkie testy są wykonywane przy użyciu specjalistycznego sprzętu testowego Xena Networks i przeprowadzane zgodnie z RFC2544; Maksymalna przepustowość jest określana przy ponad 30-sekundowych próbach z tolerancją utraty pakietów na poziomie 0,1% w przypadku pakietów o rozmiarze 64, 512 i 1400 bajtów; Wyniki testów pokazują maksymalną wydajność urządzenia.) Tryb mostu: - przy 25 regułach filtrowania: 2662,50 kpps / 32333.4Mbps (1518 byte);2682.2kbps/10986.3Mbps (512 byte); 2758.9kbps/1500.8Mbps (64 byte);Routing:-przy 25 pojedynczych regułach kolejkowania:2112.2kbps/39009.0Mbps (1518 byte); 6322.6kbps/25897.4Mbps (512 byte); 6300.9kbps/3427.7Mbps (64 byte);Routing przy 25 regułach IP:3212.3kbps/39009.0Mbps (1518 byte); 3927.9kbps/16088.7Mbps (512 byte); 3901.5kbps/2122.4Mbps (64 byte)Testy wydajności w tunelach IPSec:Pojedynczy tunel: AES-128-CBC+SHA1: 179.7kbps/2012.6Mbps (1400byte); 186.4kbps/763.5M (512 byte); 182.8kbps/93.6Mbps (64 byte);256 tuneli przy AES-128-CBC + SHA256; 32. Moduły światłowodowe (4 sztuki per urządzenie)- wymagania: SM LC, 10km, TX1310, DDM, 10Gbps; Zakres temperatur min. -40 do +85 Długość fali TX/RX :1310nm;Budżet mocy/zasięg portu: 9dB/0.30km;Okablowanie portu:50/125,62.5/125,100/140 µm;urządzeniami, które nie posiadają blokady na producenta wkładki (np. D-Link, TP-Link, Planet, MikroTik i inni); Moduł kompatybilny w 100% z Cisco, 3com, HP, Huawei, Signamax, TP-Link, Nortel, Alcatel, Extreme, Foundry i in. oraz posiadają certyfikaty Rohs, CE, FDA, FC, TUV, UL. min. 12m-cy; 33. Wartość MTBF - Min. 200000 godz. W warunkach pokojowych; 34. Gwarancja - min. 12m-cy; | 1 | PLN | 4 | Router | 1. Architektura - ARM 64Bit; 2. Procesor - min. 16 core, min. 2GHz AL73400 lub równoważny; 3. Porty - min. 13 portów gigabit; min.1 podłączony bezpośrednio do procesora – port mgmt; 12 przez switchchip; 4. Sloty SFP+ - min.4 sloty 10G SFP+ z osobną pełnodupleksową linię podłączoną do switchip; 5. Moduły światłowodowe (4sztuki) - SM LC, 10km, TX1310, DDM, 10Gbps; Zakres temperatur min. -40 do +85, Długość fali TX/RX: 1310nm; Budżet mocy/zasięg portu: 9dB/0.30km; Okablowanie portu: 50/125, 62.5/125, 100/140 µm; urządzeniami, które nie posiadają blokady na producenta wkładki (np. D-Link, TP-Link, Planet, MikroTik i inni); Moduł kompatybilny w 100% z Cisco, 3com, HP, Huawei, Signamax, TP-Link, Nortel, Alcatel, Extreme, Foundry i in. oraz posiadają certyfikaty Rohs, CE, FDA, FC, TUV, UL. min. 12m-cy; 6. Sloty PCI M.2 - min. 1 z obsługą dysków min. do 8TB; 7. Zasilania - min. 2 wbudowane w obudowę routera redundantne zasilacze 100 - 240 V AC 50/60 Hz; 8. Pobór mocy - max. 75W w obciążeniu; 9. Zakres temperatur pracy - -20 do 60 stopni Celciusa; 10. Chłodzenie - Aktywne; 11. Obudowa - Umożliwiająca montaż w szafie RACK o wysokości 1U (w zestawie uchwyty do montażu w szafie); 12. Pamięć RAM - 16GB DDR4; 13. Pamięć wbudowana - 128MB Flash; 14. Wymiany - max. 450(mm)x200(mm)x45(mm); 15. Szyfrowanie - na poziomie sprzętu; 16. Certyfikaty zgodności - CE, RoHS, EAC; 17. Monitoring - Temperatura CPU; Aktualna temperatura; Temperatura PCB; Wartość Zasilania; 18. Norma IEC 60529 - min. IP20; 19. Parametr - PtMP; 20.PPPoE tunnels - nielimitowany; 21. PPTP tunnels - nielimitowany; 22. L2TP tunnels - nielimitowany; 23. OVPN tunnels - nielimitowany; 24. EoIP tunnels - nielimitowany; 25. Ilość interface VLAN - nielimitowany; 26. Reguły kolejki - nielimitowany; 27. Aktywni użytkownicy HotSpot - nielimitowany; 28. Aktywne sesje menedżera użytkowników - nielimitowany; 29. Interface łączące (bonding) - Nielimitowana ilość; 30. Funkcja - Możliwość instalacji kontenera; 31. Minimalne wyniki dla switchchip. (Wszystkie testy są wykonywane przy użyciu specjalistycznego sprzętu testowego Xena Networks i przeprowadzane zgodnie z RFC2544; Maksymalna przepustowość jest określana przy ponad 30-sekundowych próbach z tolerancją utraty pakietów na poziomie 0,1% w przypadku pakietów o rozmiarze 64, 512 i 1400 bajtów; Wyniki testów pokazują maksymalną wydajność urządzenia.) Tryb mostu: - przy 25 regułach filtrowania: 2662,50 kpps / 32333.4Mbps (1518 byte);2682.2kbps/10986.3Mbps (512 byte); 2758.9kbps/1500.8Mbps (64 byte);Routing:-przy 25 pojedynczych regułach kolejkowania:2112.2kbps/39009.0Mbps (1518 byte); 6322.6kbps/25897.4Mbps (512 byte); 6300.9kbps/3427.7Mbps (64 byte);Routing przy 25 regułach IP:3212.3kbps/39009.0Mbps (1518 byte); 3927.9kbps/16088.7Mbps (512 byte); 3901.5kbps/2122.4Mbps (64 byte)Testy wydajności w tunelach IPSec:Pojedynczy tunel: AES-128-CBC+SHA1: 179.7kbps/2012.6Mbps (1400byte); 186.4kbps/763.5M (512 byte); 182.8kbps/93.6Mbps (64 byte);256 tuneli przy AES-128-CBC + SHA256; 32. Moduły światłowodowe (4 sztuki per urządzenie)- wymagania: SM LC, 10km, TX1310, DDM, 10Gbps; Zakres temperatur min. -40 do +85 Długość fali TX/RX :1310nm;Budżet mocy/zasięg portu: 9dB/0.30km;Okablowanie portu:50/125,62.5/125,100/140 µm;urządzeniami, które nie posiadają blokady na producenta wkładki (np. D-Link, TP-Link, Planet, MikroTik i inni); Moduł kompatybilny w 100% z Cisco, 3com, HP, Huawei, Signamax, TP-Link, Nortel, Alcatel, Extreme, Foundry i in. oraz posiadają certyfikaty Rohs, CE, FDA, FC, TUV, UL. min. 12m-cy; 33. Wartość MTBF - Min. 200000 godz. W warunkach pokojowych; 34. Gwarancja - min. 12m-cy; | 1 | PLN | 4 | Router | 1. Architektura - ARM 64Bit; 2. Procesor - min. 16 core, min. 2GHz AL73400 lub równoważny; 3. Porty - min. 13 portów gigabit; min.1 podłączony bezpośrednio do procesora – port mgmt; 12 przez switchchip; 4. Sloty SFP+ - min.4 sloty 10G SFP+ z osobną pełnodupleksową linię podłączoną do switchip; 5. Moduły światłowodowe (4sztuki) - SM LC, 10km, TX1310, DDM, 10Gbps; Zakres temperatur min. -40 do +85, Długość fali TX/RX: 1310nm; Budżet mocy/zasięg portu: 9dB/0.30km; Okablowanie portu: 50/125, 62.5/125, 100/140 µm; urządzeniami, które nie posiadają blokady na producenta wkładki (np. D-Link, TP-Link, Planet, MikroTik i inni); Moduł kompatybilny w 100% z Cisco, 3com, HP, Huawei, Signamax, TP-Link, Nortel, Alcatel, Extreme, Foundry i in. oraz posiadają certyfikaty Rohs, CE, FDA, FC, TUV, UL. min. 12m-cy; 6. Sloty PCI M.2 - min. 1 z obsługą dysków min. do 8TB; 7. Zasilania - min. 2 wbudowane w obudowę routera redundantne zasilacze 100 - 240 V AC 50/60 Hz; 8. Pobór mocy - max. 75W w obciążeniu; 9. Zakres temperatur pracy - -20 do 60 stopni Celciusa; 10. Chłodzenie - Aktywne; 11. Obudowa - Umożliwiająca montaż w szafie RACK o wysokości 1U (w zestawie uchwyty do montażu w szafie); 12. Pamięć RAM - 16GB DDR4; 13. Pamięć wbudowana - 128MB Flash; 14. Wymiany - max. 450(mm)x200(mm)x45(mm); 15. Szyfrowanie - na poziomie sprzętu; 16. Certyfikaty zgodności - CE, RoHS, EAC; 17. Monitoring - Temperatura CPU; Aktualna temperatura; Temperatura PCB; Wartość Zasilania; 18. Norma IEC 60529 - min. IP20; 19. Parametr - PtMP; 20.PPPoE tunnels - nielimitowany; 21. PPTP tunnels - nielimitowany; 22. L2TP tunnels - nielimitowany; 23. OVPN tunnels - nielimitowany; 24. EoIP tunnels - nielimitowany; 25. Ilość interface VLAN - nielimitowany; 26. Reguły kolejki - nielimitowany; 27. Aktywni użytkownicy HotSpot - nielimitowany; 28. Aktywne sesje menedżera użytkowników - nielimitowany; 29. Interface łączące (bonding) - Nielimitowana ilość; 30. Funkcja - Możliwość instalacji kontenera; 31. Minimalne wyniki dla switchchip. (Wszystkie testy są wykonywane przy użyciu specjalistycznego sprzętu testowego Xena Networks i przeprowadzane zgodnie z RFC2544; Maksymalna przepustowość jest określana przy ponad 30-sekundowych próbach z tolerancją utraty pakietów na poziomie 0,1% w przypadku pakietów o rozmiarze 64, 512 i 1400 bajtów; Wyniki testów pokazują maksymalną wydajność urządzenia.) Tryb mostu: - przy 25 regułach filtrowania: 2662,50 kpps / 32333.4Mbps (1518 byte);2682.2kbps/10986.3Mbps (512 byte); 2758.9kbps/1500.8Mbps (64 byte);Routing:-przy 25 pojedynczych regułach kolejkowania:2112.2kbps/39009.0Mbps (1518 byte); 6322.6kbps/25897.4Mbps (512 byte); 6300.9kbps/3427.7Mbps (64 byte);Routing przy 25 regułach IP:3212.3kbps/39009.0Mbps (1518 byte); 3927.9kbps/16088.7Mbps (512 byte); 3901.5kbps/2122.4Mbps (64 byte)Testy wydajności w tunelach IPSec:Pojedynczy tunel: AES-128-CBC+SHA1: 179.7kbps/2012.6Mbps (1400byte); 186.4kbps/763.5M (512 byte); 182.8kbps/93.6Mbps (64 byte);256 tuneli przy AES-128-CBC + SHA256; 32. Moduły światłowodowe (4 sztuki per urządzenie)- wymagania: SM LC, 10km, TX1310, DDM, 10Gbps; Zakres temperatur min. -40 do +85 Długość fali TX/RX :1310nm;Budżet mocy/zasięg portu: 9dB/0.30km;Okablowanie portu:50/125,62.5/125,100/140 µm;urządzeniami, które nie posiadają blokady na producenta wkładki (np. D-Link, TP-Link, Planet, MikroTik i inni); Moduł kompatybilny w 100% z Cisco, 3com, HP, Huawei, Signamax, TP-Link, Nortel, Alcatel, Extreme, Foundry i in. oraz posiadają certyfikaty Rohs, CE, FDA, FC, TUV, UL. min. 12m-cy; 33. Wartość MTBF - Min. 200000 godz. W warunkach pokojowych; 34. Gwarancja - min. 12m-cy; | 1 | PLN | 4 | Router | 1. Architektura - ARM 64Bit; 2. Procesor - min. 16 core, min. 2GHz AL73400 lub równoważny; 3. Porty - min. 13 portów gigabit; min.1 podłączony bezpośrednio do procesora – port mgmt; 12 przez switchchip; 4. Sloty SFP+ - min.4 sloty 10G SFP+ z osobną pełnodupleksową linię podłączoną do switchip; 5. Moduły światłowodowe (4sztuki) - SM LC, 10km, TX1310, DDM, 10Gbps; Zakres temperatur min. -40 do +85, Długość fali TX/RX: 1310nm; Budżet mocy/zasięg portu: 9dB/0.30km; Okablowanie portu: 50/125, 62.5/125, 100/140 µm; urządzeniami, które nie posiadają blokady na producenta wkładki (np. D-Link, TP-Link, Planet, MikroTik i inni); Moduł kompatybilny w 100% z Cisco, 3com, HP, Huawei, Signamax, TP-Link, Nortel, Alcatel, Extreme, Foundry i in. oraz posiadają certyfikaty Rohs, CE, FDA, FC, TUV, UL. min. 12m-cy; 6. Sloty PCI M.2 - min. 1 z obsługą dysków min. do 8TB; 7. Zasilania - min. 2 wbudowane w obudowę routera redundantne zasilacze 100 - 240 V AC 50/60 Hz; 8. Pobór mocy - max. 75W w obciążeniu; 9. Zakres temperatur pracy - -20 do 60 stopni Celciusa; 10. Chłodzenie - Aktywne; 11. Obudowa - Umożliwiająca montaż w szafie RACK o wysokości 1U (w zestawie uchwyty do montażu w szafie); 12. Pamięć RAM - 16GB DDR4; 13. Pamięć wbudowana - 128MB Flash; 14. Wymiany - max. 450(mm)x200(mm)x45(mm); 15. Szyfrowanie - na poziomie sprzętu; 16. Certyfikaty zgodności - CE, RoHS, EAC; 17. Monitoring - Temperatura CPU; Aktualna temperatura; Temperatura PCB; Wartość Zasilania; 18. Norma IEC 60529 - min. IP20; 19. Parametr - PtMP; 20.PPPoE tunnels - nielimitowany; 21. PPTP tunnels - nielimitowany; 22. L2TP tunnels - nielimitowany; 23. OVPN tunnels - nielimitowany; 24. EoIP tunnels - nielimitowany; 25. Ilość interface VLAN - nielimitowany; 26. Reguły kolejki - nielimitowany; 27. Aktywni użytkownicy HotSpot - nielimitowany; 28. Aktywne sesje menedżera użytkowników - nielimitowany; 29. Interface łączące (bonding) - Nielimitowana ilość; 30. Funkcja - Możliwość instalacji kontenera; 31. Minimalne wyniki dla switchchip. (Wszystkie testy są wykonywane przy użyciu specjalistycznego sprzętu testowego Xena Networks i przeprowadzane zgodnie z RFC2544; Maksymalna przepustowość jest określana przy ponad 30-sekundowych próbach z tolerancją utraty pakietów na poziomie 0,1% w przypadku pakietów o rozmiarze 64, 512 i 1400 bajtów; Wyniki testów pokazują maksymalną wydajność urządzenia.) Tryb mostu: - przy 25 regułach filtrowania: 2662,50 kpps / 32333.4Mbps (1518 byte);2682.2kbps/10986.3Mbps (512 byte); 2758.9kbps/1500.8Mbps (64 byte);Routing:-przy 25 pojedynczych regułach kolejkowania:2112.2kbps/39009.0Mbps (1518 byte); 6322.6kbps/25897.4Mbps (512 byte); 6300.9kbps/3427.7Mbps (64 byte);Routing przy 25 regułach IP:3212.3kbps/39009.0Mbps (1518 byte); 3927.9kbps/16088.7Mbps (512 byte); 3901.5kbps/2122.4Mbps (64 byte)Testy wydajności w tunelach IPSec:Pojedynczy tunel: AES-128-CBC+SHA1: 179.7kbps/2012.6Mbps (1400byte); 186.4kbps/763.5M (512 byte); 182.8kbps/93.6Mbps (64 byte);256 tuneli przy AES-128-CBC + SHA256; 32. Moduły światłowodowe (4 sztuki per urządzenie)- wymagania: SM LC, 10km, TX1310, DDM, 10Gbps; Zakres temperatur min. -40 do +85 Długość fali TX/RX :1310nm;Budżet mocy/zasięg portu: 9dB/0.30km;Okablowanie portu:50/125,62.5/125,100/140 µm;urządzeniami, które nie posiadają blokady na producenta wkładki (np. D-Link, TP-Link, Planet, MikroTik i inni); Moduł kompatybilny w 100% z Cisco, 3com, HP, Huawei, Signamax, TP-Link, Nortel, Alcatel, Extreme, Foundry i in. oraz posiadają certyfikaty Rohs, CE, FDA, FC, TUV, UL. min. 12m-cy; 33. Wartość MTBF - Min. 200000 godz. W warunkach pokojowych; 34. Gwarancja - min. 12m-cy; | 1 | PLN | 4 | Router | 1. Architektura - ARM 64Bit; 2. Procesor - min. 16 core, min. 2GHz AL73400 lub równoważny; 3. Porty - min. 13 portów gigabit; min.1 podłączony bezpośrednio do procesora – port mgmt; 12 przez switchchip; 4. Sloty SFP+ - min.4 sloty 10G SFP+ z osobną pełnodupleksową linię podłączoną do switchip; 5. Moduły światłowodowe (4sztuki) - SM LC, 10km, TX1310, DDM, 10Gbps; Zakres temperatur min. -40 do +85, Długość fali TX/RX: 1310nm; Budżet mocy/zasięg portu: 9dB/0.30km; Okablowanie portu: 50/125, 62.5/125, 100/140 µm; urządzeniami, które nie posiadają blokady na producenta wkładki (np. D-Link, TP-Link, Planet, MikroTik i inni); Moduł kompatybilny w 100% z Cisco, 3com, HP, Huawei, Signamax, TP-Link, Nortel, Alcatel, Extreme, Foundry i in. oraz posiadają certyfikaty Rohs, CE, FDA, FC, TUV, UL. min. 12m-cy; 6. Sloty PCI M.2 - min. 1 z obsługą dysków min. do 8TB; 7. Zasilania - min. 2 wbudowane w obudowę routera redundantne zasilacze 100 - 240 V AC 50/60 Hz; 8. Pobór mocy - max. 75W w obciążeniu; 9. Zakres temperatur pracy - -20 do 60 stopni Celciusa; 10. Chłodzenie - Aktywne; 11. Obudowa - Umożliwiająca montaż w szafie RACK o wysokości 1U (w zestawie uchwyty do montażu w szafie); 12. Pamięć RAM - 16GB DDR4; 13. Pamięć wbudowana - 128MB Flash; 14. Wymiany - max. 450(mm)x200(mm)x45(mm); 15. Szyfrowanie - na poziomie sprzętu; 16. Certyfikaty zgodności - CE, RoHS, EAC; 17. Monitoring - Temperatura CPU; Aktualna temperatura; Temperatura PCB; Wartość Zasilania; 18. Norma IEC 60529 - min. IP20; 19. Parametr - PtMP; 20.PPPoE tunnels - nielimitowany; 21. PPTP tunnels - nielimitowany; 22. L2TP tunnels - nielimitowany; 23. OVPN tunnels - nielimitowany; 24. EoIP tunnels - nielimitowany; 25. Ilość interface VLAN - nielimitowany; 26. Reguły kolejki - nielimitowany; 27. Aktywni użytkownicy HotSpot - nielimitowany; 28. Aktywne sesje menedżera użytkowników - nielimitowany; 29. Interface łączące (bonding) - Nielimitowana ilość; 30. Funkcja - Możliwość instalacji kontenera; 31. Minimalne wyniki dla switchchip. (Wszystkie testy są wykonywane przy użyciu specjalistycznego sprzętu testowego Xena Networks i przeprowadzane zgodnie z RFC2544; Maksymalna przepustowość jest określana przy ponad 30-sekundowych próbach z tolerancją utraty pakietów na poziomie 0,1% w przypadku pakietów o rozmiarze 64, 512 i 1400 bajtów; Wyniki testów pokazują maksymalną wydajność urządzenia.) Tryb mostu: - przy 25 regułach filtrowania: 2662,50 kpps / 32333.4Mbps (1518 byte);2682.2kbps/10986.3Mbps (512 byte); 2758.9kbps/1500.8Mbps (64 byte);Routing:-przy 25 pojedynczych regułach kolejkowania:2112.2kbps/39009.0Mbps (1518 byte); 6322.6kbps/25897.4Mbps (512 byte); 6300.9kbps/3427.7Mbps (64 byte);Routing przy 25 regułach IP:3212.3kbps/39009.0Mbps (1518 byte); 3927.9kbps/16088.7Mbps (512 byte); 3901.5kbps/2122.4Mbps (64 byte)Testy wydajności w tunelach IPSec:Pojedynczy tunel: AES-128-CBC+SHA1: 179.7kbps/2012.6Mbps (1400byte); 186.4kbps/763.5M (512 byte); 182.8kbps/93.6Mbps (64 byte);256 tuneli przy AES-128-CBC + SHA256; 32. Moduły światłowodowe (4 sztuki per urządzenie)- wymagania: SM LC, 10km, TX1310, DDM, 10Gbps; Zakres temperatur min. -40 do +85 Długość fali TX/RX :1310nm;Budżet mocy/zasięg portu: 9dB/0.30km;Okablowanie portu:50/125,62.5/125,100/140 µm;urządzeniami, które nie posiadają blokady na producenta wkładki (np. D-Link, TP-Link, Planet, MikroTik i inni); Moduł kompatybilny w 100% z Cisco, 3com, HP, Huawei, Signamax, TP-Link, Nortel, Alcatel, Extreme, Foundry i in. oraz posiadają certyfikaty Rohs, CE, FDA, FC, TUV, UL. min. 12m-cy; 33. Wartość MTBF - Min. 200000 godz. W warunkach pokojowych; 34. Gwarancja - min. 12m-cy; | 1 | PLN | 4 | Router | 1. Architektura - ARM 64Bit; 2. Procesor - min. 16 core, min. 2GHz AL73400 lub równoważny; 3. Porty - min. 13 portów gigabit; min.1 podłączony bezpośrednio do procesora – port mgmt; 12 przez switchchip; 4. Sloty SFP+ - min.4 sloty 10G SFP+ z osobną pełnodupleksową linię podłączoną do switchip; 5. Moduły światłowodowe (4sztuki) - SM LC, 10km, TX1310, DDM, 10Gbps; Zakres temperatur min. -40 do +85, Długość fali TX/RX: 1310nm; Budżet mocy/zasięg portu: 9dB/0.30km; Okablowanie portu: 50/125, 62.5/125, 100/140 µm; urządzeniami, które nie posiadają blokady na producenta wkładki (np. D-Link, TP-Link, Planet, MikroTik i inni); Moduł kompatybilny w 100% z Cisco, 3com, HP, Huawei, Signamax, TP-Link, Nortel, Alcatel, Extreme, Foundry i in. oraz posiadają certyfikaty Rohs, CE, FDA, FC, TUV, UL. min. 12m-cy; 6. Sloty PCI M.2 - min. 1 z obsługą dysków min. do 8TB; 7. Zasilania - min. 2 wbudowane w obudowę routera redundantne zasilacze 100 - 240 V AC 50/60 Hz; 8. Pobór mocy - max. 75W w obciążeniu; 9. Zakres temperatur pracy - -20 do 60 stopni Celciusa; 10. Chłodzenie - Aktywne; 11. Obudowa - Umożliwiająca montaż w szafie RACK o wysokości 1U (w zestawie uchwyty do montażu w szafie); 12. Pamięć RAM - 16GB DDR4; 13. Pamięć wbudowana - 128MB Flash; 14. Wymiany - max. 450(mm)x200(mm)x45(mm); 15. Szyfrowanie - na poziomie sprzętu; 16. Certyfikaty zgodności - CE, RoHS, EAC; 17. Monitoring - Temperatura CPU; Aktualna temperatura; Temperatura PCB; Wartość Zasilania; 18. Norma IEC 60529 - min. IP20; 19. Parametr - PtMP; 20.PPPoE tunnels - nielimitowany; 21. PPTP tunnels - nielimitowany; 22. L2TP tunnels - nielimitowany; 23. OVPN tunnels - nielimitowany; 24. EoIP tunnels - nielimitowany; 25. Ilość interface VLAN - nielimitowany; 26. Reguły kolejki - nielimitowany; 27. Aktywni użytkownicy HotSpot - nielimitowany; 28. Aktywne sesje menedżera użytkowników - nielimitowany; 29. Interface łączące (bonding) - Nielimitowana ilość; 30. Funkcja - Możliwość instalacji kontenera; 31. Minimalne wyniki dla switchchip. (Wszystkie testy są wykonywane przy użyciu specjalistycznego sprzętu testowego Xena Networks i przeprowadzane zgodnie z RFC2544; Maksymalna przepustowość jest określana przy ponad 30-sekundowych próbach z tolerancją utraty pakietów na poziomie 0,1% w przypadku pakietów o rozmiarze 64, 512 i 1400 bajtów; Wyniki testów pokazują maksymalną wydajność urządzenia.) Tryb mostu: - przy 25 regułach filtrowania: 2662,50 kpps / 32333.4Mbps (1518 byte);2682.2kbps/10986.3Mbps (512 byte); 2758.9kbps/1500.8Mbps (64 byte);Routing:-przy 25 pojedynczych regułach kolejkowania:2112.2kbps/39009.0Mbps (1518 byte); 6322.6kbps/25897.4Mbps (512 byte); 6300.9kbps/3427.7Mbps (64 byte);Routing przy 25 regułach IP:3212.3kbps/39009.0Mbps (1518 byte); 3927.9kbps/16088.7Mbps (512 byte); 3901.5kbps/2122.4Mbps (64 byte)Testy wydajności w tunelach IPSec:Pojedynczy tunel: AES-128-CBC+SHA1: 179.7kbps/2012.6Mbps (1400byte); 186.4kbps/763.5M (512 byte); 182.8kbps/93.6Mbps (64 byte);256 tuneli przy AES-128-CBC + SHA256; 32. Moduły światłowodowe (4 sztuki per urządzenie)- wymagania: SM LC, 10km, TX1310, DDM, 10Gbps; Zakres temperatur min. -40 do +85 Długość fali TX/RX :1310nm;Budżet mocy/zasięg portu: 9dB/0.30km;Okablowanie portu:50/125,62.5/125,100/140 µm;urządzeniami, które nie posiadają blokady na producenta wkładki (np. D-Link, TP-Link, Planet, MikroTik i inni); Moduł kompatybilny w 100% z Cisco, 3com, HP, Huawei, Signamax, TP-Link, Nortel, Alcatel, Extreme, Foundry i in. oraz posiadają certyfikaty Rohs, CE, FDA, FC, TUV, UL. min. 12m-cy; 33. Wartość MTBF - Min. 200000 godz. W warunkach pokojowych; 34. Gwarancja - min. 12m-cy; | 1 | PLN | 4 | Router | 1. Architektura - ARM 64Bit; 2. Procesor - min. 16 core, min. 2GHz AL73400 lub równoważny; 3. Porty - min. 13 portów gigabit; min.1 podłączony bezpośrednio do procesora – port mgmt; 12 przez switchchip; 4. Sloty SFP+ - min.4 sloty 10G SFP+ z osobną pełnodupleksową linię podłączoną do switchip; 5. Moduły światłowodowe (4sztuki) - SM LC, 10km, TX1310, DDM, 10Gbps; Zakres temperatur min. -40 do +85, Długość fali TX/RX: 1310nm; Budżet mocy/zasięg portu: 9dB/0.30km; Okablowanie portu: 50/125, 62.5/125, 100/140 µm; urządzeniami, które nie posiadają blokady na producenta wkładki (np. D-Link, TP-Link, Planet, MikroTik i inni); Moduł kompatybilny w 100% z Cisco, 3com, HP, Huawei, Signamax, TP-Link, Nortel, Alcatel, Extreme, Foundry i in. oraz posiadają certyfikaty Rohs, CE, FDA, FC, TUV, UL. min. 12m-cy; 6. Sloty PCI M.2 - min. 1 z obsługą dysków min. do 8TB; 7. Zasilania - min. 2 wbudowane w obudowę routera redundantne zasilacze 100 - 240 V AC 50/60 Hz; 8. Pobór mocy - max. 75W w obciążeniu; 9. Zakres temperatur pracy - -20 do 60 stopni Celciusa; 10. Chłodzenie - Aktywne; 11. Obudowa - Umożliwiająca montaż w szafie RACK o wysokości 1U (w zestawie uchwyty do montażu w szafie); 12. Pamięć RAM - 16GB DDR4; 13. Pamięć wbudowana - 128MB Flash; 14. Wymiany - max. 450(mm)x200(mm)x45(mm); 15. Szyfrowanie - na poziomie sprzętu; 16. Certyfikaty zgodności - CE, RoHS, EAC; 17. Monitoring - Temperatura CPU; Aktualna temperatura; Temperatura PCB; Wartość Zasilania; 18. Norma IEC 60529 - min. IP20; 19. Parametr - PtMP; 20.PPPoE tunnels - nielimitowany; 21. PPTP tunnels - nielimitowany; 22. L2TP tunnels - nielimitowany; 23. OVPN tunnels - nielimitowany; 24. EoIP tunnels - nielimitowany; 25. Ilość interface VLAN - nielimitowany; 26. Reguły kolejki - nielimitowany; 27. Aktywni użytkownicy HotSpot - nielimitowany; 28. Aktywne sesje menedżera użytkowników - nielimitowany; 29. Interface łączące (bonding) - Nielimitowana ilość; 30. Funkcja - Możliwość instalacji kontenera; 31. Minimalne wyniki dla switchchip. (Wszystkie testy są wykonywane przy użyciu specjalistycznego sprzętu testowego Xena Networks i przeprowadzane zgodnie z RFC2544; Maksymalna przepustowość jest określana przy ponad 30-sekundowych próbach z tolerancją utraty pakietów na poziomie 0,1% w przypadku pakietów o rozmiarze 64, 512 i 1400 bajtów; Wyniki testów pokazują maksymalną wydajność urządzenia.) Tryb mostu: - przy 25 regułach filtrowania: 2662,50 kpps / 32333.4Mbps (1518 byte);2682.2kbps/10986.3Mbps (512 byte); 2758.9kbps/1500.8Mbps (64 byte);Routing:-przy 25 pojedynczych regułach kolejkowania:2112.2kbps/39009.0Mbps (1518 byte); 6322.6kbps/25897.4Mbps (512 byte); 6300.9kbps/3427.7Mbps (64 byte);Routing przy 25 regułach IP:3212.3kbps/39009.0Mbps (1518 byte); 3927.9kbps/16088.7Mbps (512 byte); 3901.5kbps/2122.4Mbps (64 byte)Testy wydajności w tunelach IPSec:Pojedynczy tunel: AES-128-CBC+SHA1: 179.7kbps/2012.6Mbps (1400byte); 186.4kbps/763.5M (512 byte); 182.8kbps/93.6Mbps (64 byte);256 tuneli przy AES-128-CBC + SHA256; 32. Moduły światłowodowe (4 sztuki per urządzenie)- wymagania: SM LC, 10km, TX1310, DDM, 10Gbps; Zakres temperatur min. -40 do +85 Długość fali TX/RX :1310nm;Budżet mocy/zasięg portu: 9dB/0.30km;Okablowanie portu:50/125,62.5/125,100/140 µm;urządzeniami, które nie posiadają blokady na producenta wkładki (np. D-Link, TP-Link, Planet, MikroTik i inni); Moduł kompatybilny w 100% z Cisco, 3com, HP, Huawei, Signamax, TP-Link, Nortel, Alcatel, Extreme, Foundry i in. oraz posiadają certyfikaty Rohs, CE, FDA, FC, TUV, UL. min. 12m-cy; 33. Wartość MTBF - Min. 200000 godz. W warunkach pokojowych; 34. Gwarancja - min. 12m-cy; | 1 | PLN | 4 | Router | 1. Architektura - ARM 64Bit; 2. Procesor - min. 16 core, min. 2GHz AL73400 lub równoważny; 3. Porty - min. 13 portów gigabit; min.1 podłączony bezpośrednio do procesora – port mgmt; 12 przez switchchip; 4. Sloty SFP+ - min.4 sloty 10G SFP+ z osobną pełnodupleksową linię podłączoną do switchip; 5. Moduły światłowodowe (4sztuki) - SM LC, 10km, TX1310, DDM, 10Gbps; Zakres temperatur min. -40 do +85, Długość fali TX/RX: 1310nm; Budżet mocy/zasięg portu: 9dB/0.30km; Okablowanie portu: 50/125, 62.5/125, 100/140 µm; urządzeniami, które nie posiadają blokady na producenta wkładki (np. D-Link, TP-Link, Planet, MikroTik i inni); Moduł kompatybilny w 100% z Cisco, 3com, HP, Huawei, Signamax, TP-Link, Nortel, Alcatel, Extreme, Foundry i in. oraz posiadają certyfikaty Rohs, CE, FDA, FC, TUV, UL. min. 12m-cy; 6. Sloty PCI M.2 - min. 1 z obsługą dysków min. do 8TB; 7. Zasilania - min. 2 wbudowane w obudowę routera redundantne zasilacze 100 - 240 V AC 50/60 Hz; 8. Pobór mocy - max. 75W w obciążeniu; 9. Zakres temperatur pracy - -20 do 60 stopni Celciusa; 10. Chłodzenie - Aktywne; 11. Obudowa - Umożliwiająca montaż w szafie RACK o wysokości 1U (w zestawie uchwyty do montażu w szafie); 12. Pamięć RAM - 16GB DDR4; 13. Pamięć wbudowana - 128MB Flash; 14. Wymiany - max. 450(mm)x200(mm)x45(mm); 15. Szyfrowanie - na poziomie sprzętu; 16. Certyfikaty zgodności - CE, RoHS, EAC; 17. Monitoring - Temperatura CPU; Aktualna temperatura; Temperatura PCB; Wartość Zasilania; 18. Norma IEC 60529 - min. IP20; 19. Parametr - PtMP; 20.PPPoE tunnels - nielimitowany; 21. PPTP tunnels - nielimitowany; 22. L2TP tunnels - nielimitowany; 23. OVPN tunnels - nielimitowany; 24. EoIP tunnels - nielimitowany; 25. Ilość interface VLAN - nielimitowany; 26. Reguły kolejki - nielimitowany; 27. Aktywni użytkownicy HotSpot - nielimitowany; 28. Aktywne sesje menedżera użytkowników - nielimitowany; 29. Interface łączące (bonding) - Nielimitowana ilość; 30. Funkcja - Możliwość instalacji kontenera; 31. Minimalne wyniki dla switchchip. (Wszystkie testy są wykonywane przy użyciu specjalistycznego sprzętu testowego Xena Networks i przeprowadzane zgodnie z RFC2544; Maksymalna przepustowość jest określana przy ponad 30-sekundowych próbach z tolerancją utraty pakietów na poziomie 0,1% w przypadku pakietów o rozmiarze 64, 512 i 1400 bajtów; Wyniki testów pokazują maksymalną wydajność urządzenia.) Tryb mostu: - przy 25 regułach filtrowania: 2662,50 kpps / 32333.4Mbps (1518 byte);2682.2kbps/10986.3Mbps (512 byte); 2758.9kbps/1500.8Mbps (64 byte);Routing:-przy 25 pojedynczych regułach kolejkowania:2112.2kbps/39009.0Mbps (1518 byte); 6322.6kbps/25897.4Mbps (512 byte); 6300.9kbps/3427.7Mbps (64 byte);Routing przy 25 regułach IP:3212.3kbps/39009.0Mbps (1518 byte); 3927.9kbps/16088.7Mbps (512 byte); 3901.5kbps/2122.4Mbps (64 byte)Testy wydajności w tunelach IPSec:Pojedynczy tunel: AES-128-CBC+SHA1: 179.7kbps/2012.6Mbps (1400byte); 186.4kbps/763.5M (512 byte); 182.8kbps/93.6Mbps (64 byte);256 tuneli przy AES-128-CBC + SHA256; 32. Moduły światłowodowe (4 sztuki per urządzenie)- wymagania: SM LC, 10km, TX1310, DDM, 10Gbps; Zakres temperatur min. -40 do +85 Długość fali TX/RX :1310nm;Budżet mocy/zasięg portu: 9dB/0.30km;Okablowanie portu:50/125,62.5/125,100/140 µm;urządzeniami, które nie posiadają blokady na producenta wkładki (np. D-Link, TP-Link, Planet, MikroTik i inni); Moduł kompatybilny w 100% z Cisco, 3com, HP, Huawei, Signamax, TP-Link, Nortel, Alcatel, Extreme, Foundry i in. oraz posiadają certyfikaty Rohs, CE, FDA, FC, TUV, UL. min. 12m-cy; 33. Wartość MTBF - Min. 200000 godz. W warunkach pokojowych; 34. Gwarancja - min. 12m-cy; | 1 | PLN | 4 | Router | 1. Architektura - ARM 64Bit; 2. Procesor - min. 16 core, min. 2GHz AL73400 lub równoważny; 3. Porty - min. 13 portów gigabit; min.1 podłączony bezpośrednio do procesora – port mgmt; 12 przez switchchip; 4. Sloty SFP+ - min.4 sloty 10G SFP+ z osobną pełnodupleksową linię podłączoną do switchip; 5. Moduły światłowodowe (4sztuki) - SM LC, 10km, TX1310, DDM, 10Gbps; Zakres temperatur min. -40 do +85, Długość fali TX/RX: 1310nm; Budżet mocy/zasięg portu: 9dB/0.30km; Okablowanie portu: 50/125, 62.5/125, 100/140 µm; urządzeniami, które nie posiadają blokady na producenta wkładki (np. D-Link, TP-Link, Planet, MikroTik i inni); Moduł kompatybilny w 100% z Cisco, 3com, HP, Huawei, Signamax, TP-Link, Nortel, Alcatel, Extreme, Foundry i in. oraz posiadają certyfikaty Rohs, CE, FDA, FC, TUV, UL. min. 12m-cy; 6. Sloty PCI M.2 - min. 1 z obsługą dysków min. do 8TB; 7. Zasilania - min. 2 wbudowane w obudowę routera redundantne zasilacze 100 - 240 V AC 50/60 Hz; 8. Pobór mocy - max. 75W w obciążeniu; 9. Zakres temperatur pracy - -20 do 60 stopni Celciusa; 10. Chłodzenie - Aktywne; 11. Obudowa - Umożliwiająca montaż w szafie RACK o wysokości 1U (w zestawie uchwyty do montażu w szafie); 12. Pamięć RAM - 16GB DDR4; 13. Pamięć wbudowana - 128MB Flash; 14. Wymiany - max. 450(mm)x200(mm)x45(mm); 15. Szyfrowanie - na poziomie sprzętu; 16. Certyfikaty zgodności - CE, RoHS, EAC; 17. Monitoring - Temperatura CPU; Aktualna temperatura; Temperatura PCB; Wartość Zasilania; 18. Norma IEC 60529 - min. IP20; 19. Parametr - PtMP; 20.PPPoE tunnels - nielimitowany; 21. PPTP tunnels - nielimitowany; 22. L2TP tunnels - nielimitowany; 23. OVPN tunnels - nielimitowany; 24. EoIP tunnels - nielimitowany; 25. Ilość interface VLAN - nielimitowany; 26. Reguły kolejki - nielimitowany; 27. Aktywni użytkownicy HotSpot - nielimitowany; 28. Aktywne sesje menedżera użytkowników - nielimitowany; 29. Interface łączące (bonding) - Nielimitowana ilość; 30. Funkcja - Możliwość instalacji kontenera; 31. Minimalne wyniki dla switchchip. (Wszystkie testy są wykonywane przy użyciu specjalistycznego sprzętu testowego Xena Networks i przeprowadzane zgodnie z RFC2544; Maksymalna przepustowość jest określana przy ponad 30-sekundowych próbach z tolerancją utraty pakietów na poziomie 0,1% w przypadku pakietów o rozmiarze 64, 512 i 1400 bajtów; Wyniki testów pokazują maksymalną wydajność urządzenia.) Tryb mostu: - przy 25 regułach filtrowania: 2662,50 kpps / 32333.4Mbps (1518 byte);2682.2kbps/10986.3Mbps (512 byte); 2758.9kbps/1500.8Mbps (64 byte);Routing:-przy 25 pojedynczych regułach kolejkowania:2112.2kbps/39009.0Mbps (1518 byte); 6322.6kbps/25897.4Mbps (512 byte); 6300.9kbps/3427.7Mbps (64 byte);Routing przy 25 regułach IP:3212.3kbps/39009.0Mbps (1518 byte); 3927.9kbps/16088.7Mbps (512 byte); 3901.5kbps/2122.4Mbps (64 byte)Testy wydajności w tunelach IPSec:Pojedynczy tunel: AES-128-CBC+SHA1: 179.7kbps/2012.6Mbps (1400byte); 186.4kbps/763.5M (512 byte); 182.8kbps/93.6Mbps (64 byte);256 tuneli przy AES-128-CBC + SHA256; 32. Moduły światłowodowe (4 sztuki per urządzenie)- wymagania: SM LC, 10km, TX1310, DDM, 10Gbps; Zakres temperatur min. -40 do +85 Długość fali TX/RX :1310nm;Budżet mocy/zasięg portu: 9dB/0.30km;Okablowanie portu:50/125,62.5/125,100/140 µm;urządzeniami, które nie posiadają blokady na producenta wkładki (np. D-Link, TP-Link, Planet, MikroTik i inni); Moduł kompatybilny w 100% z Cisco, 3com, HP, Huawei, Signamax, TP-Link, Nortel, Alcatel, Extreme, Foundry i in. oraz posiadają certyfikaty Rohs, CE, FDA, FC, TUV, UL. min. 12m-cy; 33. Wartość MTBF - Min. 200000 godz. W warunkach pokojowych; 34. Gwarancja - min. 12m-cy; | 1 | PLN | 4 | Router | 1. Architektura - ARM 64Bit; 2. Procesor - min. 16 core, min. 2GHz AL73400 lub równoważny; 3. Porty - min. 13 portów gigabit; min.1 podłączony bezpośrednio do procesora – port mgmt; 12 przez switchchip; 4. Sloty SFP+ - min.4 sloty 10G SFP+ z osobną pełnodupleksową linię podłączoną do switchip; 5. Moduły światłowodowe (4sztuki) - SM LC, 10km, TX1310, DDM, 10Gbps; Zakres temperatur min. -40 do +85, Długość fali TX/RX: 1310nm; Budżet mocy/zasięg portu: 9dB/0.30km; Okablowanie portu: 50/125, 62.5/125, 100/140 µm; urządzeniami, które nie posiadają blokady na producenta wkładki (np. D-Link, TP-Link, Planet, MikroTik i inni); Moduł kompatybilny w 100% z Cisco, 3com, HP, Huawei, Signamax, TP-Link, Nortel, Alcatel, Extreme, Foundry i in. oraz posiadają certyfikaty Rohs, CE, FDA, FC, TUV, UL. min. 12m-cy; 6. Sloty PCI M.2 - min. 1 z obsługą dysków min. do 8TB; 7. Zasilania - min. 2 wbudowane w obudowę routera redundantne zasilacze 100 - 240 V AC 50/60 Hz; 8. Pobór mocy - max. 75W w obciążeniu; 9. Zakres temperatur pracy - -20 do 60 stopni Celciusa; 10. Chłodzenie - Aktywne; 11. Obudowa - Umożliwiająca montaż w szafie RACK o wysokości 1U (w zestawie uchwyty do montażu w szafie); 12. Pamięć RAM - 16GB DDR4; 13. Pamięć wbudowana - 128MB Flash; 14. Wymiany - max. 450(mm)x200(mm)x45(mm); 15. Szyfrowanie - na poziomie sprzętu; 16. Certyfikaty zgodności - CE, RoHS, EAC; 17. Monitoring - Temperatura CPU; Aktualna temperatura; Temperatura PCB; Wartość Zasilania; 18. Norma IEC 60529 - min. IP20; 19. Parametr - PtMP; 20.PPPoE tunnels - nielimitowany; 21. PPTP tunnels - nielimitowany; 22. L2TP tunnels - nielimitowany; 23. OVPN tunnels - nielimitowany; 24. EoIP tunnels - nielimitowany; 25. Ilość interface VLAN - nielimitowany; 26. Reguły kolejki - nielimitowany; 27. Aktywni użytkownicy HotSpot - nielimitowany; 28. Aktywne sesje menedżera użytkowników - nielimitowany; 29. Interface łączące (bonding) - Nielimitowana ilość; 30. Funkcja - Możliwość instalacji kontenera; 31. Minimalne wyniki dla switchchip. (Wszystkie testy są wykonywane przy użyciu specjalistycznego sprzętu testowego Xena Networks i przeprowadzane zgodnie z RFC2544; Maksymalna przepustowość jest określana przy ponad 30-sekundowych próbach z tolerancją utraty pakietów na poziomie 0,1% w przypadku pakietów o rozmiarze 64, 512 i 1400 bajtów; Wyniki testów pokazują maksymalną wydajność urządzenia.) Tryb mostu: - przy 25 regułach filtrowania: 2662,50 kpps / 32333.4Mbps (1518 byte);2682.2kbps/10986.3Mbps (512 byte); 2758.9kbps/1500.8Mbps (64 byte);Routing:-przy 25 pojedynczych regułach kolejkowania:2112.2kbps/39009.0Mbps (1518 byte); 6322.6kbps/25897.4Mbps (512 byte); 6300.9kbps/3427.7Mbps (64 byte);Routing przy 25 regułach IP:3212.3kbps/39009.0Mbps (1518 byte); 3927.9kbps/16088.7Mbps (512 byte); 3901.5kbps/2122.4Mbps (64 byte)Testy wydajności w tunelach IPSec:Pojedynczy tunel: AES-128-CBC+SHA1: 179.7kbps/2012.6Mbps (1400byte); 186.4kbps/763.5M (512 byte); 182.8kbps/93.6Mbps (64 byte);256 tuneli przy AES-128-CBC + SHA256; 32. Moduły światłowodowe (4 sztuki per urządzenie)- wymagania: SM LC, 10km, TX1310, DDM, 10Gbps; Zakres temperatur min. -40 do +85 Długość fali TX/RX :1310nm;Budżet mocy/zasięg portu: 9dB/0.30km;Okablowanie portu:50/125,62.5/125,100/140 µm;urządzeniami, które nie posiadają blokady na producenta wkładki (np. D-Link, TP-Link, Planet, MikroTik i inni); Moduł kompatybilny w 100% z Cisco, 3com, HP, Huawei, Signamax, TP-Link, Nortel, Alcatel, Extreme, Foundry i in. oraz posiadają certyfikaty Rohs, CE, FDA, FC, TUV, UL. min. 12m-cy; 33. Wartość MTBF - Min. 200000 godz. W warunkach pokojowych; 34. Gwarancja - min. 12m-cy; | 1 | PLN | 4 | Router | 1. Architektura - ARM 64Bit; 2. Procesor - min. 16 core, min. 2GHz AL73400 lub równoważny; 3. Porty - min. 13 portów gigabit; min.1 podłączony bezpośrednio do procesora – port mgmt; 12 przez switchchip; 4. Sloty SFP+ - min.4 sloty 10G SFP+ z osobną pełnodupleksową linię podłączoną do switchip; 5. Moduły światłowodowe (4sztuki) - SM LC, 10km, TX1310, DDM, 10Gbps; Zakres temperatur min. -40 do +85, Długość fali TX/RX: 1310nm; Budżet mocy/zasięg portu: 9dB/0.30km; Okablowanie portu: 50/125, 62.5/125, 100/140 µm; urządzeniami, które nie posiadają blokady na producenta wkładki (np. D-Link, TP-Link, Planet, MikroTik i inni); Moduł kompatybilny w 100% z Cisco, 3com, HP, Huawei, Signamax, TP-Link, Nortel, Alcatel, Extreme, Foundry i in. oraz posiadają certyfikaty Rohs, CE, FDA, FC, TUV, UL. min. 12m-cy; 6. Sloty PCI M.2 - min. 1 z obsługą dysków min. do 8TB; 7. Zasilania - min. 2 wbudowane w obudowę routera redundantne zasilacze 100 - 240 V AC 50/60 Hz; 8. Pobór mocy - max. 75W w obciążeniu; 9. Zakres temperatur pracy - -20 do 60 stopni Celciusa; 10. Chłodzenie - Aktywne; 11. Obudowa - Umożliwiająca montaż w szafie RACK o wysokości 1U (w zestawie uchwyty do montażu w szafie); 12. Pamięć RAM - 16GB DDR4; 13. Pamięć wbudowana - 128MB Flash; 14. Wymiany - max. 450(mm)x200(mm)x45(mm); 15. Szyfrowanie - na poziomie sprzętu; 16. Certyfikaty zgodności - CE, RoHS, EAC; 17. Monitoring - Temperatura CPU; Aktualna temperatura; Temperatura PCB; Wartość Zasilania; 18. Norma IEC 60529 - min. IP20; 19. Parametr - PtMP; 20.PPPoE tunnels - nielimitowany; 21. PPTP tunnels - nielimitowany; 22. L2TP tunnels - nielimitowany; 23. OVPN tunnels - nielimitowany; 24. EoIP tunnels - nielimitowany; 25. Ilość interface VLAN - nielimitowany; 26. Reguły kolejki - nielimitowany; 27. Aktywni użytkownicy HotSpot - nielimitowany; 28. Aktywne sesje menedżera użytkowników - nielimitowany; 29. Interface łączące (bonding) - Nielimitowana ilość; 30. Funkcja - Możliwość instalacji kontenera; 31. Minimalne wyniki dla switchchip. (Wszystkie testy są wykonywane przy użyciu specjalistycznego sprzętu testowego Xena Networks i przeprowadzane zgodnie z RFC2544; Maksymalna przepustowość jest określana przy ponad 30-sekundowych próbach z tolerancją utraty pakietów na poziomie 0,1% w przypadku pakietów o rozmiarze 64, 512 i 1400 bajtów; Wyniki testów pokazują maksymalną wydajność urządzenia.) Tryb mostu: - przy 25 regułach filtrowania: 2662,50 kpps / 32333.4Mbps (1518 byte);2682.2kbps/10986.3Mbps (512 byte); 2758.9kbps/1500.8Mbps (64 byte);Routing:-przy 25 pojedynczych regułach kolejkowania:2112.2kbps/39009.0Mbps (1518 byte); 6322.6kbps/25897.4Mbps (512 byte); 6300.9kbps/3427.7Mbps (64 byte);Routing przy 25 regułach IP:3212.3kbps/39009.0Mbps (1518 byte); 3927.9kbps/16088.7Mbps (512 byte); 3901.5kbps/2122.4Mbps (64 byte)Testy wydajności w tunelach IPSec:Pojedynczy tunel: AES-128-CBC+SHA1: 179.7kbps/2012.6Mbps (1400byte); 186.4kbps/763.5M (512 byte); 182.8kbps/93.6Mbps (64 byte);256 tuneli przy AES-128-CBC + SHA256; 32. Moduły światłowodowe (4 sztuki per urządzenie)- wymagania: SM LC, 10km, TX1310, DDM, 10Gbps; Zakres temperatur min. -40 do +85 Długość fali TX/RX :1310nm;Budżet mocy/zasięg portu: 9dB/0.30km;Okablowanie portu:50/125,62.5/125,100/140 µm;urządzeniami, które nie posiadają blokady na producenta wkładki (np. D-Link, TP-Link, Planet, MikroTik i inni); Moduł kompatybilny w 100% z Cisco, 3com, HP, Huawei, Signamax, TP-Link, Nortel, Alcatel, Extreme, Foundry i in. oraz posiadają certyfikaty Rohs, CE, FDA, FC, TUV, UL. min. 12m-cy; 33. Wartość MTBF - Min. 200000 godz. W warunkach pokojowych; 34. Gwarancja - min. 12m-cy; | 1 | PLN | 4 | Router | 1. Architektura - ARM 64Bit; 2. Procesor - min. 16 core, min. 2GHz AL73400 lub równoważny; 3. Porty - min. 13 portów gigabit; min.1 podłączony bezpośrednio do procesora – port mgmt; 12 przez switchchip; 4. Sloty SFP+ - min.4 sloty 10G SFP+ z osobną pełnodupleksową linię podłączoną do switchip; 5. Moduły światłowodowe (4sztuki) - SM LC, 10km, TX1310, DDM, 10Gbps; Zakres temperatur min. -40 do +85, Długość fali TX/RX: 1310nm; Budżet mocy/zasięg portu: 9dB/0.30km; Okablowanie portu: 50/125, 62.5/125, 100/140 µm; urządzeniami, które nie posiadają blokady na producenta wkładki (np. D-Link, TP-Link, Planet, MikroTik i inni); Moduł kompatybilny w 100% z Cisco, 3com, HP, Huawei, Signamax, TP-Link, Nortel, Alcatel, Extreme, Foundry i in. oraz posiadają certyfikaty Rohs, CE, FDA, FC, TUV, UL. min. 12m-cy; 6. Sloty PCI M.2 - min. 1 z obsługą dysków min. do 8TB; 7. Zasilania - min. 2 wbudowane w obudowę routera redundantne zasilacze 100 - 240 V AC 50/60 Hz; 8. Pobór mocy - max. 75W w obciążeniu; 9. Zakres temperatur pracy - -20 do 60 stopni Celciusa; 10. Chłodzenie - Aktywne; 11. Obudowa - Umożliwiająca montaż w szafie RACK o wysokości 1U (w zestawie uchwyty do montażu w szafie); 12. Pamięć RAM - 16GB DDR4; 13. Pamięć wbudowana - 128MB Flash; 14. Wymiany - max. 450(mm)x200(mm)x45(mm); 15. Szyfrowanie - na poziomie sprzętu; 16. Certyfikaty zgodności - CE, RoHS, EAC; 17. Monitoring - Temperatura CPU; Aktualna temperatura; Temperatura PCB; Wartość Zasilania; 18. Norma IEC 60529 - min. IP20; 19. Parametr - PtMP; 20.PPPoE tunnels - nielimitowany; 21. PPTP tunnels - nielimitowany; 22. L2TP tunnels - nielimitowany; 23. OVPN tunnels - nielimitowany; 24. EoIP tunnels - nielimitowany; 25. Ilość interface VLAN - nielimitowany; 26. Reguły kolejki - nielimitowany; 27. Aktywni użytkownicy HotSpot - nielimitowany; 28. Aktywne sesje menedżera użytkowników - nielimitowany; 29. Interface łączące (bonding) - Nielimitowana ilość; 30. Funkcja - Możliwość instalacji kontenera; 31. Minimalne wyniki dla switchchip. (Wszystkie testy są wykonywane przy użyciu specjalistycznego sprzętu testowego Xena Networks i przeprowadzane zgodnie z RFC2544; Maksymalna przepustowość jest określana przy ponad 30-sekundowych próbach z tolerancją utraty pakietów na poziomie 0,1% w przypadku pakietów o rozmiarze 64, 512 i 1400 bajtów; Wyniki testów pokazują maksymalną wydajność urządzenia.) Tryb mostu: - przy 25 regułach filtrowania: 2662,50 kpps / 32333.4Mbps (1518 byte);2682.2kbps/10986.3Mbps (512 byte); 2758.9kbps/1500.8Mbps (64 byte);Routing:-przy 25 pojedynczych regułach kolejkowania:2112.2kbps/39009.0Mbps (1518 byte); 6322.6kbps/25897.4Mbps (512 byte); 6300.9kbps/3427.7Mbps (64 byte);Routing przy 25 regułach IP:3212.3kbps/39009.0Mbps (1518 byte); 3927.9kbps/16088.7Mbps (512 byte); 3901.5kbps/2122.4Mbps (64 byte)Testy wydajności w tunelach IPSec:Pojedynczy tunel: AES-128-CBC+SHA1: 179.7kbps/2012.6Mbps (1400byte); 186.4kbps/763.5M (512 byte); 182.8kbps/93.6Mbps (64 byte);256 tuneli przy AES-128-CBC + SHA256; 32. Moduły światłowodowe (4 sztuki per urządzenie)- wymagania: SM LC, 10km, TX1310, DDM, 10Gbps; Zakres temperatur min. -40 do +85 Długość fali TX/RX :1310nm;Budżet mocy/zasięg portu: 9dB/0.30km;Okablowanie portu:50/125,62.5/125,100/140 µm;urządzeniami, które nie posiadają blokady na producenta wkładki (np. D-Link, TP-Link, Planet, MikroTik i inni); Moduł kompatybilny w 100% z Cisco, 3com, HP, Huawei, Signamax, TP-Link, Nortel, Alcatel, Extreme, Foundry i in. oraz posiadają certyfikaty Rohs, CE, FDA, FC, TUV, UL. min. 12m-cy; 33. Wartość MTBF - Min. 200000 godz. W warunkach pokojowych; 34. Gwarancja - min. 12m-cy; | 1 | PLN | 4 | Router | 1. Architektura - ARM 64Bit; 2. Procesor - min. 16 core, min. 2GHz AL73400 lub równoważny; 3. Porty - min. 13 portów gigabit; min.1 podłączony bezpośrednio do procesora – port mgmt; 12 przez switchchip; 4. Sloty SFP+ - min.4 sloty 10G SFP+ z osobną pełnodupleksową linię podłączoną do switchip; 5. Moduły światłowodowe (4sztuki) - SM LC, 10km, TX1310, DDM, 10Gbps; Zakres temperatur min. -40 do +85, Długość fali TX/RX: 1310nm; Budżet mocy/zasięg portu: 9dB/0.30km; Okablowanie portu: 50/125, 62.5/125, 100/140 µm; urządzeniami, które nie posiadają blokady na producenta wkładki (np. D-Link, TP-Link, Planet, MikroTik i inni); Moduł kompatybilny w 100% z Cisco, 3com, HP, Huawei, Signamax, TP-Link, Nortel, Alcatel, Extreme, Foundry i in. oraz posiadają certyfikaty Rohs, CE, FDA, FC, TUV, UL. min. 12m-cy; 6. Sloty PCI M.2 - min. 1 z obsługą dysków min. do 8TB; 7. Zasilania - min. 2 wbudowane w obudowę routera redundantne zasilacze 100 - 240 V AC 50/60 Hz; 8. Pobór mocy - max. 75W w obciążeniu; 9. Zakres temperatur pracy - -20 do 60 stopni Celciusa; 10. Chłodzenie - Aktywne; 11. Obudowa - Umożliwiająca montaż w szafie RACK o wysokości 1U (w zestawie uchwyty do montażu w szafie); 12. Pamięć RAM - 16GB DDR4; 13. Pamięć wbudowana - 128MB Flash; 14. Wymiany - max. 450(mm)x200(mm)x45(mm); 15. Szyfrowanie - na poziomie sprzętu; 16. Certyfikaty zgodności - CE, RoHS, EAC; 17. Monitoring - Temperatura CPU; Aktualna temperatura; Temperatura PCB; Wartość Zasilania; 18. Norma IEC 60529 - min. IP20; 19. Parametr - PtMP; 20.PPPoE tunnels - nielimitowany; 21. PPTP tunnels - nielimitowany; 22. L2TP tunnels - nielimitowany; 23. OVPN tunnels - nielimitowany; 24. EoIP tunnels - nielimitowany; 25. Ilość interface VLAN - nielimitowany; 26. Reguły kolejki - nielimitowany; 27. Aktywni użytkownicy HotSpot - nielimitowany; 28. Aktywne sesje menedżera użytkowników - nielimitowany; 29. Interface łączące (bonding) - Nielimitowana ilość; 30. Funkcja - Możliwość instalacji kontenera; 31. Minimalne wyniki dla switchchip. (Wszystkie testy są wykonywane przy użyciu specjalistycznego sprzętu testowego Xena Networks i przeprowadzane zgodnie z RFC2544; Maksymalna przepustowość jest określana przy ponad 30-sekundowych próbach z tolerancją utraty pakietów na poziomie 0,1% w przypadku pakietów o rozmiarze 64, 512 i 1400 bajtów; Wyniki testów pokazują maksymalną wydajność urządzenia.) Tryb mostu: - przy 25 regułach filtrowania: 2662,50 kpps / 32333.4Mbps (1518 byte);2682.2kbps/10986.3Mbps (512 byte); 2758.9kbps/1500.8Mbps (64 byte);Routing:-przy 25 pojedynczych regułach kolejkowania:2112.2kbps/39009.0Mbps (1518 byte); 6322.6kbps/25897.4Mbps (512 byte); 6300.9kbps/3427.7Mbps (64 byte);Routing przy 25 regułach IP:3212.3kbps/39009.0Mbps (1518 byte); 3927.9kbps/16088.7Mbps (512 byte); 3901.5kbps/2122.4Mbps (64 byte)Testy wydajności w tunelach IPSec:Pojedynczy tunel: AES-128-CBC+SHA1: 179.7kbps/2012.6Mbps (1400byte); 186.4kbps/763.5M (512 byte); 182.8kbps/93.6Mbps (64 byte);256 tuneli przy AES-128-CBC + SHA256; 32. Moduły światłowodowe (4 sztuki per urządzenie)- wymagania: SM LC, 10km, TX1310, DDM, 10Gbps; Zakres temperatur min. -40 do +85 Długość fali TX/RX :1310nm;Budżet mocy/zasięg portu: 9dB/0.30km;Okablowanie portu:50/125,62.5/125,100/140 µm;urządzeniami, które nie posiadają blokady na producenta wkładki (np. D-Link, TP-Link, Planet, MikroTik i inni); Moduł kompatybilny w 100% z Cisco, 3com, HP, Huawei, Signamax, TP-Link, Nortel, Alcatel, Extreme, Foundry i in. oraz posiadają certyfikaty Rohs, CE, FDA, FC, TUV, UL. min. 12m-cy; 33. Wartość MTBF - Min. 200000 godz. W warunkach pokojowych; 34. Gwarancja - min. 12m-cy; | 1 | PLN | 4 | Router | 1. Architektura - ARM 64Bit; 2. Procesor - min. 16 core, min. 2GHz AL73400 lub równoważny; 3. Porty - min. 13 portów gigabit; min.1 podłączony bezpośrednio do procesora – port mgmt; 12 przez switchchip; 4. Sloty SFP+ - min.4 sloty 10G SFP+ z osobną pełnodupleksową linię podłączoną do switchip; 5. Moduły światłowodowe (4sztuki) - SM LC, 10km, TX1310, DDM, 10Gbps; Zakres temperatur min. -40 do +85, Długość fali TX/RX: 1310nm; Budżet mocy/zasięg portu: 9dB/0.30km; Okablowanie portu: 50/125, 62.5/125, 100/140 µm; urządzeniami, które nie posiadają blokady na producenta wkładki (np. D-Link, TP-Link, Planet, MikroTik i inni); Moduł kompatybilny w 100% z Cisco, 3com, HP, Huawei, Signamax, TP-Link, Nortel, Alcatel, Extreme, Foundry i in. oraz posiadają certyfikaty Rohs, CE, FDA, FC, TUV, UL. min. 12m-cy; 6. Sloty PCI M.2 - min. 1 z obsługą dysków min. do 8TB; 7. Zasilania - min. 2 wbudowane w obudowę routera redundantne zasilacze 100 - 240 V AC 50/60 Hz; 8. Pobór mocy - max. 75W w obciążeniu; 9. Zakres temperatur pracy - -20 do 60 stopni Celciusa; 10. Chłodzenie - Aktywne; 11. Obudowa - Umożliwiająca montaż w szafie RACK o wysokości 1U (w zestawie uchwyty do montażu w szafie); 12. Pamięć RAM - 16GB DDR4; 13. Pamięć wbudowana - 128MB Flash; 14. Wymiany - max. 450(mm)x200(mm)x45(mm); 15. Szyfrowanie - na poziomie sprzętu; 16. Certyfikaty zgodności - CE, RoHS, EAC; 17. Monitoring - Temperatura CPU; Aktualna temperatura; Temperatura PCB; Wartość Zasilania; 18. Norma IEC 60529 - min. IP20; 19. Parametr - PtMP; 20.PPPoE tunnels - nielimitowany; 21. PPTP tunnels - nielimitowany; 22. L2TP tunnels - nielimitowany; 23. OVPN tunnels - nielimitowany; 24. EoIP tunnels - nielimitowany; 25. Ilość interface VLAN - nielimitowany; 26. Reguły kolejki - nielimitowany; 27. Aktywni użytkownicy HotSpot - nielimitowany; 28. Aktywne sesje menedżera użytkowników - nielimitowany; 29. Interface łączące (bonding) - Nielimitowana ilość; 30. Funkcja - Możliwość instalacji kontenera; 31. Minimalne wyniki dla switchchip. (Wszystkie testy są wykonywane przy użyciu specjalistycznego sprzętu testowego Xena Networks i przeprowadzane zgodnie z RFC2544; Maksymalna przepustowość jest określana przy ponad 30-sekundowych próbach z tolerancją utraty pakietów na poziomie 0,1% w przypadku pakietów o rozmiarze 64, 512 i 1400 bajtów; Wyniki testów pokazują maksymalną wydajność urządzenia.) Tryb mostu: - przy 25 regułach filtrowania: 2662,50 kpps / 32333.4Mbps (1518 byte);2682.2kbps/10986.3Mbps (512 byte); 2758.9kbps/1500.8Mbps (64 byte);Routing:-przy 25 pojedynczych regułach kolejkowania:2112.2kbps/39009.0Mbps (1518 byte); 6322.6kbps/25897.4Mbps (512 byte); 6300.9kbps/3427.7Mbps (64 byte);Routing przy 25 regułach IP:3212.3kbps/39009.0Mbps (1518 byte); 3927.9kbps/16088.7Mbps (512 byte); 3901.5kbps/2122.4Mbps (64 byte)Testy wydajności w tunelach IPSec:Pojedynczy tunel: AES-128-CBC+SHA1: 179.7kbps/2012.6Mbps (1400byte); 186.4kbps/763.5M (512 byte); 182.8kbps/93.6Mbps (64 byte);256 tuneli przy AES-128-CBC + SHA256; 32. Moduły światłowodowe (4 sztuki per urządzenie)- wymagania: SM LC, 10km, TX1310, DDM, 10Gbps; Zakres temperatur min. -40 do +85 Długość fali TX/RX :1310nm;Budżet mocy/zasięg portu: 9dB/0.30km;Okablowanie portu:50/125,62.5/125,100/140 µm;urządzeniami, które nie posiadają blokady na producenta wkładki (np. D-Link, TP-Link, Planet, MikroTik i inni); Moduł kompatybilny w 100% z Cisco, 3com, HP, Huawei, Signamax, TP-Link, Nortel, Alcatel, Extreme, Foundry i in. oraz posiadają certyfikaty Rohs, CE, FDA, FC, TUV, UL. min. 12m-cy; 33. Wartość MTBF - Min. 200000 godz. W warunkach pokojowych; 34. Gwarancja - min. 12m-cy; | 1 | PLN | 4 | Router | 1. Architektura - ARM 64Bit; 2. Procesor - min. 16 core, min. 2GHz AL73400 lub równoważny; 3. Porty - min. 13 portów gigabit; min.1 podłączony bezpośrednio do procesora – port mgmt; 12 przez switchchip; 4. Sloty SFP+ - min.4 sloty 10G SFP+ z osobną pełnodupleksową linię podłączoną do switchip; 5. Moduły światłowodowe (4sztuki) - SM LC, 10km, TX1310, DDM, 10Gbps; Zakres temperatur min. -40 do +85, Długość fali TX/RX: 1310nm; Budżet mocy/zasięg portu: 9dB/0.30km; Okablowanie portu: 50/125, 62.5/125, 100/140 µm; urządzeniami, które nie posiadają blokady na producenta wkładki (np. D-Link, TP-Link, Planet, MikroTik i inni); Moduł kompatybilny w 100% z Cisco, 3com, HP, Huawei, Signamax, TP-Link, Nortel, Alcatel, Extreme, Foundry i in. oraz posiadają certyfikaty Rohs, CE, FDA, FC, TUV, UL. min. 12m-cy; 6. Sloty PCI M.2 - min. 1 z obsługą dysków min. do 8TB; 7. Zasilania - min. 2 wbudowane w obudowę routera redundantne zasilacze 100 - 240 V AC 50/60 Hz; 8. Pobór mocy - max. 75W w obciążeniu; 9. Zakres temperatur pracy - -20 do 60 stopni Celciusa; 10. Chłodzenie - Aktywne; 11. Obudowa - Umożliwiająca montaż w szafie RACK o wysokości 1U (w zestawie uchwyty do montażu w szafie); 12. Pamięć RAM - 16GB DDR4; 13. Pamięć wbudowana - 128MB Flash; 14. Wymiany - max. 450(mm)x200(mm)x45(mm); 15. Szyfrowanie - na poziomie sprzętu; 16. Certyfikaty zgodności - CE, RoHS, EAC; 17. Monitoring - Temperatura CPU; Aktualna temperatura; Temperatura PCB; Wartość Zasilania; 18. Norma IEC 60529 - min. IP20; 19. Parametr - PtMP; 20.PPPoE tunnels - nielimitowany; 21. PPTP tunnels - nielimitowany; 22. L2TP tunnels - nielimitowany; 23. OVPN tunnels - nielimitowany; 24. EoIP tunnels - nielimitowany; 25. Ilość interface VLAN - nielimitowany; 26. Reguły kolejki - nielimitowany; 27. Aktywni użytkownicy HotSpot - nielimitowany; 28. Aktywne sesje menedżera użytkowników - nielimitowany; 29. Interface łączące (bonding) - Nielimitowana ilość; 30. Funkcja - Możliwość instalacji kontenera; 31. Minimalne wyniki dla switchchip. (Wszystkie testy są wykonywane przy użyciu specjalistycznego sprzętu testowego Xena Networks i przeprowadzane zgodnie z RFC2544; Maksymalna przepustowość jest określana przy ponad 30-sekundowych próbach z tolerancją utraty pakietów na poziomie 0,1% w przypadku pakietów o rozmiarze 64, 512 i 1400 bajtów; Wyniki testów pokazują maksymalną wydajność urządzenia.) Tryb mostu: - przy 25 regułach filtrowania: 2662,50 kpps / 32333.4Mbps (1518 byte);2682.2kbps/10986.3Mbps (512 byte); 2758.9kbps/1500.8Mbps (64 byte);Routing:-przy 25 pojedynczych regułach kolejkowania:2112.2kbps/39009.0Mbps (1518 byte); 6322.6kbps/25897.4Mbps (512 byte); 6300.9kbps/3427.7Mbps (64 byte);Routing przy 25 regułach IP:3212.3kbps/39009.0Mbps (1518 byte); 3927.9kbps/16088.7Mbps (512 byte); 3901.5kbps/2122.4Mbps (64 byte)Testy wydajności w tunelach IPSec:Pojedynczy tunel: AES-128-CBC+SHA1: 179.7kbps/2012.6Mbps (1400byte); 186.4kbps/763.5M (512 byte); 182.8kbps/93.6Mbps (64 byte);256 tuneli przy AES-128-CBC + SHA256; 32. Moduły światłowodowe (4 sztuki per urządzenie)- wymagania: SM LC, 10km, TX1310, DDM, 10Gbps; Zakres temperatur min. -40 do +85 Długość fali TX/RX :1310nm;Budżet mocy/zasięg portu: 9dB/0.30km;Okablowanie portu:50/125,62.5/125,100/140 µm;urządzeniami, które nie posiadają blokady na producenta wkładki (np. D-Link, TP-Link, Planet, MikroTik i inni); Moduł kompatybilny w 100% z Cisco, 3com, HP, Huawei, Signamax, TP-Link, Nortel, Alcatel, Extreme, Foundry i in. oraz posiadają certyfikaty Rohs, CE, FDA, FC, TUV, UL. min. 12m-cy; 33. Wartość MTBF - Min. 200000 godz. W warunkach pokojowych; 34. Gwarancja - min. 12m-cy; | 1 | PLN | 4 | Router | 1. Architektura - ARM 64Bit; 2. Procesor - min. 16 core, min. 2GHz AL73400 lub równoważny; 3. Porty - min. 13 portów gigabit; min.1 podłączony bezpośrednio do procesora – port mgmt; 12 przez switchchip; 4. Sloty SFP+ - min.4 sloty 10G SFP+ z osobną pełnodupleksową linię podłączoną do switchip; 5. Moduły światłowodowe (4sztuki) - SM LC, 10km, TX1310, DDM, 10Gbps; Zakres temperatur min. -40 do +85, Długość fali TX/RX: 1310nm; Budżet mocy/zasięg portu: 9dB/0.30km; Okablowanie portu: 50/125, 62.5/125, 100/140 µm; urządzeniami, które nie posiadają blokady na producenta wkładki (np. D-Link, TP-Link, Planet, MikroTik i inni); Moduł kompatybilny w 100% z Cisco, 3com, HP, Huawei, Signamax, TP-Link, Nortel, Alcatel, Extreme, Foundry i in. oraz posiadają certyfikaty Rohs, CE, FDA, FC, TUV, UL. min. 12m-cy; 6. Sloty PCI M.2 - min. 1 z obsługą dysków min. do 8TB; 7. Zasilania - min. 2 wbudowane w obudowę routera redundantne zasilacze 100 - 240 V AC 50/60 Hz; 8. Pobór mocy - max. 75W w obciążeniu; 9. Zakres temperatur pracy - -20 do 60 stopni Celciusa; 10. Chłodzenie - Aktywne; 11. Obudowa - Umożliwiająca montaż w szafie RACK o wysokości 1U (w zestawie uchwyty do montażu w szafie); 12. Pamięć RAM - 16GB DDR4; 13. Pamięć wbudowana - 128MB Flash; 14. Wymiany - max. 450(mm)x200(mm)x45(mm); 15. Szyfrowanie - na poziomie sprzętu; 16. Certyfikaty zgodności - CE, RoHS, EAC; 17. Monitoring - Temperatura CPU; Aktualna temperatura; Temperatura PCB; Wartość Zasilania; 18. Norma IEC 60529 - min. IP20; 19. Parametr - PtMP; 20.PPPoE tunnels - nielimitowany; 21. PPTP tunnels - nielimitowany; 22. L2TP tunnels - nielimitowany; 23. OVPN tunnels - nielimitowany; 24. EoIP tunnels - nielimitowany; 25. Ilość interface VLAN - nielimitowany; 26. Reguły kolejki - nielimitowany; 27. Aktywni użytkownicy HotSpot - nielimitowany; 28. Aktywne sesje menedżera użytkowników - nielimitowany; 29. Interface łączące (bonding) - Nielimitowana ilość; 30. Funkcja - Możliwość instalacji kontenera; 31. Minimalne wyniki dla switchchip. (Wszystkie testy są wykonywane przy użyciu specjalistycznego sprzętu testowego Xena Networks i przeprowadzane zgodnie z RFC2544; Maksymalna przepustowość jest określana przy ponad 30-sekundowych próbach z tolerancją utraty pakietów na poziomie 0,1% w przypadku pakietów o rozmiarze 64, 512 i 1400 bajtów; Wyniki testów pokazują maksymalną wydajność urządzenia.) Tryb mostu: - przy 25 regułach filtrowania: 2662,50 kpps / 32333.4Mbps (1518 byte);2682.2kbps/10986.3Mbps (512 byte); 2758.9kbps/1500.8Mbps (64 byte);Routing:-przy 25 pojedynczych regułach kolejkowania:2112.2kbps/39009.0Mbps (1518 byte); 6322.6kbps/25897.4Mbps (512 byte); 6300.9kbps/3427.7Mbps (64 byte);Routing przy 25 regułach IP:3212.3kbps/39009.0Mbps (1518 byte); 3927.9kbps/16088.7Mbps (512 byte); 3901.5kbps/2122.4Mbps (64 byte)Testy wydajności w tunelach IPSec:Pojedynczy tunel: AES-128-CBC+SHA1: 179.7kbps/2012.6Mbps (1400byte); 186.4kbps/763.5M (512 byte); 182.8kbps/93.6Mbps (64 byte);256 tuneli przy AES-128-CBC + SHA256; 32. Moduły światłowodowe (4 sztuki per urządzenie)- wymagania: SM LC, 10km, TX1310, DDM, 10Gbps; Zakres temperatur min. -40 do +85 Długość fali TX/RX :1310nm;Budżet mocy/zasięg portu: 9dB/0.30km;Okablowanie portu:50/125,62.5/125,100/140 µm;urządzeniami, które nie posiadają blokady na producenta wkładki (np. D-Link, TP-Link, Planet, MikroTik i inni); Moduł kompatybilny w 100% z Cisco, 3com, HP, Huawei, Signamax, TP-Link, Nortel, Alcatel, Extreme, Foundry i in. oraz posiadają certyfikaty Rohs, CE, FDA, FC, TUV, UL. min. 12m-cy; 33. Wartość MTBF - Min. 200000 godz. W warunkach pokojowych; 34. Gwarancja - min. 12m-cy; | 1 | PLN | 4 | Router | 1. Architektura - ARM 64Bit; 2. Procesor - min. 16 core, min. 2GHz AL73400 lub równoważny; 3. Porty - min. 13 portów gigabit; min.1 podłączony bezpośrednio do procesora – port mgmt; 12 przez switchchip; 4. Sloty SFP+ - min.4 sloty 10G SFP+ z osobną pełnodupleksową linię podłączoną do switchip; 5. Moduły światłowodowe (4sztuki) - SM LC, 10km, TX1310, DDM, 10Gbps; Zakres temperatur min. -40 do +85, Długość fali TX/RX: 1310nm; Budżet mocy/zasięg portu: 9dB/0.30km; Okablowanie portu: 50/125, 62.5/125, 100/140 µm; urządzeniami, które nie posiadają blokady na producenta wkładki (np. D-Link, TP-Link, Planet, MikroTik i inni); Moduł kompatybilny w 100% z Cisco, 3com, HP, Huawei, Signamax, TP-Link, Nortel, Alcatel, Extreme, Foundry i in. oraz posiadają certyfikaty Rohs, CE, FDA, FC, TUV, UL. min. 12m-cy; 6. Sloty PCI M.2 - min. 1 z obsługą dysków min. do 8TB; 7. Zasilania - min. 2 wbudowane w obudowę routera redundantne zasilacze 100 - 240 V AC 50/60 Hz; 8. Pobór mocy - max. 75W w obciążeniu; 9. Zakres temperatur pracy - -20 do 60 stopni Celciusa; 10. Chłodzenie - Aktywne; 11. Obudowa - Umożliwiająca montaż w szafie RACK o wysokości 1U (w zestawie uchwyty do montażu w szafie); 12. Pamięć RAM - 16GB DDR4; 13. Pamięć wbudowana - 128MB Flash; 14. Wymiany - max. 450(mm)x200(mm)x45(mm); 15. Szyfrowanie - na poziomie sprzętu; 16. Certyfikaty zgodności - CE, RoHS, EAC; 17. Monitoring - Temperatura CPU; Aktualna temperatura; Temperatura PCB; Wartość Zasilania; 18. Norma IEC 60529 - min. IP20; 19. Parametr - PtMP; 20.PPPoE tunnels - nielimitowany; 21. PPTP tunnels - nielimitowany; 22. L2TP tunnels - nielimitowany; 23. OVPN tunnels - nielimitowany; 24. EoIP tunnels - nielimitowany; 25. Ilość interface VLAN - nielimitowany; 26. Reguły kolejki - nielimitowany; 27. Aktywni użytkownicy HotSpot - nielimitowany; 28. Aktywne sesje menedżera użytkowników - nielimitowany; 29. Interface łączące (bonding) - Nielimitowana ilość; 30. Funkcja - Możliwość instalacji kontenera; 31. Minimalne wyniki dla switchchip. (Wszystkie testy są wykonywane przy użyciu specjalistycznego sprzętu testowego Xena Networks i przeprowadzane zgodnie z RFC2544; Maksymalna przepustowość jest określana przy ponad 30-sekundowych próbach z tolerancją utraty pakietów na poziomie 0,1% w przypadku pakietów o rozmiarze 64, 512 i 1400 bajtów; Wyniki testów pokazują maksymalną wydajność urządzenia.) Tryb mostu: - przy 25 regułach filtrowania: 2662,50 kpps / 32333.4Mbps (1518 byte);2682.2kbps/10986.3Mbps (512 byte); 2758.9kbps/1500.8Mbps (64 byte);Routing:-przy 25 pojedynczych regułach kolejkowania:2112.2kbps/39009.0Mbps (1518 byte); 6322.6kbps/25897.4Mbps (512 byte); 6300.9kbps/3427.7Mbps (64 byte);Routing przy 25 regułach IP:3212.3kbps/39009.0Mbps (1518 byte); 3927.9kbps/16088.7Mbps (512 byte); 3901.5kbps/2122.4Mbps (64 byte)Testy wydajności w tunelach IPSec:Pojedynczy tunel: AES-128-CBC+SHA1: 179.7kbps/2012.6Mbps (1400byte); 186.4kbps/763.5M (512 byte); 182.8kbps/93.6Mbps (64 byte);256 tuneli przy AES-128-CBC + SHA256; 32. Moduły światłowodowe (4 sztuki per urządzenie)- wymagania: SM LC, 10km, TX1310, DDM, 10Gbps; Zakres temperatur min. -40 do +85 Długość fali TX/RX :1310nm;Budżet mocy/zasięg portu: 9dB/0.30km;Okablowanie portu:50/125,62.5/125,100/140 µm;urządzeniami, które nie posiadają blokady na producenta wkładki (np. D-Link, TP-Link, Planet, MikroTik i inni); Moduł kompatybilny w 100% z Cisco, 3com, HP, Huawei, Signamax, TP-Link, Nortel, Alcatel, Extreme, Foundry i in. oraz posiadają certyfikaty Rohs, CE, FDA, FC, TUV, UL. min. 12m-cy; 33. Wartość MTBF - Min. 200000 godz. W warunkach pokojowych; 34. Gwarancja - min. 12m-cy; | 1 | PLN | 4 | Router | 1. Architektura - ARM 64Bit; 2. Procesor - min. 16 core, min. 2GHz AL73400 lub równoważny; 3. Porty - min. 13 portów gigabit; min.1 podłączony bezpośrednio do procesora – port mgmt; 12 przez switchchip; 4. Sloty SFP+ - min.4 sloty 10G SFP+ z osobną pełnodupleksową linię podłączoną do switchip; 5. Moduły światłowodowe (4sztuki) - SM LC, 10km, TX1310, DDM, 10Gbps; Zakres temperatur min. -40 do +85, Długość fali TX/RX: 1310nm; Budżet mocy/zasięg portu: 9dB/0.30km; Okablowanie portu: 50/125, 62.5/125, 100/140 µm; urządzeniami, które nie posiadają blokady na producenta wkładki (np. D-Link, TP-Link, Planet, MikroTik i inni); Moduł kompatybilny w 100% z Cisco, 3com, HP, Huawei, Signamax, TP-Link, Nortel, Alcatel, Extreme, Foundry i in. oraz posiadają certyfikaty Rohs, CE, FDA, FC, TUV, UL. min. 12m-cy; 6. Sloty PCI M.2 - min. 1 z obsługą dysków min. do 8TB; 7. Zasilania - min. 2 wbudowane w obudowę routera redundantne zasilacze 100 - 240 V AC 50/60 Hz; 8. Pobór mocy - max. 75W w obciążeniu; 9. Zakres temperatur pracy - -20 do 60 stopni Celciusa; 10. Chłodzenie - Aktywne; 11. Obudowa - Umożliwiająca montaż w szafie RACK o wysokości 1U (w zestawie uchwyty do montażu w szafie); 12. Pamięć RAM - 16GB DDR4; 13. Pamięć wbudowana - 128MB Flash; 14. Wymiany - max. 450(mm)x200(mm)x45(mm); 15. Szyfrowanie - na poziomie sprzętu; 16. Certyfikaty zgodności - CE, RoHS, EAC; 17. Monitoring - Temperatura CPU; Aktualna temperatura; Temperatura PCB; Wartość Zasilania; 18. Norma IEC 60529 - min. IP20; 19. Parametr - PtMP; 20.PPPoE tunnels - nielimitowany; 21. PPTP tunnels - nielimitowany; 22. L2TP tunnels - nielimitowany; 23. OVPN tunnels - nielimitowany; 24. EoIP tunnels - nielimitowany; 25. Ilość interface VLAN - nielimitowany; 26. Reguły kolejki - nielimitowany; 27. Aktywni użytkownicy HotSpot - nielimitowany; 28. Aktywne sesje menedżera użytkowników - nielimitowany; 29. Interface łączące (bonding) - Nielimitowana ilość; 30. Funkcja - Możliwość instalacji kontenera; 31. Minimalne wyniki dla switchchip. (Wszystkie testy są wykonywane przy użyciu specjalistycznego sprzętu testowego Xena Networks i przeprowadzane zgodnie z RFC2544; Maksymalna przepustowość jest określana przy ponad 30-sekundowych próbach z tolerancją utraty pakietów na poziomie 0,1% w przypadku pakietów o rozmiarze 64, 512 i 1400 bajtów; Wyniki testów pokazują maksymalną wydajność urządzenia.) Tryb mostu: - przy 25 regułach filtrowania: 2662,50 kpps / 32333.4Mbps (1518 byte);2682.2kbps/10986.3Mbps (512 byte); 2758.9kbps/1500.8Mbps (64 byte);Routing:-przy 25 pojedynczych regułach kolejkowania:2112.2kbps/39009.0Mbps (1518 byte); 6322.6kbps/25897.4Mbps (512 byte); 6300.9kbps/3427.7Mbps (64 byte);Routing przy 25 regułach IP:3212.3kbps/39009.0Mbps (1518 byte); 3927.9kbps/16088.7Mbps (512 byte); 3901.5kbps/2122.4Mbps (64 byte)Testy wydajności w tunelach IPSec:Pojedynczy tunel: AES-128-CBC+SHA1: 179.7kbps/2012.6Mbps (1400byte); 186.4kbps/763.5M (512 byte); 182.8kbps/93.6Mbps (64 byte);256 tuneli przy AES-128-CBC + SHA256; 32. Moduły światłowodowe (4 sztuki per urządzenie)- wymagania: SM LC, 10km, TX1310, DDM, 10Gbps; Zakres temperatur min. -40 do +85 Długość fali TX/RX :1310nm;Budżet mocy/zasięg portu: 9dB/0.30km;Okablowanie portu:50/125,62.5/125,100/140 µm;urządzeniami, które nie posiadają blokady na producenta wkładki (np. D-Link, TP-Link, Planet, MikroTik i inni); Moduł kompatybilny w 100% z Cisco, 3com, HP, Huawei, Signamax, TP-Link, Nortel, Alcatel, Extreme, Foundry i in. oraz posiadają certyfikaty Rohs, CE, FDA, FC, TUV, UL. min. 12m-cy; 33. Wartość MTBF - Min. 200000 godz. W warunkach pokojowych; 34. Gwarancja - min. 12m-cy; | 1 | PLN | 4 | Router | 1. Architektura - ARM 64Bit; 2. Procesor - min. 16 core, min. 2GHz AL73400 lub równoważny; 3. Porty - min. 13 portów gigabit; min.1 podłączony bezpośrednio do procesora – port mgmt; 12 przez switchchip; 4. Sloty SFP+ - min.4 sloty 10G SFP+ z osobną pełnodupleksową linię podłączoną do switchip; 5. Moduły światłowodowe (4sztuki) - SM LC, 10km, TX1310, DDM, 10Gbps; Zakres temperatur min. -40 do +85, Długość fali TX/RX: 1310nm; Budżet mocy/zasięg portu: 9dB/0.30km; Okablowanie portu: 50/125, 62.5/125, 100/140 µm; urządzeniami, które nie posiadają blokady na producenta wkładki (np. D-Link, TP-Link, Planet, MikroTik i inni); Moduł kompatybilny w 100% z Cisco, 3com, HP, Huawei, Signamax, TP-Link, Nortel, Alcatel, Extreme, Foundry i in. oraz posiadają certyfikaty Rohs, CE, FDA, FC, TUV, UL. min. 12m-cy; 6. Sloty PCI M.2 - min. 1 z obsługą dysków min. do 8TB; 7. Zasilania - min. 2 wbudowane w obudowę routera redundantne zasilacze 100 - 240 V AC 50/60 Hz; 8. Pobór mocy - max. 75W w obciążeniu; 9. Zakres temperatur pracy - -20 do 60 stopni Celciusa; 10. Chłodzenie - Aktywne; 11. Obudowa - Umożliwiająca montaż w szafie RACK o wysokości 1U (w zestawie uchwyty do montażu w szafie); 12. Pamięć RAM - 16GB DDR4; 13. Pamięć wbudowana - 128MB Flash; 14. Wymiany - max. 450(mm)x200(mm)x45(mm); 15. Szyfrowanie - na poziomie sprzętu; 16. Certyfikaty zgodności - CE, RoHS, EAC; 17. Monitoring - Temperatura CPU; Aktualna temperatura; Temperatura PCB; Wartość Zasilania; 18. Norma IEC 60529 - min. IP20; 19. Parametr - PtMP; 20.PPPoE tunnels - nielimitowany; 21. PPTP tunnels - nielimitowany; 22. L2TP tunnels - nielimitowany; 23. OVPN tunnels - nielimitowany; 24. EoIP tunnels - nielimitowany; 25. Ilość interface VLAN - nielimitowany; 26. Reguły kolejki - nielimitowany; 27. Aktywni użytkownicy HotSpot - nielimitowany; 28. Aktywne sesje menedżera użytkowników - nielimitowany; 29. Interface łączące (bonding) - Nielimitowana ilość; 30. Funkcja - Możliwość instalacji kontenera; 31. Minimalne wyniki dla switchchip. (Wszystkie testy są wykonywane przy użyciu specjalistycznego sprzętu testowego Xena Networks i przeprowadzane zgodnie z RFC2544; Maksymalna przepustowość jest określana przy ponad 30-sekundowych próbach z tolerancją utraty pakietów na poziomie 0,1% w przypadku pakietów o rozmiarze 64, 512 i 1400 bajtów; Wyniki testów pokazują maksymalną wydajność urządzenia.) Tryb mostu: - przy 25 regułach filtrowania: 2662,50 kpps / 32333.4Mbps (1518 byte);2682.2kbps/10986.3Mbps (512 byte); 2758.9kbps/1500.8Mbps (64 byte);Routing:-przy 25 pojedynczych regułach kolejkowania:2112.2kbps/39009.0Mbps (1518 byte); 6322.6kbps/25897.4Mbps (512 byte); 6300.9kbps/3427.7Mbps (64 byte);Routing przy 25 regułach IP:3212.3kbps/39009.0Mbps (1518 byte); 3927.9kbps/16088.7Mbps (512 byte); 3901.5kbps/2122.4Mbps (64 byte)Testy wydajności w tunelach IPSec:Pojedynczy tunel: AES-128-CBC+SHA1: 179.7kbps/2012.6Mbps (1400byte); 186.4kbps/763.5M (512 byte); 182.8kbps/93.6Mbps (64 byte);256 tuneli przy AES-128-CBC + SHA256; 32. Moduły światłowodowe (4 sztuki per urządzenie)- wymagania: SM LC, 10km, TX1310, DDM, 10Gbps; Zakres temperatur min. -40 do +85 Długość fali TX/RX :1310nm;Budżet mocy/zasięg portu: 9dB/0.30km;Okablowanie portu:50/125,62.5/125,100/140 µm;urządzeniami, które nie posiadają blokady na producenta wkładki (np. D-Link, TP-Link, Planet, MikroTik i inni); Moduł kompatybilny w 100% z Cisco, 3com, HP, Huawei, Signamax, TP-Link, Nortel, Alcatel, Extreme, Foundry i in. oraz posiadają certyfikaty Rohs, CE, FDA, FC, TUV, UL. min. 12m-cy; 33. Wartość MTBF - Min. 200000 godz. W warunkach pokojowych; 34. Gwarancja - min. 12m-cy; | 1 | PLN | 4 | Router | 1. Architektura - ARM 64Bit; 2. Procesor - min. 16 core, min. 2GHz AL73400 lub równoważny; 3. Porty - min. 13 portów gigabit; min.1 podłączony bezpośrednio do procesora – port mgmt; 12 przez switchchip; 4. Sloty SFP+ - min.4 sloty 10G SFP+ z osobną pełnodupleksową linię podłączoną do switchip; 5. Moduły światłowodowe (4sztuki) - SM LC, 10km, TX1310, DDM, 10Gbps; Zakres temperatur min. -40 do +85, Długość fali TX/RX: 1310nm; Budżet mocy/zasięg portu: 9dB/0.30km; Okablowanie portu: 50/125, 62.5/125, 100/140 µm; urządzeniami, które nie posiadają blokady na producenta wkładki (np. D-Link, TP-Link, Planet, MikroTik i inni); Moduł kompatybilny w 100% z Cisco, 3com, HP, Huawei, Signamax, TP-Link, Nortel, Alcatel, Extreme, Foundry i in. oraz posiadają certyfikaty Rohs, CE, FDA, FC, TUV, UL. min. 12m-cy; 6. Sloty PCI M.2 - min. 1 z obsługą dysków min. do 8TB; 7. Zasilania - min. 2 wbudowane w obudowę routera redundantne zasilacze 100 - 240 V AC 50/60 Hz; 8. Pobór mocy - max. 75W w obciążeniu; 9. Zakres temperatur pracy - -20 do 60 stopni Celciusa; 10. Chłodzenie - Aktywne; 11. Obudowa - Umożliwiająca montaż w szafie RACK o wysokości 1U (w zestawie uchwyty do montażu w szafie); 12. Pamięć RAM - 16GB DDR4; 13. Pamięć wbudowana - 128MB Flash; 14. Wymiany - max. 450(mm)x200(mm)x45(mm); 15. Szyfrowanie - na poziomie sprzętu; 16. Certyfikaty zgodności - CE, RoHS, EAC; 17. Monitoring - Temperatura CPU; Aktualna temperatura; Temperatura PCB; Wartość Zasilania; 18. Norma IEC 60529 - min. IP20; 19. Parametr - PtMP; 20.PPPoE tunnels - nielimitowany; 21. PPTP tunnels - nielimitowany; 22. L2TP tunnels - nielimitowany; 23. OVPN tunnels - nielimitowany; 24. EoIP tunnels - nielimitowany; 25. Ilość interface VLAN - nielimitowany; 26. Reguły kolejki - nielimitowany; 27. Aktywni użytkownicy HotSpot - nielimitowany; 28. Aktywne sesje menedżera użytkowników - nielimitowany; 29. Interface łączące (bonding) - Nielimitowana ilość; 30. Funkcja - Możliwość instalacji kontenera; 31. Minimalne wyniki dla switchchip. (Wszystkie testy są wykonywane przy użyciu specjalistycznego sprzętu testowego Xena Networks i przeprowadzane zgodnie z RFC2544; Maksymalna przepustowość jest określana przy ponad 30-sekundowych próbach z tolerancją utraty pakietów na poziomie 0,1% w przypadku pakietów o rozmiarze 64, 512 i 1400 bajtów; Wyniki testów pokazują maksymalną wydajność urządzenia.) Tryb mostu: - przy 25 regułach filtrowania: 2662,50 kpps / 32333.4Mbps (1518 byte);2682.2kbps/10986.3Mbps (512 byte); 2758.9kbps/1500.8Mbps (64 byte);Routing:-przy 25 pojedynczych regułach kolejkowania:2112.2kbps/39009.0Mbps (1518 byte); 6322.6kbps/25897.4Mbps (512 byte); 6300.9kbps/3427.7Mbps (64 byte);Routing przy 25 regułach IP:3212.3kbps/39009.0Mbps (1518 byte); 3927.9kbps/16088.7Mbps (512 byte); 3901.5kbps/2122.4Mbps (64 byte)Testy wydajności w tunelach IPSec:Pojedynczy tunel: AES-128-CBC+SHA1: 179.7kbps/2012.6Mbps (1400byte); 186.4kbps/763.5M (512 byte); 182.8kbps/93.6Mbps (64 byte);256 tuneli przy AES-128-CBC + SHA256; 32. Moduły światłowodowe (4 sztuki per urządzenie)- wymagania: SM LC, 10km, TX1310, DDM, 10Gbps; Zakres temperatur min. -40 do +85 Długość fali TX/RX :1310nm;Budżet mocy/zasięg portu: 9dB/0.30km;Okablowanie portu:50/125,62.5/125,100/140 µm;urządzeniami, które nie posiadają blokady na producenta wkładki (np. D-Link, TP-Link, Planet, MikroTik i inni); Moduł kompatybilny w 100% z Cisco, 3com, HP, Huawei, Signamax, TP-Link, Nortel, Alcatel, Extreme, Foundry i in. oraz posiadają certyfikaty Rohs, CE, FDA, FC, TUV, UL. min. 12m-cy; 33. Wartość MTBF - Min. 200000 godz. W warunkach pokojowych; 34. Gwarancja - min. 12m-cy; | 1 | PLN | 4 | Router | 1. Architektura - ARM 64Bit; 2. Procesor - min. 16 core, min. 2GHz AL73400 lub równoważny; 3. Porty - min. 13 portów gigabit; min.1 podłączony bezpośrednio do procesora – port mgmt; 12 przez switchchip; 4. Sloty SFP+ - min.4 sloty 10G SFP+ z osobną pełnodupleksową linię podłączoną do switchip; 5. Moduły światłowodowe (4sztuki) - SM LC, 10km, TX1310, DDM, 10Gbps; Zakres temperatur min. -40 do +85, Długość fali TX/RX: 1310nm; Budżet mocy/zasięg portu: 9dB/0.30km; Okablowanie portu: 50/125, 62.5/125, 100/140 µm; urządzeniami, które nie posiadają blokady na producenta wkładki (np. D-Link, TP-Link, Planet, MikroTik i inni); Moduł kompatybilny w 100% z Cisco, 3com, HP, Huawei, Signamax, TP-Link, Nortel, Alcatel, Extreme, Foundry i in. oraz posiadają certyfikaty Rohs, CE, FDA, FC, TUV, UL. min. 12m-cy; 6. Sloty PCI M.2 - min. 1 z obsługą dysków min. do 8TB; 7. Zasilania - min. 2 wbudowane w obudowę routera redundantne zasilacze 100 - 240 V AC 50/60 Hz; 8. Pobór mocy - max. 75W w obciążeniu; 9. Zakres temperatur pracy - -20 do 60 stopni Celciusa; 10. Chłodzenie - Aktywne; 11. Obudowa - Umożliwiająca montaż w szafie RACK o wysokości 1U (w zestawie uchwyty do montażu w szafie); 12. Pamięć RAM - 16GB DDR4; 13. Pamięć wbudowana - 128MB Flash; 14. Wymiany - max. 450(mm)x200(mm)x45(mm); 15. Szyfrowanie - na poziomie sprzętu; 16. Certyfikaty zgodności - CE, RoHS, EAC; 17. Monitoring - Temperatura CPU; Aktualna temperatura; Temperatura PCB; Wartość Zasilania; 18. Norma IEC 60529 - min. IP20; 19. Parametr - PtMP; 20.PPPoE tunnels - nielimitowany; 21. PPTP tunnels - nielimitowany; 22. L2TP tunnels - nielimitowany; 23. OVPN tunnels - nielimitowany; 24. EoIP tunnels - nielimitowany; 25. Ilość interface VLAN - nielimitowany; 26. Reguły kolejki - nielimitowany; 27. Aktywni użytkownicy HotSpot - nielimitowany; 28. Aktywne sesje menedżera użytkowników - nielimitowany; 29. Interface łączące (bonding) - Nielimitowana ilość; 30. Funkcja - Możliwość instalacji kontenera; 31. Minimalne wyniki dla switchchip. (Wszystkie testy są wykonywane przy użyciu specjalistycznego sprzętu testowego Xena Networks i przeprowadzane zgodnie z RFC2544; Maksymalna przepustowość jest określana przy ponad 30-sekundowych próbach z tolerancją utraty pakietów na poziomie 0,1% w przypadku pakietów o rozmiarze 64, 512 i 1400 bajtów; Wyniki testów pokazują maksymalną wydajność urządzenia.) Tryb mostu: - przy 25 regułach filtrowania: 2662,50 kpps / 32333.4Mbps (1518 byte);2682.2kbps/10986.3Mbps (512 byte); 2758.9kbps/1500.8Mbps (64 byte);Routing:-przy 25 pojedynczych regułach kolejkowania:2112.2kbps/39009.0Mbps (1518 byte); 6322.6kbps/25897.4Mbps (512 byte); 6300.9kbps/3427.7Mbps (64 byte);Routing przy 25 regułach IP:3212.3kbps/39009.0Mbps (1518 byte); 3927.9kbps/16088.7Mbps (512 byte); 3901.5kbps/2122.4Mbps (64 byte)Testy wydajności w tunelach IPSec:Pojedynczy tunel: AES-128-CBC+SHA1: 179.7kbps/2012.6Mbps (1400byte); 186.4kbps/763.5M (512 byte); 182.8kbps/93.6Mbps (64 byte);256 tuneli przy AES-128-CBC + SHA256; 32. Moduły światłowodowe (4 sztuki per urządzenie)- wymagania: SM LC, 10km, TX1310, DDM, 10Gbps; Zakres temperatur min. -40 do +85 Długość fali TX/RX :1310nm;Budżet mocy/zasięg portu: 9dB/0.30km;Okablowanie portu:50/125,62.5/125,100/140 µm;urządzeniami, które nie posiadają blokady na producenta wkładki (np. D-Link, TP-Link, Planet, MikroTik i inni); Moduł kompatybilny w 100% z Cisco, 3com, HP, Huawei, Signamax, TP-Link, Nortel, Alcatel, Extreme, Foundry i in. oraz posiadają certyfikaty Rohs, CE, FDA, FC, TUV, UL. min. 12m-cy; 33. Wartość MTBF - Min. 200000 godz. W warunkach pokojowych; 34. Gwarancja - min. 12m-cy; | 1 | PLN | 4 | Router | 1. Architektura - ARM 64Bit; 2. Procesor - min. 16 core, min. 2GHz AL73400 lub równoważny; 3. Porty - min. 13 portów gigabit; min.1 podłączony bezpośrednio do procesora – port mgmt; 12 przez switchchip; 4. Sloty SFP+ - min.4 sloty 10G SFP+ z osobną pełnodupleksową linię podłączoną do switchip; 5. Moduły światłowodowe (4sztuki) - SM LC, 10km, TX1310, DDM, 10Gbps; Zakres temperatur min. -40 do +85, Długość fali TX/RX: 1310nm; Budżet mocy/zasięg portu: 9dB/0.30km; Okablowanie portu: 50/125, 62.5/125, 100/140 µm; urządzeniami, które nie posiadają blokady na producenta wkładki (np. D-Link, TP-Link, Planet, MikroTik i inni); Moduł kompatybilny w 100% z Cisco, 3com, HP, Huawei, Signamax, TP-Link, Nortel, Alcatel, Extreme, Foundry i in. oraz posiadają certyfikaty Rohs, CE, FDA, FC, TUV, UL. min. 12m-cy; 6. Sloty PCI M.2 - min. 1 z obsługą dysków min. do 8TB; 7. Zasilania - min. 2 wbudowane w obudowę routera redundantne zasilacze 100 - 240 V AC 50/60 Hz; 8. Pobór mocy - max. 75W w obciążeniu; 9. Zakres temperatur pracy - -20 do 60 stopni Celciusa; 10. Chłodzenie - Aktywne; 11. Obudowa - Umożliwiająca montaż w szafie RACK o wysokości 1U (w zestawie uchwyty do montażu w szafie); 12. Pamięć RAM - 16GB DDR4; 13. Pamięć wbudowana - 128MB Flash; 14. Wymiany - max. 450(mm)x200(mm)x45(mm); 15. Szyfrowanie - na poziomie sprzętu; 16. Certyfikaty zgodności - CE, RoHS, EAC; 17. Monitoring - Temperatura CPU; Aktualna temperatura; Temperatura PCB; Wartość Zasilania; 18. Norma IEC 60529 - min. IP20; 19. Parametr - PtMP; 20.PPPoE tunnels - nielimitowany; 21. PPTP tunnels - nielimitowany; 22. L2TP tunnels - nielimitowany; 23. OVPN tunnels - nielimitowany; 24. EoIP tunnels - nielimitowany; 25. Ilość interface VLAN - nielimitowany; 26. Reguły kolejki - nielimitowany; 27. Aktywni użytkownicy HotSpot - nielimitowany; 28. Aktywne sesje menedżera użytkowników - nielimitowany; 29. Interface łączące (bonding) - Nielimitowana ilość; 30. Funkcja - Możliwość instalacji kontenera; 31. Minimalne wyniki dla switchchip. (Wszystkie testy są wykonywane przy użyciu specjalistycznego sprzętu testowego Xena Networks i przeprowadzane zgodnie z RFC2544; Maksymalna przepustowość jest określana przy ponad 30-sekundowych próbach z tolerancją utraty pakietów na poziomie 0,1% w przypadku pakietów o rozmiarze 64, 512 i 1400 bajtów; Wyniki testów pokazują maksymalną wydajność urządzenia.) Tryb mostu: - przy 25 regułach filtrowania: 2662,50 kpps / 32333.4Mbps (1518 byte);2682.2kbps/10986.3Mbps (512 byte); 2758.9kbps/1500.8Mbps (64 byte);Routing:-przy 25 pojedynczych regułach kolejkowania:2112.2kbps/39009.0Mbps (1518 byte); 6322.6kbps/25897.4Mbps (512 byte); 6300.9kbps/3427.7Mbps (64 byte);Routing przy 25 regułach IP:3212.3kbps/39009.0Mbps (1518 byte); 3927.9kbps/16088.7Mbps (512 byte); 3901.5kbps/2122.4Mbps (64 byte)Testy wydajności w tunelach IPSec:Pojedynczy tunel: AES-128-CBC+SHA1: 179.7kbps/2012.6Mbps (1400byte); 186.4kbps/763.5M (512 byte); 182.8kbps/93.6Mbps (64 byte);256 tuneli przy AES-128-CBC + SHA256; 32. Moduły światłowodowe (4 sztuki per urządzenie)- wymagania: SM LC, 10km, TX1310, DDM, 10Gbps; Zakres temperatur min. -40 do +85 Długość fali TX/RX :1310nm;Budżet mocy/zasięg portu: 9dB/0.30km;Okablowanie portu:50/125,62.5/125,100/140 µm;urządzeniami, które nie posiadają blokady na producenta wkładki (np. D-Link, TP-Link, Planet, MikroTik i inni); Moduł kompatybilny w 100% z Cisco, 3com, HP, Huawei, Signamax, TP-Link, Nortel, Alcatel, Extreme, Foundry i in. oraz posiadają certyfikaty Rohs, CE, FDA, FC, TUV, UL. min. 12m-cy; 33. Wartość MTBF - Min. 200000 godz. W warunkach pokojowych; 34. Gwarancja - min. 12m-cy; | 1 | PLN | 4 | Router | 1. Architektura - ARM 64Bit; 2. Procesor - min. 16 core, min. 2GHz AL73400 lub równoważny; 3. Porty - min. 13 portów gigabit; min.1 podłączony bezpośrednio do procesora – port mgmt; 12 przez switchchip; 4. Sloty SFP+ - min.4 sloty 10G SFP+ z osobną pełnodupleksową linię podłączoną do switchip; 5. Moduły światłowodowe (4sztuki) - SM LC, 10km, TX1310, DDM, 10Gbps; Zakres temperatur min. -40 do +85, Długość fali TX/RX: 1310nm; Budżet mocy/zasięg portu: 9dB/0.30km; Okablowanie portu: 50/125, 62.5/125, 100/140 µm; urządzeniami, które nie posiadają blokady na producenta wkładki (np. D-Link, TP-Link, Planet, MikroTik i inni); Moduł kompatybilny w 100% z Cisco, 3com, HP, Huawei, Signamax, TP-Link, Nortel, Alcatel, Extreme, Foundry i in. oraz posiadają certyfikaty Rohs, CE, FDA, FC, TUV, UL. min. 12m-cy; 6. Sloty PCI M.2 - min. 1 z obsługą dysków min. do 8TB; 7. Zasilania - min. 2 wbudowane w obudowę routera redundantne zasilacze 100 - 240 V AC 50/60 Hz; 8. Pobór mocy - max. 75W w obciążeniu; 9. Zakres temperatur pracy - -20 do 60 stopni Celciusa; 10. Chłodzenie - Aktywne; 11. Obudowa - Umożliwiająca montaż w szafie RACK o wysokości 1U (w zestawie uchwyty do montażu w szafie); 12. Pamięć RAM - 16GB DDR4; 13. Pamięć wbudowana - 128MB Flash; 14. Wymiany - max. 450(mm)x200(mm)x45(mm); 15. Szyfrowanie - na poziomie sprzętu; 16. Certyfikaty zgodności - CE, RoHS, EAC; 17. Monitoring - Temperatura CPU; Aktualna temperatura; Temperatura PCB; Wartość Zasilania; 18. Norma IEC 60529 - min. IP20; 19. Parametr - PtMP; 20.PPPoE tunnels - nielimitowany; 21. PPTP tunnels - nielimitowany; 22. L2TP tunnels - nielimitowany; 23. OVPN tunnels - nielimitowany; 24. EoIP tunnels - nielimitowany; 25. Ilość interface VLAN - nielimitowany; 26. Reguły kolejki - nielimitowany; 27. Aktywni użytkownicy HotSpot - nielimitowany; 28. Aktywne sesje menedżera użytkowników - nielimitowany; 29. Interface łączące (bonding) - Nielimitowana ilość; 30. Funkcja - Możliwość instalacji kontenera; 31. Minimalne wyniki dla switchchip. (Wszystkie testy są wykonywane przy użyciu specjalistycznego sprzętu testowego Xena Networks i przeprowadzane zgodnie z RFC2544; Maksymalna przepustowość jest określana przy ponad 30-sekundowych próbach z tolerancją utraty pakietów na poziomie 0,1% w przypadku pakietów o rozmiarze 64, 512 i 1400 bajtów; Wyniki testów pokazują maksymalną wydajność urządzenia.) Tryb mostu: - przy 25 regułach filtrowania: 2662,50 kpps / 32333.4Mbps (1518 byte);2682.2kbps/10986.3Mbps (512 byte); 2758.9kbps/1500.8Mbps (64 byte);Routing:-przy 25 pojedynczych regułach kolejkowania:2112.2kbps/39009.0Mbps (1518 byte); 6322.6kbps/25897.4Mbps (512 byte); 6300.9kbps/3427.7Mbps (64 byte);Routing przy 25 regułach IP:3212.3kbps/39009.0Mbps (1518 byte); 3927.9kbps/16088.7Mbps (512 byte); 3901.5kbps/2122.4Mbps (64 byte)Testy wydajności w tunelach IPSec:Pojedynczy tunel: AES-128-CBC+SHA1: 179.7kbps/2012.6Mbps (1400byte); 186.4kbps/763.5M (512 byte); 182.8kbps/93.6Mbps (64 byte);256 tuneli przy AES-128-CBC + SHA256; 32. Moduły światłowodowe (4 sztuki per urządzenie)- wymagania: SM LC, 10km, TX1310, DDM, 10Gbps; Zakres temperatur min. -40 do +85 Długość fali TX/RX :1310nm;Budżet mocy/zasięg portu: 9dB/0.30km;Okablowanie portu:50/125,62.5/125,100/140 µm;urządzeniami, które nie posiadają blokady na producenta wkładki (np. D-Link, TP-Link, Planet, MikroTik i inni); Moduł kompatybilny w 100% z Cisco, 3com, HP, Huawei, Signamax, TP-Link, Nortel, Alcatel, Extreme, Foundry i in. oraz posiadają certyfikaty Rohs, CE, FDA, FC, TUV, UL. min. 12m-cy; 33. Wartość MTBF - Min. 200000 godz. W warunkach pokojowych; 34. Gwarancja - min. 12m-cy; | 1 | PLN | 4 | Router | 1. Architektura - ARM 64Bit; 2. Procesor - min. 16 core, min. 2GHz AL73400 lub równoważny; 3. Porty - min. 13 portów gigabit; min.1 podłączony bezpośrednio do procesora – port mgmt; 12 przez switchchip; 4. Sloty SFP+ - min.4 sloty 10G SFP+ z osobną pełnodupleksową linię podłączoną do switchip; 5. Moduły światłowodowe (4sztuki) - SM LC, 10km, TX1310, DDM, 10Gbps; Zakres temperatur min. -40 do +85, Długość fali TX/RX: 1310nm; Budżet mocy/zasięg portu: 9dB/0.30km; Okablowanie portu: 50/125, 62.5/125, 100/140 µm; urządzeniami, które nie posiadają blokady na producenta wkładki (np. D-Link, TP-Link, Planet, MikroTik i inni); Moduł kompatybilny w 100% z Cisco, 3com, HP, Huawei, Signamax, TP-Link, Nortel, Alcatel, Extreme, Foundry i in. oraz posiadają certyfikaty Rohs, CE, FDA, FC, TUV, UL. min. 12m-cy; 6. Sloty PCI M.2 - min. 1 z obsługą dysków min. do 8TB; 7. Zasilania - min. 2 wbudowane w obudowę routera redundantne zasilacze 100 - 240 V AC 50/60 Hz; 8. Pobór mocy - max. 75W w obciążeniu; 9. Zakres temperatur pracy - -20 do 60 stopni Celciusa; 10. Chłodzenie - Aktywne; 11. Obudowa - Umożliwiająca montaż w szafie RACK o wysokości 1U (w zestawie uchwyty do montażu w szafie); 12. Pamięć RAM - 16GB DDR4; 13. Pamięć wbudowana - 128MB Flash; 14. Wymiany - max. 450(mm)x200(mm)x45(mm); 15. Szyfrowanie - na poziomie sprzętu; 16. Certyfikaty zgodności - CE, RoHS, EAC; 17. Monitoring - Temperatura CPU; Aktualna temperatura; Temperatura PCB; Wartość Zasilania; 18. Norma IEC 60529 - min. IP20; 19. Parametr - PtMP; 20.PPPoE tunnels - nielimitowany; 21. PPTP tunnels - nielimitowany; 22. L2TP tunnels - nielimitowany; 23. OVPN tunnels - nielimitowany; 24. EoIP tunnels - nielimitowany; 25. Ilość interface VLAN - nielimitowany; 26. Reguły kolejki - nielimitowany; 27. Aktywni użytkownicy HotSpot - nielimitowany; 28. Aktywne sesje menedżera użytkowników - nielimitowany; 29. Interface łączące (bonding) - Nielimitowana ilość; 30. Funkcja - Możliwość instalacji kontenera; 31. Minimalne wyniki dla switchchip. (Wszystkie testy są wykonywane przy użyciu specjalistycznego sprzętu testowego Xena Networks i przeprowadzane zgodnie z RFC2544; Maksymalna przepustowość jest określana przy ponad 30-sekundowych próbach z tolerancją utraty pakietów na poziomie 0,1% w przypadku pakietów o rozmiarze 64, 512 i 1400 bajtów; Wyniki testów pokazują maksymalną wydajność urządzenia.) Tryb mostu: - przy 25 regułach filtrowania: 2662,50 kpps / 32333.4Mbps (1518 byte);2682.2kbps/10986.3Mbps (512 byte); 2758.9kbps/1500.8Mbps (64 byte);Routing:-przy 25 pojedynczych regułach kolejkowania:2112.2kbps/39009.0Mbps (1518 byte); 6322.6kbps/25897.4Mbps (512 byte); 6300.9kbps/3427.7Mbps (64 byte);Routing przy 25 regułach IP:3212.3kbps/39009.0Mbps (1518 byte); 3927.9kbps/16088.7Mbps (512 byte); 3901.5kbps/2122.4Mbps (64 byte)Testy wydajności w tunelach IPSec:Pojedynczy tunel: AES-128-CBC+SHA1: 179.7kbps/2012.6Mbps (1400byte); 186.4kbps/763.5M (512 byte); 182.8kbps/93.6Mbps (64 byte);256 tuneli przy AES-128-CBC + SHA256; 32. Moduły światłowodowe (4 sztuki per urządzenie)- wymagania: SM LC, 10km, TX1310, DDM, 10Gbps; Zakres temperatur min. -40 do +85 Długość fali TX/RX :1310nm;Budżet mocy/zasięg portu: 9dB/0.30km;Okablowanie portu:50/125,62.5/125,100/140 µm;urządzeniami, które nie posiadają blokady na producenta wkładki (np. D-Link, TP-Link, Planet, MikroTik i inni); Moduł kompatybilny w 100% z Cisco, 3com, HP, Huawei, Signamax, TP-Link, Nortel, Alcatel, Extreme, Foundry i in. oraz posiadają certyfikaty Rohs, CE, FDA, FC, TUV, UL. min. 12m-cy; 33. Wartość MTBF - Min. 200000 godz. W warunkach pokojowych; 34. Gwarancja - min. 12m-cy; | 1 | PLN | 4 | Router | 1. Architektura - ARM 64Bit; 2. Procesor - min. 16 core, min. 2GHz AL73400 lub równoważny; 3. Porty - min. 13 portów gigabit; min.1 podłączony bezpośrednio do procesora – port mgmt; 12 przez switchchip; 4. Sloty SFP+ - min.4 sloty 10G SFP+ z osobną pełnodupleksową linię podłączoną do switchip; 5. Moduły światłowodowe (4sztuki) - SM LC, 10km, TX1310, DDM, 10Gbps; Zakres temperatur min. -40 do +85, Długość fali TX/RX: 1310nm; Budżet mocy/zasięg portu: 9dB/0.30km; Okablowanie portu: 50/125, 62.5/125, 100/140 µm; urządzeniami, które nie posiadają blokady na producenta wkładki (np. D-Link, TP-Link, Planet, MikroTik i inni); Moduł kompatybilny w 100% z Cisco, 3com, HP, Huawei, Signamax, TP-Link, Nortel, Alcatel, Extreme, Foundry i in. oraz posiadają certyfikaty Rohs, CE, FDA, FC, TUV, UL. min. 12m-cy; 6. Sloty PCI M.2 - min. 1 z obsługą dysków min. do 8TB; 7. Zasilania - min. 2 wbudowane w obudowę routera redundantne zasilacze 100 - 240 V AC 50/60 Hz; 8. Pobór mocy - max. 75W w obciążeniu; 9. Zakres temperatur pracy - -20 do 60 stopni Celciusa; 10. Chłodzenie - Aktywne; 11. Obudowa - Umożliwiająca montaż w szafie RACK o wysokości 1U (w zestawie uchwyty do montażu w szafie); 12. Pamięć RAM - 16GB DDR4; 13. Pamięć wbudowana - 128MB Flash; 14. Wymiany - max. 450(mm)x200(mm)x45(mm); 15. Szyfrowanie - na poziomie sprzętu; 16. Certyfikaty zgodności - CE, RoHS, EAC; 17. Monitoring - Temperatura CPU; Aktualna temperatura; Temperatura PCB; Wartość Zasilania; 18. Norma IEC 60529 - min. IP20; 19. Parametr - PtMP; 20.PPPoE tunnels - nielimitowany; 21. PPTP tunnels - nielimitowany; 22. L2TP tunnels - nielimitowany; 23. OVPN tunnels - nielimitowany; 24. EoIP tunnels - nielimitowany; 25. Ilość interface VLAN - nielimitowany; 26. Reguły kolejki - nielimitowany; 27. Aktywni użytkownicy HotSpot - nielimitowany; 28. Aktywne sesje menedżera użytkowników - nielimitowany; 29. Interface łączące (bonding) - Nielimitowana ilość; 30. Funkcja - Możliwość instalacji kontenera; 31. Minimalne wyniki dla switchchip. (Wszystkie testy są wykonywane przy użyciu specjalistycznego sprzętu testowego Xena Networks i przeprowadzane zgodnie z RFC2544; Maksymalna przepustowość jest określana przy ponad 30-sekundowych próbach z tolerancją utraty pakietów na poziomie 0,1% w przypadku pakietów o rozmiarze 64, 512 i 1400 bajtów; Wyniki testów pokazują maksymalną wydajność urządzenia.) Tryb mostu: - przy 25 regułach filtrowania: 2662,50 kpps / 32333.4Mbps (1518 byte);2682.2kbps/10986.3Mbps (512 byte); 2758.9kbps/1500.8Mbps (64 byte);Routing:-przy 25 pojedynczych regułach kolejkowania:2112.2kbps/39009.0Mbps (1518 byte); 6322.6kbps/25897.4Mbps (512 byte); 6300.9kbps/3427.7Mbps (64 byte);Routing przy 25 regułach IP:3212.3kbps/39009.0Mbps (1518 byte); 3927.9kbps/16088.7Mbps (512 byte); 3901.5kbps/2122.4Mbps (64 byte)Testy wydajności w tunelach IPSec:Pojedynczy tunel: AES-128-CBC+SHA1: 179.7kbps/2012.6Mbps (1400byte); 186.4kbps/763.5M (512 byte); 182.8kbps/93.6Mbps (64 byte);256 tuneli przy AES-128-CBC + SHA256; 32. Moduły światłowodowe (4 sztuki per urządzenie)- wymagania: SM LC, 10km, TX1310, DDM, 10Gbps; Zakres temperatur min. -40 do +85 Długość fali TX/RX :1310nm;Budżet mocy/zasięg portu: 9dB/0.30km;Okablowanie portu:50/125,62.5/125,100/140 µm;urządzeniami, które nie posiadają blokady na producenta wkładki (np. D-Link, TP-Link, Planet, MikroTik i inni); Moduł kompatybilny w 100% z Cisco, 3com, HP, Huawei, Signamax, TP-Link, Nortel, Alcatel, Extreme, Foundry i in. oraz posiadają certyfikaty Rohs, CE, FDA, FC, TUV, UL. min. 12m-cy; 33. Wartość MTBF - Min. 200000 godz. W warunkach pokojowych; 34. Gwarancja - min. 12m-cy; | 1 | PLN | 4 | Router | 1. Architektura - ARM 64Bit; 2. Procesor - min. 16 core, min. 2GHz AL73400 lub równoważny; 3. Porty - min. 13 portów gigabit; min.1 podłączony bezpośrednio do procesora – port mgmt; 12 przez switchchip; 4. Sloty SFP+ - min.4 sloty 10G SFP+ z osobną pełnodupleksową linię podłączoną do switchip; 5. Moduły światłowodowe (4sztuki) - SM LC, 10km, TX1310, DDM, 10Gbps; Zakres temperatur min. -40 do +85, Długość fali TX/RX: 1310nm; Budżet mocy/zasięg portu: 9dB/0.30km; Okablowanie portu: 50/125, 62.5/125, 100/140 µm; urządzeniami, które nie posiadają blokady na producenta wkładki (np. D-Link, TP-Link, Planet, MikroTik i inni); Moduł kompatybilny w 100% z Cisco, 3com, HP, Huawei, Signamax, TP-Link, Nortel, Alcatel, Extreme, Foundry i in. oraz posiadają certyfikaty Rohs, CE, FDA, FC, TUV, UL. min. 12m-cy; 6. Sloty PCI M.2 - min. 1 z obsługą dysków min. do 8TB; 7. Zasilania - min. 2 wbudowane w obudowę routera redundantne zasilacze 100 - 240 V AC 50/60 Hz; 8. Pobór mocy - max. 75W w obciążeniu; 9. Zakres temperatur pracy - -20 do 60 stopni Celciusa; 10. Chłodzenie - Aktywne; 11. Obudowa - Umożliwiająca montaż w szafie RACK o wysokości 1U (w zestawie uchwyty do montażu w szafie); 12. Pamięć RAM - 16GB DDR4; 13. Pamięć wbudowana - 128MB Flash; 14. Wymiany - max. 450(mm)x200(mm)x45(mm); 15. Szyfrowanie - na poziomie sprzętu; 16. Certyfikaty zgodności - CE, RoHS, EAC; 17. Monitoring - Temperatura CPU; Aktualna temperatura; Temperatura PCB; Wartość Zasilania; 18. Norma IEC 60529 - min. IP20; 19. Parametr - PtMP; 20.PPPoE tunnels - nielimitowany; 21. PPTP tunnels - nielimitowany; 22. L2TP tunnels - nielimitowany; 23. OVPN tunnels - nielimitowany; 24. EoIP tunnels - nielimitowany; 25. Ilość interface VLAN - nielimitowany; 26. Reguły kolejki - nielimitowany; 27. Aktywni użytkownicy HotSpot - nielimitowany; 28. Aktywne sesje menedżera użytkowników - nielimitowany; 29. Interface łączące (bonding) - Nielimitowana ilość; 30. Funkcja - Możliwość instalacji kontenera; 31. Minimalne wyniki dla switchchip. (Wszystkie testy są wykonywane przy użyciu specjalistycznego sprzętu testowego Xena Networks i przeprowadzane zgodnie z RFC2544; Maksymalna przepustowość jest określana przy ponad 30-sekundowych próbach z tolerancją utraty pakietów na poziomie 0,1% w przypadku pakietów o rozmiarze 64, 512 i 1400 bajtów; Wyniki testów pokazują maksymalną wydajność urządzenia.) Tryb mostu: - przy 25 regułach filtrowania: 2662,50 kpps / 32333.4Mbps (1518 byte);2682.2kbps/10986.3Mbps (512 byte); 2758.9kbps/1500.8Mbps (64 byte);Routing:-przy 25 pojedynczych regułach kolejkowania:2112.2kbps/39009.0Mbps (1518 byte); 6322.6kbps/25897.4Mbps (512 byte); 6300.9kbps/3427.7Mbps (64 byte);Routing przy 25 regułach IP:3212.3kbps/39009.0Mbps (1518 byte); 3927.9kbps/16088.7Mbps (512 byte); 3901.5kbps/2122.4Mbps (64 byte)Testy wydajności w tunelach IPSec:Pojedynczy tunel: AES-128-CBC+SHA1: 179.7kbps/2012.6Mbps (1400byte); 186.4kbps/763.5M (512 byte); 182.8kbps/93.6Mbps (64 byte);256 tuneli przy AES-128-CBC + SHA256; 32. Moduły światłowodowe (4 sztuki per urządzenie)- wymagania: SM LC, 10km, TX1310, DDM, 10Gbps; Zakres temperatur min. -40 do +85 Długość fali TX/RX :1310nm;Budżet mocy/zasięg portu: 9dB/0.30km;Okablowanie portu:50/125,62.5/125,100/140 µm;urządzeniami, które nie posiadają blokady na producenta wkładki (np. D-Link, TP-Link, Planet, MikroTik i inni); Moduł kompatybilny w 100% z Cisco, 3com, HP, Huawei, Signamax, TP-Link, Nortel, Alcatel, Extreme, Foundry i in. oraz posiadają certyfikaty Rohs, CE, FDA, FC, TUV, UL. min. 12m-cy; 33. Wartość MTBF - Min. 200000 godz. W warunkach pokojowych; 34. Gwarancja - min. 12m-cy; | 1 | PLN | 4 | Router | 1. Architektura - ARM 64Bit; 2. Procesor - min. 16 core, min. 2GHz AL73400 lub równoważny; 3. Porty - min. 13 portów gigabit; min.1 podłączony bezpośrednio do procesora – port mgmt; 12 przez switchchip; 4. Sloty SFP+ - min.4 sloty 10G SFP+ z osobną pełnodupleksową linię podłączoną do switchip; 5. Moduły światłowodowe (4sztuki) - SM LC, 10km, TX1310, DDM, 10Gbps; Zakres temperatur min. -40 do +85, Długość fali TX/RX: 1310nm; Budżet mocy/zasięg portu: 9dB/0.30km; Okablowanie portu: 50/125, 62.5/125, 100/140 µm; urządzeniami, które nie posiadają blokady na producenta wkładki (np. D-Link, TP-Link, Planet, MikroTik i inni); Moduł kompatybilny w 100% z Cisco, 3com, HP, Huawei, Signamax, TP-Link, Nortel, Alcatel, Extreme, Foundry i in. oraz posiadają certyfikaty Rohs, CE, FDA, FC, TUV, UL. min. 12m-cy; 6. Sloty PCI M.2 - min. 1 z obsługą dysków min. do 8TB; 7. Zasilania - min. 2 wbudowane w obudowę routera redundantne zasilacze 100 - 240 V AC 50/60 Hz; 8. Pobór mocy - max. 75W w obciążeniu; 9. Zakres temperatur pracy - -20 do 60 stopni Celciusa; 10. Chłodzenie - Aktywne; 11. Obudowa - Umożliwiająca montaż w szafie RACK o wysokości 1U (w zestawie uchwyty do montażu w szafie); 12. Pamięć RAM - 16GB DDR4; 13. Pamięć wbudowana - 128MB Flash; 14. Wymiany - max. 450(mm)x200(mm)x45(mm); 15. Szyfrowanie - na poziomie sprzętu; 16. Certyfikaty zgodności - CE, RoHS, EAC; 17. Monitoring - Temperatura CPU; Aktualna temperatura; Temperatura PCB; Wartość Zasilania; 18. Norma IEC 60529 - min. IP20; 19. Parametr - PtMP; 20.PPPoE tunnels - nielimitowany; 21. PPTP tunnels - nielimitowany; 22. L2TP tunnels - nielimitowany; 23. OVPN tunnels - nielimitowany; 24. EoIP tunnels - nielimitowany; 25. Ilość interface VLAN - nielimitowany; 26. Reguły kolejki - nielimitowany; 27. Aktywni użytkownicy HotSpot - nielimitowany; 28. Aktywne sesje menedżera użytkowników - nielimitowany; 29. Interface łączące (bonding) - Nielimitowana ilość; 30. Funkcja - Możliwość instalacji kontenera; 31. Minimalne wyniki dla switchchip. (Wszystkie testy są wykonywane przy użyciu specjalistycznego sprzętu testowego Xena Networks i przeprowadzane zgodnie z RFC2544; Maksymalna przepustowość jest określana przy ponad 30-sekundowych próbach z tolerancją utraty pakietów na poziomie 0,1% w przypadku pakietów o rozmiarze 64, 512 i 1400 bajtów; Wyniki testów pokazują maksymalną wydajność urządzenia.) Tryb mostu: - przy 25 regułach filtrowania: 2662,50 kpps / 32333.4Mbps (1518 byte);2682.2kbps/10986.3Mbps (512 byte); 2758.9kbps/1500.8Mbps (64 byte);Routing:-przy 25 pojedynczych regułach kolejkowania:2112.2kbps/39009.0Mbps (1518 byte); 6322.6kbps/25897.4Mbps (512 byte); 6300.9kbps/3427.7Mbps (64 byte);Routing przy 25 regułach IP:3212.3kbps/39009.0Mbps (1518 byte); 3927.9kbps/16088.7Mbps (512 byte); 3901.5kbps/2122.4Mbps (64 byte)Testy wydajności w tunelach IPSec:Pojedynczy tunel: AES-128-CBC+SHA1: 179.7kbps/2012.6Mbps (1400byte); 186.4kbps/763.5M (512 byte); 182.8kbps/93.6Mbps (64 byte);256 tuneli przy AES-128-CBC + SHA256; 32. Moduły światłowodowe (4 sztuki per urządzenie)- wymagania: SM LC, 10km, TX1310, DDM, 10Gbps; Zakres temperatur min. -40 do +85 Długość fali TX/RX :1310nm;Budżet mocy/zasięg portu: 9dB/0.30km;Okablowanie portu:50/125,62.5/125,100/140 µm;urządzeniami, które nie posiadają blokady na producenta wkładki (np. D-Link, TP-Link, Planet, MikroTik i inni); Moduł kompatybilny w 100% z Cisco, 3com, HP, Huawei, Signamax, TP-Link, Nortel, Alcatel, Extreme, Foundry i in. oraz posiadają certyfikaty Rohs, CE, FDA, FC, TUV, UL. min. 12m-cy; 33. Wartość MTBF - Min. 200000 godz. W warunkach pokojowych; 34. Gwarancja - min. 12m-cy; | 1 | PLN | 4 | Router | 1. Architektura - ARM 64Bit; 2. Procesor - min. 16 core, min. 2GHz AL73400 lub równoważny; 3. Porty - min. 13 portów gigabit; min.1 podłączony bezpośrednio do procesora – port mgmt; 12 przez switchchip; 4. Sloty SFP+ - min.4 sloty 10G SFP+ z osobną pełnodupleksową linię podłączoną do switchip; 5. Moduły światłowodowe (4sztuki) - SM LC, 10km, TX1310, DDM, 10Gbps; Zakres temperatur min. -40 do +85, Długość fali TX/RX: 1310nm; Budżet mocy/zasięg portu: 9dB/0.30km; Okablowanie portu: 50/125, 62.5/125, 100/140 µm; urządzeniami, które nie posiadają blokady na producenta wkładki (np. D-Link, TP-Link, Planet, MikroTik i inni); Moduł kompatybilny w 100% z Cisco, 3com, HP, Huawei, Signamax, TP-Link, Nortel, Alcatel, Extreme, Foundry i in. oraz posiadają certyfikaty Rohs, CE, FDA, FC, TUV, UL. min. 12m-cy; 6. Sloty PCI M.2 - min. 1 z obsługą dysków min. do 8TB; 7. Zasilania - min. 2 wbudowane w obudowę routera redundantne zasilacze 100 - 240 V AC 50/60 Hz; 8. Pobór mocy - max. 75W w obciążeniu; 9. Zakres temperatur pracy - -20 do 60 stopni Celciusa; 10. Chłodzenie - Aktywne; 11. Obudowa - Umożliwiająca montaż w szafie RACK o wysokości 1U (w zestawie uchwyty do montażu w szafie); 12. Pamięć RAM - 16GB DDR4; 13. Pamięć wbudowana - 128MB Flash; 14. Wymiany - max. 450(mm)x200(mm)x45(mm); 15. Szyfrowanie - na poziomie sprzętu; 16. Certyfikaty zgodności - CE, RoHS, EAC; 17. Monitoring - Temperatura CPU; Aktualna temperatura; Temperatura PCB; Wartość Zasilania; 18. Norma IEC 60529 - min. IP20; 19. Parametr - PtMP; 20.PPPoE tunnels - nielimitowany; 21. PPTP tunnels - nielimitowany; 22. L2TP tunnels - nielimitowany; 23. OVPN tunnels - nielimitowany; 24. EoIP tunnels - nielimitowany; 25. Ilość interface VLAN - nielimitowany; 26. Reguły kolejki - nielimitowany; 27. Aktywni użytkownicy HotSpot - nielimitowany; 28. Aktywne sesje menedżera użytkowników - nielimitowany; 29. Interface łączące (bonding) - Nielimitowana ilość; 30. Funkcja - Możliwość instalacji kontenera; 31. Minimalne wyniki dla switchchip. (Wszystkie testy są wykonywane przy użyciu specjalistycznego sprzętu testowego Xena Networks i przeprowadzane zgodnie z RFC2544; Maksymalna przepustowość jest określana przy ponad 30-sekundowych próbach z tolerancją utraty pakietów na poziomie 0,1% w przypadku pakietów o rozmiarze 64, 512 i 1400 bajtów; Wyniki testów pokazują maksymalną wydajność urządzenia.) Tryb mostu: - przy 25 regułach filtrowania: 2662,50 kpps / 32333.4Mbps (1518 byte);2682.2kbps/10986.3Mbps (512 byte); 2758.9kbps/1500.8Mbps (64 byte);Routing:-przy 25 pojedynczych regułach kolejkowania:2112.2kbps/39009.0Mbps (1518 byte); 6322.6kbps/25897.4Mbps (512 byte); 6300.9kbps/3427.7Mbps (64 byte);Routing przy 25 regułach IP:3212.3kbps/39009.0Mbps (1518 byte); 3927.9kbps/16088.7Mbps (512 byte); 3901.5kbps/2122.4Mbps (64 byte)Testy wydajności w tunelach IPSec:Pojedynczy tunel: AES-128-CBC+SHA1: 179.7kbps/2012.6Mbps (1400byte); 186.4kbps/763.5M (512 byte); 182.8kbps/93.6Mbps (64 byte);256 tuneli przy AES-128-CBC + SHA256; 32. Moduły światłowodowe (4 sztuki per urządzenie)- wymagania: SM LC, 10km, TX1310, DDM, 10Gbps; Zakres temperatur min. -40 do +85 Długość fali TX/RX :1310nm;Budżet mocy/zasięg portu: 9dB/0.30km;Okablowanie portu:50/125,62.5/125,100/140 µm;urządzeniami, które nie posiadają blokady na producenta wkładki (np. D-Link, TP-Link, Planet, MikroTik i inni); Moduł kompatybilny w 100% z Cisco, 3com, HP, Huawei, Signamax, TP-Link, Nortel, Alcatel, Extreme, Foundry i in. oraz posiadają certyfikaty Rohs, CE, FDA, FC, TUV, UL. min. 12m-cy; 33. Wartość MTBF - Min. 200000 godz. W warunkach pokojowych; 34. Gwarancja - min. 12m-cy; | 1 | PLN | 4 | Router | 1. Architektura - ARM 64Bit; 2. Procesor - min. 16 core, min. 2GHz AL73400 lub równoważny; 3. Porty - min. 13 portów gigabit; min.1 podłączony bezpośrednio do procesora – port mgmt; 12 przez switchchip; 4. Sloty SFP+ - min.4 sloty 10G SFP+ z osobną pełnodupleksową linię podłączoną do switchip; 5. Moduły światłowodowe (4sztuki) - SM LC, 10km, TX1310, DDM, 10Gbps; Zakres temperatur min. -40 do +85, Długość fali TX/RX: 1310nm; Budżet mocy/zasięg portu: 9dB/0.30km; Okablowanie portu: 50/125, 62.5/125, 100/140 µm; urządzeniami, które nie posiadają blokady na producenta wkładki (np. D-Link, TP-Link, Planet, MikroTik i inni); Moduł kompatybilny w 100% z Cisco, 3com, HP, Huawei, Signamax, TP-Link, Nortel, Alcatel, Extreme, Foundry i in. oraz posiadają certyfikaty Rohs, CE, FDA, FC, TUV, UL. min. 12m-cy; 6. Sloty PCI M.2 - min. 1 z obsługą dysków min. do 8TB; 7. Zasilania - min. 2 wbudowane w obudowę routera redundantne zasilacze 100 - 240 V AC 50/60 Hz; 8. Pobór mocy - max. 75W w obciążeniu; 9. Zakres temperatur pracy - -20 do 60 stopni Celciusa; 10. Chłodzenie - Aktywne; 11. Obudowa - Umożliwiająca montaż w szafie RACK o wysokości 1U (w zestawie uchwyty do montażu w szafie); 12. Pamięć RAM - 16GB DDR4; 13. Pamięć wbudowana - 128MB Flash; 14. Wymiany - max. 450(mm)x200(mm)x45(mm); 15. Szyfrowanie - na poziomie sprzętu; 16. Certyfikaty zgodności - CE, RoHS, EAC; 17. Monitoring - Temperatura CPU; Aktualna temperatura; Temperatura PCB; Wartość Zasilania; 18. Norma IEC 60529 - min. IP20; 19. Parametr - PtMP; 20.PPPoE tunnels - nielimitowany; 21. PPTP tunnels - nielimitowany; 22. L2TP tunnels - nielimitowany; 23. OVPN tunnels - nielimitowany; 24. EoIP tunnels - nielimitowany; 25. Ilość interface VLAN - nielimitowany; 26. Reguły kolejki - nielimitowany; 27. Aktywni użytkownicy HotSpot - nielimitowany; 28. Aktywne sesje menedżera użytkowników - nielimitowany; 29. Interface łączące (bonding) - Nielimitowana ilość; 30. Funkcja - Możliwość instalacji kontenera; 31. Minimalne wyniki dla switchchip. (Wszystkie testy są wykonywane przy użyciu specjalistycznego sprzętu testowego Xena Networks i przeprowadzane zgodnie z RFC2544; Maksymalna przepustowość jest określana przy ponad 30-sekundowych próbach z tolerancją utraty pakietów na poziomie 0,1% w przypadku pakietów o rozmiarze 64, 512 i 1400 bajtów; Wyniki testów pokazują maksymalną wydajność urządzenia.) Tryb mostu: - przy 25 regułach filtrowania: 2662,50 kpps / 32333.4Mbps (1518 byte);2682.2kbps/10986.3Mbps (512 byte); 2758.9kbps/1500.8Mbps (64 byte);Routing:-przy 25 pojedynczych regułach kolejkowania:2112.2kbps/39009.0Mbps (1518 byte); 6322.6kbps/25897.4Mbps (512 byte); 6300.9kbps/3427.7Mbps (64 byte);Routing przy 25 regułach IP:3212.3kbps/39009.0Mbps (1518 byte); 3927.9kbps/16088.7Mbps (512 byte); 3901.5kbps/2122.4Mbps (64 byte)Testy wydajności w tunelach IPSec:Pojedynczy tunel: AES-128-CBC+SHA1: 179.7kbps/2012.6Mbps (1400byte); 186.4kbps/763.5M (512 byte); 182.8kbps/93.6Mbps (64 byte);256 tuneli przy AES-128-CBC + SHA256; 32. Moduły światłowodowe (4 sztuki per urządzenie)- wymagania: SM LC, 10km, TX1310, DDM, 10Gbps; Zakres temperatur min. -40 do +85 Długość fali TX/RX :1310nm;Budżet mocy/zasięg portu: 9dB/0.30km;Okablowanie portu:50/125,62.5/125,100/140 µm;urządzeniami, które nie posiadają blokady na producenta wkładki (np. D-Link, TP-Link, Planet, MikroTik i inni); Moduł kompatybilny w 100% z Cisco, 3com, HP, Huawei, Signamax, TP-Link, Nortel, Alcatel, Extreme, Foundry i in. oraz posiadają certyfikaty Rohs, CE, FDA, FC, TUV, UL. min. 12m-cy; 33. Wartość MTBF - Min. 200000 godz. W warunkach pokojowych; 34. Gwarancja - min. 12m-cy; | 1 | PLN | 4 | Router | 1. Architektura - ARM 64Bit; 2. Procesor - min. 16 core, min. 2GHz AL73400 lub równoważny; 3. Porty - min. 13 portów gigabit; min.1 podłączony bezpośrednio do procesora – port mgmt; 12 przez switchchip; 4. Sloty SFP+ - min.4 sloty 10G SFP+ z osobną pełnodupleksową linię podłączoną do switchip; 5. Moduły światłowodowe (4sztuki) - SM LC, 10km, TX1310, DDM, 10Gbps; Zakres temperatur min. -40 do +85, Długość fali TX/RX: 1310nm; Budżet mocy/zasięg portu: 9dB/0.30km; Okablowanie portu: 50/125, 62.5/125, 100/140 µm; urządzeniami, które nie posiadają blokady na producenta wkładki (np. D-Link, TP-Link, Planet, MikroTik i inni); Moduł kompatybilny w 100% z Cisco, 3com, HP, Huawei, Signamax, TP-Link, Nortel, Alcatel, Extreme, Foundry i in. oraz posiadają certyfikaty Rohs, CE, FDA, FC, TUV, UL. min. 12m-cy; 6. Sloty PCI M.2 - min. 1 z obsługą dysków min. do 8TB; 7. Zasilania - min. 2 wbudowane w obudowę routera redundantne zasilacze 100 - 240 V AC 50/60 Hz; 8. Pobór mocy - max. 75W w obciążeniu; 9. Zakres temperatur pracy - -20 do 60 stopni Celciusa; 10. Chłodzenie - Aktywne; 11. Obudowa - Umożliwiająca montaż w szafie RACK o wysokości 1U (w zestawie uchwyty do montażu w szafie); 12. Pamięć RAM - 16GB DDR4; 13. Pamięć wbudowana - 128MB Flash; 14. Wymiany - max. 450(mm)x200(mm)x45(mm); 15. Szyfrowanie - na poziomie sprzętu; 16. Certyfikaty zgodności - CE, RoHS, EAC; 17. Monitoring - Temperatura CPU; Aktualna temperatura; Temperatura PCB; Wartość Zasilania; 18. Norma IEC 60529 - min. IP20; 19. Parametr - PtMP; 20.PPPoE tunnels - nielimitowany; 21. PPTP tunnels - nielimitowany; 22. L2TP tunnels - nielimitowany; 23. OVPN tunnels - nielimitowany; 24. EoIP tunnels - nielimitowany; 25. Ilość interface VLAN - nielimitowany; 26. Reguły kolejki - nielimitowany; 27. Aktywni użytkownicy HotSpot - nielimitowany; 28. Aktywne sesje menedżera użytkowników - nielimitowany; 29. Interface łączące (bonding) - Nielimitowana ilość; 30. Funkcja - Możliwość instalacji kontenera; 31. Minimalne wyniki dla switchchip. (Wszystkie testy są wykonywane przy użyciu specjalistycznego sprzętu testowego Xena Networks i przeprowadzane zgodnie z RFC2544; Maksymalna przepustowość jest określana przy ponad 30-sekundowych próbach z tolerancją utraty pakietów na poziomie 0,1% w przypadku pakietów o rozmiarze 64, 512 i 1400 bajtów; Wyniki testów pokazują maksymalną wydajność urządzenia.) Tryb mostu: - przy 25 regułach filtrowania: 2662,50 kpps / 32333.4Mbps (1518 byte);2682.2kbps/10986.3Mbps (512 byte); 2758.9kbps/1500.8Mbps (64 byte);Routing:-przy 25 pojedynczych regułach kolejkowania:2112.2kbps/39009.0Mbps (1518 byte); 6322.6kbps/25897.4Mbps (512 byte); 6300.9kbps/3427.7Mbps (64 byte);Routing przy 25 regułach IP:3212.3kbps/39009.0Mbps (1518 byte); 3927.9kbps/16088.7Mbps (512 byte); 3901.5kbps/2122.4Mbps (64 byte)Testy wydajności w tunelach IPSec:Pojedynczy tunel: AES-128-CBC+SHA1: 179.7kbps/2012.6Mbps (1400byte); 186.4kbps/763.5M (512 byte); 182.8kbps/93.6Mbps (64 byte);256 tuneli przy AES-128-CBC + SHA256; 32. Moduły światłowodowe (4 sztuki per urządzenie)- wymagania: SM LC, 10km, TX1310, DDM, 10Gbps; Zakres temperatur min. -40 do +85 Długość fali TX/RX :1310nm;Budżet mocy/zasięg portu: 9dB/0.30km;Okablowanie portu:50/125,62.5/125,100/140 µm;urządzeniami, które nie posiadają blokady na producenta wkładki (np. D-Link, TP-Link, Planet, MikroTik i inni); Moduł kompatybilny w 100% z Cisco, 3com, HP, Huawei, Signamax, TP-Link, Nortel, Alcatel, Extreme, Foundry i in. oraz posiadają certyfikaty Rohs, CE, FDA, FC, TUV, UL. min. 12m-cy; 33. Wartość MTBF - Min. 200000 godz. W warunkach pokojowych; 34. Gwarancja - min. 12m-cy; | 1 | PLN | 4 | Router | 1. Architektura - ARM 64Bit; 2. Procesor - min. 16 core, min. 2GHz AL73400 lub równoważny; 3. Porty - min. 13 portów gigabit; min.1 podłączony bezpośrednio do procesora – port mgmt; 12 przez switchchip; 4. Sloty SFP+ - min.4 sloty 10G SFP+ z osobną pełnodupleksową linię podłączoną do switchip; 5. Moduły światłowodowe (4sztuki) - SM LC, 10km, TX1310, DDM, 10Gbps; Zakres temperatur min. -40 do +85, Długość fali TX/RX: 1310nm; Budżet mocy/zasięg portu: 9dB/0.30km; Okablowanie portu: 50/125, 62.5/125, 100/140 µm; urządzeniami, które nie posiadają blokady na producenta wkładki (np. D-Link, TP-Link, Planet, MikroTik i inni); Moduł kompatybilny w 100% z Cisco, 3com, HP, Huawei, Signamax, TP-Link, Nortel, Alcatel, Extreme, Foundry i in. oraz posiadają certyfikaty Rohs, CE, FDA, FC, TUV, UL. min. 12m-cy; 6. Sloty PCI M.2 - min. 1 z obsługą dysków min. do 8TB; 7. Zasilania - min. 2 wbudowane w obudowę routera redundantne zasilacze 100 - 240 V AC 50/60 Hz; 8. Pobór mocy - max. 75W w obciążeniu; 9. Zakres temperatur pracy - -20 do 60 stopni Celciusa; 10. Chłodzenie - Aktywne; 11. Obudowa - Umożliwiająca montaż w szafie RACK o wysokości 1U (w zestawie uchwyty do montażu w szafie); 12. Pamięć RAM - 16GB DDR4; 13. Pamięć wbudowana - 128MB Flash; 14. Wymiany - max. 450(mm)x200(mm)x45(mm); 15. Szyfrowanie - na poziomie sprzętu; 16. Certyfikaty zgodności - CE, RoHS, EAC; 17. Monitoring - Temperatura CPU; Aktualna temperatura; Temperatura PCB; Wartość Zasilania; 18. Norma IEC 60529 - min. IP20; 19. Parametr - PtMP; 20.PPPoE tunnels - nielimitowany; 21. PPTP tunnels - nielimitowany; 22. L2TP tunnels - nielimitowany; 23. OVPN tunnels - nielimitowany; 24. EoIP tunnels - nielimitowany; 25. Ilość interface VLAN - nielimitowany; 26. Reguły kolejki - nielimitowany; 27. Aktywni użytkownicy HotSpot - nielimitowany; 28. Aktywne sesje menedżera użytkowników - nielimitowany; 29. Interface łączące (bonding) - Nielimitowana ilość; 30. Funkcja - Możliwość instalacji kontenera; 31. Minimalne wyniki dla switchchip. (Wszystkie testy są wykonywane przy użyciu specjalistycznego sprzętu testowego Xena Networks i przeprowadzane zgodnie z RFC2544; Maksymalna przepustowość jest określana przy ponad 30-sekundowych próbach z tolerancją utraty pakietów na poziomie 0,1% w przypadku pakietów o rozmiarze 64, 512 i 1400 bajtów; Wyniki testów pokazują maksymalną wydajność urządzenia.) Tryb mostu: - przy 25 regułach filtrowania: 2662,50 kpps / 32333.4Mbps (1518 byte);2682.2kbps/10986.3Mbps (512 byte); 2758.9kbps/1500.8Mbps (64 byte);Routing:-przy 25 pojedynczych regułach kolejkowania:2112.2kbps/39009.0Mbps (1518 byte); 6322.6kbps/25897.4Mbps (512 byte); 6300.9kbps/3427.7Mbps (64 byte);Routing przy 25 regułach IP:3212.3kbps/39009.0Mbps (1518 byte); 3927.9kbps/16088.7Mbps (512 byte); 3901.5kbps/2122.4Mbps (64 byte)Testy wydajności w tunelach IPSec:Pojedynczy tunel: AES-128-CBC+SHA1: 179.7kbps/2012.6Mbps (1400byte); 186.4kbps/763.5M (512 byte); 182.8kbps/93.6Mbps (64 byte);256 tuneli przy AES-128-CBC + SHA256; 32. Moduły światłowodowe (4 sztuki per urządzenie)- wymagania: SM LC, 10km, TX1310, DDM, 10Gbps; Zakres temperatur min. -40 do +85 Długość fali TX/RX :1310nm;Budżet mocy/zasięg portu: 9dB/0.30km;Okablowanie portu:50/125,62.5/125,100/140 µm;urządzeniami, które nie posiadają blokady na producenta wkładki (np. D-Link, TP-Link, Planet, MikroTik i inni); Moduł kompatybilny w 100% z Cisco, 3com, HP, Huawei, Signamax, TP-Link, Nortel, Alcatel, Extreme, Foundry i in. oraz posiadają certyfikaty Rohs, CE, FDA, FC, TUV, UL. min. 12m-cy; 33. Wartość MTBF - Min. 200000 godz. W warunkach pokojowych; 34. Gwarancja - min. 12m-cy; | 1 | PLN | 4 | Router | 1. Architektura - ARM 64Bit; 2. Procesor - min. 16 core, min. 2GHz AL73400 lub równoważny; 3. Porty - min. 13 portów gigabit; min.1 podłączony bezpośrednio do procesora – port mgmt; 12 przez switchchip; 4. Sloty SFP+ - min.4 sloty 10G SFP+ z osobną pełnodupleksową linię podłączoną do switchip; 5. Moduły światłowodowe (4sztuki) - SM LC, 10km, TX1310, DDM, 10Gbps; Zakres temperatur min. -40 do +85, Długość fali TX/RX: 1310nm; Budżet mocy/zasięg portu: 9dB/0.30km; Okablowanie portu: 50/125, 62.5/125, 100/140 µm; urządzeniami, które nie posiadają blokady na producenta wkładki (np. D-Link, TP-Link, Planet, MikroTik i inni); Moduł kompatybilny w 100% z Cisco, 3com, HP, Huawei, Signamax, TP-Link, Nortel, Alcatel, Extreme, Foundry i in. oraz posiadają certyfikaty Rohs, CE, FDA, FC, TUV, UL. min. 12m-cy; 6. Sloty PCI M.2 - min. 1 z obsługą dysków min. do 8TB; 7. Zasilania - min. 2 wbudowane w obudowę routera redundantne zasilacze 100 - 240 V AC 50/60 Hz; 8. Pobór mocy - max. 75W w obciążeniu; 9. Zakres temperatur pracy - -20 do 60 stopni Celciusa; 10. Chłodzenie - Aktywne; 11. Obudowa - Umożliwiająca montaż w szafie RACK o wysokości 1U (w zestawie uchwyty do montażu w szafie); 12. Pamięć RAM - 16GB DDR4; 13. Pamięć wbudowana - 128MB Flash; 14. Wymiany - max. 450(mm)x200(mm)x45(mm); 15. Szyfrowanie - na poziomie sprzętu; 16. Certyfikaty zgodności - CE, RoHS, EAC; 17. Monitoring - Temperatura CPU; Aktualna temperatura; Temperatura PCB; Wartość Zasilania; 18. Norma IEC 60529 - min. IP20; 19. Parametr - PtMP; 20.PPPoE tunnels - nielimitowany; 21. PPTP tunnels - nielimitowany; 22. L2TP tunnels - nielimitowany; 23. OVPN tunnels - nielimitowany; 24. EoIP tunnels - nielimitowany; 25. Ilość interface VLAN - nielimitowany; 26. Reguły kolejki - nielimitowany; 27. Aktywni użytkownicy HotSpot - nielimitowany; 28. Aktywne sesje menedżera użytkowników - nielimitowany; 29. Interface łączące (bonding) - Nielimitowana ilość; 30. Funkcja - Możliwość instalacji kontenera; 31. Minimalne wyniki dla switchchip. (Wszystkie testy są wykonywane przy użyciu specjalistycznego sprzętu testowego Xena Networks i przeprowadzane zgodnie z RFC2544; Maksymalna przepustowość jest określana przy ponad 30-sekundowych próbach z tolerancją utraty pakietów na poziomie 0,1% w przypadku pakietów o rozmiarze 64, 512 i 1400 bajtów; Wyniki testów pokazują maksymalną wydajność urządzenia.) Tryb mostu: - przy 25 regułach filtrowania: 2662,50 kpps / 32333.4Mbps (1518 byte);2682.2kbps/10986.3Mbps (512 byte); 2758.9kbps/1500.8Mbps (64 byte);Routing:-przy 25 pojedynczych regułach kolejkowania:2112.2kbps/39009.0Mbps (1518 byte); 6322.6kbps/25897.4Mbps (512 byte); 6300.9kbps/3427.7Mbps (64 byte);Routing przy 25 regułach IP:3212.3kbps/39009.0Mbps (1518 byte); 3927.9kbps/16088.7Mbps (512 byte); 3901.5kbps/2122.4Mbps (64 byte)Testy wydajności w tunelach IPSec:Pojedynczy tunel: AES-128-CBC+SHA1: 179.7kbps/2012.6Mbps (1400byte); 186.4kbps/763.5M (512 byte); 182.8kbps/93.6Mbps (64 byte);256 tuneli przy AES-128-CBC + SHA256; 32. Moduły światłowodowe (4 sztuki per urządzenie)- wymagania: SM LC, 10km, TX1310, DDM, 10Gbps; Zakres temperatur min. -40 do +85 Długość fali TX/RX :1310nm;Budżet mocy/zasięg portu: 9dB/0.30km;Okablowanie portu:50/125,62.5/125,100/140 µm;urządzeniami, które nie posiadają blokady na producenta wkładki (np. D-Link, TP-Link, Planet, MikroTik i inni); Moduł kompatybilny w 100% z Cisco, 3com, HP, Huawei, Signamax, TP-Link, Nortel, Alcatel, Extreme, Foundry i in. oraz posiadają certyfikaty Rohs, CE, FDA, FC, TUV, UL. min. 12m-cy; 33. Wartość MTBF - Min. 200000 godz. W warunkach pokojowych; 34. Gwarancja - min. 12m-cy; | 1 | PLN | 4 | Router | 1. Architektura - ARM 64Bit; 2. Procesor - min. 16 core, min. 2GHz AL73400 lub równoważny; 3. Porty - min. 13 portów gigabit; min.1 podłączony bezpośrednio do procesora – port mgmt; 12 przez switchchip; 4. Sloty SFP+ - min.4 sloty 10G SFP+ z osobną pełnodupleksową linię podłączoną do switchip; 5. Moduły światłowodowe (4sztuki) - SM LC, 10km, TX1310, DDM, 10Gbps; Zakres temperatur min. -40 do +85, Długość fali TX/RX: 1310nm; Budżet mocy/zasięg portu: 9dB/0.30km; Okablowanie portu: 50/125, 62.5/125, 100/140 µm; urządzeniami, które nie posiadają blokady na producenta wkładki (np. D-Link, TP-Link, Planet, MikroTik i inni); Moduł kompatybilny w 100% z Cisco, 3com, HP, Huawei, Signamax, TP-Link, Nortel, Alcatel, Extreme, Foundry i in. oraz posiadają certyfikaty Rohs, CE, FDA, FC, TUV, UL. min. 12m-cy; 6. Sloty PCI M.2 - min. 1 z obsługą dysków min. do 8TB; 7. Zasilania - min. 2 wbudowane w obudowę routera redundantne zasilacze 100 - 240 V AC 50/60 Hz; 8. Pobór mocy - max. 75W w obciążeniu; 9. Zakres temperatur pracy - -20 do 60 stopni Celciusa; 10. Chłodzenie - Aktywne; 11. Obudowa - Umożliwiająca montaż w szafie RACK o wysokości 1U (w zestawie uchwyty do montażu w szafie); 12. Pamięć RAM - 16GB DDR4; 13. Pamięć wbudowana - 128MB Flash; 14. Wymiany - max. 450(mm)x200(mm)x45(mm); 15. Szyfrowanie - na poziomie sprzętu; 16. Certyfikaty zgodności - CE, RoHS, EAC; 17. Monitoring - Temperatura CPU; Aktualna temperatura; Temperatura PCB; Wartość Zasilania; 18. Norma IEC 60529 - min. IP20; 19. Parametr - PtMP; 20.PPPoE tunnels - nielimitowany; 21. PPTP tunnels - nielimitowany; 22. L2TP tunnels - nielimitowany; 23. OVPN tunnels - nielimitowany; 24. EoIP tunnels - nielimitowany; 25. Ilość interface VLAN - nielimitowany; 26. Reguły kolejki - nielimitowany; 27. Aktywni użytkownicy HotSpot - nielimitowany; 28. Aktywne sesje menedżera użytkowników - nielimitowany; 29. Interface łączące (bonding) - Nielimitowana ilość; 30. Funkcja - Możliwość instalacji kontenera; 31. Minimalne wyniki dla switchchip. (Wszystkie testy są wykonywane przy użyciu specjalistycznego sprzętu testowego Xena Networks i przeprowadzane zgodnie z RFC2544; Maksymalna przepustowość jest określana przy ponad 30-sekundowych próbach z tolerancją utraty pakietów na poziomie 0,1% w przypadku pakietów o rozmiarze 64, 512 i 1400 bajtów; Wyniki testów pokazują maksymalną wydajność urządzenia.) Tryb mostu: - przy 25 regułach filtrowania: 2662,50 kpps / 32333.4Mbps (1518 byte);2682.2kbps/10986.3Mbps (512 byte); 2758.9kbps/1500.8Mbps (64 byte);Routing:-przy 25 pojedynczych regułach kolejkowania:2112.2kbps/39009.0Mbps (1518 byte); 6322.6kbps/25897.4Mbps (512 byte); 6300.9kbps/3427.7Mbps (64 byte);Routing przy 25 regułach IP:3212.3kbps/39009.0Mbps (1518 byte); 3927.9kbps/16088.7Mbps (512 byte); 3901.5kbps/2122.4Mbps (64 byte)Testy wydajności w tunelach IPSec:Pojedynczy tunel: AES-128-CBC+SHA1: 179.7kbps/2012.6Mbps (1400byte); 186.4kbps/763.5M (512 byte); 182.8kbps/93.6Mbps (64 byte);256 tuneli przy AES-128-CBC + SHA256; 32. Moduły światłowodowe (4 sztuki per urządzenie)- wymagania: SM LC, 10km, TX1310, DDM, 10Gbps; Zakres temperatur min. -40 do +85 Długość fali TX/RX :1310nm;Budżet mocy/zasięg portu: 9dB/0.30km;Okablowanie portu:50/125,62.5/125,100/140 µm;urządzeniami, które nie posiadają blokady na producenta wkładki (np. D-Link, TP-Link, Planet, MikroTik i inni); Moduł kompatybilny w 100% z Cisco, 3com, HP, Huawei, Signamax, TP-Link, Nortel, Alcatel, Extreme, Foundry i in. oraz posiadają certyfikaty Rohs, CE, FDA, FC, TUV, UL. min. 12m-cy; 33. Wartość MTBF - Min. 200000 godz. W warunkach pokojowych; 34. Gwarancja - min. 12m-cy; | 1 | PLN | 4 | Router | 1. Architektura - ARM 64Bit; 2. Procesor - min. 16 core, min. 2GHz AL73400 lub równoważny; 3. Porty - min. 13 portów gigabit; min.1 podłączony bezpośrednio do procesora – port mgmt; 12 przez switchchip; 4. Sloty SFP+ - min.4 sloty 10G SFP+ z osobną pełnodupleksową linię podłączoną do switchip; 5. Moduły światłowodowe (4sztuki) - SM LC, 10km, TX1310, DDM, 10Gbps; Zakres temperatur min. -40 do +85, Długość fali TX/RX: 1310nm; Budżet mocy/zasięg portu: 9dB/0.30km; Okablowanie portu: 50/125, 62.5/125, 100/140 µm; urządzeniami, które nie posiadają blokady na producenta wkładki (np. D-Link, TP-Link, Planet, MikroTik i inni); Moduł kompatybilny w 100% z Cisco, 3com, HP, Huawei, Signamax, TP-Link, Nortel, Alcatel, Extreme, Foundry i in. oraz posiadają certyfikaty Rohs, CE, FDA, FC, TUV, UL. min. 12m-cy; 6. Sloty PCI M.2 - min. 1 z obsługą dysków min. do 8TB; 7. Zasilania - min. 2 wbudowane w obudowę routera redundantne zasilacze 100 - 240 V AC 50/60 Hz; 8. Pobór mocy - max. 75W w obciążeniu; 9. Zakres temperatur pracy - -20 do 60 stopni Celciusa; 10. Chłodzenie - Aktywne; 11. Obudowa - Umożliwiająca montaż w szafie RACK o wysokości 1U (w zestawie uchwyty do montażu w szafie); 12. Pamięć RAM - 16GB DDR4; 13. Pamięć wbudowana - 128MB Flash; 14. Wymiany - max. 450(mm)x200(mm)x45(mm); 15. Szyfrowanie - na poziomie sprzętu; 16. Certyfikaty zgodności - CE, RoHS, EAC; 17. Monitoring - Temperatura CPU; Aktualna temperatura; Temperatura PCB; Wartość Zasilania; 18. Norma IEC 60529 - min. IP20; 19. Parametr - PtMP; 20.PPPoE tunnels - nielimitowany; 21. PPTP tunnels - nielimitowany; 22. L2TP tunnels - nielimitowany; 23. OVPN tunnels - nielimitowany; 24. EoIP tunnels - nielimitowany; 25. Ilość interface VLAN - nielimitowany; 26. Reguły kolejki - nielimitowany; 27. Aktywni użytkownicy HotSpot - nielimitowany; 28. Aktywne sesje menedżera użytkowników - nielimitowany; 29. Interface łączące (bonding) - Nielimitowana ilość; 30. Funkcja - Możliwość instalacji kontenera; 31. Minimalne wyniki dla switchchip. (Wszystkie testy są wykonywane przy użyciu specjalistycznego sprzętu testowego Xena Networks i przeprowadzane zgodnie z RFC2544; Maksymalna przepustowość jest określana przy ponad 30-sekundowych próbach z tolerancją utraty pakietów na poziomie 0,1% w przypadku pakietów o rozmiarze 64, 512 i 1400 bajtów; Wyniki testów pokazują maksymalną wydajność urządzenia.) Tryb mostu: - przy 25 regułach filtrowania: 2662,50 kpps / 32333.4Mbps (1518 byte);2682.2kbps/10986.3Mbps (512 byte); 2758.9kbps/1500.8Mbps (64 byte);Routing:-przy 25 pojedynczych regułach kolejkowania:2112.2kbps/39009.0Mbps (1518 byte); 6322.6kbps/25897.4Mbps (512 byte); 6300.9kbps/3427.7Mbps (64 byte);Routing przy 25 regułach IP:3212.3kbps/39009.0Mbps (1518 byte); 3927.9kbps/16088.7Mbps (512 byte); 3901.5kbps/2122.4Mbps (64 byte)Testy wydajności w tunelach IPSec:Pojedynczy tunel: AES-128-CBC+SHA1: 179.7kbps/2012.6Mbps (1400byte); 186.4kbps/763.5M (512 byte); 182.8kbps/93.6Mbps (64 byte);256 tuneli przy AES-128-CBC + SHA256; 32. Moduły światłowodowe (4 sztuki per urządzenie)- wymagania: SM LC, 10km, TX1310, DDM, 10Gbps; Zakres temperatur min. -40 do +85 Długość fali TX/RX :1310nm;Budżet mocy/zasięg portu: 9dB/0.30km;Okablowanie portu:50/125,62.5/125,100/140 µm;urządzeniami, które nie posiadają blokady na producenta wkładki (np. D-Link, TP-Link, Planet, MikroTik i inni); Moduł kompatybilny w 100% z Cisco, 3com, HP, Huawei, Signamax, TP-Link, Nortel, Alcatel, Extreme, Foundry i in. oraz posiadają certyfikaty Rohs, CE, FDA, FC, TUV, UL. min. 12m-cy; 33. Wartość MTBF - Min. 200000 godz. W warunkach pokojowych; 34. Gwarancja - min. 12m-cy; | 1 | PLN | 4 | Router | 1. Architektura - ARM 64Bit; 2. Procesor - min. 16 core, min. 2GHz AL73400 lub równoważny; 3. Porty - min. 13 portów gigabit; min.1 podłączony bezpośrednio do procesora – port mgmt; 12 przez switchchip; 4. Sloty SFP+ - min.4 sloty 10G SFP+ z osobną pełnodupleksową linię podłączoną do switchip; 5. Moduły światłowodowe (4sztuki) - SM LC, 10km, TX1310, DDM, 10Gbps; Zakres temperatur min. -40 do +85, Długość fali TX/RX: 1310nm; Budżet mocy/zasięg portu: 9dB/0.30km; Okablowanie portu: 50/125, 62.5/125, 100/140 µm; urządzeniami, które nie posiadają blokady na producenta wkładki (np. D-Link, TP-Link, Planet, MikroTik i inni); Moduł kompatybilny w 100% z Cisco, 3com, HP, Huawei, Signamax, TP-Link, Nortel, Alcatel, Extreme, Foundry i in. oraz posiadają certyfikaty Rohs, CE, FDA, FC, TUV, UL. min. 12m-cy; 6. Sloty PCI M.2 - min. 1 z obsługą dysków min. do 8TB; 7. Zasilania - min. 2 wbudowane w obudowę routera redundantne zasilacze 100 - 240 V AC 50/60 Hz; 8. Pobór mocy - max. 75W w obciążeniu; 9. Zakres temperatur pracy - -20 do 60 stopni Celciusa; 10. Chłodzenie - Aktywne; 11. Obudowa - Umożliwiająca montaż w szafie RACK o wysokości 1U (w zestawie uchwyty do montażu w szafie); 12. Pamięć RAM - 16GB DDR4; 13. Pamięć wbudowana - 128MB Flash; 14. Wymiany - max. 450(mm)x200(mm)x45(mm); 15. Szyfrowanie - na poziomie sprzętu; 16. Certyfikaty zgodności - CE, RoHS, EAC; 17. Monitoring - Temperatura CPU; Aktualna temperatura; Temperatura PCB; Wartość Zasilania; 18. Norma IEC 60529 - min. IP20; 19. Parametr - PtMP; 20.PPPoE tunnels - nielimitowany; 21. PPTP tunnels - nielimitowany; 22. L2TP tunnels - nielimitowany; 23. OVPN tunnels - nielimitowany; 24. EoIP tunnels - nielimitowany; 25. Ilość interface VLAN - nielimitowany; 26. Reguły kolejki - nielimitowany; 27. Aktywni użytkownicy HotSpot - nielimitowany; 28. Aktywne sesje menedżera użytkowników - nielimitowany; 29. Interface łączące (bonding) - Nielimitowana ilość; 30. Funkcja - Możliwość instalacji kontenera; 31. Minimalne wyniki dla switchchip. (Wszystkie testy są wykonywane przy użyciu specjalistycznego sprzętu testowego Xena Networks i przeprowadzane zgodnie z RFC2544; Maksymalna przepustowość jest określana przy ponad 30-sekundowych próbach z tolerancją utraty pakietów na poziomie 0,1% w przypadku pakietów o rozmiarze 64, 512 i 1400 bajtów; Wyniki testów pokazują maksymalną wydajność urządzenia.) Tryb mostu: - przy 25 regułach filtrowania: 2662,50 kpps / 32333.4Mbps (1518 byte);2682.2kbps/10986.3Mbps (512 byte); 2758.9kbps/1500.8Mbps (64 byte);Routing:-przy 25 pojedynczych regułach kolejkowania:2112.2kbps/39009.0Mbps (1518 byte); 6322.6kbps/25897.4Mbps (512 byte); 6300.9kbps/3427.7Mbps (64 byte);Routing przy 25 regułach IP:3212.3kbps/39009.0Mbps (1518 byte); 3927.9kbps/16088.7Mbps (512 byte); 3901.5kbps/2122.4Mbps (64 byte)Testy wydajności w tunelach IPSec:Pojedynczy tunel: AES-128-CBC+SHA1: 179.7kbps/2012.6Mbps (1400byte); 186.4kbps/763.5M (512 byte); 182.8kbps/93.6Mbps (64 byte);256 tuneli przy AES-128-CBC + SHA256; 32. Moduły światłowodowe (4 sztuki per urządzenie)- wymagania: SM LC, 10km, TX1310, DDM, 10Gbps; Zakres temperatur min. -40 do +85 Długość fali TX/RX :1310nm;Budżet mocy/zasięg portu: 9dB/0.30km;Okablowanie portu:50/125,62.5/125,100/140 µm;urządzeniami, które nie posiadają blokady na producenta wkładki (np. D-Link, TP-Link, Planet, MikroTik i inni); Moduł kompatybilny w 100% z Cisco, 3com, HP, Huawei, Signamax, TP-Link, Nortel, Alcatel, Extreme, Foundry i in. oraz posiadają certyfikaty Rohs, CE, FDA, FC, TUV, UL. min. 12m-cy; 33. Wartość MTBF - Min. 200000 godz. W warunkach pokojowych; 34. Gwarancja - min. 12m-cy; | 1 | PLN | 4 | Router | 1. Architektura - ARM 64Bit; 2. Procesor - min. 16 core, min. 2GHz AL73400 lub równoważny; 3. Porty - min. 13 portów gigabit; min.1 podłączony bezpośrednio do procesora – port mgmt; 12 przez switchchip; 4. Sloty SFP+ - min.4 sloty 10G SFP+ z osobną pełnodupleksową linię podłączoną do switchip; 5. Moduły światłowodowe (4sztuki) - SM LC, 10km, TX1310, DDM, 10Gbps; Zakres temperatur min. -40 do +85, Długość fali TX/RX: 1310nm; Budżet mocy/zasięg portu: 9dB/0.30km; Okablowanie portu: 50/125, 62.5/125, 100/140 µm; urządzeniami, które nie posiadają blokady na producenta wkładki (np. D-Link, TP-Link, Planet, MikroTik i inni); Moduł kompatybilny w 100% z Cisco, 3com, HP, Huawei, Signamax, TP-Link, Nortel, Alcatel, Extreme, Foundry i in. oraz posiadają certyfikaty Rohs, CE, FDA, FC, TUV, UL. min. 12m-cy; 6. Sloty PCI M.2 - min. 1 z obsługą dysków min. do 8TB; 7. Zasilania - min. 2 wbudowane w obudowę routera redundantne zasilacze 100 - 240 V AC 50/60 Hz; 8. Pobór mocy - max. 75W w obciążeniu; 9. Zakres temperatur pracy - -20 do 60 stopni Celciusa; 10. Chłodzenie - Aktywne; 11. Obudowa - Umożliwiająca montaż w szafie RACK o wysokości 1U (w zestawie uchwyty do montażu w szafie); 12. Pamięć RAM - 16GB DDR4; 13. Pamięć wbudowana - 128MB Flash; 14. Wymiany - max. 450(mm)x200(mm)x45(mm); 15. Szyfrowanie - na poziomie sprzętu; 16. Certyfikaty zgodności - CE, RoHS, EAC; 17. Monitoring - Temperatura CPU; Aktualna temperatura; Temperatura PCB; Wartość Zasilania; 18. Norma IEC 60529 - min. IP20; 19. Parametr - PtMP; 20.PPPoE tunnels - nielimitowany; 21. PPTP tunnels - nielimitowany; 22. L2TP tunnels - nielimitowany; 23. OVPN tunnels - nielimitowany; 24. EoIP tunnels - nielimitowany; 25. Ilość interface VLAN - nielimitowany; 26. Reguły kolejki - nielimitowany; 27. Aktywni użytkownicy HotSpot - nielimitowany; 28. Aktywne sesje menedżera użytkowników - nielimitowany; 29. Interface łączące (bonding) - Nielimitowana ilość; 30. Funkcja - Możliwość instalacji kontenera; 31. Minimalne wyniki dla switchchip. (Wszystkie testy są wykonywane przy użyciu specjalistycznego sprzętu testowego Xena Networks i przeprowadzane zgodnie z RFC2544; Maksymalna przepustowość jest określana przy ponad 30-sekundowych próbach z tolerancją utraty pakietów na poziomie 0,1% w przypadku pakietów o rozmiarze 64, 512 i 1400 bajtów; Wyniki testów pokazują maksymalną wydajność urządzenia.) Tryb mostu: - przy 25 regułach filtrowania: 2662,50 kpps / 32333.4Mbps (1518 byte);2682.2kbps/10986.3Mbps (512 byte); 2758.9kbps/1500.8Mbps (64 byte);Routing:-przy 25 pojedynczych regułach kolejkowania:2112.2kbps/39009.0Mbps (1518 byte); 6322.6kbps/25897.4Mbps (512 byte); 6300.9kbps/3427.7Mbps (64 byte);Routing przy 25 regułach IP:3212.3kbps/39009.0Mbps (1518 byte); 3927.9kbps/16088.7Mbps (512 byte); 3901.5kbps/2122.4Mbps (64 byte)Testy wydajności w tunelach IPSec:Pojedynczy tunel: AES-128-CBC+SHA1: 179.7kbps/2012.6Mbps (1400byte); 186.4kbps/763.5M (512 byte); 182.8kbps/93.6Mbps (64 byte);256 tuneli przy AES-128-CBC + SHA256; 32. Moduły światłowodowe (4 sztuki per urządzenie)- wymagania: SM LC, 10km, TX1310, DDM, 10Gbps; Zakres temperatur min. -40 do +85 Długość fali TX/RX :1310nm;Budżet mocy/zasięg portu: 9dB/0.30km;Okablowanie portu:50/125,62.5/125,100/140 µm;urządzeniami, które nie posiadają blokady na producenta wkładki (np. D-Link, TP-Link, Planet, MikroTik i inni); Moduł kompatybilny w 100% z Cisco, 3com, HP, Huawei, Signamax, TP-Link, Nortel, Alcatel, Extreme, Foundry i in. oraz posiadają certyfikaty Rohs, CE, FDA, FC, TUV, UL. min. 12m-cy; 33. Wartość MTBF - Min. 200000 godz. W warunkach pokojowych; 34. Gwarancja - min. 12m-cy; | 1 | PLN | 4 | Router | 1. Architektura - ARM 64Bit; 2. Procesor - min. 16 core, min. 2GHz AL73400 lub równoważny; 3. Porty - min. 13 portów gigabit; min.1 podłączony bezpośrednio do procesora – port mgmt; 12 przez switchchip; 4. Sloty SFP+ - min.4 sloty 10G SFP+ z osobną pełnodupleksową linię podłączoną do switchip; 5. Moduły światłowodowe (4sztuki) - SM LC, 10km, TX1310, DDM, 10Gbps; Zakres temperatur min. -40 do +85, Długość fali TX/RX: 1310nm; Budżet mocy/zasięg portu: 9dB/0.30km; Okablowanie portu: 50/125, 62.5/125, 100/140 µm; urządzeniami, które nie posiadają blokady na producenta wkładki (np. D-Link, TP-Link, Planet, MikroTik i inni); Moduł kompatybilny w 100% z Cisco, 3com, HP, Huawei, Signamax, TP-Link, Nortel, Alcatel, Extreme, Foundry i in. oraz posiadają certyfikaty Rohs, CE, FDA, FC, TUV, UL. min. 12m-cy; 6. Sloty PCI M.2 - min. 1 z obsługą dysków min. do 8TB; 7. Zasilania - min. 2 wbudowane w obudowę routera redundantne zasilacze 100 - 240 V AC 50/60 Hz; 8. Pobór mocy - max. 75W w obciążeniu; 9. Zakres temperatur pracy - -20 do 60 stopni Celciusa; 10. Chłodzenie - Aktywne; 11. Obudowa - Umożliwiająca montaż w szafie RACK o wysokości 1U (w zestawie uchwyty do montażu w szafie); 12. Pamięć RAM - 16GB DDR4; 13. Pamięć wbudowana - 128MB Flash; 14. Wymiany - max. 450(mm)x200(mm)x45(mm); 15. Szyfrowanie - na poziomie sprzętu; 16. Certyfikaty zgodności - CE, RoHS, EAC; 17. Monitoring - Temperatura CPU; Aktualna temperatura; Temperatura PCB; Wartość Zasilania; 18. Norma IEC 60529 - min. IP20; 19. Parametr - PtMP; 20.PPPoE tunnels - nielimitowany; 21. PPTP tunnels - nielimitowany; 22. L2TP tunnels - nielimitowany; 23. OVPN tunnels - nielimitowany; 24. EoIP tunnels - nielimitowany; 25. Ilość interface VLAN - nielimitowany; 26. Reguły kolejki - nielimitowany; 27. Aktywni użytkownicy HotSpot - nielimitowany; 28. Aktywne sesje menedżera użytkowników - nielimitowany; 29. Interface łączące (bonding) - Nielimitowana ilość; 30. Funkcja - Możliwość instalacji kontenera; 31. Minimalne wyniki dla switchchip. (Wszystkie testy są wykonywane przy użyciu specjalistycznego sprzętu testowego Xena Networks i przeprowadzane zgodnie z RFC2544; Maksymalna przepustowość jest określana przy ponad 30-sekundowych próbach z tolerancją utraty pakietów na poziomie 0,1% w przypadku pakietów o rozmiarze 64, 512 i 1400 bajtów; Wyniki testów pokazują maksymalną wydajność urządzenia.) Tryb mostu: - przy 25 regułach filtrowania: 2662,50 kpps / 32333.4Mbps (1518 byte);2682.2kbps/10986.3Mbps (512 byte); 2758.9kbps/1500.8Mbps (64 byte);Routing:-przy 25 pojedynczych regułach kolejkowania:2112.2kbps/39009.0Mbps (1518 byte); 6322.6kbps/25897.4Mbps (512 byte); 6300.9kbps/3427.7Mbps (64 byte);Routing przy 25 regułach IP:3212.3kbps/39009.0Mbps (1518 byte); 3927.9kbps/16088.7Mbps (512 byte); 3901.5kbps/2122.4Mbps (64 byte)Testy wydajności w tunelach IPSec:Pojedynczy tunel: AES-128-CBC+SHA1: 179.7kbps/2012.6Mbps (1400byte); 186.4kbps/763.5M (512 byte); 182.8kbps/93.6Mbps (64 byte);256 tuneli przy AES-128-CBC + SHA256; 32. Moduły światłowodowe (4 sztuki per urządzenie)- wymagania: SM LC, 10km, TX1310, DDM, 10Gbps; Zakres temperatur min. -40 do +85 Długość fali TX/RX :1310nm;Budżet mocy/zasięg portu: 9dB/0.30km;Okablowanie portu:50/125,62.5/125,100/140 µm;urządzeniami, które nie posiadają blokady na producenta wkładki (np. D-Link, TP-Link, Planet, MikroTik i inni); Moduł kompatybilny w 100% z Cisco, 3com, HP, Huawei, Signamax, TP-Link, Nortel, Alcatel, Extreme, Foundry i in. oraz posiadają certyfikaty Rohs, CE, FDA, FC, TUV, UL. min. 12m-cy; 33. Wartość MTBF - Min. 200000 godz. W warunkach pokojowych; 34. Gwarancja - min. 12m-cy; | 1 | PLN | 4 | Router | 1. Architektura - ARM 64Bit; 2. Procesor - min. 16 core, min. 2GHz AL73400 lub równoważny; 3. Porty - min. 13 portów gigabit; min.1 podłączony bezpośrednio do procesora – port mgmt; 12 przez switchchip; 4. Sloty SFP+ - min.4 sloty 10G SFP+ z osobną pełnodupleksową linię podłączoną do switchip; 5. Moduły światłowodowe (4sztuki) - SM LC, 10km, TX1310, DDM, 10Gbps; Zakres temperatur min. -40 do +85, Długość fali TX/RX: 1310nm; Budżet mocy/zasięg portu: 9dB/0.30km; Okablowanie portu: 50/125, 62.5/125, 100/140 µm; urządzeniami, które nie posiadają blokady na producenta wkładki (np. D-Link, TP-Link, Planet, MikroTik i inni); Moduł kompatybilny w 100% z Cisco, 3com, HP, Huawei, Signamax, TP-Link, Nortel, Alcatel, Extreme, Foundry i in. oraz posiadają certyfikaty Rohs, CE, FDA, FC, TUV, UL. min. 12m-cy; 6. Sloty PCI M.2 - min. 1 z obsługą dysków min. do 8TB; 7. Zasilania - min. 2 wbudowane w obudowę routera redundantne zasilacze 100 - 240 V AC 50/60 Hz; 8. Pobór mocy - max. 75W w obciążeniu; 9. Zakres temperatur pracy - -20 do 60 stopni Celciusa; 10. Chłodzenie - Aktywne; 11. Obudowa - Umożliwiająca montaż w szafie RACK o wysokości 1U (w zestawie uchwyty do montażu w szafie); 12. Pamięć RAM - 16GB DDR4; 13. Pamięć wbudowana - 128MB Flash; 14. Wymiany - max. 450(mm)x200(mm)x45(mm); 15. Szyfrowanie - na poziomie sprzętu; 16. Certyfikaty zgodności - CE, RoHS, EAC; 17. Monitoring - Temperatura CPU; Aktualna temperatura; Temperatura PCB; Wartość Zasilania; 18. Norma IEC 60529 - min. IP20; 19. Parametr - PtMP; 20.PPPoE tunnels - nielimitowany; 21. PPTP tunnels - nielimitowany; 22. L2TP tunnels - nielimitowany; 23. OVPN tunnels - nielimitowany; 24. EoIP tunnels - nielimitowany; 25. Ilość interface VLAN - nielimitowany; 26. Reguły kolejki - nielimitowany; 27. Aktywni użytkownicy HotSpot - nielimitowany; 28. Aktywne sesje menedżera użytkowników - nielimitowany; 29. Interface łączące (bonding) - Nielimitowana ilość; 30. Funkcja - Możliwość instalacji kontenera; 31. Minimalne wyniki dla switchchip. (Wszystkie testy są wykonywane przy użyciu specjalistycznego sprzętu testowego Xena Networks i przeprowadzane zgodnie z RFC2544; Maksymalna przepustowość jest określana przy ponad 30-sekundowych próbach z tolerancją utraty pakietów na poziomie 0,1% w przypadku pakietów o rozmiarze 64, 512 i 1400 bajtów; Wyniki testów pokazują maksymalną wydajność urządzenia.) Tryb mostu: - przy 25 regułach filtrowania: 2662,50 kpps / 32333.4Mbps (1518 byte);2682.2kbps/10986.3Mbps (512 byte); 2758.9kbps/1500.8Mbps (64 byte);Routing:-przy 25 pojedynczych regułach kolejkowania:2112.2kbps/39009.0Mbps (1518 byte); 6322.6kbps/25897.4Mbps (512 byte); 6300.9kbps/3427.7Mbps (64 byte);Routing przy 25 regułach IP:3212.3kbps/39009.0Mbps (1518 byte); 3927.9kbps/16088.7Mbps (512 byte); 3901.5kbps/2122.4Mbps (64 byte)Testy wydajności w tunelach IPSec:Pojedynczy tunel: AES-128-CBC+SHA1: 179.7kbps/2012.6Mbps (1400byte); 186.4kbps/763.5M (512 byte); 182.8kbps/93.6Mbps (64 byte);256 tuneli przy AES-128-CBC + SHA256; 32. Moduły światłowodowe (4 sztuki per urządzenie)- wymagania: SM LC, 10km, TX1310, DDM, 10Gbps; Zakres temperatur min. -40 do +85 Długość fali TX/RX :1310nm;Budżet mocy/zasięg portu: 9dB/0.30km;Okablowanie portu:50/125,62.5/125,100/140 µm;urządzeniami, które nie posiadają blokady na producenta wkładki (np. D-Link, TP-Link, Planet, MikroTik i inni); Moduł kompatybilny w 100% z Cisco, 3com, HP, Huawei, Signamax, TP-Link, Nortel, Alcatel, Extreme, Foundry i in. oraz posiadają certyfikaty Rohs, CE, FDA, FC, TUV, UL. min. 12m-cy; 33. Wartość MTBF - Min. 200000 godz. W warunkach pokojowych; 34. Gwarancja - min. 12m-cy; | 1 | PLN | 4 | Router | 1. Architektura - ARM 64Bit; 2. Procesor - min. 16 core, min. 2GHz AL73400 lub równoważny; 3. Porty - min. 13 portów gigabit; min.1 podłączony bezpośrednio do procesora – port mgmt; 12 przez switchchip; 4. Sloty SFP+ - min.4 sloty 10G SFP+ z osobną pełnodupleksową linię podłączoną do switchip; 5. Moduły światłowodowe (4sztuki) - SM LC, 10km, TX1310, DDM, 10Gbps; Zakres temperatur min. -40 do +85, Długość fali TX/RX: 1310nm; Budżet mocy/zasięg portu: 9dB/0.30km; Okablowanie portu: 50/125, 62.5/125, 100/140 µm; urządzeniami, które nie posiadają blokady na producenta wkładki (np. D-Link, TP-Link, Planet, MikroTik i inni); Moduł kompatybilny w 100% z Cisco, 3com, HP, Huawei, Signamax, TP-Link, Nortel, Alcatel, Extreme, Foundry i in. oraz posiadają certyfikaty Rohs, CE, FDA, FC, TUV, UL. min. 12m-cy; 6. Sloty PCI M.2 - min. 1 z obsługą dysków min. do 8TB; 7. Zasilania - min. 2 wbudowane w obudowę routera redundantne zasilacze 100 - 240 V AC 50/60 Hz; 8. Pobór mocy - max. 75W w obciążeniu; 9. Zakres temperatur pracy - -20 do 60 stopni Celciusa; 10. Chłodzenie - Aktywne; 11. Obudowa - Umożliwiająca montaż w szafie RACK o wysokości 1U (w zestawie uchwyty do montażu w szafie); 12. Pamięć RAM - 16GB DDR4; 13. Pamięć wbudowana - 128MB Flash; 14. Wymiany - max. 450(mm)x200(mm)x45(mm); 15. Szyfrowanie - na poziomie sprzętu; 16. Certyfikaty zgodności - CE, RoHS, EAC; 17. Monitoring - Temperatura CPU; Aktualna temperatura; Temperatura PCB; Wartość Zasilania; 18. Norma IEC 60529 - min. IP20; 19. Parametr - PtMP; 20.PPPoE tunnels - nielimitowany; 21. PPTP tunnels - nielimitowany; 22. L2TP tunnels - nielimitowany; 23. OVPN tunnels - nielimitowany; 24. EoIP tunnels - nielimitowany; 25. Ilość interface VLAN - nielimitowany; 26. Reguły kolejki - nielimitowany; 27. Aktywni użytkownicy HotSpot - nielimitowany; 28. Aktywne sesje menedżera użytkowników - nielimitowany; 29. Interface łączące (bonding) - Nielimitowana ilość; 30. Funkcja - Możliwość instalacji kontenera; 31. Minimalne wyniki dla switchchip. (Wszystkie testy są wykonywane przy użyciu specjalistycznego sprzętu testowego Xena Networks i przeprowadzane zgodnie z RFC2544; Maksymalna przepustowość jest określana przy ponad 30-sekundowych próbach z tolerancją utraty pakietów na poziomie 0,1% w przypadku pakietów o rozmiarze 64, 512 i 1400 bajtów; Wyniki testów pokazują maksymalną wydajność urządzenia.) Tryb mostu: - przy 25 regułach filtrowania: 2662,50 kpps / 32333.4Mbps (1518 byte);2682.2kbps/10986.3Mbps (512 byte); 2758.9kbps/1500.8Mbps (64 byte);Routing:-przy 25 pojedynczych regułach kolejkowania:2112.2kbps/39009.0Mbps (1518 byte); 6322.6kbps/25897.4Mbps (512 byte); 6300.9kbps/3427.7Mbps (64 byte);Routing przy 25 regułach IP:3212.3kbps/39009.0Mbps (1518 byte); 3927.9kbps/16088.7Mbps (512 byte); 3901.5kbps/2122.4Mbps (64 byte)Testy wydajności w tunelach IPSec:Pojedynczy tunel: AES-128-CBC+SHA1: 179.7kbps/2012.6Mbps (1400byte); 186.4kbps/763.5M (512 byte); 182.8kbps/93.6Mbps (64 byte);256 tuneli przy AES-128-CBC + SHA256; 32. Moduły światłowodowe (4 sztuki per urządzenie)- wymagania: SM LC, 10km, TX1310, DDM, 10Gbps; Zakres temperatur min. -40 do +85 Długość fali TX/RX :1310nm;Budżet mocy/zasięg portu: 9dB/0.30km;Okablowanie portu:50/125,62.5/125,100/140 µm;urządzeniami, które nie posiadają blokady na producenta wkładki (np. D-Link, TP-Link, Planet, MikroTik i inni); Moduł kompatybilny w 100% z Cisco, 3com, HP, Huawei, Signamax, TP-Link, Nortel, Alcatel, Extreme, Foundry i in. oraz posiadają certyfikaty Rohs, CE, FDA, FC, TUV, UL. min. 12m-cy; 33. Wartość MTBF - Min. 200000 godz. W warunkach pokojowych; 34. Gwarancja - min. 12m-cy; | 1 | PLN | 4 | Router | 1. Architektura - ARM 64Bit; 2. Procesor - min. 16 core, min. 2GHz AL73400 lub równoważny; 3. Porty - min. 13 portów gigabit; min.1 podłączony bezpośrednio do procesora – port mgmt; 12 przez switchchip; 4. Sloty SFP+ - min.4 sloty 10G SFP+ z osobną pełnodupleksową linię podłączoną do switchip; 5. Moduły światłowodowe (4sztuki) - SM LC, 10km, TX1310, DDM, 10Gbps; Zakres temperatur min. -40 do +85, Długość fali TX/RX: 1310nm; Budżet mocy/zasięg portu: 9dB/0.30km; Okablowanie portu: 50/125, 62.5/125, 100/140 µm; urządzeniami, które nie posiadają blokady na producenta wkładki (np. D-Link, TP-Link, Planet, MikroTik i inni); Moduł kompatybilny w 100% z Cisco, 3com, HP, Huawei, Signamax, TP-Link, Nortel, Alcatel, Extreme, Foundry i in. oraz posiadają certyfikaty Rohs, CE, FDA, FC, TUV, UL. min. 12m-cy; 6. Sloty PCI M.2 - min. 1 z obsługą dysków min. do 8TB; 7. Zasilania - min. 2 wbudowane w obudowę routera redundantne zasilacze 100 - 240 V AC 50/60 Hz; 8. Pobór mocy - max. 75W w obciążeniu; 9. Zakres temperatur pracy - -20 do 60 stopni Celciusa; 10. Chłodzenie - Aktywne; 11. Obudowa - Umożliwiająca montaż w szafie RACK o wysokości 1U (w zestawie uchwyty do montażu w szafie); 12. Pamięć RAM - 16GB DDR4; 13. Pamięć wbudowana - 128MB Flash; 14. Wymiany - max. 450(mm)x200(mm)x45(mm); 15. Szyfrowanie - na poziomie sprzętu; 16. Certyfikaty zgodności - CE, RoHS, EAC; 17. Monitoring - Temperatura CPU; Aktualna temperatura; Temperatura PCB; Wartość Zasilania; 18. Norma IEC 60529 - min. IP20; 19. Parametr - PtMP; 20.PPPoE tunnels - nielimitowany; 21. PPTP tunnels - nielimitowany; 22. L2TP tunnels - nielimitowany; 23. OVPN tunnels - nielimitowany; 24. EoIP tunnels - nielimitowany; 25. Ilość interface VLAN - nielimitowany; 26. Reguły kolejki - nielimitowany; 27. Aktywni użytkownicy HotSpot - nielimitowany; 28. Aktywne sesje menedżera użytkowników - nielimitowany; 29. Interface łączące (bonding) - Nielimitowana ilość; 30. Funkcja - Możliwość instalacji kontenera; 31. Minimalne wyniki dla switchchip. (Wszystkie testy są wykonywane przy użyciu specjalistycznego sprzętu testowego Xena Networks i przeprowadzane zgodnie z RFC2544; Maksymalna przepustowość jest określana przy ponad 30-sekundowych próbach z tolerancją utraty pakietów na poziomie 0,1% w przypadku pakietów o rozmiarze 64, 512 i 1400 bajtów; Wyniki testów pokazują maksymalną wydajność urządzenia.) Tryb mostu: - przy 25 regułach filtrowania: 2662,50 kpps / 32333.4Mbps (1518 byte);2682.2kbps/10986.3Mbps (512 byte); 2758.9kbps/1500.8Mbps (64 byte);Routing:-przy 25 pojedynczych regułach kolejkowania:2112.2kbps/39009.0Mbps (1518 byte); 6322.6kbps/25897.4Mbps (512 byte); 6300.9kbps/3427.7Mbps (64 byte);Routing przy 25 regułach IP:3212.3kbps/39009.0Mbps (1518 byte); 3927.9kbps/16088.7Mbps (512 byte); 3901.5kbps/2122.4Mbps (64 byte)Testy wydajności w tunelach IPSec:Pojedynczy tunel: AES-128-CBC+SHA1: 179.7kbps/2012.6Mbps (1400byte); 186.4kbps/763.5M (512 byte); 182.8kbps/93.6Mbps (64 byte);256 tuneli przy AES-128-CBC + SHA256; 32. Moduły światłowodowe (4 sztuki per urządzenie)- wymagania: SM LC, 10km, TX1310, DDM, 10Gbps; Zakres temperatur min. -40 do +85 Długość fali TX/RX :1310nm;Budżet mocy/zasięg portu: 9dB/0.30km;Okablowanie portu:50/125,62.5/125,100/140 µm;urządzeniami, które nie posiadają blokady na producenta wkładki (np. D-Link, TP-Link, Planet, MikroTik i inni); Moduł kompatybilny w 100% z Cisco, 3com, HP, Huawei, Signamax, TP-Link, Nortel, Alcatel, Extreme, Foundry i in. oraz posiadają certyfikaty Rohs, CE, FDA, FC, TUV, UL. min. 12m-cy; 33. Wartość MTBF - Min. 200000 godz. W warunkach pokojowych; 34. Gwarancja - min. 12m-cy; | 1 | PLN | 4 | Router | 1. Architektura - ARM 64Bit; 2. Procesor - min. 16 core, min. 2GHz AL73400 lub równoważny; 3. Porty - min. 13 portów gigabit; min.1 podłączony bezpośrednio do procesora – port mgmt; 12 przez switchchip; 4. Sloty SFP+ - min.4 sloty 10G SFP+ z osobną pełnodupleksową linię podłączoną do switchip; 5. Moduły światłowodowe (4sztuki) - SM LC, 10km, TX1310, DDM, 10Gbps; Zakres temperatur min. -40 do +85, Długość fali TX/RX: 1310nm; Budżet mocy/zasięg portu: 9dB/0.30km; Okablowanie portu: 50/125, 62.5/125, 100/140 µm; urządzeniami, które nie posiadają blokady na producenta wkładki (np. D-Link, TP-Link, Planet, MikroTik i inni); Moduł kompatybilny w 100% z Cisco, 3com, HP, Huawei, Signamax, TP-Link, Nortel, Alcatel, Extreme, Foundry i in. oraz posiadają certyfikaty Rohs, CE, FDA, FC, TUV, UL. min. 12m-cy; 6. Sloty PCI M.2 - min. 1 z obsługą dysków min. do 8TB; 7. Zasilania - min. 2 wbudowane w obudowę routera redundantne zasilacze 100 - 240 V AC 50/60 Hz; 8. Pobór mocy - max. 75W w obciążeniu; 9. Zakres temperatur pracy - -20 do 60 stopni Celciusa; 10. Chłodzenie - Aktywne; 11. Obudowa - Umożliwiająca montaż w szafie RACK o wysokości 1U (w zestawie uchwyty do montażu w szafie); 12. Pamięć RAM - 16GB DDR4; 13. Pamięć wbudowana - 128MB Flash; 14. Wymiany - max. 450(mm)x200(mm)x45(mm); 15. Szyfrowanie - na poziomie sprzętu; 16. Certyfikaty zgodności - CE, RoHS, EAC; 17. Monitoring - Temperatura CPU; Aktualna temperatura; Temperatura PCB; Wartość Zasilania; 18. Norma IEC 60529 - min. IP20; 19. Parametr - PtMP; 20.PPPoE tunnels - nielimitowany; 21. PPTP tunnels - nielimitowany; 22. L2TP tunnels - nielimitowany; 23. OVPN tunnels - nielimitowany; 24. EoIP tunnels - nielimitowany; 25. Ilość interface VLAN - nielimitowany; 26. Reguły kolejki - nielimitowany; 27. Aktywni użytkownicy HotSpot - nielimitowany; 28. Aktywne sesje menedżera użytkowników - nielimitowany; 29. Interface łączące (bonding) - Nielimitowana ilość; 30. Funkcja - Możliwość instalacji kontenera; 31. Minimalne wyniki dla switchchip. (Wszystkie testy są wykonywane przy użyciu specjalistycznego sprzętu testowego Xena Networks i przeprowadzane zgodnie z RFC2544; Maksymalna przepustowość jest określana przy ponad 30-sekundowych próbach z tolerancją utraty pakietów na poziomie 0,1% w przypadku pakietów o rozmiarze 64, 512 i 1400 bajtów; Wyniki testów pokazują maksymalną wydajność urządzenia.) Tryb mostu: - przy 25 regułach filtrowania: 2662,50 kpps / 32333.4Mbps (1518 byte);2682.2kbps/10986.3Mbps (512 byte); 2758.9kbps/1500.8Mbps (64 byte);Routing:-przy 25 pojedynczych regułach kolejkowania:2112.2kbps/39009.0Mbps (1518 byte); 6322.6kbps/25897.4Mbps (512 byte); 6300.9kbps/3427.7Mbps (64 byte);Routing przy 25 regułach IP:3212.3kbps/39009.0Mbps (1518 byte); 3927.9kbps/16088.7Mbps (512 byte); 3901.5kbps/2122.4Mbps (64 byte)Testy wydajności w tunelach IPSec:Pojedynczy tunel: AES-128-CBC+SHA1: 179.7kbps/2012.6Mbps (1400byte); 186.4kbps/763.5M (512 byte); 182.8kbps/93.6Mbps (64 byte);256 tuneli przy AES-128-CBC + SHA256; 32. Moduły światłowodowe (4 sztuki per urządzenie)- wymagania: SM LC, 10km, TX1310, DDM, 10Gbps; Zakres temperatur min. -40 do +85 Długość fali TX/RX :1310nm;Budżet mocy/zasięg portu: 9dB/0.30km;Okablowanie portu:50/125,62.5/125,100/140 µm;urządzeniami, które nie posiadają blokady na producenta wkładki (np. D-Link, TP-Link, Planet, MikroTik i inni); Moduł kompatybilny w 100% z Cisco, 3com, HP, Huawei, Signamax, TP-Link, Nortel, Alcatel, Extreme, Foundry i in. oraz posiadają certyfikaty Rohs, CE, FDA, FC, TUV, UL. min. 12m-cy; 33. Wartość MTBF - Min. 200000 godz. W warunkach pokojowych; 34. Gwarancja - min. 12m-cy; | 1 | PLN | 4 | Router | 1. Architektura - ARM 64Bit; 2. Procesor - min. 16 core, min. 2GHz AL73400 lub równoważny; 3. Porty - min. 13 portów gigabit; min.1 podłączony bezpośrednio do procesora – port mgmt; 12 przez switchchip; 4. Sloty SFP+ - min.4 sloty 10G SFP+ z osobną pełnodupleksową linię podłączoną do switchip; 5. Moduły światłowodowe (4sztuki) - SM LC, 10km, TX1310, DDM, 10Gbps; Zakres temperatur min. -40 do +85, Długość fali TX/RX: 1310nm; Budżet mocy/zasięg portu: 9dB/0.30km; Okablowanie portu: 50/125, 62.5/125, 100/140 µm; urządzeniami, które nie posiadają blokady na producenta wkładki (np. D-Link, TP-Link, Planet, MikroTik i inni); Moduł kompatybilny w 100% z Cisco, 3com, HP, Huawei, Signamax, TP-Link, Nortel, Alcatel, Extreme, Foundry i in. oraz posiadają certyfikaty Rohs, CE, FDA, FC, TUV, UL. min. 12m-cy; 6. Sloty PCI M.2 - min. 1 z obsługą dysków min. do 8TB; 7. Zasilania - min. 2 wbudowane w obudowę routera redundantne zasilacze 100 - 240 V AC 50/60 Hz; 8. Pobór mocy - max. 75W w obciążeniu; 9. Zakres temperatur pracy - -20 do 60 stopni Celciusa; 10. Chłodzenie - Aktywne; 11. Obudowa - Umożliwiająca montaż w szafie RACK o wysokości 1U (w zestawie uchwyty do montażu w szafie); 12. Pamięć RAM - 16GB DDR4; 13. Pamięć wbudowana - 128MB Flash; 14. Wymiany - max. 450(mm)x200(mm)x45(mm); 15. Szyfrowanie - na poziomie sprzętu; 16. Certyfikaty zgodności - CE, RoHS, EAC; 17. Monitoring - Temperatura CPU; Aktualna temperatura; Temperatura PCB; Wartość Zasilania; 18. Norma IEC 60529 - min. IP20; 19. Parametr - PtMP; 20.PPPoE tunnels - nielimitowany; 21. PPTP tunnels - nielimitowany; 22. L2TP tunnels - nielimitowany; 23. OVPN tunnels - nielimitowany; 24. EoIP tunnels - nielimitowany; 25. Ilość interface VLAN - nielimitowany; 26. Reguły kolejki - nielimitowany; 27. Aktywni użytkownicy HotSpot - nielimitowany; 28. Aktywne sesje menedżera użytkowników - nielimitowany; 29. Interface łączące (bonding) - Nielimitowana ilość; 30. Funkcja - Możliwość instalacji kontenera; 31. Minimalne wyniki dla switchchip. (Wszystkie testy są wykonywane przy użyciu specjalistycznego sprzętu testowego Xena Networks i przeprowadzane zgodnie z RFC2544; Maksymalna przepustowość jest określana przy ponad 30-sekundowych próbach z tolerancją utraty pakietów na poziomie 0,1% w przypadku pakietów o rozmiarze 64, 512 i 1400 bajtów; Wyniki testów pokazują maksymalną wydajność urządzenia.) Tryb mostu: - przy 25 regułach filtrowania: 2662,50 kpps / 32333.4Mbps (1518 byte);2682.2kbps/10986.3Mbps (512 byte); 2758.9kbps/1500.8Mbps (64 byte);Routing:-przy 25 pojedynczych regułach kolejkowania:2112.2kbps/39009.0Mbps (1518 byte); 6322.6kbps/25897.4Mbps (512 byte); 6300.9kbps/3427.7Mbps (64 byte);Routing przy 25 regułach IP:3212.3kbps/39009.0Mbps (1518 byte); 3927.9kbps/16088.7Mbps (512 byte); 3901.5kbps/2122.4Mbps (64 byte)Testy wydajności w tunelach IPSec:Pojedynczy tunel: AES-128-CBC+SHA1: 179.7kbps/2012.6Mbps (1400byte); 186.4kbps/763.5M (512 byte); 182.8kbps/93.6Mbps (64 byte);256 tuneli przy AES-128-CBC + SHA256; 32. Moduły światłowodowe (4 sztuki per urządzenie)- wymagania: SM LC, 10km, TX1310, DDM, 10Gbps; Zakres temperatur min. -40 do +85 Długość fali TX/RX :1310nm;Budżet mocy/zasięg portu: 9dB/0.30km;Okablowanie portu:50/125,62.5/125,100/140 µm;urządzeniami, które nie posiadają blokady na producenta wkładki (np. D-Link, TP-Link, Planet, MikroTik i inni); Moduł kompatybilny w 100% z Cisco, 3com, HP, Huawei, Signamax, TP-Link, Nortel, Alcatel, Extreme, Foundry i in. oraz posiadają certyfikaty Rohs, CE, FDA, FC, TUV, UL. min. 12m-cy; 33. Wartość MTBF - Min. 200000 godz. W warunkach pokojowych; 34. Gwarancja - min. 12m-cy; | 1 | PLN | 4 | Router | 1. Architektura - ARM 64Bit; 2. Procesor - min. 16 core, min. 2GHz AL73400 lub równoważny; 3. Porty - min. 13 portów gigabit; min.1 podłączony bezpośrednio do procesora – port mgmt; 12 przez switchchip; 4. Sloty SFP+ - min.4 sloty 10G SFP+ z osobną pełnodupleksową linię podłączoną do switchip; 5. Moduły światłowodowe (4sztuki) - SM LC, 10km, TX1310, DDM, 10Gbps; Zakres temperatur min. -40 do +85, Długość fali TX/RX: 1310nm; Budżet mocy/zasięg portu: 9dB/0.30km; Okablowanie portu: 50/125, 62.5/125, 100/140 µm; urządzeniami, które nie posiadają blokady na producenta wkładki (np. D-Link, TP-Link, Planet, MikroTik i inni); Moduł kompatybilny w 100% z Cisco, 3com, HP, Huawei, Signamax, TP-Link, Nortel, Alcatel, Extreme, Foundry i in. oraz posiadają certyfikaty Rohs, CE, FDA, FC, TUV, UL. min. 12m-cy; 6. Sloty PCI M.2 - min. 1 z obsługą dysków min. do 8TB; 7. Zasilania - min. 2 wbudowane w obudowę routera redundantne zasilacze 100 - 240 V AC 50/60 Hz; 8. Pobór mocy - max. 75W w obciążeniu; 9. Zakres temperatur pracy - -20 do 60 stopni Celciusa; 10. Chłodzenie - Aktywne; 11. Obudowa - Umożliwiająca montaż w szafie RACK o wysokości 1U (w zestawie uchwyty do montażu w szafie); 12. Pamięć RAM - 16GB DDR4; 13. Pamięć wbudowana - 128MB Flash; 14. Wymiany - max. 450(mm)x200(mm)x45(mm); 15. Szyfrowanie - na poziomie sprzętu; 16. Certyfikaty zgodności - CE, RoHS, EAC; 17. Monitoring - Temperatura CPU; Aktualna temperatura; Temperatura PCB; Wartość Zasilania; 18. Norma IEC 60529 - min. IP20; 19. Parametr - PtMP; 20.PPPoE tunnels - nielimitowany; 21. PPTP tunnels - nielimitowany; 22. L2TP tunnels - nielimitowany; 23. OVPN tunnels - nielimitowany; 24. EoIP tunnels - nielimitowany; 25. Ilość interface VLAN - nielimitowany; 26. Reguły kolejki - nielimitowany; 27. Aktywni użytkownicy HotSpot - nielimitowany; 28. Aktywne sesje menedżera użytkowników - nielimitowany; 29. Interface łączące (bonding) - Nielimitowana ilość; 30. Funkcja - Możliwość instalacji kontenera; 31. Minimalne wyniki dla switchchip. (Wszystkie testy są wykonywane przy użyciu specjalistycznego sprzętu testowego Xena Networks i przeprowadzane zgodnie z RFC2544; Maksymalna przepustowość jest określana przy ponad 30-sekundowych próbach z tolerancją utraty pakietów na poziomie 0,1% w przypadku pakietów o rozmiarze 64, 512 i 1400 bajtów; Wyniki testów pokazują maksymalną wydajność urządzenia.) Tryb mostu: - przy 25 regułach filtrowania: 2662,50 kpps / 32333.4Mbps (1518 byte);2682.2kbps/10986.3Mbps (512 byte); 2758.9kbps/1500.8Mbps (64 byte);Routing:-przy 25 pojedynczych regułach kolejkowania:2112.2kbps/39009.0Mbps (1518 byte); 6322.6kbps/25897.4Mbps (512 byte); 6300.9kbps/3427.7Mbps (64 byte);Routing przy 25 regułach IP:3212.3kbps/39009.0Mbps (1518 byte); 3927.9kbps/16088.7Mbps (512 byte); 3901.5kbps/2122.4Mbps (64 byte)Testy wydajności w tunelach IPSec:Pojedynczy tunel: AES-128-CBC+SHA1: 179.7kbps/2012.6Mbps (1400byte); 186.4kbps/763.5M (512 byte); 182.8kbps/93.6Mbps (64 byte);256 tuneli przy AES-128-CBC + SHA256; 32. Moduły światłowodowe (4 sztuki per urządzenie)- wymagania: SM LC, 10km, TX1310, DDM, 10Gbps; Zakres temperatur min. -40 do +85 Długość fali TX/RX :1310nm;Budżet mocy/zasięg portu: 9dB/0.30km;Okablowanie portu:50/125,62.5/125,100/140 µm;urządzeniami, które nie posiadają blokady na producenta wkładki (np. D-Link, TP-Link, Planet, MikroTik i inni); Moduł kompatybilny w 100% z Cisco, 3com, HP, Huawei, Signamax, TP-Link, Nortel, Alcatel, Extreme, Foundry i in. oraz posiadają certyfikaty Rohs, CE, FDA, FC, TUV, UL. min. 12m-cy; 33. Wartość MTBF - Min. 200000 godz. W warunkach pokojowych; 34. Gwarancja - min. 12m-cy; | 1 | PLN | 4 | Router | 1. Architektura - ARM 64Bit; 2. Procesor - min. 16 core, min. 2GHz AL73400 lub równoważny; 3. Porty - min. 13 portów gigabit; min.1 podłączony bezpośrednio do procesora – port mgmt; 12 przez switchchip; 4. Sloty SFP+ - min.4 sloty 10G SFP+ z osobną pełnodupleksową linię podłączoną do switchip; 5. Moduły światłowodowe (4sztuki) - SM LC, 10km, TX1310, DDM, 10Gbps; Zakres temperatur min. -40 do +85, Długość fali TX/RX: 1310nm; Budżet mocy/zasięg portu: 9dB/0.30km; Okablowanie portu: 50/125, 62.5/125, 100/140 µm; urządzeniami, które nie posiadają blokady na producenta wkładki (np. D-Link, TP-Link, Planet, MikroTik i inni); Moduł kompatybilny w 100% z Cisco, 3com, HP, Huawei, Signamax, TP-Link, Nortel, Alcatel, Extreme, Foundry i in. oraz posiadają certyfikaty Rohs, CE, FDA, FC, TUV, UL. min. 12m-cy; 6. Sloty PCI M.2 - min. 1 z obsługą dysków min. do 8TB; 7. Zasilania - min. 2 wbudowane w obudowę routera redundantne zasilacze 100 - 240 V AC 50/60 Hz; 8. Pobór mocy - max. 75W w obciążeniu; 9. Zakres temperatur pracy - -20 do 60 stopni Celciusa; 10. Chłodzenie - Aktywne; 11. Obudowa - Umożliwiająca montaż w szafie RACK o wysokości 1U (w zestawie uchwyty do montażu w szafie); 12. Pamięć RAM - 16GB DDR4; 13. Pamięć wbudowana - 128MB Flash; 14. Wymiany - max. 450(mm)x200(mm)x45(mm); 15. Szyfrowanie - na poziomie sprzętu; 16. Certyfikaty zgodności - CE, RoHS, EAC; 17. Monitoring - Temperatura CPU; Aktualna temperatura; Temperatura PCB; Wartość Zasilania; 18. Norma IEC 60529 - min. IP20; 19. Parametr - PtMP; 20.PPPoE tunnels - nielimitowany; 21. PPTP tunnels - nielimitowany; 22. L2TP tunnels - nielimitowany; 23. OVPN tunnels - nielimitowany; 24. EoIP tunnels - nielimitowany; 25. Ilość interface VLAN - nielimitowany; 26. Reguły kolejki - nielimitowany; 27. Aktywni użytkownicy HotSpot - nielimitowany; 28. Aktywne sesje menedżera użytkowników - nielimitowany; 29. Interface łączące (bonding) - Nielimitowana ilość; 30. Funkcja - Możliwość instalacji kontenera; 31. Minimalne wyniki dla switchchip. (Wszystkie testy są wykonywane przy użyciu specjalistycznego sprzętu testowego Xena Networks i przeprowadzane zgodnie z RFC2544; Maksymalna przepustowość jest określana przy ponad 30-sekundowych próbach z tolerancją utraty pakietów na poziomie 0,1% w przypadku pakietów o rozmiarze 64, 512 i 1400 bajtów; Wyniki testów pokazują maksymalną wydajność urządzenia.) Tryb mostu: - przy 25 regułach filtrowania: 2662,50 kpps / 32333.4Mbps (1518 byte);2682.2kbps/10986.3Mbps (512 byte); 2758.9kbps/1500.8Mbps (64 byte);Routing:-przy 25 pojedynczych regułach kolejkowania:2112.2kbps/39009.0Mbps (1518 byte); 6322.6kbps/25897.4Mbps (512 byte); 6300.9kbps/3427.7Mbps (64 byte);Routing przy 25 regułach IP:3212.3kbps/39009.0Mbps (1518 byte); 3927.9kbps/16088.7Mbps (512 byte); 3901.5kbps/2122.4Mbps (64 byte)Testy wydajności w tunelach IPSec:Pojedynczy tunel: AES-128-CBC+SHA1: 179.7kbps/2012.6Mbps (1400byte); 186.4kbps/763.5M (512 byte); 182.8kbps/93.6Mbps (64 byte);256 tuneli przy AES-128-CBC + SHA256; 32. Moduły światłowodowe (4 sztuki per urządzenie)- wymagania: SM LC, 10km, TX1310, DDM, 10Gbps; Zakres temperatur min. -40 do +85 Długość fali TX/RX :1310nm;Budżet mocy/zasięg portu: 9dB/0.30km;Okablowanie portu:50/125,62.5/125,100/140 µm;urządzeniami, które nie posiadają blokady na producenta wkładki (np. D-Link, TP-Link, Planet, MikroTik i inni); Moduł kompatybilny w 100% z Cisco, 3com, HP, Huawei, Signamax, TP-Link, Nortel, Alcatel, Extreme, Foundry i in. oraz posiadają certyfikaty Rohs, CE, FDA, FC, TUV, UL. min. 12m-cy; 33. Wartość MTBF - Min. 200000 godz. W warunkach pokojowych; 34. Gwarancja - min. 12m-cy; | 1 | PLN | 4 | Router | 1. Architektura - ARM 64Bit; 2. Procesor - min. 16 core, min. 2GHz AL73400 lub równoważny; 3. Porty - min. 13 portów gigabit; min.1 podłączony bezpośrednio do procesora – port mgmt; 12 przez switchchip; 4. Sloty SFP+ - min.4 sloty 10G SFP+ z osobną pełnodupleksową linię podłączoną do switchip; 5. Moduły światłowodowe (4sztuki) - SM LC, 10km, TX1310, DDM, 10Gbps; Zakres temperatur min. -40 do +85, Długość fali TX/RX: 1310nm; Budżet mocy/zasięg portu: 9dB/0.30km; Okablowanie portu: 50/125, 62.5/125, 100/140 µm; urządzeniami, które nie posiadają blokady na producenta wkładki (np. D-Link, TP-Link, Planet, MikroTik i inni); Moduł kompatybilny w 100% z Cisco, 3com, HP, Huawei, Signamax, TP-Link, Nortel, Alcatel, Extreme, Foundry i in. oraz posiadają certyfikaty Rohs, CE, FDA, FC, TUV, UL. min. 12m-cy; 6. Sloty PCI M.2 - min. 1 z obsługą dysków min. do 8TB; 7. Zasilania - min. 2 wbudowane w obudowę routera redundantne zasilacze 100 - 240 V AC 50/60 Hz; 8. Pobór mocy - max. 75W w obciążeniu; 9. Zakres temperatur pracy - -20 do 60 stopni Celciusa; 10. Chłodzenie - Aktywne; 11. Obudowa - Umożliwiająca montaż w szafie RACK o wysokości 1U (w zestawie uchwyty do montażu w szafie); 12. Pamięć RAM - 16GB DDR4; 13. Pamięć wbudowana - 128MB Flash; 14. Wymiany - max. 450(mm)x200(mm)x45(mm); 15. Szyfrowanie - na poziomie sprzętu; 16. Certyfikaty zgodności - CE, RoHS, EAC; 17. Monitoring - Temperatura CPU; Aktualna temperatura; Temperatura PCB; Wartość Zasilania; 18. Norma IEC 60529 - min. IP20; 19. Parametr - PtMP; 20.PPPoE tunnels - nielimitowany; 21. PPTP tunnels - nielimitowany; 22. L2TP tunnels - nielimitowany; 23. OVPN tunnels - nielimitowany; 24. EoIP tunnels - nielimitowany; 25. Ilość interface VLAN - nielimitowany; 26. Reguły kolejki - nielimitowany; 27. Aktywni użytkownicy HotSpot - nielimitowany; 28. Aktywne sesje menedżera użytkowników - nielimitowany; 29. Interface łączące (bonding) - Nielimitowana ilość; 30. Funkcja - Możliwość instalacji kontenera; 31. Minimalne wyniki dla switchchip. (Wszystkie testy są wykonywane przy użyciu specjalistycznego sprzętu testowego Xena Networks i przeprowadzane zgodnie z RFC2544; Maksymalna przepustowość jest określana przy ponad 30-sekundowych próbach z tolerancją utraty pakietów na poziomie 0,1% w przypadku pakietów o rozmiarze 64, 512 i 1400 bajtów; Wyniki testów pokazują maksymalną wydajność urządzenia.) Tryb mostu: - przy 25 regułach filtrowania: 2662,50 kpps / 32333.4Mbps (1518 byte);2682.2kbps/10986.3Mbps (512 byte); 2758.9kbps/1500.8Mbps (64 byte);Routing:-przy 25 pojedynczych regułach kolejkowania:2112.2kbps/39009.0Mbps (1518 byte); 6322.6kbps/25897.4Mbps (512 byte); 6300.9kbps/3427.7Mbps (64 byte);Routing przy 25 regułach IP:3212.3kbps/39009.0Mbps (1518 byte); 3927.9kbps/16088.7Mbps (512 byte); 3901.5kbps/2122.4Mbps (64 byte)Testy wydajności w tunelach IPSec:Pojedynczy tunel: AES-128-CBC+SHA1: 179.7kbps/2012.6Mbps (1400byte); 186.4kbps/763.5M (512 byte); 182.8kbps/93.6Mbps (64 byte);256 tuneli przy AES-128-CBC + SHA256; 32. Moduły światłowodowe (4 sztuki per urządzenie)- wymagania: SM LC, 10km, TX1310, DDM, 10Gbps; Zakres temperatur min. -40 do +85 Długość fali TX/RX :1310nm;Budżet mocy/zasięg portu: 9dB/0.30km;Okablowanie portu:50/125,62.5/125,100/140 µm;urządzeniami, które nie posiadają blokady na producenta wkładki (np. D-Link, TP-Link, Planet, MikroTik i inni); Moduł kompatybilny w 100% z Cisco, 3com, HP, Huawei, Signamax, TP-Link, Nortel, Alcatel, Extreme, Foundry i in. oraz posiadają certyfikaty Rohs, CE, FDA, FC, TUV, UL. min. 12m-cy; 33. Wartość MTBF - Min. 200000 godz. W warunkach pokojowych; 34. Gwarancja - min. 12m-cy; | 1 | PLN | 4 | Router | 1. Architektura - ARM 64Bit; 2. Procesor - min. 16 core, min. 2GHz AL73400 lub równoważny; 3. Porty - min. 13 portów gigabit; min.1 podłączony bezpośrednio do procesora – port mgmt; 12 przez switchchip; 4. Sloty SFP+ - min.4 sloty 10G SFP+ z osobną pełnodupleksową linię podłączoną do switchip; 5. Moduły światłowodowe (4sztuki) - SM LC, 10km, TX1310, DDM, 10Gbps; Zakres temperatur min. -40 do +85, Długość fali TX/RX: 1310nm; Budżet mocy/zasięg portu: 9dB/0.30km; Okablowanie portu: 50/125, 62.5/125, 100/140 µm; urządzeniami, które nie posiadają blokady na producenta wkładki (np. D-Link, TP-Link, Planet, MikroTik i inni); Moduł kompatybilny w 100% z Cisco, 3com, HP, Huawei, Signamax, TP-Link, Nortel, Alcatel, Extreme, Foundry i in. oraz posiadają certyfikaty Rohs, CE, FDA, FC, TUV, UL. min. 12m-cy; 6. Sloty PCI M.2 - min. 1 z obsługą dysków min. do 8TB; 7. Zasilania - min. 2 wbudowane w obudowę routera redundantne zasilacze 100 - 240 V AC 50/60 Hz; 8. Pobór mocy - max. 75W w obciążeniu; 9. Zakres temperatur pracy - -20 do 60 stopni Celciusa; 10. Chłodzenie - Aktywne; 11. Obudowa - Umożliwiająca montaż w szafie RACK o wysokości 1U (w zestawie uchwyty do montażu w szafie); 12. Pamięć RAM - 16GB DDR4; 13. Pamięć wbudowana - 128MB Flash; 14. Wymiany - max. 450(mm)x200(mm)x45(mm); 15. Szyfrowanie - na poziomie sprzętu; 16. Certyfikaty zgodności - CE, RoHS, EAC; 17. Monitoring - Temperatura CPU; Aktualna temperatura; Temperatura PCB; Wartość Zasilania; 18. Norma IEC 60529 - min. IP20; 19. Parametr - PtMP; 20.PPPoE tunnels - nielimitowany; 21. PPTP tunnels - nielimitowany; 22. L2TP tunnels - nielimitowany; 23. OVPN tunnels - nielimitowany; 24. EoIP tunnels - nielimitowany; 25. Ilość interface VLAN - nielimitowany; 26. Reguły kolejki - nielimitowany; 27. Aktywni użytkownicy HotSpot - nielimitowany; 28. Aktywne sesje menedżera użytkowników - nielimitowany; 29. Interface łączące (bonding) - Nielimitowana ilość; 30. Funkcja - Możliwość instalacji kontenera; 31. Minimalne wyniki dla switchchip. (Wszystkie testy są wykonywane przy użyciu specjalistycznego sprzętu testowego Xena Networks i przeprowadzane zgodnie z RFC2544; Maksymalna przepustowość jest określana przy ponad 30-sekundowych próbach z tolerancją utraty pakietów na poziomie 0,1% w przypadku pakietów o rozmiarze 64, 512 i 1400 bajtów; Wyniki testów pokazują maksymalną wydajność urządzenia.) Tryb mostu: - przy 25 regułach filtrowania: 2662,50 kpps / 32333.4Mbps (1518 byte);2682.2kbps/10986.3Mbps (512 byte); 2758.9kbps/1500.8Mbps (64 byte);Routing:-przy 25 pojedynczych regułach kolejkowania:2112.2kbps/39009.0Mbps (1518 byte); 6322.6kbps/25897.4Mbps (512 byte); 6300.9kbps/3427.7Mbps (64 byte);Routing przy 25 regułach IP:3212.3kbps/39009.0Mbps (1518 byte); 3927.9kbps/16088.7Mbps (512 byte); 3901.5kbps/2122.4Mbps (64 byte)Testy wydajności w tunelach IPSec:Pojedynczy tunel: AES-128-CBC+SHA1: 179.7kbps/2012.6Mbps (1400byte); 186.4kbps/763.5M (512 byte); 182.8kbps/93.6Mbps (64 byte);256 tuneli przy AES-128-CBC + SHA256; 32. Moduły światłowodowe (4 sztuki per urządzenie)- wymagania: SM LC, 10km, TX1310, DDM, 10Gbps; Zakres temperatur min. -40 do +85 Długość fali TX/RX :1310nm;Budżet mocy/zasięg portu: 9dB/0.30km;Okablowanie portu:50/125,62.5/125,100/140 µm;urządzeniami, które nie posiadają blokady na producenta wkładki (np. D-Link, TP-Link, Planet, MikroTik i inni); Moduł kompatybilny w 100% z Cisco, 3com, HP, Huawei, Signamax, TP-Link, Nortel, Alcatel, Extreme, Foundry i in. oraz posiadają certyfikaty Rohs, CE, FDA, FC, TUV, UL. min. 12m-cy; 33. Wartość MTBF - Min. 200000 godz. W warunkach pokojowych; 34. Gwarancja - min. 12m-cy; | 1 | PLN | 4 | Router | 1. Architektura - ARM 64Bit; 2. Procesor - min. 16 core, min. 2GHz AL73400 lub równoważny; 3. Porty - min. 13 portów gigabit; min.1 podłączony bezpośrednio do procesora – port mgmt; 12 przez switchchip; 4. Sloty SFP+ - min.4 sloty 10G SFP+ z osobną pełnodupleksową linię podłączoną do switchip; 5. Moduły światłowodowe (4sztuki) - SM LC, 10km, TX1310, DDM, 10Gbps; Zakres temperatur min. -40 do +85, Długość fali TX/RX: 1310nm; Budżet mocy/zasięg portu: 9dB/0.30km; Okablowanie portu: 50/125, 62.5/125, 100/140 µm; urządzeniami, które nie posiadają blokady na producenta wkładki (np. D-Link, TP-Link, Planet, MikroTik i inni); Moduł kompatybilny w 100% z Cisco, 3com, HP, Huawei, Signamax, TP-Link, Nortel, Alcatel, Extreme, Foundry i in. oraz posiadają certyfikaty Rohs, CE, FDA, FC, TUV, UL. min. 12m-cy; 6. Sloty PCI M.2 - min. 1 z obsługą dysków min. do 8TB; 7. Zasilania - min. 2 wbudowane w obudowę routera redundantne zasilacze 100 - 240 V AC 50/60 Hz; 8. Pobór mocy - max. 75W w obciążeniu; 9. Zakres temperatur pracy - -20 do 60 stopni Celciusa; 10. Chłodzenie - Aktywne; 11. Obudowa - Umożliwiająca montaż w szafie RACK o wysokości 1U (w zestawie uchwyty do montażu w szafie); 12. Pamięć RAM - 16GB DDR4; 13. Pamięć wbudowana - 128MB Flash; 14. Wymiany - max. 450(mm)x200(mm)x45(mm); 15. Szyfrowanie - na poziomie sprzętu; 16. Certyfikaty zgodności - CE, RoHS, EAC; 17. Monitoring - Temperatura CPU; Aktualna temperatura; Temperatura PCB; Wartość Zasilania; 18. Norma IEC 60529 - min. IP20; 19. Parametr - PtMP; 20.PPPoE tunnels - nielimitowany; 21. PPTP tunnels - nielimitowany; 22. L2TP tunnels - nielimitowany; 23. OVPN tunnels - nielimitowany; 24. EoIP tunnels - nielimitowany; 25. Ilość interface VLAN - nielimitowany; 26. Reguły kolejki - nielimitowany; 27. Aktywni użytkownicy HotSpot - nielimitowany; 28. Aktywne sesje menedżera użytkowników - nielimitowany; 29. Interface łączące (bonding) - Nielimitowana ilość; 30. Funkcja - Możliwość instalacji kontenera; 31. Minimalne wyniki dla switchchip. (Wszystkie testy są wykonywane przy użyciu specjalistycznego sprzętu testowego Xena Networks i przeprowadzane zgodnie z RFC2544; Maksymalna przepustowość jest określana przy ponad 30-sekundowych próbach z tolerancją utraty pakietów na poziomie 0,1% w przypadku pakietów o rozmiarze 64, 512 i 1400 bajtów; Wyniki testów pokazują maksymalną wydajność urządzenia.) Tryb mostu: - przy 25 regułach filtrowania: 2662,50 kpps / 32333.4Mbps (1518 byte);2682.2kbps/10986.3Mbps (512 byte); 2758.9kbps/1500.8Mbps (64 byte);Routing:-przy 25 pojedynczych regułach kolejkowania:2112.2kbps/39009.0Mbps (1518 byte); 6322.6kbps/25897.4Mbps (512 byte); 6300.9kbps/3427.7Mbps (64 byte);Routing przy 25 regułach IP:3212.3kbps/39009.0Mbps (1518 byte); 3927.9kbps/16088.7Mbps (512 byte); 3901.5kbps/2122.4Mbps (64 byte)Testy wydajności w tunelach IPSec:Pojedynczy tunel: AES-128-CBC+SHA1: 179.7kbps/2012.6Mbps (1400byte); 186.4kbps/763.5M (512 byte); 182.8kbps/93.6Mbps (64 byte);256 tuneli przy AES-128-CBC + SHA256; 32. Moduły światłowodowe (4 sztuki per urządzenie)- wymagania: SM LC, 10km, TX1310, DDM, 10Gbps; Zakres temperatur min. -40 do +85 Długość fali TX/RX :1310nm;Budżet mocy/zasięg portu: 9dB/0.30km;Okablowanie portu:50/125,62.5/125,100/140 µm;urządzeniami, które nie posiadają blokady na producenta wkładki (np. D-Link, TP-Link, Planet, MikroTik i inni); Moduł kompatybilny w 100% z Cisco, 3com, HP, Huawei, Signamax, TP-Link, Nortel, Alcatel, Extreme, Foundry i in. oraz posiadają certyfikaty Rohs, CE, FDA, FC, TUV, UL. min. 12m-cy; 33. Wartość MTBF - Min. 200000 godz. W warunkach pokojowych; 34. Gwarancja - min. 12m-cy; | 1 | PLN | 4 | Router | 1. Architektura - ARM 64Bit; 2. Procesor - min. 16 core, min. 2GHz AL73400 lub równoważny; 3. Porty - min. 13 portów gigabit; min.1 podłączony bezpośrednio do procesora – port mgmt; 12 przez switchchip; 4. Sloty SFP+ - min.4 sloty 10G SFP+ z osobną pełnodupleksową linię podłączoną do switchip; 5. Moduły światłowodowe (4sztuki) - SM LC, 10km, TX1310, DDM, 10Gbps; Zakres temperatur min. -40 do +85, Długość fali TX/RX: 1310nm; Budżet mocy/zasięg portu: 9dB/0.30km; Okablowanie portu: 50/125, 62.5/125, 100/140 µm; urządzeniami, które nie posiadają blokady na producenta wkładki (np. D-Link, TP-Link, Planet, MikroTik i inni); Moduł kompatybilny w 100% z Cisco, 3com, HP, Huawei, Signamax, TP-Link, Nortel, Alcatel, Extreme, Foundry i in. oraz posiadają certyfikaty Rohs, CE, FDA, FC, TUV, UL. min. 12m-cy; 6. Sloty PCI M.2 - min. 1 z obsługą dysków min. do 8TB; 7. Zasilania - min. 2 wbudowane w obudowę routera redundantne zasilacze 100 - 240 V AC 50/60 Hz; 8. Pobór mocy - max. 75W w obciążeniu; 9. Zakres temperatur pracy - -20 do 60 stopni Celciusa; 10. Chłodzenie - Aktywne; 11. Obudowa - Umożliwiająca montaż w szafie RACK o wysokości 1U (w zestawie uchwyty do montażu w szafie); 12. Pamięć RAM - 16GB DDR4; 13. Pamięć wbudowana - 128MB Flash; 14. Wymiany - max. 450(mm)x200(mm)x45(mm); 15. Szyfrowanie - na poziomie sprzętu; 16. Certyfikaty zgodności - CE, RoHS, EAC; 17. Monitoring - Temperatura CPU; Aktualna temperatura; Temperatura PCB; Wartość Zasilania; 18. Norma IEC 60529 - min. IP20; 19. Parametr - PtMP; 20.PPPoE tunnels - nielimitowany; 21. PPTP tunnels - nielimitowany; 22. L2TP tunnels - nielimitowany; 23. OVPN tunnels - nielimitowany; 24. EoIP tunnels - nielimitowany; 25. Ilość interface VLAN - nielimitowany; 26. Reguły kolejki - nielimitowany; 27. Aktywni użytkownicy HotSpot - nielimitowany; 28. Aktywne sesje menedżera użytkowników - nielimitowany; 29. Interface łączące (bonding) - Nielimitowana ilość; 30. Funkcja - Możliwość instalacji kontenera; 31. Minimalne wyniki dla switchchip. (Wszystkie testy są wykonywane przy użyciu specjalistycznego sprzętu testowego Xena Networks i przeprowadzane zgodnie z RFC2544; Maksymalna przepustowość jest określana przy ponad 30-sekundowych próbach z tolerancją utraty pakietów na poziomie 0,1% w przypadku pakietów o rozmiarze 64, 512 i 1400 bajtów; Wyniki testów pokazują maksymalną wydajność urządzenia.) Tryb mostu: - przy 25 regułach filtrowania: 2662,50 kpps / 32333.4Mbps (1518 byte);2682.2kbps/10986.3Mbps (512 byte); 2758.9kbps/1500.8Mbps (64 byte);Routing:-przy 25 pojedynczych regułach kolejkowania:2112.2kbps/39009.0Mbps (1518 byte); 6322.6kbps/25897.4Mbps (512 byte); 6300.9kbps/3427.7Mbps (64 byte);Routing przy 25 regułach IP:3212.3kbps/39009.0Mbps (1518 byte); 3927.9kbps/16088.7Mbps (512 byte); 3901.5kbps/2122.4Mbps (64 byte)Testy wydajności w tunelach IPSec:Pojedynczy tunel: AES-128-CBC+SHA1: 179.7kbps/2012.6Mbps (1400byte); 186.4kbps/763.5M (512 byte); 182.8kbps/93.6Mbps (64 byte);256 tuneli przy AES-128-CBC + SHA256; 32. Moduły światłowodowe (4 sztuki per urządzenie)- wymagania: SM LC, 10km, TX1310, DDM, 10Gbps; Zakres temperatur min. -40 do +85 Długość fali TX/RX :1310nm;Budżet mocy/zasięg portu: 9dB/0.30km;Okablowanie portu:50/125,62.5/125,100/140 µm;urządzeniami, które nie posiadają blokady na producenta wkładki (np. D-Link, TP-Link, Planet, MikroTik i inni); Moduł kompatybilny w 100% z Cisco, 3com, HP, Huawei, Signamax, TP-Link, Nortel, Alcatel, Extreme, Foundry i in. oraz posiadają certyfikaty Rohs, CE, FDA, FC, TUV, UL. min. 12m-cy; 33. Wartość MTBF - Min. 200000 godz. W warunkach pokojowych; 34. Gwarancja - min. 12m-cy; | 1 | PLN | 4 | Router | 1. Architektura - ARM 64Bit; 2. Procesor - min. 16 core, min. 2GHz AL73400 lub równoważny; 3. Porty - min. 13 portów gigabit; min.1 podłączony bezpośrednio do procesora – port mgmt; 12 przez switchchip; 4. Sloty SFP+ - min.4 sloty 10G SFP+ z osobną pełnodupleksową linię podłączoną do switchip; 5. Moduły światłowodowe (4sztuki) - SM LC, 10km, TX1310, DDM, 10Gbps; Zakres temperatur min. -40 do +85, Długość fali TX/RX: 1310nm; Budżet mocy/zasięg portu: 9dB/0.30km; Okablowanie portu: 50/125, 62.5/125, 100/140 µm; urządzeniami, które nie posiadają blokady na producenta wkładki (np. D-Link, TP-Link, Planet, MikroTik i inni); Moduł kompatybilny w 100% z Cisco, 3com, HP, Huawei, Signamax, TP-Link, Nortel, Alcatel, Extreme, Foundry i in. oraz posiadają certyfikaty Rohs, CE, FDA, FC, TUV, UL. min. 12m-cy; 6. Sloty PCI M.2 - min. 1 z obsługą dysków min. do 8TB; 7. Zasilania - min. 2 wbudowane w obudowę routera redundantne zasilacze 100 - 240 V AC 50/60 Hz; 8. Pobór mocy - max. 75W w obciążeniu; 9. Zakres temperatur pracy - -20 do 60 stopni Celciusa; 10. Chłodzenie - Aktywne; 11. Obudowa - Umożliwiająca montaż w szafie RACK o wysokości 1U (w zestawie uchwyty do montażu w szafie); 12. Pamięć RAM - 16GB DDR4; 13. Pamięć wbudowana - 128MB Flash; 14. Wymiany - max. 450(mm)x200(mm)x45(mm); 15. Szyfrowanie - na poziomie sprzętu; 16. Certyfikaty zgodności - CE, RoHS, EAC; 17. Monitoring - Temperatura CPU; Aktualna temperatura; Temperatura PCB; Wartość Zasilania; 18. Norma IEC 60529 - min. IP20; 19. Parametr - PtMP; 20.PPPoE tunnels - nielimitowany; 21. PPTP tunnels - nielimitowany; 22. L2TP tunnels - nielimitowany; 23. OVPN tunnels - nielimitowany; 24. EoIP tunnels - nielimitowany; 25. Ilość interface VLAN - nielimitowany; 26. Reguły kolejki - nielimitowany; 27. Aktywni użytkownicy HotSpot - nielimitowany; 28. Aktywne sesje menedżera użytkowników - nielimitowany; 29. Interface łączące (bonding) - Nielimitowana ilość; 30. Funkcja - Możliwość instalacji kontenera; 31. Minimalne wyniki dla switchchip. (Wszystkie testy są wykonywane przy użyciu specjalistycznego sprzętu testowego Xena Networks i przeprowadzane zgodnie z RFC2544; Maksymalna przepustowość jest określana przy ponad 30-sekundowych próbach z tolerancją utraty pakietów na poziomie 0,1% w przypadku pakietów o rozmiarze 64, 512 i 1400 bajtów; Wyniki testów pokazują maksymalną wydajność urządzenia.) Tryb mostu: - przy 25 regułach filtrowania: 2662,50 kpps / 32333.4Mbps (1518 byte);2682.2kbps/10986.3Mbps (512 byte); 2758.9kbps/1500.8Mbps (64 byte);Routing:-przy 25 pojedynczych regułach kolejkowania:2112.2kbps/39009.0Mbps (1518 byte); 6322.6kbps/25897.4Mbps (512 byte); 6300.9kbps/3427.7Mbps (64 byte);Routing przy 25 regułach IP:3212.3kbps/39009.0Mbps (1518 byte); 3927.9kbps/16088.7Mbps (512 byte); 3901.5kbps/2122.4Mbps (64 byte)Testy wydajności w tunelach IPSec:Pojedynczy tunel: AES-128-CBC+SHA1: 179.7kbps/2012.6Mbps (1400byte); 186.4kbps/763.5M (512 byte); 182.8kbps/93.6Mbps (64 byte);256 tuneli przy AES-128-CBC + SHA256; 32. Moduły światłowodowe (4 sztuki per urządzenie)- wymagania: SM LC, 10km, TX1310, DDM, 10Gbps; Zakres temperatur min. -40 do +85 Długość fali TX/RX :1310nm;Budżet mocy/zasięg portu: 9dB/0.30km;Okablowanie portu:50/125,62.5/125,100/140 µm;urządzeniami, które nie posiadają blokady na producenta wkładki (np. D-Link, TP-Link, Planet, MikroTik i inni); Moduł kompatybilny w 100% z Cisco, 3com, HP, Huawei, Signamax, TP-Link, Nortel, Alcatel, Extreme, Foundry i in. oraz posiadają certyfikaty Rohs, CE, FDA, FC, TUV, UL. min. 12m-cy; 33. Wartość MTBF - Min. 200000 godz. W warunkach pokojowych; 34. Gwarancja - min. 12m-cy; | 1 | PLN | 4 | Router | 1. Architektura - ARM 64Bit; 2. Procesor - min. 16 core, min. 2GHz AL73400 lub równoważny; 3. Porty - min. 13 portów gigabit; min.1 podłączony bezpośrednio do procesora – port mgmt; 12 przez switchchip; 4. Sloty SFP+ - min.4 sloty 10G SFP+ z osobną pełnodupleksową linię podłączoną do switchip; 5. Moduły światłowodowe (4sztuki) - SM LC, 10km, TX1310, DDM, 10Gbps; Zakres temperatur min. -40 do +85, Długość fali TX/RX: 1310nm; Budżet mocy/zasięg portu: 9dB/0.30km; Okablowanie portu: 50/125, 62.5/125, 100/140 µm; urządzeniami, które nie posiadają blokady na producenta wkładki (np. D-Link, TP-Link, Planet, MikroTik i inni); Moduł kompatybilny w 100% z Cisco, 3com, HP, Huawei, Signamax, TP-Link, Nortel, Alcatel, Extreme, Foundry i in. oraz posiadają certyfikaty Rohs, CE, FDA, FC, TUV, UL. min. 12m-cy; 6. Sloty PCI M.2 - min. 1 z obsługą dysków min. do 8TB; 7. Zasilania - min. 2 wbudowane w obudowę routera redundantne zasilacze 100 - 240 V AC 50/60 Hz; 8. Pobór mocy - max. 75W w obciążeniu; 9. Zakres temperatur pracy - -20 do 60 stopni Celciusa; 10. Chłodzenie - Aktywne; 11. Obudowa - Umożliwiająca montaż w szafie RACK o wysokości 1U (w zestawie uchwyty do montażu w szafie); 12. Pamięć RAM - 16GB DDR4; 13. Pamięć wbudowana - 128MB Flash; 14. Wymiany - max. 450(mm)x200(mm)x45(mm); 15. Szyfrowanie - na poziomie sprzętu; 16. Certyfikaty zgodności - CE, RoHS, EAC; 17. Monitoring - Temperatura CPU; Aktualna temperatura; Temperatura PCB; Wartość Zasilania; 18. Norma IEC 60529 - min. IP20; 19. Parametr - PtMP; 20.PPPoE tunnels - nielimitowany; 21. PPTP tunnels - nielimitowany; 22. L2TP tunnels - nielimitowany; 23. OVPN tunnels - nielimitowany; 24. EoIP tunnels - nielimitowany; 25. Ilość interface VLAN - nielimitowany; 26. Reguły kolejki - nielimitowany; 27. Aktywni użytkownicy HotSpot - nielimitowany; 28. Aktywne sesje menedżera użytkowników - nielimitowany; 29. Interface łączące (bonding) - Nielimitowana ilość; 30. Funkcja - Możliwość instalacji kontenera; 31. Minimalne wyniki dla switchchip. (Wszystkie testy są wykonywane przy użyciu specjalistycznego sprzętu testowego Xena Networks i przeprowadzane zgodnie z RFC2544; Maksymalna przepustowość jest określana przy ponad 30-sekundowych próbach z tolerancją utraty pakietów na poziomie 0,1% w przypadku pakietów o rozmiarze 64, 512 i 1400 bajtów; Wyniki testów pokazują maksymalną wydajność urządzenia.) Tryb mostu: - przy 25 regułach filtrowania: 2662,50 kpps / 32333.4Mbps (1518 byte);2682.2kbps/10986.3Mbps (512 byte); 2758.9kbps/1500.8Mbps (64 byte);Routing:-przy 25 pojedynczych regułach kolejkowania:2112.2kbps/39009.0Mbps (1518 byte); 6322.6kbps/25897.4Mbps (512 byte); 6300.9kbps/3427.7Mbps (64 byte);Routing przy 25 regułach IP:3212.3kbps/39009.0Mbps (1518 byte); 3927.9kbps/16088.7Mbps (512 byte); 3901.5kbps/2122.4Mbps (64 byte)Testy wydajności w tunelach IPSec:Pojedynczy tunel: AES-128-CBC+SHA1: 179.7kbps/2012.6Mbps (1400byte); 186.4kbps/763.5M (512 byte); 182.8kbps/93.6Mbps (64 byte);256 tuneli przy AES-128-CBC + SHA256; 32. Moduły światłowodowe (4 sztuki per urządzenie)- wymagania: SM LC, 10km, TX1310, DDM, 10Gbps; Zakres temperatur min. -40 do +85 Długość fali TX/RX :1310nm;Budżet mocy/zasięg portu: 9dB/0.30km;Okablowanie portu:50/125,62.5/125,100/140 µm;urządzeniami, które nie posiadają blokady na producenta wkładki (np. D-Link, TP-Link, Planet, MikroTik i inni); Moduł kompatybilny w 100% z Cisco, 3com, HP, Huawei, Signamax, TP-Link, Nortel, Alcatel, Extreme, Foundry i in. oraz posiadają certyfikaty Rohs, CE, FDA, FC, TUV, UL. min. 12m-cy; 33. Wartość MTBF - Min. 200000 godz. W warunkach pokojowych; 34. Gwarancja - min. 12m-cy; | 1 | PLN | 4 | Router | 1. Architektura - ARM 64Bit; 2. Procesor - min. 16 core, min. 2GHz AL73400 lub równoważny; 3. Porty - min. 13 portów gigabit; min.1 podłączony bezpośrednio do procesora – port mgmt; 12 przez switchchip; 4. Sloty SFP+ - min.4 sloty 10G SFP+ z osobną pełnodupleksową linię podłączoną do switchip; 5. Moduły światłowodowe (4sztuki) - SM LC, 10km, TX1310, DDM, 10Gbps; Zakres temperatur min. -40 do +85, Długość fali TX/RX: 1310nm; Budżet mocy/zasięg portu: 9dB/0.30km; Okablowanie portu: 50/125, 62.5/125, 100/140 µm; urządzeniami, które nie posiadają blokady na producenta wkładki (np. D-Link, TP-Link, Planet, MikroTik i inni); Moduł kompatybilny w 100% z Cisco, 3com, HP, Huawei, Signamax, TP-Link, Nortel, Alcatel, Extreme, Foundry i in. oraz posiadają certyfikaty Rohs, CE, FDA, FC, TUV, UL. min. 12m-cy; 6. Sloty PCI M.2 - min. 1 z obsługą dysków min. do 8TB; 7. Zasilania - min. 2 wbudowane w obudowę routera redundantne zasilacze 100 - 240 V AC 50/60 Hz; 8. Pobór mocy - max. 75W w obciążeniu; 9. Zakres temperatur pracy - -20 do 60 stopni Celciusa; 10. Chłodzenie - Aktywne; 11. Obudowa - Umożliwiająca montaż w szafie RACK o wysokości 1U (w zestawie uchwyty do montażu w szafie); 12. Pamięć RAM - 16GB DDR4; 13. Pamięć wbudowana - 128MB Flash; 14. Wymiany - max. 450(mm)x200(mm)x45(mm); 15. Szyfrowanie - na poziomie sprzętu; 16. Certyfikaty zgodności - CE, RoHS, EAC; 17. Monitoring - Temperatura CPU; Aktualna temperatura; Temperatura PCB; Wartość Zasilania; 18. Norma IEC 60529 - min. IP20; 19. Parametr - PtMP; 20.PPPoE tunnels - nielimitowany; 21. PPTP tunnels - nielimitowany; 22. L2TP tunnels - nielimitowany; 23. OVPN tunnels - nielimitowany; 24. EoIP tunnels - nielimitowany; 25. Ilość interface VLAN - nielimitowany; 26. Reguły kolejki - nielimitowany; 27. Aktywni użytkownicy HotSpot - nielimitowany; 28. Aktywne sesje menedżera użytkowników - nielimitowany; 29. Interface łączące (bonding) - Nielimitowana ilość; 30. Funkcja - Możliwość instalacji kontenera; 31. Minimalne wyniki dla switchchip. (Wszystkie testy są wykonywane przy użyciu specjalistycznego sprzętu testowego Xena Networks i przeprowadzane zgodnie z RFC2544; Maksymalna przepustowość jest określana przy ponad 30-sekundowych próbach z tolerancją utraty pakietów na poziomie 0,1% w przypadku pakietów o rozmiarze 64, 512 i 1400 bajtów; Wyniki testów pokazują maksymalną wydajność urządzenia.) Tryb mostu: - przy 25 regułach filtrowania: 2662,50 kpps / 32333.4Mbps (1518 byte);2682.2kbps/10986.3Mbps (512 byte); 2758.9kbps/1500.8Mbps (64 byte);Routing:-przy 25 pojedynczych regułach kolejkowania:2112.2kbps/39009.0Mbps (1518 byte); 6322.6kbps/25897.4Mbps (512 byte); 6300.9kbps/3427.7Mbps (64 byte);Routing przy 25 regułach IP:3212.3kbps/39009.0Mbps (1518 byte); 3927.9kbps/16088.7Mbps (512 byte); 3901.5kbps/2122.4Mbps (64 byte)Testy wydajności w tunelach IPSec:Pojedynczy tunel: AES-128-CBC+SHA1: 179.7kbps/2012.6Mbps (1400byte); 186.4kbps/763.5M (512 byte); 182.8kbps/93.6Mbps (64 byte);256 tuneli przy AES-128-CBC + SHA256; 32. Moduły światłowodowe (4 sztuki per urządzenie)- wymagania: SM LC, 10km, TX1310, DDM, 10Gbps; Zakres temperatur min. -40 do +85 Długość fali TX/RX :1310nm;Budżet mocy/zasięg portu: 9dB/0.30km;Okablowanie portu:50/125,62.5/125,100/140 µm;urządzeniami, które nie posiadają blokady na producenta wkładki (np. D-Link, TP-Link, Planet, MikroTik i inni); Moduł kompatybilny w 100% z Cisco, 3com, HP, Huawei, Signamax, TP-Link, Nortel, Alcatel, Extreme, Foundry i in. oraz posiadają certyfikaty Rohs, CE, FDA, FC, TUV, UL. min. 12m-cy; 33. Wartość MTBF - Min. 200000 godz. W warunkach pokojowych; 34. Gwarancja - min. 12m-cy; | 1 | PLN | 4 | Router | 1. Architektura - ARM 64Bit; 2. Procesor - min. 16 core, min. 2GHz AL73400 lub równoważny; 3. Porty - min. 13 portów gigabit; min.1 podłączony bezpośrednio do procesora – port mgmt; 12 przez switchchip; 4. Sloty SFP+ - min.4 sloty 10G SFP+ z osobną pełnodupleksową linię podłączoną do switchip; 5. Moduły światłowodowe (4sztuki) - SM LC, 10km, TX1310, DDM, 10Gbps; Zakres temperatur min. -40 do +85, Długość fali TX/RX: 1310nm; Budżet mocy/zasięg portu: 9dB/0.30km; Okablowanie portu: 50/125, 62.5/125, 100/140 µm; urządzeniami, które nie posiadają blokady na producenta wkładki (np. D-Link, TP-Link, Planet, MikroTik i inni); Moduł kompatybilny w 100% z Cisco, 3com, HP, Huawei, Signamax, TP-Link, Nortel, Alcatel, Extreme, Foundry i in. oraz posiadają certyfikaty Rohs, CE, FDA, FC, TUV, UL. min. 12m-cy; 6. Sloty PCI M.2 - min. 1 z obsługą dysków min. do 8TB; 7. Zasilania - min. 2 wbudowane w obudowę routera redundantne zasilacze 100 - 240 V AC 50/60 Hz; 8. Pobór mocy - max. 75W w obciążeniu; 9. Zakres temperatur pracy - -20 do 60 stopni Celciusa; 10. Chłodzenie - Aktywne; 11. Obudowa - Umożliwiająca montaż w szafie RACK o wysokości 1U (w zestawie uchwyty do montażu w szafie); 12. Pamięć RAM - 16GB DDR4; 13. Pamięć wbudowana - 128MB Flash; 14. Wymiany - max. 450(mm)x200(mm)x45(mm); 15. Szyfrowanie - na poziomie sprzętu; 16. Certyfikaty zgodności - CE, RoHS, EAC; 17. Monitoring - Temperatura CPU; Aktualna temperatura; Temperatura PCB; Wartość Zasilania; 18. Norma IEC 60529 - min. IP20; 19. Parametr - PtMP; 20.PPPoE tunnels - nielimitowany; 21. PPTP tunnels - nielimitowany; 22. L2TP tunnels - nielimitowany; 23. OVPN tunnels - nielimitowany; 24. EoIP tunnels - nielimitowany; 25. Ilość interface VLAN - nielimitowany; 26. Reguły kolejki - nielimitowany; 27. Aktywni użytkownicy HotSpot - nielimitowany; 28. Aktywne sesje menedżera użytkowników - nielimitowany; 29. Interface łączące (bonding) - Nielimitowana ilość; 30. Funkcja - Możliwość instalacji kontenera; 31. Minimalne wyniki dla switchchip. (Wszystkie testy są wykonywane przy użyciu specjalistycznego sprzętu testowego Xena Networks i przeprowadzane zgodnie z RFC2544; Maksymalna przepustowość jest określana przy ponad 30-sekundowych próbach z tolerancją utraty pakietów na poziomie 0,1% w przypadku pakietów o rozmiarze 64, 512 i 1400 bajtów; Wyniki testów pokazują maksymalną wydajność urządzenia.) Tryb mostu: - przy 25 regułach filtrowania: 2662,50 kpps / 32333.4Mbps (1518 byte);2682.2kbps/10986.3Mbps (512 byte); 2758.9kbps/1500.8Mbps (64 byte);Routing:-przy 25 pojedynczych regułach kolejkowania:2112.2kbps/39009.0Mbps (1518 byte); 6322.6kbps/25897.4Mbps (512 byte); 6300.9kbps/3427.7Mbps (64 byte);Routing przy 25 regułach IP:3212.3kbps/39009.0Mbps (1518 byte); 3927.9kbps/16088.7Mbps (512 byte); 3901.5kbps/2122.4Mbps (64 byte)Testy wydajności w tunelach IPSec:Pojedynczy tunel: AES-128-CBC+SHA1: 179.7kbps/2012.6Mbps (1400byte); 186.4kbps/763.5M (512 byte); 182.8kbps/93.6Mbps (64 byte);256 tuneli przy AES-128-CBC + SHA256; 32. Moduły światłowodowe (4 sztuki per urządzenie)- wymagania: SM LC, 10km, TX1310, DDM, 10Gbps; Zakres temperatur min. -40 do +85 Długość fali TX/RX :1310nm;Budżet mocy/zasięg portu: 9dB/0.30km;Okablowanie portu:50/125,62.5/125,100/140 µm;urządzeniami, które nie posiadają blokady na producenta wkładki (np. D-Link, TP-Link, Planet, MikroTik i inni); Moduł kompatybilny w 100% z Cisco, 3com, HP, Huawei, Signamax, TP-Link, Nortel, Alcatel, Extreme, Foundry i in. oraz posiadają certyfikaty Rohs, CE, FDA, FC, TUV, UL. min. 12m-cy; 33. Wartość MTBF - Min. 200000 godz. W warunkach pokojowych; 34. Gwarancja - min. 12m-cy; | 1 | PLN | 4 | Router | 1. Architektura - ARM 64Bit; 2. Procesor - min. 16 core, min. 2GHz AL73400 lub równoważny; 3. Porty - min. 13 portów gigabit; min.1 podłączony bezpośrednio do procesora – port mgmt; 12 przez switchchip; 4. Sloty SFP+ - min.4 sloty 10G SFP+ z osobną pełnodupleksową linię podłączoną do switchip; 5. Moduły światłowodowe (4sztuki) - SM LC, 10km, TX1310, DDM, 10Gbps; Zakres temperatur min. -40 do +85, Długość fali TX/RX: 1310nm; Budżet mocy/zasięg portu: 9dB/0.30km; Okablowanie portu: 50/125, 62.5/125, 100/140 µm; urządzeniami, które nie posiadają blokady na producenta wkładki (np. D-Link, TP-Link, Planet, MikroTik i inni); Moduł kompatybilny w 100% z Cisco, 3com, HP, Huawei, Signamax, TP-Link, Nortel, Alcatel, Extreme, Foundry i in. oraz posiadają certyfikaty Rohs, CE, FDA, FC, TUV, UL. min. 12m-cy; 6. Sloty PCI M.2 - min. 1 z obsługą dysków min. do 8TB; 7. Zasilania - min. 2 wbudowane w obudowę routera redundantne zasilacze 100 - 240 V AC 50/60 Hz; 8. Pobór mocy - max. 75W w obciążeniu; 9. Zakres temperatur pracy - -20 do 60 stopni Celciusa; 10. Chłodzenie - Aktywne; 11. Obudowa - Umożliwiająca montaż w szafie RACK o wysokości 1U (w zestawie uchwyty do montażu w szafie); 12. Pamięć RAM - 16GB DDR4; 13. Pamięć wbudowana - 128MB Flash; 14. Wymiany - max. 450(mm)x200(mm)x45(mm); 15. Szyfrowanie - na poziomie sprzętu; 16. Certyfikaty zgodności - CE, RoHS, EAC; 17. Monitoring - Temperatura CPU; Aktualna temperatura; Temperatura PCB; Wartość Zasilania; 18. Norma IEC 60529 - min. IP20; 19. Parametr - PtMP; 20.PPPoE tunnels - nielimitowany; 21. PPTP tunnels - nielimitowany; 22. L2TP tunnels - nielimitowany; 23. OVPN tunnels - nielimitowany; 24. EoIP tunnels - nielimitowany; 25. Ilość interface VLAN - nielimitowany; 26. Reguły kolejki - nielimitowany; 27. Aktywni użytkownicy HotSpot - nielimitowany; 28. Aktywne sesje menedżera użytkowników - nielimitowany; 29. Interface łączące (bonding) - Nielimitowana ilość; 30. Funkcja - Możliwość instalacji kontenera; 31. Minimalne wyniki dla switchchip. (Wszystkie testy są wykonywane przy użyciu specjalistycznego sprzętu testowego Xena Networks i przeprowadzane zgodnie z RFC2544; Maksymalna przepustowość jest określana przy ponad 30-sekundowych próbach z tolerancją utraty pakietów na poziomie 0,1% w przypadku pakietów o rozmiarze 64, 512 i 1400 bajtów; Wyniki testów pokazują maksymalną wydajność urządzenia.) Tryb mostu: - przy 25 regułach filtrowania: 2662,50 kpps / 32333.4Mbps (1518 byte);2682.2kbps/10986.3Mbps (512 byte); 2758.9kbps/1500.8Mbps (64 byte);Routing:-przy 25 pojedynczych regułach kolejkowania:2112.2kbps/39009.0Mbps (1518 byte); 6322.6kbps/25897.4Mbps (512 byte); 6300.9kbps/3427.7Mbps (64 byte);Routing przy 25 regułach IP:3212.3kbps/39009.0Mbps (1518 byte); 3927.9kbps/16088.7Mbps (512 byte); 3901.5kbps/2122.4Mbps (64 byte)Testy wydajności w tunelach IPSec:Pojedynczy tunel: AES-128-CBC+SHA1: 179.7kbps/2012.6Mbps (1400byte); 186.4kbps/763.5M (512 byte); 182.8kbps/93.6Mbps (64 byte);256 tuneli przy AES-128-CBC + SHA256; 32. Moduły światłowodowe (4 sztuki per urządzenie)- wymagania: SM LC, 10km, TX1310, DDM, 10Gbps; Zakres temperatur min. -40 do +85 Długość fali TX/RX :1310nm;Budżet mocy/zasięg portu: 9dB/0.30km;Okablowanie portu:50/125,62.5/125,100/140 µm;urządzeniami, które nie posiadają blokady na producenta wkładki (np. D-Link, TP-Link, Planet, MikroTik i inni); Moduł kompatybilny w 100% z Cisco, 3com, HP, Huawei, Signamax, TP-Link, Nortel, Alcatel, Extreme, Foundry i in. oraz posiadają certyfikaty Rohs, CE, FDA, FC, TUV, UL. min. 12m-cy; 33. Wartość MTBF - Min. 200000 godz. W warunkach pokojowych; 34. Gwarancja - min. 12m-cy; | 1 | PLN | 4 | Router | 1. Architektura - ARM 64Bit; 2. Procesor - min. 16 core, min. 2GHz AL73400 lub równoważny; 3. Porty - min. 13 portów gigabit; min.1 podłączony bezpośrednio do procesora – port mgmt; 12 przez switchchip; 4. Sloty SFP+ - min.4 sloty 10G SFP+ z osobną pełnodupleksową linię podłączoną do switchip; 5. Moduły światłowodowe (4sztuki) - SM LC, 10km, TX1310, DDM, 10Gbps; Zakres temperatur min. -40 do +85, Długość fali TX/RX: 1310nm; Budżet mocy/zasięg portu: 9dB/0.30km; Okablowanie portu: 50/125, 62.5/125, 100/140 µm; urządzeniami, które nie posiadają blokady na producenta wkładki (np. D-Link, TP-Link, Planet, MikroTik i inni); Moduł kompatybilny w 100% z Cisco, 3com, HP, Huawei, Signamax, TP-Link, Nortel, Alcatel, Extreme, Foundry i in. oraz posiadają certyfikaty Rohs, CE, FDA, FC, TUV, UL. min. 12m-cy; 6. Sloty PCI M.2 - min. 1 z obsługą dysków min. do 8TB; 7. Zasilania - min. 2 wbudowane w obudowę routera redundantne zasilacze 100 - 240 V AC 50/60 Hz; 8. Pobór mocy - max. 75W w obciążeniu; 9. Zakres temperatur pracy - -20 do 60 stopni Celciusa; 10. Chłodzenie - Aktywne; 11. Obudowa - Umożliwiająca montaż w szafie RACK o wysokości 1U (w zestawie uchwyty do montażu w szafie); 12. Pamięć RAM - 16GB DDR4; 13. Pamięć wbudowana - 128MB Flash; 14. Wymiany - max. 450(mm)x200(mm)x45(mm); 15. Szyfrowanie - na poziomie sprzętu; 16. Certyfikaty zgodności - CE, RoHS, EAC; 17. Monitoring - Temperatura CPU; Aktualna temperatura; Temperatura PCB; Wartość Zasilania; 18. Norma IEC 60529 - min. IP20; 19. Parametr - PtMP; 20.PPPoE tunnels - nielimitowany; 21. PPTP tunnels - nielimitowany; 22. L2TP tunnels - nielimitowany; 23. OVPN tunnels - nielimitowany; 24. EoIP tunnels - nielimitowany; 25. Ilość interface VLAN - nielimitowany; 26. Reguły kolejki - nielimitowany; 27. Aktywni użytkownicy HotSpot - nielimitowany; 28. Aktywne sesje menedżera użytkowników - nielimitowany; 29. Interface łączące (bonding) - Nielimitowana ilość; 30. Funkcja - Możliwość instalacji kontenera; 31. Minimalne wyniki dla switchchip. (Wszystkie testy są wykonywane przy użyciu specjalistycznego sprzętu testowego Xena Networks i przeprowadzane zgodnie z RFC2544; Maksymalna przepustowość jest określana przy ponad 30-sekundowych próbach z tolerancją utraty pakietów na poziomie 0,1% w przypadku pakietów o rozmiarze 64, 512 i 1400 bajtów; Wyniki testów pokazują maksymalną wydajność urządzenia.) Tryb mostu: - przy 25 regułach filtrowania: 2662,50 kpps / 32333.4Mbps (1518 byte);2682.2kbps/10986.3Mbps (512 byte); 2758.9kbps/1500.8Mbps (64 byte);Routing:-przy 25 pojedynczych regułach kolejkowania:2112.2kbps/39009.0Mbps (1518 byte); 6322.6kbps/25897.4Mbps (512 byte); 6300.9kbps/3427.7Mbps (64 byte);Routing przy 25 regułach IP:3212.3kbps/39009.0Mbps (1518 byte); 3927.9kbps/16088.7Mbps (512 byte); 3901.5kbps/2122.4Mbps (64 byte)Testy wydajności w tunelach IPSec:Pojedynczy tunel: AES-128-CBC+SHA1: 179.7kbps/2012.6Mbps (1400byte); 186.4kbps/763.5M (512 byte); 182.8kbps/93.6Mbps (64 byte);256 tuneli przy AES-128-CBC + SHA256; 32. Moduły światłowodowe (4 sztuki per urządzenie)- wymagania: SM LC, 10km, TX1310, DDM, 10Gbps; Zakres temperatur min. -40 do +85 Długość fali TX/RX :1310nm;Budżet mocy/zasięg portu: 9dB/0.30km;Okablowanie portu:50/125,62.5/125,100/140 µm;urządzeniami, które nie posiadają blokady na producenta wkładki (np. D-Link, TP-Link, Planet, MikroTik i inni); Moduł kompatybilny w 100% z Cisco, 3com, HP, Huawei, Signamax, TP-Link, Nortel, Alcatel, Extreme, Foundry i in. oraz posiadają certyfikaty Rohs, CE, FDA, FC, TUV, UL. min. 12m-cy; 33. Wartość MTBF - Min. 200000 godz. W warunkach pokojowych; 34. Gwarancja - min. 12m-cy; | 1 | PLN | 4 | Router | 1. Architektura - ARM 64Bit; 2. Procesor - min. 16 core, min. 2GHz AL73400 lub równoważny; 3. Porty - min. 13 portów gigabit; min.1 podłączony bezpośrednio do procesora – port mgmt; 12 przez switchchip; 4. Sloty SFP+ - min.4 sloty 10G SFP+ z osobną pełnodupleksową linię podłączoną do switchip; 5. Moduły światłowodowe (4sztuki) - SM LC, 10km, TX1310, DDM, 10Gbps; Zakres temperatur min. -40 do +85, Długość fali TX/RX: 1310nm; Budżet mocy/zasięg portu: 9dB/0.30km; Okablowanie portu: 50/125, 62.5/125, 100/140 µm; urządzeniami, które nie posiadają blokady na producenta wkładki (np. D-Link, TP-Link, Planet, MikroTik i inni); Moduł kompatybilny w 100% z Cisco, 3com, HP, Huawei, Signamax, TP-Link, Nortel, Alcatel, Extreme, Foundry i in. oraz posiadają certyfikaty Rohs, CE, FDA, FC, TUV, UL. min. 12m-cy; 6. Sloty PCI M.2 - min. 1 z obsługą dysków min. do 8TB; 7. Zasilania - min. 2 wbudowane w obudowę routera redundantne zasilacze 100 - 240 V AC 50/60 Hz; 8. Pobór mocy - max. 75W w obciążeniu; 9. Zakres temperatur pracy - -20 do 60 stopni Celciusa; 10. Chłodzenie - Aktywne; 11. Obudowa - Umożliwiająca montaż w szafie RACK o wysokości 1U (w zestawie uchwyty do montażu w szafie); 12. Pamięć RAM - 16GB DDR4; 13. Pamięć wbudowana - 128MB Flash; 14. Wymiany - max. 450(mm)x200(mm)x45(mm); 15. Szyfrowanie - na poziomie sprzętu; 16. Certyfikaty zgodności - CE, RoHS, EAC; 17. Monitoring - Temperatura CPU; Aktualna temperatura; Temperatura PCB; Wartość Zasilania; 18. Norma IEC 60529 - min. IP20; 19. Parametr - PtMP; 20.PPPoE tunnels - nielimitowany; 21. PPTP tunnels - nielimitowany; 22. L2TP tunnels - nielimitowany; 23. OVPN tunnels - nielimitowany; 24. EoIP tunnels - nielimitowany; 25. Ilość interface VLAN - nielimitowany; 26. Reguły kolejki - nielimitowany; 27. Aktywni użytkownicy HotSpot - nielimitowany; 28. Aktywne sesje menedżera użytkowników - nielimitowany; 29. Interface łączące (bonding) - Nielimitowana ilość; 30. Funkcja - Możliwość instalacji kontenera; 31. Minimalne wyniki dla switchchip. (Wszystkie testy są wykonywane przy użyciu specjalistycznego sprzętu testowego Xena Networks i przeprowadzane zgodnie z RFC2544; Maksymalna przepustowość jest określana przy ponad 30-sekundowych próbach z tolerancją utraty pakietów na poziomie 0,1% w przypadku pakietów o rozmiarze 64, 512 i 1400 bajtów; Wyniki testów pokazują maksymalną wydajność urządzenia.) Tryb mostu: - przy 25 regułach filtrowania: 2662,50 kpps / 32333.4Mbps (1518 byte);2682.2kbps/10986.3Mbps (512 byte); 2758.9kbps/1500.8Mbps (64 byte);Routing:-przy 25 pojedynczych regułach kolejkowania:2112.2kbps/39009.0Mbps (1518 byte); 6322.6kbps/25897.4Mbps (512 byte); 6300.9kbps/3427.7Mbps (64 byte);Routing przy 25 regułach IP:3212.3kbps/39009.0Mbps (1518 byte); 3927.9kbps/16088.7Mbps (512 byte); 3901.5kbps/2122.4Mbps (64 byte)Testy wydajności w tunelach IPSec:Pojedynczy tunel: AES-128-CBC+SHA1: 179.7kbps/2012.6Mbps (1400byte); 186.4kbps/763.5M (512 byte); 182.8kbps/93.6Mbps (64 byte);256 tuneli przy AES-128-CBC + SHA256; 32. Moduły światłowodowe (4 sztuki per urządzenie)- wymagania: SM LC, 10km, TX1310, DDM, 10Gbps; Zakres temperatur min. -40 do +85 Długość fali TX/RX :1310nm;Budżet mocy/zasięg portu: 9dB/0.30km;Okablowanie portu:50/125,62.5/125,100/140 µm;urządzeniami, które nie posiadają blokady na producenta wkładki (np. D-Link, TP-Link, Planet, MikroTik i inni); Moduł kompatybilny w 100% z Cisco, 3com, HP, Huawei, Signamax, TP-Link, Nortel, Alcatel, Extreme, Foundry i in. oraz posiadają certyfikaty Rohs, CE, FDA, FC, TUV, UL. min. 12m-cy; 33. Wartość MTBF - Min. 200000 godz. W warunkach pokojowych; 34. Gwarancja - min. 12m-cy; | 1 | PLN | 4 | Router | 1. Architektura - ARM 64Bit; 2. Procesor - min. 16 core, min. 2GHz AL73400 lub równoważny; 3. Porty - min. 13 portów gigabit; min.1 podłączony bezpośrednio do procesora – port mgmt; 12 przez switchchip; 4. Sloty SFP+ - min.4 sloty 10G SFP+ z osobną pełnodupleksową linię podłączoną do switchip; 5. Moduły światłowodowe (4sztuki) - SM LC, 10km, TX1310, DDM, 10Gbps; Zakres temperatur min. -40 do +85, Długość fali TX/RX: 1310nm; Budżet mocy/zasięg portu: 9dB/0.30km; Okablowanie portu: 50/125, 62.5/125, 100/140 µm; urządzeniami, które nie posiadają blokady na producenta wkładki (np. D-Link, TP-Link, Planet, MikroTik i inni); Moduł kompatybilny w 100% z Cisco, 3com, HP, Huawei, Signamax, TP-Link, Nortel, Alcatel, Extreme, Foundry i in. oraz posiadają certyfikaty Rohs, CE, FDA, FC, TUV, UL. min. 12m-cy; 6. Sloty PCI M.2 - min. 1 z obsługą dysków min. do 8TB; 7. Zasilania - min. 2 wbudowane w obudowę routera redundantne zasilacze 100 - 240 V AC 50/60 Hz; 8. Pobór mocy - max. 75W w obciążeniu; 9. Zakres temperatur pracy - -20 do 60 stopni Celciusa; 10. Chłodzenie - Aktywne; 11. Obudowa - Umożliwiająca montaż w szafie RACK o wysokości 1U (w zestawie uchwyty do montażu w szafie); 12. Pamięć RAM - 16GB DDR4; 13. Pamięć wbudowana - 128MB Flash; 14. Wymiany - max. 450(mm)x200(mm)x45(mm); 15. Szyfrowanie - na poziomie sprzętu; 16. Certyfikaty zgodności - CE, RoHS, EAC; 17. Monitoring - Temperatura CPU; Aktualna temperatura; Temperatura PCB; Wartość Zasilania; 18. Norma IEC 60529 - min. IP20; 19. Parametr - PtMP; 20.PPPoE tunnels - nielimitowany; 21. PPTP tunnels - nielimitowany; 22. L2TP tunnels - nielimitowany; 23. OVPN tunnels - nielimitowany; 24. EoIP tunnels - nielimitowany; 25. Ilość interface VLAN - nielimitowany; 26. Reguły kolejki - nielimitowany; 27. Aktywni użytkownicy HotSpot - nielimitowany; 28. Aktywne sesje menedżera użytkowników - nielimitowany; 29. Interface łączące (bonding) - Nielimitowana ilość; 30. Funkcja - Możliwość instalacji kontenera; 31. Minimalne wyniki dla switchchip. (Wszystkie testy są wykonywane przy użyciu specjalistycznego sprzętu testowego Xena Networks i przeprowadzane zgodnie z RFC2544; Maksymalna przepustowość jest określana przy ponad 30-sekundowych próbach z tolerancją utraty pakietów na poziomie 0,1% w przypadku pakietów o rozmiarze 64, 512 i 1400 bajtów; Wyniki testów pokazują maksymalną wydajność urządzenia.) Tryb mostu: - przy 25 regułach filtrowania: 2662,50 kpps / 32333.4Mbps (1518 byte);2682.2kbps/10986.3Mbps (512 byte); 2758.9kbps/1500.8Mbps (64 byte);Routing:-przy 25 pojedynczych regułach kolejkowania:2112.2kbps/39009.0Mbps (1518 byte); 6322.6kbps/25897.4Mbps (512 byte); 6300.9kbps/3427.7Mbps (64 byte);Routing przy 25 regułach IP:3212.3kbps/39009.0Mbps (1518 byte); 3927.9kbps/16088.7Mbps (512 byte); 3901.5kbps/2122.4Mbps (64 byte)Testy wydajności w tunelach IPSec:Pojedynczy tunel: AES-128-CBC+SHA1: 179.7kbps/2012.6Mbps (1400byte); 186.4kbps/763.5M (512 byte); 182.8kbps/93.6Mbps (64 byte);256 tuneli przy AES-128-CBC + SHA256; 32. Moduły światłowodowe (4 sztuki per urządzenie)- wymagania: SM LC, 10km, TX1310, DDM, 10Gbps; Zakres temperatur min. -40 do +85 Długość fali TX/RX :1310nm;Budżet mocy/zasięg portu: 9dB/0.30km;Okablowanie portu:50/125,62.5/125,100/140 µm;urządzeniami, które nie posiadają blokady na producenta wkładki (np. D-Link, TP-Link, Planet, MikroTik i inni); Moduł kompatybilny w 100% z Cisco, 3com, HP, Huawei, Signamax, TP-Link, Nortel, Alcatel, Extreme, Foundry i in. oraz posiadają certyfikaty Rohs, CE, FDA, FC, TUV, UL. min. 12m-cy; 33. Wartość MTBF - Min. 200000 godz. W warunkach pokojowych; 34. Gwarancja - min. 12m-cy; | 1 | PLN | 4 | Router | 1. Architektura - ARM 64Bit; 2. Procesor - min. 16 core, min. 2GHz AL73400 lub równoważny; 3. Porty - min. 13 portów gigabit; min.1 podłączony bezpośrednio do procesora – port mgmt; 12 przez switchchip; 4. Sloty SFP+ - min.4 sloty 10G SFP+ z osobną pełnodupleksową linię podłączoną do switchip; 5. Moduły światłowodowe (4sztuki) - SM LC, 10km, TX1310, DDM, 10Gbps; Zakres temperatur min. -40 do +85, Długość fali TX/RX: 1310nm; Budżet mocy/zasięg portu: 9dB/0.30km; Okablowanie portu: 50/125, 62.5/125, 100/140 µm; urządzeniami, które nie posiadają blokady na producenta wkładki (np. D-Link, TP-Link, Planet, MikroTik i inni); Moduł kompatybilny w 100% z Cisco, 3com, HP, Huawei, Signamax, TP-Link, Nortel, Alcatel, Extreme, Foundry i in. oraz posiadają certyfikaty Rohs, CE, FDA, FC, TUV, UL. min. 12m-cy; 6. Sloty PCI M.2 - min. 1 z obsługą dysków min. do 8TB; 7. Zasilania - min. 2 wbudowane w obudowę routera redundantne zasilacze 100 - 240 V AC 50/60 Hz; 8. Pobór mocy - max. 75W w obciążeniu; 9. Zakres temperatur pracy - -20 do 60 stopni Celciusa; 10. Chłodzenie - Aktywne; 11. Obudowa - Umożliwiająca montaż w szafie RACK o wysokości 1U (w zestawie uchwyty do montażu w szafie); 12. Pamięć RAM - 16GB DDR4; 13. Pamięć wbudowana - 128MB Flash; 14. Wymiany - max. 450(mm)x200(mm)x45(mm); 15. Szyfrowanie - na poziomie sprzętu; 16. Certyfikaty zgodności - CE, RoHS, EAC; 17. Monitoring - Temperatura CPU; Aktualna temperatura; Temperatura PCB; Wartość Zasilania; 18. Norma IEC 60529 - min. IP20; 19. Parametr - PtMP; 20.PPPoE tunnels - nielimitowany; 21. PPTP tunnels - nielimitowany; 22. L2TP tunnels - nielimitowany; 23. OVPN tunnels - nielimitowany; 24. EoIP tunnels - nielimitowany; 25. Ilość interface VLAN - nielimitowany; 26. Reguły kolejki - nielimitowany; 27. Aktywni użytkownicy HotSpot - nielimitowany; 28. Aktywne sesje menedżera użytkowników - nielimitowany; 29. Interface łączące (bonding) - Nielimitowana ilość; 30. Funkcja - Możliwość instalacji kontenera; 31. Minimalne wyniki dla switchchip. (Wszystkie testy są wykonywane przy użyciu specjalistycznego sprzętu testowego Xena Networks i przeprowadzane zgodnie z RFC2544; Maksymalna przepustowość jest określana przy ponad 30-sekundowych próbach z tolerancją utraty pakietów na poziomie 0,1% w przypadku pakietów o rozmiarze 64, 512 i 1400 bajtów; Wyniki testów pokazują maksymalną wydajność urządzenia.) Tryb mostu: - przy 25 regułach filtrowania: 2662,50 kpps / 32333.4Mbps (1518 byte);2682.2kbps/10986.3Mbps (512 byte); 2758.9kbps/1500.8Mbps (64 byte);Routing:-przy 25 pojedynczych regułach kolejkowania:2112.2kbps/39009.0Mbps (1518 byte); 6322.6kbps/25897.4Mbps (512 byte); 6300.9kbps/3427.7Mbps (64 byte);Routing przy 25 regułach IP:3212.3kbps/39009.0Mbps (1518 byte); 3927.9kbps/16088.7Mbps (512 byte); 3901.5kbps/2122.4Mbps (64 byte)Testy wydajności w tunelach IPSec:Pojedynczy tunel: AES-128-CBC+SHA1: 179.7kbps/2012.6Mbps (1400byte); 186.4kbps/763.5M (512 byte); 182.8kbps/93.6Mbps (64 byte);256 tuneli przy AES-128-CBC + SHA256; 32. Moduły światłowodowe (4 sztuki per urządzenie)- wymagania: SM LC, 10km, TX1310, DDM, 10Gbps; Zakres temperatur min. -40 do +85 Długość fali TX/RX :1310nm;Budżet mocy/zasięg portu: 9dB/0.30km;Okablowanie portu:50/125,62.5/125,100/140 µm;urządzeniami, które nie posiadają blokady na producenta wkładki (np. D-Link, TP-Link, Planet, MikroTik i inni); Moduł kompatybilny w 100% z Cisco, 3com, HP, Huawei, Signamax, TP-Link, Nortel, Alcatel, Extreme, Foundry i in. oraz posiadają certyfikaty Rohs, CE, FDA, FC, TUV, UL. min. 12m-cy; 33. Wartość MTBF - Min. 200000 godz. W warunkach pokojowych; 34. Gwarancja - min. 12m-cy; | 1 | PLN | 4 | Router | 1. Architektura - ARM 64Bit; 2. Procesor - min. 16 core, min. 2GHz AL73400 lub równoważny; 3. Porty - min. 13 portów gigabit; min.1 podłączony bezpośrednio do procesora – port mgmt; 12 przez switchchip; 4. Sloty SFP+ - min.4 sloty 10G SFP+ z osobną pełnodupleksową linię podłączoną do switchip; 5. Moduły światłowodowe (4sztuki) - SM LC, 10km, TX1310, DDM, 10Gbps; Zakres temperatur min. -40 do +85, Długość fali TX/RX: 1310nm; Budżet mocy/zasięg portu: 9dB/0.30km; Okablowanie portu: 50/125, 62.5/125, 100/140 µm; urządzeniami, które nie posiadają blokady na producenta wkładki (np. D-Link, TP-Link, Planet, MikroTik i inni); Moduł kompatybilny w 100% z Cisco, 3com, HP, Huawei, Signamax, TP-Link, Nortel, Alcatel, Extreme, Foundry i in. oraz posiadają certyfikaty Rohs, CE, FDA, FC, TUV, UL. min. 12m-cy; 6. Sloty PCI M.2 - min. 1 z obsługą dysków min. do 8TB; 7. Zasilania - min. 2 wbudowane w obudowę routera redundantne zasilacze 100 - 240 V AC 50/60 Hz; 8. Pobór mocy - max. 75W w obciążeniu; 9. Zakres temperatur pracy - -20 do 60 stopni Celciusa; 10. Chłodzenie - Aktywne; 11. Obudowa - Umożliwiająca montaż w szafie RACK o wysokości 1U (w zestawie uchwyty do montażu w szafie); 12. Pamięć RAM - 16GB DDR4; 13. Pamięć wbudowana - 128MB Flash; 14. Wymiany - max. 450(mm)x200(mm)x45(mm); 15. Szyfrowanie - na poziomie sprzętu; 16. Certyfikaty zgodności - CE, RoHS, EAC; 17. Monitoring - Temperatura CPU; Aktualna temperatura; Temperatura PCB; Wartość Zasilania; 18. Norma IEC 60529 - min. IP20; 19. Parametr - PtMP; 20.PPPoE tunnels - nielimitowany; 21. PPTP tunnels - nielimitowany; 22. L2TP tunnels - nielimitowany; 23. OVPN tunnels - nielimitowany; 24. EoIP tunnels - nielimitowany; 25. Ilość interface VLAN - nielimitowany; 26. Reguły kolejki - nielimitowany; 27. Aktywni użytkownicy HotSpot - nielimitowany; 28. Aktywne sesje menedżera użytkowników - nielimitowany; 29. Interface łączące (bonding) - Nielimitowana ilość; 30. Funkcja - Możliwość instalacji kontenera; 31. Minimalne wyniki dla switchchip. (Wszystkie testy są wykonywane przy użyciu specjalistycznego sprzętu testowego Xena Networks i przeprowadzane zgodnie z RFC2544; Maksymalna przepustowość jest określana przy ponad 30-sekundowych próbach z tolerancją utraty pakietów na poziomie 0,1% w przypadku pakietów o rozmiarze 64, 512 i 1400 bajtów; Wyniki testów pokazują maksymalną wydajność urządzenia.) Tryb mostu: - przy 25 regułach filtrowania: 2662,50 kpps / 32333.4Mbps (1518 byte);2682.2kbps/10986.3Mbps (512 byte); 2758.9kbps/1500.8Mbps (64 byte);Routing:-przy 25 pojedynczych regułach kolejkowania:2112.2kbps/39009.0Mbps (1518 byte); 6322.6kbps/25897.4Mbps (512 byte); 6300.9kbps/3427.7Mbps (64 byte);Routing przy 25 regułach IP:3212.3kbps/39009.0Mbps (1518 byte); 3927.9kbps/16088.7Mbps (512 byte); 3901.5kbps/2122.4Mbps (64 byte)Testy wydajności w tunelach IPSec:Pojedynczy tunel: AES-128-CBC+SHA1: 179.7kbps/2012.6Mbps (1400byte); 186.4kbps/763.5M (512 byte); 182.8kbps/93.6Mbps (64 byte);256 tuneli przy AES-128-CBC + SHA256; 32. Moduły światłowodowe (4 sztuki per urządzenie)- wymagania: SM LC, 10km, TX1310, DDM, 10Gbps; Zakres temperatur min. -40 do +85 Długość fali TX/RX :1310nm;Budżet mocy/zasięg portu: 9dB/0.30km;Okablowanie portu:50/125,62.5/125,100/140 µm;urządzeniami, które nie posiadają blokady na producenta wkładki (np. D-Link, TP-Link, Planet, MikroTik i inni); Moduł kompatybilny w 100% z Cisco, 3com, HP, Huawei, Signamax, TP-Link, Nortel, Alcatel, Extreme, Foundry i in. oraz posiadają certyfikaty Rohs, CE, FDA, FC, TUV, UL. min. 12m-cy; 33. Wartość MTBF - Min. 200000 godz. W warunkach pokojowych; 34. Gwarancja - min. 12m-cy; | 1 | PLN | 4 | Router | 1. Architektura - ARM 64Bit; 2. Procesor - min. 16 core, min. 2GHz AL73400 lub równoważny; 3. Porty - min. 13 portów gigabit; min.1 podłączony bezpośrednio do procesora – port mgmt; 12 przez switchchip; 4. Sloty SFP+ - min.4 sloty 10G SFP+ z osobną pełnodupleksową linię podłączoną do switchip; 5. Moduły światłowodowe (4sztuki) - SM LC, 10km, TX1310, DDM, 10Gbps; Zakres temperatur min. -40 do +85, Długość fali TX/RX: 1310nm; Budżet mocy/zasięg portu: 9dB/0.30km; Okablowanie portu: 50/125, 62.5/125, 100/140 µm; urządzeniami, które nie posiadają blokady na producenta wkładki (np. D-Link, TP-Link, Planet, MikroTik i inni); Moduł kompatybilny w 100% z Cisco, 3com, HP, Huawei, Signamax, TP-Link, Nortel, Alcatel, Extreme, Foundry i in. oraz posiadają certyfikaty Rohs, CE, FDA, FC, TUV, UL. min. 12m-cy; 6. Sloty PCI M.2 - min. 1 z obsługą dysków min. do 8TB; 7. Zasilania - min. 2 wbudowane w obudowę routera redundantne zasilacze 100 - 240 V AC 50/60 Hz; 8. Pobór mocy - max. 75W w obciążeniu; 9. Zakres temperatur pracy - -20 do 60 stopni Celciusa; 10. Chłodzenie - Aktywne; 11. Obudowa - Umożliwiająca montaż w szafie RACK o wysokości 1U (w zestawie uchwyty do montażu w szafie); 12. Pamięć RAM - 16GB DDR4; 13. Pamięć wbudowana - 128MB Flash; 14. Wymiany - max. 450(mm)x200(mm)x45(mm); 15. Szyfrowanie - na poziomie sprzętu; 16. Certyfikaty zgodności - CE, RoHS, EAC; 17. Monitoring - Temperatura CPU; Aktualna temperatura; Temperatura PCB; Wartość Zasilania; 18. Norma IEC 60529 - min. IP20; 19. Parametr - PtMP; 20.PPPoE tunnels - nielimitowany; 21. PPTP tunnels - nielimitowany; 22. L2TP tunnels - nielimitowany; 23. OVPN tunnels - nielimitowany; 24. EoIP tunnels - nielimitowany; 25. Ilość interface VLAN - nielimitowany; 26. Reguły kolejki - nielimitowany; 27. Aktywni użytkownicy HotSpot - nielimitowany; 28. Aktywne sesje menedżera użytkowników - nielimitowany; 29. Interface łączące (bonding) - Nielimitowana ilość; 30. Funkcja - Możliwość instalacji kontenera; 31. Minimalne wyniki dla switchchip. (Wszystkie testy są wykonywane przy użyciu specjalistycznego sprzętu testowego Xena Networks i przeprowadzane zgodnie z RFC2544; Maksymalna przepustowość jest określana przy ponad 30-sekundowych próbach z tolerancją utraty pakietów na poziomie 0,1% w przypadku pakietów o rozmiarze 64, 512 i 1400 bajtów; Wyniki testów pokazują maksymalną wydajność urządzenia.) Tryb mostu: - przy 25 regułach filtrowania: 2662,50 kpps / 32333.4Mbps (1518 byte);2682.2kbps/10986.3Mbps (512 byte); 2758.9kbps/1500.8Mbps (64 byte);Routing:-przy 25 pojedynczych regułach kolejkowania:2112.2kbps/39009.0Mbps (1518 byte); 6322.6kbps/25897.4Mbps (512 byte); 6300.9kbps/3427.7Mbps (64 byte);Routing przy 25 regułach IP:3212.3kbps/39009.0Mbps (1518 byte); 3927.9kbps/16088.7Mbps (512 byte); 3901.5kbps/2122.4Mbps (64 byte)Testy wydajności w tunelach IPSec:Pojedynczy tunel: AES-128-CBC+SHA1: 179.7kbps/2012.6Mbps (1400byte); 186.4kbps/763.5M (512 byte); 182.8kbps/93.6Mbps (64 byte);256 tuneli przy AES-128-CBC + SHA256; 32. Moduły światłowodowe (4 sztuki per urządzenie)- wymagania: SM LC, 10km, TX1310, DDM, 10Gbps; Zakres temperatur min. -40 do +85 Długość fali TX/RX :1310nm;Budżet mocy/zasięg portu: 9dB/0.30km;Okablowanie portu:50/125,62.5/125,100/140 µm;urządzeniami, które nie posiadają blokady na producenta wkładki (np. D-Link, TP-Link, Planet, MikroTik i inni); Moduł kompatybilny w 100% z Cisco, 3com, HP, Huawei, Signamax, TP-Link, Nortel, Alcatel, Extreme, Foundry i in. oraz posiadają certyfikaty Rohs, CE, FDA, FC, TUV, UL. min. 12m-cy; 33. Wartość MTBF - Min. 200000 godz. W warunkach pokojowych; 34. Gwarancja - min. 12m-cy; | 1 | PLN | 4 | Router | 1. Architektura - ARM 64Bit; 2. Procesor - min. 16 core, min. 2GHz AL73400 lub równoważny; 3. Porty - min. 13 portów gigabit; min.1 podłączony bezpośrednio do procesora – port mgmt; 12 przez switchchip; 4. Sloty SFP+ - min.4 sloty 10G SFP+ z osobną pełnodupleksową linię podłączoną do switchip; 5. Moduły światłowodowe (4sztuki) - SM LC, 10km, TX1310, DDM, 10Gbps; Zakres temperatur min. -40 do +85, Długość fali TX/RX: 1310nm; Budżet mocy/zasięg portu: 9dB/0.30km; Okablowanie portu: 50/125, 62.5/125, 100/140 µm; urządzeniami, które nie posiadają blokady na producenta wkładki (np. D-Link, TP-Link, Planet, MikroTik i inni); Moduł kompatybilny w 100% z Cisco, 3com, HP, Huawei, Signamax, TP-Link, Nortel, Alcatel, Extreme, Foundry i in. oraz posiadają certyfikaty Rohs, CE, FDA, FC, TUV, UL. min. 12m-cy; 6. Sloty PCI M.2 - min. 1 z obsługą dysków min. do 8TB; 7. Zasilania - min. 2 wbudowane w obudowę routera redundantne zasilacze 100 - 240 V AC 50/60 Hz; 8. Pobór mocy - max. 75W w obciążeniu; 9. Zakres temperatur pracy - -20 do 60 stopni Celciusa; 10. Chłodzenie - Aktywne; 11. Obudowa - Umożliwiająca montaż w szafie RACK o wysokości 1U (w zestawie uchwyty do montażu w szafie); 12. Pamięć RAM - 16GB DDR4; 13. Pamięć wbudowana - 128MB Flash; 14. Wymiany - max. 450(mm)x200(mm)x45(mm); 15. Szyfrowanie - na poziomie sprzętu; 16. Certyfikaty zgodności - CE, RoHS, EAC; 17. Monitoring - Temperatura CPU; Aktualna temperatura; Temperatura PCB; Wartość Zasilania; 18. Norma IEC 60529 - min. IP20; 19. Parametr - PtMP; 20.PPPoE tunnels - nielimitowany; 21. PPTP tunnels - nielimitowany; 22. L2TP tunnels - nielimitowany; 23. OVPN tunnels - nielimitowany; 24. EoIP tunnels - nielimitowany; 25. Ilość interface VLAN - nielimitowany; 26. Reguły kolejki - nielimitowany; 27. Aktywni użytkownicy HotSpot - nielimitowany; 28. Aktywne sesje menedżera użytkowników - nielimitowany; 29. Interface łączące (bonding) - Nielimitowana ilość; 30. Funkcja - Możliwość instalacji kontenera; 31. Minimalne wyniki dla switchchip. (Wszystkie testy są wykonywane przy użyciu specjalistycznego sprzętu testowego Xena Networks i przeprowadzane zgodnie z RFC2544; Maksymalna przepustowość jest określana przy ponad 30-sekundowych próbach z tolerancją utraty pakietów na poziomie 0,1% w przypadku pakietów o rozmiarze 64, 512 i 1400 bajtów; Wyniki testów pokazują maksymalną wydajność urządzenia.) Tryb mostu: - przy 25 regułach filtrowania: 2662,50 kpps / 32333.4Mbps (1518 byte);2682.2kbps/10986.3Mbps (512 byte); 2758.9kbps/1500.8Mbps (64 byte);Routing:-przy 25 pojedynczych regułach kolejkowania:2112.2kbps/39009.0Mbps (1518 byte); 6322.6kbps/25897.4Mbps (512 byte); 6300.9kbps/3427.7Mbps (64 byte);Routing przy 25 regułach IP:3212.3kbps/39009.0Mbps (1518 byte); 3927.9kbps/16088.7Mbps (512 byte); 3901.5kbps/2122.4Mbps (64 byte)Testy wydajności w tunelach IPSec:Pojedynczy tunel: AES-128-CBC+SHA1: 179.7kbps/2012.6Mbps (1400byte); 186.4kbps/763.5M (512 byte); 182.8kbps/93.6Mbps (64 byte);256 tuneli przy AES-128-CBC + SHA256; 32. Moduły światłowodowe (4 sztuki per urządzenie)- wymagania: SM LC, 10km, TX1310, DDM, 10Gbps; Zakres temperatur min. -40 do +85 Długość fali TX/RX :1310nm;Budżet mocy/zasięg portu: 9dB/0.30km;Okablowanie portu:50/125,62.5/125,100/140 µm;urządzeniami, które nie posiadają blokady na producenta wkładki (np. D-Link, TP-Link, Planet, MikroTik i inni); Moduł kompatybilny w 100% z Cisco, 3com, HP, Huawei, Signamax, TP-Link, Nortel, Alcatel, Extreme, Foundry i in. oraz posiadają certyfikaty Rohs, CE, FDA, FC, TUV, UL. min. 12m-cy; 33. Wartość MTBF - Min. 200000 godz. W warunkach pokojowych; 34. Gwarancja - min. 12m-cy; | 1 | PLN | 4 | Router | 1. Architektura - ARM 64Bit; 2. Procesor - min. 16 core, min. 2GHz AL73400 lub równoważny; 3. Porty - min. 13 portów gigabit; min.1 podłączony bezpośrednio do procesora – port mgmt; 12 przez switchchip; 4. Sloty SFP+ - min.4 sloty 10G SFP+ z osobną pełnodupleksową linię podłączoną do switchip; 5. Moduły światłowodowe (4sztuki) - SM LC, 10km, TX1310, DDM, 10Gbps; Zakres temperatur min. -40 do +85, Długość fali TX/RX: 1310nm; Budżet mocy/zasięg portu: 9dB/0.30km; Okablowanie portu: 50/125, 62.5/125, 100/140 µm; urządzeniami, które nie posiadają blokady na producenta wkładki (np. D-Link, TP-Link, Planet, MikroTik i inni); Moduł kompatybilny w 100% z Cisco, 3com, HP, Huawei, Signamax, TP-Link, Nortel, Alcatel, Extreme, Foundry i in. oraz posiadają certyfikaty Rohs, CE, FDA, FC, TUV, UL. min. 12m-cy; 6. Sloty PCI M.2 - min. 1 z obsługą dysków min. do 8TB; 7. Zasilania - min. 2 wbudowane w obudowę routera redundantne zasilacze 100 - 240 V AC 50/60 Hz; 8. Pobór mocy - max. 75W w obciążeniu; 9. Zakres temperatur pracy - -20 do 60 stopni Celciusa; 10. Chłodzenie - Aktywne; 11. Obudowa - Umożliwiająca montaż w szafie RACK o wysokości 1U (w zestawie uchwyty do montażu w szafie); 12. Pamięć RAM - 16GB DDR4; 13. Pamięć wbudowana - 128MB Flash; 14. Wymiany - max. 450(mm)x200(mm)x45(mm); 15. Szyfrowanie - na poziomie sprzętu; 16. Certyfikaty zgodności - CE, RoHS, EAC; 17. Monitoring - Temperatura CPU; Aktualna temperatura; Temperatura PCB; Wartość Zasilania; 18. Norma IEC 60529 - min. IP20; 19. Parametr - PtMP; 20.PPPoE tunnels - nielimitowany; 21. PPTP tunnels - nielimitowany; 22. L2TP tunnels - nielimitowany; 23. OVPN tunnels - nielimitowany; 24. EoIP tunnels - nielimitowany; 25. Ilość interface VLAN - nielimitowany; 26. Reguły kolejki - nielimitowany; 27. Aktywni użytkownicy HotSpot - nielimitowany; 28. Aktywne sesje menedżera użytkowników - nielimitowany; 29. Interface łączące (bonding) - Nielimitowana ilość; 30. Funkcja - Możliwość instalacji kontenera; 31. Minimalne wyniki dla switchchip. (Wszystkie testy są wykonywane przy użyciu specjalistycznego sprzętu testowego Xena Networks i przeprowadzane zgodnie z RFC2544; Maksymalna przepustowość jest określana przy ponad 30-sekundowych próbach z tolerancją utraty pakietów na poziomie 0,1% w przypadku pakietów o rozmiarze 64, 512 i 1400 bajtów; Wyniki testów pokazują maksymalną wydajność urządzenia.) Tryb mostu: - przy 25 regułach filtrowania: 2662,50 kpps / 32333.4Mbps (1518 byte);2682.2kbps/10986.3Mbps (512 byte); 2758.9kbps/1500.8Mbps (64 byte);Routing:-przy 25 pojedynczych regułach kolejkowania:2112.2kbps/39009.0Mbps (1518 byte); 6322.6kbps/25897.4Mbps (512 byte); 6300.9kbps/3427.7Mbps (64 byte);Routing przy 25 regułach IP:3212.3kbps/39009.0Mbps (1518 byte); 3927.9kbps/16088.7Mbps (512 byte); 3901.5kbps/2122.4Mbps (64 byte)Testy wydajności w tunelach IPSec:Pojedynczy tunel: AES-128-CBC+SHA1: 179.7kbps/2012.6Mbps (1400byte); 186.4kbps/763.5M (512 byte); 182.8kbps/93.6Mbps (64 byte);256 tuneli przy AES-128-CBC + SHA256; 32. Moduły światłowodowe (4 sztuki per urządzenie)- wymagania: SM LC, 10km, TX1310, DDM, 10Gbps; Zakres temperatur min. -40 do +85 Długość fali TX/RX :1310nm;Budżet mocy/zasięg portu: 9dB/0.30km;Okablowanie portu:50/125,62.5/125,100/140 µm;urządzeniami, które nie posiadają blokady na producenta wkładki (np. D-Link, TP-Link, Planet, MikroTik i inni); Moduł kompatybilny w 100% z Cisco, 3com, HP, Huawei, Signamax, TP-Link, Nortel, Alcatel, Extreme, Foundry i in. oraz posiadają certyfikaty Rohs, CE, FDA, FC, TUV, UL. min. 12m-cy; 33. Wartość MTBF - Min. 200000 godz. W warunkach pokojowych; 34. Gwarancja - min. 12m-cy; | 1 | PLN | 4 | Router | 1. Architektura - ARM 64Bit; 2. Procesor - min. 16 core, min. 2GHz AL73400 lub równoważny; 3. Porty - min. 13 portów gigabit; min.1 podłączony bezpośrednio do procesora – port mgmt; 12 przez switchchip; 4. Sloty SFP+ - min.4 sloty 10G SFP+ z osobną pełnodupleksową linię podłączoną do switchip; 5. Moduły światłowodowe (4sztuki) - SM LC, 10km, TX1310, DDM, 10Gbps; Zakres temperatur min. -40 do +85, Długość fali TX/RX: 1310nm; Budżet mocy/zasięg portu: 9dB/0.30km; Okablowanie portu: 50/125, 62.5/125, 100/140 µm; urządzeniami, które nie posiadają blokady na producenta wkładki (np. D-Link, TP-Link, Planet, MikroTik i inni); Moduł kompatybilny w 100% z Cisco, 3com, HP, Huawei, Signamax, TP-Link, Nortel, Alcatel, Extreme, Foundry i in. oraz posiadają certyfikaty Rohs, CE, FDA, FC, TUV, UL. min. 12m-cy; 6. Sloty PCI M.2 - min. 1 z obsługą dysków min. do 8TB; 7. Zasilania - min. 2 wbudowane w obudowę routera redundantne zasilacze 100 - 240 V AC 50/60 Hz; 8. Pobór mocy - max. 75W w obciążeniu; 9. Zakres temperatur pracy - -20 do 60 stopni Celciusa; 10. Chłodzenie - Aktywne; 11. Obudowa - Umożliwiająca montaż w szafie RACK o wysokości 1U (w zestawie uchwyty do montażu w szafie); 12. Pamięć RAM - 16GB DDR4; 13. Pamięć wbudowana - 128MB Flash; 14. Wymiany - max. 450(mm)x200(mm)x45(mm); 15. Szyfrowanie - na poziomie sprzętu; 16. Certyfikaty zgodności - CE, RoHS, EAC; 17. Monitoring - Temperatura CPU; Aktualna temperatura; Temperatura PCB; Wartość Zasilania; 18. Norma IEC 60529 - min. IP20; 19. Parametr - PtMP; 20.PPPoE tunnels - nielimitowany; 21. PPTP tunnels - nielimitowany; 22. L2TP tunnels - nielimitowany; 23. OVPN tunnels - nielimitowany; 24. EoIP tunnels - nielimitowany; 25. Ilość interface VLAN - nielimitowany; 26. Reguły kolejki - nielimitowany; 27. Aktywni użytkownicy HotSpot - nielimitowany; 28. Aktywne sesje menedżera użytkowników - nielimitowany; 29. Interface łączące (bonding) - Nielimitowana ilość; 30. Funkcja - Możliwość instalacji kontenera; 31. Minimalne wyniki dla switchchip. (Wszystkie testy są wykonywane przy użyciu specjalistycznego sprzętu testowego Xena Networks i przeprowadzane zgodnie z RFC2544; Maksymalna przepustowość jest określana przy ponad 30-sekundowych próbach z tolerancją utraty pakietów na poziomie 0,1% w przypadku pakietów o rozmiarze 64, 512 i 1400 bajtów; Wyniki testów pokazują maksymalną wydajność urządzenia.) Tryb mostu: - przy 25 regułach filtrowania: 2662,50 kpps / 32333.4Mbps (1518 byte);2682.2kbps/10986.3Mbps (512 byte); 2758.9kbps/1500.8Mbps (64 byte);Routing:-przy 25 pojedynczych regułach kolejkowania:2112.2kbps/39009.0Mbps (1518 byte); 6322.6kbps/25897.4Mbps (512 byte); 6300.9kbps/3427.7Mbps (64 byte);Routing przy 25 regułach IP:3212.3kbps/39009.0Mbps (1518 byte); 3927.9kbps/16088.7Mbps (512 byte); 3901.5kbps/2122.4Mbps (64 byte)Testy wydajności w tunelach IPSec:Pojedynczy tunel: AES-128-CBC+SHA1: 179.7kbps/2012.6Mbps (1400byte); 186.4kbps/763.5M (512 byte); 182.8kbps/93.6Mbps (64 byte);256 tuneli przy AES-128-CBC + SHA256; 32. Moduły światłowodowe (4 sztuki per urządzenie)- wymagania: SM LC, 10km, TX1310, DDM, 10Gbps; Zakres temperatur min. -40 do +85 Długość fali TX/RX :1310nm;Budżet mocy/zasięg portu: 9dB/0.30km;Okablowanie portu:50/125,62.5/125,100/140 µm;urządzeniami, które nie posiadają blokady na producenta wkładki (np. D-Link, TP-Link, Planet, MikroTik i inni); Moduł kompatybilny w 100% z Cisco, 3com, HP, Huawei, Signamax, TP-Link, Nortel, Alcatel, Extreme, Foundry i in. oraz posiadają certyfikaty Rohs, CE, FDA, FC, TUV, UL. min. 12m-cy; 33. Wartość MTBF - Min. 200000 godz. W warunkach pokojowych; 34. Gwarancja - min. 12m-cy; | 1 | PLN | 4 | Router | 1. Architektura - ARM 64Bit; 2. Procesor - min. 16 core, min. 2GHz AL73400 lub równoważny; 3. Porty - min. 13 portów gigabit; min.1 podłączony bezpośrednio do procesora – port mgmt; 12 przez switchchip; 4. Sloty SFP+ - min.4 sloty 10G SFP+ z osobną pełnodupleksową linię podłączoną do switchip; 5. Moduły światłowodowe (4sztuki) - SM LC, 10km, TX1310, DDM, 10Gbps; Zakres temperatur min. -40 do +85, Długość fali TX/RX: 1310nm; Budżet mocy/zasięg portu: 9dB/0.30km; Okablowanie portu: 50/125, 62.5/125, 100/140 µm; urządzeniami, które nie posiadają blokady na producenta wkładki (np. D-Link, TP-Link, Planet, MikroTik i inni); Moduł kompatybilny w 100% z Cisco, 3com, HP, Huawei, Signamax, TP-Link, Nortel, Alcatel, Extreme, Foundry i in. oraz posiadają certyfikaty Rohs, CE, FDA, FC, TUV, UL. min. 12m-cy; 6. Sloty PCI M.2 - min. 1 z obsługą dysków min. do 8TB; 7. Zasilania - min. 2 wbudowane w obudowę routera redundantne zasilacze 100 - 240 V AC 50/60 Hz; 8. Pobór mocy - max. 75W w obciążeniu; 9. Zakres temperatur pracy - -20 do 60 stopni Celciusa; 10. Chłodzenie - Aktywne; 11. Obudowa - Umożliwiająca montaż w szafie RACK o wysokości 1U (w zestawie uchwyty do montażu w szafie); 12. Pamięć RAM - 16GB DDR4; 13. Pamięć wbudowana - 128MB Flash; 14. Wymiany - max. 450(mm)x200(mm)x45(mm); 15. Szyfrowanie - na poziomie sprzętu; 16. Certyfikaty zgodności - CE, RoHS, EAC; 17. Monitoring - Temperatura CPU; Aktualna temperatura; Temperatura PCB; Wartość Zasilania; 18. Norma IEC 60529 - min. IP20; 19. Parametr - PtMP; 20.PPPoE tunnels - nielimitowany; 21. PPTP tunnels - nielimitowany; 22. L2TP tunnels - nielimitowany; 23. OVPN tunnels - nielimitowany; 24. EoIP tunnels - nielimitowany; 25. Ilość interface VLAN - nielimitowany; 26. Reguły kolejki - nielimitowany; 27. Aktywni użytkownicy HotSpot - nielimitowany; 28. Aktywne sesje menedżera użytkowników - nielimitowany; 29. Interface łączące (bonding) - Nielimitowana ilość; 30. Funkcja - Możliwość instalacji kontenera; 31. Minimalne wyniki dla switchchip. (Wszystkie testy są wykonywane przy użyciu specjalistycznego sprzętu testowego Xena Networks i przeprowadzane zgodnie z RFC2544; Maksymalna przepustowość jest określana przy ponad 30-sekundowych próbach z tolerancją utraty pakietów na poziomie 0,1% w przypadku pakietów o rozmiarze 64, 512 i 1400 bajtów; Wyniki testów pokazują maksymalną wydajność urządzenia.) Tryb mostu: - przy 25 regułach filtrowania: 2662,50 kpps / 32333.4Mbps (1518 byte);2682.2kbps/10986.3Mbps (512 byte); 2758.9kbps/1500.8Mbps (64 byte);Routing:-przy 25 pojedynczych regułach kolejkowania:2112.2kbps/39009.0Mbps (1518 byte); 6322.6kbps/25897.4Mbps (512 byte); 6300.9kbps/3427.7Mbps (64 byte);Routing przy 25 regułach IP:3212.3kbps/39009.0Mbps (1518 byte); 3927.9kbps/16088.7Mbps (512 byte); 3901.5kbps/2122.4Mbps (64 byte)Testy wydajności w tunelach IPSec:Pojedynczy tunel: AES-128-CBC+SHA1: 179.7kbps/2012.6Mbps (1400byte); 186.4kbps/763.5M (512 byte); 182.8kbps/93.6Mbps (64 byte);256 tuneli przy AES-128-CBC + SHA256; 32. Moduły światłowodowe (4 sztuki per urządzenie)- wymagania: SM LC, 10km, TX1310, DDM, 10Gbps; Zakres temperatur min. -40 do +85 Długość fali TX/RX :1310nm;Budżet mocy/zasięg portu: 9dB/0.30km;Okablowanie portu:50/125,62.5/125,100/140 µm;urządzeniami, które nie posiadają blokady na producenta wkładki (np. D-Link, TP-Link, Planet, MikroTik i inni); Moduł kompatybilny w 100% z Cisco, 3com, HP, Huawei, Signamax, TP-Link, Nortel, Alcatel, Extreme, Foundry i in. oraz posiadają certyfikaty Rohs, CE, FDA, FC, TUV, UL. min. 12m-cy; 33. Wartość MTBF - Min. 200000 godz. W warunkach pokojowych; 34. Gwarancja - min. 12m-cy; | 1 | PLN | 4 | Router | 1. Architektura - ARM 64Bit; 2. Procesor - min. 16 core, min. 2GHz AL73400 lub równoważny; 3. Porty - min. 13 portów gigabit; min.1 podłączony bezpośrednio do procesora – port mgmt; 12 przez switchchip; 4. Sloty SFP+ - min.4 sloty 10G SFP+ z osobną pełnodupleksową linię podłączoną do switchip; 5. Moduły światłowodowe (4sztuki) - SM LC, 10km, TX1310, DDM, 10Gbps; Zakres temperatur min. -40 do +85, Długość fali TX/RX: 1310nm; Budżet mocy/zasięg portu: 9dB/0.30km; Okablowanie portu: 50/125, 62.5/125, 100/140 µm; urządzeniami, które nie posiadają blokady na producenta wkładki (np. D-Link, TP-Link, Planet, MikroTik i inni); Moduł kompatybilny w 100% z Cisco, 3com, HP, Huawei, Signamax, TP-Link, Nortel, Alcatel, Extreme, Foundry i in. oraz posiadają certyfikaty Rohs, CE, FDA, FC, TUV, UL. min. 12m-cy; 6. Sloty PCI M.2 - min. 1 z obsługą dysków min. do 8TB; 7. Zasilania - min. 2 wbudowane w obudowę routera redundantne zasilacze 100 - 240 V AC 50/60 Hz; 8. Pobór mocy - max. 75W w obciążeniu; 9. Zakres temperatur pracy - -20 do 60 stopni Celciusa; 10. Chłodzenie - Aktywne; 11. Obudowa - Umożliwiająca montaż w szafie RACK o wysokości 1U (w zestawie uchwyty do montażu w szafie); 12. Pamięć RAM - 16GB DDR4; 13. Pamięć wbudowana - 128MB Flash; 14. Wymiany - max. 450(mm)x200(mm)x45(mm); 15. Szyfrowanie - na poziomie sprzętu; 16. Certyfikaty zgodności - CE, RoHS, EAC; 17. Monitoring - Temperatura CPU; Aktualna temperatura; Temperatura PCB; Wartość Zasilania; 18. Norma IEC 60529 - min. IP20; 19. Parametr - PtMP; 20.PPPoE tunnels - nielimitowany; 21. PPTP tunnels - nielimitowany; 22. L2TP tunnels - nielimitowany; 23. OVPN tunnels - nielimitowany; 24. EoIP tunnels - nielimitowany; 25. Ilość interface VLAN - nielimitowany; 26. Reguły kolejki - nielimitowany; 27. Aktywni użytkownicy HotSpot - nielimitowany; 28. Aktywne sesje menedżera użytkowników - nielimitowany; 29. Interface łączące (bonding) - Nielimitowana ilość; 30. Funkcja - Możliwość instalacji kontenera; 31. Minimalne wyniki dla switchchip. (Wszystkie testy są wykonywane przy użyciu specjalistycznego sprzętu testowego Xena Networks i przeprowadzane zgodnie z RFC2544; Maksymalna przepustowość jest określana przy ponad 30-sekundowych próbach z tolerancją utraty pakietów na poziomie 0,1% w przypadku pakietów o rozmiarze 64, 512 i 1400 bajtów; Wyniki testów pokazują maksymalną wydajność urządzenia.) Tryb mostu: - przy 25 regułach filtrowania: 2662,50 kpps / 32333.4Mbps (1518 byte);2682.2kbps/10986.3Mbps (512 byte); 2758.9kbps/1500.8Mbps (64 byte);Routing:-przy 25 pojedynczych regułach kolejkowania:2112.2kbps/39009.0Mbps (1518 byte); 6322.6kbps/25897.4Mbps (512 byte); 6300.9kbps/3427.7Mbps (64 byte);Routing przy 25 regułach IP:3212.3kbps/39009.0Mbps (1518 byte); 3927.9kbps/16088.7Mbps (512 byte); 3901.5kbps/2122.4Mbps (64 byte)Testy wydajności w tunelach IPSec:Pojedynczy tunel: AES-128-CBC+SHA1: 179.7kbps/2012.6Mbps (1400byte); 186.4kbps/763.5M (512 byte); 182.8kbps/93.6Mbps (64 byte);256 tuneli przy AES-128-CBC + SHA256; 32. Moduły światłowodowe (4 sztuki per urządzenie)- wymagania: SM LC, 10km, TX1310, DDM, 10Gbps; Zakres temperatur min. -40 do +85 Długość fali TX/RX :1310nm;Budżet mocy/zasięg portu: 9dB/0.30km;Okablowanie portu:50/125,62.5/125,100/140 µm;urządzeniami, które nie posiadają blokady na producenta wkładki (np. D-Link, TP-Link, Planet, MikroTik i inni); Moduł kompatybilny w 100% z Cisco, 3com, HP, Huawei, Signamax, TP-Link, Nortel, Alcatel, Extreme, Foundry i in. oraz posiadają certyfikaty Rohs, CE, FDA, FC, TUV, UL. min. 12m-cy; 33. Wartość MTBF - Min. 200000 godz. W warunkach pokojowych; 34. Gwarancja - min. 12m-cy; | 1 | PLN | 4 | Router | 1. Architektura - ARM 64Bit; 2. Procesor - min. 16 core, min. 2GHz AL73400 lub równoważny; 3. Porty - min. 13 portów gigabit; min.1 podłączony bezpośrednio do procesora – port mgmt; 12 przez switchchip; 4. Sloty SFP+ - min.4 sloty 10G SFP+ z osobną pełnodupleksową linię podłączoną do switchip; 5. Moduły światłowodowe (4sztuki) - SM LC, 10km, TX1310, DDM, 10Gbps; Zakres temperatur min. -40 do +85, Długość fali TX/RX: 1310nm; Budżet mocy/zasięg portu: 9dB/0.30km; Okablowanie portu: 50/125, 62.5/125, 100/140 µm; urządzeniami, które nie posiadają blokady na producenta wkładki (np. D-Link, TP-Link, Planet, MikroTik i inni); Moduł kompatybilny w 100% z Cisco, 3com, HP, Huawei, Signamax, TP-Link, Nortel, Alcatel, Extreme, Foundry i in. oraz posiadają certyfikaty Rohs, CE, FDA, FC, TUV, UL. min. 12m-cy; 6. Sloty PCI M.2 - min. 1 z obsługą dysków min. do 8TB; 7. Zasilania - min. 2 wbudowane w obudowę routera redundantne zasilacze 100 - 240 V AC 50/60 Hz; 8. Pobór mocy - max. 75W w obciążeniu; 9. Zakres temperatur pracy - -20 do 60 stopni Celciusa; 10. Chłodzenie - Aktywne; 11. Obudowa - Umożliwiająca montaż w szafie RACK o wysokości 1U (w zestawie uchwyty do montażu w szafie); 12. Pamięć RAM - 16GB DDR4; 13. Pamięć wbudowana - 128MB Flash; 14. Wymiany - max. 450(mm)x200(mm)x45(mm); 15. Szyfrowanie - na poziomie sprzętu; 16. Certyfikaty zgodności - CE, RoHS, EAC; 17. Monitoring - Temperatura CPU; Aktualna temperatura; Temperatura PCB; Wartość Zasilania; 18. Norma IEC 60529 - min. IP20; 19. Parametr - PtMP; 20.PPPoE tunnels - nielimitowany; 21. PPTP tunnels - nielimitowany; 22. L2TP tunnels - nielimitowany; 23. OVPN tunnels - nielimitowany; 24. EoIP tunnels - nielimitowany; 25. Ilość interface VLAN - nielimitowany; 26. Reguły kolejki - nielimitowany; 27. Aktywni użytkownicy HotSpot - nielimitowany; 28. Aktywne sesje menedżera użytkowników - nielimitowany; 29. Interface łączące (bonding) - Nielimitowana ilość; 30. Funkcja - Możliwość instalacji kontenera; 31. Minimalne wyniki dla switchchip. (Wszystkie testy są wykonywane przy użyciu specjalistycznego sprzętu testowego Xena Networks i przeprowadzane zgodnie z RFC2544; Maksymalna przepustowość jest określana przy ponad 30-sekundowych próbach z tolerancją utraty pakietów na poziomie 0,1% w przypadku pakietów o rozmiarze 64, 512 i 1400 bajtów; Wyniki testów pokazują maksymalną wydajność urządzenia.) Tryb mostu: - przy 25 regułach filtrowania: 2662,50 kpps / 32333.4Mbps (1518 byte);2682.2kbps/10986.3Mbps (512 byte); 2758.9kbps/1500.8Mbps (64 byte);Routing:-przy 25 pojedynczych regułach kolejkowania:2112.2kbps/39009.0Mbps (1518 byte); 6322.6kbps/25897.4Mbps (512 byte); 6300.9kbps/3427.7Mbps (64 byte);Routing przy 25 regułach IP:3212.3kbps/39009.0Mbps (1518 byte); 3927.9kbps/16088.7Mbps (512 byte); 3901.5kbps/2122.4Mbps (64 byte)Testy wydajności w tunelach IPSec:Pojedynczy tunel: AES-128-CBC+SHA1: 179.7kbps/2012.6Mbps (1400byte); 186.4kbps/763.5M (512 byte); 182.8kbps/93.6Mbps (64 byte);256 tuneli przy AES-128-CBC + SHA256; 32. Moduły światłowodowe (4 sztuki per urządzenie)- wymagania: SM LC, 10km, TX1310, DDM, 10Gbps; Zakres temperatur min. -40 do +85 Długość fali TX/RX :1310nm;Budżet mocy/zasięg portu: 9dB/0.30km;Okablowanie portu:50/125,62.5/125,100/140 µm;urządzeniami, które nie posiadają blokady na producenta wkładki (np. D-Link, TP-Link, Planet, MikroTik i inni); Moduł kompatybilny w 100% z Cisco, 3com, HP, Huawei, Signamax, TP-Link, Nortel, Alcatel, Extreme, Foundry i in. oraz posiadają certyfikaty Rohs, CE, FDA, FC, TUV, UL. min. 12m-cy; 33. Wartość MTBF - Min. 200000 godz. W warunkach pokojowych; 34. Gwarancja - min. 12m-cy; | 1 | PLN | 4 | Router | 1. Architektura - ARM 64Bit; 2. Procesor - min. 16 core, min. 2GHz AL73400 lub równoważny; 3. Porty - min. 13 portów gigabit; min.1 podłączony bezpośrednio do procesora – port mgmt; 12 przez switchchip; 4. Sloty SFP+ - min.4 sloty 10G SFP+ z osobną pełnodupleksową linię podłączoną do switchip; 5. Moduły światłowodowe (4sztuki) - SM LC, 10km, TX1310, DDM, 10Gbps; Zakres temperatur min. -40 do +85, Długość fali TX/RX: 1310nm; Budżet mocy/zasięg portu: 9dB/0.30km; Okablowanie portu: 50/125, 62.5/125, 100/140 µm; urządzeniami, które nie posiadają blokady na producenta wkładki (np. D-Link, TP-Link, Planet, MikroTik i inni); Moduł kompatybilny w 100% z Cisco, 3com, HP, Huawei, Signamax, TP-Link, Nortel, Alcatel, Extreme, Foundry i in. oraz posiadają certyfikaty Rohs, CE, FDA, FC, TUV, UL. min. 12m-cy; 6. Sloty PCI M.2 - min. 1 z obsługą dysków min. do 8TB; 7. Zasilania - min. 2 wbudowane w obudowę routera redundantne zasilacze 100 - 240 V AC 50/60 Hz; 8. Pobór mocy - max. 75W w obciążeniu; 9. Zakres temperatur pracy - -20 do 60 stopni Celciusa; 10. Chłodzenie - Aktywne; 11. Obudowa - Umożliwiająca montaż w szafie RACK o wysokości 1U (w zestawie uchwyty do montażu w szafie); 12. Pamięć RAM - 16GB DDR4; 13. Pamięć wbudowana - 128MB Flash; 14. Wymiany - max. 450(mm)x200(mm)x45(mm); 15. Szyfrowanie - na poziomie sprzętu; 16. Certyfikaty zgodności - CE, RoHS, EAC; 17. Monitoring - Temperatura CPU; Aktualna temperatura; Temperatura PCB; Wartość Zasilania; 18. Norma IEC 60529 - min. IP20; 19. Parametr - PtMP; 20.PPPoE tunnels - nielimitowany; 21. PPTP tunnels - nielimitowany; 22. L2TP tunnels - nielimitowany; 23. OVPN tunnels - nielimitowany; 24. EoIP tunnels - nielimitowany; 25. Ilość interface VLAN - nielimitowany; 26. Reguły kolejki - nielimitowany; 27. Aktywni użytkownicy HotSpot - nielimitowany; 28. Aktywne sesje menedżera użytkowników - nielimitowany; 29. Interface łączące (bonding) - Nielimitowana ilość; 30. Funkcja - Możliwość instalacji kontenera; 31. Minimalne wyniki dla switchchip. (Wszystkie testy są wykonywane przy użyciu specjalistycznego sprzętu testowego Xena Networks i przeprowadzane zgodnie z RFC2544; Maksymalna przepustowość jest określana przy ponad 30-sekundowych próbach z tolerancją utraty pakietów na poziomie 0,1% w przypadku pakietów o rozmiarze 64, 512 i 1400 bajtów; Wyniki testów pokazują maksymalną wydajność urządzenia.) Tryb mostu: - przy 25 regułach filtrowania: 2662,50 kpps / 32333.4Mbps (1518 byte);2682.2kbps/10986.3Mbps (512 byte); 2758.9kbps/1500.8Mbps (64 byte);Routing:-przy 25 pojedynczych regułach kolejkowania:2112.2kbps/39009.0Mbps (1518 byte); 6322.6kbps/25897.4Mbps (512 byte); 6300.9kbps/3427.7Mbps (64 byte);Routing przy 25 regułach IP:3212.3kbps/39009.0Mbps (1518 byte); 3927.9kbps/16088.7Mbps (512 byte); 3901.5kbps/2122.4Mbps (64 byte)Testy wydajności w tunelach IPSec:Pojedynczy tunel: AES-128-CBC+SHA1: 179.7kbps/2012.6Mbps (1400byte); 186.4kbps/763.5M (512 byte); 182.8kbps/93.6Mbps (64 byte);256 tuneli przy AES-128-CBC + SHA256; 32. Moduły światłowodowe (4 sztuki per urządzenie)- wymagania: SM LC, 10km, TX1310, DDM, 10Gbps; Zakres temperatur min. -40 do +85 Długość fali TX/RX :1310nm;Budżet mocy/zasięg portu: 9dB/0.30km;Okablowanie portu:50/125,62.5/125,100/140 µm;urządzeniami, które nie posiadają blokady na producenta wkładki (np. D-Link, TP-Link, Planet, MikroTik i inni); Moduł kompatybilny w 100% z Cisco, 3com, HP, Huawei, Signamax, TP-Link, Nortel, Alcatel, Extreme, Foundry i in. oraz posiadają certyfikaty Rohs, CE, FDA, FC, TUV, UL. min. 12m-cy; 33. Wartość MTBF - Min. 200000 godz. W warunkach pokojowych; 34. Gwarancja - min. 12m-cy; | 1 | PLN | 4 | Router | 1. Architektura - ARM 64Bit; 2. Procesor - min. 16 core, min. 2GHz AL73400 lub równoważny; 3. Porty - min. 13 portów gigabit; min.1 podłączony bezpośrednio do procesora – port mgmt; 12 przez switchchip; 4. Sloty SFP+ - min.4 sloty 10G SFP+ z osobną pełnodupleksową linię podłączoną do switchip; 5. Moduły światłowodowe (4sztuki) - SM LC, 10km, TX1310, DDM, 10Gbps; Zakres temperatur min. -40 do +85, Długość fali TX/RX: 1310nm; Budżet mocy/zasięg portu: 9dB/0.30km; Okablowanie portu: 50/125, 62.5/125, 100/140 µm; urządzeniami, które nie posiadają blokady na producenta wkładki (np. D-Link, TP-Link, Planet, MikroTik i inni); Moduł kompatybilny w 100% z Cisco, 3com, HP, Huawei, Signamax, TP-Link, Nortel, Alcatel, Extreme, Foundry i in. oraz posiadają certyfikaty Rohs, CE, FDA, FC, TUV, UL. min. 12m-cy; 6. Sloty PCI M.2 - min. 1 z obsługą dysków min. do 8TB; 7. Zasilania - min. 2 wbudowane w obudowę routera redundantne zasilacze 100 - 240 V AC 50/60 Hz; 8. Pobór mocy - max. 75W w obciążeniu; 9. Zakres temperatur pracy - -20 do 60 stopni Celciusa; 10. Chłodzenie - Aktywne; 11. Obudowa - Umożliwiająca montaż w szafie RACK o wysokości 1U (w zestawie uchwyty do montażu w szafie); 12. Pamięć RAM - 16GB DDR4; 13. Pamięć wbudowana - 128MB Flash; 14. Wymiany - max. 450(mm)x200(mm)x45(mm); 15. Szyfrowanie - na poziomie sprzętu; 16. Certyfikaty zgodności - CE, RoHS, EAC; 17. Monitoring - Temperatura CPU; Aktualna temperatura; Temperatura PCB; Wartość Zasilania; 18. Norma IEC 60529 - min. IP20; 19. Parametr - PtMP; 20.PPPoE tunnels - nielimitowany; 21. PPTP tunnels - nielimitowany; 22. L2TP tunnels - nielimitowany; 23. OVPN tunnels - nielimitowany; 24. EoIP tunnels - nielimitowany; 25. Ilość interface VLAN - nielimitowany; 26. Reguły kolejki - nielimitowany; 27. Aktywni użytkownicy HotSpot - nielimitowany; 28. Aktywne sesje menedżera użytkowników - nielimitowany; 29. Interface łączące (bonding) - Nielimitowana ilość; 30. Funkcja - Możliwość instalacji kontenera; 31. Minimalne wyniki dla switchchip. (Wszystkie testy są wykonywane przy użyciu specjalistycznego sprzętu testowego Xena Networks i przeprowadzane zgodnie z RFC2544; Maksymalna przepustowość jest określana przy ponad 30-sekundowych próbach z tolerancją utraty pakietów na poziomie 0,1% w przypadku pakietów o rozmiarze 64, 512 i 1400 bajtów; Wyniki testów pokazują maksymalną wydajność urządzenia.) Tryb mostu: - przy 25 regułach filtrowania: 2662,50 kpps / 32333.4Mbps (1518 byte);2682.2kbps/10986.3Mbps (512 byte); 2758.9kbps/1500.8Mbps (64 byte);Routing:-przy 25 pojedynczych regułach kolejkowania:2112.2kbps/39009.0Mbps (1518 byte); 6322.6kbps/25897.4Mbps (512 byte); 6300.9kbps/3427.7Mbps (64 byte);Routing przy 25 regułach IP:3212.3kbps/39009.0Mbps (1518 byte); 3927.9kbps/16088.7Mbps (512 byte); 3901.5kbps/2122.4Mbps (64 byte)Testy wydajności w tunelach IPSec:Pojedynczy tunel: AES-128-CBC+SHA1: 179.7kbps/2012.6Mbps (1400byte); 186.4kbps/763.5M (512 byte); 182.8kbps/93.6Mbps (64 byte);256 tuneli przy AES-128-CBC + SHA256; 32. Moduły światłowodowe (4 sztuki per urządzenie)- wymagania: SM LC, 10km, TX1310, DDM, 10Gbps; Zakres temperatur min. -40 do +85 Długość fali TX/RX :1310nm;Budżet mocy/zasięg portu: 9dB/0.30km;Okablowanie portu:50/125,62.5/125,100/140 µm;urządzeniami, które nie posiadają blokady na producenta wkładki (np. D-Link, TP-Link, Planet, MikroTik i inni); Moduł kompatybilny w 100% z Cisco, 3com, HP, Huawei, Signamax, TP-Link, Nortel, Alcatel, Extreme, Foundry i in. oraz posiadają certyfikaty Rohs, CE, FDA, FC, TUV, UL. min. 12m-cy; 33. Wartość MTBF - Min. 200000 godz. W warunkach pokojowych; 34. Gwarancja - min. 12m-cy; | 1 | PLN | 4 | Router | 1. Architektura - ARM 64Bit; 2. Procesor - min. 16 core, min. 2GHz AL73400 lub równoważny; 3. Porty - min. 13 portów gigabit; min.1 podłączony bezpośrednio do procesora – port mgmt; 12 przez switchchip; 4. Sloty SFP+ - min.4 sloty 10G SFP+ z osobną pełnodupleksową linię podłączoną do switchip; 5. Moduły światłowodowe (4sztuki) - SM LC, 10km, TX1310, DDM, 10Gbps; Zakres temperatur min. -40 do +85, Długość fali TX/RX: 1310nm; Budżet mocy/zasięg portu: 9dB/0.30km; Okablowanie portu: 50/125, 62.5/125, 100/140 µm; urządzeniami, które nie posiadają blokady na producenta wkładki (np. D-Link, TP-Link, Planet, MikroTik i inni); Moduł kompatybilny w 100% z Cisco, 3com, HP, Huawei, Signamax, TP-Link, Nortel, Alcatel, Extreme, Foundry i in. oraz posiadają certyfikaty Rohs, CE, FDA, FC, TUV, UL. min. 12m-cy; 6. Sloty PCI M.2 - min. 1 z obsługą dysków min. do 8TB; 7. Zasilania - min. 2 wbudowane w obudowę routera redundantne zasilacze 100 - 240 V AC 50/60 Hz; 8. Pobór mocy - max. 75W w obciążeniu; 9. Zakres temperatur pracy - -20 do 60 stopni Celciusa; 10. Chłodzenie - Aktywne; 11. Obudowa - Umożliwiająca montaż w szafie RACK o wysokości 1U (w zestawie uchwyty do montażu w szafie); 12. Pamięć RAM - 16GB DDR4; 13. Pamięć wbudowana - 128MB Flash; 14. Wymiany - max. 450(mm)x200(mm)x45(mm); 15. Szyfrowanie - na poziomie sprzętu; 16. Certyfikaty zgodności - CE, RoHS, EAC; 17. Monitoring - Temperatura CPU; Aktualna temperatura; Temperatura PCB; Wartość Zasilania; 18. Norma IEC 60529 - min. IP20; 19. Parametr - PtMP; 20.PPPoE tunnels - nielimitowany; 21. PPTP tunnels - nielimitowany; 22. L2TP tunnels - nielimitowany; 23. OVPN tunnels - nielimitowany; 24. EoIP tunnels - nielimitowany; 25. Ilość interface VLAN - nielimitowany; 26. Reguły kolejki - nielimitowany; 27. Aktywni użytkownicy HotSpot - nielimitowany; 28. Aktywne sesje menedżera użytkowników - nielimitowany; 29. Interface łączące (bonding) - Nielimitowana ilość; 30. Funkcja - Możliwość instalacji kontenera; 31. Minimalne wyniki dla switchchip. (Wszystkie testy są wykonywane przy użyciu specjalistycznego sprzętu testowego Xena Networks i przeprowadzane zgodnie z RFC2544; Maksymalna przepustowość jest określana przy ponad 30-sekundowych próbach z tolerancją utraty pakietów na poziomie 0,1% w przypadku pakietów o rozmiarze 64, 512 i 1400 bajtów; Wyniki testów pokazują maksymalną wydajność urządzenia.) Tryb mostu: - przy 25 regułach filtrowania: 2662,50 kpps / 32333.4Mbps (1518 byte);2682.2kbps/10986.3Mbps (512 byte); 2758.9kbps/1500.8Mbps (64 byte);Routing:-przy 25 pojedynczych regułach kolejkowania:2112.2kbps/39009.0Mbps (1518 byte); 6322.6kbps/25897.4Mbps (512 byte); 6300.9kbps/3427.7Mbps (64 byte);Routing przy 25 regułach IP:3212.3kbps/39009.0Mbps (1518 byte); 3927.9kbps/16088.7Mbps (512 byte); 3901.5kbps/2122.4Mbps (64 byte)Testy wydajności w tunelach IPSec:Pojedynczy tunel: AES-128-CBC+SHA1: 179.7kbps/2012.6Mbps (1400byte); 186.4kbps/763.5M (512 byte); 182.8kbps/93.6Mbps (64 byte);256 tuneli przy AES-128-CBC + SHA256; 32. Moduły światłowodowe (4 sztuki per urządzenie)- wymagania: SM LC, 10km, TX1310, DDM, 10Gbps; Zakres temperatur min. -40 do +85 Długość fali TX/RX :1310nm;Budżet mocy/zasięg portu: 9dB/0.30km;Okablowanie portu:50/125,62.5/125,100/140 µm;urządzeniami, które nie posiadają blokady na producenta wkładki (np. D-Link, TP-Link, Planet, MikroTik i inni); Moduł kompatybilny w 100% z Cisco, 3com, HP, Huawei, Signamax, TP-Link, Nortel, Alcatel, Extreme, Foundry i in. oraz posiadają certyfikaty Rohs, CE, FDA, FC, TUV, UL. min. 12m-cy; 33. Wartość MTBF - Min. 200000 godz. W warunkach pokojowych; 34. Gwarancja - min. 12m-cy; | 1 | PLN | 4 | Router | 1. Architektura - ARM 64Bit; 2. Procesor - min. 16 core, min. 2GHz AL73400 lub równoważny; 3. Porty - min. 13 portów gigabit; min.1 podłączony bezpośrednio do procesora – port mgmt; 12 przez switchchip; 4. Sloty SFP+ - min.4 sloty 10G SFP+ z osobną pełnodupleksową linię podłączoną do switchip; 5. Moduły światłowodowe (4sztuki) - SM LC, 10km, TX1310, DDM, 10Gbps; Zakres temperatur min. -40 do +85, Długość fali TX/RX: 1310nm; Budżet mocy/zasięg portu: 9dB/0.30km; Okablowanie portu: 50/125, 62.5/125, 100/140 µm; urządzeniami, które nie posiadają blokady na producenta wkładki (np. D-Link, TP-Link, Planet, MikroTik i inni); Moduł kompatybilny w 100% z Cisco, 3com, HP, Huawei, Signamax, TP-Link, Nortel, Alcatel, Extreme, Foundry i in. oraz posiadają certyfikaty Rohs, CE, FDA, FC, TUV, UL. min. 12m-cy; 6. Sloty PCI M.2 - min. 1 z obsługą dysków min. do 8TB; 7. Zasilania - min. 2 wbudowane w obudowę routera redundantne zasilacze 100 - 240 V AC 50/60 Hz; 8. Pobór mocy - max. 75W w obciążeniu; 9. Zakres temperatur pracy - -20 do 60 stopni Celciusa; 10. Chłodzenie - Aktywne; 11. Obudowa - Umożliwiająca montaż w szafie RACK o wysokości 1U (w zestawie uchwyty do montażu w szafie); 12. Pamięć RAM - 16GB DDR4; 13. Pamięć wbudowana - 128MB Flash; 14. Wymiany - max. 450(mm)x200(mm)x45(mm); 15. Szyfrowanie - na poziomie sprzętu; 16. Certyfikaty zgodności - CE, RoHS, EAC; 17. Monitoring - Temperatura CPU; Aktualna temperatura; Temperatura PCB; Wartość Zasilania; 18. Norma IEC 60529 - min. IP20; 19. Parametr - PtMP; 20.PPPoE tunnels - nielimitowany; 21. PPTP tunnels - nielimitowany; 22. L2TP tunnels - nielimitowany; 23. OVPN tunnels - nielimitowany; 24. EoIP tunnels - nielimitowany; 25. Ilość interface VLAN - nielimitowany; 26. Reguły kolejki - nielimitowany; 27. Aktywni użytkownicy HotSpot - nielimitowany; 28. Aktywne sesje menedżera użytkowników - nielimitowany; 29. Interface łączące (bonding) - Nielimitowana ilość; 30. Funkcja - Możliwość instalacji kontenera; 31. Minimalne wyniki dla switchchip. (Wszystkie testy są wykonywane przy użyciu specjalistycznego sprzętu testowego Xena Networks i przeprowadzane zgodnie z RFC2544; Maksymalna przepustowość jest określana przy ponad 30-sekundowych próbach z tolerancją utraty pakietów na poziomie 0,1% w przypadku pakietów o rozmiarze 64, 512 i 1400 bajtów; Wyniki testów pokazują maksymalną wydajność urządzenia.) Tryb mostu: - przy 25 regułach filtrowania: 2662,50 kpps / 32333.4Mbps (1518 byte);2682.2kbps/10986.3Mbps (512 byte); 2758.9kbps/1500.8Mbps (64 byte);Routing:-przy 25 pojedynczych regułach kolejkowania:2112.2kbps/39009.0Mbps (1518 byte); 6322.6kbps/25897.4Mbps (512 byte); 6300.9kbps/3427.7Mbps (64 byte);Routing przy 25 regułach IP:3212.3kbps/39009.0Mbps (1518 byte); 3927.9kbps/16088.7Mbps (512 byte); 3901.5kbps/2122.4Mbps (64 byte)Testy wydajności w tunelach IPSec:Pojedynczy tunel: AES-128-CBC+SHA1: 179.7kbps/2012.6Mbps (1400byte); 186.4kbps/763.5M (512 byte); 182.8kbps/93.6Mbps (64 byte);256 tuneli przy AES-128-CBC + SHA256; 32. Moduły światłowodowe (4 sztuki per urządzenie)- wymagania: SM LC, 10km, TX1310, DDM, 10Gbps; Zakres temperatur min. -40 do +85 Długość fali TX/RX :1310nm;Budżet mocy/zasięg portu: 9dB/0.30km;Okablowanie portu:50/125,62.5/125,100/140 µm;urządzeniami, które nie posiadają blokady na producenta wkładki (np. D-Link, TP-Link, Planet, MikroTik i inni); Moduł kompatybilny w 100% z Cisco, 3com, HP, Huawei, Signamax, TP-Link, Nortel, Alcatel, Extreme, Foundry i in. oraz posiadają certyfikaty Rohs, CE, FDA, FC, TUV, UL. min. 12m-cy; 33. Wartość MTBF - Min. 200000 godz. W warunkach pokojowych; 34. Gwarancja - min. 12m-cy; | 1 | PLN | 4 | Router | 1. Architektura - ARM 64Bit; 2. Procesor - min. 16 core, min. 2GHz AL73400 lub równoważny; 3. Porty - min. 13 portów gigabit; min.1 podłączony bezpośrednio do procesora – port mgmt; 12 przez switchchip; 4. Sloty SFP+ - min.4 sloty 10G SFP+ z osobną pełnodupleksową linię podłączoną do switchip; 5. Moduły światłowodowe (4sztuki) - SM LC, 10km, TX1310, DDM, 10Gbps; Zakres temperatur min. -40 do +85, Długość fali TX/RX: 1310nm; Budżet mocy/zasięg portu: 9dB/0.30km; Okablowanie portu: 50/125, 62.5/125, 100/140 µm; urządzeniami, które nie posiadają blokady na producenta wkładki (np. D-Link, TP-Link, Planet, MikroTik i inni); Moduł kompatybilny w 100% z Cisco, 3com, HP, Huawei, Signamax, TP-Link, Nortel, Alcatel, Extreme, Foundry i in. oraz posiadają certyfikaty Rohs, CE, FDA, FC, TUV, UL. min. 12m-cy; 6. Sloty PCI M.2 - min. 1 z obsługą dysków min. do 8TB; 7. Zasilania - min. 2 wbudowane w obudowę routera redundantne zasilacze 100 - 240 V AC 50/60 Hz; 8. Pobór mocy - max. 75W w obciążeniu; 9. Zakres temperatur pracy - -20 do 60 stopni Celciusa; 10. Chłodzenie - Aktywne; 11. Obudowa - Umożliwiająca montaż w szafie RACK o wysokości 1U (w zestawie uchwyty do montażu w szafie); 12. Pamięć RAM - 16GB DDR4; 13. Pamięć wbudowana - 128MB Flash; 14. Wymiany - max. 450(mm)x200(mm)x45(mm); 15. Szyfrowanie - na poziomie sprzętu; 16. Certyfikaty zgodności - CE, RoHS, EAC; 17. Monitoring - Temperatura CPU; Aktualna temperatura; Temperatura PCB; Wartość Zasilania; 18. Norma IEC 60529 - min. IP20; 19. Parametr - PtMP; 20.PPPoE tunnels - nielimitowany; 21. PPTP tunnels - nielimitowany; 22. L2TP tunnels - nielimitowany; 23. OVPN tunnels - nielimitowany; 24. EoIP tunnels - nielimitowany; 25. Ilość interface VLAN - nielimitowany; 26. Reguły kolejki - nielimitowany; 27. Aktywni użytkownicy HotSpot - nielimitowany; 28. Aktywne sesje menedżera użytkowników - nielimitowany; 29. Interface łączące (bonding) - Nielimitowana ilość; 30. Funkcja - Możliwość instalacji kontenera; 31. Minimalne wyniki dla switchchip. (Wszystkie testy są wykonywane przy użyciu specjalistycznego sprzętu testowego Xena Networks i przeprowadzane zgodnie z RFC2544; Maksymalna przepustowość jest określana przy ponad 30-sekundowych próbach z tolerancją utraty pakietów na poziomie 0,1% w przypadku pakietów o rozmiarze 64, 512 i 1400 bajtów; Wyniki testów pokazują maksymalną wydajność urządzenia.) Tryb mostu: - przy 25 regułach filtrowania: 2662,50 kpps / 32333.4Mbps (1518 byte);2682.2kbps/10986.3Mbps (512 byte); 2758.9kbps/1500.8Mbps (64 byte);Routing:-przy 25 pojedynczych regułach kolejkowania:2112.2kbps/39009.0Mbps (1518 byte); 6322.6kbps/25897.4Mbps (512 byte); 6300.9kbps/3427.7Mbps (64 byte);Routing przy 25 regułach IP:3212.3kbps/39009.0Mbps (1518 byte); 3927.9kbps/16088.7Mbps (512 byte); 3901.5kbps/2122.4Mbps (64 byte)Testy wydajności w tunelach IPSec:Pojedynczy tunel: AES-128-CBC+SHA1: 179.7kbps/2012.6Mbps (1400byte); 186.4kbps/763.5M (512 byte); 182.8kbps/93.6Mbps (64 byte);256 tuneli przy AES-128-CBC + SHA256; 32. Moduły światłowodowe (4 sztuki per urządzenie)- wymagania: SM LC, 10km, TX1310, DDM, 10Gbps; Zakres temperatur min. -40 do +85 Długość fali TX/RX :1310nm;Budżet mocy/zasięg portu: 9dB/0.30km;Okablowanie portu:50/125,62.5/125,100/140 µm;urządzeniami, które nie posiadają blokady na producenta wkładki (np. D-Link, TP-Link, Planet, MikroTik i inni); Moduł kompatybilny w 100% z Cisco, 3com, HP, Huawei, Signamax, TP-Link, Nortel, Alcatel, Extreme, Foundry i in. oraz posiadają certyfikaty Rohs, CE, FDA, FC, TUV, UL. min. 12m-cy; 33. Wartość MTBF - Min. 200000 godz. W warunkach pokojowych; 34. Gwarancja - min. 12m-cy; | 1 | PLN | 4 | Router | 1. Architektura - ARM 64Bit; 2. Procesor - min. 16 core, min. 2GHz AL73400 lub równoważny; 3. Porty - min. 13 portów gigabit; min.1 podłączony bezpośrednio do procesora – port mgmt; 12 przez switchchip; 4. Sloty SFP+ - min.4 sloty 10G SFP+ z osobną pełnodupleksową linię podłączoną do switchip; 5. Moduły światłowodowe (4sztuki) - SM LC, 10km, TX1310, DDM, 10Gbps; Zakres temperatur min. -40 do +85, Długość fali TX/RX: 1310nm; Budżet mocy/zasięg portu: 9dB/0.30km; Okablowanie portu: 50/125, 62.5/125, 100/140 µm; urządzeniami, które nie posiadają blokady na producenta wkładki (np. D-Link, TP-Link, Planet, MikroTik i inni); Moduł kompatybilny w 100% z Cisco, 3com, HP, Huawei, Signamax, TP-Link, Nortel, Alcatel, Extreme, Foundry i in. oraz posiadają certyfikaty Rohs, CE, FDA, FC, TUV, UL. min. 12m-cy; 6. Sloty PCI M.2 - min. 1 z obsługą dysków min. do 8TB; 7. Zasilania - min. 2 wbudowane w obudowę routera redundantne zasilacze 100 - 240 V AC 50/60 Hz; 8. Pobór mocy - max. 75W w obciążeniu; 9. Zakres temperatur pracy - -20 do 60 stopni Celciusa; 10. Chłodzenie - Aktywne; 11. Obudowa - Umożliwiająca montaż w szafie RACK o wysokości 1U (w zestawie uchwyty do montażu w szafie); 12. Pamięć RAM - 16GB DDR4; 13. Pamięć wbudowana - 128MB Flash; 14. Wymiany - max. 450(mm)x200(mm)x45(mm); 15. Szyfrowanie - na poziomie sprzętu; 16. Certyfikaty zgodności - CE, RoHS, EAC; 17. Monitoring - Temperatura CPU; Aktualna temperatura; Temperatura PCB; Wartość Zasilania; 18. Norma IEC 60529 - min. IP20; 19. Parametr - PtMP; 20.PPPoE tunnels - nielimitowany; 21. PPTP tunnels - nielimitowany; 22. L2TP tunnels - nielimitowany; 23. OVPN tunnels - nielimitowany; 24. EoIP tunnels - nielimitowany; 25. Ilość interface VLAN - nielimitowany; 26. Reguły kolejki - nielimitowany; 27. Aktywni użytkownicy HotSpot - nielimitowany; 28. Aktywne sesje menedżera użytkowników - nielimitowany; 29. Interface łączące (bonding) - Nielimitowana ilość; 30. Funkcja - Możliwość instalacji kontenera; 31. Minimalne wyniki dla switchchip. (Wszystkie testy są wykonywane przy użyciu specjalistycznego sprzętu testowego Xena Networks i przeprowadzane zgodnie z RFC2544; Maksymalna przepustowość jest określana przy ponad 30-sekundowych próbach z tolerancją utraty pakietów na poziomie 0,1% w przypadku pakietów o rozmiarze 64, 512 i 1400 bajtów; Wyniki testów pokazują maksymalną wydajność urządzenia.) Tryb mostu: - przy 25 regułach filtrowania: 2662,50 kpps / 32333.4Mbps (1518 byte);2682.2kbps/10986.3Mbps (512 byte); 2758.9kbps/1500.8Mbps (64 byte);Routing:-przy 25 pojedynczych regułach kolejkowania:2112.2kbps/39009.0Mbps (1518 byte); 6322.6kbps/25897.4Mbps (512 byte); 6300.9kbps/3427.7Mbps (64 byte);Routing przy 25 regułach IP:3212.3kbps/39009.0Mbps (1518 byte); 3927.9kbps/16088.7Mbps (512 byte); 3901.5kbps/2122.4Mbps (64 byte)Testy wydajności w tunelach IPSec:Pojedynczy tunel: AES-128-CBC+SHA1: 179.7kbps/2012.6Mbps (1400byte); 186.4kbps/763.5M (512 byte); 182.8kbps/93.6Mbps (64 byte);256 tuneli przy AES-128-CBC + SHA256; 32. Moduły światłowodowe (4 sztuki per urządzenie)- wymagania: SM LC, 10km, TX1310, DDM, 10Gbps; Zakres temperatur min. -40 do +85 Długość fali TX/RX :1310nm;Budżet mocy/zasięg portu: 9dB/0.30km;Okablowanie portu:50/125,62.5/125,100/140 µm;urządzeniami, które nie posiadają blokady na producenta wkładki (np. D-Link, TP-Link, Planet, MikroTik i inni); Moduł kompatybilny w 100% z Cisco, 3com, HP, Huawei, Signamax, TP-Link, Nortel, Alcatel, Extreme, Foundry i in. oraz posiadają certyfikaty Rohs, CE, FDA, FC, TUV, UL. min. 12m-cy; 33. Wartość MTBF - Min. 200000 godz. W warunkach pokojowych; 34. Gwarancja - min. 12m-cy; | 1 | PLN | 4 | Router | 1. Architektura - ARM 64Bit; 2. Procesor - min. 16 core, min. 2GHz AL73400 lub równoważny; 3. Porty - min. 13 portów gigabit; min.1 podłączony bezpośrednio do procesora – port mgmt; 12 przez switchchip; 4. Sloty SFP+ - min.4 sloty 10G SFP+ z osobną pełnodupleksową linię podłączoną do switchip; 5. Moduły światłowodowe (4sztuki) - SM LC, 10km, TX1310, DDM, 10Gbps; Zakres temperatur min. -40 do +85, Długość fali TX/RX: 1310nm; Budżet mocy/zasięg portu: 9dB/0.30km; Okablowanie portu: 50/125, 62.5/125, 100/140 µm; urządzeniami, które nie posiadają blokady na producenta wkładki (np. D-Link, TP-Link, Planet, MikroTik i inni); Moduł kompatybilny w 100% z Cisco, 3com, HP, Huawei, Signamax, TP-Link, Nortel, Alcatel, Extreme, Foundry i in. oraz posiadają certyfikaty Rohs, CE, FDA, FC, TUV, UL. min. 12m-cy; 6. Sloty PCI M.2 - min. 1 z obsługą dysków min. do 8TB; 7. Zasilania - min. 2 wbudowane w obudowę routera redundantne zasilacze 100 - 240 V AC 50/60 Hz; 8. Pobór mocy - max. 75W w obciążeniu; 9. Zakres temperatur pracy - -20 do 60 stopni Celciusa; 10. Chłodzenie - Aktywne; 11. Obudowa - Umożliwiająca montaż w szafie RACK o wysokości 1U (w zestawie uchwyty do montażu w szafie); 12. Pamięć RAM - 16GB DDR4; 13. Pamięć wbudowana - 128MB Flash; 14. Wymiany - max. 450(mm)x200(mm)x45(mm); 15. Szyfrowanie - na poziomie sprzętu; 16. Certyfikaty zgodności - CE, RoHS, EAC; 17. Monitoring - Temperatura CPU; Aktualna temperatura; Temperatura PCB; Wartość Zasilania; 18. Norma IEC 60529 - min. IP20; 19. Parametr - PtMP; 20.PPPoE tunnels - nielimitowany; 21. PPTP tunnels - nielimitowany; 22. L2TP tunnels - nielimitowany; 23. OVPN tunnels - nielimitowany; 24. EoIP tunnels - nielimitowany; 25. Ilość interface VLAN - nielimitowany; 26. Reguły kolejki - nielimitowany; 27. Aktywni użytkownicy HotSpot - nielimitowany; 28. Aktywne sesje menedżera użytkowników - nielimitowany; 29. Interface łączące (bonding) - Nielimitowana ilość; 30. Funkcja - Możliwość instalacji kontenera; 31. Minimalne wyniki dla switchchip. (Wszystkie testy są wykonywane przy użyciu specjalistycznego sprzętu testowego Xena Networks i przeprowadzane zgodnie z RFC2544; Maksymalna przepustowość jest określana przy ponad 30-sekundowych próbach z tolerancją utraty pakietów na poziomie 0,1% w przypadku pakietów o rozmiarze 64, 512 i 1400 bajtów; Wyniki testów pokazują maksymalną wydajność urządzenia.) Tryb mostu: - przy 25 regułach filtrowania: 2662,50 kpps / 32333.4Mbps (1518 byte);2682.2kbps/10986.3Mbps (512 byte); 2758.9kbps/1500.8Mbps (64 byte);Routing:-przy 25 pojedynczych regułach kolejkowania:2112.2kbps/39009.0Mbps (1518 byte); 6322.6kbps/25897.4Mbps (512 byte); 6300.9kbps/3427.7Mbps (64 byte);Routing przy 25 regułach IP:3212.3kbps/39009.0Mbps (1518 byte); 3927.9kbps/16088.7Mbps (512 byte); 3901.5kbps/2122.4Mbps (64 byte)Testy wydajności w tunelach IPSec:Pojedynczy tunel: AES-128-CBC+SHA1: 179.7kbps/2012.6Mbps (1400byte); 186.4kbps/763.5M (512 byte); 182.8kbps/93.6Mbps (64 byte);256 tuneli przy AES-128-CBC + SHA256; 32. Moduły światłowodowe (4 sztuki per urządzenie)- wymagania: SM LC, 10km, TX1310, DDM, 10Gbps; Zakres temperatur min. -40 do +85 Długość fali TX/RX :1310nm;Budżet mocy/zasięg portu: 9dB/0.30km;Okablowanie portu:50/125,62.5/125,100/140 µm;urządzeniami, które nie posiadają blokady na producenta wkładki (np. D-Link, TP-Link, Planet, MikroTik i inni); Moduł kompatybilny w 100% z Cisco, 3com, HP, Huawei, Signamax, TP-Link, Nortel, Alcatel, Extreme, Foundry i in. oraz posiadają certyfikaty Rohs, CE, FDA, FC, TUV, UL. min. 12m-cy; 33. Wartość MTBF - Min. 200000 godz. W warunkach pokojowych; 34. Gwarancja - min. 12m-cy; | 1 | PLN | 4 | Router | 1. Architektura - ARM 64Bit; 2. Procesor - min. 16 core, min. 2GHz AL73400 lub równoważny; 3. Porty - min. 13 portów gigabit; min.1 podłączony bezpośrednio do procesora – port mgmt; 12 przez switchchip; 4. Sloty SFP+ - min.4 sloty 10G SFP+ z osobną pełnodupleksową linię podłączoną do switchip; 5. Moduły światłowodowe (4sztuki) - SM LC, 10km, TX1310, DDM, 10Gbps; Zakres temperatur min. -40 do +85, Długość fali TX/RX: 1310nm; Budżet mocy/zasięg portu: 9dB/0.30km; Okablowanie portu: 50/125, 62.5/125, 100/140 µm; urządzeniami, które nie posiadają blokady na producenta wkładki (np. D-Link, TP-Link, Planet, MikroTik i inni); Moduł kompatybilny w 100% z Cisco, 3com, HP, Huawei, Signamax, TP-Link, Nortel, Alcatel, Extreme, Foundry i in. oraz posiadają certyfikaty Rohs, CE, FDA, FC, TUV, UL. min. 12m-cy; 6. Sloty PCI M.2 - min. 1 z obsługą dysków min. do 8TB; 7. Zasilania - min. 2 wbudowane w obudowę routera redundantne zasilacze 100 - 240 V AC 50/60 Hz; 8. Pobór mocy - max. 75W w obciążeniu; 9. Zakres temperatur pracy - -20 do 60 stopni Celciusa; 10. Chłodzenie - Aktywne; 11. Obudowa - Umożliwiająca montaż w szafie RACK o wysokości 1U (w zestawie uchwyty do montażu w szafie); 12. Pamięć RAM - 16GB DDR4; 13. Pamięć wbudowana - 128MB Flash; 14. Wymiany - max. 450(mm)x200(mm)x45(mm); 15. Szyfrowanie - na poziomie sprzętu; 16. Certyfikaty zgodności - CE, RoHS, EAC; 17. Monitoring - Temperatura CPU; Aktualna temperatura; Temperatura PCB; Wartość Zasilania; 18. Norma IEC 60529 - min. IP20; 19. Parametr - PtMP; 20.PPPoE tunnels - nielimitowany; 21. PPTP tunnels - nielimitowany; 22. L2TP tunnels - nielimitowany; 23. OVPN tunnels - nielimitowany; 24. EoIP tunnels - nielimitowany; 25. Ilość interface VLAN - nielimitowany; 26. Reguły kolejki - nielimitowany; 27. Aktywni użytkownicy HotSpot - nielimitowany; 28. Aktywne sesje menedżera użytkowników - nielimitowany; 29. Interface łączące (bonding) - Nielimitowana ilość; 30. Funkcja - Możliwość instalacji kontenera; 31. Minimalne wyniki dla switchchip. (Wszystkie testy są wykonywane przy użyciu specjalistycznego sprzętu testowego Xena Networks i przeprowadzane zgodnie z RFC2544; Maksymalna przepustowość jest określana przy ponad 30-sekundowych próbach z tolerancją utraty pakietów na poziomie 0,1% w przypadku pakietów o rozmiarze 64, 512 i 1400 bajtów; Wyniki testów pokazują maksymalną wydajność urządzenia.) Tryb mostu: - przy 25 regułach filtrowania: 2662,50 kpps / 32333.4Mbps (1518 byte);2682.2kbps/10986.3Mbps (512 byte); 2758.9kbps/1500.8Mbps (64 byte);Routing:-przy 25 pojedynczych regułach kolejkowania:2112.2kbps/39009.0Mbps (1518 byte); 6322.6kbps/25897.4Mbps (512 byte); 6300.9kbps/3427.7Mbps (64 byte);Routing przy 25 regułach IP:3212.3kbps/39009.0Mbps (1518 byte); 3927.9kbps/16088.7Mbps (512 byte); 3901.5kbps/2122.4Mbps (64 byte)Testy wydajności w tunelach IPSec:Pojedynczy tunel: AES-128-CBC+SHA1: 179.7kbps/2012.6Mbps (1400byte); 186.4kbps/763.5M (512 byte); 182.8kbps/93.6Mbps (64 byte);256 tuneli przy AES-128-CBC + SHA256; 32. Moduły światłowodowe (4 sztuki per urządzenie)- wymagania: SM LC, 10km, TX1310, DDM, 10Gbps; Zakres temperatur min. -40 do +85 Długość fali TX/RX :1310nm;Budżet mocy/zasięg portu: 9dB/0.30km;Okablowanie portu:50/125,62.5/125,100/140 µm;urządzeniami, które nie posiadają blokady na producenta wkładki (np. D-Link, TP-Link, Planet, MikroTik i inni); Moduł kompatybilny w 100% z Cisco, 3com, HP, Huawei, Signamax, TP-Link, Nortel, Alcatel, Extreme, Foundry i in. oraz posiadają certyfikaty Rohs, CE, FDA, FC, TUV, UL. min. 12m-cy; 33. Wartość MTBF - Min. 200000 godz. W warunkach pokojowych; 34. Gwarancja - min. 12m-cy; | 1 | PLN | 4 | Router | 1. Architektura - ARM 64Bit; 2. Procesor - min. 16 core, min. 2GHz AL73400 lub równoważny; 3. Porty - min. 13 portów gigabit; min.1 podłączony bezpośrednio do procesora – port mgmt; 12 przez switchchip; 4. Sloty SFP+ - min.4 sloty 10G SFP+ z osobną pełnodupleksową linię podłączoną do switchip; 5. Moduły światłowodowe (4sztuki) - SM LC, 10km, TX1310, DDM, 10Gbps; Zakres temperatur min. -40 do +85, Długość fali TX/RX: 1310nm; Budżet mocy/zasięg portu: 9dB/0.30km; Okablowanie portu: 50/125, 62.5/125, 100/140 µm; urządzeniami, które nie posiadają blokady na producenta wkładki (np. D-Link, TP-Link, Planet, MikroTik i inni); Moduł kompatybilny w 100% z Cisco, 3com, HP, Huawei, Signamax, TP-Link, Nortel, Alcatel, Extreme, Foundry i in. oraz posiadają certyfikaty Rohs, CE, FDA, FC, TUV, UL. min. 12m-cy; 6. Sloty PCI M.2 - min. 1 z obsługą dysków min. do 8TB; 7. Zasilania - min. 2 wbudowane w obudowę routera redundantne zasilacze 100 - 240 V AC 50/60 Hz; 8. Pobór mocy - max. 75W w obciążeniu; 9. Zakres temperatur pracy - -20 do 60 stopni Celciusa; 10. Chłodzenie - Aktywne; 11. Obudowa - Umożliwiająca montaż w szafie RACK o wysokości 1U (w zestawie uchwyty do montażu w szafie); 12. Pamięć RAM - 16GB DDR4; 13. Pamięć wbudowana - 128MB Flash; 14. Wymiany - max. 450(mm)x200(mm)x45(mm); 15. Szyfrowanie - na poziomie sprzętu; 16. Certyfikaty zgodności - CE, RoHS, EAC; 17. Monitoring - Temperatura CPU; Aktualna temperatura; Temperatura PCB; Wartość Zasilania; 18. Norma IEC 60529 - min. IP20; 19. Parametr - PtMP; 20.PPPoE tunnels - nielimitowany; 21. PPTP tunnels - nielimitowany; 22. L2TP tunnels - nielimitowany; 23. OVPN tunnels - nielimitowany; 24. EoIP tunnels - nielimitowany; 25. Ilość interface VLAN - nielimitowany; 26. Reguły kolejki - nielimitowany; 27. Aktywni użytkownicy HotSpot - nielimitowany; 28. Aktywne sesje menedżera użytkowników - nielimitowany; 29. Interface łączące (bonding) - Nielimitowana ilość; 30. Funkcja - Możliwość instalacji kontenera; 31. Minimalne wyniki dla switchchip. (Wszystkie testy są wykonywane przy użyciu specjalistycznego sprzętu testowego Xena Networks i przeprowadzane zgodnie z RFC2544; Maksymalna przepustowość jest określana przy ponad 30-sekundowych próbach z tolerancją utraty pakietów na poziomie 0,1% w przypadku pakietów o rozmiarze 64, 512 i 1400 bajtów; Wyniki testów pokazują maksymalną wydajność urządzenia.) Tryb mostu: - przy 25 regułach filtrowania: 2662,50 kpps / 32333.4Mbps (1518 byte);2682.2kbps/10986.3Mbps (512 byte); 2758.9kbps/1500.8Mbps (64 byte);Routing:-przy 25 pojedynczych regułach kolejkowania:2112.2kbps/39009.0Mbps (1518 byte); 6322.6kbps/25897.4Mbps (512 byte); 6300.9kbps/3427.7Mbps (64 byte);Routing przy 25 regułach IP:3212.3kbps/39009.0Mbps (1518 byte); 3927.9kbps/16088.7Mbps (512 byte); 3901.5kbps/2122.4Mbps (64 byte)Testy wydajności w tunelach IPSec:Pojedynczy tunel: AES-128-CBC+SHA1: 179.7kbps/2012.6Mbps (1400byte); 186.4kbps/763.5M (512 byte); 182.8kbps/93.6Mbps (64 byte);256 tuneli przy AES-128-CBC + SHA256; 32. Moduły światłowodowe (4 sztuki per urządzenie)- wymagania: SM LC, 10km, TX1310, DDM, 10Gbps; Zakres temperatur min. -40 do +85 Długość fali TX/RX :1310nm;Budżet mocy/zasięg portu: 9dB/0.30km;Okablowanie portu:50/125,62.5/125,100/140 µm;urządzeniami, które nie posiadają blokady na producenta wkładki (np. D-Link, TP-Link, Planet, MikroTik i inni); Moduł kompatybilny w 100% z Cisco, 3com, HP, Huawei, Signamax, TP-Link, Nortel, Alcatel, Extreme, Foundry i in. oraz posiadają certyfikaty Rohs, CE, FDA, FC, TUV, UL. min. 12m-cy; 33. Wartość MTBF - Min. 200000 godz. W warunkach pokojowych; 34. Gwarancja - min. 12m-cy; | 1 | PLN | 4 | Router | 1. Architektura - ARM 64Bit; 2. Procesor - min. 16 core, min. 2GHz AL73400 lub równoważny; 3. Porty - min. 13 portów gigabit; min.1 podłączony bezpośrednio do procesora – port mgmt; 12 przez switchchip; 4. Sloty SFP+ - min.4 sloty 10G SFP+ z osobną pełnodupleksową linię podłączoną do switchip; 5. Moduły światłowodowe (4sztuki) - SM LC, 10km, TX1310, DDM, 10Gbps; Zakres temperatur min. -40 do +85, Długość fali TX/RX: 1310nm; Budżet mocy/zasięg portu: 9dB/0.30km; Okablowanie portu: 50/125, 62.5/125, 100/140 µm; urządzeniami, które nie posiadają blokady na producenta wkładki (np. D-Link, TP-Link, Planet, MikroTik i inni); Moduł kompatybilny w 100% z Cisco, 3com, HP, Huawei, Signamax, TP-Link, Nortel, Alcatel, Extreme, Foundry i in. oraz posiadają certyfikaty Rohs, CE, FDA, FC, TUV, UL. min. 12m-cy; 6. Sloty PCI M.2 - min. 1 z obsługą dysków min. do 8TB; 7. Zasilania - min. 2 wbudowane w obudowę routera redundantne zasilacze 100 - 240 V AC 50/60 Hz; 8. Pobór mocy - max. 75W w obciążeniu; 9. Zakres temperatur pracy - -20 do 60 stopni Celciusa; 10. Chłodzenie - Aktywne; 11. Obudowa - Umożliwiająca montaż w szafie RACK o wysokości 1U (w zestawie uchwyty do montażu w szafie); 12. Pamięć RAM - 16GB DDR4; 13. Pamięć wbudowana - 128MB Flash; 14. Wymiany - max. 450(mm)x200(mm)x45(mm); 15. Szyfrowanie - na poziomie sprzętu; 16. Certyfikaty zgodności - CE, RoHS, EAC; 17. Monitoring - Temperatura CPU; Aktualna temperatura; Temperatura PCB; Wartość Zasilania; 18. Norma IEC 60529 - min. IP20; 19. Parametr - PtMP; 20.PPPoE tunnels - nielimitowany; 21. PPTP tunnels - nielimitowany; 22. L2TP tunnels - nielimitowany; 23. OVPN tunnels - nielimitowany; 24. EoIP tunnels - nielimitowany; 25. Ilość interface VLAN - nielimitowany; 26. Reguły kolejki - nielimitowany; 27. Aktywni użytkownicy HotSpot - nielimitowany; 28. Aktywne sesje menedżera użytkowników - nielimitowany; 29. Interface łączące (bonding) - Nielimitowana ilość; 30. Funkcja - Możliwość instalacji kontenera; 31. Minimalne wyniki dla switchchip. (Wszystkie testy są wykonywane przy użyciu specjalistycznego sprzętu testowego Xena Networks i przeprowadzane zgodnie z RFC2544; Maksymalna przepustowość jest określana przy ponad 30-sekundowych próbach z tolerancją utraty pakietów na poziomie 0,1% w przypadku pakietów o rozmiarze 64, 512 i 1400 bajtów; Wyniki testów pokazują maksymalną wydajność urządzenia.) Tryb mostu: - przy 25 regułach filtrowania: 2662,50 kpps / 32333.4Mbps (1518 byte);2682.2kbps/10986.3Mbps (512 byte); 2758.9kbps/1500.8Mbps (64 byte);Routing:-przy 25 pojedynczych regułach kolejkowania:2112.2kbps/39009.0Mbps (1518 byte); 6322.6kbps/25897.4Mbps (512 byte); 6300.9kbps/3427.7Mbps (64 byte);Routing przy 25 regułach IP:3212.3kbps/39009.0Mbps (1518 byte); 3927.9kbps/16088.7Mbps (512 byte); 3901.5kbps/2122.4Mbps (64 byte)Testy wydajności w tunelach IPSec:Pojedynczy tunel: AES-128-CBC+SHA1: 179.7kbps/2012.6Mbps (1400byte); 186.4kbps/763.5M (512 byte); 182.8kbps/93.6Mbps (64 byte);256 tuneli przy AES-128-CBC + SHA256; 32. Moduły światłowodowe (4 sztuki per urządzenie)- wymagania: SM LC, 10km, TX1310, DDM, 10Gbps; Zakres temperatur min. -40 do +85 Długość fali TX/RX :1310nm;Budżet mocy/zasięg portu: 9dB/0.30km;Okablowanie portu:50/125,62.5/125,100/140 µm;urządzeniami, które nie posiadają blokady na producenta wkładki (np. D-Link, TP-Link, Planet, MikroTik i inni); Moduł kompatybilny w 100% z Cisco, 3com, HP, Huawei, Signamax, TP-Link, Nortel, Alcatel, Extreme, Foundry i in. oraz posiadają certyfikaty Rohs, CE, FDA, FC, TUV, UL. min. 12m-cy; 33. Wartość MTBF - Min. 200000 godz. W warunkach pokojowych; 34. Gwarancja - min. 12m-cy; | 1 | PLN | 4 | Router | 1. Architektura - ARM 64Bit; 2. Procesor - min. 16 core, min. 2GHz AL73400 lub równoważny; 3. Porty - min. 13 portów gigabit; min.1 podłączony bezpośrednio do procesora – port mgmt; 12 przez switchchip; 4. Sloty SFP+ - min.4 sloty 10G SFP+ z osobną pełnodupleksową linię podłączoną do switchip; 5. Moduły światłowodowe (4sztuki) - SM LC, 10km, TX1310, DDM, 10Gbps; Zakres temperatur min. -40 do +85, Długość fali TX/RX: 1310nm; Budżet mocy/zasięg portu: 9dB/0.30km; Okablowanie portu: 50/125, 62.5/125, 100/140 µm; urządzeniami, które nie posiadają blokady na producenta wkładki (np. D-Link, TP-Link, Planet, MikroTik i inni); Moduł kompatybilny w 100% z Cisco, 3com, HP, Huawei, Signamax, TP-Link, Nortel, Alcatel, Extreme, Foundry i in. oraz posiadają certyfikaty Rohs, CE, FDA, FC, TUV, UL. min. 12m-cy; 6. Sloty PCI M.2 - min. 1 z obsługą dysków min. do 8TB; 7. Zasilania - min. 2 wbudowane w obudowę routera redundantne zasilacze 100 - 240 V AC 50/60 Hz; 8. Pobór mocy - max. 75W w obciążeniu; 9. Zakres temperatur pracy - -20 do 60 stopni Celciusa; 10. Chłodzenie - Aktywne; 11. Obudowa - Umożliwiająca montaż w szafie RACK o wysokości 1U (w zestawie uchwyty do montażu w szafie); 12. Pamięć RAM - 16GB DDR4; 13. Pamięć wbudowana - 128MB Flash; 14. Wymiany - max. 450(mm)x200(mm)x45(mm); 15. Szyfrowanie - na poziomie sprzętu; 16. Certyfikaty zgodności - CE, RoHS, EAC; 17. Monitoring - Temperatura CPU; Aktualna temperatura; Temperatura PCB; Wartość Zasilania; 18. Norma IEC 60529 - min. IP20; 19. Parametr - PtMP; 20.PPPoE tunnels - nielimitowany; 21. PPTP tunnels - nielimitowany; 22. L2TP tunnels - nielimitowany; 23. OVPN tunnels - nielimitowany; 24. EoIP tunnels - nielimitowany; 25. Ilość interface VLAN - nielimitowany; 26. Reguły kolejki - nielimitowany; 27. Aktywni użytkownicy HotSpot - nielimitowany; 28. Aktywne sesje menedżera użytkowników - nielimitowany; 29. Interface łączące (bonding) - Nielimitowana ilość; 30. Funkcja - Możliwość instalacji kontenera; 31. Minimalne wyniki dla switchchip. (Wszystkie testy są wykonywane przy użyciu specjalistycznego sprzętu testowego Xena Networks i przeprowadzane zgodnie z RFC2544; Maksymalna przepustowość jest określana przy ponad 30-sekundowych próbach z tolerancją utraty pakietów na poziomie 0,1% w przypadku pakietów o rozmiarze 64, 512 i 1400 bajtów; Wyniki testów pokazują maksymalną wydajność urządzenia.) Tryb mostu: - przy 25 regułach filtrowania: 2662,50 kpps / 32333.4Mbps (1518 byte);2682.2kbps/10986.3Mbps (512 byte); 2758.9kbps/1500.8Mbps (64 byte);Routing:-przy 25 pojedynczych regułach kolejkowania:2112.2kbps/39009.0Mbps (1518 byte); 6322.6kbps/25897.4Mbps (512 byte); 6300.9kbps/3427.7Mbps (64 byte);Routing przy 25 regułach IP:3212.3kbps/39009.0Mbps (1518 byte); 3927.9kbps/16088.7Mbps (512 byte); 3901.5kbps/2122.4Mbps (64 byte)Testy wydajności w tunelach IPSec:Pojedynczy tunel: AES-128-CBC+SHA1: 179.7kbps/2012.6Mbps (1400byte); 186.4kbps/763.5M (512 byte); 182.8kbps/93.6Mbps (64 byte);256 tuneli przy AES-128-CBC + SHA256; 32. Moduły światłowodowe (4 sztuki per urządzenie)- wymagania: SM LC, 10km, TX1310, DDM, 10Gbps; Zakres temperatur min. -40 do +85 Długość fali TX/RX :1310nm;Budżet mocy/zasięg portu: 9dB/0.30km;Okablowanie portu:50/125,62.5/125,100/140 µm;urządzeniami, które nie posiadają blokady na producenta wkładki (np. D-Link, TP-Link, Planet, MikroTik i inni); Moduł kompatybilny w 100% z Cisco, 3com, HP, Huawei, Signamax, TP-Link, Nortel, Alcatel, Extreme, Foundry i in. oraz posiadają certyfikaty Rohs, CE, FDA, FC, TUV, UL. min. 12m-cy; 33. Wartość MTBF - Min. 200000 godz. W warunkach pokojowych; 34. Gwarancja - min. 12m-cy; | 1 | PLN | 4 | Router | 1. Architektura - ARM 64Bit; 2. Procesor - min. 16 core, min. 2GHz AL73400 lub równoważny; 3. Porty - min. 13 portów gigabit; min.1 podłączony bezpośrednio do procesora – port mgmt; 12 przez switchchip; 4. Sloty SFP+ - min.4 sloty 10G SFP+ z osobną pełnodupleksową linię podłączoną do switchip; 5. Moduły światłowodowe (4sztuki) - SM LC, 10km, TX1310, DDM, 10Gbps; Zakres temperatur min. -40 do +85, Długość fali TX/RX: 1310nm; Budżet mocy/zasięg portu: 9dB/0.30km; Okablowanie portu: 50/125, 62.5/125, 100/140 µm; urządzeniami, które nie posiadają blokady na producenta wkładki (np. D-Link, TP-Link, Planet, MikroTik i inni); Moduł kompatybilny w 100% z Cisco, 3com, HP, Huawei, Signamax, TP-Link, Nortel, Alcatel, Extreme, Foundry i in. oraz posiadają certyfikaty Rohs, CE, FDA, FC, TUV, UL. min. 12m-cy; 6. Sloty PCI M.2 - min. 1 z obsługą dysków min. do 8TB; 7. Zasilania - min. 2 wbudowane w obudowę routera redundantne zasilacze 100 - 240 V AC 50/60 Hz; 8. Pobór mocy - max. 75W w obciążeniu; 9. Zakres temperatur pracy - -20 do 60 stopni Celciusa; 10. Chłodzenie - Aktywne; 11. Obudowa - Umożliwiająca montaż w szafie RACK o wysokości 1U (w zestawie uchwyty do montażu w szafie); 12. Pamięć RAM - 16GB DDR4; 13. Pamięć wbudowana - 128MB Flash; 14. Wymiany - max. 450(mm)x200(mm)x45(mm); 15. Szyfrowanie - na poziomie sprzętu; 16. Certyfikaty zgodności - CE, RoHS, EAC; 17. Monitoring - Temperatura CPU; Aktualna temperatura; Temperatura PCB; Wartość Zasilania; 18. Norma IEC 60529 - min. IP20; 19. Parametr - PtMP; 20.PPPoE tunnels - nielimitowany; 21. PPTP tunnels - nielimitowany; 22. L2TP tunnels - nielimitowany; 23. OVPN tunnels - nielimitowany; 24. EoIP tunnels - nielimitowany; 25. Ilość interface VLAN - nielimitowany; 26. Reguły kolejki - nielimitowany; 27. Aktywni użytkownicy HotSpot - nielimitowany; 28. Aktywne sesje menedżera użytkowników - nielimitowany; 29. Interface łączące (bonding) - Nielimitowana ilość; 30. Funkcja - Możliwość instalacji kontenera; 31. Minimalne wyniki dla switchchip. (Wszystkie testy są wykonywane przy użyciu specjalistycznego sprzętu testowego Xena Networks i przeprowadzane zgodnie z RFC2544; Maksymalna przepustowość jest określana przy ponad 30-sekundowych próbach z tolerancją utraty pakietów na poziomie 0,1% w przypadku pakietów o rozmiarze 64, 512 i 1400 bajtów; Wyniki testów pokazują maksymalną wydajność urządzenia.) Tryb mostu: - przy 25 regułach filtrowania: 2662,50 kpps / 32333.4Mbps (1518 byte);2682.2kbps/10986.3Mbps (512 byte); 2758.9kbps/1500.8Mbps (64 byte);Routing:-przy 25 pojedynczych regułach kolejkowania:2112.2kbps/39009.0Mbps (1518 byte); 6322.6kbps/25897.4Mbps (512 byte); 6300.9kbps/3427.7Mbps (64 byte);Routing przy 25 regułach IP:3212.3kbps/39009.0Mbps (1518 byte); 3927.9kbps/16088.7Mbps (512 byte); 3901.5kbps/2122.4Mbps (64 byte)Testy wydajności w tunelach IPSec:Pojedynczy tunel: AES-128-CBC+SHA1: 179.7kbps/2012.6Mbps (1400byte); 186.4kbps/763.5M (512 byte); 182.8kbps/93.6Mbps (64 byte);256 tuneli przy AES-128-CBC + SHA256; 32. Moduły światłowodowe (4 sztuki per urządzenie)- wymagania: SM LC, 10km, TX1310, DDM, 10Gbps; Zakres temperatur min. -40 do +85 Długość fali TX/RX :1310nm;Budżet mocy/zasięg portu: 9dB/0.30km;Okablowanie portu:50/125,62.5/125,100/140 µm;urządzeniami, które nie posiadają blokady na producenta wkładki (np. D-Link, TP-Link, Planet, MikroTik i inni); Moduł kompatybilny w 100% z Cisco, 3com, HP, Huawei, Signamax, TP-Link, Nortel, Alcatel, Extreme, Foundry i in. oraz posiadają certyfikaty Rohs, CE, FDA, FC, TUV, UL. min. 12m-cy; 33. Wartość MTBF - Min. 200000 godz. W warunkach pokojowych; 34. Gwarancja - min. 12m-cy; | 1 | PLN | 4 | Router | 1. Architektura - ARM 64Bit; 2. Procesor - min. 16 core, min. 2GHz AL73400 lub równoważny; 3. Porty - min. 13 portów gigabit; min.1 podłączony bezpośrednio do procesora – port mgmt; 12 przez switchchip; 4. Sloty SFP+ - min.4 sloty 10G SFP+ z osobną pełnodupleksową linię podłączoną do switchip; 5. Moduły światłowodowe (4sztuki) - SM LC, 10km, TX1310, DDM, 10Gbps; Zakres temperatur min. -40 do +85, Długość fali TX/RX: 1310nm; Budżet mocy/zasięg portu: 9dB/0.30km; Okablowanie portu: 50/125, 62.5/125, 100/140 µm; urządzeniami, które nie posiadają blokady na producenta wkładki (np. D-Link, TP-Link, Planet, MikroTik i inni); Moduł kompatybilny w 100% z Cisco, 3com, HP, Huawei, Signamax, TP-Link, Nortel, Alcatel, Extreme, Foundry i in. oraz posiadają certyfikaty Rohs, CE, FDA, FC, TUV, UL. min. 12m-cy; 6. Sloty PCI M.2 - min. 1 z obsługą dysków min. do 8TB; 7. Zasilania - min. 2 wbudowane w obudowę routera redundantne zasilacze 100 - 240 V AC 50/60 Hz; 8. Pobór mocy - max. 75W w obciążeniu; 9. Zakres temperatur pracy - -20 do 60 stopni Celciusa; 10. Chłodzenie - Aktywne; 11. Obudowa - Umożliwiająca montaż w szafie RACK o wysokości 1U (w zestawie uchwyty do montażu w szafie); 12. Pamięć RAM - 16GB DDR4; 13. Pamięć wbudowana - 128MB Flash; 14. Wymiany - max. 450(mm)x200(mm)x45(mm); 15. Szyfrowanie - na poziomie sprzętu; 16. Certyfikaty zgodności - CE, RoHS, EAC; 17. Monitoring - Temperatura CPU; Aktualna temperatura; Temperatura PCB; Wartość Zasilania; 18. Norma IEC 60529 - min. IP20; 19. Parametr - PtMP; 20.PPPoE tunnels - nielimitowany; 21. PPTP tunnels - nielimitowany; 22. L2TP tunnels - nielimitowany; 23. OVPN tunnels - nielimitowany; 24. EoIP tunnels - nielimitowany; 25. Ilość interface VLAN - nielimitowany; 26. Reguły kolejki - nielimitowany; 27. Aktywni użytkownicy HotSpot - nielimitowany; 28. Aktywne sesje menedżera użytkowników - nielimitowany; 29. Interface łączące (bonding) - Nielimitowana ilość; 30. Funkcja - Możliwość instalacji kontenera; 31. Minimalne wyniki dla switchchip. (Wszystkie testy są wykonywane przy użyciu specjalistycznego sprzętu testowego Xena Networks i przeprowadzane zgodnie z RFC2544; Maksymalna przepustowość jest określana przy ponad 30-sekundowych próbach z tolerancją utraty pakietów na poziomie 0,1% w przypadku pakietów o rozmiarze 64, 512 i 1400 bajtów; Wyniki testów pokazują maksymalną wydajność urządzenia.) Tryb mostu: - przy 25 regułach filtrowania: 2662,50 kpps / 32333.4Mbps (1518 byte);2682.2kbps/10986.3Mbps (512 byte); 2758.9kbps/1500.8Mbps (64 byte);Routing:-przy 25 pojedynczych regułach kolejkowania:2112.2kbps/39009.0Mbps (1518 byte); 6322.6kbps/25897.4Mbps (512 byte); 6300.9kbps/3427.7Mbps (64 byte);Routing przy 25 regułach IP:3212.3kbps/39009.0Mbps (1518 byte); 3927.9kbps/16088.7Mbps (512 byte); 3901.5kbps/2122.4Mbps (64 byte)Testy wydajności w tunelach IPSec:Pojedynczy tunel: AES-128-CBC+SHA1: 179.7kbps/2012.6Mbps (1400byte); 186.4kbps/763.5M (512 byte); 182.8kbps/93.6Mbps (64 byte);256 tuneli przy AES-128-CBC + SHA256; 32. Moduły światłowodowe (4 sztuki per urządzenie)- wymagania: SM LC, 10km, TX1310, DDM, 10Gbps; Zakres temperatur min. -40 do +85 Długość fali TX/RX :1310nm;Budżet mocy/zasięg portu: 9dB/0.30km;Okablowanie portu:50/125,62.5/125,100/140 µm;urządzeniami, które nie posiadają blokady na producenta wkładki (np. D-Link, TP-Link, Planet, MikroTik i inni); Moduł kompatybilny w 100% z Cisco, 3com, HP, Huawei, Signamax, TP-Link, Nortel, Alcatel, Extreme, Foundry i in. oraz posiadają certyfikaty Rohs, CE, FDA, FC, TUV, UL. min. 12m-cy; 33. Wartość MTBF - Min. 200000 godz. W warunkach pokojowych; 34. Gwarancja - min. 12m-cy; | 1 | PLN | 4 | Router | 1. Architektura - ARM 64Bit; 2. Procesor - min. 16 core, min. 2GHz AL73400 lub równoważny; 3. Porty - min. 13 portów gigabit; min.1 podłączony bezpośrednio do procesora – port mgmt; 12 przez switchchip; 4. Sloty SFP+ - min.4 sloty 10G SFP+ z osobną pełnodupleksową linię podłączoną do switchip; 5. Moduły światłowodowe (4sztuki) - SM LC, 10km, TX1310, DDM, 10Gbps; Zakres temperatur min. -40 do +85, Długość fali TX/RX: 1310nm; Budżet mocy/zasięg portu: 9dB/0.30km; Okablowanie portu: 50/125, 62.5/125, 100/140 µm; urządzeniami, które nie posiadają blokady na producenta wkładki (np. D-Link, TP-Link, Planet, MikroTik i inni); Moduł kompatybilny w 100% z Cisco, 3com, HP, Huawei, Signamax, TP-Link, Nortel, Alcatel, Extreme, Foundry i in. oraz posiadają certyfikaty Rohs, CE, FDA, FC, TUV, UL. min. 12m-cy; 6. Sloty PCI M.2 - min. 1 z obsługą dysków min. do 8TB; 7. Zasilania - min. 2 wbudowane w obudowę routera redundantne zasilacze 100 - 240 V AC 50/60 Hz; 8. Pobór mocy - max. 75W w obciążeniu; 9. Zakres temperatur pracy - -20 do 60 stopni Celciusa; 10. Chłodzenie - Aktywne; 11. Obudowa - Umożliwiająca montaż w szafie RACK o wysokości 1U (w zestawie uchwyty do montażu w szafie); 12. Pamięć RAM - 16GB DDR4; 13. Pamięć wbudowana - 128MB Flash; 14. Wymiany - max. 450(mm)x200(mm)x45(mm); 15. Szyfrowanie - na poziomie sprzętu; 16. Certyfikaty zgodności - CE, RoHS, EAC; 17. Monitoring - Temperatura CPU; Aktualna temperatura; Temperatura PCB; Wartość Zasilania; 18. Norma IEC 60529 - min. IP20; 19. Parametr - PtMP; 20.PPPoE tunnels - nielimitowany; 21. PPTP tunnels - nielimitowany; 22. L2TP tunnels - nielimitowany; 23. OVPN tunnels - nielimitowany; 24. EoIP tunnels - nielimitowany; 25. Ilość interface VLAN - nielimitowany; 26. Reguły kolejki - nielimitowany; 27. Aktywni użytkownicy HotSpot - nielimitowany; 28. Aktywne sesje menedżera użytkowników - nielimitowany; 29. Interface łączące (bonding) - Nielimitowana ilość; 30. Funkcja - Możliwość instalacji kontenera; 31. Minimalne wyniki dla switchchip. (Wszystkie testy są wykonywane przy użyciu specjalistycznego sprzętu testowego Xena Networks i przeprowadzane zgodnie z RFC2544; Maksymalna przepustowość jest określana przy ponad 30-sekundowych próbach z tolerancją utraty pakietów na poziomie 0,1% w przypadku pakietów o rozmiarze 64, 512 i 1400 bajtów; Wyniki testów pokazują maksymalną wydajność urządzenia.) Tryb mostu: - przy 25 regułach filtrowania: 2662,50 kpps / 32333.4Mbps (1518 byte);2682.2kbps/10986.3Mbps (512 byte); 2758.9kbps/1500.8Mbps (64 byte);Routing:-przy 25 pojedynczych regułach kolejkowania:2112.2kbps/39009.0Mbps (1518 byte); 6322.6kbps/25897.4Mbps (512 byte); 6300.9kbps/3427.7Mbps (64 byte);Routing przy 25 regułach IP:3212.3kbps/39009.0Mbps (1518 byte); 3927.9kbps/16088.7Mbps (512 byte); 3901.5kbps/2122.4Mbps (64 byte)Testy wydajności w tunelach IPSec:Pojedynczy tunel: AES-128-CBC+SHA1: 179.7kbps/2012.6Mbps (1400byte); 186.4kbps/763.5M (512 byte); 182.8kbps/93.6Mbps (64 byte);256 tuneli przy AES-128-CBC + SHA256; 32. Moduły światłowodowe (4 sztuki per urządzenie)- wymagania: SM LC, 10km, TX1310, DDM, 10Gbps; Zakres temperatur min. -40 do +85 Długość fali TX/RX :1310nm;Budżet mocy/zasięg portu: 9dB/0.30km;Okablowanie portu:50/125,62.5/125,100/140 µm;urządzeniami, które nie posiadają blokady na producenta wkładki (np. D-Link, TP-Link, Planet, MikroTik i inni); Moduł kompatybilny w 100% z Cisco, 3com, HP, Huawei, Signamax, TP-Link, Nortel, Alcatel, Extreme, Foundry i in. oraz posiadają certyfikaty Rohs, CE, FDA, FC, TUV, UL. min. 12m-cy; 33. Wartość MTBF - Min. 200000 godz. W warunkach pokojowych; 34. Gwarancja - min. 12m-cy; | 1 | PLN | 4 | Router | 1. Architektura - ARM 64Bit; 2. Procesor - min. 16 core, min. 2GHz AL73400 lub równoważny; 3. Porty - min. 13 portów gigabit; min.1 podłączony bezpośrednio do procesora – port mgmt; 12 przez switchchip; 4. Sloty SFP+ - min.4 sloty 10G SFP+ z osobną pełnodupleksową linię podłączoną do switchip; 5. Moduły światłowodowe (4sztuki) - SM LC, 10km, TX1310, DDM, 10Gbps; Zakres temperatur min. -40 do +85, Długość fali TX/RX: 1310nm; Budżet mocy/zasięg portu: 9dB/0.30km; Okablowanie portu: 50/125, 62.5/125, 100/140 µm; urządzeniami, które nie posiadają blokady na producenta wkładki (np. D-Link, TP-Link, Planet, MikroTik i inni); Moduł kompatybilny w 100% z Cisco, 3com, HP, Huawei, Signamax, TP-Link, Nortel, Alcatel, Extreme, Foundry i in. oraz posiadają certyfikaty Rohs, CE, FDA, FC, TUV, UL. min. 12m-cy; 6. Sloty PCI M.2 - min. 1 z obsługą dysków min. do 8TB; 7. Zasilania - min. 2 wbudowane w obudowę routera redundantne zasilacze 100 - 240 V AC 50/60 Hz; 8. Pobór mocy - max. 75W w obciążeniu; 9. Zakres temperatur pracy - -20 do 60 stopni Celciusa; 10. Chłodzenie - Aktywne; 11. Obudowa - Umożliwiająca montaż w szafie RACK o wysokości 1U (w zestawie uchwyty do montażu w szafie); 12. Pamięć RAM - 16GB DDR4; 13. Pamięć wbudowana - 128MB Flash; 14. Wymiany - max. 450(mm)x200(mm)x45(mm); 15. Szyfrowanie - na poziomie sprzętu; 16. Certyfikaty zgodności - CE, RoHS, EAC; 17. Monitoring - Temperatura CPU; Aktualna temperatura; Temperatura PCB; Wartość Zasilania; 18. Norma IEC 60529 - min. IP20; 19. Parametr - PtMP; 20.PPPoE tunnels - nielimitowany; 21. PPTP tunnels - nielimitowany; 22. L2TP tunnels - nielimitowany; 23. OVPN tunnels - nielimitowany; 24. EoIP tunnels - nielimitowany; 25. Ilość interface VLAN - nielimitowany; 26. Reguły kolejki - nielimitowany; 27. Aktywni użytkownicy HotSpot - nielimitowany; 28. Aktywne sesje menedżera użytkowników - nielimitowany; 29. Interface łączące (bonding) - Nielimitowana ilość; 30. Funkcja - Możliwość instalacji kontenera; 31. Minimalne wyniki dla switchchip. (Wszystkie testy są wykonywane przy użyciu specjalistycznego sprzętu testowego Xena Networks i przeprowadzane zgodnie z RFC2544; Maksymalna przepustowość jest określana przy ponad 30-sekundowych próbach z tolerancją utraty pakietów na poziomie 0,1% w przypadku pakietów o rozmiarze 64, 512 i 1400 bajtów; Wyniki testów pokazują maksymalną wydajność urządzenia.) Tryb mostu: - przy 25 regułach filtrowania: 2662,50 kpps / 32333.4Mbps (1518 byte);2682.2kbps/10986.3Mbps (512 byte); 2758.9kbps/1500.8Mbps (64 byte);Routing:-przy 25 pojedynczych regułach kolejkowania:2112.2kbps/39009.0Mbps (1518 byte); 6322.6kbps/25897.4Mbps (512 byte); 6300.9kbps/3427.7Mbps (64 byte);Routing przy 25 regułach IP:3212.3kbps/39009.0Mbps (1518 byte); 3927.9kbps/16088.7Mbps (512 byte); 3901.5kbps/2122.4Mbps (64 byte)Testy wydajności w tunelach IPSec:Pojedynczy tunel: AES-128-CBC+SHA1: 179.7kbps/2012.6Mbps (1400byte); 186.4kbps/763.5M (512 byte); 182.8kbps/93.6Mbps (64 byte);256 tuneli przy AES-128-CBC + SHA256; 32. Moduły światłowodowe (4 sztuki per urządzenie)- wymagania: SM LC, 10km, TX1310, DDM, 10Gbps; Zakres temperatur min. -40 do +85 Długość fali TX/RX :1310nm;Budżet mocy/zasięg portu: 9dB/0.30km;Okablowanie portu:50/125,62.5/125,100/140 µm;urządzeniami, które nie posiadają blokady na producenta wkładki (np. D-Link, TP-Link, Planet, MikroTik i inni); Moduł kompatybilny w 100% z Cisco, 3com, HP, Huawei, Signamax, TP-Link, Nortel, Alcatel, Extreme, Foundry i in. oraz posiadają certyfikaty Rohs, CE, FDA, FC, TUV, UL. min. 12m-cy; 33. Wartość MTBF - Min. 200000 godz. W warunkach pokojowych; 34. Gwarancja - min. 12m-cy; | 1 | PLN | 4 | Router | 1. Architektura - ARM 64Bit; 2. Procesor - min. 16 core, min. 2GHz AL73400 lub równoważny; 3. Porty - min. 13 portów gigabit; min.1 podłączony bezpośrednio do procesora – port mgmt; 12 przez switchchip; 4. Sloty SFP+ - min.4 sloty 10G SFP+ z osobną pełnodupleksową linię podłączoną do switchip; 5. Moduły światłowodowe (4sztuki) - SM LC, 10km, TX1310, DDM, 10Gbps; Zakres temperatur min. -40 do +85, Długość fali TX/RX: 1310nm; Budżet mocy/zasięg portu: 9dB/0.30km; Okablowanie portu: 50/125, 62.5/125, 100/140 µm; urządzeniami, które nie posiadają blokady na producenta wkładki (np. D-Link, TP-Link, Planet, MikroTik i inni); Moduł kompatybilny w 100% z Cisco, 3com, HP, Huawei, Signamax, TP-Link, Nortel, Alcatel, Extreme, Foundry i in. oraz posiadają certyfikaty Rohs, CE, FDA, FC, TUV, UL. min. 12m-cy; 6. Sloty PCI M.2 - min. 1 z obsługą dysków min. do 8TB; 7. Zasilania - min. 2 wbudowane w obudowę routera redundantne zasilacze 100 - 240 V AC 50/60 Hz; 8. Pobór mocy - max. 75W w obciążeniu; 9. Zakres temperatur pracy - -20 do 60 stopni Celciusa; 10. Chłodzenie - Aktywne; 11. Obudowa - Umożliwiająca montaż w szafie RACK o wysokości 1U (w zestawie uchwyty do montażu w szafie); 12. Pamięć RAM - 16GB DDR4; 13. Pamięć wbudowana - 128MB Flash; 14. Wymiany - max. 450(mm)x200(mm)x45(mm); 15. Szyfrowanie - na poziomie sprzętu; 16. Certyfikaty zgodności - CE, RoHS, EAC; 17. Monitoring - Temperatura CPU; Aktualna temperatura; Temperatura PCB; Wartość Zasilania; 18. Norma IEC 60529 - min. IP20; 19. Parametr - PtMP; 20.PPPoE tunnels - nielimitowany; 21. PPTP tunnels - nielimitowany; 22. L2TP tunnels - nielimitowany; 23. OVPN tunnels - nielimitowany; 24. EoIP tunnels - nielimitowany; 25. Ilość interface VLAN - nielimitowany; 26. Reguły kolejki - nielimitowany; 27. Aktywni użytkownicy HotSpot - nielimitowany; 28. Aktywne sesje menedżera użytkowników - nielimitowany; 29. Interface łączące (bonding) - Nielimitowana ilość; 30. Funkcja - Możliwość instalacji kontenera; 31. Minimalne wyniki dla switchchip. (Wszystkie testy są wykonywane przy użyciu specjalistycznego sprzętu testowego Xena Networks i przeprowadzane zgodnie z RFC2544; Maksymalna przepustowość jest określana przy ponad 30-sekundowych próbach z tolerancją utraty pakietów na poziomie 0,1% w przypadku pakietów o rozmiarze 64, 512 i 1400 bajtów; Wyniki testów pokazują maksymalną wydajność urządzenia.) Tryb mostu: - przy 25 regułach filtrowania: 2662,50 kpps / 32333.4Mbps (1518 byte);2682.2kbps/10986.3Mbps (512 byte); 2758.9kbps/1500.8Mbps (64 byte);Routing:-przy 25 pojedynczych regułach kolejkowania:2112.2kbps/39009.0Mbps (1518 byte); 6322.6kbps/25897.4Mbps (512 byte); 6300.9kbps/3427.7Mbps (64 byte);Routing przy 25 regułach IP:3212.3kbps/39009.0Mbps (1518 byte); 3927.9kbps/16088.7Mbps (512 byte); 3901.5kbps/2122.4Mbps (64 byte)Testy wydajności w tunelach IPSec:Pojedynczy tunel: AES-128-CBC+SHA1: 179.7kbps/2012.6Mbps (1400byte); 186.4kbps/763.5M (512 byte); 182.8kbps/93.6Mbps (64 byte);256 tuneli przy AES-128-CBC + SHA256; 32. Moduły światłowodowe (4 sztuki per urządzenie)- wymagania: SM LC, 10km, TX1310, DDM, 10Gbps; Zakres temperatur min. -40 do +85 Długość fali TX/RX :1310nm;Budżet mocy/zasięg portu: 9dB/0.30km;Okablowanie portu:50/125,62.5/125,100/140 µm;urządzeniami, które nie posiadają blokady na producenta wkładki (np. D-Link, TP-Link, Planet, MikroTik i inni); Moduł kompatybilny w 100% z Cisco, 3com, HP, Huawei, Signamax, TP-Link, Nortel, Alcatel, Extreme, Foundry i in. oraz posiadają certyfikaty Rohs, CE, FDA, FC, TUV, UL. min. 12m-cy; 33. Wartość MTBF - Min. 200000 godz. W warunkach pokojowych; 34. Gwarancja - min. 12m-cy; | 1 | PLN | 4 | Router | 1. Architektura - ARM 64Bit; 2. Procesor - min. 16 core, min. 2GHz AL73400 lub równoważny; 3. Porty - min. 13 portów gigabit; min.1 podłączony bezpośrednio do procesora – port mgmt; 12 przez switchchip; 4. Sloty SFP+ - min.4 sloty 10G SFP+ z osobną pełnodupleksową linię podłączoną do switchip; 5. Moduły światłowodowe (4sztuki) - SM LC, 10km, TX1310, DDM, 10Gbps; Zakres temperatur min. -40 do +85, Długość fali TX/RX: 1310nm; Budżet mocy/zasięg portu: 9dB/0.30km; Okablowanie portu: 50/125, 62.5/125, 100/140 µm; urządzeniami, które nie posiadają blokady na producenta wkładki (np. D-Link, TP-Link, Planet, MikroTik i inni); Moduł kompatybilny w 100% z Cisco, 3com, HP, Huawei, Signamax, TP-Link, Nortel, Alcatel, Extreme, Foundry i in. oraz posiadają certyfikaty Rohs, CE, FDA, FC, TUV, UL. min. 12m-cy; 6. Sloty PCI M.2 - min. 1 z obsługą dysków min. do 8TB; 7. Zasilania - min. 2 wbudowane w obudowę routera redundantne zasilacze 100 - 240 V AC 50/60 Hz; 8. Pobór mocy - max. 75W w obciążeniu; 9. Zakres temperatur pracy - -20 do 60 stopni Celciusa; 10. Chłodzenie - Aktywne; 11. Obudowa - Umożliwiająca montaż w szafie RACK o wysokości 1U (w zestawie uchwyty do montażu w szafie); 12. Pamięć RAM - 16GB DDR4; 13. Pamięć wbudowana - 128MB Flash; 14. Wymiany - max. 450(mm)x200(mm)x45(mm); 15. Szyfrowanie - na poziomie sprzętu; 16. Certyfikaty zgodności - CE, RoHS, EAC; 17. Monitoring - Temperatura CPU; Aktualna temperatura; Temperatura PCB; Wartość Zasilania; 18. Norma IEC 60529 - min. IP20; 19. Parametr - PtMP; 20.PPPoE tunnels - nielimitowany; 21. PPTP tunnels - nielimitowany; 22. L2TP tunnels - nielimitowany; 23. OVPN tunnels - nielimitowany; 24. EoIP tunnels - nielimitowany; 25. Ilość interface VLAN - nielimitowany; 26. Reguły kolejki - nielimitowany; 27. Aktywni użytkownicy HotSpot - nielimitowany; 28. Aktywne sesje menedżera użytkowników - nielimitowany; 29. Interface łączące (bonding) - Nielimitowana ilość; 30. Funkcja - Możliwość instalacji kontenera; 31. Minimalne wyniki dla switchchip. (Wszystkie testy są wykonywane przy użyciu specjalistycznego sprzętu testowego Xena Networks i przeprowadzane zgodnie z RFC2544; Maksymalna przepustowość jest określana przy ponad 30-sekundowych próbach z tolerancją utraty pakietów na poziomie 0,1% w przypadku pakietów o rozmiarze 64, 512 i 1400 bajtów; Wyniki testów pokazują maksymalną wydajność urządzenia.) Tryb mostu: - przy 25 regułach filtrowania: 2662,50 kpps / 32333.4Mbps (1518 byte);2682.2kbps/10986.3Mbps (512 byte); 2758.9kbps/1500.8Mbps (64 byte);Routing:-przy 25 pojedynczych regułach kolejkowania:2112.2kbps/39009.0Mbps (1518 byte); 6322.6kbps/25897.4Mbps (512 byte); 6300.9kbps/3427.7Mbps (64 byte);Routing przy 25 regułach IP:3212.3kbps/39009.0Mbps (1518 byte); 3927.9kbps/16088.7Mbps (512 byte); 3901.5kbps/2122.4Mbps (64 byte)Testy wydajności w tunelach IPSec:Pojedynczy tunel: AES-128-CBC+SHA1: 179.7kbps/2012.6Mbps (1400byte); 186.4kbps/763.5M (512 byte); 182.8kbps/93.6Mbps (64 byte);256 tuneli przy AES-128-CBC + SHA256; 32. Moduły światłowodowe (4 sztuki per urządzenie)- wymagania: SM LC, 10km, TX1310, DDM, 10Gbps; Zakres temperatur min. -40 do +85 Długość fali TX/RX :1310nm;Budżet mocy/zasięg portu: 9dB/0.30km;Okablowanie portu:50/125,62.5/125,100/140 µm;urządzeniami, które nie posiadają blokady na producenta wkładki (np. D-Link, TP-Link, Planet, MikroTik i inni); Moduł kompatybilny w 100% z Cisco, 3com, HP, Huawei, Signamax, TP-Link, Nortel, Alcatel, Extreme, Foundry i in. oraz posiadają certyfikaty Rohs, CE, FDA, FC, TUV, UL. min. 12m-cy; 33. Wartość MTBF - Min. 200000 godz. W warunkach pokojowych; 34. Gwarancja - min. 12m-cy; | 1 | PLN | 4 | Router | 1. Architektura - ARM 64Bit; 2. Procesor - min. 16 core, min. 2GHz AL73400 lub równoważny; 3. Porty - min. 13 portów gigabit; min.1 podłączony bezpośrednio do procesora – port mgmt; 12 przez switchchip; 4. Sloty SFP+ - min.4 sloty 10G SFP+ z osobną pełnodupleksową linię podłączoną do switchip; 5. Moduły światłowodowe (4sztuki) - SM LC, 10km, TX1310, DDM, 10Gbps; Zakres temperatur min. -40 do +85, Długość fali TX/RX: 1310nm; Budżet mocy/zasięg portu: 9dB/0.30km; Okablowanie portu: 50/125, 62.5/125, 100/140 µm; urządzeniami, które nie posiadają blokady na producenta wkładki (np. D-Link, TP-Link, Planet, MikroTik i inni); Moduł kompatybilny w 100% z Cisco, 3com, HP, Huawei, Signamax, TP-Link, Nortel, Alcatel, Extreme, Foundry i in. oraz posiadają certyfikaty Rohs, CE, FDA, FC, TUV, UL. min. 12m-cy; 6. Sloty PCI M.2 - min. 1 z obsługą dysków min. do 8TB; 7. Zasilania - min. 2 wbudowane w obudowę routera redundantne zasilacze 100 - 240 V AC 50/60 Hz; 8. Pobór mocy - max. 75W w obciążeniu; 9. Zakres temperatur pracy - -20 do 60 stopni Celciusa; 10. Chłodzenie - Aktywne; 11. Obudowa - Umożliwiająca montaż w szafie RACK o wysokości 1U (w zestawie uchwyty do montażu w szafie); 12. Pamięć RAM - 16GB DDR4; 13. Pamięć wbudowana - 128MB Flash; 14. Wymiany - max. 450(mm)x200(mm)x45(mm); 15. Szyfrowanie - na poziomie sprzętu; 16. Certyfikaty zgodności - CE, RoHS, EAC; 17. Monitoring - Temperatura CPU; Aktualna temperatura; Temperatura PCB; Wartość Zasilania; 18. Norma IEC 60529 - min. IP20; 19. Parametr - PtMP; 20.PPPoE tunnels - nielimitowany; 21. PPTP tunnels - nielimitowany; 22. L2TP tunnels - nielimitowany; 23. OVPN tunnels - nielimitowany; 24. EoIP tunnels - nielimitowany; 25. Ilość interface VLAN - nielimitowany; 26. Reguły kolejki - nielimitowany; 27. Aktywni użytkownicy HotSpot - nielimitowany; 28. Aktywne sesje menedżera użytkowników - nielimitowany; 29. Interface łączące (bonding) - Nielimitowana ilość; 30. Funkcja - Możliwość instalacji kontenera; 31. Minimalne wyniki dla switchchip. (Wszystkie testy są wykonywane przy użyciu specjalistycznego sprzętu testowego Xena Networks i przeprowadzane zgodnie z RFC2544; Maksymalna przepustowość jest określana przy ponad 30-sekundowych próbach z tolerancją utraty pakietów na poziomie 0,1% w przypadku pakietów o rozmiarze 64, 512 i 1400 bajtów; Wyniki testów pokazują maksymalną wydajność urządzenia.) Tryb mostu: - przy 25 regułach filtrowania: 2662,50 kpps / 32333.4Mbps (1518 byte);2682.2kbps/10986.3Mbps (512 byte); 2758.9kbps/1500.8Mbps (64 byte);Routing:-przy 25 pojedynczych regułach kolejkowania:2112.2kbps/39009.0Mbps (1518 byte); 6322.6kbps/25897.4Mbps (512 byte); 6300.9kbps/3427.7Mbps (64 byte);Routing przy 25 regułach IP:3212.3kbps/39009.0Mbps (1518 byte); 3927.9kbps/16088.7Mbps (512 byte); 3901.5kbps/2122.4Mbps (64 byte)Testy wydajności w tunelach IPSec:Pojedynczy tunel: AES-128-CBC+SHA1: 179.7kbps/2012.6Mbps (1400byte); 186.4kbps/763.5M (512 byte); 182.8kbps/93.6Mbps (64 byte);256 tuneli przy AES-128-CBC + SHA256; 32. Moduły światłowodowe (4 sztuki per urządzenie)- wymagania: SM LC, 10km, TX1310, DDM, 10Gbps; Zakres temperatur min. -40 do +85 Długość fali TX/RX :1310nm;Budżet mocy/zasięg portu: 9dB/0.30km;Okablowanie portu:50/125,62.5/125,100/140 µm;urządzeniami, które nie posiadają blokady na producenta wkładki (np. D-Link, TP-Link, Planet, MikroTik i inni); Moduł kompatybilny w 100% z Cisco, 3com, HP, Huawei, Signamax, TP-Link, Nortel, Alcatel, Extreme, Foundry i in. oraz posiadają certyfikaty Rohs, CE, FDA, FC, TUV, UL. min. 12m-cy; 33. Wartość MTBF - Min. 200000 godz. W warunkach pokojowych; 34. Gwarancja - min. 12m-cy; | 1 | PLN | 4 | Router | 1. Architektura - ARM 64Bit; 2. Procesor - min. 16 core, min. 2GHz AL73400 lub równoważny; 3. Porty - min. 13 portów gigabit; min.1 podłączony bezpośrednio do procesora – port mgmt; 12 przez switchchip; 4. Sloty SFP+ - min.4 sloty 10G SFP+ z osobną pełnodupleksową linię podłączoną do switchip; 5. Moduły światłowodowe (4sztuki) - SM LC, 10km, TX1310, DDM, 10Gbps; Zakres temperatur min. -40 do +85, Długość fali TX/RX: 1310nm; Budżet mocy/zasięg portu: 9dB/0.30km; Okablowanie portu: 50/125, 62.5/125, 100/140 µm; urządzeniami, które nie posiadają blokady na producenta wkładki (np. D-Link, TP-Link, Planet, MikroTik i inni); Moduł kompatybilny w 100% z Cisco, 3com, HP, Huawei, Signamax, TP-Link, Nortel, Alcatel, Extreme, Foundry i in. oraz posiadają certyfikaty Rohs, CE, FDA, FC, TUV, UL. min. 12m-cy; 6. Sloty PCI M.2 - min. 1 z obsługą dysków min. do 8TB; 7. Zasilania - min. 2 wbudowane w obudowę routera redundantne zasilacze 100 - 240 V AC 50/60 Hz; 8. Pobór mocy - max. 75W w obciążeniu; 9. Zakres temperatur pracy - -20 do 60 stopni Celciusa; 10. Chłodzenie - Aktywne; 11. Obudowa - Umożliwiająca montaż w szafie RACK o wysokości 1U (w zestawie uchwyty do montażu w szafie); 12. Pamięć RAM - 16GB DDR4; 13. Pamięć wbudowana - 128MB Flash; 14. Wymiany - max. 450(mm)x200(mm)x45(mm); 15. Szyfrowanie - na poziomie sprzętu; 16. Certyfikaty zgodności - CE, RoHS, EAC; 17. Monitoring - Temperatura CPU; Aktualna temperatura; Temperatura PCB; Wartość Zasilania; 18. Norma IEC 60529 - min. IP20; 19. Parametr - PtMP; 20.PPPoE tunnels - nielimitowany; 21. PPTP tunnels - nielimitowany; 22. L2TP tunnels - nielimitowany; 23. OVPN tunnels - nielimitowany; 24. EoIP tunnels - nielimitowany; 25. Ilość interface VLAN - nielimitowany; 26. Reguły kolejki - nielimitowany; 27. Aktywni użytkownicy HotSpot - nielimitowany; 28. Aktywne sesje menedżera użytkowników - nielimitowany; 29. Interface łączące (bonding) - Nielimitowana ilość; 30. Funkcja - Możliwość instalacji kontenera; 31. Minimalne wyniki dla switchchip. (Wszystkie testy są wykonywane przy użyciu specjalistycznego sprzętu testowego Xena Networks i przeprowadzane zgodnie z RFC2544; Maksymalna przepustowość jest określana przy ponad 30-sekundowych próbach z tolerancją utraty pakietów na poziomie 0,1% w przypadku pakietów o rozmiarze 64, 512 i 1400 bajtów; Wyniki testów pokazują maksymalną wydajność urządzenia.) Tryb mostu: - przy 25 regułach filtrowania: 2662,50 kpps / 32333.4Mbps (1518 byte);2682.2kbps/10986.3Mbps (512 byte); 2758.9kbps/1500.8Mbps (64 byte);Routing:-przy 25 pojedynczych regułach kolejkowania:2112.2kbps/39009.0Mbps (1518 byte); 6322.6kbps/25897.4Mbps (512 byte); 6300.9kbps/3427.7Mbps (64 byte);Routing przy 25 regułach IP:3212.3kbps/39009.0Mbps (1518 byte); 3927.9kbps/16088.7Mbps (512 byte); 3901.5kbps/2122.4Mbps (64 byte)Testy wydajności w tunelach IPSec:Pojedynczy tunel: AES-128-CBC+SHA1: 179.7kbps/2012.6Mbps (1400byte); 186.4kbps/763.5M (512 byte); 182.8kbps/93.6Mbps (64 byte);256 tuneli przy AES-128-CBC + SHA256; 32. Moduły światłowodowe (4 sztuki per urządzenie)- wymagania: SM LC, 10km, TX1310, DDM, 10Gbps; Zakres temperatur min. -40 do +85 Długość fali TX/RX :1310nm;Budżet mocy/zasięg portu: 9dB/0.30km;Okablowanie portu:50/125,62.5/125,100/140 µm;urządzeniami, które nie posiadają blokady na producenta wkładki (np. D-Link, TP-Link, Planet, MikroTik i inni); Moduł kompatybilny w 100% z Cisco, 3com, HP, Huawei, Signamax, TP-Link, Nortel, Alcatel, Extreme, Foundry i in. oraz posiadają certyfikaty Rohs, CE, FDA, FC, TUV, UL. min. 12m-cy; 33. Wartość MTBF - Min. 200000 godz. W warunkach pokojowych; 34. Gwarancja - min. 12m-cy; | 1 | PLN | 4 | Router | 1. Architektura - ARM 64Bit; 2. Procesor - min. 16 core, min. 2GHz AL73400 lub równoważny; 3. Porty - min. 13 portów gigabit; min.1 podłączony bezpośrednio do procesora – port mgmt; 12 przez switchchip; 4. Sloty SFP+ - min.4 sloty 10G SFP+ z osobną pełnodupleksową linię podłączoną do switchip; 5. Moduły światłowodowe (4sztuki) - SM LC, 10km, TX1310, DDM, 10Gbps; Zakres temperatur min. -40 do +85, Długość fali TX/RX: 1310nm; Budżet mocy/zasięg portu: 9dB/0.30km; Okablowanie portu: 50/125, 62.5/125, 100/140 µm; urządzeniami, które nie posiadają blokady na producenta wkładki (np. D-Link, TP-Link, Planet, MikroTik i inni); Moduł kompatybilny w 100% z Cisco, 3com, HP, Huawei, Signamax, TP-Link, Nortel, Alcatel, Extreme, Foundry i in. oraz posiadają certyfikaty Rohs, CE, FDA, FC, TUV, UL. min. 12m-cy; 6. Sloty PCI M.2 - min. 1 z obsługą dysków min. do 8TB; 7. Zasilania - min. 2 wbudowane w obudowę routera redundantne zasilacze 100 - 240 V AC 50/60 Hz; 8. Pobór mocy - max. 75W w obciążeniu; 9. Zakres temperatur pracy - -20 do 60 stopni Celciusa; 10. Chłodzenie - Aktywne; 11. Obudowa - Umożliwiająca montaż w szafie RACK o wysokości 1U (w zestawie uchwyty do montażu w szafie); 12. Pamięć RAM - 16GB DDR4; 13. Pamięć wbudowana - 128MB Flash; 14. Wymiany - max. 450(mm)x200(mm)x45(mm); 15. Szyfrowanie - na poziomie sprzętu; 16. Certyfikaty zgodności - CE, RoHS, EAC; 17. Monitoring - Temperatura CPU; Aktualna temperatura; Temperatura PCB; Wartość Zasilania; 18. Norma IEC 60529 - min. IP20; 19. Parametr - PtMP; 20.PPPoE tunnels - nielimitowany; 21. PPTP tunnels - nielimitowany; 22. L2TP tunnels - nielimitowany; 23. OVPN tunnels - nielimitowany; 24. EoIP tunnels - nielimitowany; 25. Ilość interface VLAN - nielimitowany; 26. Reguły kolejki - nielimitowany; 27. Aktywni użytkownicy HotSpot - nielimitowany; 28. Aktywne sesje menedżera użytkowników - nielimitowany; 29. Interface łączące (bonding) - Nielimitowana ilość; 30. Funkcja - Możliwość instalacji kontenera; 31. Minimalne wyniki dla switchchip. (Wszystkie testy są wykonywane przy użyciu specjalistycznego sprzętu testowego Xena Networks i przeprowadzane zgodnie z RFC2544; Maksymalna przepustowość jest określana przy ponad 30-sekundowych próbach z tolerancją utraty pakietów na poziomie 0,1% w przypadku pakietów o rozmiarze 64, 512 i 1400 bajtów; Wyniki testów pokazują maksymalną wydajność urządzenia.) Tryb mostu: - przy 25 regułach filtrowania: 2662,50 kpps / 32333.4Mbps (1518 byte);2682.2kbps/10986.3Mbps (512 byte); 2758.9kbps/1500.8Mbps (64 byte);Routing:-przy 25 pojedynczych regułach kolejkowania:2112.2kbps/39009.0Mbps (1518 byte); 6322.6kbps/25897.4Mbps (512 byte); 6300.9kbps/3427.7Mbps (64 byte);Routing przy 25 regułach IP:3212.3kbps/39009.0Mbps (1518 byte); 3927.9kbps/16088.7Mbps (512 byte); 3901.5kbps/2122.4Mbps (64 byte)Testy wydajności w tunelach IPSec:Pojedynczy tunel: AES-128-CBC+SHA1: 179.7kbps/2012.6Mbps (1400byte); 186.4kbps/763.5M (512 byte); 182.8kbps/93.6Mbps (64 byte);256 tuneli przy AES-128-CBC + SHA256; 32. Moduły światłowodowe (4 sztuki per urządzenie)- wymagania: SM LC, 10km, TX1310, DDM, 10Gbps; Zakres temperatur min. -40 do +85 Długość fali TX/RX :1310nm;Budżet mocy/zasięg portu: 9dB/0.30km;Okablowanie portu:50/125,62.5/125,100/140 µm;urządzeniami, które nie posiadają blokady na producenta wkładki (np. D-Link, TP-Link, Planet, MikroTik i inni); Moduł kompatybilny w 100% z Cisco, 3com, HP, Huawei, Signamax, TP-Link, Nortel, Alcatel, Extreme, Foundry i in. oraz posiadają certyfikaty Rohs, CE, FDA, FC, TUV, UL. min. 12m-cy; 33. Wartość MTBF - Min. 200000 godz. W warunkach pokojowych; 34. Gwarancja - min. 12m-cy; | 1 | PLN | 4 | Router | 1. Architektura - ARM 64Bit; 2. Procesor - min. 16 core, min. 2GHz AL73400 lub równoważny; 3. Porty - min. 13 portów gigabit; min.1 podłączony bezpośrednio do procesora – port mgmt; 12 przez switchchip; 4. Sloty SFP+ - min.4 sloty 10G SFP+ z osobną pełnodupleksową linię podłączoną do switchip; 5. Moduły światłowodowe (4sztuki) - SM LC, 10km, TX1310, DDM, 10Gbps; Zakres temperatur min. -40 do +85, Długość fali TX/RX: 1310nm; Budżet mocy/zasięg portu: 9dB/0.30km; Okablowanie portu: 50/125, 62.5/125, 100/140 µm; urządzeniami, które nie posiadają blokady na producenta wkładki (np. D-Link, TP-Link, Planet, MikroTik i inni); Moduł kompatybilny w 100% z Cisco, 3com, HP, Huawei, Signamax, TP-Link, Nortel, Alcatel, Extreme, Foundry i in. oraz posiadają certyfikaty Rohs, CE, FDA, FC, TUV, UL. min. 12m-cy; 6. Sloty PCI M.2 - min. 1 z obsługą dysków min. do 8TB; 7. Zasilania - min. 2 wbudowane w obudowę routera redundantne zasilacze 100 - 240 V AC 50/60 Hz; 8. Pobór mocy - max. 75W w obciążeniu; 9. Zakres temperatur pracy - -20 do 60 stopni Celciusa; 10. Chłodzenie - Aktywne; 11. Obudowa - Umożliwiająca montaż w szafie RACK o wysokości 1U (w zestawie uchwyty do montażu w szafie); 12. Pamięć RAM - 16GB DDR4; 13. Pamięć wbudowana - 128MB Flash; 14. Wymiany - max. 450(mm)x200(mm)x45(mm); 15. Szyfrowanie - na poziomie sprzętu; 16. Certyfikaty zgodności - CE, RoHS, EAC; 17. Monitoring - Temperatura CPU; Aktualna temperatura; Temperatura PCB; Wartość Zasilania; 18. Norma IEC 60529 - min. IP20; 19. Parametr - PtMP; 20.PPPoE tunnels - nielimitowany; 21. PPTP tunnels - nielimitowany; 22. L2TP tunnels - nielimitowany; 23. OVPN tunnels - nielimitowany; 24. EoIP tunnels - nielimitowany; 25. Ilość interface VLAN - nielimitowany; 26. Reguły kolejki - nielimitowany; 27. Aktywni użytkownicy HotSpot - nielimitowany; 28. Aktywne sesje menedżera użytkowników - nielimitowany; 29. Interface łączące (bonding) - Nielimitowana ilość; 30. Funkcja - Możliwość instalacji kontenera; 31. Minimalne wyniki dla switchchip. (Wszystkie testy są wykonywane przy użyciu specjalistycznego sprzętu testowego Xena Networks i przeprowadzane zgodnie z RFC2544; Maksymalna przepustowość jest określana przy ponad 30-sekundowych próbach z tolerancją utraty pakietów na poziomie 0,1% w przypadku pakietów o rozmiarze 64, 512 i 1400 bajtów; Wyniki testów pokazują maksymalną wydajność urządzenia.) Tryb mostu: - przy 25 regułach filtrowania: 2662,50 kpps / 32333.4Mbps (1518 byte);2682.2kbps/10986.3Mbps (512 byte); 2758.9kbps/1500.8Mbps (64 byte);Routing:-przy 25 pojedynczych regułach kolejkowania:2112.2kbps/39009.0Mbps (1518 byte); 6322.6kbps/25897.4Mbps (512 byte); 6300.9kbps/3427.7Mbps (64 byte);Routing przy 25 regułach IP:3212.3kbps/39009.0Mbps (1518 byte); 3927.9kbps/16088.7Mbps (512 byte); 3901.5kbps/2122.4Mbps (64 byte)Testy wydajności w tunelach IPSec:Pojedynczy tunel: AES-128-CBC+SHA1: 179.7kbps/2012.6Mbps (1400byte); 186.4kbps/763.5M (512 byte); 182.8kbps/93.6Mbps (64 byte);256 tuneli przy AES-128-CBC + SHA256; 32. Moduły światłowodowe (4 sztuki per urządzenie)- wymagania: SM LC, 10km, TX1310, DDM, 10Gbps; Zakres temperatur min. -40 do +85 Długość fali TX/RX :1310nm;Budżet mocy/zasięg portu: 9dB/0.30km;Okablowanie portu:50/125,62.5/125,100/140 µm;urządzeniami, które nie posiadają blokady na producenta wkładki (np. D-Link, TP-Link, Planet, MikroTik i inni); Moduł kompatybilny w 100% z Cisco, 3com, HP, Huawei, Signamax, TP-Link, Nortel, Alcatel, Extreme, Foundry i in. oraz posiadają certyfikaty Rohs, CE, FDA, FC, TUV, UL. min. 12m-cy; 33. Wartość MTBF - Min. 200000 godz. W warunkach pokojowych; 34. Gwarancja - min. 12m-cy; | 1 | PLN | 4 | Router | 1. Architektura - ARM 64Bit; 2. Procesor - min. 16 core, min. 2GHz AL73400 lub równoważny; 3. Porty - min. 13 portów gigabit; min.1 podłączony bezpośrednio do procesora – port mgmt; 12 przez switchchip; 4. Sloty SFP+ - min.4 sloty 10G SFP+ z osobną pełnodupleksową linię podłączoną do switchip; 5. Moduły światłowodowe (4sztuki) - SM LC, 10km, TX1310, DDM, 10Gbps; Zakres temperatur min. -40 do +85, Długość fali TX/RX: 1310nm; Budżet mocy/zasięg portu: 9dB/0.30km; Okablowanie portu: 50/125, 62.5/125, 100/140 µm; urządzeniami, które nie posiadają blokady na producenta wkładki (np. D-Link, TP-Link, Planet, MikroTik i inni); Moduł kompatybilny w 100% z Cisco, 3com, HP, Huawei, Signamax, TP-Link, Nortel, Alcatel, Extreme, Foundry i in. oraz posiadają certyfikaty Rohs, CE, FDA, FC, TUV, UL. min. 12m-cy; 6. Sloty PCI M.2 - min. 1 z obsługą dysków min. do 8TB; 7. Zasilania - min. 2 wbudowane w obudowę routera redundantne zasilacze 100 - 240 V AC 50/60 Hz; 8. Pobór mocy - max. 75W w obciążeniu; 9. Zakres temperatur pracy - -20 do 60 stopni Celciusa; 10. Chłodzenie - Aktywne; 11. Obudowa - Umożliwiająca montaż w szafie RACK o wysokości 1U (w zestawie uchwyty do montażu w szafie); 12. Pamięć RAM - 16GB DDR4; 13. Pamięć wbudowana - 128MB Flash; 14. Wymiany - max. 450(mm)x200(mm)x45(mm); 15. Szyfrowanie - na poziomie sprzętu; 16. Certyfikaty zgodności - CE, RoHS, EAC; 17. Monitoring - Temperatura CPU; Aktualna temperatura; Temperatura PCB; Wartość Zasilania; 18. Norma IEC 60529 - min. IP20; 19. Parametr - PtMP; 20.PPPoE tunnels - nielimitowany; 21. PPTP tunnels - nielimitowany; 22. L2TP tunnels - nielimitowany; 23. OVPN tunnels - nielimitowany; 24. EoIP tunnels - nielimitowany; 25. Ilość interface VLAN - nielimitowany; 26. Reguły kolejki - nielimitowany; 27. Aktywni użytkownicy HotSpot - nielimitowany; 28. Aktywne sesje menedżera użytkowników - nielimitowany; 29. Interface łączące (bonding) - Nielimitowana ilość; 30. Funkcja - Możliwość instalacji kontenera; 31. Minimalne wyniki dla switchchip. (Wszystkie testy są wykonywane przy użyciu specjalistycznego sprzętu testowego Xena Networks i przeprowadzane zgodnie z RFC2544; Maksymalna przepustowość jest określana przy ponad 30-sekundowych próbach z tolerancją utraty pakietów na poziomie 0,1% w przypadku pakietów o rozmiarze 64, 512 i 1400 bajtów; Wyniki testów pokazują maksymalną wydajność urządzenia.) Tryb mostu: - przy 25 regułach filtrowania: 2662,50 kpps / 32333.4Mbps (1518 byte);2682.2kbps/10986.3Mbps (512 byte); 2758.9kbps/1500.8Mbps (64 byte);Routing:-przy 25 pojedynczych regułach kolejkowania:2112.2kbps/39009.0Mbps (1518 byte); 6322.6kbps/25897.4Mbps (512 byte); 6300.9kbps/3427.7Mbps (64 byte);Routing przy 25 regułach IP:3212.3kbps/39009.0Mbps (1518 byte); 3927.9kbps/16088.7Mbps (512 byte); 3901.5kbps/2122.4Mbps (64 byte)Testy wydajności w tunelach IPSec:Pojedynczy tunel: AES-128-CBC+SHA1: 179.7kbps/2012.6Mbps (1400byte); 186.4kbps/763.5M (512 byte); 182.8kbps/93.6Mbps (64 byte);256 tuneli przy AES-128-CBC + SHA256; 32. Moduły światłowodowe (4 sztuki per urządzenie)- wymagania: SM LC, 10km, TX1310, DDM, 10Gbps; Zakres temperatur min. -40 do +85 Długość fali TX/RX :1310nm;Budżet mocy/zasięg portu: 9dB/0.30km;Okablowanie portu:50/125,62.5/125,100/140 µm;urządzeniami, które nie posiadają blokady na producenta wkładki (np. D-Link, TP-Link, Planet, MikroTik i inni); Moduł kompatybilny w 100% z Cisco, 3com, HP, Huawei, Signamax, TP-Link, Nortel, Alcatel, Extreme, Foundry i in. oraz posiadają certyfikaty Rohs, CE, FDA, FC, TUV, UL. min. 12m-cy; 33. Wartość MTBF - Min. 200000 godz. W warunkach pokojowych; 34. Gwarancja - min. 12m-cy; | 1 | PLN | 4 | Router | 1. Architektura - ARM 64Bit; 2. Procesor - min. 16 core, min. 2GHz AL73400 lub równoważny; 3. Porty - min. 13 portów gigabit; min.1 podłączony bezpośrednio do procesora – port mgmt; 12 przez switchchip; 4. Sloty SFP+ - min.4 sloty 10G SFP+ z osobną pełnodupleksową linię podłączoną do switchip; 5. Moduły światłowodowe (4sztuki) - SM LC, 10km, TX1310, DDM, 10Gbps; Zakres temperatur min. -40 do +85, Długość fali TX/RX: 1310nm; Budżet mocy/zasięg portu: 9dB/0.30km; Okablowanie portu: 50/125, 62.5/125, 100/140 µm; urządzeniami, które nie posiadają blokady na producenta wkładki (np. D-Link, TP-Link, Planet, MikroTik i inni); Moduł kompatybilny w 100% z Cisco, 3com, HP, Huawei, Signamax, TP-Link, Nortel, Alcatel, Extreme, Foundry i in. oraz posiadają certyfikaty Rohs, CE, FDA, FC, TUV, UL. min. 12m-cy; 6. Sloty PCI M.2 - min. 1 z obsługą dysków min. do 8TB; 7. Zasilania - min. 2 wbudowane w obudowę routera redundantne zasilacze 100 - 240 V AC 50/60 Hz; 8. Pobór mocy - max. 75W w obciążeniu; 9. Zakres temperatur pracy - -20 do 60 stopni Celciusa; 10. Chłodzenie - Aktywne; 11. Obudowa - Umożliwiająca montaż w szafie RACK o wysokości 1U (w zestawie uchwyty do montażu w szafie); 12. Pamięć RAM - 16GB DDR4; 13. Pamięć wbudowana - 128MB Flash; 14. Wymiany - max. 450(mm)x200(mm)x45(mm); 15. Szyfrowanie - na poziomie sprzętu; 16. Certyfikaty zgodności - CE, RoHS, EAC; 17. Monitoring - Temperatura CPU; Aktualna temperatura; Temperatura PCB; Wartość Zasilania; 18. Norma IEC 60529 - min. IP20; 19. Parametr - PtMP; 20.PPPoE tunnels - nielimitowany; 21. PPTP tunnels - nielimitowany; 22. L2TP tunnels - nielimitowany; 23. OVPN tunnels - nielimitowany; 24. EoIP tunnels - nielimitowany; 25. Ilość interface VLAN - nielimitowany; 26. Reguły kolejki - nielimitowany; 27. Aktywni użytkownicy HotSpot - nielimitowany; 28. Aktywne sesje menedżera użytkowników - nielimitowany; 29. Interface łączące (bonding) - Nielimitowana ilość; 30. Funkcja - Możliwość instalacji kontenera; 31. Minimalne wyniki dla switchchip. (Wszystkie testy są wykonywane przy użyciu specjalistycznego sprzętu testowego Xena Networks i przeprowadzane zgodnie z RFC2544; Maksymalna przepustowość jest określana przy ponad 30-sekundowych próbach z tolerancją utraty pakietów na poziomie 0,1% w przypadku pakietów o rozmiarze 64, 512 i 1400 bajtów; Wyniki testów pokazują maksymalną wydajność urządzenia.) Tryb mostu: - przy 25 regułach filtrowania: 2662,50 kpps / 32333.4Mbps (1518 byte);2682.2kbps/10986.3Mbps (512 byte); 2758.9kbps/1500.8Mbps (64 byte);Routing:-przy 25 pojedynczych regułach kolejkowania:2112.2kbps/39009.0Mbps (1518 byte); 6322.6kbps/25897.4Mbps (512 byte); 6300.9kbps/3427.7Mbps (64 byte);Routing przy 25 regułach IP:3212.3kbps/39009.0Mbps (1518 byte); 3927.9kbps/16088.7Mbps (512 byte); 3901.5kbps/2122.4Mbps (64 byte)Testy wydajności w tunelach IPSec:Pojedynczy tunel: AES-128-CBC+SHA1: 179.7kbps/2012.6Mbps (1400byte); 186.4kbps/763.5M (512 byte); 182.8kbps/93.6Mbps (64 byte);256 tuneli przy AES-128-CBC + SHA256; 32. Moduły światłowodowe (4 sztuki per urządzenie)- wymagania: SM LC, 10km, TX1310, DDM, 10Gbps; Zakres temperatur min. -40 do +85 Długość fali TX/RX :1310nm;Budżet mocy/zasięg portu: 9dB/0.30km;Okablowanie portu:50/125,62.5/125,100/140 µm;urządzeniami, które nie posiadają blokady na producenta wkładki (np. D-Link, TP-Link, Planet, MikroTik i inni); Moduł kompatybilny w 100% z Cisco, 3com, HP, Huawei, Signamax, TP-Link, Nortel, Alcatel, Extreme, Foundry i in. oraz posiadają certyfikaty Rohs, CE, FDA, FC, TUV, UL. min. 12m-cy; 33. Wartość MTBF - Min. 200000 godz. W warunkach pokojowych; 34. Gwarancja - min. 12m-cy; | 1 | PLN | 4 | Router | 1. Architektura - ARM 64Bit; 2. Procesor - min. 16 core, min. 2GHz AL73400 lub równoważny; 3. Porty - min. 13 portów gigabit; min.1 podłączony bezpośrednio do procesora – port mgmt; 12 przez switchchip; 4. Sloty SFP+ - min.4 sloty 10G SFP+ z osobną pełnodupleksową linię podłączoną do switchip; 5. Moduły światłowodowe (4sztuki) - SM LC, 10km, TX1310, DDM, 10Gbps; Zakres temperatur min. -40 do +85, Długość fali TX/RX: 1310nm; Budżet mocy/zasięg portu: 9dB/0.30km; Okablowanie portu: 50/125, 62.5/125, 100/140 µm; urządzeniami, które nie posiadają blokady na producenta wkładki (np. D-Link, TP-Link, Planet, MikroTik i inni); Moduł kompatybilny w 100% z Cisco, 3com, HP, Huawei, Signamax, TP-Link, Nortel, Alcatel, Extreme, Foundry i in. oraz posiadają certyfikaty Rohs, CE, FDA, FC, TUV, UL. min. 12m-cy; 6. Sloty PCI M.2 - min. 1 z obsługą dysków min. do 8TB; 7. Zasilania - min. 2 wbudowane w obudowę routera redundantne zasilacze 100 - 240 V AC 50/60 Hz; 8. Pobór mocy - max. 75W w obciążeniu; 9. Zakres temperatur pracy - -20 do 60 stopni Celciusa; 10. Chłodzenie - Aktywne; 11. Obudowa - Umożliwiająca montaż w szafie RACK o wysokości 1U (w zestawie uchwyty do montażu w szafie); 12. Pamięć RAM - 16GB DDR4; 13. Pamięć wbudowana - 128MB Flash; 14. Wymiany - max. 450(mm)x200(mm)x45(mm); 15. Szyfrowanie - na poziomie sprzętu; 16. Certyfikaty zgodności - CE, RoHS, EAC; 17. Monitoring - Temperatura CPU; Aktualna temperatura; Temperatura PCB; Wartość Zasilania; 18. Norma IEC 60529 - min. IP20; 19. Parametr - PtMP; 20.PPPoE tunnels - nielimitowany; 21. PPTP tunnels - nielimitowany; 22. L2TP tunnels - nielimitowany; 23. OVPN tunnels - nielimitowany; 24. EoIP tunnels - nielimitowany; 25. Ilość interface VLAN - nielimitowany; 26. Reguły kolejki - nielimitowany; 27. Aktywni użytkownicy HotSpot - nielimitowany; 28. Aktywne sesje menedżera użytkowników - nielimitowany; 29. Interface łączące (bonding) - Nielimitowana ilość; 30. Funkcja - Możliwość instalacji kontenera; 31. Minimalne wyniki dla switchchip. (Wszystkie testy są wykonywane przy użyciu specjalistycznego sprzętu testowego Xena Networks i przeprowadzane zgodnie z RFC2544; Maksymalna przepustowość jest określana przy ponad 30-sekundowych próbach z tolerancją utraty pakietów na poziomie 0,1% w przypadku pakietów o rozmiarze 64, 512 i 1400 bajtów; Wyniki testów pokazują maksymalną wydajność urządzenia.) Tryb mostu: - przy 25 regułach filtrowania: 2662,50 kpps / 32333.4Mbps (1518 byte);2682.2kbps/10986.3Mbps (512 byte); 2758.9kbps/1500.8Mbps (64 byte);Routing:-przy 25 pojedynczych regułach kolejkowania:2112.2kbps/39009.0Mbps (1518 byte); 6322.6kbps/25897.4Mbps (512 byte); 6300.9kbps/3427.7Mbps (64 byte);Routing przy 25 regułach IP:3212.3kbps/39009.0Mbps (1518 byte); 3927.9kbps/16088.7Mbps (512 byte); 3901.5kbps/2122.4Mbps (64 byte)Testy wydajności w tunelach IPSec:Pojedynczy tunel: AES-128-CBC+SHA1: 179.7kbps/2012.6Mbps (1400byte); 186.4kbps/763.5M (512 byte); 182.8kbps/93.6Mbps (64 byte);256 tuneli przy AES-128-CBC + SHA256; 32. Moduły światłowodowe (4 sztuki per urządzenie)- wymagania: SM LC, 10km, TX1310, DDM, 10Gbps; Zakres temperatur min. -40 do +85 Długość fali TX/RX :1310nm;Budżet mocy/zasięg portu: 9dB/0.30km;Okablowanie portu:50/125,62.5/125,100/140 µm;urządzeniami, które nie posiadają blokady na producenta wkładki (np. D-Link, TP-Link, Planet, MikroTik i inni); Moduł kompatybilny w 100% z Cisco, 3com, HP, Huawei, Signamax, TP-Link, Nortel, Alcatel, Extreme, Foundry i in. oraz posiadają certyfikaty Rohs, CE, FDA, FC, TUV, UL. min. 12m-cy; 33. Wartość MTBF - Min. 200000 godz. W warunkach pokojowych; 34. Gwarancja - min. 12m-cy; | 1 | PLN | 4 | Router | 1. Architektura - ARM 64Bit; 2. Procesor - min. 16 core, min. 2GHz AL73400 lub równoważny; 3. Porty - min. 13 portów gigabit; min.1 podłączony bezpośrednio do procesora – port mgmt; 12 przez switchchip; 4. Sloty SFP+ - min.4 sloty 10G SFP+ z osobną pełnodupleksową linię podłączoną do switchip; 5. Moduły światłowodowe (4sztuki) - SM LC, 10km, TX1310, DDM, 10Gbps; Zakres temperatur min. -40 do +85, Długość fali TX/RX: 1310nm; Budżet mocy/zasięg portu: 9dB/0.30km; Okablowanie portu: 50/125, 62.5/125, 100/140 µm; urządzeniami, które nie posiadają blokady na producenta wkładki (np. D-Link, TP-Link, Planet, MikroTik i inni); Moduł kompatybilny w 100% z Cisco, 3com, HP, Huawei, Signamax, TP-Link, Nortel, Alcatel, Extreme, Foundry i in. oraz posiadają certyfikaty Rohs, CE, FDA, FC, TUV, UL. min. 12m-cy; 6. Sloty PCI M.2 - min. 1 z obsługą dysków min. do 8TB; 7. Zasilania - min. 2 wbudowane w obudowę routera redundantne zasilacze 100 - 240 V AC 50/60 Hz; 8. Pobór mocy - max. 75W w obciążeniu; 9. Zakres temperatur pracy - -20 do 60 stopni Celciusa; 10. Chłodzenie - Aktywne; 11. Obudowa - Umożliwiająca montaż w szafie RACK o wysokości 1U (w zestawie uchwyty do montażu w szafie); 12. Pamięć RAM - 16GB DDR4; 13. Pamięć wbudowana - 128MB Flash; 14. Wymiany - max. 450(mm)x200(mm)x45(mm); 15. Szyfrowanie - na poziomie sprzętu; 16. Certyfikaty zgodności - CE, RoHS, EAC; 17. Monitoring - Temperatura CPU; Aktualna temperatura; Temperatura PCB; Wartość Zasilania; 18. Norma IEC 60529 - min. IP20; 19. Parametr - PtMP; 20.PPPoE tunnels - nielimitowany; 21. PPTP tunnels - nielimitowany; 22. L2TP tunnels - nielimitowany; 23. OVPN tunnels - nielimitowany; 24. EoIP tunnels - nielimitowany; 25. Ilość interface VLAN - nielimitowany; 26. Reguły kolejki - nielimitowany; 27. Aktywni użytkownicy HotSpot - nielimitowany; 28. Aktywne sesje menedżera użytkowników - nielimitowany; 29. Interface łączące (bonding) - Nielimitowana ilość; 30. Funkcja - Możliwość instalacji kontenera; 31. Minimalne wyniki dla switchchip. (Wszystkie testy są wykonywane przy użyciu specjalistycznego sprzętu testowego Xena Networks i przeprowadzane zgodnie z RFC2544; Maksymalna przepustowość jest określana przy ponad 30-sekundowych próbach z tolerancją utraty pakietów na poziomie 0,1% w przypadku pakietów o rozmiarze 64, 512 i 1400 bajtów; Wyniki testów pokazują maksymalną wydajność urządzenia.) Tryb mostu: - przy 25 regułach filtrowania: 2662,50 kpps / 32333.4Mbps (1518 byte);2682.2kbps/10986.3Mbps (512 byte); 2758.9kbps/1500.8Mbps (64 byte);Routing:-przy 25 pojedynczych regułach kolejkowania:2112.2kbps/39009.0Mbps (1518 byte); 6322.6kbps/25897.4Mbps (512 byte); 6300.9kbps/3427.7Mbps (64 byte);Routing przy 25 regułach IP:3212.3kbps/39009.0Mbps (1518 byte); 3927.9kbps/16088.7Mbps (512 byte); 3901.5kbps/2122.4Mbps (64 byte)Testy wydajności w tunelach IPSec:Pojedynczy tunel: AES-128-CBC+SHA1: 179.7kbps/2012.6Mbps (1400byte); 186.4kbps/763.5M (512 byte); 182.8kbps/93.6Mbps (64 byte);256 tuneli przy AES-128-CBC + SHA256; 32. Moduły światłowodowe (4 sztuki per urządzenie)- wymagania: SM LC, 10km, TX1310, DDM, 10Gbps; Zakres temperatur min. -40 do +85 Długość fali TX/RX :1310nm;Budżet mocy/zasięg portu: 9dB/0.30km;Okablowanie portu:50/125,62.5/125,100/140 µm;urządzeniami, które nie posiadają blokady na producenta wkładki (np. D-Link, TP-Link, Planet, MikroTik i inni); Moduł kompatybilny w 100% z Cisco, 3com, HP, Huawei, Signamax, TP-Link, Nortel, Alcatel, Extreme, Foundry i in. oraz posiadają certyfikaty Rohs, CE, FDA, FC, TUV, UL. min. 12m-cy; 33. Wartość MTBF - Min. 200000 godz. W warunkach pokojowych; 34. Gwarancja - min. 12m-cy; | 1 | PLN | 4 | Router | 1. Architektura - ARM 64Bit; 2. Procesor - min. 16 core, min. 2GHz AL73400 lub równoważny; 3. Porty - min. 13 portów gigabit; min.1 podłączony bezpośrednio do procesora – port mgmt; 12 przez switchchip; 4. Sloty SFP+ - min.4 sloty 10G SFP+ z osobną pełnodupleksową linię podłączoną do switchip; 5. Moduły światłowodowe (4sztuki) - SM LC, 10km, TX1310, DDM, 10Gbps; Zakres temperatur min. -40 do +85, Długość fali TX/RX: 1310nm; Budżet mocy/zasięg portu: 9dB/0.30km; Okablowanie portu: 50/125, 62.5/125, 100/140 µm; urządzeniami, które nie posiadają blokady na producenta wkładki (np. D-Link, TP-Link, Planet, MikroTik i inni); Moduł kompatybilny w 100% z Cisco, 3com, HP, Huawei, Signamax, TP-Link, Nortel, Alcatel, Extreme, Foundry i in. oraz posiadają certyfikaty Rohs, CE, FDA, FC, TUV, UL. min. 12m-cy; 6. Sloty PCI M.2 - min. 1 z obsługą dysków min. do 8TB; 7. Zasilania - min. 2 wbudowane w obudowę routera redundantne zasilacze 100 - 240 V AC 50/60 Hz; 8. Pobór mocy - max. 75W w obciążeniu; 9. Zakres temperatur pracy - -20 do 60 stopni Celciusa; 10. Chłodzenie - Aktywne; 11. Obudowa - Umożliwiająca montaż w szafie RACK o wysokości 1U (w zestawie uchwyty do montażu w szafie); 12. Pamięć RAM - 16GB DDR4; 13. Pamięć wbudowana - 128MB Flash; 14. Wymiany - max. 450(mm)x200(mm)x45(mm); 15. Szyfrowanie - na poziomie sprzętu; 16. Certyfikaty zgodności - CE, RoHS, EAC; 17. Monitoring - Temperatura CPU; Aktualna temperatura; Temperatura PCB; Wartość Zasilania; 18. Norma IEC 60529 - min. IP20; 19. Parametr - PtMP; 20.PPPoE tunnels - nielimitowany; 21. PPTP tunnels - nielimitowany; 22. L2TP tunnels - nielimitowany; 23. OVPN tunnels - nielimitowany; 24. EoIP tunnels - nielimitowany; 25. Ilość interface VLAN - nielimitowany; 26. Reguły kolejki - nielimitowany; 27. Aktywni użytkownicy HotSpot - nielimitowany; 28. Aktywne sesje menedżera użytkowników - nielimitowany; 29. Interface łączące (bonding) - Nielimitowana ilość; 30. Funkcja - Możliwość instalacji kontenera; 31. Minimalne wyniki dla switchchip. (Wszystkie testy są wykonywane przy użyciu specjalistycznego sprzętu testowego Xena Networks i przeprowadzane zgodnie z RFC2544; Maksymalna przepustowość jest określana przy ponad 30-sekundowych próbach z tolerancją utraty pakietów na poziomie 0,1% w przypadku pakietów o rozmiarze 64, 512 i 1400 bajtów; Wyniki testów pokazują maksymalną wydajność urządzenia.) Tryb mostu: - przy 25 regułach filtrowania: 2662,50 kpps / 32333.4Mbps (1518 byte);2682.2kbps/10986.3Mbps (512 byte); 2758.9kbps/1500.8Mbps (64 byte);Routing:-przy 25 pojedynczych regułach kolejkowania:2112.2kbps/39009.0Mbps (1518 byte); 6322.6kbps/25897.4Mbps (512 byte); 6300.9kbps/3427.7Mbps (64 byte);Routing przy 25 regułach IP:3212.3kbps/39009.0Mbps (1518 byte); 3927.9kbps/16088.7Mbps (512 byte); 3901.5kbps/2122.4Mbps (64 byte)Testy wydajności w tunelach IPSec:Pojedynczy tunel: AES-128-CBC+SHA1: 179.7kbps/2012.6Mbps (1400byte); 186.4kbps/763.5M (512 byte); 182.8kbps/93.6Mbps (64 byte);256 tuneli przy AES-128-CBC + SHA256; 32. Moduły światłowodowe (4 sztuki per urządzenie)- wymagania: SM LC, 10km, TX1310, DDM, 10Gbps; Zakres temperatur min. -40 do +85 Długość fali TX/RX :1310nm;Budżet mocy/zasięg portu: 9dB/0.30km;Okablowanie portu:50/125,62.5/125,100/140 µm;urządzeniami, które nie posiadają blokady na producenta wkładki (np. D-Link, TP-Link, Planet, MikroTik i inni); Moduł kompatybilny w 100% z Cisco, 3com, HP, Huawei, Signamax, TP-Link, Nortel, Alcatel, Extreme, Foundry i in. oraz posiadają certyfikaty Rohs, CE, FDA, FC, TUV, UL. min. 12m-cy; 33. Wartość MTBF - Min. 200000 godz. W warunkach pokojowych; 34. Gwarancja - min. 12m-cy; | 1 | PLN | 4 | Router | 1. Architektura - ARM 64Bit; 2. Procesor - min. 16 core, min. 2GHz AL73400 lub równoważny; 3. Porty - min. 13 portów gigabit; min.1 podłączony bezpośrednio do procesora – port mgmt; 12 przez switchchip; 4. Sloty SFP+ - min.4 sloty 10G SFP+ z osobną pełnodupleksową linię podłączoną do switchip; 5. Moduły światłowodowe (4sztuki) - SM LC, 10km, TX1310, DDM, 10Gbps; Zakres temperatur min. -40 do +85, Długość fali TX/RX: 1310nm; Budżet mocy/zasięg portu: 9dB/0.30km; Okablowanie portu: 50/125, 62.5/125, 100/140 µm; urządzeniami, które nie posiadają blokady na producenta wkładki (np. D-Link, TP-Link, Planet, MikroTik i inni); Moduł kompatybilny w 100% z Cisco, 3com, HP, Huawei, Signamax, TP-Link, Nortel, Alcatel, Extreme, Foundry i in. oraz posiadają certyfikaty Rohs, CE, FDA, FC, TUV, UL. min. 12m-cy; 6. Sloty PCI M.2 - min. 1 z obsługą dysków min. do 8TB; 7. Zasilania - min. 2 wbudowane w obudowę routera redundantne zasilacze 100 - 240 V AC 50/60 Hz; 8. Pobór mocy - max. 75W w obciążeniu; 9. Zakres temperatur pracy - -20 do 60 stopni Celciusa; 10. Chłodzenie - Aktywne; 11. Obudowa - Umożliwiająca montaż w szafie RACK o wysokości 1U (w zestawie uchwyty do montażu w szafie); 12. Pamięć RAM - 16GB DDR4; 13. Pamięć wbudowana - 128MB Flash; 14. Wymiany - max. 450(mm)x200(mm)x45(mm); 15. Szyfrowanie - na poziomie sprzętu; 16. Certyfikaty zgodności - CE, RoHS, EAC; 17. Monitoring - Temperatura CPU; Aktualna temperatura; Temperatura PCB; Wartość Zasilania; 18. Norma IEC 60529 - min. IP20; 19. Parametr - PtMP; 20.PPPoE tunnels - nielimitowany; 21. PPTP tunnels - nielimitowany; 22. L2TP tunnels - nielimitowany; 23. OVPN tunnels - nielimitowany; 24. EoIP tunnels - nielimitowany; 25. Ilość interface VLAN - nielimitowany; 26. Reguły kolejki - nielimitowany; 27. Aktywni użytkownicy HotSpot - nielimitowany; 28. Aktywne sesje menedżera użytkowników - nielimitowany; 29. Interface łączące (bonding) - Nielimitowana ilość; 30. Funkcja - Możliwość instalacji kontenera; 31. Minimalne wyniki dla switchchip. (Wszystkie testy są wykonywane przy użyciu specjalistycznego sprzętu testowego Xena Networks i przeprowadzane zgodnie z RFC2544; Maksymalna przepustowość jest określana przy ponad 30-sekundowych próbach z tolerancją utraty pakietów na poziomie 0,1% w przypadku pakietów o rozmiarze 64, 512 i 1400 bajtów; Wyniki testów pokazują maksymalną wydajność urządzenia.) Tryb mostu: - przy 25 regułach filtrowania: 2662,50 kpps / 32333.4Mbps (1518 byte);2682.2kbps/10986.3Mbps (512 byte); 2758.9kbps/1500.8Mbps (64 byte);Routing:-przy 25 pojedynczych regułach kolejkowania:2112.2kbps/39009.0Mbps (1518 byte); 6322.6kbps/25897.4Mbps (512 byte); 6300.9kbps/3427.7Mbps (64 byte);Routing przy 25 regułach IP:3212.3kbps/39009.0Mbps (1518 byte); 3927.9kbps/16088.7Mbps (512 byte); 3901.5kbps/2122.4Mbps (64 byte)Testy wydajności w tunelach IPSec:Pojedynczy tunel: AES-128-CBC+SHA1: 179.7kbps/2012.6Mbps (1400byte); 186.4kbps/763.5M (512 byte); 182.8kbps/93.6Mbps (64 byte);256 tuneli przy AES-128-CBC + SHA256; 32. Moduły światłowodowe (4 sztuki per urządzenie)- wymagania: SM LC, 10km, TX1310, DDM, 10Gbps; Zakres temperatur min. -40 do +85 Długość fali TX/RX :1310nm;Budżet mocy/zasięg portu: 9dB/0.30km;Okablowanie portu:50/125,62.5/125,100/140 µm;urządzeniami, które nie posiadają blokady na producenta wkładki (np. D-Link, TP-Link, Planet, MikroTik i inni); Moduł kompatybilny w 100% z Cisco, 3com, HP, Huawei, Signamax, TP-Link, Nortel, Alcatel, Extreme, Foundry i in. oraz posiadają certyfikaty Rohs, CE, FDA, FC, TUV, UL. min. 12m-cy; 33. Wartość MTBF - Min. 200000 godz. W warunkach pokojowych; 34. Gwarancja - min. 12m-cy; | 1 | PLN | 4 | Router | 1. Architektura - ARM 64Bit; 2. Procesor - min. 16 core, min. 2GHz AL73400 lub równoważny; 3. Porty - min. 13 portów gigabit; min.1 podłączony bezpośrednio do procesora – port mgmt; 12 przez switchchip; 4. Sloty SFP+ - min.4 sloty 10G SFP+ z osobną pełnodupleksową linię podłączoną do switchip; 5. Moduły światłowodowe (4sztuki) - SM LC, 10km, TX1310, DDM, 10Gbps; Zakres temperatur min. -40 do +85, Długość fali TX/RX: 1310nm; Budżet mocy/zasięg portu: 9dB/0.30km; Okablowanie portu: 50/125, 62.5/125, 100/140 µm; urządzeniami, które nie posiadają blokady na producenta wkładki (np. D-Link, TP-Link, Planet, MikroTik i inni); Moduł kompatybilny w 100% z Cisco, 3com, HP, Huawei, Signamax, TP-Link, Nortel, Alcatel, Extreme, Foundry i in. oraz posiadają certyfikaty Rohs, CE, FDA, FC, TUV, UL. min. 12m-cy; 6. Sloty PCI M.2 - min. 1 z obsługą dysków min. do 8TB; 7. Zasilania - min. 2 wbudowane w obudowę routera redundantne zasilacze 100 - 240 V AC 50/60 Hz; 8. Pobór mocy - max. 75W w obciążeniu; 9. Zakres temperatur pracy - -20 do 60 stopni Celciusa; 10. Chłodzenie - Aktywne; 11. Obudowa - Umożliwiająca montaż w szafie RACK o wysokości 1U (w zestawie uchwyty do montażu w szafie); 12. Pamięć RAM - 16GB DDR4; 13. Pamięć wbudowana - 128MB Flash; 14. Wymiany - max. 450(mm)x200(mm)x45(mm); 15. Szyfrowanie - na poziomie sprzętu; 16. Certyfikaty zgodności - CE, RoHS, EAC; 17. Monitoring - Temperatura CPU; Aktualna temperatura; Temperatura PCB; Wartość Zasilania; 18. Norma IEC 60529 - min. IP20; 19. Parametr - PtMP; 20.PPPoE tunnels - nielimitowany; 21. PPTP tunnels - nielimitowany; 22. L2TP tunnels - nielimitowany; 23. OVPN tunnels - nielimitowany; 24. EoIP tunnels - nielimitowany; 25. Ilość interface VLAN - nielimitowany; 26. Reguły kolejki - nielimitowany; 27. Aktywni użytkownicy HotSpot - nielimitowany; 28. Aktywne sesje menedżera użytkowników - nielimitowany; 29. Interface łączące (bonding) - Nielimitowana ilość; 30. Funkcja - Możliwość instalacji kontenera; 31. Minimalne wyniki dla switchchip. (Wszystkie testy są wykonywane przy użyciu specjalistycznego sprzętu testowego Xena Networks i przeprowadzane zgodnie z RFC2544; Maksymalna przepustowość jest określana przy ponad 30-sekundowych próbach z tolerancją utraty pakietów na poziomie 0,1% w przypadku pakietów o rozmiarze 64, 512 i 1400 bajtów; Wyniki testów pokazują maksymalną wydajność urządzenia.) Tryb mostu: - przy 25 regułach filtrowania: 2662,50 kpps / 32333.4Mbps (1518 byte);2682.2kbps/10986.3Mbps (512 byte); 2758.9kbps/1500.8Mbps (64 byte);Routing:-przy 25 pojedynczych regułach kolejkowania:2112.2kbps/39009.0Mbps (1518 byte); 6322.6kbps/25897.4Mbps (512 byte); 6300.9kbps/3427.7Mbps (64 byte);Routing przy 25 regułach IP:3212.3kbps/39009.0Mbps (1518 byte); 3927.9kbps/16088.7Mbps (512 byte); 3901.5kbps/2122.4Mbps (64 byte)Testy wydajności w tunelach IPSec:Pojedynczy tunel: AES-128-CBC+SHA1: 179.7kbps/2012.6Mbps (1400byte); 186.4kbps/763.5M (512 byte); 182.8kbps/93.6Mbps (64 byte);256 tuneli przy AES-128-CBC + SHA256; 32. Moduły światłowodowe (4 sztuki per urządzenie)- wymagania: SM LC, 10km, TX1310, DDM, 10Gbps; Zakres temperatur min. -40 do +85 Długość fali TX/RX :1310nm;Budżet mocy/zasięg portu: 9dB/0.30km;Okablowanie portu:50/125,62.5/125,100/140 µm;urządzeniami, które nie posiadają blokady na producenta wkładki (np. D-Link, TP-Link, Planet, MikroTik i inni); Moduł kompatybilny w 100% z Cisco, 3com, HP, Huawei, Signamax, TP-Link, Nortel, Alcatel, Extreme, Foundry i in. oraz posiadają certyfikaty Rohs, CE, FDA, FC, TUV, UL. min. 12m-cy; 33. Wartość MTBF - Min. 200000 godz. W warunkach pokojowych; 34. Gwarancja - min. 12m-cy; | 1 | PLN | 4 | Router | 1. Architektura - ARM 64Bit; 2. Procesor - min. 16 core, min. 2GHz AL73400 lub równoważny; 3. Porty - min. 13 portów gigabit; min.1 podłączony bezpośrednio do procesora – port mgmt; 12 przez switchchip; 4. Sloty SFP+ - min.4 sloty 10G SFP+ z osobną pełnodupleksową linię podłączoną do switchip; 5. Moduły światłowodowe (4sztuki) - SM LC, 10km, TX1310, DDM, 10Gbps; Zakres temperatur min. -40 do +85, Długość fali TX/RX: 1310nm; Budżet mocy/zasięg portu: 9dB/0.30km; Okablowanie portu: 50/125, 62.5/125, 100/140 µm; urządzeniami, które nie posiadają blokady na producenta wkładki (np. D-Link, TP-Link, Planet, MikroTik i inni); Moduł kompatybilny w 100% z Cisco, 3com, HP, Huawei, Signamax, TP-Link, Nortel, Alcatel, Extreme, Foundry i in. oraz posiadają certyfikaty Rohs, CE, FDA, FC, TUV, UL. min. 12m-cy; 6. Sloty PCI M.2 - min. 1 z obsługą dysków min. do 8TB; 7. Zasilania - min. 2 wbudowane w obudowę routera redundantne zasilacze 100 - 240 V AC 50/60 Hz; 8. Pobór mocy - max. 75W w obciążeniu; 9. Zakres temperatur pracy - -20 do 60 stopni Celciusa; 10. Chłodzenie - Aktywne; 11. Obudowa - Umożliwiająca montaż w szafie RACK o wysokości 1U (w zestawie uchwyty do montażu w szafie); 12. Pamięć RAM - 16GB DDR4; 13. Pamięć wbudowana - 128MB Flash; 14. Wymiany - max. 450(mm)x200(mm)x45(mm); 15. Szyfrowanie - na poziomie sprzętu; 16. Certyfikaty zgodności - CE, RoHS, EAC; 17. Monitoring - Temperatura CPU; Aktualna temperatura; Temperatura PCB; Wartość Zasilania; 18. Norma IEC 60529 - min. IP20; 19. Parametr - PtMP; 20.PPPoE tunnels - nielimitowany; 21. PPTP tunnels - nielimitowany; 22. L2TP tunnels - nielimitowany; 23. OVPN tunnels - nielimitowany; 24. EoIP tunnels - nielimitowany; 25. Ilość interface VLAN - nielimitowany; 26. Reguły kolejki - nielimitowany; 27. Aktywni użytkownicy HotSpot - nielimitowany; 28. Aktywne sesje menedżera użytkowników - nielimitowany; 29. Interface łączące (bonding) - Nielimitowana ilość; 30. Funkcja - Możliwość instalacji kontenera; 31. Minimalne wyniki dla switchchip. (Wszystkie testy są wykonywane przy użyciu specjalistycznego sprzętu testowego Xena Networks i przeprowadzane zgodnie z RFC2544; Maksymalna przepustowość jest określana przy ponad 30-sekundowych próbach z tolerancją utraty pakietów na poziomie 0,1% w przypadku pakietów o rozmiarze 64, 512 i 1400 bajtów; Wyniki testów pokazują maksymalną wydajność urządzenia.) Tryb mostu: - przy 25 regułach filtrowania: 2662,50 kpps / 32333.4Mbps (1518 byte);2682.2kbps/10986.3Mbps (512 byte); 2758.9kbps/1500.8Mbps (64 byte);Routing:-przy 25 pojedynczych regułach kolejkowania:2112.2kbps/39009.0Mbps (1518 byte); 6322.6kbps/25897.4Mbps (512 byte); 6300.9kbps/3427.7Mbps (64 byte);Routing przy 25 regułach IP:3212.3kbps/39009.0Mbps (1518 byte); 3927.9kbps/16088.7Mbps (512 byte); 3901.5kbps/2122.4Mbps (64 byte)Testy wydajności w tunelach IPSec:Pojedynczy tunel: AES-128-CBC+SHA1: 179.7kbps/2012.6Mbps (1400byte); 186.4kbps/763.5M (512 byte); 182.8kbps/93.6Mbps (64 byte);256 tuneli przy AES-128-CBC + SHA256; 32. Moduły światłowodowe (4 sztuki per urządzenie)- wymagania: SM LC, 10km, TX1310, DDM, 10Gbps; Zakres temperatur min. -40 do +85 Długość fali TX/RX :1310nm;Budżet mocy/zasięg portu: 9dB/0.30km;Okablowanie portu:50/125,62.5/125,100/140 µm;urządzeniami, które nie posiadają blokady na producenta wkładki (np. D-Link, TP-Link, Planet, MikroTik i inni); Moduł kompatybilny w 100% z Cisco, 3com, HP, Huawei, Signamax, TP-Link, Nortel, Alcatel, Extreme, Foundry i in. oraz posiadają certyfikaty Rohs, CE, FDA, FC, TUV, UL. min. 12m-cy; 33. Wartość MTBF - Min. 200000 godz. W warunkach pokojowych; 34. Gwarancja - min. 12m-cy; | 1 | PLN | 4 | Router | 1. Architektura - ARM 64Bit; 2. Procesor - min. 16 core, min. 2GHz AL73400 lub równoważny; 3. Porty - min. 13 portów gigabit; min.1 podłączony bezpośrednio do procesora – port mgmt; 12 przez switchchip; 4. Sloty SFP+ - min.4 sloty 10G SFP+ z osobną pełnodupleksową linię podłączoną do switchip; 5. Moduły światłowodowe (4sztuki) - SM LC, 10km, TX1310, DDM, 10Gbps; Zakres temperatur min. -40 do +85, Długość fali TX/RX: 1310nm; Budżet mocy/zasięg portu: 9dB/0.30km; Okablowanie portu: 50/125, 62.5/125, 100/140 µm; urządzeniami, które nie posiadają blokady na producenta wkładki (np. D-Link, TP-Link, Planet, MikroTik i inni); Moduł kompatybilny w 100% z Cisco, 3com, HP, Huawei, Signamax, TP-Link, Nortel, Alcatel, Extreme, Foundry i in. oraz posiadają certyfikaty Rohs, CE, FDA, FC, TUV, UL. min. 12m-cy; 6. Sloty PCI M.2 - min. 1 z obsługą dysków min. do 8TB; 7. Zasilania - min. 2 wbudowane w obudowę routera redundantne zasilacze 100 - 240 V AC 50/60 Hz; 8. Pobór mocy - max. 75W w obciążeniu; 9. Zakres temperatur pracy - -20 do 60 stopni Celciusa; 10. Chłodzenie - Aktywne; 11. Obudowa - Umożliwiająca montaż w szafie RACK o wysokości 1U (w zestawie uchwyty do montażu w szafie); 12. Pamięć RAM - 16GB DDR4; 13. Pamięć wbudowana - 128MB Flash; 14. Wymiany - max. 450(mm)x200(mm)x45(mm); 15. Szyfrowanie - na poziomie sprzętu; 16. Certyfikaty zgodności - CE, RoHS, EAC; 17. Monitoring - Temperatura CPU; Aktualna temperatura; Temperatura PCB; Wartość Zasilania; 18. Norma IEC 60529 - min. IP20; 19. Parametr - PtMP; 20.PPPoE tunnels - nielimitowany; 21. PPTP tunnels - nielimitowany; 22. L2TP tunnels - nielimitowany; 23. OVPN tunnels - nielimitowany; 24. EoIP tunnels - nielimitowany; 25. Ilość interface VLAN - nielimitowany; 26. Reguły kolejki - nielimitowany; 27. Aktywni użytkownicy HotSpot - nielimitowany; 28. Aktywne sesje menedżera użytkowników - nielimitowany; 29. Interface łączące (bonding) - Nielimitowana ilość; 30. Funkcja - Możliwość instalacji kontenera; 31. Minimalne wyniki dla switchchip. (Wszystkie testy są wykonywane przy użyciu specjalistycznego sprzętu testowego Xena Networks i przeprowadzane zgodnie z RFC2544; Maksymalna przepustowość jest określana przy ponad 30-sekundowych próbach z tolerancją utraty pakietów na poziomie 0,1% w przypadku pakietów o rozmiarze 64, 512 i 1400 bajtów; Wyniki testów pokazują maksymalną wydajność urządzenia.) Tryb mostu: - przy 25 regułach filtrowania: 2662,50 kpps / 32333.4Mbps (1518 byte);2682.2kbps/10986.3Mbps (512 byte); 2758.9kbps/1500.8Mbps (64 byte);Routing:-przy 25 pojedynczych regułach kolejkowania:2112.2kbps/39009.0Mbps (1518 byte); 6322.6kbps/25897.4Mbps (512 byte); 6300.9kbps/3427.7Mbps (64 byte);Routing przy 25 regułach IP:3212.3kbps/39009.0Mbps (1518 byte); 3927.9kbps/16088.7Mbps (512 byte); 3901.5kbps/2122.4Mbps (64 byte)Testy wydajności w tunelach IPSec:Pojedynczy tunel: AES-128-CBC+SHA1: 179.7kbps/2012.6Mbps (1400byte); 186.4kbps/763.5M (512 byte); 182.8kbps/93.6Mbps (64 byte);256 tuneli przy AES-128-CBC + SHA256; 32. Moduły światłowodowe (4 sztuki per urządzenie)- wymagania: SM LC, 10km, TX1310, DDM, 10Gbps; Zakres temperatur min. -40 do +85 Długość fali TX/RX :1310nm;Budżet mocy/zasięg portu: 9dB/0.30km;Okablowanie portu:50/125,62.5/125,100/140 µm;urządzeniami, które nie posiadają blokady na producenta wkładki (np. D-Link, TP-Link, Planet, MikroTik i inni); Moduł kompatybilny w 100% z Cisco, 3com, HP, Huawei, Signamax, TP-Link, Nortel, Alcatel, Extreme, Foundry i in. oraz posiadają certyfikaty Rohs, CE, FDA, FC, TUV, UL. min. 12m-cy; 33. Wartość MTBF - Min. 200000 godz. W warunkach pokojowych; 34. Gwarancja - min. 12m-cy; | 1 | PLN | 4 | Router | 1. Architektura - ARM 64Bit; 2. Procesor - min. 16 core, min. 2GHz AL73400 lub równoważny; 3. Porty - min. 13 portów gigabit; min.1 podłączony bezpośrednio do procesora – port mgmt; 12 przez switchchip; 4. Sloty SFP+ - min.4 sloty 10G SFP+ z osobną pełnodupleksową linię podłączoną do switchip; 5. Moduły światłowodowe (4sztuki) - SM LC, 10km, TX1310, DDM, 10Gbps; Zakres temperatur min. -40 do +85, Długość fali TX/RX: 1310nm; Budżet mocy/zasięg portu: 9dB/0.30km; Okablowanie portu: 50/125, 62.5/125, 100/140 µm; urządzeniami, które nie posiadają blokady na producenta wkładki (np. D-Link, TP-Link, Planet, MikroTik i inni); Moduł kompatybilny w 100% z Cisco, 3com, HP, Huawei, Signamax, TP-Link, Nortel, Alcatel, Extreme, Foundry i in. oraz posiadają certyfikaty Rohs, CE, FDA, FC, TUV, UL. min. 12m-cy; 6. Sloty PCI M.2 - min. 1 z obsługą dysków min. do 8TB; 7. Zasilania - min. 2 wbudowane w obudowę routera redundantne zasilacze 100 - 240 V AC 50/60 Hz; 8. Pobór mocy - max. 75W w obciążeniu; 9. Zakres temperatur pracy - -20 do 60 stopni Celciusa; 10. Chłodzenie - Aktywne; 11. Obudowa - Umożliwiająca montaż w szafie RACK o wysokości 1U (w zestawie uchwyty do montażu w szafie); 12. Pamięć RAM - 16GB DDR4; 13. Pamięć wbudowana - 128MB Flash; 14. Wymiany - max. 450(mm)x200(mm)x45(mm); 15. Szyfrowanie - na poziomie sprzętu; 16. Certyfikaty zgodności - CE, RoHS, EAC; 17. Monitoring - Temperatura CPU; Aktualna temperatura; Temperatura PCB; Wartość Zasilania; 18. Norma IEC 60529 - min. IP20; 19. Parametr - PtMP; 20.PPPoE tunnels - nielimitowany; 21. PPTP tunnels - nielimitowany; 22. L2TP tunnels - nielimitowany; 23. OVPN tunnels - nielimitowany; 24. EoIP tunnels - nielimitowany; 25. Ilość interface VLAN - nielimitowany; 26. Reguły kolejki - nielimitowany; 27. Aktywni użytkownicy HotSpot - nielimitowany; 28. Aktywne sesje menedżera użytkowników - nielimitowany; 29. Interface łączące (bonding) - Nielimitowana ilość; 30. Funkcja - Możliwość instalacji kontenera; 31. Minimalne wyniki dla switchchip. (Wszystkie testy są wykonywane przy użyciu specjalistycznego sprzętu testowego Xena Networks i przeprowadzane zgodnie z RFC2544; Maksymalna przepustowość jest określana przy ponad 30-sekundowych próbach z tolerancją utraty pakietów na poziomie 0,1% w przypadku pakietów o rozmiarze 64, 512 i 1400 bajtów; Wyniki testów pokazują maksymalną wydajność urządzenia.) Tryb mostu: - przy 25 regułach filtrowania: 2662,50 kpps / 32333.4Mbps (1518 byte);2682.2kbps/10986.3Mbps (512 byte); 2758.9kbps/1500.8Mbps (64 byte);Routing:-przy 25 pojedynczych regułach kolejkowania:2112.2kbps/39009.0Mbps (1518 byte); 6322.6kbps/25897.4Mbps (512 byte); 6300.9kbps/3427.7Mbps (64 byte);Routing przy 25 regułach IP:3212.3kbps/39009.0Mbps (1518 byte); 3927.9kbps/16088.7Mbps (512 byte); 3901.5kbps/2122.4Mbps (64 byte)Testy wydajności w tunelach IPSec:Pojedynczy tunel: AES-128-CBC+SHA1: 179.7kbps/2012.6Mbps (1400byte); 186.4kbps/763.5M (512 byte); 182.8kbps/93.6Mbps (64 byte);256 tuneli przy AES-128-CBC + SHA256; 32. Moduły światłowodowe (4 sztuki per urządzenie)- wymagania: SM LC, 10km, TX1310, DDM, 10Gbps; Zakres temperatur min. -40 do +85 Długość fali TX/RX :1310nm;Budżet mocy/zasięg portu: 9dB/0.30km;Okablowanie portu:50/125,62.5/125,100/140 µm;urządzeniami, które nie posiadają blokady na producenta wkładki (np. D-Link, TP-Link, Planet, MikroTik i inni); Moduł kompatybilny w 100% z Cisco, 3com, HP, Huawei, Signamax, TP-Link, Nortel, Alcatel, Extreme, Foundry i in. oraz posiadają certyfikaty Rohs, CE, FDA, FC, TUV, UL. min. 12m-cy; 33. Wartość MTBF - Min. 200000 godz. W warunkach pokojowych; 34. Gwarancja - min. 12m-cy; | 1 | PLN | 4 | Router | 1. Architektura - ARM 64Bit; 2. Procesor - min. 16 core, min. 2GHz AL73400 lub równoważny; 3. Porty - min. 13 portów gigabit; min.1 podłączony bezpośrednio do procesora – port mgmt; 12 przez switchchip; 4. Sloty SFP+ - min.4 sloty 10G SFP+ z osobną pełnodupleksową linię podłączoną do switchip; 5. Moduły światłowodowe (4sztuki) - SM LC, 10km, TX1310, DDM, 10Gbps; Zakres temperatur min. -40 do +85, Długość fali TX/RX: 1310nm; Budżet mocy/zasięg portu: 9dB/0.30km; Okablowanie portu: 50/125, 62.5/125, 100/140 µm; urządzeniami, które nie posiadają blokady na producenta wkładki (np. D-Link, TP-Link, Planet, MikroTik i inni); Moduł kompatybilny w 100% z Cisco, 3com, HP, Huawei, Signamax, TP-Link, Nortel, Alcatel, Extreme, Foundry i in. oraz posiadają certyfikaty Rohs, CE, FDA, FC, TUV, UL. min. 12m-cy; 6. Sloty PCI M.2 - min. 1 z obsługą dysków min. do 8TB; 7. Zasilania - min. 2 wbudowane w obudowę routera redundantne zasilacze 100 - 240 V AC 50/60 Hz; 8. Pobór mocy - max. 75W w obciążeniu; 9. Zakres temperatur pracy - -20 do 60 stopni Celciusa; 10. Chłodzenie - Aktywne; 11. Obudowa - Umożliwiająca montaż w szafie RACK o wysokości 1U (w zestawie uchwyty do montażu w szafie); 12. Pamięć RAM - 16GB DDR4; 13. Pamięć wbudowana - 128MB Flash; 14. Wymiany - max. 450(mm)x200(mm)x45(mm); 15. Szyfrowanie - na poziomie sprzętu; 16. Certyfikaty zgodności - CE, RoHS, EAC; 17. Monitoring - Temperatura CPU; Aktualna temperatura; Temperatura PCB; Wartość Zasilania; 18. Norma IEC 60529 - min. IP20; 19. Parametr - PtMP; 20.PPPoE tunnels - nielimitowany; 21. PPTP tunnels - nielimitowany; 22. L2TP tunnels - nielimitowany; 23. OVPN tunnels - nielimitowany; 24. EoIP tunnels - nielimitowany; 25. Ilość interface VLAN - nielimitowany; 26. Reguły kolejki - nielimitowany; 27. Aktywni użytkownicy HotSpot - nielimitowany; 28. Aktywne sesje menedżera użytkowników - nielimitowany; 29. Interface łączące (bonding) - Nielimitowana ilość; 30. Funkcja - Możliwość instalacji kontenera; 31. Minimalne wyniki dla switchchip. (Wszystkie testy są wykonywane przy użyciu specjalistycznego sprzętu testowego Xena Networks i przeprowadzane zgodnie z RFC2544; Maksymalna przepustowość jest określana przy ponad 30-sekundowych próbach z tolerancją utraty pakietów na poziomie 0,1% w przypadku pakietów o rozmiarze 64, 512 i 1400 bajtów; Wyniki testów pokazują maksymalną wydajność urządzenia.) Tryb mostu: - przy 25 regułach filtrowania: 2662,50 kpps / 32333.4Mbps (1518 byte);2682.2kbps/10986.3Mbps (512 byte); 2758.9kbps/1500.8Mbps (64 byte);Routing:-przy 25 pojedynczych regułach kolejkowania:2112.2kbps/39009.0Mbps (1518 byte); 6322.6kbps/25897.4Mbps (512 byte); 6300.9kbps/3427.7Mbps (64 byte);Routing przy 25 regułach IP:3212.3kbps/39009.0Mbps (1518 byte); 3927.9kbps/16088.7Mbps (512 byte); 3901.5kbps/2122.4Mbps (64 byte)Testy wydajności w tunelach IPSec:Pojedynczy tunel: AES-128-CBC+SHA1: 179.7kbps/2012.6Mbps (1400byte); 186.4kbps/763.5M (512 byte); 182.8kbps/93.6Mbps (64 byte);256 tuneli przy AES-128-CBC + SHA256; 32. Moduły światłowodowe (4 sztuki per urządzenie)- wymagania: SM LC, 10km, TX1310, DDM, 10Gbps; Zakres temperatur min. -40 do +85 Długość fali TX/RX :1310nm;Budżet mocy/zasięg portu: 9dB/0.30km;Okablowanie portu:50/125,62.5/125,100/140 µm;urządzeniami, które nie posiadają blokady na producenta wkładki (np. D-Link, TP-Link, Planet, MikroTik i inni); Moduł kompatybilny w 100% z Cisco, 3com, HP, Huawei, Signamax, TP-Link, Nortel, Alcatel, Extreme, Foundry i in. oraz posiadają certyfikaty Rohs, CE, FDA, FC, TUV, UL. min. 12m-cy; 33. Wartość MTBF - Min. 200000 godz. W warunkach pokojowych; 34. Gwarancja - min. 12m-cy; | 1 | PLN | 4 | Router | 1. Architektura - ARM 64Bit; 2. Procesor - min. 16 core, min. 2GHz AL73400 lub równoważny; 3. Porty - min. 13 portów gigabit; min.1 podłączony bezpośrednio do procesora – port mgmt; 12 przez switchchip; 4. Sloty SFP+ - min.4 sloty 10G SFP+ z osobną pełnodupleksową linię podłączoną do switchip; 5. Moduły światłowodowe (4sztuki) - SM LC, 10km, TX1310, DDM, 10Gbps; Zakres temperatur min. -40 do +85, Długość fali TX/RX: 1310nm; Budżet mocy/zasięg portu: 9dB/0.30km; Okablowanie portu: 50/125, 62.5/125, 100/140 µm; urządzeniami, które nie posiadają blokady na producenta wkładki (np. D-Link, TP-Link, Planet, MikroTik i inni); Moduł kompatybilny w 100% z Cisco, 3com, HP, Huawei, Signamax, TP-Link, Nortel, Alcatel, Extreme, Foundry i in. oraz posiadają certyfikaty Rohs, CE, FDA, FC, TUV, UL. min. 12m-cy; 6. Sloty PCI M.2 - min. 1 z obsługą dysków min. do 8TB; 7. Zasilania - min. 2 wbudowane w obudowę routera redundantne zasilacze 100 - 240 V AC 50/60 Hz; 8. Pobór mocy - max. 75W w obciążeniu; 9. Zakres temperatur pracy - -20 do 60 stopni Celciusa; 10. Chłodzenie - Aktywne; 11. Obudowa - Umożliwiająca montaż w szafie RACK o wysokości 1U (w zestawie uchwyty do montażu w szafie); 12. Pamięć RAM - 16GB DDR4; 13. Pamięć wbudowana - 128MB Flash; 14. Wymiany - max. 450(mm)x200(mm)x45(mm); 15. Szyfrowanie - na poziomie sprzętu; 16. Certyfikaty zgodności - CE, RoHS, EAC; 17. Monitoring - Temperatura CPU; Aktualna temperatura; Temperatura PCB; Wartość Zasilania; 18. Norma IEC 60529 - min. IP20; 19. Parametr - PtMP; 20.PPPoE tunnels - nielimitowany; 21. PPTP tunnels - nielimitowany; 22. L2TP tunnels - nielimitowany; 23. OVPN tunnels - nielimitowany; 24. EoIP tunnels - nielimitowany; 25. Ilość interface VLAN - nielimitowany; 26. Reguły kolejki - nielimitowany; 27. Aktywni użytkownicy HotSpot - nielimitowany; 28. Aktywne sesje menedżera użytkowników - nielimitowany; 29. Interface łączące (bonding) - Nielimitowana ilość; 30. Funkcja - Możliwość instalacji kontenera; 31. Minimalne wyniki dla switchchip. (Wszystkie testy są wykonywane przy użyciu specjalistycznego sprzętu testowego Xena Networks i przeprowadzane zgodnie z RFC2544; Maksymalna przepustowość jest określana przy ponad 30-sekundowych próbach z tolerancją utraty pakietów na poziomie 0,1% w przypadku pakietów o rozmiarze 64, 512 i 1400 bajtów; Wyniki testów pokazują maksymalną wydajność urządzenia.) Tryb mostu: - przy 25 regułach filtrowania: 2662,50 kpps / 32333.4Mbps (1518 byte);2682.2kbps/10986.3Mbps (512 byte); 2758.9kbps/1500.8Mbps (64 byte);Routing:-przy 25 pojedynczych regułach kolejkowania:2112.2kbps/39009.0Mbps (1518 byte); 6322.6kbps/25897.4Mbps (512 byte); 6300.9kbps/3427.7Mbps (64 byte);Routing przy 25 regułach IP:3212.3kbps/39009.0Mbps (1518 byte); 3927.9kbps/16088.7Mbps (512 byte); 3901.5kbps/2122.4Mbps (64 byte)Testy wydajności w tunelach IPSec:Pojedynczy tunel: AES-128-CBC+SHA1: 179.7kbps/2012.6Mbps (1400byte); 186.4kbps/763.5M (512 byte); 182.8kbps/93.6Mbps (64 byte);256 tuneli przy AES-128-CBC + SHA256; 32. Moduły światłowodowe (4 sztuki per urządzenie)- wymagania: SM LC, 10km, TX1310, DDM, 10Gbps; Zakres temperatur min. -40 do +85 Długość fali TX/RX :1310nm;Budżet mocy/zasięg portu: 9dB/0.30km;Okablowanie portu:50/125,62.5/125,100/140 µm;urządzeniami, które nie posiadają blokady na producenta wkładki (np. D-Link, TP-Link, Planet, MikroTik i inni); Moduł kompatybilny w 100% z Cisco, 3com, HP, Huawei, Signamax, TP-Link, Nortel, Alcatel, Extreme, Foundry i in. oraz posiadają certyfikaty Rohs, CE, FDA, FC, TUV, UL. min. 12m-cy; 33. Wartość MTBF - Min. 200000 godz. W warunkach pokojowych; 34. Gwarancja - min. 12m-cy; | 1 | PLN | 4 | Router | 1. Architektura - ARM 64Bit; 2. Procesor - min. 16 core, min. 2GHz AL73400 lub równoważny; 3. Porty - min. 13 portów gigabit; min.1 podłączony bezpośrednio do procesora – port mgmt; 12 przez switchchip; 4. Sloty SFP+ - min.4 sloty 10G SFP+ z osobną pełnodupleksową linię podłączoną do switchip; 5. Moduły światłowodowe (4sztuki) - SM LC, 10km, TX1310, DDM, 10Gbps; Zakres temperatur min. -40 do +85, Długość fali TX/RX: 1310nm; Budżet mocy/zasięg portu: 9dB/0.30km; Okablowanie portu: 50/125, 62.5/125, 100/140 µm; urządzeniami, które nie posiadają blokady na producenta wkładki (np. D-Link, TP-Link, Planet, MikroTik i inni); Moduł kompatybilny w 100% z Cisco, 3com, HP, Huawei, Signamax, TP-Link, Nortel, Alcatel, Extreme, Foundry i in. oraz posiadają certyfikaty Rohs, CE, FDA, FC, TUV, UL. min. 12m-cy; 6. Sloty PCI M.2 - min. 1 z obsługą dysków min. do 8TB; 7. Zasilania - min. 2 wbudowane w obudowę routera redundantne zasilacze 100 - 240 V AC 50/60 Hz; 8. Pobór mocy - max. 75W w obciążeniu; 9. Zakres temperatur pracy - -20 do 60 stopni Celciusa; 10. Chłodzenie - Aktywne; 11. Obudowa - Umożliwiająca montaż w szafie RACK o wysokości 1U (w zestawie uchwyty do montażu w szafie); 12. Pamięć RAM - 16GB DDR4; 13. Pamięć wbudowana - 128MB Flash; 14. Wymiany - max. 450(mm)x200(mm)x45(mm); 15. Szyfrowanie - na poziomie sprzętu; 16. Certyfikaty zgodności - CE, RoHS, EAC; 17. Monitoring - Temperatura CPU; Aktualna temperatura; Temperatura PCB; Wartość Zasilania; 18. Norma IEC 60529 - min. IP20; 19. Parametr - PtMP; 20.PPPoE tunnels - nielimitowany; 21. PPTP tunnels - nielimitowany; 22. L2TP tunnels - nielimitowany; 23. OVPN tunnels - nielimitowany; 24. EoIP tunnels - nielimitowany; 25. Ilość interface VLAN - nielimitowany; 26. Reguły kolejki - nielimitowany; 27. Aktywni użytkownicy HotSpot - nielimitowany; 28. Aktywne sesje menedżera użytkowników - nielimitowany; 29. Interface łączące (bonding) - Nielimitowana ilość; 30. Funkcja - Możliwość instalacji kontenera; 31. Minimalne wyniki dla switchchip. (Wszystkie testy są wykonywane przy użyciu specjalistycznego sprzętu testowego Xena Networks i przeprowadzane zgodnie z RFC2544; Maksymalna przepustowość jest określana przy ponad 30-sekundowych próbach z tolerancją utraty pakietów na poziomie 0,1% w przypadku pakietów o rozmiarze 64, 512 i 1400 bajtów; Wyniki testów pokazują maksymalną wydajność urządzenia.) Tryb mostu: - przy 25 regułach filtrowania: 2662,50 kpps / 32333.4Mbps (1518 byte);2682.2kbps/10986.3Mbps (512 byte); 2758.9kbps/1500.8Mbps (64 byte);Routing:-przy 25 pojedynczych regułach kolejkowania:2112.2kbps/39009.0Mbps (1518 byte); 6322.6kbps/25897.4Mbps (512 byte); 6300.9kbps/3427.7Mbps (64 byte);Routing przy 25 regułach IP:3212.3kbps/39009.0Mbps (1518 byte); 3927.9kbps/16088.7Mbps (512 byte); 3901.5kbps/2122.4Mbps (64 byte)Testy wydajności w tunelach IPSec:Pojedynczy tunel: AES-128-CBC+SHA1: 179.7kbps/2012.6Mbps (1400byte); 186.4kbps/763.5M (512 byte); 182.8kbps/93.6Mbps (64 byte);256 tuneli przy AES-128-CBC + SHA256; 32. Moduły światłowodowe (4 sztuki per urządzenie)- wymagania: SM LC, 10km, TX1310, DDM, 10Gbps; Zakres temperatur min. -40 do +85 Długość fali TX/RX :1310nm;Budżet mocy/zasięg portu: 9dB/0.30km;Okablowanie portu:50/125,62.5/125,100/140 µm;urządzeniami, które nie posiadają blokady na producenta wkładki (np. D-Link, TP-Link, Planet, MikroTik i inni); Moduł kompatybilny w 100% z Cisco, 3com, HP, Huawei, Signamax, TP-Link, Nortel, Alcatel, Extreme, Foundry i in. oraz posiadają certyfikaty Rohs, CE, FDA, FC, TUV, UL. min. 12m-cy; 33. Wartość MTBF - Min. 200000 godz. W warunkach pokojowych; 34. Gwarancja - min. 12m-cy; | 1 | PLN | 4 | Router | 1. Architektura - ARM 64Bit; 2. Procesor - min. 16 core, min. 2GHz AL73400 lub równoważny; 3. Porty - min. 13 portów gigabit; min.1 podłączony bezpośrednio do procesora – port mgmt; 12 przez switchchip; 4. Sloty SFP+ - min.4 sloty 10G SFP+ z osobną pełnodupleksową linię podłączoną do switchip; 5. Moduły światłowodowe (4sztuki) - SM LC, 10km, TX1310, DDM, 10Gbps; Zakres temperatur min. -40 do +85, Długość fali TX/RX: 1310nm; Budżet mocy/zasięg portu: 9dB/0.30km; Okablowanie portu: 50/125, 62.5/125, 100/140 µm; urządzeniami, które nie posiadają blokady na producenta wkładki (np. D-Link, TP-Link, Planet, MikroTik i inni); Moduł kompatybilny w 100% z Cisco, 3com, HP, Huawei, Signamax, TP-Link, Nortel, Alcatel, Extreme, Foundry i in. oraz posiadają certyfikaty Rohs, CE, FDA, FC, TUV, UL. min. 12m-cy; 6. Sloty PCI M.2 - min. 1 z obsługą dysków min. do 8TB; 7. Zasilania - min. 2 wbudowane w obudowę routera redundantne zasilacze 100 - 240 V AC 50/60 Hz; 8. Pobór mocy - max. 75W w obciążeniu; 9. Zakres temperatur pracy - -20 do 60 stopni Celciusa; 10. Chłodzenie - Aktywne; 11. Obudowa - Umożliwiająca montaż w szafie RACK o wysokości 1U (w zestawie uchwyty do montażu w szafie); 12. Pamięć RAM - 16GB DDR4; 13. Pamięć wbudowana - 128MB Flash; 14. Wymiany - max. 450(mm)x200(mm)x45(mm); 15. Szyfrowanie - na poziomie sprzętu; 16. Certyfikaty zgodności - CE, RoHS, EAC; 17. Monitoring - Temperatura CPU; Aktualna temperatura; Temperatura PCB; Wartość Zasilania; 18. Norma IEC 60529 - min. IP20; 19. Parametr - PtMP; 20.PPPoE tunnels - nielimitowany; 21. PPTP tunnels - nielimitowany; 22. L2TP tunnels - nielimitowany; 23. OVPN tunnels - nielimitowany; 24. EoIP tunnels - nielimitowany; 25. Ilość interface VLAN - nielimitowany; 26. Reguły kolejki - nielimitowany; 27. Aktywni użytkownicy HotSpot - nielimitowany; 28. Aktywne sesje menedżera użytkowników - nielimitowany; 29. Interface łączące (bonding) - Nielimitowana ilość; 30. Funkcja - Możliwość instalacji kontenera; 31. Minimalne wyniki dla switchchip. (Wszystkie testy są wykonywane przy użyciu specjalistycznego sprzętu testowego Xena Networks i przeprowadzane zgodnie z RFC2544; Maksymalna przepustowość jest określana przy ponad 30-sekundowych próbach z tolerancją utraty pakietów na poziomie 0,1% w przypadku pakietów o rozmiarze 64, 512 i 1400 bajtów; Wyniki testów pokazują maksymalną wydajność urządzenia.) Tryb mostu: - przy 25 regułach filtrowania: 2662,50 kpps / 32333.4Mbps (1518 byte);2682.2kbps/10986.3Mbps (512 byte); 2758.9kbps/1500.8Mbps (64 byte);Routing:-przy 25 pojedynczych regułach kolejkowania:2112.2kbps/39009.0Mbps (1518 byte); 6322.6kbps/25897.4Mbps (512 byte); 6300.9kbps/3427.7Mbps (64 byte);Routing przy 25 regułach IP:3212.3kbps/39009.0Mbps (1518 byte); 3927.9kbps/16088.7Mbps (512 byte); 3901.5kbps/2122.4Mbps (64 byte)Testy wydajności w tunelach IPSec:Pojedynczy tunel: AES-128-CBC+SHA1: 179.7kbps/2012.6Mbps (1400byte); 186.4kbps/763.5M (512 byte); 182.8kbps/93.6Mbps (64 byte);256 tuneli przy AES-128-CBC + SHA256; 32. Moduły światłowodowe (4 sztuki per urządzenie)- wymagania: SM LC, 10km, TX1310, DDM, 10Gbps; Zakres temperatur min. -40 do +85 Długość fali TX/RX :1310nm;Budżet mocy/zasięg portu: 9dB/0.30km;Okablowanie portu:50/125,62.5/125,100/140 µm;urządzeniami, które nie posiadają blokady na producenta wkładki (np. D-Link, TP-Link, Planet, MikroTik i inni); Moduł kompatybilny w 100% z Cisco, 3com, HP, Huawei, Signamax, TP-Link, Nortel, Alcatel, Extreme, Foundry i in. oraz posiadają certyfikaty Rohs, CE, FDA, FC, TUV, UL. min. 12m-cy; 33. Wartość MTBF - Min. 200000 godz. W warunkach pokojowych; 34. Gwarancja - min. 12m-cy; | 1 | PLN | 4 | Router | 1. Architektura - ARM 64Bit; 2. Procesor - min. 16 core, min. 2GHz AL73400 lub równoważny; 3. Porty - min. 13 portów gigabit; min.1 podłączony bezpośrednio do procesora – port mgmt; 12 przez switchchip; 4. Sloty SFP+ - min.4 sloty 10G SFP+ z osobną pełnodupleksową linię podłączoną do switchip; 5. Moduły światłowodowe (4sztuki) - SM LC, 10km, TX1310, DDM, 10Gbps; Zakres temperatur min. -40 do +85, Długość fali TX/RX: 1310nm; Budżet mocy/zasięg portu: 9dB/0.30km; Okablowanie portu: 50/125, 62.5/125, 100/140 µm; urządzeniami, które nie posiadają blokady na producenta wkładki (np. D-Link, TP-Link, Planet, MikroTik i inni); Moduł kompatybilny w 100% z Cisco, 3com, HP, Huawei, Signamax, TP-Link, Nortel, Alcatel, Extreme, Foundry i in. oraz posiadają certyfikaty Rohs, CE, FDA, FC, TUV, UL. min. 12m-cy; 6. Sloty PCI M.2 - min. 1 z obsługą dysków min. do 8TB; 7. Zasilania - min. 2 wbudowane w obudowę routera redundantne zasilacze 100 - 240 V AC 50/60 Hz; 8. Pobór mocy - max. 75W w obciążeniu; 9. Zakres temperatur pracy - -20 do 60 stopni Celciusa; 10. Chłodzenie - Aktywne; 11. Obudowa - Umożliwiająca montaż w szafie RACK o wysokości 1U (w zestawie uchwyty do montażu w szafie); 12. Pamięć RAM - 16GB DDR4; 13. Pamięć wbudowana - 128MB Flash; 14. Wymiany - max. 450(mm)x200(mm)x45(mm); 15. Szyfrowanie - na poziomie sprzętu; 16. Certyfikaty zgodności - CE, RoHS, EAC; 17. Monitoring - Temperatura CPU; Aktualna temperatura; Temperatura PCB; Wartość Zasilania; 18. Norma IEC 60529 - min. IP20; 19. Parametr - PtMP; 20.PPPoE tunnels - nielimitowany; 21. PPTP tunnels - nielimitowany; 22. L2TP tunnels - nielimitowany; 23. OVPN tunnels - nielimitowany; 24. EoIP tunnels - nielimitowany; 25. Ilość interface VLAN - nielimitowany; 26. Reguły kolejki - nielimitowany; 27. Aktywni użytkownicy HotSpot - nielimitowany; 28. Aktywne sesje menedżera użytkowników - nielimitowany; 29. Interface łączące (bonding) - Nielimitowana ilość; 30. Funkcja - Możliwość instalacji kontenera; 31. Minimalne wyniki dla switchchip. (Wszystkie testy są wykonywane przy użyciu specjalistycznego sprzętu testowego Xena Networks i przeprowadzane zgodnie z RFC2544; Maksymalna przepustowość jest określana przy ponad 30-sekundowych próbach z tolerancją utraty pakietów na poziomie 0,1% w przypadku pakietów o rozmiarze 64, 512 i 1400 bajtów; Wyniki testów pokazują maksymalną wydajność urządzenia.) Tryb mostu: - przy 25 regułach filtrowania: 2662,50 kpps / 32333.4Mbps (1518 byte);2682.2kbps/10986.3Mbps (512 byte); 2758.9kbps/1500.8Mbps (64 byte);Routing:-przy 25 pojedynczych regułach kolejkowania:2112.2kbps/39009.0Mbps (1518 byte); 6322.6kbps/25897.4Mbps (512 byte); 6300.9kbps/3427.7Mbps (64 byte);Routing przy 25 regułach IP:3212.3kbps/39009.0Mbps (1518 byte); 3927.9kbps/16088.7Mbps (512 byte); 3901.5kbps/2122.4Mbps (64 byte)Testy wydajności w tunelach IPSec:Pojedynczy tunel: AES-128-CBC+SHA1: 179.7kbps/2012.6Mbps (1400byte); 186.4kbps/763.5M (512 byte); 182.8kbps/93.6Mbps (64 byte);256 tuneli przy AES-128-CBC + SHA256; 32. Moduły światłowodowe (4 sztuki per urządzenie)- wymagania: SM LC, 10km, TX1310, DDM, 10Gbps; Zakres temperatur min. -40 do +85 Długość fali TX/RX :1310nm;Budżet mocy/zasięg portu: 9dB/0.30km;Okablowanie portu:50/125,62.5/125,100/140 µm;urządzeniami, które nie posiadają blokady na producenta wkładki (np. D-Link, TP-Link, Planet, MikroTik i inni); Moduł kompatybilny w 100% z Cisco, 3com, HP, Huawei, Signamax, TP-Link, Nortel, Alcatel, Extreme, Foundry i in. oraz posiadają certyfikaty Rohs, CE, FDA, FC, TUV, UL. min. 12m-cy; 33. Wartość MTBF - Min. 200000 godz. W warunkach pokojowych; 34. Gwarancja - min. 12m-cy; | 1 | PLN | 4 | Router | 1. Architektura - ARM 64Bit; 2. Procesor - min. 16 core, min. 2GHz AL73400 lub równoważny; 3. Porty - min. 13 portów gigabit; min.1 podłączony bezpośrednio do procesora – port mgmt; 12 przez switchchip; 4. Sloty SFP+ - min.4 sloty 10G SFP+ z osobną pełnodupleksową linię podłączoną do switchip; 5. Moduły światłowodowe (4sztuki) - SM LC, 10km, TX1310, DDM, 10Gbps; Zakres temperatur min. -40 do +85, Długość fali TX/RX: 1310nm; Budżet mocy/zasięg portu: 9dB/0.30km; Okablowanie portu: 50/125, 62.5/125, 100/140 µm; urządzeniami, które nie posiadają blokady na producenta wkładki (np. D-Link, TP-Link, Planet, MikroTik i inni); Moduł kompatybilny w 100% z Cisco, 3com, HP, Huawei, Signamax, TP-Link, Nortel, Alcatel, Extreme, Foundry i in. oraz posiadają certyfikaty Rohs, CE, FDA, FC, TUV, UL. min. 12m-cy; 6. Sloty PCI M.2 - min. 1 z obsługą dysków min. do 8TB; 7. Zasilania - min. 2 wbudowane w obudowę routera redundantne zasilacze 100 - 240 V AC 50/60 Hz; 8. Pobór mocy - max. 75W w obciążeniu; 9. Zakres temperatur pracy - -20 do 60 stopni Celciusa; 10. Chłodzenie - Aktywne; 11. Obudowa - Umożliwiająca montaż w szafie RACK o wysokości 1U (w zestawie uchwyty do montażu w szafie); 12. Pamięć RAM - 16GB DDR4; 13. Pamięć wbudowana - 128MB Flash; 14. Wymiany - max. 450(mm)x200(mm)x45(mm); 15. Szyfrowanie - na poziomie sprzętu; 16. Certyfikaty zgodności - CE, RoHS, EAC; 17. Monitoring - Temperatura CPU; Aktualna temperatura; Temperatura PCB; Wartość Zasilania; 18. Norma IEC 60529 - min. IP20; 19. Parametr - PtMP; 20.PPPoE tunnels - nielimitowany; 21. PPTP tunnels - nielimitowany; 22. L2TP tunnels - nielimitowany; 23. OVPN tunnels - nielimitowany; 24. EoIP tunnels - nielimitowany; 25. Ilość interface VLAN - nielimitowany; 26. Reguły kolejki - nielimitowany; 27. Aktywni użytkownicy HotSpot - nielimitowany; 28. Aktywne sesje menedżera użytkowników - nielimitowany; 29. Interface łączące (bonding) - Nielimitowana ilość; 30. Funkcja - Możliwość instalacji kontenera; 31. Minimalne wyniki dla switchchip. (Wszystkie testy są wykonywane przy użyciu specjalistycznego sprzętu testowego Xena Networks i przeprowadzane zgodnie z RFC2544; Maksymalna przepustowość jest określana przy ponad 30-sekundowych próbach z tolerancją utraty pakietów na poziomie 0,1% w przypadku pakietów o rozmiarze 64, 512 i 1400 bajtów; Wyniki testów pokazują maksymalną wydajność urządzenia.) Tryb mostu: - przy 25 regułach filtrowania: 2662,50 kpps / 32333.4Mbps (1518 byte);2682.2kbps/10986.3Mbps (512 byte); 2758.9kbps/1500.8Mbps (64 byte);Routing:-przy 25 pojedynczych regułach kolejkowania:2112.2kbps/39009.0Mbps (1518 byte); 6322.6kbps/25897.4Mbps (512 byte); 6300.9kbps/3427.7Mbps (64 byte);Routing przy 25 regułach IP:3212.3kbps/39009.0Mbps (1518 byte); 3927.9kbps/16088.7Mbps (512 byte); 3901.5kbps/2122.4Mbps (64 byte)Testy wydajności w tunelach IPSec:Pojedynczy tunel: AES-128-CBC+SHA1: 179.7kbps/2012.6Mbps (1400byte); 186.4kbps/763.5M (512 byte); 182.8kbps/93.6Mbps (64 byte);256 tuneli przy AES-128-CBC + SHA256; 32. Moduły światłowodowe (4 sztuki per urządzenie)- wymagania: SM LC, 10km, TX1310, DDM, 10Gbps; Zakres temperatur min. -40 do +85 Długość fali TX/RX :1310nm;Budżet mocy/zasięg portu: 9dB/0.30km;Okablowanie portu:50/125,62.5/125,100/140 µm;urządzeniami, które nie posiadają blokady na producenta wkładki (np. D-Link, TP-Link, Planet, MikroTik i inni); Moduł kompatybilny w 100% z Cisco, 3com, HP, Huawei, Signamax, TP-Link, Nortel, Alcatel, Extreme, Foundry i in. oraz posiadają certyfikaty Rohs, CE, FDA, FC, TUV, UL. min. 12m-cy; 33. Wartość MTBF - Min. 200000 godz. W warunkach pokojowych; 34. Gwarancja - min. 12m-cy; | 1 | PLN | 4 | Router | 1. Architektura - ARM 64Bit; 2. Procesor - min. 16 core, min. 2GHz AL73400 lub równoważny; 3. Porty - min. 13 portów gigabit; min.1 podłączony bezpośrednio do procesora – port mgmt; 12 przez switchchip; 4. Sloty SFP+ - min.4 sloty 10G SFP+ z osobną pełnodupleksową linię podłączoną do switchip; 5. Moduły światłowodowe (4sztuki) - SM LC, 10km, TX1310, DDM, 10Gbps; Zakres temperatur min. -40 do +85, Długość fali TX/RX: 1310nm; Budżet mocy/zasięg portu: 9dB/0.30km; Okablowanie portu: 50/125, 62.5/125, 100/140 µm; urządzeniami, które nie posiadają blokady na producenta wkładki (np. D-Link, TP-Link, Planet, MikroTik i inni); Moduł kompatybilny w 100% z Cisco, 3com, HP, Huawei, Signamax, TP-Link, Nortel, Alcatel, Extreme, Foundry i in. oraz posiadają certyfikaty Rohs, CE, FDA, FC, TUV, UL. min. 12m-cy; 6. Sloty PCI M.2 - min. 1 z obsługą dysków min. do 8TB; 7. Zasilania - min. 2 wbudowane w obudowę routera redundantne zasilacze 100 - 240 V AC 50/60 Hz; 8. Pobór mocy - max. 75W w obciążeniu; 9. Zakres temperatur pracy - -20 do 60 stopni Celciusa; 10. Chłodzenie - Aktywne; 11. Obudowa - Umożliwiająca montaż w szafie RACK o wysokości 1U (w zestawie uchwyty do montażu w szafie); 12. Pamięć RAM - 16GB DDR4; 13. Pamięć wbudowana - 128MB Flash; 14. Wymiany - max. 450(mm)x200(mm)x45(mm); 15. Szyfrowanie - na poziomie sprzętu; 16. Certyfikaty zgodności - CE, RoHS, EAC; 17. Monitoring - Temperatura CPU; Aktualna temperatura; Temperatura PCB; Wartość Zasilania; 18. Norma IEC 60529 - min. IP20; 19. Parametr - PtMP; 20.PPPoE tunnels - nielimitowany; 21. PPTP tunnels - nielimitowany; 22. L2TP tunnels - nielimitowany; 23. OVPN tunnels - nielimitowany; 24. EoIP tunnels - nielimitowany; 25. Ilość interface VLAN - nielimitowany; 26. Reguły kolejki - nielimitowany; 27. Aktywni użytkownicy HotSpot - nielimitowany; 28. Aktywne sesje menedżera użytkowników - nielimitowany; 29. Interface łączące (bonding) - Nielimitowana ilość; 30. Funkcja - Możliwość instalacji kontenera; 31. Minimalne wyniki dla switchchip. (Wszystkie testy są wykonywane przy użyciu specjalistycznego sprzętu testowego Xena Networks i przeprowadzane zgodnie z RFC2544; Maksymalna przepustowość jest określana przy ponad 30-sekundowych próbach z tolerancją utraty pakietów na poziomie 0,1% w przypadku pakietów o rozmiarze 64, 512 i 1400 bajtów; Wyniki testów pokazują maksymalną wydajność urządzenia.) Tryb mostu: - przy 25 regułach filtrowania: 2662,50 kpps / 32333.4Mbps (1518 byte);2682.2kbps/10986.3Mbps (512 byte); 2758.9kbps/1500.8Mbps (64 byte);Routing:-przy 25 pojedynczych regułach kolejkowania:2112.2kbps/39009.0Mbps (1518 byte); 6322.6kbps/25897.4Mbps (512 byte); 6300.9kbps/3427.7Mbps (64 byte);Routing przy 25 regułach IP:3212.3kbps/39009.0Mbps (1518 byte); 3927.9kbps/16088.7Mbps (512 byte); 3901.5kbps/2122.4Mbps (64 byte)Testy wydajności w tunelach IPSec:Pojedynczy tunel: AES-128-CBC+SHA1: 179.7kbps/2012.6Mbps (1400byte); 186.4kbps/763.5M (512 byte); 182.8kbps/93.6Mbps (64 byte);256 tuneli przy AES-128-CBC + SHA256; 32. Moduły światłowodowe (4 sztuki per urządzenie)- wymagania: SM LC, 10km, TX1310, DDM, 10Gbps; Zakres temperatur min. -40 do +85 Długość fali TX/RX :1310nm;Budżet mocy/zasięg portu: 9dB/0.30km;Okablowanie portu:50/125,62.5/125,100/140 µm;urządzeniami, które nie posiadają blokady na producenta wkładki (np. D-Link, TP-Link, Planet, MikroTik i inni); Moduł kompatybilny w 100% z Cisco, 3com, HP, Huawei, Signamax, TP-Link, Nortel, Alcatel, Extreme, Foundry i in. oraz posiadają certyfikaty Rohs, CE, FDA, FC, TUV, UL. min. 12m-cy; 33. Wartość MTBF - Min. 200000 godz. W warunkach pokojowych; 34. Gwarancja - min. 12m-cy; | 1 | PLN | 4 | Router | 1. Architektura - ARM 64Bit; 2. Procesor - min. 16 core, min. 2GHz AL73400 lub równoważny; 3. Porty - min. 13 portów gigabit; min.1 podłączony bezpośrednio do procesora – port mgmt; 12 przez switchchip; 4. Sloty SFP+ - min.4 sloty 10G SFP+ z osobną pełnodupleksową linię podłączoną do switchip; 5. Moduły światłowodowe (4sztuki) - SM LC, 10km, TX1310, DDM, 10Gbps; Zakres temperatur min. -40 do +85, Długość fali TX/RX: 1310nm; Budżet mocy/zasięg portu: 9dB/0.30km; Okablowanie portu: 50/125, 62.5/125, 100/140 µm; urządzeniami, które nie posiadają blokady na producenta wkładki (np. D-Link, TP-Link, Planet, MikroTik i inni); Moduł kompatybilny w 100% z Cisco, 3com, HP, Huawei, Signamax, TP-Link, Nortel, Alcatel, Extreme, Foundry i in. oraz posiadają certyfikaty Rohs, CE, FDA, FC, TUV, UL. min. 12m-cy; 6. Sloty PCI M.2 - min. 1 z obsługą dysków min. do 8TB; 7. Zasilania - min. 2 wbudowane w obudowę routera redundantne zasilacze 100 - 240 V AC 50/60 Hz; 8. Pobór mocy - max. 75W w obciążeniu; 9. Zakres temperatur pracy - -20 do 60 stopni Celciusa; 10. Chłodzenie - Aktywne; 11. Obudowa - Umożliwiająca montaż w szafie RACK o wysokości 1U (w zestawie uchwyty do montażu w szafie); 12. Pamięć RAM - 16GB DDR4; 13. Pamięć wbudowana - 128MB Flash; 14. Wymiany - max. 450(mm)x200(mm)x45(mm); 15. Szyfrowanie - na poziomie sprzętu; 16. Certyfikaty zgodności - CE, RoHS, EAC; 17. Monitoring - Temperatura CPU; Aktualna temperatura; Temperatura PCB; Wartość Zasilania; 18. Norma IEC 60529 - min. IP20; 19. Parametr - PtMP; 20.PPPoE tunnels - nielimitowany; 21. PPTP tunnels - nielimitowany; 22. L2TP tunnels - nielimitowany; 23. OVPN tunnels - nielimitowany; 24. EoIP tunnels - nielimitowany; 25. Ilość interface VLAN - nielimitowany; 26. Reguły kolejki - nielimitowany; 27. Aktywni użytkownicy HotSpot - nielimitowany; 28. Aktywne sesje menedżera użytkowników - nielimitowany; 29. Interface łączące (bonding) - Nielimitowana ilość; 30. Funkcja - Możliwość instalacji kontenera; 31. Minimalne wyniki dla switchchip. (Wszystkie testy są wykonywane przy użyciu specjalistycznego sprzętu testowego Xena Networks i przeprowadzane zgodnie z RFC2544; Maksymalna przepustowość jest określana przy ponad 30-sekundowych próbach z tolerancją utraty pakietów na poziomie 0,1% w przypadku pakietów o rozmiarze 64, 512 i 1400 bajtów; Wyniki testów pokazują maksymalną wydajność urządzenia.) Tryb mostu: - przy 25 regułach filtrowania: 2662,50 kpps / 32333.4Mbps (1518 byte);2682.2kbps/10986.3Mbps (512 byte); 2758.9kbps/1500.8Mbps (64 byte);Routing:-przy 25 pojedynczych regułach kolejkowania:2112.2kbps/39009.0Mbps (1518 byte); 6322.6kbps/25897.4Mbps (512 byte); 6300.9kbps/3427.7Mbps (64 byte);Routing przy 25 regułach IP:3212.3kbps/39009.0Mbps (1518 byte); 3927.9kbps/16088.7Mbps (512 byte); 3901.5kbps/2122.4Mbps (64 byte)Testy wydajności w tunelach IPSec:Pojedynczy tunel: AES-128-CBC+SHA1: 179.7kbps/2012.6Mbps (1400byte); 186.4kbps/763.5M (512 byte); 182.8kbps/93.6Mbps (64 byte);256 tuneli przy AES-128-CBC + SHA256; 32. Moduły światłowodowe (4 sztuki per urządzenie)- wymagania: SM LC, 10km, TX1310, DDM, 10Gbps; Zakres temperatur min. -40 do +85 Długość fali TX/RX :1310nm;Budżet mocy/zasięg portu: 9dB/0.30km;Okablowanie portu:50/125,62.5/125,100/140 µm;urządzeniami, które nie posiadają blokady na producenta wkładki (np. D-Link, TP-Link, Planet, MikroTik i inni); Moduł kompatybilny w 100% z Cisco, 3com, HP, Huawei, Signamax, TP-Link, Nortel, Alcatel, Extreme, Foundry i in. oraz posiadają certyfikaty Rohs, CE, FDA, FC, TUV, UL. min. 12m-cy; 33. Wartość MTBF - Min. 200000 godz. W warunkach pokojowych; 34. Gwarancja - min. 12m-cy; | 1 | PLN | 4 | Router | 1. Architektura - ARM 64Bit; 2. Procesor - min. 16 core, min. 2GHz AL73400 lub równoważny; 3. Porty - min. 13 portów gigabit; min.1 podłączony bezpośrednio do procesora – port mgmt; 12 przez switchchip; 4. Sloty SFP+ - min.4 sloty 10G SFP+ z osobną pełnodupleksową linię podłączoną do switchip; 5. Moduły światłowodowe (4sztuki) - SM LC, 10km, TX1310, DDM, 10Gbps; Zakres temperatur min. -40 do +85, Długość fali TX/RX: 1310nm; Budżet mocy/zasięg portu: 9dB/0.30km; Okablowanie portu: 50/125, 62.5/125, 100/140 µm; urządzeniami, które nie posiadają blokady na producenta wkładki (np. D-Link, TP-Link, Planet, MikroTik i inni); Moduł kompatybilny w 100% z Cisco, 3com, HP, Huawei, Signamax, TP-Link, Nortel, Alcatel, Extreme, Foundry i in. oraz posiadają certyfikaty Rohs, CE, FDA, FC, TUV, UL. min. 12m-cy; 6. Sloty PCI M.2 - min. 1 z obsługą dysków min. do 8TB; 7. Zasilania - min. 2 wbudowane w obudowę routera redundantne zasilacze 100 - 240 V AC 50/60 Hz; 8. Pobór mocy - max. 75W w obciążeniu; 9. Zakres temperatur pracy - -20 do 60 stopni Celciusa; 10. Chłodzenie - Aktywne; 11. Obudowa - Umożliwiająca montaż w szafie RACK o wysokości 1U (w zestawie uchwyty do montażu w szafie); 12. Pamięć RAM - 16GB DDR4; 13. Pamięć wbudowana - 128MB Flash; 14. Wymiany - max. 450(mm)x200(mm)x45(mm); 15. Szyfrowanie - na poziomie sprzętu; 16. Certyfikaty zgodności - CE, RoHS, EAC; 17. Monitoring - Temperatura CPU; Aktualna temperatura; Temperatura PCB; Wartość Zasilania; 18. Norma IEC 60529 - min. IP20; 19. Parametr - PtMP; 20.PPPoE tunnels - nielimitowany; 21. PPTP tunnels - nielimitowany; 22. L2TP tunnels - nielimitowany; 23. OVPN tunnels - nielimitowany; 24. EoIP tunnels - nielimitowany; 25. Ilość interface VLAN - nielimitowany; 26. Reguły kolejki - nielimitowany; 27. Aktywni użytkownicy HotSpot - nielimitowany; 28. Aktywne sesje menedżera użytkowników - nielimitowany; 29. Interface łączące (bonding) - Nielimitowana ilość; 30. Funkcja - Możliwość instalacji kontenera; 31. Minimalne wyniki dla switchchip. (Wszystkie testy są wykonywane przy użyciu specjalistycznego sprzętu testowego Xena Networks i przeprowadzane zgodnie z RFC2544; Maksymalna przepustowość jest określana przy ponad 30-sekundowych próbach z tolerancją utraty pakietów na poziomie 0,1% w przypadku pakietów o rozmiarze 64, 512 i 1400 bajtów; Wyniki testów pokazują maksymalną wydajność urządzenia.) Tryb mostu: - przy 25 regułach filtrowania: 2662,50 kpps / 32333.4Mbps (1518 byte);2682.2kbps/10986.3Mbps (512 byte); 2758.9kbps/1500.8Mbps (64 byte);Routing:-przy 25 pojedynczych regułach kolejkowania:2112.2kbps/39009.0Mbps (1518 byte); 6322.6kbps/25897.4Mbps (512 byte); 6300.9kbps/3427.7Mbps (64 byte);Routing przy 25 regułach IP:3212.3kbps/39009.0Mbps (1518 byte); 3927.9kbps/16088.7Mbps (512 byte); 3901.5kbps/2122.4Mbps (64 byte)Testy wydajności w tunelach IPSec:Pojedynczy tunel: AES-128-CBC+SHA1: 179.7kbps/2012.6Mbps (1400byte); 186.4kbps/763.5M (512 byte); 182.8kbps/93.6Mbps (64 byte);256 tuneli przy AES-128-CBC + SHA256; 32. Moduły światłowodowe (4 sztuki per urządzenie)- wymagania: SM LC, 10km, TX1310, DDM, 10Gbps; Zakres temperatur min. -40 do +85 Długość fali TX/RX :1310nm;Budżet mocy/zasięg portu: 9dB/0.30km;Okablowanie portu:50/125,62.5/125,100/140 µm;urządzeniami, które nie posiadają blokady na producenta wkładki (np. D-Link, TP-Link, Planet, MikroTik i inni); Moduł kompatybilny w 100% z Cisco, 3com, HP, Huawei, Signamax, TP-Link, Nortel, Alcatel, Extreme, Foundry i in. oraz posiadają certyfikaty Rohs, CE, FDA, FC, TUV, UL. min. 12m-cy; 33. Wartość MTBF - Min. 200000 godz. W warunkach pokojowych; 34. Gwarancja - min. 12m-cy; | 1 | PLN | 4 | Router | 1. Architektura - ARM 64Bit; 2. Procesor - min. 16 core, min. 2GHz AL73400 lub równoważny; 3. Porty - min. 13 portów gigabit; min.1 podłączony bezpośrednio do procesora – port mgmt; 12 przez switchchip; 4. Sloty SFP+ - min.4 sloty 10G SFP+ z osobną pełnodupleksową linię podłączoną do switchip; 5. Moduły światłowodowe (4sztuki) - SM LC, 10km, TX1310, DDM, 10Gbps; Zakres temperatur min. -40 do +85, Długość fali TX/RX: 1310nm; Budżet mocy/zasięg portu: 9dB/0.30km; Okablowanie portu: 50/125, 62.5/125, 100/140 µm; urządzeniami, które nie posiadają blokady na producenta wkładki (np. D-Link, TP-Link, Planet, MikroTik i inni); Moduł kompatybilny w 100% z Cisco, 3com, HP, Huawei, Signamax, TP-Link, Nortel, Alcatel, Extreme, Foundry i in. oraz posiadają certyfikaty Rohs, CE, FDA, FC, TUV, UL. min. 12m-cy; 6. Sloty PCI M.2 - min. 1 z obsługą dysków min. do 8TB; 7. Zasilania - min. 2 wbudowane w obudowę routera redundantne zasilacze 100 - 240 V AC 50/60 Hz; 8. Pobór mocy - max. 75W w obciążeniu; 9. Zakres temperatur pracy - -20 do 60 stopni Celciusa; 10. Chłodzenie - Aktywne; 11. Obudowa - Umożliwiająca montaż w szafie RACK o wysokości 1U (w zestawie uchwyty do montażu w szafie); 12. Pamięć RAM - 16GB DDR4; 13. Pamięć wbudowana - 128MB Flash; 14. Wymiany - max. 450(mm)x200(mm)x45(mm); 15. Szyfrowanie - na poziomie sprzętu; 16. Certyfikaty zgodności - CE, RoHS, EAC; 17. Monitoring - Temperatura CPU; Aktualna temperatura; Temperatura PCB; Wartość Zasilania; 18. Norma IEC 60529 - min. IP20; 19. Parametr - PtMP; 20.PPPoE tunnels - nielimitowany; 21. PPTP tunnels - nielimitowany; 22. L2TP tunnels - nielimitowany; 23. OVPN tunnels - nielimitowany; 24. EoIP tunnels - nielimitowany; 25. Ilość interface VLAN - nielimitowany; 26. Reguły kolejki - nielimitowany; 27. Aktywni użytkownicy HotSpot - nielimitowany; 28. Aktywne sesje menedżera użytkowników - nielimitowany; 29. Interface łączące (bonding) - Nielimitowana ilość; 30. Funkcja - Możliwość instalacji kontenera; 31. Minimalne wyniki dla switchchip. (Wszystkie testy są wykonywane przy użyciu specjalistycznego sprzętu testowego Xena Networks i przeprowadzane zgodnie z RFC2544; Maksymalna przepustowość jest określana przy ponad 30-sekundowych próbach z tolerancją utraty pakietów na poziomie 0,1% w przypadku pakietów o rozmiarze 64, 512 i 1400 bajtów; Wyniki testów pokazują maksymalną wydajność urządzenia.) Tryb mostu: - przy 25 regułach filtrowania: 2662,50 kpps / 32333.4Mbps (1518 byte);2682.2kbps/10986.3Mbps (512 byte); 2758.9kbps/1500.8Mbps (64 byte);Routing:-przy 25 pojedynczych regułach kolejkowania:2112.2kbps/39009.0Mbps (1518 byte); 6322.6kbps/25897.4Mbps (512 byte); 6300.9kbps/3427.7Mbps (64 byte);Routing przy 25 regułach IP:3212.3kbps/39009.0Mbps (1518 byte); 3927.9kbps/16088.7Mbps (512 byte); 3901.5kbps/2122.4Mbps (64 byte)Testy wydajności w tunelach IPSec:Pojedynczy tunel: AES-128-CBC+SHA1: 179.7kbps/2012.6Mbps (1400byte); 186.4kbps/763.5M (512 byte); 182.8kbps/93.6Mbps (64 byte);256 tuneli przy AES-128-CBC + SHA256; 32. Moduły światłowodowe (4 sztuki per urządzenie)- wymagania: SM LC, 10km, TX1310, DDM, 10Gbps; Zakres temperatur min. -40 do +85 Długość fali TX/RX :1310nm;Budżet mocy/zasięg portu: 9dB/0.30km;Okablowanie portu:50/125,62.5/125,100/140 µm;urządzeniami, które nie posiadają blokady na producenta wkładki (np. D-Link, TP-Link, Planet, MikroTik i inni); Moduł kompatybilny w 100% z Cisco, 3com, HP, Huawei, Signamax, TP-Link, Nortel, Alcatel, Extreme, Foundry i in. oraz posiadają certyfikaty Rohs, CE, FDA, FC, TUV, UL. min. 12m-cy; 33. Wartość MTBF - Min. 200000 godz. W warunkach pokojowych; 34. Gwarancja - min. 12m-cy; | 1 | PLN | 4 | Router | 1. Architektura - ARM 64Bit; 2. Procesor - min. 16 core, min. 2GHz AL73400 lub równoważny; 3. Porty - min. 13 portów gigabit; min.1 podłączony bezpośrednio do procesora – port mgmt; 12 przez switchchip; 4. Sloty SFP+ - min.4 sloty 10G SFP+ z osobną pełnodupleksową linię podłączoną do switchip; 5. Moduły światłowodowe (4sztuki) - SM LC, 10km, TX1310, DDM, 10Gbps; Zakres temperatur min. -40 do +85, Długość fali TX/RX: 1310nm; Budżet mocy/zasięg portu: 9dB/0.30km; Okablowanie portu: 50/125, 62.5/125, 100/140 µm; urządzeniami, które nie posiadają blokady na producenta wkładki (np. D-Link, TP-Link, Planet, MikroTik i inni); Moduł kompatybilny w 100% z Cisco, 3com, HP, Huawei, Signamax, TP-Link, Nortel, Alcatel, Extreme, Foundry i in. oraz posiadają certyfikaty Rohs, CE, FDA, FC, TUV, UL. min. 12m-cy; 6. Sloty PCI M.2 - min. 1 z obsługą dysków min. do 8TB; 7. Zasilania - min. 2 wbudowane w obudowę routera redundantne zasilacze 100 - 240 V AC 50/60 Hz; 8. Pobór mocy - max. 75W w obciążeniu; 9. Zakres temperatur pracy - -20 do 60 stopni Celciusa; 10. Chłodzenie - Aktywne; 11. Obudowa - Umożliwiająca montaż w szafie RACK o wysokości 1U (w zestawie uchwyty do montażu w szafie); 12. Pamięć RAM - 16GB DDR4; 13. Pamięć wbudowana - 128MB Flash; 14. Wymiany - max. 450(mm)x200(mm)x45(mm); 15. Szyfrowanie - na poziomie sprzętu; 16. Certyfikaty zgodności - CE, RoHS, EAC; 17. Monitoring - Temperatura CPU; Aktualna temperatura; Temperatura PCB; Wartość Zasilania; 18. Norma IEC 60529 - min. IP20; 19. Parametr - PtMP; 20.PPPoE tunnels - nielimitowany; 21. PPTP tunnels - nielimitowany; 22. L2TP tunnels - nielimitowany; 23. OVPN tunnels - nielimitowany; 24. EoIP tunnels - nielimitowany; 25. Ilość interface VLAN - nielimitowany; 26. Reguły kolejki - nielimitowany; 27. Aktywni użytkownicy HotSpot - nielimitowany; 28. Aktywne sesje menedżera użytkowników - nielimitowany; 29. Interface łączące (bonding) - Nielimitowana ilość; 30. Funkcja - Możliwość instalacji kontenera; 31. Minimalne wyniki dla switchchip. (Wszystkie testy są wykonywane przy użyciu specjalistycznego sprzętu testowego Xena Networks i przeprowadzane zgodnie z RFC2544; Maksymalna przepustowość jest określana przy ponad 30-sekundowych próbach z tolerancją utraty pakietów na poziomie 0,1% w przypadku pakietów o rozmiarze 64, 512 i 1400 bajtów; Wyniki testów pokazują maksymalną wydajność urządzenia.) Tryb mostu: - przy 25 regułach filtrowania: 2662,50 kpps / 32333.4Mbps (1518 byte);2682.2kbps/10986.3Mbps (512 byte); 2758.9kbps/1500.8Mbps (64 byte);Routing:-przy 25 pojedynczych regułach kolejkowania:2112.2kbps/39009.0Mbps (1518 byte); 6322.6kbps/25897.4Mbps (512 byte); 6300.9kbps/3427.7Mbps (64 byte);Routing przy 25 regułach IP:3212.3kbps/39009.0Mbps (1518 byte); 3927.9kbps/16088.7Mbps (512 byte); 3901.5kbps/2122.4Mbps (64 byte)Testy wydajności w tunelach IPSec:Pojedynczy tunel: AES-128-CBC+SHA1: 179.7kbps/2012.6Mbps (1400byte); 186.4kbps/763.5M (512 byte); 182.8kbps/93.6Mbps (64 byte);256 tuneli przy AES-128-CBC + SHA256; 32. Moduły światłowodowe (4 sztuki per urządzenie)- wymagania: SM LC, 10km, TX1310, DDM, 10Gbps; Zakres temperatur min. -40 do +85 Długość fali TX/RX :1310nm;Budżet mocy/zasięg portu: 9dB/0.30km;Okablowanie portu:50/125,62.5/125,100/140 µm;urządzeniami, które nie posiadają blokady na producenta wkładki (np. D-Link, TP-Link, Planet, MikroTik i inni); Moduł kompatybilny w 100% z Cisco, 3com, HP, Huawei, Signamax, TP-Link, Nortel, Alcatel, Extreme, Foundry i in. oraz posiadają certyfikaty Rohs, CE, FDA, FC, TUV, UL. min. 12m-cy; 33. Wartość MTBF - Min. 200000 godz. W warunkach pokojowych; 34. Gwarancja - min. 12m-cy; | 1 | PLN | 4 | Router | 1. Architektura - ARM 64Bit; 2. Procesor - min. 16 core, min. 2GHz AL73400 lub równoważny; 3. Porty - min. 13 portów gigabit; min.1 podłączony bezpośrednio do procesora – port mgmt; 12 przez switchchip; 4. Sloty SFP+ - min.4 sloty 10G SFP+ z osobną pełnodupleksową linię podłączoną do switchip; 5. Moduły światłowodowe (4sztuki) - SM LC, 10km, TX1310, DDM, 10Gbps; Zakres temperatur min. -40 do +85, Długość fali TX/RX: 1310nm; Budżet mocy/zasięg portu: 9dB/0.30km; Okablowanie portu: 50/125, 62.5/125, 100/140 µm; urządzeniami, które nie posiadają blokady na producenta wkładki (np. D-Link, TP-Link, Planet, MikroTik i inni); Moduł kompatybilny w 100% z Cisco, 3com, HP, Huawei, Signamax, TP-Link, Nortel, Alcatel, Extreme, Foundry i in. oraz posiadają certyfikaty Rohs, CE, FDA, FC, TUV, UL. min. 12m-cy; 6. Sloty PCI M.2 - min. 1 z obsługą dysków min. do 8TB; 7. Zasilania - min. 2 wbudowane w obudowę routera redundantne zasilacze 100 - 240 V AC 50/60 Hz; 8. Pobór mocy - max. 75W w obciążeniu; 9. Zakres temperatur pracy - -20 do 60 stopni Celciusa; 10. Chłodzenie - Aktywne; 11. Obudowa - Umożliwiająca montaż w szafie RACK o wysokości 1U (w zestawie uchwyty do montażu w szafie); 12. Pamięć RAM - 16GB DDR4; 13. Pamięć wbudowana - 128MB Flash; 14. Wymiany - max. 450(mm)x200(mm)x45(mm); 15. Szyfrowanie - na poziomie sprzętu; 16. Certyfikaty zgodności - CE, RoHS, EAC; 17. Monitoring - Temperatura CPU; Aktualna temperatura; Temperatura PCB; Wartość Zasilania; 18. Norma IEC 60529 - min. IP20; 19. Parametr - PtMP; 20.PPPoE tunnels - nielimitowany; 21. PPTP tunnels - nielimitowany; 22. L2TP tunnels - nielimitowany; 23. OVPN tunnels - nielimitowany; 24. EoIP tunnels - nielimitowany; 25. Ilość interface VLAN - nielimitowany; 26. Reguły kolejki - nielimitowany; 27. Aktywni użytkownicy HotSpot - nielimitowany; 28. Aktywne sesje menedżera użytkowników - nielimitowany; 29. Interface łączące (bonding) - Nielimitowana ilość; 30. Funkcja - Możliwość instalacji kontenera; 31. Minimalne wyniki dla switchchip. (Wszystkie testy są wykonywane przy użyciu specjalistycznego sprzętu testowego Xena Networks i przeprowadzane zgodnie z RFC2544; Maksymalna przepustowość jest określana przy ponad 30-sekundowych próbach z tolerancją utraty pakietów na poziomie 0,1% w przypadku pakietów o rozmiarze 64, 512 i 1400 bajtów; Wyniki testów pokazują maksymalną wydajność urządzenia.) Tryb mostu: - przy 25 regułach filtrowania: 2662,50 kpps / 32333.4Mbps (1518 byte);2682.2kbps/10986.3Mbps (512 byte); 2758.9kbps/1500.8Mbps (64 byte);Routing:-przy 25 pojedynczych regułach kolejkowania:2112.2kbps/39009.0Mbps (1518 byte); 6322.6kbps/25897.4Mbps (512 byte); 6300.9kbps/3427.7Mbps (64 byte);Routing przy 25 regułach IP:3212.3kbps/39009.0Mbps (1518 byte); 3927.9kbps/16088.7Mbps (512 byte); 3901.5kbps/2122.4Mbps (64 byte)Testy wydajności w tunelach IPSec:Pojedynczy tunel: AES-128-CBC+SHA1: 179.7kbps/2012.6Mbps (1400byte); 186.4kbps/763.5M (512 byte); 182.8kbps/93.6Mbps (64 byte);256 tuneli przy AES-128-CBC + SHA256; 32. Moduły światłowodowe (4 sztuki per urządzenie)- wymagania: SM LC, 10km, TX1310, DDM, 10Gbps; Zakres temperatur min. -40 do +85 Długość fali TX/RX :1310nm;Budżet mocy/zasięg portu: 9dB/0.30km;Okablowanie portu:50/125,62.5/125,100/140 µm;urządzeniami, które nie posiadają blokady na producenta wkładki (np. D-Link, TP-Link, Planet, MikroTik i inni); Moduł kompatybilny w 100% z Cisco, 3com, HP, Huawei, Signamax, TP-Link, Nortel, Alcatel, Extreme, Foundry i in. oraz posiadają certyfikaty Rohs, CE, FDA, FC, TUV, UL. min. 12m-cy; 33. Wartość MTBF - Min. 200000 godz. W warunkach pokojowych; 34. Gwarancja - min. 12m-cy; | 1 | PLN | 4 | Router | 1. Architektura - ARM 64Bit; 2. Procesor - min. 16 core, min. 2GHz AL73400 lub równoważny; 3. Porty - min. 13 portów gigabit; min.1 podłączony bezpośrednio do procesora – port mgmt; 12 przez switchchip; 4. Sloty SFP+ - min.4 sloty 10G SFP+ z osobną pełnodupleksową linię podłączoną do switchip; 5. Moduły światłowodowe (4sztuki) - SM LC, 10km, TX1310, DDM, 10Gbps; Zakres temperatur min. -40 do +85, Długość fali TX/RX: 1310nm; Budżet mocy/zasięg portu: 9dB/0.30km; Okablowanie portu: 50/125, 62.5/125, 100/140 µm; urządzeniami, które nie posiadają blokady na producenta wkładki (np. D-Link, TP-Link, Planet, MikroTik i inni); Moduł kompatybilny w 100% z Cisco, 3com, HP, Huawei, Signamax, TP-Link, Nortel, Alcatel, Extreme, Foundry i in. oraz posiadają certyfikaty Rohs, CE, FDA, FC, TUV, UL. min. 12m-cy; 6. Sloty PCI M.2 - min. 1 z obsługą dysków min. do 8TB; 7. Zasilania - min. 2 wbudowane w obudowę routera redundantne zasilacze 100 - 240 V AC 50/60 Hz; 8. Pobór mocy - max. 75W w obciążeniu; 9. Zakres temperatur pracy - -20 do 60 stopni Celciusa; 10. Chłodzenie - Aktywne; 11. Obudowa - Umożliwiająca montaż w szafie RACK o wysokości 1U (w zestawie uchwyty do montażu w szafie); 12. Pamięć RAM - 16GB DDR4; 13. Pamięć wbudowana - 128MB Flash; 14. Wymiany - max. 450(mm)x200(mm)x45(mm); 15. Szyfrowanie - na poziomie sprzętu; 16. Certyfikaty zgodności - CE, RoHS, EAC; 17. Monitoring - Temperatura CPU; Aktualna temperatura; Temperatura PCB; Wartość Zasilania; 18. Norma IEC 60529 - min. IP20; 19. Parametr - PtMP; 20.PPPoE tunnels - nielimitowany; 21. PPTP tunnels - nielimitowany; 22. L2TP tunnels - nielimitowany; 23. OVPN tunnels - nielimitowany; 24. EoIP tunnels - nielimitowany; 25. Ilość interface VLAN - nielimitowany; 26. Reguły kolejki - nielimitowany; 27. Aktywni użytkownicy HotSpot - nielimitowany; 28. Aktywne sesje menedżera użytkowników - nielimitowany; 29. Interface łączące (bonding) - Nielimitowana ilość; 30. Funkcja - Możliwość instalacji kontenera; 31. Minimalne wyniki dla switchchip. (Wszystkie testy są wykonywane przy użyciu specjalistycznego sprzętu testowego Xena Networks i przeprowadzane zgodnie z RFC2544; Maksymalna przepustowość jest określana przy ponad 30-sekundowych próbach z tolerancją utraty pakietów na poziomie 0,1% w przypadku pakietów o rozmiarze 64, 512 i 1400 bajtów; Wyniki testów pokazują maksymalną wydajność urządzenia.) Tryb mostu: - przy 25 regułach filtrowania: 2662,50 kpps / 32333.4Mbps (1518 byte);2682.2kbps/10986.3Mbps (512 byte); 2758.9kbps/1500.8Mbps (64 byte);Routing:-przy 25 pojedynczych regułach kolejkowania:2112.2kbps/39009.0Mbps (1518 byte); 6322.6kbps/25897.4Mbps (512 byte); 6300.9kbps/3427.7Mbps (64 byte);Routing przy 25 regułach IP:3212.3kbps/39009.0Mbps (1518 byte); 3927.9kbps/16088.7Mbps (512 byte); 3901.5kbps/2122.4Mbps (64 byte)Testy wydajności w tunelach IPSec:Pojedynczy tunel: AES-128-CBC+SHA1: 179.7kbps/2012.6Mbps (1400byte); 186.4kbps/763.5M (512 byte); 182.8kbps/93.6Mbps (64 byte);256 tuneli przy AES-128-CBC + SHA256; 32. Moduły światłowodowe (4 sztuki per urządzenie)- wymagania: SM LC, 10km, TX1310, DDM, 10Gbps; Zakres temperatur min. -40 do +85 Długość fali TX/RX :1310nm;Budżet mocy/zasięg portu: 9dB/0.30km;Okablowanie portu:50/125,62.5/125,100/140 µm;urządzeniami, które nie posiadają blokady na producenta wkładki (np. D-Link, TP-Link, Planet, MikroTik i inni); Moduł kompatybilny w 100% z Cisco, 3com, HP, Huawei, Signamax, TP-Link, Nortel, Alcatel, Extreme, Foundry i in. oraz posiadają certyfikaty Rohs, CE, FDA, FC, TUV, UL. min. 12m-cy; 33. Wartość MTBF - Min. 200000 godz. W warunkach pokojowych; 34. Gwarancja - min. 12m-cy; | 1 | PLN | 4 | Router | 1. Architektura - ARM 64Bit; 2. Procesor - min. 16 core, min. 2GHz AL73400 lub równoważny; 3. Porty - min. 13 portów gigabit; min.1 podłączony bezpośrednio do procesora – port mgmt; 12 przez switchchip; 4. Sloty SFP+ - min.4 sloty 10G SFP+ z osobną pełnodupleksową linię podłączoną do switchip; 5. Moduły światłowodowe (4sztuki) - SM LC, 10km, TX1310, DDM, 10Gbps; Zakres temperatur min. -40 do +85, Długość fali TX/RX: 1310nm; Budżet mocy/zasięg portu: 9dB/0.30km; Okablowanie portu: 50/125, 62.5/125, 100/140 µm; urządzeniami, które nie posiadają blokady na producenta wkładki (np. D-Link, TP-Link, Planet, MikroTik i inni); Moduł kompatybilny w 100% z Cisco, 3com, HP, Huawei, Signamax, TP-Link, Nortel, Alcatel, Extreme, Foundry i in. oraz posiadają certyfikaty Rohs, CE, FDA, FC, TUV, UL. min. 12m-cy; 6. Sloty PCI M.2 - min. 1 z obsługą dysków min. do 8TB; 7. Zasilania - min. 2 wbudowane w obudowę routera redundantne zasilacze 100 - 240 V AC 50/60 Hz; 8. Pobór mocy - max. 75W w obciążeniu; 9. Zakres temperatur pracy - -20 do 60 stopni Celciusa; 10. Chłodzenie - Aktywne; 11. Obudowa - Umożliwiająca montaż w szafie RACK o wysokości 1U (w zestawie uchwyty do montażu w szafie); 12. Pamięć RAM - 16GB DDR4; 13. Pamięć wbudowana - 128MB Flash; 14. Wymiany - max. 450(mm)x200(mm)x45(mm); 15. Szyfrowanie - na poziomie sprzętu; 16. Certyfikaty zgodności - CE, RoHS, EAC; 17. Monitoring - Temperatura CPU; Aktualna temperatura; Temperatura PCB; Wartość Zasilania; 18. Norma IEC 60529 - min. IP20; 19. Parametr - PtMP; 20.PPPoE tunnels - nielimitowany; 21. PPTP tunnels - nielimitowany; 22. L2TP tunnels - nielimitowany; 23. OVPN tunnels - nielimitowany; 24. EoIP tunnels - nielimitowany; 25. Ilość interface VLAN - nielimitowany; 26. Reguły kolejki - nielimitowany; 27. Aktywni użytkownicy HotSpot - nielimitowany; 28. Aktywne sesje menedżera użytkowników - nielimitowany; 29. Interface łączące (bonding) - Nielimitowana ilość; 30. Funkcja - Możliwość instalacji kontenera; 31. Minimalne wyniki dla switchchip. (Wszystkie testy są wykonywane przy użyciu specjalistycznego sprzętu testowego Xena Networks i przeprowadzane zgodnie z RFC2544; Maksymalna przepustowość jest określana przy ponad 30-sekundowych próbach z tolerancją utraty pakietów na poziomie 0,1% w przypadku pakietów o rozmiarze 64, 512 i 1400 bajtów; Wyniki testów pokazują maksymalną wydajność urządzenia.) Tryb mostu: - przy 25 regułach filtrowania: 2662,50 kpps / 32333.4Mbps (1518 byte);2682.2kbps/10986.3Mbps (512 byte); 2758.9kbps/1500.8Mbps (64 byte);Routing:-przy 25 pojedynczych regułach kolejkowania:2112.2kbps/39009.0Mbps (1518 byte); 6322.6kbps/25897.4Mbps (512 byte); 6300.9kbps/3427.7Mbps (64 byte);Routing przy 25 regułach IP:3212.3kbps/39009.0Mbps (1518 byte); 3927.9kbps/16088.7Mbps (512 byte); 3901.5kbps/2122.4Mbps (64 byte)Testy wydajności w tunelach IPSec:Pojedynczy tunel: AES-128-CBC+SHA1: 179.7kbps/2012.6Mbps (1400byte); 186.4kbps/763.5M (512 byte); 182.8kbps/93.6Mbps (64 byte);256 tuneli przy AES-128-CBC + SHA256; 32. Moduły światłowodowe (4 sztuki per urządzenie)- wymagania: SM LC, 10km, TX1310, DDM, 10Gbps; Zakres temperatur min. -40 do +85 Długość fali TX/RX :1310nm;Budżet mocy/zasięg portu: 9dB/0.30km;Okablowanie portu:50/125,62.5/125,100/140 µm;urządzeniami, które nie posiadają blokady na producenta wkładki (np. D-Link, TP-Link, Planet, MikroTik i inni); Moduł kompatybilny w 100% z Cisco, 3com, HP, Huawei, Signamax, TP-Link, Nortel, Alcatel, Extreme, Foundry i in. oraz posiadają certyfikaty Rohs, CE, FDA, FC, TUV, UL. min. 12m-cy; 33. Wartość MTBF - Min. 200000 godz. W warunkach pokojowych; 34. Gwarancja - min. 12m-cy; | 1 | PLN | 4 | Router | 1. Architektura - ARM 64Bit; 2. Procesor - min. 16 core, min. 2GHz AL73400 lub równoważny; 3. Porty - min. 13 portów gigabit; min.1 podłączony bezpośrednio do procesora – port mgmt; 12 przez switchchip; 4. Sloty SFP+ - min.4 sloty 10G SFP+ z osobną pełnodupleksową linię podłączoną do switchip; 5. Moduły światłowodowe (4sztuki) - SM LC, 10km, TX1310, DDM, 10Gbps; Zakres temperatur min. -40 do +85, Długość fali TX/RX: 1310nm; Budżet mocy/zasięg portu: 9dB/0.30km; Okablowanie portu: 50/125, 62.5/125, 100/140 µm; urządzeniami, które nie posiadają blokady na producenta wkładki (np. D-Link, TP-Link, Planet, MikroTik i inni); Moduł kompatybilny w 100% z Cisco, 3com, HP, Huawei, Signamax, TP-Link, Nortel, Alcatel, Extreme, Foundry i in. oraz posiadają certyfikaty Rohs, CE, FDA, FC, TUV, UL. min. 12m-cy; 6. Sloty PCI M.2 - min. 1 z obsługą dysków min. do 8TB; 7. Zasilania - min. 2 wbudowane w obudowę routera redundantne zasilacze 100 - 240 V AC 50/60 Hz; 8. Pobór mocy - max. 75W w obciążeniu; 9. Zakres temperatur pracy - -20 do 60 stopni Celciusa; 10. Chłodzenie - Aktywne; 11. Obudowa - Umożliwiająca montaż w szafie RACK o wysokości 1U (w zestawie uchwyty do montażu w szafie); 12. Pamięć RAM - 16GB DDR4; 13. Pamięć wbudowana - 128MB Flash; 14. Wymiany - max. 450(mm)x200(mm)x45(mm); 15. Szyfrowanie - na poziomie sprzętu; 16. Certyfikaty zgodności - CE, RoHS, EAC; 17. Monitoring - Temperatura CPU; Aktualna temperatura; Temperatura PCB; Wartość Zasilania; 18. Norma IEC 60529 - min. IP20; 19. Parametr - PtMP; 20.PPPoE tunnels - nielimitowany; 21. PPTP tunnels - nielimitowany; 22. L2TP tunnels - nielimitowany; 23. OVPN tunnels - nielimitowany; 24. EoIP tunnels - nielimitowany; 25. Ilość interface VLAN - nielimitowany; 26. Reguły kolejki - nielimitowany; 27. Aktywni użytkownicy HotSpot - nielimitowany; 28. Aktywne sesje menedżera użytkowników - nielimitowany; 29. Interface łączące (bonding) - Nielimitowana ilość; 30. Funkcja - Możliwość instalacji kontenera; 31. Minimalne wyniki dla switchchip. (Wszystkie testy są wykonywane przy użyciu specjalistycznego sprzętu testowego Xena Networks i przeprowadzane zgodnie z RFC2544; Maksymalna przepustowość jest określana przy ponad 30-sekundowych próbach z tolerancją utraty pakietów na poziomie 0,1% w przypadku pakietów o rozmiarze 64, 512 i 1400 bajtów; Wyniki testów pokazują maksymalną wydajność urządzenia.) Tryb mostu: - przy 25 regułach filtrowania: 2662,50 kpps / 32333.4Mbps (1518 byte);2682.2kbps/10986.3Mbps (512 byte); 2758.9kbps/1500.8Mbps (64 byte);Routing:-przy 25 pojedynczych regułach kolejkowania:2112.2kbps/39009.0Mbps (1518 byte); 6322.6kbps/25897.4Mbps (512 byte); 6300.9kbps/3427.7Mbps (64 byte);Routing przy 25 regułach IP:3212.3kbps/39009.0Mbps (1518 byte); 3927.9kbps/16088.7Mbps (512 byte); 3901.5kbps/2122.4Mbps (64 byte)Testy wydajności w tunelach IPSec:Pojedynczy tunel: AES-128-CBC+SHA1: 179.7kbps/2012.6Mbps (1400byte); 186.4kbps/763.5M (512 byte); 182.8kbps/93.6Mbps (64 byte);256 tuneli przy AES-128-CBC + SHA256; 32. Moduły światłowodowe (4 sztuki per urządzenie)- wymagania: SM LC, 10km, TX1310, DDM, 10Gbps; Zakres temperatur min. -40 do +85 Długość fali TX/RX :1310nm;Budżet mocy/zasięg portu: 9dB/0.30km;Okablowanie portu:50/125,62.5/125,100/140 µm;urządzeniami, które nie posiadają blokady na producenta wkładki (np. D-Link, TP-Link, Planet, MikroTik i inni); Moduł kompatybilny w 100% z Cisco, 3com, HP, Huawei, Signamax, TP-Link, Nortel, Alcatel, Extreme, Foundry i in. oraz posiadają certyfikaty Rohs, CE, FDA, FC, TUV, UL. min. 12m-cy; 33. Wartość MTBF - Min. 200000 godz. W warunkach pokojowych; 34. Gwarancja - min. 12m-cy; | 1 | PLN | 4 | Router | 1. Architektura - ARM 64Bit; 2. Procesor - min. 16 core, min. 2GHz AL73400 lub równoważny; 3. Porty - min. 13 portów gigabit; min.1 podłączony bezpośrednio do procesora – port mgmt; 12 przez switchchip; 4. Sloty SFP+ - min.4 sloty 10G SFP+ z osobną pełnodupleksową linię podłączoną do switchip; 5. Moduły światłowodowe (4sztuki) - SM LC, 10km, TX1310, DDM, 10Gbps; Zakres temperatur min. -40 do +85, Długość fali TX/RX: 1310nm; Budżet mocy/zasięg portu: 9dB/0.30km; Okablowanie portu: 50/125, 62.5/125, 100/140 µm; urządzeniami, które nie posiadają blokady na producenta wkładki (np. D-Link, TP-Link, Planet, MikroTik i inni); Moduł kompatybilny w 100% z Cisco, 3com, HP, Huawei, Signamax, TP-Link, Nortel, Alcatel, Extreme, Foundry i in. oraz posiadają certyfikaty Rohs, CE, FDA, FC, TUV, UL. min. 12m-cy; 6. Sloty PCI M.2 - min. 1 z obsługą dysków min. do 8TB; 7. Zasilania - min. 2 wbudowane w obudowę routera redundantne zasilacze 100 - 240 V AC 50/60 Hz; 8. Pobór mocy - max. 75W w obciążeniu; 9. Zakres temperatur pracy - -20 do 60 stopni Celciusa; 10. Chłodzenie - Aktywne; 11. Obudowa - Umożliwiająca montaż w szafie RACK o wysokości 1U (w zestawie uchwyty do montażu w szafie); 12. Pamięć RAM - 16GB DDR4; 13. Pamięć wbudowana - 128MB Flash; 14. Wymiany - max. 450(mm)x200(mm)x45(mm); 15. Szyfrowanie - na poziomie sprzętu; 16. Certyfikaty zgodności - CE, RoHS, EAC; 17. Monitoring - Temperatura CPU; Aktualna temperatura; Temperatura PCB; Wartość Zasilania; 18. Norma IEC 60529 - min. IP20; 19. Parametr - PtMP; 20.PPPoE tunnels - nielimitowany; 21. PPTP tunnels - nielimitowany; 22. L2TP tunnels - nielimitowany; 23. OVPN tunnels - nielimitowany; 24. EoIP tunnels - nielimitowany; 25. Ilość interface VLAN - nielimitowany; 26. Reguły kolejki - nielimitowany; 27. Aktywni użytkownicy HotSpot - nielimitowany; 28. Aktywne sesje menedżera użytkowników - nielimitowany; 29. Interface łączące (bonding) - Nielimitowana ilość; 30. Funkcja - Możliwość instalacji kontenera; 31. Minimalne wyniki dla switchchip. (Wszystkie testy są wykonywane przy użyciu specjalistycznego sprzętu testowego Xena Networks i przeprowadzane zgodnie z RFC2544; Maksymalna przepustowość jest określana przy ponad 30-sekundowych próbach z tolerancją utraty pakietów na poziomie 0,1% w przypadku pakietów o rozmiarze 64, 512 i 1400 bajtów; Wyniki testów pokazują maksymalną wydajność urządzenia.) Tryb mostu: - przy 25 regułach filtrowania: 2662,50 kpps / 32333.4Mbps (1518 byte);2682.2kbps/10986.3Mbps (512 byte); 2758.9kbps/1500.8Mbps (64 byte);Routing:-przy 25 pojedynczych regułach kolejkowania:2112.2kbps/39009.0Mbps (1518 byte); 6322.6kbps/25897.4Mbps (512 byte); 6300.9kbps/3427.7Mbps (64 byte);Routing przy 25 regułach IP:3212.3kbps/39009.0Mbps (1518 byte); 3927.9kbps/16088.7Mbps (512 byte); 3901.5kbps/2122.4Mbps (64 byte)Testy wydajności w tunelach IPSec:Pojedynczy tunel: AES-128-CBC+SHA1: 179.7kbps/2012.6Mbps (1400byte); 186.4kbps/763.5M (512 byte); 182.8kbps/93.6Mbps (64 byte);256 tuneli przy AES-128-CBC + SHA256; 32. Moduły światłowodowe (4 sztuki per urządzenie)- wymagania: SM LC, 10km, TX1310, DDM, 10Gbps; Zakres temperatur min. -40 do +85 Długość fali TX/RX :1310nm;Budżet mocy/zasięg portu: 9dB/0.30km;Okablowanie portu:50/125,62.5/125,100/140 µm;urządzeniami, które nie posiadają blokady na producenta wkładki (np. D-Link, TP-Link, Planet, MikroTik i inni); Moduł kompatybilny w 100% z Cisco, 3com, HP, Huawei, Signamax, TP-Link, Nortel, Alcatel, Extreme, Foundry i in. oraz posiadają certyfikaty Rohs, CE, FDA, FC, TUV, UL. min. 12m-cy; 33. Wartość MTBF - Min. 200000 godz. W warunkach pokojowych; 34. Gwarancja - min. 12m-cy; | 1 | PLN | 4 | Router | 1. Architektura - ARM 64Bit; 2. Procesor - min. 16 core, min. 2GHz AL73400 lub równoważny; 3. Porty - min. 13 portów gigabit; min.1 podłączony bezpośrednio do procesora – port mgmt; 12 przez switchchip; 4. Sloty SFP+ - min.4 sloty 10G SFP+ z osobną pełnodupleksową linię podłączoną do switchip; 5. Moduły światłowodowe (4sztuki) - SM LC, 10km, TX1310, DDM, 10Gbps; Zakres temperatur min. -40 do +85, Długość fali TX/RX: 1310nm; Budżet mocy/zasięg portu: 9dB/0.30km; Okablowanie portu: 50/125, 62.5/125, 100/140 µm; urządzeniami, które nie posiadają blokady na producenta wkładki (np. D-Link, TP-Link, Planet, MikroTik i inni); Moduł kompatybilny w 100% z Cisco, 3com, HP, Huawei, Signamax, TP-Link, Nortel, Alcatel, Extreme, Foundry i in. oraz posiadają certyfikaty Rohs, CE, FDA, FC, TUV, UL. min. 12m-cy; 6. Sloty PCI M.2 - min. 1 z obsługą dysków min. do 8TB; 7. Zasilania - min. 2 wbudowane w obudowę routera redundantne zasilacze 100 - 240 V AC 50/60 Hz; 8. Pobór mocy - max. 75W w obciążeniu; 9. Zakres temperatur pracy - -20 do 60 stopni Celciusa; 10. Chłodzenie - Aktywne; 11. Obudowa - Umożliwiająca montaż w szafie RACK o wysokości 1U (w zestawie uchwyty do montażu w szafie); 12. Pamięć RAM - 16GB DDR4; 13. Pamięć wbudowana - 128MB Flash; 14. Wymiany - max. 450(mm)x200(mm)x45(mm); 15. Szyfrowanie - na poziomie sprzętu; 16. Certyfikaty zgodności - CE, RoHS, EAC; 17. Monitoring - Temperatura CPU; Aktualna temperatura; Temperatura PCB; Wartość Zasilania; 18. Norma IEC 60529 - min. IP20; 19. Parametr - PtMP; 20.PPPoE tunnels - nielimitowany; 21. PPTP tunnels - nielimitowany; 22. L2TP tunnels - nielimitowany; 23. OVPN tunnels - nielimitowany; 24. EoIP tunnels - nielimitowany; 25. Ilość interface VLAN - nielimitowany; 26. Reguły kolejki - nielimitowany; 27. Aktywni użytkownicy HotSpot - nielimitowany; 28. Aktywne sesje menedżera użytkowników - nielimitowany; 29. Interface łączące (bonding) - Nielimitowana ilość; 30. Funkcja - Możliwość instalacji kontenera; 31. Minimalne wyniki dla switchchip. (Wszystkie testy są wykonywane przy użyciu specjalistycznego sprzętu testowego Xena Networks i przeprowadzane zgodnie z RFC2544; Maksymalna przepustowość jest określana przy ponad 30-sekundowych próbach z tolerancją utraty pakietów na poziomie 0,1% w przypadku pakietów o rozmiarze 64, 512 i 1400 bajtów; Wyniki testów pokazują maksymalną wydajność urządzenia.) Tryb mostu: - przy 25 regułach filtrowania: 2662,50 kpps / 32333.4Mbps (1518 byte);2682.2kbps/10986.3Mbps (512 byte); 2758.9kbps/1500.8Mbps (64 byte);Routing:-przy 25 pojedynczych regułach kolejkowania:2112.2kbps/39009.0Mbps (1518 byte); 6322.6kbps/25897.4Mbps (512 byte); 6300.9kbps/3427.7Mbps (64 byte);Routing przy 25 regułach IP:3212.3kbps/39009.0Mbps (1518 byte); 3927.9kbps/16088.7Mbps (512 byte); 3901.5kbps/2122.4Mbps (64 byte)Testy wydajności w tunelach IPSec:Pojedynczy tunel: AES-128-CBC+SHA1: 179.7kbps/2012.6Mbps (1400byte); 186.4kbps/763.5M (512 byte); 182.8kbps/93.6Mbps (64 byte);256 tuneli przy AES-128-CBC + SHA256; 32. Moduły światłowodowe (4 sztuki per urządzenie)- wymagania: SM LC, 10km, TX1310, DDM, 10Gbps; Zakres temperatur min. -40 do +85 Długość fali TX/RX :1310nm;Budżet mocy/zasięg portu: 9dB/0.30km;Okablowanie portu:50/125,62.5/125,100/140 µm;urządzeniami, które nie posiadają blokady na producenta wkładki (np. D-Link, TP-Link, Planet, MikroTik i inni); Moduł kompatybilny w 100% z Cisco, 3com, HP, Huawei, Signamax, TP-Link, Nortel, Alcatel, Extreme, Foundry i in. oraz posiadają certyfikaty Rohs, CE, FDA, FC, TUV, UL. min. 12m-cy; 33. Wartość MTBF - Min. 200000 godz. W warunkach pokojowych; 34. Gwarancja - min. 12m-cy; | 1 | PLN | 4 | Router | 1. Architektura - ARM 64Bit; 2. Procesor - min. 16 core, min. 2GHz AL73400 lub równoważny; 3. Porty - min. 13 portów gigabit; min.1 podłączony bezpośrednio do procesora – port mgmt; 12 przez switchchip; 4. Sloty SFP+ - min.4 sloty 10G SFP+ z osobną pełnodupleksową linię podłączoną do switchip; 5. Moduły światłowodowe (4sztuki) - SM LC, 10km, TX1310, DDM, 10Gbps; Zakres temperatur min. -40 do +85, Długość fali TX/RX: 1310nm; Budżet mocy/zasięg portu: 9dB/0.30km; Okablowanie portu: 50/125, 62.5/125, 100/140 µm; urządzeniami, które nie posiadają blokady na producenta wkładki (np. D-Link, TP-Link, Planet, MikroTik i inni); Moduł kompatybilny w 100% z Cisco, 3com, HP, Huawei, Signamax, TP-Link, Nortel, Alcatel, Extreme, Foundry i in. oraz posiadają certyfikaty Rohs, CE, FDA, FC, TUV, UL. min. 12m-cy; 6. Sloty PCI M.2 - min. 1 z obsługą dysków min. do 8TB; 7. Zasilania - min. 2 wbudowane w obudowę routera redundantne zasilacze 100 - 240 V AC 50/60 Hz; 8. Pobór mocy - max. 75W w obciążeniu; 9. Zakres temperatur pracy - -20 do 60 stopni Celciusa; 10. Chłodzenie - Aktywne; 11. Obudowa - Umożliwiająca montaż w szafie RACK o wysokości 1U (w zestawie uchwyty do montażu w szafie); 12. Pamięć RAM - 16GB DDR4; 13. Pamięć wbudowana - 128MB Flash; 14. Wymiany - max. 450(mm)x200(mm)x45(mm); 15. Szyfrowanie - na poziomie sprzętu; 16. Certyfikaty zgodności - CE, RoHS, EAC; 17. Monitoring - Temperatura CPU; Aktualna temperatura; Temperatura PCB; Wartość Zasilania; 18. Norma IEC 60529 - min. IP20; 19. Parametr - PtMP; 20.PPPoE tunnels - nielimitowany; 21. PPTP tunnels - nielimitowany; 22. L2TP tunnels - nielimitowany; 23. OVPN tunnels - nielimitowany; 24. EoIP tunnels - nielimitowany; 25. Ilość interface VLAN - nielimitowany; 26. Reguły kolejki - nielimitowany; 27. Aktywni użytkownicy HotSpot - nielimitowany; 28. Aktywne sesje menedżera użytkowników - nielimitowany; 29. Interface łączące (bonding) - Nielimitowana ilość; 30. Funkcja - Możliwość instalacji kontenera; 31. Minimalne wyniki dla switchchip. (Wszystkie testy są wykonywane przy użyciu specjalistycznego sprzętu testowego Xena Networks i przeprowadzane zgodnie z RFC2544; Maksymalna przepustowość jest określana przy ponad 30-sekundowych próbach z tolerancją utraty pakietów na poziomie 0,1% w przypadku pakietów o rozmiarze 64, 512 i 1400 bajtów; Wyniki testów pokazują maksymalną wydajność urządzenia.) Tryb mostu: - przy 25 regułach filtrowania: 2662,50 kpps / 32333.4Mbps (1518 byte);2682.2kbps/10986.3Mbps (512 byte); 2758.9kbps/1500.8Mbps (64 byte);Routing:-przy 25 pojedynczych regułach kolejkowania:2112.2kbps/39009.0Mbps (1518 byte); 6322.6kbps/25897.4Mbps (512 byte); 6300.9kbps/3427.7Mbps (64 byte);Routing przy 25 regułach IP:3212.3kbps/39009.0Mbps (1518 byte); 3927.9kbps/16088.7Mbps (512 byte); 3901.5kbps/2122.4Mbps (64 byte)Testy wydajności w tunelach IPSec:Pojedynczy tunel: AES-128-CBC+SHA1: 179.7kbps/2012.6Mbps (1400byte); 186.4kbps/763.5M (512 byte); 182.8kbps/93.6Mbps (64 byte);256 tuneli przy AES-128-CBC + SHA256; 32. Moduły światłowodowe (4 sztuki per urządzenie)- wymagania: SM LC, 10km, TX1310, DDM, 10Gbps; Zakres temperatur min. -40 do +85 Długość fali TX/RX :1310nm;Budżet mocy/zasięg portu: 9dB/0.30km;Okablowanie portu:50/125,62.5/125,100/140 µm;urządzeniami, które nie posiadają blokady na producenta wkładki (np. D-Link, TP-Link, Planet, MikroTik i inni); Moduł kompatybilny w 100% z Cisco, 3com, HP, Huawei, Signamax, TP-Link, Nortel, Alcatel, Extreme, Foundry i in. oraz posiadają certyfikaty Rohs, CE, FDA, FC, TUV, UL. min. 12m-cy; 33. Wartość MTBF - Min. 200000 godz. W warunkach pokojowych; 34. Gwarancja - min. 12m-cy; | 1 | PLN | 4 | Router | 1. Architektura - ARM 64Bit; 2. Procesor - min. 16 core, min. 2GHz AL73400 lub równoważny; 3. Porty - min. 13 portów gigabit; min.1 podłączony bezpośrednio do procesora – port mgmt; 12 przez switchchip; 4. Sloty SFP+ - min.4 sloty 10G SFP+ z osobną pełnodupleksową linię podłączoną do switchip; 5. Moduły światłowodowe (4sztuki) - SM LC, 10km, TX1310, DDM, 10Gbps; Zakres temperatur min. -40 do +85, Długość fali TX/RX: 1310nm; Budżet mocy/zasięg portu: 9dB/0.30km; Okablowanie portu: 50/125, 62.5/125, 100/140 µm; urządzeniami, które nie posiadają blokady na producenta wkładki (np. D-Link, TP-Link, Planet, MikroTik i inni); Moduł kompatybilny w 100% z Cisco, 3com, HP, Huawei, Signamax, TP-Link, Nortel, Alcatel, Extreme, Foundry i in. oraz posiadają certyfikaty Rohs, CE, FDA, FC, TUV, UL. min. 12m-cy; 6. Sloty PCI M.2 - min. 1 z obsługą dysków min. do 8TB; 7. Zasilania - min. 2 wbudowane w obudowę routera redundantne zasilacze 100 - 240 V AC 50/60 Hz; 8. Pobór mocy - max. 75W w obciążeniu; 9. Zakres temperatur pracy - -20 do 60 stopni Celciusa; 10. Chłodzenie - Aktywne; 11. Obudowa - Umożliwiająca montaż w szafie RACK o wysokości 1U (w zestawie uchwyty do montażu w szafie); 12. Pamięć RAM - 16GB DDR4; 13. Pamięć wbudowana - 128MB Flash; 14. Wymiany - max. 450(mm)x200(mm)x45(mm); 15. Szyfrowanie - na poziomie sprzętu; 16. Certyfikaty zgodności - CE, RoHS, EAC; 17. Monitoring - Temperatura CPU; Aktualna temperatura; Temperatura PCB; Wartość Zasilania; 18. Norma IEC 60529 - min. IP20; 19. Parametr - PtMP; 20.PPPoE tunnels - nielimitowany; 21. PPTP tunnels - nielimitowany; 22. L2TP tunnels - nielimitowany; 23. OVPN tunnels - nielimitowany; 24. EoIP tunnels - nielimitowany; 25. Ilość interface VLAN - nielimitowany; 26. Reguły kolejki - nielimitowany; 27. Aktywni użytkownicy HotSpot - nielimitowany; 28. Aktywne sesje menedżera użytkowników - nielimitowany; 29. Interface łączące (bonding) - Nielimitowana ilość; 30. Funkcja - Możliwość instalacji kontenera; 31. Minimalne wyniki dla switchchip. (Wszystkie testy są wykonywane przy użyciu specjalistycznego sprzętu testowego Xena Networks i przeprowadzane zgodnie z RFC2544; Maksymalna przepustowość jest określana przy ponad 30-sekundowych próbach z tolerancją utraty pakietów na poziomie 0,1% w przypadku pakietów o rozmiarze 64, 512 i 1400 bajtów; Wyniki testów pokazują maksymalną wydajność urządzenia.) Tryb mostu: - przy 25 regułach filtrowania: 2662,50 kpps / 32333.4Mbps (1518 byte);2682.2kbps/10986.3Mbps (512 byte); 2758.9kbps/1500.8Mbps (64 byte);Routing:-przy 25 pojedynczych regułach kolejkowania:2112.2kbps/39009.0Mbps (1518 byte); 6322.6kbps/25897.4Mbps (512 byte); 6300.9kbps/3427.7Mbps (64 byte);Routing przy 25 regułach IP:3212.3kbps/39009.0Mbps (1518 byte); 3927.9kbps/16088.7Mbps (512 byte); 3901.5kbps/2122.4Mbps (64 byte)Testy wydajności w tunelach IPSec:Pojedynczy tunel: AES-128-CBC+SHA1: 179.7kbps/2012.6Mbps (1400byte); 186.4kbps/763.5M (512 byte); 182.8kbps/93.6Mbps (64 byte);256 tuneli przy AES-128-CBC + SHA256; 32. Moduły światłowodowe (4 sztuki per urządzenie)- wymagania: SM LC, 10km, TX1310, DDM, 10Gbps; Zakres temperatur min. -40 do +85 Długość fali TX/RX :1310nm;Budżet mocy/zasięg portu: 9dB/0.30km;Okablowanie portu:50/125,62.5/125,100/140 µm;urządzeniami, które nie posiadają blokady na producenta wkładki (np. D-Link, TP-Link, Planet, MikroTik i inni); Moduł kompatybilny w 100% z Cisco, 3com, HP, Huawei, Signamax, TP-Link, Nortel, Alcatel, Extreme, Foundry i in. oraz posiadają certyfikaty Rohs, CE, FDA, FC, TUV, UL. min. 12m-cy; 33. Wartość MTBF - Min. 200000 godz. W warunkach pokojowych; 34. Gwarancja - min. 12m-cy; | 1 | PLN | 4 | Router | 1. Architektura - ARM 64Bit; 2. Procesor - min. 16 core, min. 2GHz AL73400 lub równoważny; 3. Porty - min. 13 portów gigabit; min.1 podłączony bezpośrednio do procesora – port mgmt; 12 przez switchchip; 4. Sloty SFP+ - min.4 sloty 10G SFP+ z osobną pełnodupleksową linię podłączoną do switchip; 5. Moduły światłowodowe (4sztuki) - SM LC, 10km, TX1310, DDM, 10Gbps; Zakres temperatur min. -40 do +85, Długość fali TX/RX: 1310nm; Budżet mocy/zasięg portu: 9dB/0.30km; Okablowanie portu: 50/125, 62.5/125, 100/140 µm; urządzeniami, które nie posiadają blokady na producenta wkładki (np. D-Link, TP-Link, Planet, MikroTik i inni); Moduł kompatybilny w 100% z Cisco, 3com, HP, Huawei, Signamax, TP-Link, Nortel, Alcatel, Extreme, Foundry i in. oraz posiadają certyfikaty Rohs, CE, FDA, FC, TUV, UL. min. 12m-cy; 6. Sloty PCI M.2 - min. 1 z obsługą dysków min. do 8TB; 7. Zasilania - min. 2 wbudowane w obudowę routera redundantne zasilacze 100 - 240 V AC 50/60 Hz; 8. Pobór mocy - max. 75W w obciążeniu; 9. Zakres temperatur pracy - -20 do 60 stopni Celciusa; 10. Chłodzenie - Aktywne; 11. Obudowa - Umożliwiająca montaż w szafie RACK o wysokości 1U (w zestawie uchwyty do montażu w szafie); 12. Pamięć RAM - 16GB DDR4; 13. Pamięć wbudowana - 128MB Flash; 14. Wymiany - max. 450(mm)x200(mm)x45(mm); 15. Szyfrowanie - na poziomie sprzętu; 16. Certyfikaty zgodności - CE, RoHS, EAC; 17. Monitoring - Temperatura CPU; Aktualna temperatura; Temperatura PCB; Wartość Zasilania; 18. Norma IEC 60529 - min. IP20; 19. Parametr - PtMP; 20.PPPoE tunnels - nielimitowany; 21. PPTP tunnels - nielimitowany; 22. L2TP tunnels - nielimitowany; 23. OVPN tunnels - nielimitowany; 24. EoIP tunnels - nielimitowany; 25. Ilość interface VLAN - nielimitowany; 26. Reguły kolejki - nielimitowany; 27. Aktywni użytkownicy HotSpot - nielimitowany; 28. Aktywne sesje menedżera użytkowników - nielimitowany; 29. Interface łączące (bonding) - Nielimitowana ilość; 30. Funkcja - Możliwość instalacji kontenera; 31. Minimalne wyniki dla switchchip. (Wszystkie testy są wykonywane przy użyciu specjalistycznego sprzętu testowego Xena Networks i przeprowadzane zgodnie z RFC2544; Maksymalna przepustowość jest określana przy ponad 30-sekundowych próbach z tolerancją utraty pakietów na poziomie 0,1% w przypadku pakietów o rozmiarze 64, 512 i 1400 bajtów; Wyniki testów pokazują maksymalną wydajność urządzenia.) Tryb mostu: - przy 25 regułach filtrowania: 2662,50 kpps / 32333.4Mbps (1518 byte);2682.2kbps/10986.3Mbps (512 byte); 2758.9kbps/1500.8Mbps (64 byte);Routing:-przy 25 pojedynczych regułach kolejkowania:2112.2kbps/39009.0Mbps (1518 byte); 6322.6kbps/25897.4Mbps (512 byte); 6300.9kbps/3427.7Mbps (64 byte);Routing przy 25 regułach IP:3212.3kbps/39009.0Mbps (1518 byte); 3927.9kbps/16088.7Mbps (512 byte); 3901.5kbps/2122.4Mbps (64 byte)Testy wydajności w tunelach IPSec:Pojedynczy tunel: AES-128-CBC+SHA1: 179.7kbps/2012.6Mbps (1400byte); 186.4kbps/763.5M (512 byte); 182.8kbps/93.6Mbps (64 byte);256 tuneli przy AES-128-CBC + SHA256; 32. Moduły światłowodowe (4 sztuki per urządzenie)- wymagania: SM LC, 10km, TX1310, DDM, 10Gbps; Zakres temperatur min. -40 do +85 Długość fali TX/RX :1310nm;Budżet mocy/zasięg portu: 9dB/0.30km;Okablowanie portu:50/125,62.5/125,100/140 µm;urządzeniami, które nie posiadają blokady na producenta wkładki (np. D-Link, TP-Link, Planet, MikroTik i inni); Moduł kompatybilny w 100% z Cisco, 3com, HP, Huawei, Signamax, TP-Link, Nortel, Alcatel, Extreme, Foundry i in. oraz posiadają certyfikaty Rohs, CE, FDA, FC, TUV, UL. min. 12m-cy; 33. Wartość MTBF - Min. 200000 godz. W warunkach pokojowych; 34. Gwarancja - min. 12m-cy; | 1 | PLN | 4 | Router | 1. Architektura - ARM 64Bit; 2. Procesor - min. 16 core, min. 2GHz AL73400 lub równoważny; 3. Porty - min. 13 portów gigabit; min.1 podłączony bezpośrednio do procesora – port mgmt; 12 przez switchchip; 4. Sloty SFP+ - min.4 sloty 10G SFP+ z osobną pełnodupleksową linię podłączoną do switchip; 5. Moduły światłowodowe (4sztuki) - SM LC, 10km, TX1310, DDM, 10Gbps; Zakres temperatur min. -40 do +85, Długość fali TX/RX: 1310nm; Budżet mocy/zasięg portu: 9dB/0.30km; Okablowanie portu: 50/125, 62.5/125, 100/140 µm; urządzeniami, które nie posiadają blokady na producenta wkładki (np. D-Link, TP-Link, Planet, MikroTik i inni); Moduł kompatybilny w 100% z Cisco, 3com, HP, Huawei, Signamax, TP-Link, Nortel, Alcatel, Extreme, Foundry i in. oraz posiadają certyfikaty Rohs, CE, FDA, FC, TUV, UL. min. 12m-cy; 6. Sloty PCI M.2 - min. 1 z obsługą dysków min. do 8TB; 7. Zasilania - min. 2 wbudowane w obudowę routera redundantne zasilacze 100 - 240 V AC 50/60 Hz; 8. Pobór mocy - max. 75W w obciążeniu; 9. Zakres temperatur pracy - -20 do 60 stopni Celciusa; 10. Chłodzenie - Aktywne; 11. Obudowa - Umożliwiająca montaż w szafie RACK o wysokości 1U (w zestawie uchwyty do montażu w szafie); 12. Pamięć RAM - 16GB DDR4; 13. Pamięć wbudowana - 128MB Flash; 14. Wymiany - max. 450(mm)x200(mm)x45(mm); 15. Szyfrowanie - na poziomie sprzętu; 16. Certyfikaty zgodności - CE, RoHS, EAC; 17. Monitoring - Temperatura CPU; Aktualna temperatura; Temperatura PCB; Wartość Zasilania; 18. Norma IEC 60529 - min. IP20; 19. Parametr - PtMP; 20.PPPoE tunnels - nielimitowany; 21. PPTP tunnels - nielimitowany; 22. L2TP tunnels - nielimitowany; 23. OVPN tunnels - nielimitowany; 24. EoIP tunnels - nielimitowany; 25. Ilość interface VLAN - nielimitowany; 26. Reguły kolejki - nielimitowany; 27. Aktywni użytkownicy HotSpot - nielimitowany; 28. Aktywne sesje menedżera użytkowników - nielimitowany; 29. Interface łączące (bonding) - Nielimitowana ilość; 30. Funkcja - Możliwość instalacji kontenera; 31. Minimalne wyniki dla switchchip. (Wszystkie testy są wykonywane przy użyciu specjalistycznego sprzętu testowego Xena Networks i przeprowadzane zgodnie z RFC2544; Maksymalna przepustowość jest określana przy ponad 30-sekundowych próbach z tolerancją utraty pakietów na poziomie 0,1% w przypadku pakietów o rozmiarze 64, 512 i 1400 bajtów; Wyniki testów pokazują maksymalną wydajność urządzenia.) Tryb mostu: - przy 25 regułach filtrowania: 2662,50 kpps / 32333.4Mbps (1518 byte);2682.2kbps/10986.3Mbps (512 byte); 2758.9kbps/1500.8Mbps (64 byte);Routing:-przy 25 pojedynczych regułach kolejkowania:2112.2kbps/39009.0Mbps (1518 byte); 6322.6kbps/25897.4Mbps (512 byte); 6300.9kbps/3427.7Mbps (64 byte);Routing przy 25 regułach IP:3212.3kbps/39009.0Mbps (1518 byte); 3927.9kbps/16088.7Mbps (512 byte); 3901.5kbps/2122.4Mbps (64 byte)Testy wydajności w tunelach IPSec:Pojedynczy tunel: AES-128-CBC+SHA1: 179.7kbps/2012.6Mbps (1400byte); 186.4kbps/763.5M (512 byte); 182.8kbps/93.6Mbps (64 byte);256 tuneli przy AES-128-CBC + SHA256; 32. Moduły światłowodowe (4 sztuki per urządzenie)- wymagania: SM LC, 10km, TX1310, DDM, 10Gbps; Zakres temperatur min. -40 do +85 Długość fali TX/RX :1310nm;Budżet mocy/zasięg portu: 9dB/0.30km;Okablowanie portu:50/125,62.5/125,100/140 µm;urządzeniami, które nie posiadają blokady na producenta wkładki (np. D-Link, TP-Link, Planet, MikroTik i inni); Moduł kompatybilny w 100% z Cisco, 3com, HP, Huawei, Signamax, TP-Link, Nortel, Alcatel, Extreme, Foundry i in. oraz posiadają certyfikaty Rohs, CE, FDA, FC, TUV, UL. min. 12m-cy; 33. Wartość MTBF - Min. 200000 godz. W warunkach pokojowych; 34. Gwarancja - min. 12m-cy; | 1 | PLN | 4 | Router | 1. Architektura - ARM 64Bit; 2. Procesor - min. 16 core, min. 2GHz AL73400 lub równoważny; 3. Porty - min. 13 portów gigabit; min.1 podłączony bezpośrednio do procesora – port mgmt; 12 przez switchchip; 4. Sloty SFP+ - min.4 sloty 10G SFP+ z osobną pełnodupleksową linię podłączoną do switchip; 5. Moduły światłowodowe (4sztuki) - SM LC, 10km, TX1310, DDM, 10Gbps; Zakres temperatur min. -40 do +85, Długość fali TX/RX: 1310nm; Budżet mocy/zasięg portu: 9dB/0.30km; Okablowanie portu: 50/125, 62.5/125, 100/140 µm; urządzeniami, które nie posiadają blokady na producenta wkładki (np. D-Link, TP-Link, Planet, MikroTik i inni); Moduł kompatybilny w 100% z Cisco, 3com, HP, Huawei, Signamax, TP-Link, Nortel, Alcatel, Extreme, Foundry i in. oraz posiadają certyfikaty Rohs, CE, FDA, FC, TUV, UL. min. 12m-cy; 6. Sloty PCI M.2 - min. 1 z obsługą dysków min. do 8TB; 7. Zasilania - min. 2 wbudowane w obudowę routera redundantne zasilacze 100 - 240 V AC 50/60 Hz; 8. Pobór mocy - max. 75W w obciążeniu; 9. Zakres temperatur pracy - -20 do 60 stopni Celciusa; 10. Chłodzenie - Aktywne; 11. Obudowa - Umożliwiająca montaż w szafie RACK o wysokości 1U (w zestawie uchwyty do montażu w szafie); 12. Pamięć RAM - 16GB DDR4; 13. Pamięć wbudowana - 128MB Flash; 14. Wymiany - max. 450(mm)x200(mm)x45(mm); 15. Szyfrowanie - na poziomie sprzętu; 16. Certyfikaty zgodności - CE, RoHS, EAC; 17. Monitoring - Temperatura CPU; Aktualna temperatura; Temperatura PCB; Wartość Zasilania; 18. Norma IEC 60529 - min. IP20; 19. Parametr - PtMP; 20.PPPoE tunnels - nielimitowany; 21. PPTP tunnels - nielimitowany; 22. L2TP tunnels - nielimitowany; 23. OVPN tunnels - nielimitowany; 24. EoIP tunnels - nielimitowany; 25. Ilość interface VLAN - nielimitowany; 26. Reguły kolejki - nielimitowany; 27. Aktywni użytkownicy HotSpot - nielimitowany; 28. Aktywne sesje menedżera użytkowników - nielimitowany; 29. Interface łączące (bonding) - Nielimitowana ilość; 30. Funkcja - Możliwość instalacji kontenera; 31. Minimalne wyniki dla switchchip. (Wszystkie testy są wykonywane przy użyciu specjalistycznego sprzętu testowego Xena Networks i przeprowadzane zgodnie z RFC2544; Maksymalna przepustowość jest określana przy ponad 30-sekundowych próbach z tolerancją utraty pakietów na poziomie 0,1% w przypadku pakietów o rozmiarze 64, 512 i 1400 bajtów; Wyniki testów pokazują maksymalną wydajność urządzenia.) Tryb mostu: - przy 25 regułach filtrowania: 2662,50 kpps / 32333.4Mbps (1518 byte);2682.2kbps/10986.3Mbps (512 byte); 2758.9kbps/1500.8Mbps (64 byte);Routing:-przy 25 pojedynczych regułach kolejkowania:2112.2kbps/39009.0Mbps (1518 byte); 6322.6kbps/25897.4Mbps (512 byte); 6300.9kbps/3427.7Mbps (64 byte);Routing przy 25 regułach IP:3212.3kbps/39009.0Mbps (1518 byte); 3927.9kbps/16088.7Mbps (512 byte); 3901.5kbps/2122.4Mbps (64 byte)Testy wydajności w tunelach IPSec:Pojedynczy tunel: AES-128-CBC+SHA1: 179.7kbps/2012.6Mbps (1400byte); 186.4kbps/763.5M (512 byte); 182.8kbps/93.6Mbps (64 byte);256 tuneli przy AES-128-CBC + SHA256; 32. Moduły światłowodowe (4 sztuki per urządzenie)- wymagania: SM LC, 10km, TX1310, DDM, 10Gbps; Zakres temperatur min. -40 do +85 Długość fali TX/RX :1310nm;Budżet mocy/zasięg portu: 9dB/0.30km;Okablowanie portu:50/125,62.5/125,100/140 µm;urządzeniami, które nie posiadają blokady na producenta wkładki (np. D-Link, TP-Link, Planet, MikroTik i inni); Moduł kompatybilny w 100% z Cisco, 3com, HP, Huawei, Signamax, TP-Link, Nortel, Alcatel, Extreme, Foundry i in. oraz posiadają certyfikaty Rohs, CE, FDA, FC, TUV, UL. min. 12m-cy; 33. Wartość MTBF - Min. 200000 godz. W warunkach pokojowych; 34. Gwarancja - min. 12m-cy; | 1 | PLN | 4 | Router | 1. Architektura - ARM 64Bit; 2. Procesor - min. 16 core, min. 2GHz AL73400 lub równoważny; 3. Porty - min. 13 portów gigabit; min.1 podłączony bezpośrednio do procesora – port mgmt; 12 przez switchchip; 4. Sloty SFP+ - min.4 sloty 10G SFP+ z osobną pełnodupleksową linię podłączoną do switchip; 5. Moduły światłowodowe (4sztuki) - SM LC, 10km, TX1310, DDM, 10Gbps; Zakres temperatur min. -40 do +85, Długość fali TX/RX: 1310nm; Budżet mocy/zasięg portu: 9dB/0.30km; Okablowanie portu: 50/125, 62.5/125, 100/140 µm; urządzeniami, które nie posiadają blokady na producenta wkładki (np. D-Link, TP-Link, Planet, MikroTik i inni); Moduł kompatybilny w 100% z Cisco, 3com, HP, Huawei, Signamax, TP-Link, Nortel, Alcatel, Extreme, Foundry i in. oraz posiadają certyfikaty Rohs, CE, FDA, FC, TUV, UL. min. 12m-cy; 6. Sloty PCI M.2 - min. 1 z obsługą dysków min. do 8TB; 7. Zasilania - min. 2 wbudowane w obudowę routera redundantne zasilacze 100 - 240 V AC 50/60 Hz; 8. Pobór mocy - max. 75W w obciążeniu; 9. Zakres temperatur pracy - -20 do 60 stopni Celciusa; 10. Chłodzenie - Aktywne; 11. Obudowa - Umożliwiająca montaż w szafie RACK o wysokości 1U (w zestawie uchwyty do montażu w szafie); 12. Pamięć RAM - 16GB DDR4; 13. Pamięć wbudowana - 128MB Flash; 14. Wymiany - max. 450(mm)x200(mm)x45(mm); 15. Szyfrowanie - na poziomie sprzętu; 16. Certyfikaty zgodności - CE, RoHS, EAC; 17. Monitoring - Temperatura CPU; Aktualna temperatura; Temperatura PCB; Wartość Zasilania; 18. Norma IEC 60529 - min. IP20; 19. Parametr - PtMP; 20.PPPoE tunnels - nielimitowany; 21. PPTP tunnels - nielimitowany; 22. L2TP tunnels - nielimitowany; 23. OVPN tunnels - nielimitowany; 24. EoIP tunnels - nielimitowany; 25. Ilość interface VLAN - nielimitowany; 26. Reguły kolejki - nielimitowany; 27. Aktywni użytkownicy HotSpot - nielimitowany; 28. Aktywne sesje menedżera użytkowników - nielimitowany; 29. Interface łączące (bonding) - Nielimitowana ilość; 30. Funkcja - Możliwość instalacji kontenera; 31. Minimalne wyniki dla switchchip. (Wszystkie testy są wykonywane przy użyciu specjalistycznego sprzętu testowego Xena Networks i przeprowadzane zgodnie z RFC2544; Maksymalna przepustowość jest określana przy ponad 30-sekundowych próbach z tolerancją utraty pakietów na poziomie 0,1% w przypadku pakietów o rozmiarze 64, 512 i 1400 bajtów; Wyniki testów pokazują maksymalną wydajność urządzenia.) Tryb mostu: - przy 25 regułach filtrowania: 2662,50 kpps / 32333.4Mbps (1518 byte);2682.2kbps/10986.3Mbps (512 byte); 2758.9kbps/1500.8Mbps (64 byte);Routing:-przy 25 pojedynczych regułach kolejkowania:2112.2kbps/39009.0Mbps (1518 byte); 6322.6kbps/25897.4Mbps (512 byte); 6300.9kbps/3427.7Mbps (64 byte);Routing przy 25 regułach IP:3212.3kbps/39009.0Mbps (1518 byte); 3927.9kbps/16088.7Mbps (512 byte); 3901.5kbps/2122.4Mbps (64 byte)Testy wydajności w tunelach IPSec:Pojedynczy tunel: AES-128-CBC+SHA1: 179.7kbps/2012.6Mbps (1400byte); 186.4kbps/763.5M (512 byte); 182.8kbps/93.6Mbps (64 byte);256 tuneli przy AES-128-CBC + SHA256; 32. Moduły światłowodowe (4 sztuki per urządzenie)- wymagania: SM LC, 10km, TX1310, DDM, 10Gbps; Zakres temperatur min. -40 do +85 Długość fali TX/RX :1310nm;Budżet mocy/zasięg portu: 9dB/0.30km;Okablowanie portu:50/125,62.5/125,100/140 µm;urządzeniami, które nie posiadają blokady na producenta wkładki (np. D-Link, TP-Link, Planet, MikroTik i inni); Moduł kompatybilny w 100% z Cisco, 3com, HP, Huawei, Signamax, TP-Link, Nortel, Alcatel, Extreme, Foundry i in. oraz posiadają certyfikaty Rohs, CE, FDA, FC, TUV, UL. min. 12m-cy; 33. Wartość MTBF - Min. 200000 godz. W warunkach pokojowych; 34. Gwarancja - min. 12m-cy; | 1 | PLN | 4 | Router | 1. Architektura - ARM 64Bit; 2. Procesor - min. 16 core, min. 2GHz AL73400 lub równoważny; 3. Porty - min. 13 portów gigabit; min.1 podłączony bezpośrednio do procesora – port mgmt; 12 przez switchchip; 4. Sloty SFP+ - min.4 sloty 10G SFP+ z osobną pełnodupleksową linię podłączoną do switchip; 5. Moduły światłowodowe (4sztuki) - SM LC, 10km, TX1310, DDM, 10Gbps; Zakres temperatur min. -40 do +85, Długość fali TX/RX: 1310nm; Budżet mocy/zasięg portu: 9dB/0.30km; Okablowanie portu: 50/125, 62.5/125, 100/140 µm; urządzeniami, które nie posiadają blokady na producenta wkładki (np. D-Link, TP-Link, Planet, MikroTik i inni); Moduł kompatybilny w 100% z Cisco, 3com, HP, Huawei, Signamax, TP-Link, Nortel, Alcatel, Extreme, Foundry i in. oraz posiadają certyfikaty Rohs, CE, FDA, FC, TUV, UL. min. 12m-cy; 6. Sloty PCI M.2 - min. 1 z obsługą dysków min. do 8TB; 7. Zasilania - min. 2 wbudowane w obudowę routera redundantne zasilacze 100 - 240 V AC 50/60 Hz; 8. Pobór mocy - max. 75W w obciążeniu; 9. Zakres temperatur pracy - -20 do 60 stopni Celciusa; 10. Chłodzenie - Aktywne; 11. Obudowa - Umożliwiająca montaż w szafie RACK o wysokości 1U (w zestawie uchwyty do montażu w szafie); 12. Pamięć RAM - 16GB DDR4; 13. Pamięć wbudowana - 128MB Flash; 14. Wymiany - max. 450(mm)x200(mm)x45(mm); 15. Szyfrowanie - na poziomie sprzętu; 16. Certyfikaty zgodności - CE, RoHS, EAC; 17. Monitoring - Temperatura CPU; Aktualna temperatura; Temperatura PCB; Wartość Zasilania; 18. Norma IEC 60529 - min. IP20; 19. Parametr - PtMP; 20.PPPoE tunnels - nielimitowany; 21. PPTP tunnels - nielimitowany; 22. L2TP tunnels - nielimitowany; 23. OVPN tunnels - nielimitowany; 24. EoIP tunnels - nielimitowany; 25. Ilość interface VLAN - nielimitowany; 26. Reguły kolejki - nielimitowany; 27. Aktywni użytkownicy HotSpot - nielimitowany; 28. Aktywne sesje menedżera użytkowników - nielimitowany; 29. Interface łączące (bonding) - Nielimitowana ilość; 30. Funkcja - Możliwość instalacji kontenera; 31. Minimalne wyniki dla switchchip. (Wszystkie testy są wykonywane przy użyciu specjalistycznego sprzętu testowego Xena Networks i przeprowadzane zgodnie z RFC2544; Maksymalna przepustowość jest określana przy ponad 30-sekundowych próbach z tolerancją utraty pakietów na poziomie 0,1% w przypadku pakietów o rozmiarze 64, 512 i 1400 bajtów; Wyniki testów pokazują maksymalną wydajność urządzenia.) Tryb mostu: - przy 25 regułach filtrowania: 2662,50 kpps / 32333.4Mbps (1518 byte);2682.2kbps/10986.3Mbps (512 byte); 2758.9kbps/1500.8Mbps (64 byte);Routing:-przy 25 pojedynczych regułach kolejkowania:2112.2kbps/39009.0Mbps (1518 byte); 6322.6kbps/25897.4Mbps (512 byte); 6300.9kbps/3427.7Mbps (64 byte);Routing przy 25 regułach IP:3212.3kbps/39009.0Mbps (1518 byte); 3927.9kbps/16088.7Mbps (512 byte); 3901.5kbps/2122.4Mbps (64 byte)Testy wydajności w tunelach IPSec:Pojedynczy tunel: AES-128-CBC+SHA1: 179.7kbps/2012.6Mbps (1400byte); 186.4kbps/763.5M (512 byte); 182.8kbps/93.6Mbps (64 byte);256 tuneli przy AES-128-CBC + SHA256; 32. Moduły światłowodowe (4 sztuki per urządzenie)- wymagania: SM LC, 10km, TX1310, DDM, 10Gbps; Zakres temperatur min. -40 do +85 Długość fali TX/RX :1310nm;Budżet mocy/zasięg portu: 9dB/0.30km;Okablowanie portu:50/125,62.5/125,100/140 µm;urządzeniami, które nie posiadają blokady na producenta wkładki (np. D-Link, TP-Link, Planet, MikroTik i inni); Moduł kompatybilny w 100% z Cisco, 3com, HP, Huawei, Signamax, TP-Link, Nortel, Alcatel, Extreme, Foundry i in. oraz posiadają certyfikaty Rohs, CE, FDA, FC, TUV, UL. min. 12m-cy; 33. Wartość MTBF - Min. 200000 godz. W warunkach pokojowych; 34. Gwarancja - min. 12m-cy; | 1 | PLN | 4 | Router | 1. Architektura - ARM 64Bit; 2. Procesor - min. 16 core, min. 2GHz AL73400 lub równoważny; 3. Porty - min. 13 portów gigabit; min.1 podłączony bezpośrednio do procesora – port mgmt; 12 przez switchchip; 4. Sloty SFP+ - min.4 sloty 10G SFP+ z osobną pełnodupleksową linię podłączoną do switchip; 5. Moduły światłowodowe (4sztuki) - SM LC, 10km, TX1310, DDM, 10Gbps; Zakres temperatur min. -40 do +85, Długość fali TX/RX: 1310nm; Budżet mocy/zasięg portu: 9dB/0.30km; Okablowanie portu: 50/125, 62.5/125, 100/140 µm; urządzeniami, które nie posiadają blokady na producenta wkładki (np. D-Link, TP-Link, Planet, MikroTik i inni); Moduł kompatybilny w 100% z Cisco, 3com, HP, Huawei, Signamax, TP-Link, Nortel, Alcatel, Extreme, Foundry i in. oraz posiadają certyfikaty Rohs, CE, FDA, FC, TUV, UL. min. 12m-cy; 6. Sloty PCI M.2 - min. 1 z obsługą dysków min. do 8TB; 7. Zasilania - min. 2 wbudowane w obudowę routera redundantne zasilacze 100 - 240 V AC 50/60 Hz; 8. Pobór mocy - max. 75W w obciążeniu; 9. Zakres temperatur pracy - -20 do 60 stopni Celciusa; 10. Chłodzenie - Aktywne; 11. Obudowa - Umożliwiająca montaż w szafie RACK o wysokości 1U (w zestawie uchwyty do montażu w szafie); 12. Pamięć RAM - 16GB DDR4; 13. Pamięć wbudowana - 128MB Flash; 14. Wymiany - max. 450(mm)x200(mm)x45(mm); 15. Szyfrowanie - na poziomie sprzętu; 16. Certyfikaty zgodności - CE, RoHS, EAC; 17. Monitoring - Temperatura CPU; Aktualna temperatura; Temperatura PCB; Wartość Zasilania; 18. Norma IEC 60529 - min. IP20; 19. Parametr - PtMP; 20.PPPoE tunnels - nielimitowany; 21. PPTP tunnels - nielimitowany; 22. L2TP tunnels - nielimitowany; 23. OVPN tunnels - nielimitowany; 24. EoIP tunnels - nielimitowany; 25. Ilość interface VLAN - nielimitowany; 26. Reguły kolejki - nielimitowany; 27. Aktywni użytkownicy HotSpot - nielimitowany; 28. Aktywne sesje menedżera użytkowników - nielimitowany; 29. Interface łączące (bonding) - Nielimitowana ilość; 30. Funkcja - Możliwość instalacji kontenera; 31. Minimalne wyniki dla switchchip. (Wszystkie testy są wykonywane przy użyciu specjalistycznego sprzętu testowego Xena Networks i przeprowadzane zgodnie z RFC2544; Maksymalna przepustowość jest określana przy ponad 30-sekundowych próbach z tolerancją utraty pakietów na poziomie 0,1% w przypadku pakietów o rozmiarze 64, 512 i 1400 bajtów; Wyniki testów pokazują maksymalną wydajność urządzenia.) Tryb mostu: - przy 25 regułach filtrowania: 2662,50 kpps / 32333.4Mbps (1518 byte);2682.2kbps/10986.3Mbps (512 byte); 2758.9kbps/1500.8Mbps (64 byte);Routing:-przy 25 pojedynczych regułach kolejkowania:2112.2kbps/39009.0Mbps (1518 byte); 6322.6kbps/25897.4Mbps (512 byte); 6300.9kbps/3427.7Mbps (64 byte);Routing przy 25 regułach IP:3212.3kbps/39009.0Mbps (1518 byte); 3927.9kbps/16088.7Mbps (512 byte); 3901.5kbps/2122.4Mbps (64 byte)Testy wydajności w tunelach IPSec:Pojedynczy tunel: AES-128-CBC+SHA1: 179.7kbps/2012.6Mbps (1400byte); 186.4kbps/763.5M (512 byte); 182.8kbps/93.6Mbps (64 byte);256 tuneli przy AES-128-CBC + SHA256; 32. Moduły światłowodowe (4 sztuki per urządzenie)- wymagania: SM LC, 10km, TX1310, DDM, 10Gbps; Zakres temperatur min. -40 do +85 Długość fali TX/RX :1310nm;Budżet mocy/zasięg portu: 9dB/0.30km;Okablowanie portu:50/125,62.5/125,100/140 µm;urządzeniami, które nie posiadają blokady na producenta wkładki (np. D-Link, TP-Link, Planet, MikroTik i inni); Moduł kompatybilny w 100% z Cisco, 3com, HP, Huawei, Signamax, TP-Link, Nortel, Alcatel, Extreme, Foundry i in. oraz posiadają certyfikaty Rohs, CE, FDA, FC, TUV, UL. min. 12m-cy; 33. Wartość MTBF - Min. 200000 godz. W warunkach pokojowych; 34. Gwarancja - min. 12m-cy; | 1 | PLN | 4 | Router | 1. Architektura - ARM 64Bit; 2. Procesor - min. 16 core, min. 2GHz AL73400 lub równoważny; 3. Porty - min. 13 portów gigabit; min.1 podłączony bezpośrednio do procesora – port mgmt; 12 przez switchchip; 4. Sloty SFP+ - min.4 sloty 10G SFP+ z osobną pełnodupleksową linię podłączoną do switchip; 5. Moduły światłowodowe (4sztuki) - SM LC, 10km, TX1310, DDM, 10Gbps; Zakres temperatur min. -40 do +85, Długość fali TX/RX: 1310nm; Budżet mocy/zasięg portu: 9dB/0.30km; Okablowanie portu: 50/125, 62.5/125, 100/140 µm; urządzeniami, które nie posiadają blokady na producenta wkładki (np. D-Link, TP-Link, Planet, MikroTik i inni); Moduł kompatybilny w 100% z Cisco, 3com, HP, Huawei, Signamax, TP-Link, Nortel, Alcatel, Extreme, Foundry i in. oraz posiadają certyfikaty Rohs, CE, FDA, FC, TUV, UL. min. 12m-cy; 6. Sloty PCI M.2 - min. 1 z obsługą dysków min. do 8TB; 7. Zasilania - min. 2 wbudowane w obudowę routera redundantne zasilacze 100 - 240 V AC 50/60 Hz; 8. Pobór mocy - max. 75W w obciążeniu; 9. Zakres temperatur pracy - -20 do 60 stopni Celciusa; 10. Chłodzenie - Aktywne; 11. Obudowa - Umożliwiająca montaż w szafie RACK o wysokości 1U (w zestawie uchwyty do montażu w szafie); 12. Pamięć RAM - 16GB DDR4; 13. Pamięć wbudowana - 128MB Flash; 14. Wymiany - max. 450(mm)x200(mm)x45(mm); 15. Szyfrowanie - na poziomie sprzętu; 16. Certyfikaty zgodności - CE, RoHS, EAC; 17. Monitoring - Temperatura CPU; Aktualna temperatura; Temperatura PCB; Wartość Zasilania; 18. Norma IEC 60529 - min. IP20; 19. Parametr - PtMP; 20.PPPoE tunnels - nielimitowany; 21. PPTP tunnels - nielimitowany; 22. L2TP tunnels - nielimitowany; 23. OVPN tunnels - nielimitowany; 24. EoIP tunnels - nielimitowany; 25. Ilość interface VLAN - nielimitowany; 26. Reguły kolejki - nielimitowany; 27. Aktywni użytkownicy HotSpot - nielimitowany; 28. Aktywne sesje menedżera użytkowników - nielimitowany; 29. Interface łączące (bonding) - Nielimitowana ilość; 30. Funkcja - Możliwość instalacji kontenera; 31. Minimalne wyniki dla switchchip. (Wszystkie testy są wykonywane przy użyciu specjalistycznego sprzętu testowego Xena Networks i przeprowadzane zgodnie z RFC2544; Maksymalna przepustowość jest określana przy ponad 30-sekundowych próbach z tolerancją utraty pakietów na poziomie 0,1% w przypadku pakietów o rozmiarze 64, 512 i 1400 bajtów; Wyniki testów pokazują maksymalną wydajność urządzenia.) Tryb mostu: - przy 25 regułach filtrowania: 2662,50 kpps / 32333.4Mbps (1518 byte);2682.2kbps/10986.3Mbps (512 byte); 2758.9kbps/1500.8Mbps (64 byte);Routing:-przy 25 pojedynczych regułach kolejkowania:2112.2kbps/39009.0Mbps (1518 byte); 6322.6kbps/25897.4Mbps (512 byte); 6300.9kbps/3427.7Mbps (64 byte);Routing przy 25 regułach IP:3212.3kbps/39009.0Mbps (1518 byte); 3927.9kbps/16088.7Mbps (512 byte); 3901.5kbps/2122.4Mbps (64 byte)Testy wydajności w tunelach IPSec:Pojedynczy tunel: AES-128-CBC+SHA1: 179.7kbps/2012.6Mbps (1400byte); 186.4kbps/763.5M (512 byte); 182.8kbps/93.6Mbps (64 byte);256 tuneli przy AES-128-CBC + SHA256; 32. Moduły światłowodowe (4 sztuki per urządzenie)- wymagania: SM LC, 10km, TX1310, DDM, 10Gbps; Zakres temperatur min. -40 do +85 Długość fali TX/RX :1310nm;Budżet mocy/zasięg portu: 9dB/0.30km;Okablowanie portu:50/125,62.5/125,100/140 µm;urządzeniami, które nie posiadają blokady na producenta wkładki (np. D-Link, TP-Link, Planet, MikroTik i inni); Moduł kompatybilny w 100% z Cisco, 3com, HP, Huawei, Signamax, TP-Link, Nortel, Alcatel, Extreme, Foundry i in. oraz posiadają certyfikaty Rohs, CE, FDA, FC, TUV, UL. min. 12m-cy; 33. Wartość MTBF - Min. 200000 godz. W warunkach pokojowych; 34. Gwarancja - min. 12m-cy; | 1 | PLN | 4 | Router | 1. Architektura - ARM 64Bit; 2. Procesor - min. 16 core, min. 2GHz AL73400 lub równoważny; 3. Porty - min. 13 portów gigabit; min.1 podłączony bezpośrednio do procesora – port mgmt; 12 przez switchchip; 4. Sloty SFP+ - min.4 sloty 10G SFP+ z osobną pełnodupleksową linię podłączoną do switchip; 5. Moduły światłowodowe (4sztuki) - SM LC, 10km, TX1310, DDM, 10Gbps; Zakres temperatur min. -40 do +85, Długość fali TX/RX: 1310nm; Budżet mocy/zasięg portu: 9dB/0.30km; Okablowanie portu: 50/125, 62.5/125, 100/140 µm; urządzeniami, które nie posiadają blokady na producenta wkładki (np. D-Link, TP-Link, Planet, MikroTik i inni); Moduł kompatybilny w 100% z Cisco, 3com, HP, Huawei, Signamax, TP-Link, Nortel, Alcatel, Extreme, Foundry i in. oraz posiadają certyfikaty Rohs, CE, FDA, FC, TUV, UL. min. 12m-cy; 6. Sloty PCI M.2 - min. 1 z obsługą dysków min. do 8TB; 7. Zasilania - min. 2 wbudowane w obudowę routera redundantne zasilacze 100 - 240 V AC 50/60 Hz; 8. Pobór mocy - max. 75W w obciążeniu; 9. Zakres temperatur pracy - -20 do 60 stopni Celciusa; 10. Chłodzenie - Aktywne; 11. Obudowa - Umożliwiająca montaż w szafie RACK o wysokości 1U (w zestawie uchwyty do montażu w szafie); 12. Pamięć RAM - 16GB DDR4; 13. Pamięć wbudowana - 128MB Flash; 14. Wymiany - max. 450(mm)x200(mm)x45(mm); 15. Szyfrowanie - na poziomie sprzętu; 16. Certyfikaty zgodności - CE, RoHS, EAC; 17. Monitoring - Temperatura CPU; Aktualna temperatura; Temperatura PCB; Wartość Zasilania; 18. Norma IEC 60529 - min. IP20; 19. Parametr - PtMP; 20.PPPoE tunnels - nielimitowany; 21. PPTP tunnels - nielimitowany; 22. L2TP tunnels - nielimitowany; 23. OVPN tunnels - nielimitowany; 24. EoIP tunnels - nielimitowany; 25. Ilość interface VLAN - nielimitowany; 26. Reguły kolejki - nielimitowany; 27. Aktywni użytkownicy HotSpot - nielimitowany; 28. Aktywne sesje menedżera użytkowników - nielimitowany; 29. Interface łączące (bonding) - Nielimitowana ilość; 30. Funkcja - Możliwość instalacji kontenera; 31. Minimalne wyniki dla switchchip. (Wszystkie testy są wykonywane przy użyciu specjalistycznego sprzętu testowego Xena Networks i przeprowadzane zgodnie z RFC2544; Maksymalna przepustowość jest określana przy ponad 30-sekundowych próbach z tolerancją utraty pakietów na poziomie 0,1% w przypadku pakietów o rozmiarze 64, 512 i 1400 bajtów; Wyniki testów pokazują maksymalną wydajność urządzenia.) Tryb mostu: - przy 25 regułach filtrowania: 2662,50 kpps / 32333.4Mbps (1518 byte);2682.2kbps/10986.3Mbps (512 byte); 2758.9kbps/1500.8Mbps (64 byte);Routing:-przy 25 pojedynczych regułach kolejkowania:2112.2kbps/39009.0Mbps (1518 byte); 6322.6kbps/25897.4Mbps (512 byte); 6300.9kbps/3427.7Mbps (64 byte);Routing przy 25 regułach IP:3212.3kbps/39009.0Mbps (1518 byte); 3927.9kbps/16088.7Mbps (512 byte); 3901.5kbps/2122.4Mbps (64 byte)Testy wydajności w tunelach IPSec:Pojedynczy tunel: AES-128-CBC+SHA1: 179.7kbps/2012.6Mbps (1400byte); 186.4kbps/763.5M (512 byte); 182.8kbps/93.6Mbps (64 byte);256 tuneli przy AES-128-CBC + SHA256; 32. Moduły światłowodowe (4 sztuki per urządzenie)- wymagania: SM LC, 10km, TX1310, DDM, 10Gbps; Zakres temperatur min. -40 do +85 Długość fali TX/RX :1310nm;Budżet mocy/zasięg portu: 9dB/0.30km;Okablowanie portu:50/125,62.5/125,100/140 µm;urządzeniami, które nie posiadają blokady na producenta wkładki (np. D-Link, TP-Link, Planet, MikroTik i inni); Moduł kompatybilny w 100% z Cisco, 3com, HP, Huawei, Signamax, TP-Link, Nortel, Alcatel, Extreme, Foundry i in. oraz posiadają certyfikaty Rohs, CE, FDA, FC, TUV, UL. min. 12m-cy; 33. Wartość MTBF - Min. 200000 godz. W warunkach pokojowych; 34. Gwarancja - min. 12m-cy; | 1 | PLN | 4 | Router | 1. Architektura - ARM 64Bit; 2. Procesor - min. 16 core, min. 2GHz AL73400 lub równoważny; 3. Porty - min. 13 portów gigabit; min.1 podłączony bezpośrednio do procesora – port mgmt; 12 przez switchchip; 4. Sloty SFP+ - min.4 sloty 10G SFP+ z osobną pełnodupleksową linię podłączoną do switchip; 5. Moduły światłowodowe (4sztuki) - SM LC, 10km, TX1310, DDM, 10Gbps; Zakres temperatur min. -40 do +85, Długość fali TX/RX: 1310nm; Budżet mocy/zasięg portu: 9dB/0.30km; Okablowanie portu: 50/125, 62.5/125, 100/140 µm; urządzeniami, które nie posiadają blokady na producenta wkładki (np. D-Link, TP-Link, Planet, MikroTik i inni); Moduł kompatybilny w 100% z Cisco, 3com, HP, Huawei, Signamax, TP-Link, Nortel, Alcatel, Extreme, Foundry i in. oraz posiadają certyfikaty Rohs, CE, FDA, FC, TUV, UL. min. 12m-cy; 6. Sloty PCI M.2 - min. 1 z obsługą dysków min. do 8TB; 7. Zasilania - min. 2 wbudowane w obudowę routera redundantne zasilacze 100 - 240 V AC 50/60 Hz; 8. Pobór mocy - max. 75W w obciążeniu; 9. Zakres temperatur pracy - -20 do 60 stopni Celciusa; 10. Chłodzenie - Aktywne; 11. Obudowa - Umożliwiająca montaż w szafie RACK o wysokości 1U (w zestawie uchwyty do montażu w szafie); 12. Pamięć RAM - 16GB DDR4; 13. Pamięć wbudowana - 128MB Flash; 14. Wymiany - max. 450(mm)x200(mm)x45(mm); 15. Szyfrowanie - na poziomie sprzętu; 16. Certyfikaty zgodności - CE, RoHS, EAC; 17. Monitoring - Temperatura CPU; Aktualna temperatura; Temperatura PCB; Wartość Zasilania; 18. Norma IEC 60529 - min. IP20; 19. Parametr - PtMP; 20.PPPoE tunnels - nielimitowany; 21. PPTP tunnels - nielimitowany; 22. L2TP tunnels - nielimitowany; 23. OVPN tunnels - nielimitowany; 24. EoIP tunnels - nielimitowany; 25. Ilość interface VLAN - nielimitowany; 26. Reguły kolejki - nielimitowany; 27. Aktywni użytkownicy HotSpot - nielimitowany; 28. Aktywne sesje menedżera użytkowników - nielimitowany; 29. Interface łączące (bonding) - Nielimitowana ilość; 30. Funkcja - Możliwość instalacji kontenera; 31. Minimalne wyniki dla switchchip. (Wszystkie testy są wykonywane przy użyciu specjalistycznego sprzętu testowego Xena Networks i przeprowadzane zgodnie z RFC2544; Maksymalna przepustowość jest określana przy ponad 30-sekundowych próbach z tolerancją utraty pakietów na poziomie 0,1% w przypadku pakietów o rozmiarze 64, 512 i 1400 bajtów; Wyniki testów pokazują maksymalną wydajność urządzenia.) Tryb mostu: - przy 25 regułach filtrowania: 2662,50 kpps / 32333.4Mbps (1518 byte);2682.2kbps/10986.3Mbps (512 byte); 2758.9kbps/1500.8Mbps (64 byte);Routing:-przy 25 pojedynczych regułach kolejkowania:2112.2kbps/39009.0Mbps (1518 byte); 6322.6kbps/25897.4Mbps (512 byte); 6300.9kbps/3427.7Mbps (64 byte);Routing przy 25 regułach IP:3212.3kbps/39009.0Mbps (1518 byte); 3927.9kbps/16088.7Mbps (512 byte); 3901.5kbps/2122.4Mbps (64 byte)Testy wydajności w tunelach IPSec:Pojedynczy tunel: AES-128-CBC+SHA1: 179.7kbps/2012.6Mbps (1400byte); 186.4kbps/763.5M (512 byte); 182.8kbps/93.6Mbps (64 byte);256 tuneli przy AES-128-CBC + SHA256; 32. Moduły światłowodowe (4 sztuki per urządzenie)- wymagania: SM LC, 10km, TX1310, DDM, 10Gbps; Zakres temperatur min. -40 do +85 Długość fali TX/RX :1310nm;Budżet mocy/zasięg portu: 9dB/0.30km;Okablowanie portu:50/125,62.5/125,100/140 µm;urządzeniami, które nie posiadają blokady na producenta wkładki (np. D-Link, TP-Link, Planet, MikroTik i inni); Moduł kompatybilny w 100% z Cisco, 3com, HP, Huawei, Signamax, TP-Link, Nortel, Alcatel, Extreme, Foundry i in. oraz posiadają certyfikaty Rohs, CE, FDA, FC, TUV, UL. min. 12m-cy; 33. Wartość MTBF - Min. 200000 godz. W warunkach pokojowych; 34. Gwarancja - min. 12m-cy; | 1 | PLN | 4 | Router | 1. Architektura - ARM 64Bit; 2. Procesor - min. 16 core, min. 2GHz AL73400 lub równoważny; 3. Porty - min. 13 portów gigabit; min.1 podłączony bezpośrednio do procesora – port mgmt; 12 przez switchchip; 4. Sloty SFP+ - min.4 sloty 10G SFP+ z osobną pełnodupleksową linię podłączoną do switchip; 5. Moduły światłowodowe (4sztuki) - SM LC, 10km, TX1310, DDM, 10Gbps; Zakres temperatur min. -40 do +85, Długość fali TX/RX: 1310nm; Budżet mocy/zasięg portu: 9dB/0.30km; Okablowanie portu: 50/125, 62.5/125, 100/140 µm; urządzeniami, które nie posiadają blokady na producenta wkładki (np. D-Link, TP-Link, Planet, MikroTik i inni); Moduł kompatybilny w 100% z Cisco, 3com, HP, Huawei, Signamax, TP-Link, Nortel, Alcatel, Extreme, Foundry i in. oraz posiadają certyfikaty Rohs, CE, FDA, FC, TUV, UL. min. 12m-cy; 6. Sloty PCI M.2 - min. 1 z obsługą dysków min. do 8TB; 7. Zasilania - min. 2 wbudowane w obudowę routera redundantne zasilacze 100 - 240 V AC 50/60 Hz; 8. Pobór mocy - max. 75W w obciążeniu; 9. Zakres temperatur pracy - -20 do 60 stopni Celciusa; 10. Chłodzenie - Aktywne; 11. Obudowa - Umożliwiająca montaż w szafie RACK o wysokości 1U (w zestawie uchwyty do montażu w szafie); 12. Pamięć RAM - 16GB DDR4; 13. Pamięć wbudowana - 128MB Flash; 14. Wymiany - max. 450(mm)x200(mm)x45(mm); 15. Szyfrowanie - na poziomie sprzętu; 16. Certyfikaty zgodności - CE, RoHS, EAC; 17. Monitoring - Temperatura CPU; Aktualna temperatura; Temperatura PCB; Wartość Zasilania; 18. Norma IEC 60529 - min. IP20; 19. Parametr - PtMP; 20.PPPoE tunnels - nielimitowany; 21. PPTP tunnels - nielimitowany; 22. L2TP tunnels - nielimitowany; 23. OVPN tunnels - nielimitowany; 24. EoIP tunnels - nielimitowany; 25. Ilość interface VLAN - nielimitowany; 26. Reguły kolejki - nielimitowany; 27. Aktywni użytkownicy HotSpot - nielimitowany; 28. Aktywne sesje menedżera użytkowników - nielimitowany; 29. Interface łączące (bonding) - Nielimitowana ilość; 30. Funkcja - Możliwość instalacji kontenera; 31. Minimalne wyniki dla switchchip. (Wszystkie testy są wykonywane przy użyciu specjalistycznego sprzętu testowego Xena Networks i przeprowadzane zgodnie z RFC2544; Maksymalna przepustowość jest określana przy ponad 30-sekundowych próbach z tolerancją utraty pakietów na poziomie 0,1% w przypadku pakietów o rozmiarze 64, 512 i 1400 bajtów; Wyniki testów pokazują maksymalną wydajność urządzenia.) Tryb mostu: - przy 25 regułach filtrowania: 2662,50 kpps / 32333.4Mbps (1518 byte);2682.2kbps/10986.3Mbps (512 byte); 2758.9kbps/1500.8Mbps (64 byte);Routing:-przy 25 pojedynczych regułach kolejkowania:2112.2kbps/39009.0Mbps (1518 byte); 6322.6kbps/25897.4Mbps (512 byte); 6300.9kbps/3427.7Mbps (64 byte);Routing przy 25 regułach IP:3212.3kbps/39009.0Mbps (1518 byte); 3927.9kbps/16088.7Mbps (512 byte); 3901.5kbps/2122.4Mbps (64 byte)Testy wydajności w tunelach IPSec:Pojedynczy tunel: AES-128-CBC+SHA1: 179.7kbps/2012.6Mbps (1400byte); 186.4kbps/763.5M (512 byte); 182.8kbps/93.6Mbps (64 byte);256 tuneli przy AES-128-CBC + SHA256; 32. Moduły światłowodowe (4 sztuki per urządzenie)- wymagania: SM LC, 10km, TX1310, DDM, 10Gbps; Zakres temperatur min. -40 do +85 Długość fali TX/RX :1310nm;Budżet mocy/zasięg portu: 9dB/0.30km;Okablowanie portu:50/125,62.5/125,100/140 µm;urządzeniami, które nie posiadają blokady na producenta wkładki (np. D-Link, TP-Link, Planet, MikroTik i inni); Moduł kompatybilny w 100% z Cisco, 3com, HP, Huawei, Signamax, TP-Link, Nortel, Alcatel, Extreme, Foundry i in. oraz posiadają certyfikaty Rohs, CE, FDA, FC, TUV, UL. min. 12m-cy; 33. Wartość MTBF - Min. 200000 godz. W warunkach pokojowych; 34. Gwarancja - min. 12m-cy; | 1 | PLN | 4 | Router | 1. Architektura - ARM 64Bit; 2. Procesor - min. 16 core, min. 2GHz AL73400 lub równoważny; 3. Porty - min. 13 portów gigabit; min.1 podłączony bezpośrednio do procesora – port mgmt; 12 przez switchchip; 4. Sloty SFP+ - min.4 sloty 10G SFP+ z osobną pełnodupleksową linię podłączoną do switchip; 5. Moduły światłowodowe (4sztuki) - SM LC, 10km, TX1310, DDM, 10Gbps; Zakres temperatur min. -40 do +85, Długość fali TX/RX: 1310nm; Budżet mocy/zasięg portu: 9dB/0.30km; Okablowanie portu: 50/125, 62.5/125, 100/140 µm; urządzeniami, które nie posiadają blokady na producenta wkładki (np. D-Link, TP-Link, Planet, MikroTik i inni); Moduł kompatybilny w 100% z Cisco, 3com, HP, Huawei, Signamax, TP-Link, Nortel, Alcatel, Extreme, Foundry i in. oraz posiadają certyfikaty Rohs, CE, FDA, FC, TUV, UL. min. 12m-cy; 6. Sloty PCI M.2 - min. 1 z obsługą dysków min. do 8TB; 7. Zasilania - min. 2 wbudowane w obudowę routera redundantne zasilacze 100 - 240 V AC 50/60 Hz; 8. Pobór mocy - max. 75W w obciążeniu; 9. Zakres temperatur pracy - -20 do 60 stopni Celciusa; 10. Chłodzenie - Aktywne; 11. Obudowa - Umożliwiająca montaż w szafie RACK o wysokości 1U (w zestawie uchwyty do montażu w szafie); 12. Pamięć RAM - 16GB DDR4; 13. Pamięć wbudowana - 128MB Flash; 14. Wymiany - max. 450(mm)x200(mm)x45(mm); 15. Szyfrowanie - na poziomie sprzętu; 16. Certyfikaty zgodności - CE, RoHS, EAC; 17. Monitoring - Temperatura CPU; Aktualna temperatura; Temperatura PCB; Wartość Zasilania; 18. Norma IEC 60529 - min. IP20; 19. Parametr - PtMP; 20.PPPoE tunnels - nielimitowany; 21. PPTP tunnels - nielimitowany; 22. L2TP tunnels - nielimitowany; 23. OVPN tunnels - nielimitowany; 24. EoIP tunnels - nielimitowany; 25. Ilość interface VLAN - nielimitowany; 26. Reguły kolejki - nielimitowany; 27. Aktywni użytkownicy HotSpot - nielimitowany; 28. Aktywne sesje menedżera użytkowników - nielimitowany; 29. Interface łączące (bonding) - Nielimitowana ilość; 30. Funkcja - Możliwość instalacji kontenera; 31. Minimalne wyniki dla switchchip. (Wszystkie testy są wykonywane przy użyciu specjalistycznego sprzętu testowego Xena Networks i przeprowadzane zgodnie z RFC2544; Maksymalna przepustowość jest określana przy ponad 30-sekundowych próbach z tolerancją utraty pakietów na poziomie 0,1% w przypadku pakietów o rozmiarze 64, 512 i 1400 bajtów; Wyniki testów pokazują maksymalną wydajność urządzenia.) Tryb mostu: - przy 25 regułach filtrowania: 2662,50 kpps / 32333.4Mbps (1518 byte);2682.2kbps/10986.3Mbps (512 byte); 2758.9kbps/1500.8Mbps (64 byte);Routing:-przy 25 pojedynczych regułach kolejkowania:2112.2kbps/39009.0Mbps (1518 byte); 6322.6kbps/25897.4Mbps (512 byte); 6300.9kbps/3427.7Mbps (64 byte);Routing przy 25 regułach IP:3212.3kbps/39009.0Mbps (1518 byte); 3927.9kbps/16088.7Mbps (512 byte); 3901.5kbps/2122.4Mbps (64 byte)Testy wydajności w tunelach IPSec:Pojedynczy tunel: AES-128-CBC+SHA1: 179.7kbps/2012.6Mbps (1400byte); 186.4kbps/763.5M (512 byte); 182.8kbps/93.6Mbps (64 byte);256 tuneli przy AES-128-CBC + SHA256; 32. Moduły światłowodowe (4 sztuki per urządzenie)- wymagania: SM LC, 10km, TX1310, DDM, 10Gbps; Zakres temperatur min. -40 do +85 Długość fali TX/RX :1310nm;Budżet mocy/zasięg portu: 9dB/0.30km;Okablowanie portu:50/125,62.5/125,100/140 µm;urządzeniami, które nie posiadają blokady na producenta wkładki (np. D-Link, TP-Link, Planet, MikroTik i inni); Moduł kompatybilny w 100% z Cisco, 3com, HP, Huawei, Signamax, TP-Link, Nortel, Alcatel, Extreme, Foundry i in. oraz posiadają certyfikaty Rohs, CE, FDA, FC, TUV, UL. min. 12m-cy; 33. Wartość MTBF - Min. 200000 godz. W warunkach pokojowych; 34. Gwarancja - min. 12m-cy; | 1 | PLN | 4 | Router | 1. Architektura - ARM 64Bit; 2. Procesor - min. 16 core, min. 2GHz AL73400 lub równoważny; 3. Porty - min. 13 portów gigabit; min.1 podłączony bezpośrednio do procesora – port mgmt; 12 przez switchchip; 4. Sloty SFP+ - min.4 sloty 10G SFP+ z osobną pełnodupleksową linię podłączoną do switchip; 5. Moduły światłowodowe (4sztuki) - SM LC, 10km, TX1310, DDM, 10Gbps; Zakres temperatur min. -40 do +85, Długość fali TX/RX: 1310nm; Budżet mocy/zasięg portu: 9dB/0.30km; Okablowanie portu: 50/125, 62.5/125, 100/140 µm; urządzeniami, które nie posiadają blokady na producenta wkładki (np. D-Link, TP-Link, Planet, MikroTik i inni); Moduł kompatybilny w 100% z Cisco, 3com, HP, Huawei, Signamax, TP-Link, Nortel, Alcatel, Extreme, Foundry i in. oraz posiadają certyfikaty Rohs, CE, FDA, FC, TUV, UL. min. 12m-cy; 6. Sloty PCI M.2 - min. 1 z obsługą dysków min. do 8TB; 7. Zasilania - min. 2 wbudowane w obudowę routera redundantne zasilacze 100 - 240 V AC 50/60 Hz; 8. Pobór mocy - max. 75W w obciążeniu; 9. Zakres temperatur pracy - -20 do 60 stopni Celciusa; 10. Chłodzenie - Aktywne; 11. Obudowa - Umożliwiająca montaż w szafie RACK o wysokości 1U (w zestawie uchwyty do montażu w szafie); 12. Pamięć RAM - 16GB DDR4; 13. Pamięć wbudowana - 128MB Flash; 14. Wymiany - max. 450(mm)x200(mm)x45(mm); 15. Szyfrowanie - na poziomie sprzętu; 16. Certyfikaty zgodności - CE, RoHS, EAC; 17. Monitoring - Temperatura CPU; Aktualna temperatura; Temperatura PCB; Wartość Zasilania; 18. Norma IEC 60529 - min. IP20; 19. Parametr - PtMP; 20.PPPoE tunnels - nielimitowany; 21. PPTP tunnels - nielimitowany; 22. L2TP tunnels - nielimitowany; 23. OVPN tunnels - nielimitowany; 24. EoIP tunnels - nielimitowany; 25. Ilość interface VLAN - nielimitowany; 26. Reguły kolejki - nielimitowany; 27. Aktywni użytkownicy HotSpot - nielimitowany; 28. Aktywne sesje menedżera użytkowników - nielimitowany; 29. Interface łączące (bonding) - Nielimitowana ilość; 30. Funkcja - Możliwość instalacji kontenera; 31. Minimalne wyniki dla switchchip. (Wszystkie testy są wykonywane przy użyciu specjalistycznego sprzętu testowego Xena Networks i przeprowadzane zgodnie z RFC2544; Maksymalna przepustowość jest określana przy ponad 30-sekundowych próbach z tolerancją utraty pakietów na poziomie 0,1% w przypadku pakietów o rozmiarze 64, 512 i 1400 bajtów; Wyniki testów pokazują maksymalną wydajność urządzenia.) Tryb mostu: - przy 25 regułach filtrowania: 2662,50 kpps / 32333.4Mbps (1518 byte);2682.2kbps/10986.3Mbps (512 byte); 2758.9kbps/1500.8Mbps (64 byte);Routing:-przy 25 pojedynczych regułach kolejkowania:2112.2kbps/39009.0Mbps (1518 byte); 6322.6kbps/25897.4Mbps (512 byte); 6300.9kbps/3427.7Mbps (64 byte);Routing przy 25 regułach IP:3212.3kbps/39009.0Mbps (1518 byte); 3927.9kbps/16088.7Mbps (512 byte); 3901.5kbps/2122.4Mbps (64 byte)Testy wydajności w tunelach IPSec:Pojedynczy tunel: AES-128-CBC+SHA1: 179.7kbps/2012.6Mbps (1400byte); 186.4kbps/763.5M (512 byte); 182.8kbps/93.6Mbps (64 byte);256 tuneli przy AES-128-CBC + SHA256; 32. Moduły światłowodowe (4 sztuki per urządzenie)- wymagania: SM LC, 10km, TX1310, DDM, 10Gbps; Zakres temperatur min. -40 do +85 Długość fali TX/RX :1310nm;Budżet mocy/zasięg portu: 9dB/0.30km;Okablowanie portu:50/125,62.5/125,100/140 µm;urządzeniami, które nie posiadają blokady na producenta wkładki (np. D-Link, TP-Link, Planet, MikroTik i inni); Moduł kompatybilny w 100% z Cisco, 3com, HP, Huawei, Signamax, TP-Link, Nortel, Alcatel, Extreme, Foundry i in. oraz posiadają certyfikaty Rohs, CE, FDA, FC, TUV, UL. min. 12m-cy; 33. Wartość MTBF - Min. 200000 godz. W warunkach pokojowych; 34. Gwarancja - min. 12m-cy; | 1 | PLN | 4 | Router | 1. Architektura - ARM 64Bit; 2. Procesor - min. 16 core, min. 2GHz AL73400 lub równoważny; 3. Porty - min. 13 portów gigabit; min.1 podłączony bezpośrednio do procesora – port mgmt; 12 przez switchchip; 4. Sloty SFP+ - min.4 sloty 10G SFP+ z osobną pełnodupleksową linię podłączoną do switchip; 5. Moduły światłowodowe (4sztuki) - SM LC, 10km, TX1310, DDM, 10Gbps; Zakres temperatur min. -40 do +85, Długość fali TX/RX: 1310nm; Budżet mocy/zasięg portu: 9dB/0.30km; Okablowanie portu: 50/125, 62.5/125, 100/140 µm; urządzeniami, które nie posiadają blokady na producenta wkładki (np. D-Link, TP-Link, Planet, MikroTik i inni); Moduł kompatybilny w 100% z Cisco, 3com, HP, Huawei, Signamax, TP-Link, Nortel, Alcatel, Extreme, Foundry i in. oraz posiadają certyfikaty Rohs, CE, FDA, FC, TUV, UL. min. 12m-cy; 6. Sloty PCI M.2 - min. 1 z obsługą dysków min. do 8TB; 7. Zasilania - min. 2 wbudowane w obudowę routera redundantne zasilacze 100 - 240 V AC 50/60 Hz; 8. Pobór mocy - max. 75W w obciążeniu; 9. Zakres temperatur pracy - -20 do 60 stopni Celciusa; 10. Chłodzenie - Aktywne; 11. Obudowa - Umożliwiająca montaż w szafie RACK o wysokości 1U (w zestawie uchwyty do montażu w szafie); 12. Pamięć RAM - 16GB DDR4; 13. Pamięć wbudowana - 128MB Flash; 14. Wymiany - max. 450(mm)x200(mm)x45(mm); 15. Szyfrowanie - na poziomie sprzętu; 16. Certyfikaty zgodności - CE, RoHS, EAC; 17. Monitoring - Temperatura CPU; Aktualna temperatura; Temperatura PCB; Wartość Zasilania; 18. Norma IEC 60529 - min. IP20; 19. Parametr - PtMP; 20.PPPoE tunnels - nielimitowany; 21. PPTP tunnels - nielimitowany; 22. L2TP tunnels - nielimitowany; 23. OVPN tunnels - nielimitowany; 24. EoIP tunnels - nielimitowany; 25. Ilość interface VLAN - nielimitowany; 26. Reguły kolejki - nielimitowany; 27. Aktywni użytkownicy HotSpot - nielimitowany; 28. Aktywne sesje menedżera użytkowników - nielimitowany; 29. Interface łączące (bonding) - Nielimitowana ilość; 30. Funkcja - Możliwość instalacji kontenera; 31. Minimalne wyniki dla switchchip. (Wszystkie testy są wykonywane przy użyciu specjalistycznego sprzętu testowego Xena Networks i przeprowadzane zgodnie z RFC2544; Maksymalna przepustowość jest określana przy ponad 30-sekundowych próbach z tolerancją utraty pakietów na poziomie 0,1% w przypadku pakietów o rozmiarze 64, 512 i 1400 bajtów; Wyniki testów pokazują maksymalną wydajność urządzenia.) Tryb mostu: - przy 25 regułach filtrowania: 2662,50 kpps / 32333.4Mbps (1518 byte);2682.2kbps/10986.3Mbps (512 byte); 2758.9kbps/1500.8Mbps (64 byte);Routing:-przy 25 pojedynczych regułach kolejkowania:2112.2kbps/39009.0Mbps (1518 byte); 6322.6kbps/25897.4Mbps (512 byte); 6300.9kbps/3427.7Mbps (64 byte);Routing przy 25 regułach IP:3212.3kbps/39009.0Mbps (1518 byte); 3927.9kbps/16088.7Mbps (512 byte); 3901.5kbps/2122.4Mbps (64 byte)Testy wydajności w tunelach IPSec:Pojedynczy tunel: AES-128-CBC+SHA1: 179.7kbps/2012.6Mbps (1400byte); 186.4kbps/763.5M (512 byte); 182.8kbps/93.6Mbps (64 byte);256 tuneli przy AES-128-CBC + SHA256; 32. Moduły światłowodowe (4 sztuki per urządzenie)- wymagania: SM LC, 10km, TX1310, DDM, 10Gbps; Zakres temperatur min. -40 do +85 Długość fali TX/RX :1310nm;Budżet mocy/zasięg portu: 9dB/0.30km;Okablowanie portu:50/125,62.5/125,100/140 µm;urządzeniami, które nie posiadają blokady na producenta wkładki (np. D-Link, TP-Link, Planet, MikroTik i inni); Moduł kompatybilny w 100% z Cisco, 3com, HP, Huawei, Signamax, TP-Link, Nortel, Alcatel, Extreme, Foundry i in. oraz posiadają certyfikaty Rohs, CE, FDA, FC, TUV, UL. min. 12m-cy; 33. Wartość MTBF - Min. 200000 godz. W warunkach pokojowych; 34. Gwarancja - min. 12m-cy; | 1 | PLN | 4 | Router | 1. Architektura - ARM 64Bit; 2. Procesor - min. 16 core, min. 2GHz AL73400 lub równoważny; 3. Porty - min. 13 portów gigabit; min.1 podłączony bezpośrednio do procesora – port mgmt; 12 przez switchchip; 4. Sloty SFP+ - min.4 sloty 10G SFP+ z osobną pełnodupleksową linię podłączoną do switchip; 5. Moduły światłowodowe (4sztuki) - SM LC, 10km, TX1310, DDM, 10Gbps; Zakres temperatur min. -40 do +85, Długość fali TX/RX: 1310nm; Budżet mocy/zasięg portu: 9dB/0.30km; Okablowanie portu: 50/125, 62.5/125, 100/140 µm; urządzeniami, które nie posiadają blokady na producenta wkładki (np. D-Link, TP-Link, Planet, MikroTik i inni); Moduł kompatybilny w 100% z Cisco, 3com, HP, Huawei, Signamax, TP-Link, Nortel, Alcatel, Extreme, Foundry i in. oraz posiadają certyfikaty Rohs, CE, FDA, FC, TUV, UL. min. 12m-cy; 6. Sloty PCI M.2 - min. 1 z obsługą dysków min. do 8TB; 7. Zasilania - min. 2 wbudowane w obudowę routera redundantne zasilacze 100 - 240 V AC 50/60 Hz; 8. Pobór mocy - max. 75W w obciążeniu; 9. Zakres temperatur pracy - -20 do 60 stopni Celciusa; 10. Chłodzenie - Aktywne; 11. Obudowa - Umożliwiająca montaż w szafie RACK o wysokości 1U (w zestawie uchwyty do montażu w szafie); 12. Pamięć RAM - 16GB DDR4; 13. Pamięć wbudowana - 128MB Flash; 14. Wymiany - max. 450(mm)x200(mm)x45(mm); 15. Szyfrowanie - na poziomie sprzętu; 16. Certyfikaty zgodności - CE, RoHS, EAC; 17. Monitoring - Temperatura CPU; Aktualna temperatura; Temperatura PCB; Wartość Zasilania; 18. Norma IEC 60529 - min. IP20; 19. Parametr - PtMP; 20.PPPoE tunnels - nielimitowany; 21. PPTP tunnels - nielimitowany; 22. L2TP tunnels - nielimitowany; 23. OVPN tunnels - nielimitowany; 24. EoIP tunnels - nielimitowany; 25. Ilość interface VLAN - nielimitowany; 26. Reguły kolejki - nielimitowany; 27. Aktywni użytkownicy HotSpot - nielimitowany; 28. Aktywne sesje menedżera użytkowników - nielimitowany; 29. Interface łączące (bonding) - Nielimitowana ilość; 30. Funkcja - Możliwość instalacji kontenera; 31. Minimalne wyniki dla switchchip. (Wszystkie testy są wykonywane przy użyciu specjalistycznego sprzętu testowego Xena Networks i przeprowadzane zgodnie z RFC2544; Maksymalna przepustowość jest określana przy ponad 30-sekundowych próbach z tolerancją utraty pakietów na poziomie 0,1% w przypadku pakietów o rozmiarze 64, 512 i 1400 bajtów; Wyniki testów pokazują maksymalną wydajność urządzenia.) Tryb mostu: - przy 25 regułach filtrowania: 2662,50 kpps / 32333.4Mbps (1518 byte);2682.2kbps/10986.3Mbps (512 byte); 2758.9kbps/1500.8Mbps (64 byte);Routing:-przy 25 pojedynczych regułach kolejkowania:2112.2kbps/39009.0Mbps (1518 byte); 6322.6kbps/25897.4Mbps (512 byte); 6300.9kbps/3427.7Mbps (64 byte);Routing przy 25 regułach IP:3212.3kbps/39009.0Mbps (1518 byte); 3927.9kbps/16088.7Mbps (512 byte); 3901.5kbps/2122.4Mbps (64 byte)Testy wydajności w tunelach IPSec:Pojedynczy tunel: AES-128-CBC+SHA1: 179.7kbps/2012.6Mbps (1400byte); 186.4kbps/763.5M (512 byte); 182.8kbps/93.6Mbps (64 byte);256 tuneli przy AES-128-CBC + SHA256; 32. Moduły światłowodowe (4 sztuki per urządzenie)- wymagania: SM LC, 10km, TX1310, DDM, 10Gbps; Zakres temperatur min. -40 do +85 Długość fali TX/RX :1310nm;Budżet mocy/zasięg portu: 9dB/0.30km;Okablowanie portu:50/125,62.5/125,100/140 µm;urządzeniami, które nie posiadają blokady na producenta wkładki (np. D-Link, TP-Link, Planet, MikroTik i inni); Moduł kompatybilny w 100% z Cisco, 3com, HP, Huawei, Signamax, TP-Link, Nortel, Alcatel, Extreme, Foundry i in. oraz posiadają certyfikaty Rohs, CE, FDA, FC, TUV, UL. min. 12m-cy; 33. Wartość MTBF - Min. 200000 godz. W warunkach pokojowych; 34. Gwarancja - min. 12m-cy; | 1 | PLN | 4 | Router | 1. Architektura - ARM 64Bit; 2. Procesor - min. 16 core, min. 2GHz AL73400 lub równoważny; 3. Porty - min. 13 portów gigabit; min.1 podłączony bezpośrednio do procesora – port mgmt; 12 przez switchchip; 4. Sloty SFP+ - min.4 sloty 10G SFP+ z osobną pełnodupleksową linię podłączoną do switchip; 5. Moduły światłowodowe (4sztuki) - SM LC, 10km, TX1310, DDM, 10Gbps; Zakres temperatur min. -40 do +85, Długość fali TX/RX: 1310nm; Budżet mocy/zasięg portu: 9dB/0.30km; Okablowanie portu: 50/125, 62.5/125, 100/140 µm; urządzeniami, które nie posiadają blokady na producenta wkładki (np. D-Link, TP-Link, Planet, MikroTik i inni); Moduł kompatybilny w 100% z Cisco, 3com, HP, Huawei, Signamax, TP-Link, Nortel, Alcatel, Extreme, Foundry i in. oraz posiadają certyfikaty Rohs, CE, FDA, FC, TUV, UL. min. 12m-cy; 6. Sloty PCI M.2 - min. 1 z obsługą dysków min. do 8TB; 7. Zasilania - min. 2 wbudowane w obudowę routera redundantne zasilacze 100 - 240 V AC 50/60 Hz; 8. Pobór mocy - max. 75W w obciążeniu; 9. Zakres temperatur pracy - -20 do 60 stopni Celciusa; 10. Chłodzenie - Aktywne; 11. Obudowa - Umożliwiająca montaż w szafie RACK o wysokości 1U (w zestawie uchwyty do montażu w szafie); 12. Pamięć RAM - 16GB DDR4; 13. Pamięć wbudowana - 128MB Flash; 14. Wymiany - max. 450(mm)x200(mm)x45(mm); 15. Szyfrowanie - na poziomie sprzętu; 16. Certyfikaty zgodności - CE, RoHS, EAC; 17. Monitoring - Temperatura CPU; Aktualna temperatura; Temperatura PCB; Wartość Zasilania; 18. Norma IEC 60529 - min. IP20; 19. Parametr - PtMP; 20.PPPoE tunnels - nielimitowany; 21. PPTP tunnels - nielimitowany; 22. L2TP tunnels - nielimitowany; 23. OVPN tunnels - nielimitowany; 24. EoIP tunnels - nielimitowany; 25. Ilość interface VLAN - nielimitowany; 26. Reguły kolejki - nielimitowany; 27. Aktywni użytkownicy HotSpot - nielimitowany; 28. Aktywne sesje menedżera użytkowników - nielimitowany; 29. Interface łączące (bonding) - Nielimitowana ilość; 30. Funkcja - Możliwość instalacji kontenera; 31. Minimalne wyniki dla switchchip. (Wszystkie testy są wykonywane przy użyciu specjalistycznego sprzętu testowego Xena Networks i przeprowadzane zgodnie z RFC2544; Maksymalna przepustowość jest określana przy ponad 30-sekundowych próbach z tolerancją utraty pakietów na poziomie 0,1% w przypadku pakietów o rozmiarze 64, 512 i 1400 bajtów; Wyniki testów pokazują maksymalną wydajność urządzenia.) Tryb mostu: - przy 25 regułach filtrowania: 2662,50 kpps / 32333.4Mbps (1518 byte);2682.2kbps/10986.3Mbps (512 byte); 2758.9kbps/1500.8Mbps (64 byte);Routing:-przy 25 pojedynczych regułach kolejkowania:2112.2kbps/39009.0Mbps (1518 byte); 6322.6kbps/25897.4Mbps (512 byte); 6300.9kbps/3427.7Mbps (64 byte);Routing przy 25 regułach IP:3212.3kbps/39009.0Mbps (1518 byte); 3927.9kbps/16088.7Mbps (512 byte); 3901.5kbps/2122.4Mbps (64 byte)Testy wydajności w tunelach IPSec:Pojedynczy tunel: AES-128-CBC+SHA1: 179.7kbps/2012.6Mbps (1400byte); 186.4kbps/763.5M (512 byte); 182.8kbps/93.6Mbps (64 byte);256 tuneli przy AES-128-CBC + SHA256; 32. Moduły światłowodowe (4 sztuki per urządzenie)- wymagania: SM LC, 10km, TX1310, DDM, 10Gbps; Zakres temperatur min. -40 do +85 Długość fali TX/RX :1310nm;Budżet mocy/zasięg portu: 9dB/0.30km;Okablowanie portu:50/125,62.5/125,100/140 µm;urządzeniami, które nie posiadają blokady na producenta wkładki (np. D-Link, TP-Link, Planet, MikroTik i inni); Moduł kompatybilny w 100% z Cisco, 3com, HP, Huawei, Signamax, TP-Link, Nortel, Alcatel, Extreme, Foundry i in. oraz posiadają certyfikaty Rohs, CE, FDA, FC, TUV, UL. min. 12m-cy; 33. Wartość MTBF - Min. 200000 godz. W warunkach pokojowych; 34. Gwarancja - min. 12m-cy; | 1 | PLN | 4 | Router | 1. Architektura - ARM 64Bit; 2. Procesor - min. 16 core, min. 2GHz AL73400 lub równoważny; 3. Porty - min. 13 portów gigabit; min.1 podłączony bezpośrednio do procesora – port mgmt; 12 przez switchchip; 4. Sloty SFP+ - min.4 sloty 10G SFP+ z osobną pełnodupleksową linię podłączoną do switchip; 5. Moduły światłowodowe (4sztuki) - SM LC, 10km, TX1310, DDM, 10Gbps; Zakres temperatur min. -40 do +85, Długość fali TX/RX: 1310nm; Budżet mocy/zasięg portu: 9dB/0.30km; Okablowanie portu: 50/125, 62.5/125, 100/140 µm; urządzeniami, które nie posiadają blokady na producenta wkładki (np. D-Link, TP-Link, Planet, MikroTik i inni); Moduł kompatybilny w 100% z Cisco, 3com, HP, Huawei, Signamax, TP-Link, Nortel, Alcatel, Extreme, Foundry i in. oraz posiadają certyfikaty Rohs, CE, FDA, FC, TUV, UL. min. 12m-cy; 6. Sloty PCI M.2 - min. 1 z obsługą dysków min. do 8TB; 7. Zasilania - min. 2 wbudowane w obudowę routera redundantne zasilacze 100 - 240 V AC 50/60 Hz; 8. Pobór mocy - max. 75W w obciążeniu; 9. Zakres temperatur pracy - -20 do 60 stopni Celciusa; 10. Chłodzenie - Aktywne; 11. Obudowa - Umożliwiająca montaż w szafie RACK o wysokości 1U (w zestawie uchwyty do montażu w szafie); 12. Pamięć RAM - 16GB DDR4; 13. Pamięć wbudowana - 128MB Flash; 14. Wymiany - max. 450(mm)x200(mm)x45(mm); 15. Szyfrowanie - na poziomie sprzętu; 16. Certyfikaty zgodności - CE, RoHS, EAC; 17. Monitoring - Temperatura CPU; Aktualna temperatura; Temperatura PCB; Wartość Zasilania; 18. Norma IEC 60529 - min. IP20; 19. Parametr - PtMP; 20.PPPoE tunnels - nielimitowany; 21. PPTP tunnels - nielimitowany; 22. L2TP tunnels - nielimitowany; 23. OVPN tunnels - nielimitowany; 24. EoIP tunnels - nielimitowany; 25. Ilość interface VLAN - nielimitowany; 26. Reguły kolejki - nielimitowany; 27. Aktywni użytkownicy HotSpot - nielimitowany; 28. Aktywne sesje menedżera użytkowników - nielimitowany; 29. Interface łączące (bonding) - Nielimitowana ilość; 30. Funkcja - Możliwość instalacji kontenera; 31. Minimalne wyniki dla switchchip. (Wszystkie testy są wykonywane przy użyciu specjalistycznego sprzętu testowego Xena Networks i przeprowadzane zgodnie z RFC2544; Maksymalna przepustowość jest określana przy ponad 30-sekundowych próbach z tolerancją utraty pakietów na poziomie 0,1% w przypadku pakietów o rozmiarze 64, 512 i 1400 bajtów; Wyniki testów pokazują maksymalną wydajność urządzenia.) Tryb mostu: - przy 25 regułach filtrowania: 2662,50 kpps / 32333.4Mbps (1518 byte);2682.2kbps/10986.3Mbps (512 byte); 2758.9kbps/1500.8Mbps (64 byte);Routing:-przy 25 pojedynczych regułach kolejkowania:2112.2kbps/39009.0Mbps (1518 byte); 6322.6kbps/25897.4Mbps (512 byte); 6300.9kbps/3427.7Mbps (64 byte);Routing przy 25 regułach IP:3212.3kbps/39009.0Mbps (1518 byte); 3927.9kbps/16088.7Mbps (512 byte); 3901.5kbps/2122.4Mbps (64 byte)Testy wydajności w tunelach IPSec:Pojedynczy tunel: AES-128-CBC+SHA1: 179.7kbps/2012.6Mbps (1400byte); 186.4kbps/763.5M (512 byte); 182.8kbps/93.6Mbps (64 byte);256 tuneli przy AES-128-CBC + SHA256; 32. Moduły światłowodowe (4 sztuki per urządzenie)- wymagania: SM LC, 10km, TX1310, DDM, 10Gbps; Zakres temperatur min. -40 do +85 Długość fali TX/RX :1310nm;Budżet mocy/zasięg portu: 9dB/0.30km;Okablowanie portu:50/125,62.5/125,100/140 µm;urządzeniami, które nie posiadają blokady na producenta wkładki (np. D-Link, TP-Link, Planet, MikroTik i inni); Moduł kompatybilny w 100% z Cisco, 3com, HP, Huawei, Signamax, TP-Link, Nortel, Alcatel, Extreme, Foundry i in. oraz posiadają certyfikaty Rohs, CE, FDA, FC, TUV, UL. min. 12m-cy; 33. Wartość MTBF - Min. 200000 godz. W warunkach pokojowych; 34. Gwarancja - min. 12m-cy; | 1 | PLN | 4 | Router | 1. Architektura - ARM 64Bit; 2. Procesor - min. 16 core, min. 2GHz AL73400 lub równoważny; 3. Porty - min. 13 portów gigabit; min.1 podłączony bezpośrednio do procesora – port mgmt; 12 przez switchchip; 4. Sloty SFP+ - min.4 sloty 10G SFP+ z osobną pełnodupleksową linię podłączoną do switchip; 5. Moduły światłowodowe (4sztuki) - SM LC, 10km, TX1310, DDM, 10Gbps; Zakres temperatur min. -40 do +85, Długość fali TX/RX: 1310nm; Budżet mocy/zasięg portu: 9dB/0.30km; Okablowanie portu: 50/125, 62.5/125, 100/140 µm; urządzeniami, które nie posiadają blokady na producenta wkładki (np. D-Link, TP-Link, Planet, MikroTik i inni); Moduł kompatybilny w 100% z Cisco, 3com, HP, Huawei, Signamax, TP-Link, Nortel, Alcatel, Extreme, Foundry i in. oraz posiadają certyfikaty Rohs, CE, FDA, FC, TUV, UL. min. 12m-cy; 6. Sloty PCI M.2 - min. 1 z obsługą dysków min. do 8TB; 7. Zasilania - min. 2 wbudowane w obudowę routera redundantne zasilacze 100 - 240 V AC 50/60 Hz; 8. Pobór mocy - max. 75W w obciążeniu; 9. Zakres temperatur pracy - -20 do 60 stopni Celciusa; 10. Chłodzenie - Aktywne; 11. Obudowa - Umożliwiająca montaż w szafie RACK o wysokości 1U (w zestawie uchwyty do montażu w szafie); 12. Pamięć RAM - 16GB DDR4; 13. Pamięć wbudowana - 128MB Flash; 14. Wymiany - max. 450(mm)x200(mm)x45(mm); 15. Szyfrowanie - na poziomie sprzętu; 16. Certyfikaty zgodności - CE, RoHS, EAC; 17. Monitoring - Temperatura CPU; Aktualna temperatura; Temperatura PCB; Wartość Zasilania; 18. Norma IEC 60529 - min. IP20; 19. Parametr - PtMP; 20.PPPoE tunnels - nielimitowany; 21. PPTP tunnels - nielimitowany; 22. L2TP tunnels - nielimitowany; 23. OVPN tunnels - nielimitowany; 24. EoIP tunnels - nielimitowany; 25. Ilość interface VLAN - nielimitowany; 26. Reguły kolejki - nielimitowany; 27. Aktywni użytkownicy HotSpot - nielimitowany; 28. Aktywne sesje menedżera użytkowników - nielimitowany; 29. Interface łączące (bonding) - Nielimitowana ilość; 30. Funkcja - Możliwość instalacji kontenera; 31. Minimalne wyniki dla switchchip. (Wszystkie testy są wykonywane przy użyciu specjalistycznego sprzętu testowego Xena Networks i przeprowadzane zgodnie z RFC2544; Maksymalna przepustowość jest określana przy ponad 30-sekundowych próbach z tolerancją utraty pakietów na poziomie 0,1% w przypadku pakietów o rozmiarze 64, 512 i 1400 bajtów; Wyniki testów pokazują maksymalną wydajność urządzenia.) Tryb mostu: - przy 25 regułach filtrowania: 2662,50 kpps / 32333.4Mbps (1518 byte);2682.2kbps/10986.3Mbps (512 byte); 2758.9kbps/1500.8Mbps (64 byte);Routing:-przy 25 pojedynczych regułach kolejkowania:2112.2kbps/39009.0Mbps (1518 byte); 6322.6kbps/25897.4Mbps (512 byte); 6300.9kbps/3427.7Mbps (64 byte);Routing przy 25 regułach IP:3212.3kbps/39009.0Mbps (1518 byte); 3927.9kbps/16088.7Mbps (512 byte); 3901.5kbps/2122.4Mbps (64 byte)Testy wydajności w tunelach IPSec:Pojedynczy tunel: AES-128-CBC+SHA1: 179.7kbps/2012.6Mbps (1400byte); 186.4kbps/763.5M (512 byte); 182.8kbps/93.6Mbps (64 byte);256 tuneli przy AES-128-CBC + SHA256; 32. Moduły światłowodowe (4 sztuki per urządzenie)- wymagania: SM LC, 10km, TX1310, DDM, 10Gbps; Zakres temperatur min. -40 do +85 Długość fali TX/RX :1310nm;Budżet mocy/zasięg portu: 9dB/0.30km;Okablowanie portu:50/125,62.5/125,100/140 µm;urządzeniami, które nie posiadają blokady na producenta wkładki (np. D-Link, TP-Link, Planet, MikroTik i inni); Moduł kompatybilny w 100% z Cisco, 3com, HP, Huawei, Signamax, TP-Link, Nortel, Alcatel, Extreme, Foundry i in. oraz posiadają certyfikaty Rohs, CE, FDA, FC, TUV, UL. min. 12m-cy; 33. Wartość MTBF - Min. 200000 godz. W warunkach pokojowych; 34. Gwarancja - min. 12m-cy; | 1 | PLN | 4 | Router | 1. Architektura - ARM 64Bit; 2. Procesor - min. 16 core, min. 2GHz AL73400 lub równoważny; 3. Porty - min. 13 portów gigabit; min.1 podłączony bezpośrednio do procesora – port mgmt; 12 przez switchchip; 4. Sloty SFP+ - min.4 sloty 10G SFP+ z osobną pełnodupleksową linię podłączoną do switchip; 5. Moduły światłowodowe (4sztuki) - SM LC, 10km, TX1310, DDM, 10Gbps; Zakres temperatur min. -40 do +85, Długość fali TX/RX: 1310nm; Budżet mocy/zasięg portu: 9dB/0.30km; Okablowanie portu: 50/125, 62.5/125, 100/140 µm; urządzeniami, które nie posiadają blokady na producenta wkładki (np. D-Link, TP-Link, Planet, MikroTik i inni); Moduł kompatybilny w 100% z Cisco, 3com, HP, Huawei, Signamax, TP-Link, Nortel, Alcatel, Extreme, Foundry i in. oraz posiadają certyfikaty Rohs, CE, FDA, FC, TUV, UL. min. 12m-cy; 6. Sloty PCI M.2 - min. 1 z obsługą dysków min. do 8TB; 7. Zasilania - min. 2 wbudowane w obudowę routera redundantne zasilacze 100 - 240 V AC 50/60 Hz; 8. Pobór mocy - max. 75W w obciążeniu; 9. Zakres temperatur pracy - -20 do 60 stopni Celciusa; 10. Chłodzenie - Aktywne; 11. Obudowa - Umożliwiająca montaż w szafie RACK o wysokości 1U (w zestawie uchwyty do montażu w szafie); 12. Pamięć RAM - 16GB DDR4; 13. Pamięć wbudowana - 128MB Flash; 14. Wymiany - max. 450(mm)x200(mm)x45(mm); 15. Szyfrowanie - na poziomie sprzętu; 16. Certyfikaty zgodności - CE, RoHS, EAC; 17. Monitoring - Temperatura CPU; Aktualna temperatura; Temperatura PCB; Wartość Zasilania; 18. Norma IEC 60529 - min. IP20; 19. Parametr - PtMP; 20.PPPoE tunnels - nielimitowany; 21. PPTP tunnels - nielimitowany; 22. L2TP tunnels - nielimitowany; 23. OVPN tunnels - nielimitowany; 24. EoIP tunnels - nielimitowany; 25. Ilość interface VLAN - nielimitowany; 26. Reguły kolejki - nielimitowany; 27. Aktywni użytkownicy HotSpot - nielimitowany; 28. Aktywne sesje menedżera użytkowników - nielimitowany; 29. Interface łączące (bonding) - Nielimitowana ilość; 30. Funkcja - Możliwość instalacji kontenera; 31. Minimalne wyniki dla switchchip. (Wszystkie testy są wykonywane przy użyciu specjalistycznego sprzętu testowego Xena Networks i przeprowadzane zgodnie z RFC2544; Maksymalna przepustowość jest określana przy ponad 30-sekundowych próbach z tolerancją utraty pakietów na poziomie 0,1% w przypadku pakietów o rozmiarze 64, 512 i 1400 bajtów; Wyniki testów pokazują maksymalną wydajność urządzenia.) Tryb mostu: - przy 25 regułach filtrowania: 2662,50 kpps / 32333.4Mbps (1518 byte);2682.2kbps/10986.3Mbps (512 byte); 2758.9kbps/1500.8Mbps (64 byte);Routing:-przy 25 pojedynczych regułach kolejkowania:2112.2kbps/39009.0Mbps (1518 byte); 6322.6kbps/25897.4Mbps (512 byte); 6300.9kbps/3427.7Mbps (64 byte);Routing przy 25 regułach IP:3212.3kbps/39009.0Mbps (1518 byte); 3927.9kbps/16088.7Mbps (512 byte); 3901.5kbps/2122.4Mbps (64 byte)Testy wydajności w tunelach IPSec:Pojedynczy tunel: AES-128-CBC+SHA1: 179.7kbps/2012.6Mbps (1400byte); 186.4kbps/763.5M (512 byte); 182.8kbps/93.6Mbps (64 byte);256 tuneli przy AES-128-CBC + SHA256; 32. Moduły światłowodowe (4 sztuki per urządzenie)- wymagania: SM LC, 10km, TX1310, DDM, 10Gbps; Zakres temperatur min. -40 do +85 Długość fali TX/RX :1310nm;Budżet mocy/zasięg portu: 9dB/0.30km;Okablowanie portu:50/125,62.5/125,100/140 µm;urządzeniami, które nie posiadają blokady na producenta wkładki (np. D-Link, TP-Link, Planet, MikroTik i inni); Moduł kompatybilny w 100% z Cisco, 3com, HP, Huawei, Signamax, TP-Link, Nortel, Alcatel, Extreme, Foundry i in. oraz posiadają certyfikaty Rohs, CE, FDA, FC, TUV, UL. min. 12m-cy; 33. Wartość MTBF - Min. 200000 godz. W warunkach pokojowych; 34. Gwarancja - min. 12m-cy; | 1 | PLN | 4 | Router | 1. Architektura - ARM 64Bit; 2. Procesor - min. 16 core, min. 2GHz AL73400 lub równoważny; 3. Porty - min. 13 portów gigabit; min.1 podłączony bezpośrednio do procesora – port mgmt; 12 przez switchchip; 4. Sloty SFP+ - min.4 sloty 10G SFP+ z osobną pełnodupleksową linię podłączoną do switchip; 5. Moduły światłowodowe (4sztuki) - SM LC, 10km, TX1310, DDM, 10Gbps; Zakres temperatur min. -40 do +85, Długość fali TX/RX: 1310nm; Budżet mocy/zasięg portu: 9dB/0.30km; Okablowanie portu: 50/125, 62.5/125, 100/140 µm; urządzeniami, które nie posiadają blokady na producenta wkładki (np. D-Link, TP-Link, Planet, MikroTik i inni); Moduł kompatybilny w 100% z Cisco, 3com, HP, Huawei, Signamax, TP-Link, Nortel, Alcatel, Extreme, Foundry i in. oraz posiadają certyfikaty Rohs, CE, FDA, FC, TUV, UL. min. 12m-cy; 6. Sloty PCI M.2 - min. 1 z obsługą dysków min. do 8TB; 7. Zasilania - min. 2 wbudowane w obudowę routera redundantne zasilacze 100 - 240 V AC 50/60 Hz; 8. Pobór mocy - max. 75W w obciążeniu; 9. Zakres temperatur pracy - -20 do 60 stopni Celciusa; 10. Chłodzenie - Aktywne; 11. Obudowa - Umożliwiająca montaż w szafie RACK o wysokości 1U (w zestawie uchwyty do montażu w szafie); 12. Pamięć RAM - 16GB DDR4; 13. Pamięć wbudowana - 128MB Flash; 14. Wymiany - max. 450(mm)x200(mm)x45(mm); 15. Szyfrowanie - na poziomie sprzętu; 16. Certyfikaty zgodności - CE, RoHS, EAC; 17. Monitoring - Temperatura CPU; Aktualna temperatura; Temperatura PCB; Wartość Zasilania; 18. Norma IEC 60529 - min. IP20; 19. Parametr - PtMP; 20.PPPoE tunnels - nielimitowany; 21. PPTP tunnels - nielimitowany; 22. L2TP tunnels - nielimitowany; 23. OVPN tunnels - nielimitowany; 24. EoIP tunnels - nielimitowany; 25. Ilość interface VLAN - nielimitowany; 26. Reguły kolejki - nielimitowany; 27. Aktywni użytkownicy HotSpot - nielimitowany; 28. Aktywne sesje menedżera użytkowników - nielimitowany; 29. Interface łączące (bonding) - Nielimitowana ilość; 30. Funkcja - Możliwość instalacji kontenera; 31. Minimalne wyniki dla switchchip. (Wszystkie testy są wykonywane przy użyciu specjalistycznego sprzętu testowego Xena Networks i przeprowadzane zgodnie z RFC2544; Maksymalna przepustowość jest określana przy ponad 30-sekundowych próbach z tolerancją utraty pakietów na poziomie 0,1% w przypadku pakietów o rozmiarze 64, 512 i 1400 bajtów; Wyniki testów pokazują maksymalną wydajność urządzenia.) Tryb mostu: - przy 25 regułach filtrowania: 2662,50 kpps / 32333.4Mbps (1518 byte);2682.2kbps/10986.3Mbps (512 byte); 2758.9kbps/1500.8Mbps (64 byte);Routing:-przy 25 pojedynczych regułach kolejkowania:2112.2kbps/39009.0Mbps (1518 byte); 6322.6kbps/25897.4Mbps (512 byte); 6300.9kbps/3427.7Mbps (64 byte);Routing przy 25 regułach IP:3212.3kbps/39009.0Mbps (1518 byte); 3927.9kbps/16088.7Mbps (512 byte); 3901.5kbps/2122.4Mbps (64 byte)Testy wydajności w tunelach IPSec:Pojedynczy tunel: AES-128-CBC+SHA1: 179.7kbps/2012.6Mbps (1400byte); 186.4kbps/763.5M (512 byte); 182.8kbps/93.6Mbps (64 byte);256 tuneli przy AES-128-CBC + SHA256; 32. Moduły światłowodowe (4 sztuki per urządzenie)- wymagania: SM LC, 10km, TX1310, DDM, 10Gbps; Zakres temperatur min. -40 do +85 Długość fali TX/RX :1310nm;Budżet mocy/zasięg portu: 9dB/0.30km;Okablowanie portu:50/125,62.5/125,100/140 µm;urządzeniami, które nie posiadają blokady na producenta wkładki (np. D-Link, TP-Link, Planet, MikroTik i inni); Moduł kompatybilny w 100% z Cisco, 3com, HP, Huawei, Signamax, TP-Link, Nortel, Alcatel, Extreme, Foundry i in. oraz posiadają certyfikaty Rohs, CE, FDA, FC, TUV, UL. min. 12m-cy; 33. Wartość MTBF - Min. 200000 godz. W warunkach pokojowych; 34. Gwarancja - min. 12m-cy; | 1 | PLN | 4 | Router | 1. Architektura - ARM 64Bit; 2. Procesor - min. 16 core, min. 2GHz AL73400 lub równoważny; 3. Porty - min. 13 portów gigabit; min.1 podłączony bezpośrednio do procesora – port mgmt; 12 przez switchchip; 4. Sloty SFP+ - min.4 sloty 10G SFP+ z osobną pełnodupleksową linię podłączoną do switchip; 5. Moduły światłowodowe (4sztuki) - SM LC, 10km, TX1310, DDM, 10Gbps; Zakres temperatur min. -40 do +85, Długość fali TX/RX: 1310nm; Budżet mocy/zasięg portu: 9dB/0.30km; Okablowanie portu: 50/125, 62.5/125, 100/140 µm; urządzeniami, które nie posiadają blokady na producenta wkładki (np. D-Link, TP-Link, Planet, MikroTik i inni); Moduł kompatybilny w 100% z Cisco, 3com, HP, Huawei, Signamax, TP-Link, Nortel, Alcatel, Extreme, Foundry i in. oraz posiadają certyfikaty Rohs, CE, FDA, FC, TUV, UL. min. 12m-cy; 6. Sloty PCI M.2 - min. 1 z obsługą dysków min. do 8TB; 7. Zasilania - min. 2 wbudowane w obudowę routera redundantne zasilacze 100 - 240 V AC 50/60 Hz; 8. Pobór mocy - max. 75W w obciążeniu; 9. Zakres temperatur pracy - -20 do 60 stopni Celciusa; 10. Chłodzenie - Aktywne; 11. Obudowa - Umożliwiająca montaż w szafie RACK o wysokości 1U (w zestawie uchwyty do montażu w szafie); 12. Pamięć RAM - 16GB DDR4; 13. Pamięć wbudowana - 128MB Flash; 14. Wymiany - max. 450(mm)x200(mm)x45(mm); 15. Szyfrowanie - na poziomie sprzętu; 16. Certyfikaty zgodności - CE, RoHS, EAC; 17. Monitoring - Temperatura CPU; Aktualna temperatura; Temperatura PCB; Wartość Zasilania; 18. Norma IEC 60529 - min. IP20; 19. Parametr - PtMP; 20.PPPoE tunnels - nielimitowany; 21. PPTP tunnels - nielimitowany; 22. L2TP tunnels - nielimitowany; 23. OVPN tunnels - nielimitowany; 24. EoIP tunnels - nielimitowany; 25. Ilość interface VLAN - nielimitowany; 26. Reguły kolejki - nielimitowany; 27. Aktywni użytkownicy HotSpot - nielimitowany; 28. Aktywne sesje menedżera użytkowników - nielimitowany; 29. Interface łączące (bonding) - Nielimitowana ilość; 30. Funkcja - Możliwość instalacji kontenera; 31. Minimalne wyniki dla switchchip. (Wszystkie testy są wykonywane przy użyciu specjalistycznego sprzętu testowego Xena Networks i przeprowadzane zgodnie z RFC2544; Maksymalna przepustowość jest określana przy ponad 30-sekundowych próbach z tolerancją utraty pakietów na poziomie 0,1% w przypadku pakietów o rozmiarze 64, 512 i 1400 bajtów; Wyniki testów pokazują maksymalną wydajność urządzenia.) Tryb mostu: - przy 25 regułach filtrowania: 2662,50 kpps / 32333.4Mbps (1518 byte);2682.2kbps/10986.3Mbps (512 byte); 2758.9kbps/1500.8Mbps (64 byte);Routing:-przy 25 pojedynczych regułach kolejkowania:2112.2kbps/39009.0Mbps (1518 byte); 6322.6kbps/25897.4Mbps (512 byte); 6300.9kbps/3427.7Mbps (64 byte);Routing przy 25 regułach IP:3212.3kbps/39009.0Mbps (1518 byte); 3927.9kbps/16088.7Mbps (512 byte); 3901.5kbps/2122.4Mbps (64 byte)Testy wydajności w tunelach IPSec:Pojedynczy tunel: AES-128-CBC+SHA1: 179.7kbps/2012.6Mbps (1400byte); 186.4kbps/763.5M (512 byte); 182.8kbps/93.6Mbps (64 byte);256 tuneli przy AES-128-CBC + SHA256; 32. Moduły światłowodowe (4 sztuki per urządzenie)- wymagania: SM LC, 10km, TX1310, DDM, 10Gbps; Zakres temperatur min. -40 do +85 Długość fali TX/RX :1310nm;Budżet mocy/zasięg portu: 9dB/0.30km;Okablowanie portu:50/125,62.5/125,100/140 µm;urządzeniami, które nie posiadają blokady na producenta wkładki (np. D-Link, TP-Link, Planet, MikroTik i inni); Moduł kompatybilny w 100% z Cisco, 3com, HP, Huawei, Signamax, TP-Link, Nortel, Alcatel, Extreme, Foundry i in. oraz posiadają certyfikaty Rohs, CE, FDA, FC, TUV, UL. min. 12m-cy; 33. Wartość MTBF - Min. 200000 godz. W warunkach pokojowych; 34. Gwarancja - min. 12m-cy; | 1 | PLN | 4 | Router | 1. Architektura - ARM 64Bit; 2. Procesor - min. 16 core, min. 2GHz AL73400 lub równoważny; 3. Porty - min. 13 portów gigabit; min.1 podłączony bezpośrednio do procesora – port mgmt; 12 przez switchchip; 4. Sloty SFP+ - min.4 sloty 10G SFP+ z osobną pełnodupleksową linię podłączoną do switchip; 5. Moduły światłowodowe (4sztuki) - SM LC, 10km, TX1310, DDM, 10Gbps; Zakres temperatur min. -40 do +85, Długość fali TX/RX: 1310nm; Budżet mocy/zasięg portu: 9dB/0.30km; Okablowanie portu: 50/125, 62.5/125, 100/140 µm; urządzeniami, które nie posiadają blokady na producenta wkładki (np. D-Link, TP-Link, Planet, MikroTik i inni); Moduł kompatybilny w 100% z Cisco, 3com, HP, Huawei, Signamax, TP-Link, Nortel, Alcatel, Extreme, Foundry i in. oraz posiadają certyfikaty Rohs, CE, FDA, FC, TUV, UL. min. 12m-cy; 6. Sloty PCI M.2 - min. 1 z obsługą dysków min. do 8TB; 7. Zasilania - min. 2 wbudowane w obudowę routera redundantne zasilacze 100 - 240 V AC 50/60 Hz; 8. Pobór mocy - max. 75W w obciążeniu; 9. Zakres temperatur pracy - -20 do 60 stopni Celciusa; 10. Chłodzenie - Aktywne; 11. Obudowa - Umożliwiająca montaż w szafie RACK o wysokości 1U (w zestawie uchwyty do montażu w szafie); 12. Pamięć RAM - 16GB DDR4; 13. Pamięć wbudowana - 128MB Flash; 14. Wymiany - max. 450(mm)x200(mm)x45(mm); 15. Szyfrowanie - na poziomie sprzętu; 16. Certyfikaty zgodności - CE, RoHS, EAC; 17. Monitoring - Temperatura CPU; Aktualna temperatura; Temperatura PCB; Wartość Zasilania; 18. Norma IEC 60529 - min. IP20; 19. Parametr - PtMP; 20.PPPoE tunnels - nielimitowany; 21. PPTP tunnels - nielimitowany; 22. L2TP tunnels - nielimitowany; 23. OVPN tunnels - nielimitowany; 24. EoIP tunnels - nielimitowany; 25. Ilość interface VLAN - nielimitowany; 26. Reguły kolejki - nielimitowany; 27. Aktywni użytkownicy HotSpot - nielimitowany; 28. Aktywne sesje menedżera użytkowników - nielimitowany; 29. Interface łączące (bonding) - Nielimitowana ilość; 30. Funkcja - Możliwość instalacji kontenera; 31. Minimalne wyniki dla switchchip. (Wszystkie testy są wykonywane przy użyciu specjalistycznego sprzętu testowego Xena Networks i przeprowadzane zgodnie z RFC2544; Maksymalna przepustowość jest określana przy ponad 30-sekundowych próbach z tolerancją utraty pakietów na poziomie 0,1% w przypadku pakietów o rozmiarze 64, 512 i 1400 bajtów; Wyniki testów pokazują maksymalną wydajność urządzenia.) Tryb mostu: - przy 25 regułach filtrowania: 2662,50 kpps / 32333.4Mbps (1518 byte);2682.2kbps/10986.3Mbps (512 byte); 2758.9kbps/1500.8Mbps (64 byte);Routing:-przy 25 pojedynczych regułach kolejkowania:2112.2kbps/39009.0Mbps (1518 byte); 6322.6kbps/25897.4Mbps (512 byte); 6300.9kbps/3427.7Mbps (64 byte);Routing przy 25 regułach IP:3212.3kbps/39009.0Mbps (1518 byte); 3927.9kbps/16088.7Mbps (512 byte); 3901.5kbps/2122.4Mbps (64 byte)Testy wydajności w tunelach IPSec:Pojedynczy tunel: AES-128-CBC+SHA1: 179.7kbps/2012.6Mbps (1400byte); 186.4kbps/763.5M (512 byte); 182.8kbps/93.6Mbps (64 byte);256 tuneli przy AES-128-CBC + SHA256; 32. Moduły światłowodowe (4 sztuki per urządzenie)- wymagania: SM LC, 10km, TX1310, DDM, 10Gbps; Zakres temperatur min. -40 do +85 Długość fali TX/RX :1310nm;Budżet mocy/zasięg portu: 9dB/0.30km;Okablowanie portu:50/125,62.5/125,100/140 µm;urządzeniami, które nie posiadają blokady na producenta wkładki (np. D-Link, TP-Link, Planet, MikroTik i inni); Moduł kompatybilny w 100% z Cisco, 3com, HP, Huawei, Signamax, TP-Link, Nortel, Alcatel, Extreme, Foundry i in. oraz posiadają certyfikaty Rohs, CE, FDA, FC, TUV, UL. min. 12m-cy; 33. Wartość MTBF - Min. 200000 godz. W warunkach pokojowych; 34. Gwarancja - min. 12m-cy; | 1 | PLN | 4 | Router | 1. Architektura - ARM 64Bit; 2. Procesor - min. 16 core, min. 2GHz AL73400 lub równoważny; 3. Porty - min. 13 portów gigabit; min.1 podłączony bezpośrednio do procesora – port mgmt; 12 przez switchchip; 4. Sloty SFP+ - min.4 sloty 10G SFP+ z osobną pełnodupleksową linię podłączoną do switchip; 5. Moduły światłowodowe (4sztuki) - SM LC, 10km, TX1310, DDM, 10Gbps; Zakres temperatur min. -40 do +85, Długość fali TX/RX: 1310nm; Budżet mocy/zasięg portu: 9dB/0.30km; Okablowanie portu: 50/125, 62.5/125, 100/140 µm; urządzeniami, które nie posiadają blokady na producenta wkładki (np. D-Link, TP-Link, Planet, MikroTik i inni); Moduł kompatybilny w 100% z Cisco, 3com, HP, Huawei, Signamax, TP-Link, Nortel, Alcatel, Extreme, Foundry i in. oraz posiadają certyfikaty Rohs, CE, FDA, FC, TUV, UL. min. 12m-cy; 6. Sloty PCI M.2 - min. 1 z obsługą dysków min. do 8TB; 7. Zasilania - min. 2 wbudowane w obudowę routera redundantne zasilacze 100 - 240 V AC 50/60 Hz; 8. Pobór mocy - max. 75W w obciążeniu; 9. Zakres temperatur pracy - -20 do 60 stopni Celciusa; 10. Chłodzenie - Aktywne; 11. Obudowa - Umożliwiająca montaż w szafie RACK o wysokości 1U (w zestawie uchwyty do montażu w szafie); 12. Pamięć RAM - 16GB DDR4; 13. Pamięć wbudowana - 128MB Flash; 14. Wymiany - max. 450(mm)x200(mm)x45(mm); 15. Szyfrowanie - na poziomie sprzętu; 16. Certyfikaty zgodności - CE, RoHS, EAC; 17. Monitoring - Temperatura CPU; Aktualna temperatura; Temperatura PCB; Wartość Zasilania; 18. Norma IEC 60529 - min. IP20; 19. Parametr - PtMP; 20.PPPoE tunnels - nielimitowany; 21. PPTP tunnels - nielimitowany; 22. L2TP tunnels - nielimitowany; 23. OVPN tunnels - nielimitowany; 24. EoIP tunnels - nielimitowany; 25. Ilość interface VLAN - nielimitowany; 26. Reguły kolejki - nielimitowany; 27. Aktywni użytkownicy HotSpot - nielimitowany; 28. Aktywne sesje menedżera użytkowników - nielimitowany; 29. Interface łączące (bonding) - Nielimitowana ilość; 30. Funkcja - Możliwość instalacji kontenera; 31. Minimalne wyniki dla switchchip. (Wszystkie testy są wykonywane przy użyciu specjalistycznego sprzętu testowego Xena Networks i przeprowadzane zgodnie z RFC2544; Maksymalna przepustowość jest określana przy ponad 30-sekundowych próbach z tolerancją utraty pakietów na poziomie 0,1% w przypadku pakietów o rozmiarze 64, 512 i 1400 bajtów; Wyniki testów pokazują maksymalną wydajność urządzenia.) Tryb mostu: - przy 25 regułach filtrowania: 2662,50 kpps / 32333.4Mbps (1518 byte);2682.2kbps/10986.3Mbps (512 byte); 2758.9kbps/1500.8Mbps (64 byte);Routing:-przy 25 pojedynczych regułach kolejkowania:2112.2kbps/39009.0Mbps (1518 byte); 6322.6kbps/25897.4Mbps (512 byte); 6300.9kbps/3427.7Mbps (64 byte);Routing przy 25 regułach IP:3212.3kbps/39009.0Mbps (1518 byte); 3927.9kbps/16088.7Mbps (512 byte); 3901.5kbps/2122.4Mbps (64 byte)Testy wydajności w tunelach IPSec:Pojedynczy tunel: AES-128-CBC+SHA1: 179.7kbps/2012.6Mbps (1400byte); 186.4kbps/763.5M (512 byte); 182.8kbps/93.6Mbps (64 byte);256 tuneli przy AES-128-CBC + SHA256; 32. Moduły światłowodowe (4 sztuki per urządzenie)- wymagania: SM LC, 10km, TX1310, DDM, 10Gbps; Zakres temperatur min. -40 do +85 Długość fali TX/RX :1310nm;Budżet mocy/zasięg portu: 9dB/0.30km;Okablowanie portu:50/125,62.5/125,100/140 µm;urządzeniami, które nie posiadają blokady na producenta wkładki (np. D-Link, TP-Link, Planet, MikroTik i inni); Moduł kompatybilny w 100% z Cisco, 3com, HP, Huawei, Signamax, TP-Link, Nortel, Alcatel, Extreme, Foundry i in. oraz posiadają certyfikaty Rohs, CE, FDA, FC, TUV, UL. min. 12m-cy; 33. Wartość MTBF - Min. 200000 godz. W warunkach pokojowych; 34. Gwarancja - min. 12m-cy; | 1 | PLN | 4 | Router | 1. Architektura - ARM 64Bit; 2. Procesor - min. 16 core, min. 2GHz AL73400 lub równoważny; 3. Porty - min. 13 portów gigabit; min.1 podłączony bezpośrednio do procesora – port mgmt; 12 przez switchchip; 4. Sloty SFP+ - min.4 sloty 10G SFP+ z osobną pełnodupleksową linię podłączoną do switchip; 5. Moduły światłowodowe (4sztuki) - SM LC, 10km, TX1310, DDM, 10Gbps; Zakres temperatur min. -40 do +85, Długość fali TX/RX: 1310nm; Budżet mocy/zasięg portu: 9dB/0.30km; Okablowanie portu: 50/125, 62.5/125, 100/140 µm; urządzeniami, które nie posiadają blokady na producenta wkładki (np. D-Link, TP-Link, Planet, MikroTik i inni); Moduł kompatybilny w 100% z Cisco, 3com, HP, Huawei, Signamax, TP-Link, Nortel, Alcatel, Extreme, Foundry i in. oraz posiadają certyfikaty Rohs, CE, FDA, FC, TUV, UL. min. 12m-cy; 6. Sloty PCI M.2 - min. 1 z obsługą dysków min. do 8TB; 7. Zasilania - min. 2 wbudowane w obudowę routera redundantne zasilacze 100 - 240 V AC 50/60 Hz; 8. Pobór mocy - max. 75W w obciążeniu; 9. Zakres temperatur pracy - -20 do 60 stopni Celciusa; 10. Chłodzenie - Aktywne; 11. Obudowa - Umożliwiająca montaż w szafie RACK o wysokości 1U (w zestawie uchwyty do montażu w szafie); 12. Pamięć RAM - 16GB DDR4; 13. Pamięć wbudowana - 128MB Flash; 14. Wymiany - max. 450(mm)x200(mm)x45(mm); 15. Szyfrowanie - na poziomie sprzętu; 16. Certyfikaty zgodności - CE, RoHS, EAC; 17. Monitoring - Temperatura CPU; Aktualna temperatura; Temperatura PCB; Wartość Zasilania; 18. Norma IEC 60529 - min. IP20; 19. Parametr - PtMP; 20.PPPoE tunnels - nielimitowany; 21. PPTP tunnels - nielimitowany; 22. L2TP tunnels - nielimitowany; 23. OVPN tunnels - nielimitowany; 24. EoIP tunnels - nielimitowany; 25. Ilość interface VLAN - nielimitowany; 26. Reguły kolejki - nielimitowany; 27. Aktywni użytkownicy HotSpot - nielimitowany; 28. Aktywne sesje menedżera użytkowników - nielimitowany; 29. Interface łączące (bonding) - Nielimitowana ilość; 30. Funkcja - Możliwość instalacji kontenera; 31. Minimalne wyniki dla switchchip. (Wszystkie testy są wykonywane przy użyciu specjalistycznego sprzętu testowego Xena Networks i przeprowadzane zgodnie z RFC2544; Maksymalna przepustowość jest określana przy ponad 30-sekundowych próbach z tolerancją utraty pakietów na poziomie 0,1% w przypadku pakietów o rozmiarze 64, 512 i 1400 bajtów; Wyniki testów pokazują maksymalną wydajność urządzenia.) Tryb mostu: - przy 25 regułach filtrowania: 2662,50 kpps / 32333.4Mbps (1518 byte);2682.2kbps/10986.3Mbps (512 byte); 2758.9kbps/1500.8Mbps (64 byte);Routing:-przy 25 pojedynczych regułach kolejkowania:2112.2kbps/39009.0Mbps (1518 byte); 6322.6kbps/25897.4Mbps (512 byte); 6300.9kbps/3427.7Mbps (64 byte);Routing przy 25 regułach IP:3212.3kbps/39009.0Mbps (1518 byte); 3927.9kbps/16088.7Mbps (512 byte); 3901.5kbps/2122.4Mbps (64 byte)Testy wydajności w tunelach IPSec:Pojedynczy tunel: AES-128-CBC+SHA1: 179.7kbps/2012.6Mbps (1400byte); 186.4kbps/763.5M (512 byte); 182.8kbps/93.6Mbps (64 byte);256 tuneli przy AES-128-CBC + SHA256; 32. Moduły światłowodowe (4 sztuki per urządzenie)- wymagania: SM LC, 10km, TX1310, DDM, 10Gbps; Zakres temperatur min. -40 do +85 Długość fali TX/RX :1310nm;Budżet mocy/zasięg portu: 9dB/0.30km;Okablowanie portu:50/125,62.5/125,100/140 µm;urządzeniami, które nie posiadają blokady na producenta wkładki (np. D-Link, TP-Link, Planet, MikroTik i inni); Moduł kompatybilny w 100% z Cisco, 3com, HP, Huawei, Signamax, TP-Link, Nortel, Alcatel, Extreme, Foundry i in. oraz posiadają certyfikaty Rohs, CE, FDA, FC, TUV, UL. min. 12m-cy; 33. Wartość MTBF - Min. 200000 godz. W warunkach pokojowych; 34. Gwarancja - min. 12m-cy; | 1 | PLN | 4 | Router | 1. Architektura - ARM 64Bit; 2. Procesor - min. 16 core, min. 2GHz AL73400 lub równoważny; 3. Porty - min. 13 portów gigabit; min.1 podłączony bezpośrednio do procesora – port mgmt; 12 przez switchchip; 4. Sloty SFP+ - min.4 sloty 10G SFP+ z osobną pełnodupleksową linię podłączoną do switchip; 5. Moduły światłowodowe (4sztuki) - SM LC, 10km, TX1310, DDM, 10Gbps; Zakres temperatur min. -40 do +85, Długość fali TX/RX: 1310nm; Budżet mocy/zasięg portu: 9dB/0.30km; Okablowanie portu: 50/125, 62.5/125, 100/140 µm; urządzeniami, które nie posiadają blokady na producenta wkładki (np. D-Link, TP-Link, Planet, MikroTik i inni); Moduł kompatybilny w 100% z Cisco, 3com, HP, Huawei, Signamax, TP-Link, Nortel, Alcatel, Extreme, Foundry i in. oraz posiadają certyfikaty Rohs, CE, FDA, FC, TUV, UL. min. 12m-cy; 6. Sloty PCI M.2 - min. 1 z obsługą dysków min. do 8TB; 7. Zasilania - min. 2 wbudowane w obudowę routera redundantne zasilacze 100 - 240 V AC 50/60 Hz; 8. Pobór mocy - max. 75W w obciążeniu; 9. Zakres temperatur pracy - -20 do 60 stopni Celciusa; 10. Chłodzenie - Aktywne; 11. Obudowa - Umożliwiająca montaż w szafie RACK o wysokości 1U (w zestawie uchwyty do montażu w szafie); 12. Pamięć RAM - 16GB DDR4; 13. Pamięć wbudowana - 128MB Flash; 14. Wymiany - max. 450(mm)x200(mm)x45(mm); 15. Szyfrowanie - na poziomie sprzętu; 16. Certyfikaty zgodności - CE, RoHS, EAC; 17. Monitoring - Temperatura CPU; Aktualna temperatura; Temperatura PCB; Wartość Zasilania; 18. Norma IEC 60529 - min. IP20; 19. Parametr - PtMP; 20.PPPoE tunnels - nielimitowany; 21. PPTP tunnels - nielimitowany; 22. L2TP tunnels - nielimitowany; 23. OVPN tunnels - nielimitowany; 24. EoIP tunnels - nielimitowany; 25. Ilość interface VLAN - nielimitowany; 26. Reguły kolejki - nielimitowany; 27. Aktywni użytkownicy HotSpot - nielimitowany; 28. Aktywne sesje menedżera użytkowników - nielimitowany; 29. Interface łączące (bonding) - Nielimitowana ilość; 30. Funkcja - Możliwość instalacji kontenera; 31. Minimalne wyniki dla switchchip. (Wszystkie testy są wykonywane przy użyciu specjalistycznego sprzętu testowego Xena Networks i przeprowadzane zgodnie z RFC2544; Maksymalna przepustowość jest określana przy ponad 30-sekundowych próbach z tolerancją utraty pakietów na poziomie 0,1% w przypadku pakietów o rozmiarze 64, 512 i 1400 bajtów; Wyniki testów pokazują maksymalną wydajność urządzenia.) Tryb mostu: - przy 25 regułach filtrowania: 2662,50 kpps / 32333.4Mbps (1518 byte);2682.2kbps/10986.3Mbps (512 byte); 2758.9kbps/1500.8Mbps (64 byte);Routing:-przy 25 pojedynczych regułach kolejkowania:2112.2kbps/39009.0Mbps (1518 byte); 6322.6kbps/25897.4Mbps (512 byte); 6300.9kbps/3427.7Mbps (64 byte);Routing przy 25 regułach IP:3212.3kbps/39009.0Mbps (1518 byte); 3927.9kbps/16088.7Mbps (512 byte); 3901.5kbps/2122.4Mbps (64 byte)Testy wydajności w tunelach IPSec:Pojedynczy tunel: AES-128-CBC+SHA1: 179.7kbps/2012.6Mbps (1400byte); 186.4kbps/763.5M (512 byte); 182.8kbps/93.6Mbps (64 byte);256 tuneli przy AES-128-CBC + SHA256; 32. Moduły światłowodowe (4 sztuki per urządzenie)- wymagania: SM LC, 10km, TX1310, DDM, 10Gbps; Zakres temperatur min. -40 do +85 Długość fali TX/RX :1310nm;Budżet mocy/zasięg portu: 9dB/0.30km;Okablowanie portu:50/125,62.5/125,100/140 µm;urządzeniami, które nie posiadają blokady na producenta wkładki (np. D-Link, TP-Link, Planet, MikroTik i inni); Moduł kompatybilny w 100% z Cisco, 3com, HP, Huawei, Signamax, TP-Link, Nortel, Alcatel, Extreme, Foundry i in. oraz posiadają certyfikaty Rohs, CE, FDA, FC, TUV, UL. min. 12m-cy; 33. Wartość MTBF - Min. 200000 godz. W warunkach pokojowych; 34. Gwarancja - min. 12m-cy; | 1 | PLN | 4 | Router | 1. Architektura - ARM 64Bit; 2. Procesor - min. 16 core, min. 2GHz AL73400 lub równoważny; 3. Porty - min. 13 portów gigabit; min.1 podłączony bezpośrednio do procesora – port mgmt; 12 przez switchchip; 4. Sloty SFP+ - min.4 sloty 10G SFP+ z osobną pełnodupleksową linię podłączoną do switchip; 5. Moduły światłowodowe (4sztuki) - SM LC, 10km, TX1310, DDM, 10Gbps; Zakres temperatur min. -40 do +85, Długość fali TX/RX: 1310nm; Budżet mocy/zasięg portu: 9dB/0.30km; Okablowanie portu: 50/125, 62.5/125, 100/140 µm; urządzeniami, które nie posiadają blokady na producenta wkładki (np. D-Link, TP-Link, Planet, MikroTik i inni); Moduł kompatybilny w 100% z Cisco, 3com, HP, Huawei, Signamax, TP-Link, Nortel, Alcatel, Extreme, Foundry i in. oraz posiadają certyfikaty Rohs, CE, FDA, FC, TUV, UL. min. 12m-cy; 6. Sloty PCI M.2 - min. 1 z obsługą dysków min. do 8TB; 7. Zasilania - min. 2 wbudowane w obudowę routera redundantne zasilacze 100 - 240 V AC 50/60 Hz; 8. Pobór mocy - max. 75W w obciążeniu; 9. Zakres temperatur pracy - -20 do 60 stopni Celciusa; 10. Chłodzenie - Aktywne; 11. Obudowa - Umożliwiająca montaż w szafie RACK o wysokości 1U (w zestawie uchwyty do montażu w szafie); 12. Pamięć RAM - 16GB DDR4; 13. Pamięć wbudowana - 128MB Flash; 14. Wymiany - max. 450(mm)x200(mm)x45(mm); 15. Szyfrowanie - na poziomie sprzętu; 16. Certyfikaty zgodności - CE, RoHS, EAC; 17. Monitoring - Temperatura CPU; Aktualna temperatura; Temperatura PCB; Wartość Zasilania; 18. Norma IEC 60529 - min. IP20; 19. Parametr - PtMP; 20.PPPoE tunnels - nielimitowany; 21. PPTP tunnels - nielimitowany; 22. L2TP tunnels - nielimitowany; 23. OVPN tunnels - nielimitowany; 24. EoIP tunnels - nielimitowany; 25. Ilość interface VLAN - nielimitowany; 26. Reguły kolejki - nielimitowany; 27. Aktywni użytkownicy HotSpot - nielimitowany; 28. Aktywne sesje menedżera użytkowników - nielimitowany; 29. Interface łączące (bonding) - Nielimitowana ilość; 30. Funkcja - Możliwość instalacji kontenera; 31. Minimalne wyniki dla switchchip. (Wszystkie testy są wykonywane przy użyciu specjalistycznego sprzętu testowego Xena Networks i przeprowadzane zgodnie z RFC2544; Maksymalna przepustowość jest określana przy ponad 30-sekundowych próbach z tolerancją utraty pakietów na poziomie 0,1% w przypadku pakietów o rozmiarze 64, 512 i 1400 bajtów; Wyniki testów pokazują maksymalną wydajność urządzenia.) Tryb mostu: - przy 25 regułach filtrowania: 2662,50 kpps / 32333.4Mbps (1518 byte);2682.2kbps/10986.3Mbps (512 byte); 2758.9kbps/1500.8Mbps (64 byte);Routing:-przy 25 pojedynczych regułach kolejkowania:2112.2kbps/39009.0Mbps (1518 byte); 6322.6kbps/25897.4Mbps (512 byte); 6300.9kbps/3427.7Mbps (64 byte);Routing przy 25 regułach IP:3212.3kbps/39009.0Mbps (1518 byte); 3927.9kbps/16088.7Mbps (512 byte); 3901.5kbps/2122.4Mbps (64 byte)Testy wydajności w tunelach IPSec:Pojedynczy tunel: AES-128-CBC+SHA1: 179.7kbps/2012.6Mbps (1400byte); 186.4kbps/763.5M (512 byte); 182.8kbps/93.6Mbps (64 byte);256 tuneli przy AES-128-CBC + SHA256; 32. Moduły światłowodowe (4 sztuki per urządzenie)- wymagania: SM LC, 10km, TX1310, DDM, 10Gbps; Zakres temperatur min. -40 do +85 Długość fali TX/RX :1310nm;Budżet mocy/zasięg portu: 9dB/0.30km;Okablowanie portu:50/125,62.5/125,100/140 µm;urządzeniami, które nie posiadają blokady na producenta wkładki (np. D-Link, TP-Link, Planet, MikroTik i inni); Moduł kompatybilny w 100% z Cisco, 3com, HP, Huawei, Signamax, TP-Link, Nortel, Alcatel, Extreme, Foundry i in. oraz posiadają certyfikaty Rohs, CE, FDA, FC, TUV, UL. min. 12m-cy; 33. Wartość MTBF - Min. 200000 godz. W warunkach pokojowych; 34. Gwarancja - min. 12m-cy; | 1 | PLN | 4 | Router | 1. Architektura - ARM 64Bit; 2. Procesor - min. 16 core, min. 2GHz AL73400 lub równoważny; 3. Porty - min. 13 portów gigabit; min.1 podłączony bezpośrednio do procesora – port mgmt; 12 przez switchchip; 4. Sloty SFP+ - min.4 sloty 10G SFP+ z osobną pełnodupleksową linię podłączoną do switchip; 5. Moduły światłowodowe (4sztuki) - SM LC, 10km, TX1310, DDM, 10Gbps; Zakres temperatur min. -40 do +85, Długość fali TX/RX: 1310nm; Budżet mocy/zasięg portu: 9dB/0.30km; Okablowanie portu: 50/125, 62.5/125, 100/140 µm; urządzeniami, które nie posiadają blokady na producenta wkładki (np. D-Link, TP-Link, Planet, MikroTik i inni); Moduł kompatybilny w 100% z Cisco, 3com, HP, Huawei, Signamax, TP-Link, Nortel, Alcatel, Extreme, Foundry i in. oraz posiadają certyfikaty Rohs, CE, FDA, FC, TUV, UL. min. 12m-cy; 6. Sloty PCI M.2 - min. 1 z obsługą dysków min. do 8TB; 7. Zasilania - min. 2 wbudowane w obudowę routera redundantne zasilacze 100 - 240 V AC 50/60 Hz; 8. Pobór mocy - max. 75W w obciążeniu; 9. Zakres temperatur pracy - -20 do 60 stopni Celciusa; 10. Chłodzenie - Aktywne; 11. Obudowa - Umożliwiająca montaż w szafie RACK o wysokości 1U (w zestawie uchwyty do montażu w szafie); 12. Pamięć RAM - 16GB DDR4; 13. Pamięć wbudowana - 128MB Flash; 14. Wymiany - max. 450(mm)x200(mm)x45(mm); 15. Szyfrowanie - na poziomie sprzętu; 16. Certyfikaty zgodności - CE, RoHS, EAC; 17. Monitoring - Temperatura CPU; Aktualna temperatura; Temperatura PCB; Wartość Zasilania; 18. Norma IEC 60529 - min. IP20; 19. Parametr - PtMP; 20.PPPoE tunnels - nielimitowany; 21. PPTP tunnels - nielimitowany; 22. L2TP tunnels - nielimitowany; 23. OVPN tunnels - nielimitowany; 24. EoIP tunnels - nielimitowany; 25. Ilość interface VLAN - nielimitowany; 26. Reguły kolejki - nielimitowany; 27. Aktywni użytkownicy HotSpot - nielimitowany; 28. Aktywne sesje menedżera użytkowników - nielimitowany; 29. Interface łączące (bonding) - Nielimitowana ilość; 30. Funkcja - Możliwość instalacji kontenera; 31. Minimalne wyniki dla switchchip. (Wszystkie testy są wykonywane przy użyciu specjalistycznego sprzętu testowego Xena Networks i przeprowadzane zgodnie z RFC2544; Maksymalna przepustowość jest określana przy ponad 30-sekundowych próbach z tolerancją utraty pakietów na poziomie 0,1% w przypadku pakietów o rozmiarze 64, 512 i 1400 bajtów; Wyniki testów pokazują maksymalną wydajność urządzenia.) Tryb mostu: - przy 25 regułach filtrowania: 2662,50 kpps / 32333.4Mbps (1518 byte);2682.2kbps/10986.3Mbps (512 byte); 2758.9kbps/1500.8Mbps (64 byte);Routing:-przy 25 pojedynczych regułach kolejkowania:2112.2kbps/39009.0Mbps (1518 byte); 6322.6kbps/25897.4Mbps (512 byte); 6300.9kbps/3427.7Mbps (64 byte);Routing przy 25 regułach IP:3212.3kbps/39009.0Mbps (1518 byte); 3927.9kbps/16088.7Mbps (512 byte); 3901.5kbps/2122.4Mbps (64 byte)Testy wydajności w tunelach IPSec:Pojedynczy tunel: AES-128-CBC+SHA1: 179.7kbps/2012.6Mbps (1400byte); 186.4kbps/763.5M (512 byte); 182.8kbps/93.6Mbps (64 byte);256 tuneli przy AES-128-CBC + SHA256; 32. Moduły światłowodowe (4 sztuki per urządzenie)- wymagania: SM LC, 10km, TX1310, DDM, 10Gbps; Zakres temperatur min. -40 do +85 Długość fali TX/RX :1310nm;Budżet mocy/zasięg portu: 9dB/0.30km;Okablowanie portu:50/125,62.5/125,100/140 µm;urządzeniami, które nie posiadają blokady na producenta wkładki (np. D-Link, TP-Link, Planet, MikroTik i inni); Moduł kompatybilny w 100% z Cisco, 3com, HP, Huawei, Signamax, TP-Link, Nortel, Alcatel, Extreme, Foundry i in. oraz posiadają certyfikaty Rohs, CE, FDA, FC, TUV, UL. min. 12m-cy; 33. Wartość MTBF - Min. 200000 godz. W warunkach pokojowych; 34. Gwarancja - min. 12m-cy; | 1 | PLN | 4 | Router | 1. Architektura - ARM 64Bit; 2. Procesor - min. 16 core, min. 2GHz AL73400 lub równoważny; 3. Porty - min. 13 portów gigabit; min.1 podłączony bezpośrednio do procesora – port mgmt; 12 przez switchchip; 4. Sloty SFP+ - min.4 sloty 10G SFP+ z osobną pełnodupleksową linię podłączoną do switchip; 5. Moduły światłowodowe (4sztuki) - SM LC, 10km, TX1310, DDM, 10Gbps; Zakres temperatur min. -40 do +85, Długość fali TX/RX: 1310nm; Budżet mocy/zasięg portu: 9dB/0.30km; Okablowanie portu: 50/125, 62.5/125, 100/140 µm; urządzeniami, które nie posiadają blokady na producenta wkładki (np. D-Link, TP-Link, Planet, MikroTik i inni); Moduł kompatybilny w 100% z Cisco, 3com, HP, Huawei, Signamax, TP-Link, Nortel, Alcatel, Extreme, Foundry i in. oraz posiadają certyfikaty Rohs, CE, FDA, FC, TUV, UL. min. 12m-cy; 6. Sloty PCI M.2 - min. 1 z obsługą dysków min. do 8TB; 7. Zasilania - min. 2 wbudowane w obudowę routera redundantne zasilacze 100 - 240 V AC 50/60 Hz; 8. Pobór mocy - max. 75W w obciążeniu; 9. Zakres temperatur pracy - -20 do 60 stopni Celciusa; 10. Chłodzenie - Aktywne; 11. Obudowa - Umożliwiająca montaż w szafie RACK o wysokości 1U (w zestawie uchwyty do montażu w szafie); 12. Pamięć RAM - 16GB DDR4; 13. Pamięć wbudowana - 128MB Flash; 14. Wymiany - max. 450(mm)x200(mm)x45(mm); 15. Szyfrowanie - na poziomie sprzętu; 16. Certyfikaty zgodności - CE, RoHS, EAC; 17. Monitoring - Temperatura CPU; Aktualna temperatura; Temperatura PCB; Wartość Zasilania; 18. Norma IEC 60529 - min. IP20; 19. Parametr - PtMP; 20.PPPoE tunnels - nielimitowany; 21. PPTP tunnels - nielimitowany; 22. L2TP tunnels - nielimitowany; 23. OVPN tunnels - nielimitowany; 24. EoIP tunnels - nielimitowany; 25. Ilość interface VLAN - nielimitowany; 26. Reguły kolejki - nielimitowany; 27. Aktywni użytkownicy HotSpot - nielimitowany; 28. Aktywne sesje menedżera użytkowników - nielimitowany; 29. Interface łączące (bonding) - Nielimitowana ilość; 30. Funkcja - Możliwość instalacji kontenera; 31. Minimalne wyniki dla switchchip. (Wszystkie testy są wykonywane przy użyciu specjalistycznego sprzętu testowego Xena Networks i przeprowadzane zgodnie z RFC2544; Maksymalna przepustowość jest określana przy ponad 30-sekundowych próbach z tolerancją utraty pakietów na poziomie 0,1% w przypadku pakietów o rozmiarze 64, 512 i 1400 bajtów; Wyniki testów pokazują maksymalną wydajność urządzenia.) Tryb mostu: - przy 25 regułach filtrowania: 2662,50 kpps / 32333.4Mbps (1518 byte);2682.2kbps/10986.3Mbps (512 byte); 2758.9kbps/1500.8Mbps (64 byte);Routing:-przy 25 pojedynczych regułach kolejkowania:2112.2kbps/39009.0Mbps (1518 byte); 6322.6kbps/25897.4Mbps (512 byte); 6300.9kbps/3427.7Mbps (64 byte);Routing przy 25 regułach IP:3212.3kbps/39009.0Mbps (1518 byte); 3927.9kbps/16088.7Mbps (512 byte); 3901.5kbps/2122.4Mbps (64 byte)Testy wydajności w tunelach IPSec:Pojedynczy tunel: AES-128-CBC+SHA1: 179.7kbps/2012.6Mbps (1400byte); 186.4kbps/763.5M (512 byte); 182.8kbps/93.6Mbps (64 byte);256 tuneli przy AES-128-CBC + SHA256; 32. Moduły światłowodowe (4 sztuki per urządzenie)- wymagania: SM LC, 10km, TX1310, DDM, 10Gbps; Zakres temperatur min. -40 do +85 Długość fali TX/RX :1310nm;Budżet mocy/zasięg portu: 9dB/0.30km;Okablowanie portu:50/125,62.5/125,100/140 µm;urządzeniami, które nie posiadają blokady na producenta wkładki (np. D-Link, TP-Link, Planet, MikroTik i inni); Moduł kompatybilny w 100% z Cisco, 3com, HP, Huawei, Signamax, TP-Link, Nortel, Alcatel, Extreme, Foundry i in. oraz posiadają certyfikaty Rohs, CE, FDA, FC, TUV, UL. min. 12m-cy; 33. Wartość MTBF - Min. 200000 godz. W warunkach pokojowych; 34. Gwarancja - min. 12m-cy; | 1 | PLN | 4 | Router | 1. Architektura - ARM 64Bit; 2. Procesor - min. 16 core, min. 2GHz AL73400 lub równoważny; 3. Porty - min. 13 portów gigabit; min.1 podłączony bezpośrednio do procesora – port mgmt; 12 przez switchchip; 4. Sloty SFP+ - min.4 sloty 10G SFP+ z osobną pełnodupleksową linię podłączoną do switchip; 5. Moduły światłowodowe (4sztuki) - SM LC, 10km, TX1310, DDM, 10Gbps; Zakres temperatur min. -40 do +85, Długość fali TX/RX: 1310nm; Budżet mocy/zasięg portu: 9dB/0.30km; Okablowanie portu: 50/125, 62.5/125, 100/140 µm; urządzeniami, które nie posiadają blokady na producenta wkładki (np. D-Link, TP-Link, Planet, MikroTik i inni); Moduł kompatybilny w 100% z Cisco, 3com, HP, Huawei, Signamax, TP-Link, Nortel, Alcatel, Extreme, Foundry i in. oraz posiadają certyfikaty Rohs, CE, FDA, FC, TUV, UL. min. 12m-cy; 6. Sloty PCI M.2 - min. 1 z obsługą dysków min. do 8TB; 7. Zasilania - min. 2 wbudowane w obudowę routera redundantne zasilacze 100 - 240 V AC 50/60 Hz; 8. Pobór mocy - max. 75W w obciążeniu; 9. Zakres temperatur pracy - -20 do 60 stopni Celciusa; 10. Chłodzenie - Aktywne; 11. Obudowa - Umożliwiająca montaż w szafie RACK o wysokości 1U (w zestawie uchwyty do montażu w szafie); 12. Pamięć RAM - 16GB DDR4; 13. Pamięć wbudowana - 128MB Flash; 14. Wymiany - max. 450(mm)x200(mm)x45(mm); 15. Szyfrowanie - na poziomie sprzętu; 16. Certyfikaty zgodności - CE, RoHS, EAC; 17. Monitoring - Temperatura CPU; Aktualna temperatura; Temperatura PCB; Wartość Zasilania; 18. Norma IEC 60529 - min. IP20; 19. Parametr - PtMP; 20.PPPoE tunnels - nielimitowany; 21. PPTP tunnels - nielimitowany; 22. L2TP tunnels - nielimitowany; 23. OVPN tunnels - nielimitowany; 24. EoIP tunnels - nielimitowany; 25. Ilość interface VLAN - nielimitowany; 26. Reguły kolejki - nielimitowany; 27. Aktywni użytkownicy HotSpot - nielimitowany; 28. Aktywne sesje menedżera użytkowników - nielimitowany; 29. Interface łączące (bonding) - Nielimitowana ilość; 30. Funkcja - Możliwość instalacji kontenera; 31. Minimalne wyniki dla switchchip. (Wszystkie testy są wykonywane przy użyciu specjalistycznego sprzętu testowego Xena Networks i przeprowadzane zgodnie z RFC2544; Maksymalna przepustowość jest określana przy ponad 30-sekundowych próbach z tolerancją utraty pakietów na poziomie 0,1% w przypadku pakietów o rozmiarze 64, 512 i 1400 bajtów; Wyniki testów pokazują maksymalną wydajność urządzenia.) Tryb mostu: - przy 25 regułach filtrowania: 2662,50 kpps / 32333.4Mbps (1518 byte);2682.2kbps/10986.3Mbps (512 byte); 2758.9kbps/1500.8Mbps (64 byte);Routing:-przy 25 pojedynczych regułach kolejkowania:2112.2kbps/39009.0Mbps (1518 byte); 6322.6kbps/25897.4Mbps (512 byte); 6300.9kbps/3427.7Mbps (64 byte);Routing przy 25 regułach IP:3212.3kbps/39009.0Mbps (1518 byte); 3927.9kbps/16088.7Mbps (512 byte); 3901.5kbps/2122.4Mbps (64 byte)Testy wydajności w tunelach IPSec:Pojedynczy tunel: AES-128-CBC+SHA1: 179.7kbps/2012.6Mbps (1400byte); 186.4kbps/763.5M (512 byte); 182.8kbps/93.6Mbps (64 byte);256 tuneli przy AES-128-CBC + SHA256; 32. Moduły światłowodowe (4 sztuki per urządzenie)- wymagania: SM LC, 10km, TX1310, DDM, 10Gbps; Zakres temperatur min. -40 do +85 Długość fali TX/RX :1310nm;Budżet mocy/zasięg portu: 9dB/0.30km;Okablowanie portu:50/125,62.5/125,100/140 µm;urządzeniami, które nie posiadają blokady na producenta wkładki (np. D-Link, TP-Link, Planet, MikroTik i inni); Moduł kompatybilny w 100% z Cisco, 3com, HP, Huawei, Signamax, TP-Link, Nortel, Alcatel, Extreme, Foundry i in. oraz posiadają certyfikaty Rohs, CE, FDA, FC, TUV, UL. min. 12m-cy; 33. Wartość MTBF - Min. 200000 godz. W warunkach pokojowych; 34. Gwarancja - min. 12m-cy; | 1 | PLN | 4 | Router | 1. Architektura - ARM 64Bit; 2. Procesor - min. 16 core, min. 2GHz AL73400 lub równoważny; 3. Porty - min. 13 portów gigabit; min.1 podłączony bezpośrednio do procesora – port mgmt; 12 przez switchchip; 4. Sloty SFP+ - min.4 sloty 10G SFP+ z osobną pełnodupleksową linię podłączoną do switchip; 5. Moduły światłowodowe (4sztuki) - SM LC, 10km, TX1310, DDM, 10Gbps; Zakres temperatur min. -40 do +85, Długość fali TX/RX: 1310nm; Budżet mocy/zasięg portu: 9dB/0.30km; Okablowanie portu: 50/125, 62.5/125, 100/140 µm; urządzeniami, które nie posiadają blokady na producenta wkładki (np. D-Link, TP-Link, Planet, MikroTik i inni); Moduł kompatybilny w 100% z Cisco, 3com, HP, Huawei, Signamax, TP-Link, Nortel, Alcatel, Extreme, Foundry i in. oraz posiadają certyfikaty Rohs, CE, FDA, FC, TUV, UL. min. 12m-cy; 6. Sloty PCI M.2 - min. 1 z obsługą dysków min. do 8TB; 7. Zasilania - min. 2 wbudowane w obudowę routera redundantne zasilacze 100 - 240 V AC 50/60 Hz; 8. Pobór mocy - max. 75W w obciążeniu; 9. Zakres temperatur pracy - -20 do 60 stopni Celciusa; 10. Chłodzenie - Aktywne; 11. Obudowa - Umożliwiająca montaż w szafie RACK o wysokości 1U (w zestawie uchwyty do montażu w szafie); 12. Pamięć RAM - 16GB DDR4; 13. Pamięć wbudowana - 128MB Flash; 14. Wymiany - max. 450(mm)x200(mm)x45(mm); 15. Szyfrowanie - na poziomie sprzętu; 16. Certyfikaty zgodności - CE, RoHS, EAC; 17. Monitoring - Temperatura CPU; Aktualna temperatura; Temperatura PCB; Wartość Zasilania; 18. Norma IEC 60529 - min. IP20; 19. Parametr - PtMP; 20.PPPoE tunnels - nielimitowany; 21. PPTP tunnels - nielimitowany; 22. L2TP tunnels - nielimitowany; 23. OVPN tunnels - nielimitowany; 24. EoIP tunnels - nielimitowany; 25. Ilość interface VLAN - nielimitowany; 26. Reguły kolejki - nielimitowany; 27. Aktywni użytkownicy HotSpot - nielimitowany; 28. Aktywne sesje menedżera użytkowników - nielimitowany; 29. Interface łączące (bonding) - Nielimitowana ilość; 30. Funkcja - Możliwość instalacji kontenera; 31. Minimalne wyniki dla switchchip. (Wszystkie testy są wykonywane przy użyciu specjalistycznego sprzętu testowego Xena Networks i przeprowadzane zgodnie z RFC2544; Maksymalna przepustowość jest określana przy ponad 30-sekundowych próbach z tolerancją utraty pakietów na poziomie 0,1% w przypadku pakietów o rozmiarze 64, 512 i 1400 bajtów; Wyniki testów pokazują maksymalną wydajność urządzenia.) Tryb mostu: - przy 25 regułach filtrowania: 2662,50 kpps / 32333.4Mbps (1518 byte);2682.2kbps/10986.3Mbps (512 byte); 2758.9kbps/1500.8Mbps (64 byte);Routing:-przy 25 pojedynczych regułach kolejkowania:2112.2kbps/39009.0Mbps (1518 byte); 6322.6kbps/25897.4Mbps (512 byte); 6300.9kbps/3427.7Mbps (64 byte);Routing przy 25 regułach IP:3212.3kbps/39009.0Mbps (1518 byte); 3927.9kbps/16088.7Mbps (512 byte); 3901.5kbps/2122.4Mbps (64 byte)Testy wydajności w tunelach IPSec:Pojedynczy tunel: AES-128-CBC+SHA1: 179.7kbps/2012.6Mbps (1400byte); 186.4kbps/763.5M (512 byte); 182.8kbps/93.6Mbps (64 byte);256 tuneli przy AES-128-CBC + SHA256; 32. Moduły światłowodowe (4 sztuki per urządzenie)- wymagania: SM LC, 10km, TX1310, DDM, 10Gbps; Zakres temperatur min. -40 do +85 Długość fali TX/RX :1310nm;Budżet mocy/zasięg portu: 9dB/0.30km;Okablowanie portu:50/125,62.5/125,100/140 µm;urządzeniami, które nie posiadają blokady na producenta wkładki (np. D-Link, TP-Link, Planet, MikroTik i inni); Moduł kompatybilny w 100% z Cisco, 3com, HP, Huawei, Signamax, TP-Link, Nortel, Alcatel, Extreme, Foundry i in. oraz posiadają certyfikaty Rohs, CE, FDA, FC, TUV, UL. min. 12m-cy; 33. Wartość MTBF - Min. 200000 godz. W warunkach pokojowych; 34. Gwarancja - min. 12m-cy; | 1 | PLN | 4 | Router | 1. Architektura - ARM 64Bit; 2. Procesor - min. 16 core, min. 2GHz AL73400 lub równoważny; 3. Porty - min. 13 portów gigabit; min.1 podłączony bezpośrednio do procesora – port mgmt; 12 przez switchchip; 4. Sloty SFP+ - min.4 sloty 10G SFP+ z osobną pełnodupleksową linię podłączoną do switchip; 5. Moduły światłowodowe (4sztuki) - SM LC, 10km, TX1310, DDM, 10Gbps; Zakres temperatur min. -40 do +85, Długość fali TX/RX: 1310nm; Budżet mocy/zasięg portu: 9dB/0.30km; Okablowanie portu: 50/125, 62.5/125, 100/140 µm; urządzeniami, które nie posiadają blokady na producenta wkładki (np. D-Link, TP-Link, Planet, MikroTik i inni); Moduł kompatybilny w 100% z Cisco, 3com, HP, Huawei, Signamax, TP-Link, Nortel, Alcatel, Extreme, Foundry i in. oraz posiadają certyfikaty Rohs, CE, FDA, FC, TUV, UL. min. 12m-cy; 6. Sloty PCI M.2 - min. 1 z obsługą dysków min. do 8TB; 7. Zasilania - min. 2 wbudowane w obudowę routera redundantne zasilacze 100 - 240 V AC 50/60 Hz; 8. Pobór mocy - max. 75W w obciążeniu; 9. Zakres temperatur pracy - -20 do 60 stopni Celciusa; 10. Chłodzenie - Aktywne; 11. Obudowa - Umożliwiająca montaż w szafie RACK o wysokości 1U (w zestawie uchwyty do montażu w szafie); 12. Pamięć RAM - 16GB DDR4; 13. Pamięć wbudowana - 128MB Flash; 14. Wymiany - max. 450(mm)x200(mm)x45(mm); 15. Szyfrowanie - na poziomie sprzętu; 16. Certyfikaty zgodności - CE, RoHS, EAC; 17. Monitoring - Temperatura CPU; Aktualna temperatura; Temperatura PCB; Wartość Zasilania; 18. Norma IEC 60529 - min. IP20; 19. Parametr - PtMP; 20.PPPoE tunnels - nielimitowany; 21. PPTP tunnels - nielimitowany; 22. L2TP tunnels - nielimitowany; 23. OVPN tunnels - nielimitowany; 24. EoIP tunnels - nielimitowany; 25. Ilość interface VLAN - nielimitowany; 26. Reguły kolejki - nielimitowany; 27. Aktywni użytkownicy HotSpot - nielimitowany; 28. Aktywne sesje menedżera użytkowników - nielimitowany; 29. Interface łączące (bonding) - Nielimitowana ilość; 30. Funkcja - Możliwość instalacji kontenera; 31. Minimalne wyniki dla switchchip. (Wszystkie testy są wykonywane przy użyciu specjalistycznego sprzętu testowego Xena Networks i przeprowadzane zgodnie z RFC2544; Maksymalna przepustowość jest określana przy ponad 30-sekundowych próbach z tolerancją utraty pakietów na poziomie 0,1% w przypadku pakietów o rozmiarze 64, 512 i 1400 bajtów; Wyniki testów pokazują maksymalną wydajność urządzenia.) Tryb mostu: - przy 25 regułach filtrowania: 2662,50 kpps / 32333.4Mbps (1518 byte);2682.2kbps/10986.3Mbps (512 byte); 2758.9kbps/1500.8Mbps (64 byte);Routing:-przy 25 pojedynczych regułach kolejkowania:2112.2kbps/39009.0Mbps (1518 byte); 6322.6kbps/25897.4Mbps (512 byte); 6300.9kbps/3427.7Mbps (64 byte);Routing przy 25 regułach IP:3212.3kbps/39009.0Mbps (1518 byte); 3927.9kbps/16088.7Mbps (512 byte); 3901.5kbps/2122.4Mbps (64 byte)Testy wydajności w tunelach IPSec:Pojedynczy tunel: AES-128-CBC+SHA1: 179.7kbps/2012.6Mbps (1400byte); 186.4kbps/763.5M (512 byte); 182.8kbps/93.6Mbps (64 byte);256 tuneli przy AES-128-CBC + SHA256; 32. Moduły światłowodowe (4 sztuki per urządzenie)- wymagania: SM LC, 10km, TX1310, DDM, 10Gbps; Zakres temperatur min. -40 do +85 Długość fali TX/RX :1310nm;Budżet mocy/zasięg portu: 9dB/0.30km;Okablowanie portu:50/125,62.5/125,100/140 µm;urządzeniami, które nie posiadają blokady na producenta wkładki (np. D-Link, TP-Link, Planet, MikroTik i inni); Moduł kompatybilny w 100% z Cisco, 3com, HP, Huawei, Signamax, TP-Link, Nortel, Alcatel, Extreme, Foundry i in. oraz posiadają certyfikaty Rohs, CE, FDA, FC, TUV, UL. min. 12m-cy; 33. Wartość MTBF - Min. 200000 godz. W warunkach pokojowych; 34. Gwarancja - min. 12m-cy; | 1 | PLN | 4 | Router | 1. Architektura - ARM 64Bit; 2. Procesor - min. 16 core, min. 2GHz AL73400 lub równoważny; 3. Porty - min. 13 portów gigabit; min.1 podłączony bezpośrednio do procesora – port mgmt; 12 przez switchchip; 4. Sloty SFP+ - min.4 sloty 10G SFP+ z osobną pełnodupleksową linię podłączoną do switchip; 5. Moduły światłowodowe (4sztuki) - SM LC, 10km, TX1310, DDM, 10Gbps; Zakres temperatur min. -40 do +85, Długość fali TX/RX: 1310nm; Budżet mocy/zasięg portu: 9dB/0.30km; Okablowanie portu: 50/125, 62.5/125, 100/140 µm; urządzeniami, które nie posiadają blokady na producenta wkładki (np. D-Link, TP-Link, Planet, MikroTik i inni); Moduł kompatybilny w 100% z Cisco, 3com, HP, Huawei, Signamax, TP-Link, Nortel, Alcatel, Extreme, Foundry i in. oraz posiadają certyfikaty Rohs, CE, FDA, FC, TUV, UL. min. 12m-cy; 6. Sloty PCI M.2 - min. 1 z obsługą dysków min. do 8TB; 7. Zasilania - min. 2 wbudowane w obudowę routera redundantne zasilacze 100 - 240 V AC 50/60 Hz; 8. Pobór mocy - max. 75W w obciążeniu; 9. Zakres temperatur pracy - -20 do 60 stopni Celciusa; 10. Chłodzenie - Aktywne; 11. Obudowa - Umożliwiająca montaż w szafie RACK o wysokości 1U (w zestawie uchwyty do montażu w szafie); 12. Pamięć RAM - 16GB DDR4; 13. Pamięć wbudowana - 128MB Flash; 14. Wymiany - max. 450(mm)x200(mm)x45(mm); 15. Szyfrowanie - na poziomie sprzętu; 16. Certyfikaty zgodności - CE, RoHS, EAC; 17. Monitoring - Temperatura CPU; Aktualna temperatura; Temperatura PCB; Wartość Zasilania; 18. Norma IEC 60529 - min. IP20; 19. Parametr - PtMP; 20.PPPoE tunnels - nielimitowany; 21. PPTP tunnels - nielimitowany; 22. L2TP tunnels - nielimitowany; 23. OVPN tunnels - nielimitowany; 24. EoIP tunnels - nielimitowany; 25. Ilość interface VLAN - nielimitowany; 26. Reguły kolejki - nielimitowany; 27. Aktywni użytkownicy HotSpot - nielimitowany; 28. Aktywne sesje menedżera użytkowników - nielimitowany; 29. Interface łączące (bonding) - Nielimitowana ilość; 30. Funkcja - Możliwość instalacji kontenera; 31. Minimalne wyniki dla switchchip. (Wszystkie testy są wykonywane przy użyciu specjalistycznego sprzętu testowego Xena Networks i przeprowadzane zgodnie z RFC2544; Maksymalna przepustowość jest określana przy ponad 30-sekundowych próbach z tolerancją utraty pakietów na poziomie 0,1% w przypadku pakietów o rozmiarze 64, 512 i 1400 bajtów; Wyniki testów pokazują maksymalną wydajność urządzenia.) Tryb mostu: - przy 25 regułach filtrowania: 2662,50 kpps / 32333.4Mbps (1518 byte);2682.2kbps/10986.3Mbps (512 byte); 2758.9kbps/1500.8Mbps (64 byte);Routing:-przy 25 pojedynczych regułach kolejkowania:2112.2kbps/39009.0Mbps (1518 byte); 6322.6kbps/25897.4Mbps (512 byte); 6300.9kbps/3427.7Mbps (64 byte);Routing przy 25 regułach IP:3212.3kbps/39009.0Mbps (1518 byte); 3927.9kbps/16088.7Mbps (512 byte); 3901.5kbps/2122.4Mbps (64 byte)Testy wydajności w tunelach IPSec:Pojedynczy tunel: AES-128-CBC+SHA1: 179.7kbps/2012.6Mbps (1400byte); 186.4kbps/763.5M (512 byte); 182.8kbps/93.6Mbps (64 byte);256 tuneli przy AES-128-CBC + SHA256; 32. Moduły światłowodowe (4 sztuki per urządzenie)- wymagania: SM LC, 10km, TX1310, DDM, 10Gbps; Zakres temperatur min. -40 do +85 Długość fali TX/RX :1310nm;Budżet mocy/zasięg portu: 9dB/0.30km;Okablowanie portu:50/125,62.5/125,100/140 µm;urządzeniami, które nie posiadają blokady na producenta wkładki (np. D-Link, TP-Link, Planet, MikroTik i inni); Moduł kompatybilny w 100% z Cisco, 3com, HP, Huawei, Signamax, TP-Link, Nortel, Alcatel, Extreme, Foundry i in. oraz posiadają certyfikaty Rohs, CE, FDA, FC, TUV, UL. min. 12m-cy; 33. Wartość MTBF - Min. 200000 godz. W warunkach pokojowych; 34. Gwarancja - min. 12m-cy; | 1 | PLN | 4 | Router | 1. Architektura - ARM 64Bit; 2. Procesor - min. 16 core, min. 2GHz AL73400 lub równoważny; 3. Porty - min. 13 portów gigabit; min.1 podłączony bezpośrednio do procesora – port mgmt; 12 przez switchchip; 4. Sloty SFP+ - min.4 sloty 10G SFP+ z osobną pełnodupleksową linię podłączoną do switchip; 5. Moduły światłowodowe (4sztuki) - SM LC, 10km, TX1310, DDM, 10Gbps; Zakres temperatur min. -40 do +85, Długość fali TX/RX: 1310nm; Budżet mocy/zasięg portu: 9dB/0.30km; Okablowanie portu: 50/125, 62.5/125, 100/140 µm; urządzeniami, które nie posiadają blokady na producenta wkładki (np. D-Link, TP-Link, Planet, MikroTik i inni); Moduł kompatybilny w 100% z Cisco, 3com, HP, Huawei, Signamax, TP-Link, Nortel, Alcatel, Extreme, Foundry i in. oraz posiadają certyfikaty Rohs, CE, FDA, FC, TUV, UL. min. 12m-cy; 6. Sloty PCI M.2 - min. 1 z obsługą dysków min. do 8TB; 7. Zasilania - min. 2 wbudowane w obudowę routera redundantne zasilacze 100 - 240 V AC 50/60 Hz; 8. Pobór mocy - max. 75W w obciążeniu; 9. Zakres temperatur pracy - -20 do 60 stopni Celciusa; 10. Chłodzenie - Aktywne; 11. Obudowa - Umożliwiająca montaż w szafie RACK o wysokości 1U (w zestawie uchwyty do montażu w szafie); 12. Pamięć RAM - 16GB DDR4; 13. Pamięć wbudowana - 128MB Flash; 14. Wymiany - max. 450(mm)x200(mm)x45(mm); 15. Szyfrowanie - na poziomie sprzętu; 16. Certyfikaty zgodności - CE, RoHS, EAC; 17. Monitoring - Temperatura CPU; Aktualna temperatura; Temperatura PCB; Wartość Zasilania; 18. Norma IEC 60529 - min. IP20; 19. Parametr - PtMP; 20.PPPoE tunnels - nielimitowany; 21. PPTP tunnels - nielimitowany; 22. L2TP tunnels - nielimitowany; 23. OVPN tunnels - nielimitowany; 24. EoIP tunnels - nielimitowany; 25. Ilość interface VLAN - nielimitowany; 26. Reguły kolejki - nielimitowany; 27. Aktywni użytkownicy HotSpot - nielimitowany; 28. Aktywne sesje menedżera użytkowników - nielimitowany; 29. Interface łączące (bonding) - Nielimitowana ilość; 30. Funkcja - Możliwość instalacji kontenera; 31. Minimalne wyniki dla switchchip. (Wszystkie testy są wykonywane przy użyciu specjalistycznego sprzętu testowego Xena Networks i przeprowadzane zgodnie z RFC2544; Maksymalna przepustowość jest określana przy ponad 30-sekundowych próbach z tolerancją utraty pakietów na poziomie 0,1% w przypadku pakietów o rozmiarze 64, 512 i 1400 bajtów; Wyniki testów pokazują maksymalną wydajność urządzenia.) Tryb mostu: - przy 25 regułach filtrowania: 2662,50 kpps / 32333.4Mbps (1518 byte);2682.2kbps/10986.3Mbps (512 byte); 2758.9kbps/1500.8Mbps (64 byte);Routing:-przy 25 pojedynczych regułach kolejkowania:2112.2kbps/39009.0Mbps (1518 byte); 6322.6kbps/25897.4Mbps (512 byte); 6300.9kbps/3427.7Mbps (64 byte);Routing przy 25 regułach IP:3212.3kbps/39009.0Mbps (1518 byte); 3927.9kbps/16088.7Mbps (512 byte); 3901.5kbps/2122.4Mbps (64 byte)Testy wydajności w tunelach IPSec:Pojedynczy tunel: AES-128-CBC+SHA1: 179.7kbps/2012.6Mbps (1400byte); 186.4kbps/763.5M (512 byte); 182.8kbps/93.6Mbps (64 byte);256 tuneli przy AES-128-CBC + SHA256; 32. Moduły światłowodowe (4 sztuki per urządzenie)- wymagania: SM LC, 10km, TX1310, DDM, 10Gbps; Zakres temperatur min. -40 do +85 Długość fali TX/RX :1310nm;Budżet mocy/zasięg portu: 9dB/0.30km;Okablowanie portu:50/125,62.5/125,100/140 µm;urządzeniami, które nie posiadają blokady na producenta wkładki (np. D-Link, TP-Link, Planet, MikroTik i inni); Moduł kompatybilny w 100% z Cisco, 3com, HP, Huawei, Signamax, TP-Link, Nortel, Alcatel, Extreme, Foundry i in. oraz posiadają certyfikaty Rohs, CE, FDA, FC, TUV, UL. min. 12m-cy; 33. Wartość MTBF - Min. 200000 godz. W warunkach pokojowych; 34. Gwarancja - min. 12m-cy; | 1 | PLN | 4 | Router | 1. Architektura - ARM 64Bit; 2. Procesor - min. 16 core, min. 2GHz AL73400 lub równoważny; 3. Porty - min. 13 portów gigabit; min.1 podłączony bezpośrednio do procesora – port mgmt; 12 przez switchchip; 4. Sloty SFP+ - min.4 sloty 10G SFP+ z osobną pełnodupleksową linię podłączoną do switchip; 5. Moduły światłowodowe (4sztuki) - SM LC, 10km, TX1310, DDM, 10Gbps; Zakres temperatur min. -40 do +85, Długość fali TX/RX: 1310nm; Budżet mocy/zasięg portu: 9dB/0.30km; Okablowanie portu: 50/125, 62.5/125, 100/140 µm; urządzeniami, które nie posiadają blokady na producenta wkładki (np. D-Link, TP-Link, Planet, MikroTik i inni); Moduł kompatybilny w 100% z Cisco, 3com, HP, Huawei, Signamax, TP-Link, Nortel, Alcatel, Extreme, Foundry i in. oraz posiadają certyfikaty Rohs, CE, FDA, FC, TUV, UL. min. 12m-cy; 6. Sloty PCI M.2 - min. 1 z obsługą dysków min. do 8TB; 7. Zasilania - min. 2 wbudowane w obudowę routera redundantne zasilacze 100 - 240 V AC 50/60 Hz; 8. Pobór mocy - max. 75W w obciążeniu; 9. Zakres temperatur pracy - -20 do 60 stopni Celciusa; 10. Chłodzenie - Aktywne; 11. Obudowa - Umożliwiająca montaż w szafie RACK o wysokości 1U (w zestawie uchwyty do montażu w szafie); 12. Pamięć RAM - 16GB DDR4; 13. Pamięć wbudowana - 128MB Flash; 14. Wymiany - max. 450(mm)x200(mm)x45(mm); 15. Szyfrowanie - na poziomie sprzętu; 16. Certyfikaty zgodności - CE, RoHS, EAC; 17. Monitoring - Temperatura CPU; Aktualna temperatura; Temperatura PCB; Wartość Zasilania; 18. Norma IEC 60529 - min. IP20; 19. Parametr - PtMP; 20.PPPoE tunnels - nielimitowany; 21. PPTP tunnels - nielimitowany; 22. L2TP tunnels - nielimitowany; 23. OVPN tunnels - nielimitowany; 24. EoIP tunnels - nielimitowany; 25. Ilość interface VLAN - nielimitowany; 26. Reguły kolejki - nielimitowany; 27. Aktywni użytkownicy HotSpot - nielimitowany; 28. Aktywne sesje menedżera użytkowników - nielimitowany; 29. Interface łączące (bonding) - Nielimitowana ilość; 30. Funkcja - Możliwość instalacji kontenera; 31. Minimalne wyniki dla switchchip. (Wszystkie testy są wykonywane przy użyciu specjalistycznego sprzętu testowego Xena Networks i przeprowadzane zgodnie z RFC2544; Maksymalna przepustowość jest określana przy ponad 30-sekundowych próbach z tolerancją utraty pakietów na poziomie 0,1% w przypadku pakietów o rozmiarze 64, 512 i 1400 bajtów; Wyniki testów pokazują maksymalną wydajność urządzenia.) Tryb mostu: - przy 25 regułach filtrowania: 2662,50 kpps / 32333.4Mbps (1518 byte);2682.2kbps/10986.3Mbps (512 byte); 2758.9kbps/1500.8Mbps (64 byte);Routing:-przy 25 pojedynczych regułach kolejkowania:2112.2kbps/39009.0Mbps (1518 byte); 6322.6kbps/25897.4Mbps (512 byte); 6300.9kbps/3427.7Mbps (64 byte);Routing przy 25 regułach IP:3212.3kbps/39009.0Mbps (1518 byte); 3927.9kbps/16088.7Mbps (512 byte); 3901.5kbps/2122.4Mbps (64 byte)Testy wydajności w tunelach IPSec:Pojedynczy tunel: AES-128-CBC+SHA1: 179.7kbps/2012.6Mbps (1400byte); 186.4kbps/763.5M (512 byte); 182.8kbps/93.6Mbps (64 byte);256 tuneli przy AES-128-CBC + SHA256; 32. Moduły światłowodowe (4 sztuki per urządzenie)- wymagania: SM LC, 10km, TX1310, DDM, 10Gbps; Zakres temperatur min. -40 do +85 Długość fali TX/RX :1310nm;Budżet mocy/zasięg portu: 9dB/0.30km;Okablowanie portu:50/125,62.5/125,100/140 µm;urządzeniami, które nie posiadają blokady na producenta wkładki (np. D-Link, TP-Link, Planet, MikroTik i inni); Moduł kompatybilny w 100% z Cisco, 3com, HP, Huawei, Signamax, TP-Link, Nortel, Alcatel, Extreme, Foundry i in. oraz posiadają certyfikaty Rohs, CE, FDA, FC, TUV, UL. min. 12m-cy; 33. Wartość MTBF - Min. 200000 godz. W warunkach pokojowych; 34. Gwarancja - min. 12m-cy; | 1 | PLN | 4 | Router | 1. Architektura - ARM 64Bit; 2. Procesor - min. 16 core, min. 2GHz AL73400 lub równoważny; 3. Porty - min. 13 portów gigabit; min.1 podłączony bezpośrednio do procesora – port mgmt; 12 przez switchchip; 4. Sloty SFP+ - min.4 sloty 10G SFP+ z osobną pełnodupleksową linię podłączoną do switchip; 5. Moduły światłowodowe (4sztuki) - SM LC, 10km, TX1310, DDM, 10Gbps; Zakres temperatur min. -40 do +85, Długość fali TX/RX: 1310nm; Budżet mocy/zasięg portu: 9dB/0.30km; Okablowanie portu: 50/125, 62.5/125, 100/140 µm; urządzeniami, które nie posiadają blokady na producenta wkładki (np. D-Link, TP-Link, Planet, MikroTik i inni); Moduł kompatybilny w 100% z Cisco, 3com, HP, Huawei, Signamax, TP-Link, Nortel, Alcatel, Extreme, Foundry i in. oraz posiadają certyfikaty Rohs, CE, FDA, FC, TUV, UL. min. 12m-cy; 6. Sloty PCI M.2 - min. 1 z obsługą dysków min. do 8TB; 7. Zasilania - min. 2 wbudowane w obudowę routera redundantne zasilacze 100 - 240 V AC 50/60 Hz; 8. Pobór mocy - max. 75W w obciążeniu; 9. Zakres temperatur pracy - -20 do 60 stopni Celciusa; 10. Chłodzenie - Aktywne; 11. Obudowa - Umożliwiająca montaż w szafie RACK o wysokości 1U (w zestawie uchwyty do montażu w szafie); 12. Pamięć RAM - 16GB DDR4; 13. Pamięć wbudowana - 128MB Flash; 14. Wymiany - max. 450(mm)x200(mm)x45(mm); 15. Szyfrowanie - na poziomie sprzętu; 16. Certyfikaty zgodności - CE, RoHS, EAC; 17. Monitoring - Temperatura CPU; Aktualna temperatura; Temperatura PCB; Wartość Zasilania; 18. Norma IEC 60529 - min. IP20; 19. Parametr - PtMP; 20.PPPoE tunnels - nielimitowany; 21. PPTP tunnels - nielimitowany; 22. L2TP tunnels - nielimitowany; 23. OVPN tunnels - nielimitowany; 24. EoIP tunnels - nielimitowany; 25. Ilość interface VLAN - nielimitowany; 26. Reguły kolejki - nielimitowany; 27. Aktywni użytkownicy HotSpot - nielimitowany; 28. Aktywne sesje menedżera użytkowników - nielimitowany; 29. Interface łączące (bonding) - Nielimitowana ilość; 30. Funkcja - Możliwość instalacji kontenera; 31. Minimalne wyniki dla switchchip. (Wszystkie testy są wykonywane przy użyciu specjalistycznego sprzętu testowego Xena Networks i przeprowadzane zgodnie z RFC2544; Maksymalna przepustowość jest określana przy ponad 30-sekundowych próbach z tolerancją utraty pakietów na poziomie 0,1% w przypadku pakietów o rozmiarze 64, 512 i 1400 bajtów; Wyniki testów pokazują maksymalną wydajność urządzenia.) Tryb mostu: - przy 25 regułach filtrowania: 2662,50 kpps / 32333.4Mbps (1518 byte);2682.2kbps/10986.3Mbps (512 byte); 2758.9kbps/1500.8Mbps (64 byte);Routing:-przy 25 pojedynczych regułach kolejkowania:2112.2kbps/39009.0Mbps (1518 byte); 6322.6kbps/25897.4Mbps (512 byte); 6300.9kbps/3427.7Mbps (64 byte);Routing przy 25 regułach IP:3212.3kbps/39009.0Mbps (1518 byte); 3927.9kbps/16088.7Mbps (512 byte); 3901.5kbps/2122.4Mbps (64 byte)Testy wydajności w tunelach IPSec:Pojedynczy tunel: AES-128-CBC+SHA1: 179.7kbps/2012.6Mbps (1400byte); 186.4kbps/763.5M (512 byte); 182.8kbps/93.6Mbps (64 byte);256 tuneli przy AES-128-CBC + SHA256; 32. Moduły światłowodowe (4 sztuki per urządzenie)- wymagania: SM LC, 10km, TX1310, DDM, 10Gbps; Zakres temperatur min. -40 do +85 Długość fali TX/RX :1310nm;Budżet mocy/zasięg portu: 9dB/0.30km;Okablowanie portu:50/125,62.5/125,100/140 µm;urządzeniami, które nie posiadają blokady na producenta wkładki (np. D-Link, TP-Link, Planet, MikroTik i inni); Moduł kompatybilny w 100% z Cisco, 3com, HP, Huawei, Signamax, TP-Link, Nortel, Alcatel, Extreme, Foundry i in. oraz posiadają certyfikaty Rohs, CE, FDA, FC, TUV, UL. min. 12m-cy; 33. Wartość MTBF - Min. 200000 godz. W warunkach pokojowych; 34. Gwarancja - min. 12m-cy; | 1 | PLN | 4 | Router | 1. Architektura - ARM 64Bit; 2. Procesor - min. 16 core, min. 2GHz AL73400 lub równoważny; 3. Porty - min. 13 portów gigabit; min.1 podłączony bezpośrednio do procesora – port mgmt; 12 przez switchchip; 4. Sloty SFP+ - min.4 sloty 10G SFP+ z osobną pełnodupleksową linię podłączoną do switchip; 5. Moduły światłowodowe (4sztuki) - SM LC, 10km, TX1310, DDM, 10Gbps; Zakres temperatur min. -40 do +85, Długość fali TX/RX: 1310nm; Budżet mocy/zasięg portu: 9dB/0.30km; Okablowanie portu: 50/125, 62.5/125, 100/140 µm; urządzeniami, które nie posiadają blokady na producenta wkładki (np. D-Link, TP-Link, Planet, MikroTik i inni); Moduł kompatybilny w 100% z Cisco, 3com, HP, Huawei, Signamax, TP-Link, Nortel, Alcatel, Extreme, Foundry i in. oraz posiadają certyfikaty Rohs, CE, FDA, FC, TUV, UL. min. 12m-cy; 6. Sloty PCI M.2 - min. 1 z obsługą dysków min. do 8TB; 7. Zasilania - min. 2 wbudowane w obudowę routera redundantne zasilacze 100 - 240 V AC 50/60 Hz; 8. Pobór mocy - max. 75W w obciążeniu; 9. Zakres temperatur pracy - -20 do 60 stopni Celciusa; 10. Chłodzenie - Aktywne; 11. Obudowa - Umożliwiająca montaż w szafie RACK o wysokości 1U (w zestawie uchwyty do montażu w szafie); 12. Pamięć RAM - 16GB DDR4; 13. Pamięć wbudowana - 128MB Flash; 14. Wymiany - max. 450(mm)x200(mm)x45(mm); 15. Szyfrowanie - na poziomie sprzętu; 16. Certyfikaty zgodności - CE, RoHS, EAC; 17. Monitoring - Temperatura CPU; Aktualna temperatura; Temperatura PCB; Wartość Zasilania; 18. Norma IEC 60529 - min. IP20; 19. Parametr - PtMP; 20.PPPoE tunnels - nielimitowany; 21. PPTP tunnels - nielimitowany; 22. L2TP tunnels - nielimitowany; 23. OVPN tunnels - nielimitowany; 24. EoIP tunnels - nielimitowany; 25. Ilość interface VLAN - nielimitowany; 26. Reguły kolejki - nielimitowany; 27. Aktywni użytkownicy HotSpot - nielimitowany; 28. Aktywne sesje menedżera użytkowników - nielimitowany; 29. Interface łączące (bonding) - Nielimitowana ilość; 30. Funkcja - Możliwość instalacji kontenera; 31. Minimalne wyniki dla switchchip. (Wszystkie testy są wykonywane przy użyciu specjalistycznego sprzętu testowego Xena Networks i przeprowadzane zgodnie z RFC2544; Maksymalna przepustowość jest określana przy ponad 30-sekundowych próbach z tolerancją utraty pakietów na poziomie 0,1% w przypadku pakietów o rozmiarze 64, 512 i 1400 bajtów; Wyniki testów pokazują maksymalną wydajność urządzenia.) Tryb mostu: - przy 25 regułach filtrowania: 2662,50 kpps / 32333.4Mbps (1518 byte);2682.2kbps/10986.3Mbps (512 byte); 2758.9kbps/1500.8Mbps (64 byte);Routing:-przy 25 pojedynczych regułach kolejkowania:2112.2kbps/39009.0Mbps (1518 byte); 6322.6kbps/25897.4Mbps (512 byte); 6300.9kbps/3427.7Mbps (64 byte);Routing przy 25 regułach IP:3212.3kbps/39009.0Mbps (1518 byte); 3927.9kbps/16088.7Mbps (512 byte); 3901.5kbps/2122.4Mbps (64 byte)Testy wydajności w tunelach IPSec:Pojedynczy tunel: AES-128-CBC+SHA1: 179.7kbps/2012.6Mbps (1400byte); 186.4kbps/763.5M (512 byte); 182.8kbps/93.6Mbps (64 byte);256 tuneli przy AES-128-CBC + SHA256; 32. Moduły światłowodowe (4 sztuki per urządzenie)- wymagania: SM LC, 10km, TX1310, DDM, 10Gbps; Zakres temperatur min. -40 do +85 Długość fali TX/RX :1310nm;Budżet mocy/zasięg portu: 9dB/0.30km;Okablowanie portu:50/125,62.5/125,100/140 µm;urządzeniami, które nie posiadają blokady na producenta wkładki (np. D-Link, TP-Link, Planet, MikroTik i inni); Moduł kompatybilny w 100% z Cisco, 3com, HP, Huawei, Signamax, TP-Link, Nortel, Alcatel, Extreme, Foundry i in. oraz posiadają certyfikaty Rohs, CE, FDA, FC, TUV, UL. min. 12m-cy; 33. Wartość MTBF - Min. 200000 godz. W warunkach pokojowych; 34. Gwarancja - min. 12m-cy; | 1 | PLN | 4 | Router | 1. Architektura - ARM 64Bit; 2. Procesor - min. 16 core, min. 2GHz AL73400 lub równoważny; 3. Porty - min. 13 portów gigabit; min.1 podłączony bezpośrednio do procesora – port mgmt; 12 przez switchchip; 4. Sloty SFP+ - min.4 sloty 10G SFP+ z osobną pełnodupleksową linię podłączoną do switchip; 5. Moduły światłowodowe (4sztuki) - SM LC, 10km, TX1310, DDM, 10Gbps; Zakres temperatur min. -40 do +85, Długość fali TX/RX: 1310nm; Budżet mocy/zasięg portu: 9dB/0.30km; Okablowanie portu: 50/125, 62.5/125, 100/140 µm; urządzeniami, które nie posiadają blokady na producenta wkładki (np. D-Link, TP-Link, Planet, MikroTik i inni); Moduł kompatybilny w 100% z Cisco, 3com, HP, Huawei, Signamax, TP-Link, Nortel, Alcatel, Extreme, Foundry i in. oraz posiadają certyfikaty Rohs, CE, FDA, FC, TUV, UL. min. 12m-cy; 6. Sloty PCI M.2 - min. 1 z obsługą dysków min. do 8TB; 7. Zasilania - min. 2 wbudowane w obudowę routera redundantne zasilacze 100 - 240 V AC 50/60 Hz; 8. Pobór mocy - max. 75W w obciążeniu; 9. Zakres temperatur pracy - -20 do 60 stopni Celciusa; 10. Chłodzenie - Aktywne; 11. Obudowa - Umożliwiająca montaż w szafie RACK o wysokości 1U (w zestawie uchwyty do montażu w szafie); 12. Pamięć RAM - 16GB DDR4; 13. Pamięć wbudowana - 128MB Flash; 14. Wymiany - max. 450(mm)x200(mm)x45(mm); 15. Szyfrowanie - na poziomie sprzętu; 16. Certyfikaty zgodności - CE, RoHS, EAC; 17. Monitoring - Temperatura CPU; Aktualna temperatura; Temperatura PCB; Wartość Zasilania; 18. Norma IEC 60529 - min. IP20; 19. Parametr - PtMP; 20.PPPoE tunnels - nielimitowany; 21. PPTP tunnels - nielimitowany; 22. L2TP tunnels - nielimitowany; 23. OVPN tunnels - nielimitowany; 24. EoIP tunnels - nielimitowany; 25. Ilość interface VLAN - nielimitowany; 26. Reguły kolejki - nielimitowany; 27. Aktywni użytkownicy HotSpot - nielimitowany; 28. Aktywne sesje menedżera użytkowników - nielimitowany; 29. Interface łączące (bonding) - Nielimitowana ilość; 30. Funkcja - Możliwość instalacji kontenera; 31. Minimalne wyniki dla switchchip. (Wszystkie testy są wykonywane przy użyciu specjalistycznego sprzętu testowego Xena Networks i przeprowadzane zgodnie z RFC2544; Maksymalna przepustowość jest określana przy ponad 30-sekundowych próbach z tolerancją utraty pakietów na poziomie 0,1% w przypadku pakietów o rozmiarze 64, 512 i 1400 bajtów; Wyniki testów pokazują maksymalną wydajność urządzenia.) Tryb mostu: - przy 25 regułach filtrowania: 2662,50 kpps / 32333.4Mbps (1518 byte);2682.2kbps/10986.3Mbps (512 byte); 2758.9kbps/1500.8Mbps (64 byte);Routing:-przy 25 pojedynczych regułach kolejkowania:2112.2kbps/39009.0Mbps (1518 byte); 6322.6kbps/25897.4Mbps (512 byte); 6300.9kbps/3427.7Mbps (64 byte);Routing przy 25 regułach IP:3212.3kbps/39009.0Mbps (1518 byte); 3927.9kbps/16088.7Mbps (512 byte); 3901.5kbps/2122.4Mbps (64 byte)Testy wydajności w tunelach IPSec:Pojedynczy tunel: AES-128-CBC+SHA1: 179.7kbps/2012.6Mbps (1400byte); 186.4kbps/763.5M (512 byte); 182.8kbps/93.6Mbps (64 byte);256 tuneli przy AES-128-CBC + SHA256; 32. Moduły światłowodowe (4 sztuki per urządzenie)- wymagania: SM LC, 10km, TX1310, DDM, 10Gbps; Zakres temperatur min. -40 do +85 Długość fali TX/RX :1310nm;Budżet mocy/zasięg portu: 9dB/0.30km;Okablowanie portu:50/125,62.5/125,100/140 µm;urządzeniami, które nie posiadają blokady na producenta wkładki (np. D-Link, TP-Link, Planet, MikroTik i inni); Moduł kompatybilny w 100% z Cisco, 3com, HP, Huawei, Signamax, TP-Link, Nortel, Alcatel, Extreme, Foundry i in. oraz posiadają certyfikaty Rohs, CE, FDA, FC, TUV, UL. min. 12m-cy; 33. Wartość MTBF - Min. 200000 godz. W warunkach pokojowych; 34. Gwarancja - min. 12m-cy; | 1 | PLN | 4 | Router | 1. Architektura - ARM 64Bit; 2. Procesor - min. 16 core, min. 2GHz AL73400 lub równoważny; 3. Porty - min. 13 portów gigabit; min.1 podłączony bezpośrednio do procesora – port mgmt; 12 przez switchchip; 4. Sloty SFP+ - min.4 sloty 10G SFP+ z osobną pełnodupleksową linię podłączoną do switchip; 5. Moduły światłowodowe (4sztuki) - SM LC, 10km, TX1310, DDM, 10Gbps; Zakres temperatur min. -40 do +85, Długość fali TX/RX: 1310nm; Budżet mocy/zasięg portu: 9dB/0.30km; Okablowanie portu: 50/125, 62.5/125, 100/140 µm; urządzeniami, które nie posiadają blokady na producenta wkładki (np. D-Link, TP-Link, Planet, MikroTik i inni); Moduł kompatybilny w 100% z Cisco, 3com, HP, Huawei, Signamax, TP-Link, Nortel, Alcatel, Extreme, Foundry i in. oraz posiadają certyfikaty Rohs, CE, FDA, FC, TUV, UL. min. 12m-cy; 6. Sloty PCI M.2 - min. 1 z obsługą dysków min. do 8TB; 7. Zasilania - min. 2 wbudowane w obudowę routera redundantne zasilacze 100 - 240 V AC 50/60 Hz; 8. Pobór mocy - max. 75W w obciążeniu; 9. Zakres temperatur pracy - -20 do 60 stopni Celciusa; 10. Chłodzenie - Aktywne; 11. Obudowa - Umożliwiająca montaż w szafie RACK o wysokości 1U (w zestawie uchwyty do montażu w szafie); 12. Pamięć RAM - 16GB DDR4; 13. Pamięć wbudowana - 128MB Flash; 14. Wymiany - max. 450(mm)x200(mm)x45(mm); 15. Szyfrowanie - na poziomie sprzętu; 16. Certyfikaty zgodności - CE, RoHS, EAC; 17. Monitoring - Temperatura CPU; Aktualna temperatura; Temperatura PCB; Wartość Zasilania; 18. Norma IEC 60529 - min. IP20; 19. Parametr - PtMP; 20.PPPoE tunnels - nielimitowany; 21. PPTP tunnels - nielimitowany; 22. L2TP tunnels - nielimitowany; 23. OVPN tunnels - nielimitowany; 24. EoIP tunnels - nielimitowany; 25. Ilość interface VLAN - nielimitowany; 26. Reguły kolejki - nielimitowany; 27. Aktywni użytkownicy HotSpot - nielimitowany; 28. Aktywne sesje menedżera użytkowników - nielimitowany; 29. Interface łączące (bonding) - Nielimitowana ilość; 30. Funkcja - Możliwość instalacji kontenera; 31. Minimalne wyniki dla switchchip. (Wszystkie testy są wykonywane przy użyciu specjalistycznego sprzętu testowego Xena Networks i przeprowadzane zgodnie z RFC2544; Maksymalna przepustowość jest określana przy ponad 30-sekundowych próbach z tolerancją utraty pakietów na poziomie 0,1% w przypadku pakietów o rozmiarze 64, 512 i 1400 bajtów; Wyniki testów pokazują maksymalną wydajność urządzenia.) Tryb mostu: - przy 25 regułach filtrowania: 2662,50 kpps / 32333.4Mbps (1518 byte);2682.2kbps/10986.3Mbps (512 byte); 2758.9kbps/1500.8Mbps (64 byte);Routing:-przy 25 pojedynczych regułach kolejkowania:2112.2kbps/39009.0Mbps (1518 byte); 6322.6kbps/25897.4Mbps (512 byte); 6300.9kbps/3427.7Mbps (64 byte);Routing przy 25 regułach IP:3212.3kbps/39009.0Mbps (1518 byte); 3927.9kbps/16088.7Mbps (512 byte); 3901.5kbps/2122.4Mbps (64 byte)Testy wydajności w tunelach IPSec:Pojedynczy tunel: AES-128-CBC+SHA1: 179.7kbps/2012.6Mbps (1400byte); 186.4kbps/763.5M (512 byte); 182.8kbps/93.6Mbps (64 byte);256 tuneli przy AES-128-CBC + SHA256; 32. Moduły światłowodowe (4 sztuki per urządzenie)- wymagania: SM LC, 10km, TX1310, DDM, 10Gbps; Zakres temperatur min. -40 do +85 Długość fali TX/RX :1310nm;Budżet mocy/zasięg portu: 9dB/0.30km;Okablowanie portu:50/125,62.5/125,100/140 µm;urządzeniami, które nie posiadają blokady na producenta wkładki (np. D-Link, TP-Link, Planet, MikroTik i inni); Moduł kompatybilny w 100% z Cisco, 3com, HP, Huawei, Signamax, TP-Link, Nortel, Alcatel, Extreme, Foundry i in. oraz posiadają certyfikaty Rohs, CE, FDA, FC, TUV, UL. min. 12m-cy; 33. Wartość MTBF - Min. 200000 godz. W warunkach pokojowych; 34. Gwarancja - min. 12m-cy; | 1 | PLN | 4 | Router | 1. Architektura - ARM 64Bit; 2. Procesor - min. 16 core, min. 2GHz AL73400 lub równoważny; 3. Porty - min. 13 portów gigabit; min.1 podłączony bezpośrednio do procesora – port mgmt; 12 przez switchchip; 4. Sloty SFP+ - min.4 sloty 10G SFP+ z osobną pełnodupleksową linię podłączoną do switchip; 5. Moduły światłowodowe (4sztuki) - SM LC, 10km, TX1310, DDM, 10Gbps; Zakres temperatur min. -40 do +85, Długość fali TX/RX: 1310nm; Budżet mocy/zasięg portu: 9dB/0.30km; Okablowanie portu: 50/125, 62.5/125, 100/140 µm; urządzeniami, które nie posiadają blokady na producenta wkładki (np. D-Link, TP-Link, Planet, MikroTik i inni); Moduł kompatybilny w 100% z Cisco, 3com, HP, Huawei, Signamax, TP-Link, Nortel, Alcatel, Extreme, Foundry i in. oraz posiadają certyfikaty Rohs, CE, FDA, FC, TUV, UL. min. 12m-cy; 6. Sloty PCI M.2 - min. 1 z obsługą dysków min. do 8TB; 7. Zasilania - min. 2 wbudowane w obudowę routera redundantne zasilacze 100 - 240 V AC 50/60 Hz; 8. Pobór mocy - max. 75W w obciążeniu; 9. Zakres temperatur pracy - -20 do 60 stopni Celciusa; 10. Chłodzenie - Aktywne; 11. Obudowa - Umożliwiająca montaż w szafie RACK o wysokości 1U (w zestawie uchwyty do montażu w szafie); 12. Pamięć RAM - 16GB DDR4; 13. Pamięć wbudowana - 128MB Flash; 14. Wymiany - max. 450(mm)x200(mm)x45(mm); 15. Szyfrowanie - na poziomie sprzętu; 16. Certyfikaty zgodności - CE, RoHS, EAC; 17. Monitoring - Temperatura CPU; Aktualna temperatura; Temperatura PCB; Wartość Zasilania; 18. Norma IEC 60529 - min. IP20; 19. Parametr - PtMP; 20.PPPoE tunnels - nielimitowany; 21. PPTP tunnels - nielimitowany; 22. L2TP tunnels - nielimitowany; 23. OVPN tunnels - nielimitowany; 24. EoIP tunnels - nielimitowany; 25. Ilość interface VLAN - nielimitowany; 26. Reguły kolejki - nielimitowany; 27. Aktywni użytkownicy HotSpot - nielimitowany; 28. Aktywne sesje menedżera użytkowników - nielimitowany; 29. Interface łączące (bonding) - Nielimitowana ilość; 30. Funkcja - Możliwość instalacji kontenera; 31. Minimalne wyniki dla switchchip. (Wszystkie testy są wykonywane przy użyciu specjalistycznego sprzętu testowego Xena Networks i przeprowadzane zgodnie z RFC2544; Maksymalna przepustowość jest określana przy ponad 30-sekundowych próbach z tolerancją utraty pakietów na poziomie 0,1% w przypadku pakietów o rozmiarze 64, 512 i 1400 bajtów; Wyniki testów pokazują maksymalną wydajność urządzenia.) Tryb mostu: - przy 25 regułach filtrowania: 2662,50 kpps / 32333.4Mbps (1518 byte);2682.2kbps/10986.3Mbps (512 byte); 2758.9kbps/1500.8Mbps (64 byte);Routing:-przy 25 pojedynczych regułach kolejkowania:2112.2kbps/39009.0Mbps (1518 byte); 6322.6kbps/25897.4Mbps (512 byte); 6300.9kbps/3427.7Mbps (64 byte);Routing przy 25 regułach IP:3212.3kbps/39009.0Mbps (1518 byte); 3927.9kbps/16088.7Mbps (512 byte); 3901.5kbps/2122.4Mbps (64 byte)Testy wydajności w tunelach IPSec:Pojedynczy tunel: AES-128-CBC+SHA1: 179.7kbps/2012.6Mbps (1400byte); 186.4kbps/763.5M (512 byte); 182.8kbps/93.6Mbps (64 byte);256 tuneli przy AES-128-CBC + SHA256; 32. Moduły światłowodowe (4 sztuki per urządzenie)- wymagania: SM LC, 10km, TX1310, DDM, 10Gbps; Zakres temperatur min. -40 do +85 Długość fali TX/RX :1310nm;Budżet mocy/zasięg portu: 9dB/0.30km;Okablowanie portu:50/125,62.5/125,100/140 µm;urządzeniami, które nie posiadają blokady na producenta wkładki (np. D-Link, TP-Link, Planet, MikroTik i inni); Moduł kompatybilny w 100% z Cisco, 3com, HP, Huawei, Signamax, TP-Link, Nortel, Alcatel, Extreme, Foundry i in. oraz posiadają certyfikaty Rohs, CE, FDA, FC, TUV, UL. min. 12m-cy; 33. Wartość MTBF - Min. 200000 godz. W warunkach pokojowych; 34. Gwarancja - min. 12m-cy; | 1 | PLN | 4 | Router | 1. Architektura - ARM 64Bit; 2. Procesor - min. 16 core, min. 2GHz AL73400 lub równoważny; 3. Porty - min. 13 portów gigabit; min.1 podłączony bezpośrednio do procesora – port mgmt; 12 przez switchchip; 4. Sloty SFP+ - min.4 sloty 10G SFP+ z osobną pełnodupleksową linię podłączoną do switchip; 5. Moduły światłowodowe (4sztuki) - SM LC, 10km, TX1310, DDM, 10Gbps; Zakres temperatur min. -40 do +85, Długość fali TX/RX: 1310nm; Budżet mocy/zasięg portu: 9dB/0.30km; Okablowanie portu: 50/125, 62.5/125, 100/140 µm; urządzeniami, które nie posiadają blokady na producenta wkładki (np. D-Link, TP-Link, Planet, MikroTik i inni); Moduł kompatybilny w 100% z Cisco, 3com, HP, Huawei, Signamax, TP-Link, Nortel, Alcatel, Extreme, Foundry i in. oraz posiadają certyfikaty Rohs, CE, FDA, FC, TUV, UL. min. 12m-cy; 6. Sloty PCI M.2 - min. 1 z obsługą dysków min. do 8TB; 7. Zasilania - min. 2 wbudowane w obudowę routera redundantne zasilacze 100 - 240 V AC 50/60 Hz; 8. Pobór mocy - max. 75W w obciążeniu; 9. Zakres temperatur pracy - -20 do 60 stopni Celciusa; 10. Chłodzenie - Aktywne; 11. Obudowa - Umożliwiająca montaż w szafie RACK o wysokości 1U (w zestawie uchwyty do montażu w szafie); 12. Pamięć RAM - 16GB DDR4; 13. Pamięć wbudowana - 128MB Flash; 14. Wymiany - max. 450(mm)x200(mm)x45(mm); 15. Szyfrowanie - na poziomie sprzętu; 16. Certyfikaty zgodności - CE, RoHS, EAC; 17. Monitoring - Temperatura CPU; Aktualna temperatura; Temperatura PCB; Wartość Zasilania; 18. Norma IEC 60529 - min. IP20; 19. Parametr - PtMP; 20.PPPoE tunnels - nielimitowany; 21. PPTP tunnels - nielimitowany; 22. L2TP tunnels - nielimitowany; 23. OVPN tunnels - nielimitowany; 24. EoIP tunnels - nielimitowany; 25. Ilość interface VLAN - nielimitowany; 26. Reguły kolejki - nielimitowany; 27. Aktywni użytkownicy HotSpot - nielimitowany; 28. Aktywne sesje menedżera użytkowników - nielimitowany; 29. Interface łączące (bonding) - Nielimitowana ilość; 30. Funkcja - Możliwość instalacji kontenera; 31. Minimalne wyniki dla switchchip. (Wszystkie testy są wykonywane przy użyciu specjalistycznego sprzętu testowego Xena Networks i przeprowadzane zgodnie z RFC2544; Maksymalna przepustowość jest określana przy ponad 30-sekundowych próbach z tolerancją utraty pakietów na poziomie 0,1% w przypadku pakietów o rozmiarze 64, 512 i 1400 bajtów; Wyniki testów pokazują maksymalną wydajność urządzenia.) Tryb mostu: - przy 25 regułach filtrowania: 2662,50 kpps / 32333.4Mbps (1518 byte);2682.2kbps/10986.3Mbps (512 byte); 2758.9kbps/1500.8Mbps (64 byte);Routing:-przy 25 pojedynczych regułach kolejkowania:2112.2kbps/39009.0Mbps (1518 byte); 6322.6kbps/25897.4Mbps (512 byte); 6300.9kbps/3427.7Mbps (64 byte);Routing przy 25 regułach IP:3212.3kbps/39009.0Mbps (1518 byte); 3927.9kbps/16088.7Mbps (512 byte); 3901.5kbps/2122.4Mbps (64 byte)Testy wydajności w tunelach IPSec:Pojedynczy tunel: AES-128-CBC+SHA1: 179.7kbps/2012.6Mbps (1400byte); 186.4kbps/763.5M (512 byte); 182.8kbps/93.6Mbps (64 byte);256 tuneli przy AES-128-CBC + SHA256; 32. Moduły światłowodowe (4 sztuki per urządzenie)- wymagania: SM LC, 10km, TX1310, DDM, 10Gbps; Zakres temperatur min. -40 do +85 Długość fali TX/RX :1310nm;Budżet mocy/zasięg portu: 9dB/0.30km;Okablowanie portu:50/125,62.5/125,100/140 µm;urządzeniami, które nie posiadają blokady na producenta wkładki (np. D-Link, TP-Link, Planet, MikroTik i inni); Moduł kompatybilny w 100% z Cisco, 3com, HP, Huawei, Signamax, TP-Link, Nortel, Alcatel, Extreme, Foundry i in. oraz posiadają certyfikaty Rohs, CE, FDA, FC, TUV, UL. min. 12m-cy; 33. Wartość MTBF - Min. 200000 godz. W warunkach pokojowych; 34. Gwarancja - min. 12m-cy; | 1 | PLN | 4 | Router | 1. Architektura - ARM 64Bit; 2. Procesor - min. 16 core, min. 2GHz AL73400 lub równoważny; 3. Porty - min. 13 portów gigabit; min.1 podłączony bezpośrednio do procesora – port mgmt; 12 przez switchchip; 4. Sloty SFP+ - min.4 sloty 10G SFP+ z osobną pełnodupleksową linię podłączoną do switchip; 5. Moduły światłowodowe (4sztuki) - SM LC, 10km, TX1310, DDM, 10Gbps; Zakres temperatur min. -40 do +85, Długość fali TX/RX: 1310nm; Budżet mocy/zasięg portu: 9dB/0.30km; Okablowanie portu: 50/125, 62.5/125, 100/140 µm; urządzeniami, które nie posiadają blokady na producenta wkładki (np. D-Link, TP-Link, Planet, MikroTik i inni); Moduł kompatybilny w 100% z Cisco, 3com, HP, Huawei, Signamax, TP-Link, Nortel, Alcatel, Extreme, Foundry i in. oraz posiadają certyfikaty Rohs, CE, FDA, FC, TUV, UL. min. 12m-cy; 6. Sloty PCI M.2 - min. 1 z obsługą dysków min. do 8TB; 7. Zasilania - min. 2 wbudowane w obudowę routera redundantne zasilacze 100 - 240 V AC 50/60 Hz; 8. Pobór mocy - max. 75W w obciążeniu; 9. Zakres temperatur pracy - -20 do 60 stopni Celciusa; 10. Chłodzenie - Aktywne; 11. Obudowa - Umożliwiająca montaż w szafie RACK o wysokości 1U (w zestawie uchwyty do montażu w szafie); 12. Pamięć RAM - 16GB DDR4; 13. Pamięć wbudowana - 128MB Flash; 14. Wymiany - max. 450(mm)x200(mm)x45(mm); 15. Szyfrowanie - na poziomie sprzętu; 16. Certyfikaty zgodności - CE, RoHS, EAC; 17. Monitoring - Temperatura CPU; Aktualna temperatura; Temperatura PCB; Wartość Zasilania; 18. Norma IEC 60529 - min. IP20; 19. Parametr - PtMP; 20.PPPoE tunnels - nielimitowany; 21. PPTP tunnels - nielimitowany; 22. L2TP tunnels - nielimitowany; 23. OVPN tunnels - nielimitowany; 24. EoIP tunnels - nielimitowany; 25. Ilość interface VLAN - nielimitowany; 26. Reguły kolejki - nielimitowany; 27. Aktywni użytkownicy HotSpot - nielimitowany; 28. Aktywne sesje menedżera użytkowników - nielimitowany; 29. Interface łączące (bonding) - Nielimitowana ilość; 30. Funkcja - Możliwość instalacji kontenera; 31. Minimalne wyniki dla switchchip. (Wszystkie testy są wykonywane przy użyciu specjalistycznego sprzętu testowego Xena Networks i przeprowadzane zgodnie z RFC2544; Maksymalna przepustowość jest określana przy ponad 30-sekundowych próbach z tolerancją utraty pakietów na poziomie 0,1% w przypadku pakietów o rozmiarze 64, 512 i 1400 bajtów; Wyniki testów pokazują maksymalną wydajność urządzenia.) Tryb mostu: - przy 25 regułach filtrowania: 2662,50 kpps / 32333.4Mbps (1518 byte);2682.2kbps/10986.3Mbps (512 byte); 2758.9kbps/1500.8Mbps (64 byte);Routing:-przy 25 pojedynczych regułach kolejkowania:2112.2kbps/39009.0Mbps (1518 byte); 6322.6kbps/25897.4Mbps (512 byte); 6300.9kbps/3427.7Mbps (64 byte);Routing przy 25 regułach IP:3212.3kbps/39009.0Mbps (1518 byte); 3927.9kbps/16088.7Mbps (512 byte); 3901.5kbps/2122.4Mbps (64 byte)Testy wydajności w tunelach IPSec:Pojedynczy tunel: AES-128-CBC+SHA1: 179.7kbps/2012.6Mbps (1400byte); 186.4kbps/763.5M (512 byte); 182.8kbps/93.6Mbps (64 byte);256 tuneli przy AES-128-CBC + SHA256; 32. Moduły światłowodowe (4 sztuki per urządzenie)- wymagania: SM LC, 10km, TX1310, DDM, 10Gbps; Zakres temperatur min. -40 do +85 Długość fali TX/RX :1310nm;Budżet mocy/zasięg portu: 9dB/0.30km;Okablowanie portu:50/125,62.5/125,100/140 µm;urządzeniami, które nie posiadają blokady na producenta wkładki (np. D-Link, TP-Link, Planet, MikroTik i inni); Moduł kompatybilny w 100% z Cisco, 3com, HP, Huawei, Signamax, TP-Link, Nortel, Alcatel, Extreme, Foundry i in. oraz posiadają certyfikaty Rohs, CE, FDA, FC, TUV, UL. min. 12m-cy; 33. Wartość MTBF - Min. 200000 godz. W warunkach pokojowych; 34. Gwarancja - min. 12m-cy; | 1 | PLN | 4 | Router | 1. Architektura - ARM 64Bit; 2. Procesor - min. 16 core, min. 2GHz AL73400 lub równoważny; 3. Porty - min. 13 portów gigabit; min.1 podłączony bezpośrednio do procesora – port mgmt; 12 przez switchchip; 4. Sloty SFP+ - min.4 sloty 10G SFP+ z osobną pełnodupleksową linię podłączoną do switchip; 5. Moduły światłowodowe (4sztuki) - SM LC, 10km, TX1310, DDM, 10Gbps; Zakres temperatur min. -40 do +85, Długość fali TX/RX: 1310nm; Budżet mocy/zasięg portu: 9dB/0.30km; Okablowanie portu: 50/125, 62.5/125, 100/140 µm; urządzeniami, które nie posiadają blokady na producenta wkładki (np. D-Link, TP-Link, Planet, MikroTik i inni); Moduł kompatybilny w 100% z Cisco, 3com, HP, Huawei, Signamax, TP-Link, Nortel, Alcatel, Extreme, Foundry i in. oraz posiadają certyfikaty Rohs, CE, FDA, FC, TUV, UL. min. 12m-cy; 6. Sloty PCI M.2 - min. 1 z obsługą dysków min. do 8TB; 7. Zasilania - min. 2 wbudowane w obudowę routera redundantne zasilacze 100 - 240 V AC 50/60 Hz; 8. Pobór mocy - max. 75W w obciążeniu; 9. Zakres temperatur pracy - -20 do 60 stopni Celciusa; 10. Chłodzenie - Aktywne; 11. Obudowa - Umożliwiająca montaż w szafie RACK o wysokości 1U (w zestawie uchwyty do montażu w szafie); 12. Pamięć RAM - 16GB DDR4; 13. Pamięć wbudowana - 128MB Flash; 14. Wymiany - max. 450(mm)x200(mm)x45(mm); 15. Szyfrowanie - na poziomie sprzętu; 16. Certyfikaty zgodności - CE, RoHS, EAC; 17. Monitoring - Temperatura CPU; Aktualna temperatura; Temperatura PCB; Wartość Zasilania; 18. Norma IEC 60529 - min. IP20; 19. Parametr - PtMP; 20.PPPoE tunnels - nielimitowany; 21. PPTP tunnels - nielimitowany; 22. L2TP tunnels - nielimitowany; 23. OVPN tunnels - nielimitowany; 24. EoIP tunnels - nielimitowany; 25. Ilość interface VLAN - nielimitowany; 26. Reguły kolejki - nielimitowany; 27. Aktywni użytkownicy HotSpot - nielimitowany; 28. Aktywne sesje menedżera użytkowników - nielimitowany; 29. Interface łączące (bonding) - Nielimitowana ilość; 30. Funkcja - Możliwość instalacji kontenera; 31. Minimalne wyniki dla switchchip. (Wszystkie testy są wykonywane przy użyciu specjalistycznego sprzętu testowego Xena Networks i przeprowadzane zgodnie z RFC2544; Maksymalna przepustowość jest określana przy ponad 30-sekundowych próbach z tolerancją utraty pakietów na poziomie 0,1% w przypadku pakietów o rozmiarze 64, 512 i 1400 bajtów; Wyniki testów pokazują maksymalną wydajność urządzenia.) Tryb mostu: - przy 25 regułach filtrowania: 2662,50 kpps / 32333.4Mbps (1518 byte);2682.2kbps/10986.3Mbps (512 byte); 2758.9kbps/1500.8Mbps (64 byte);Routing:-przy 25 pojedynczych regułach kolejkowania:2112.2kbps/39009.0Mbps (1518 byte); 6322.6kbps/25897.4Mbps (512 byte); 6300.9kbps/3427.7Mbps (64 byte);Routing przy 25 regułach IP:3212.3kbps/39009.0Mbps (1518 byte); 3927.9kbps/16088.7Mbps (512 byte); 3901.5kbps/2122.4Mbps (64 byte)Testy wydajności w tunelach IPSec:Pojedynczy tunel: AES-128-CBC+SHA1: 179.7kbps/2012.6Mbps (1400byte); 186.4kbps/763.5M (512 byte); 182.8kbps/93.6Mbps (64 byte);256 tuneli przy AES-128-CBC + SHA256; 32. Moduły światłowodowe (4 sztuki per urządzenie)- wymagania: SM LC, 10km, TX1310, DDM, 10Gbps; Zakres temperatur min. -40 do +85 Długość fali TX/RX :1310nm;Budżet mocy/zasięg portu: 9dB/0.30km;Okablowanie portu:50/125,62.5/125,100/140 µm;urządzeniami, które nie posiadają blokady na producenta wkładki (np. D-Link, TP-Link, Planet, MikroTik i inni); Moduł kompatybilny w 100% z Cisco, 3com, HP, Huawei, Signamax, TP-Link, Nortel, Alcatel, Extreme, Foundry i in. oraz posiadają certyfikaty Rohs, CE, FDA, FC, TUV, UL. min. 12m-cy; 33. Wartość MTBF - Min. 200000 godz. W warunkach pokojowych; 34. Gwarancja - min. 12m-cy; | 1 | PLN | 4 | Router | 1. Architektura - ARM 64Bit; 2. Procesor - min. 16 core, min. 2GHz AL73400 lub równoważny; 3. Porty - min. 13 portów gigabit; min.1 podłączony bezpośrednio do procesora – port mgmt; 12 przez switchchip; 4. Sloty SFP+ - min.4 sloty 10G SFP+ z osobną pełnodupleksową linię podłączoną do switchip; 5. Moduły światłowodowe (4sztuki) - SM LC, 10km, TX1310, DDM, 10Gbps; Zakres temperatur min. -40 do +85, Długość fali TX/RX: 1310nm; Budżet mocy/zasięg portu: 9dB/0.30km; Okablowanie portu: 50/125, 62.5/125, 100/140 µm; urządzeniami, które nie posiadają blokady na producenta wkładki (np. D-Link, TP-Link, Planet, MikroTik i inni); Moduł kompatybilny w 100% z Cisco, 3com, HP, Huawei, Signamax, TP-Link, Nortel, Alcatel, Extreme, Foundry i in. oraz posiadają certyfikaty Rohs, CE, FDA, FC, TUV, UL. min. 12m-cy; 6. Sloty PCI M.2 - min. 1 z obsługą dysków min. do 8TB; 7. Zasilania - min. 2 wbudowane w obudowę routera redundantne zasilacze 100 - 240 V AC 50/60 Hz; 8. Pobór mocy - max. 75W w obciążeniu; 9. Zakres temperatur pracy - -20 do 60 stopni Celciusa; 10. Chłodzenie - Aktywne; 11. Obudowa - Umożliwiająca montaż w szafie RACK o wysokości 1U (w zestawie uchwyty do montażu w szafie); 12. Pamięć RAM - 16GB DDR4; 13. Pamięć wbudowana - 128MB Flash; 14. Wymiany - max. 450(mm)x200(mm)x45(mm); 15. Szyfrowanie - na poziomie sprzętu; 16. Certyfikaty zgodności - CE, RoHS, EAC; 17. Monitoring - Temperatura CPU; Aktualna temperatura; Temperatura PCB; Wartość Zasilania; 18. Norma IEC 60529 - min. IP20; 19. Parametr - PtMP; 20.PPPoE tunnels - nielimitowany; 21. PPTP tunnels - nielimitowany; 22. L2TP tunnels - nielimitowany; 23. OVPN tunnels - nielimitowany; 24. EoIP tunnels - nielimitowany; 25. Ilość interface VLAN - nielimitowany; 26. Reguły kolejki - nielimitowany; 27. Aktywni użytkownicy HotSpot - nielimitowany; 28. Aktywne sesje menedżera użytkowników - nielimitowany; 29. Interface łączące (bonding) - Nielimitowana ilość; 30. Funkcja - Możliwość instalacji kontenera; 31. Minimalne wyniki dla switchchip. (Wszystkie testy są wykonywane przy użyciu specjalistycznego sprzętu testowego Xena Networks i przeprowadzane zgodnie z RFC2544; Maksymalna przepustowość jest określana przy ponad 30-sekundowych próbach z tolerancją utraty pakietów na poziomie 0,1% w przypadku pakietów o rozmiarze 64, 512 i 1400 bajtów; Wyniki testów pokazują maksymalną wydajność urządzenia.) Tryb mostu: - przy 25 regułach filtrowania: 2662,50 kpps / 32333.4Mbps (1518 byte);2682.2kbps/10986.3Mbps (512 byte); 2758.9kbps/1500.8Mbps (64 byte);Routing:-przy 25 pojedynczych regułach kolejkowania:2112.2kbps/39009.0Mbps (1518 byte); 6322.6kbps/25897.4Mbps (512 byte); 6300.9kbps/3427.7Mbps (64 byte);Routing przy 25 regułach IP:3212.3kbps/39009.0Mbps (1518 byte); 3927.9kbps/16088.7Mbps (512 byte); 3901.5kbps/2122.4Mbps (64 byte)Testy wydajności w tunelach IPSec:Pojedynczy tunel: AES-128-CBC+SHA1: 179.7kbps/2012.6Mbps (1400byte); 186.4kbps/763.5M (512 byte); 182.8kbps/93.6Mbps (64 byte);256 tuneli przy AES-128-CBC + SHA256; 32. Moduły światłowodowe (4 sztuki per urządzenie)- wymagania: SM LC, 10km, TX1310, DDM, 10Gbps; Zakres temperatur min. -40 do +85 Długość fali TX/RX :1310nm;Budżet mocy/zasięg portu: 9dB/0.30km;Okablowanie portu:50/125,62.5/125,100/140 µm;urządzeniami, które nie posiadają blokady na producenta wkładki (np. D-Link, TP-Link, Planet, MikroTik i inni); Moduł kompatybilny w 100% z Cisco, 3com, HP, Huawei, Signamax, TP-Link, Nortel, Alcatel, Extreme, Foundry i in. oraz posiadają certyfikaty Rohs, CE, FDA, FC, TUV, UL. min. 12m-cy; 33. Wartość MTBF - Min. 200000 godz. W warunkach pokojowych; 34. Gwarancja - min. 12m-cy; | 1 | PLN | 4 | Router | 1. Architektura - ARM 64Bit; 2. Procesor - min. 16 core, min. 2GHz AL73400 lub równoważny; 3. Porty - min. 13 portów gigabit; min.1 podłączony bezpośrednio do procesora – port mgmt; 12 przez switchchip; 4. Sloty SFP+ - min.4 sloty 10G SFP+ z osobną pełnodupleksową linię podłączoną do switchip; 5. Moduły światłowodowe (4sztuki) - SM LC, 10km, TX1310, DDM, 10Gbps; Zakres temperatur min. -40 do +85, Długość fali TX/RX: 1310nm; Budżet mocy/zasięg portu: 9dB/0.30km; Okablowanie portu: 50/125, 62.5/125, 100/140 µm; urządzeniami, które nie posiadają blokady na producenta wkładki (np. D-Link, TP-Link, Planet, MikroTik i inni); Moduł kompatybilny w 100% z Cisco, 3com, HP, Huawei, Signamax, TP-Link, Nortel, Alcatel, Extreme, Foundry i in. oraz posiadają certyfikaty Rohs, CE, FDA, FC, TUV, UL. min. 12m-cy; 6. Sloty PCI M.2 - min. 1 z obsługą dysków min. do 8TB; 7. Zasilania - min. 2 wbudowane w obudowę routera redundantne zasilacze 100 - 240 V AC 50/60 Hz; 8. Pobór mocy - max. 75W w obciążeniu; 9. Zakres temperatur pracy - -20 do 60 stopni Celciusa; 10. Chłodzenie - Aktywne; 11. Obudowa - Umożliwiająca montaż w szafie RACK o wysokości 1U (w zestawie uchwyty do montażu w szafie); 12. Pamięć RAM - 16GB DDR4; 13. Pamięć wbudowana - 128MB Flash; 14. Wymiany - max. 450(mm)x200(mm)x45(mm); 15. Szyfrowanie - na poziomie sprzętu; 16. Certyfikaty zgodności - CE, RoHS, EAC; 17. Monitoring - Temperatura CPU; Aktualna temperatura; Temperatura PCB; Wartość Zasilania; 18. Norma IEC 60529 - min. IP20; 19. Parametr - PtMP; 20.PPPoE tunnels - nielimitowany; 21. PPTP tunnels - nielimitowany; 22. L2TP tunnels - nielimitowany; 23. OVPN tunnels - nielimitowany; 24. EoIP tunnels - nielimitowany; 25. Ilość interface VLAN - nielimitowany; 26. Reguły kolejki - nielimitowany; 27. Aktywni użytkownicy HotSpot - nielimitowany; 28. Aktywne sesje menedżera użytkowników - nielimitowany; 29. Interface łączące (bonding) - Nielimitowana ilość; 30. Funkcja - Możliwość instalacji kontenera; 31. Minimalne wyniki dla switchchip. (Wszystkie testy są wykonywane przy użyciu specjalistycznego sprzętu testowego Xena Networks i przeprowadzane zgodnie z RFC2544; Maksymalna przepustowość jest określana przy ponad 30-sekundowych próbach z tolerancją utraty pakietów na poziomie 0,1% w przypadku pakietów o rozmiarze 64, 512 i 1400 bajtów; Wyniki testów pokazują maksymalną wydajność urządzenia.) Tryb mostu: - przy 25 regułach filtrowania: 2662,50 kpps / 32333.4Mbps (1518 byte);2682.2kbps/10986.3Mbps (512 byte); 2758.9kbps/1500.8Mbps (64 byte);Routing:-przy 25 pojedynczych regułach kolejkowania:2112.2kbps/39009.0Mbps (1518 byte); 6322.6kbps/25897.4Mbps (512 byte); 6300.9kbps/3427.7Mbps (64 byte);Routing przy 25 regułach IP:3212.3kbps/39009.0Mbps (1518 byte); 3927.9kbps/16088.7Mbps (512 byte); 3901.5kbps/2122.4Mbps (64 byte)Testy wydajności w tunelach IPSec:Pojedynczy tunel: AES-128-CBC+SHA1: 179.7kbps/2012.6Mbps (1400byte); 186.4kbps/763.5M (512 byte); 182.8kbps/93.6Mbps (64 byte);256 tuneli przy AES-128-CBC + SHA256; 32. Moduły światłowodowe (4 sztuki per urządzenie)- wymagania: SM LC, 10km, TX1310, DDM, 10Gbps; Zakres temperatur min. -40 do +85 Długość fali TX/RX :1310nm;Budżet mocy/zasięg portu: 9dB/0.30km;Okablowanie portu:50/125,62.5/125,100/140 µm;urządzeniami, które nie posiadają blokady na producenta wkładki (np. D-Link, TP-Link, Planet, MikroTik i inni); Moduł kompatybilny w 100% z Cisco, 3com, HP, Huawei, Signamax, TP-Link, Nortel, Alcatel, Extreme, Foundry i in. oraz posiadają certyfikaty Rohs, CE, FDA, FC, TUV, UL. min. 12m-cy; 33. Wartość MTBF - Min. 200000 godz. W warunkach pokojowych; 34. Gwarancja - min. 12m-cy; | 1 | PLN | 4 | Router | 1. Architektura - ARM 64Bit; 2. Procesor - min. 16 core, min. 2GHz AL73400 lub równoważny; 3. Porty - min. 13 portów gigabit; min.1 podłączony bezpośrednio do procesora – port mgmt; 12 przez switchchip; 4. Sloty SFP+ - min.4 sloty 10G SFP+ z osobną pełnodupleksową linię podłączoną do switchip; 5. Moduły światłowodowe (4sztuki) - SM LC, 10km, TX1310, DDM, 10Gbps; Zakres temperatur min. -40 do +85, Długość fali TX/RX: 1310nm; Budżet mocy/zasięg portu: 9dB/0.30km; Okablowanie portu: 50/125, 62.5/125, 100/140 µm; urządzeniami, które nie posiadają blokady na producenta wkładki (np. D-Link, TP-Link, Planet, MikroTik i inni); Moduł kompatybilny w 100% z Cisco, 3com, HP, Huawei, Signamax, TP-Link, Nortel, Alcatel, Extreme, Foundry i in. oraz posiadają certyfikaty Rohs, CE, FDA, FC, TUV, UL. min. 12m-cy; 6. Sloty PCI M.2 - min. 1 z obsługą dysków min. do 8TB; 7. Zasilania - min. 2 wbudowane w obudowę routera redundantne zasilacze 100 - 240 V AC 50/60 Hz; 8. Pobór mocy - max. 75W w obciążeniu; 9. Zakres temperatur pracy - -20 do 60 stopni Celciusa; 10. Chłodzenie - Aktywne; 11. Obudowa - Umożliwiająca montaż w szafie RACK o wysokości 1U (w zestawie uchwyty do montażu w szafie); 12. Pamięć RAM - 16GB DDR4; 13. Pamięć wbudowana - 128MB Flash; 14. Wymiany - max. 450(mm)x200(mm)x45(mm); 15. Szyfrowanie - na poziomie sprzętu; 16. Certyfikaty zgodności - CE, RoHS, EAC; 17. Monitoring - Temperatura CPU; Aktualna temperatura; Temperatura PCB; Wartość Zasilania; 18. Norma IEC 60529 - min. IP20; 19. Parametr - PtMP; 20.PPPoE tunnels - nielimitowany; 21. PPTP tunnels - nielimitowany; 22. L2TP tunnels - nielimitowany; 23. OVPN tunnels - nielimitowany; 24. EoIP tunnels - nielimitowany; 25. Ilość interface VLAN - nielimitowany; 26. Reguły kolejki - nielimitowany; 27. Aktywni użytkownicy HotSpot - nielimitowany; 28. Aktywne sesje menedżera użytkowników - nielimitowany; 29. Interface łączące (bonding) - Nielimitowana ilość; 30. Funkcja - Możliwość instalacji kontenera; 31. Minimalne wyniki dla switchchip. (Wszystkie testy są wykonywane przy użyciu specjalistycznego sprzętu testowego Xena Networks i przeprowadzane zgodnie z RFC2544; Maksymalna przepustowość jest określana przy ponad 30-sekundowych próbach z tolerancją utraty pakietów na poziomie 0,1% w przypadku pakietów o rozmiarze 64, 512 i 1400 bajtów; Wyniki testów pokazują maksymalną wydajność urządzenia.) Tryb mostu: - przy 25 regułach filtrowania: 2662,50 kpps / 32333.4Mbps (1518 byte);2682.2kbps/10986.3Mbps (512 byte); 2758.9kbps/1500.8Mbps (64 byte);Routing:-przy 25 pojedynczych regułach kolejkowania:2112.2kbps/39009.0Mbps (1518 byte); 6322.6kbps/25897.4Mbps (512 byte); 6300.9kbps/3427.7Mbps (64 byte);Routing przy 25 regułach IP:3212.3kbps/39009.0Mbps (1518 byte); 3927.9kbps/16088.7Mbps (512 byte); 3901.5kbps/2122.4Mbps (64 byte)Testy wydajności w tunelach IPSec:Pojedynczy tunel: AES-128-CBC+SHA1: 179.7kbps/2012.6Mbps (1400byte); 186.4kbps/763.5M (512 byte); 182.8kbps/93.6Mbps (64 byte);256 tuneli przy AES-128-CBC + SHA256; 32. Moduły światłowodowe (4 sztuki per urządzenie)- wymagania: SM LC, 10km, TX1310, DDM, 10Gbps; Zakres temperatur min. -40 do +85 Długość fali TX/RX :1310nm;Budżet mocy/zasięg portu: 9dB/0.30km;Okablowanie portu:50/125,62.5/125,100/140 µm;urządzeniami, które nie posiadają blokady na producenta wkładki (np. D-Link, TP-Link, Planet, MikroTik i inni); Moduł kompatybilny w 100% z Cisco, 3com, HP, Huawei, Signamax, TP-Link, Nortel, Alcatel, Extreme, Foundry i in. oraz posiadają certyfikaty Rohs, CE, FDA, FC, TUV, UL. min. 12m-cy; 33. Wartość MTBF - Min. 200000 godz. W warunkach pokojowych; 34. Gwarancja - min. 12m-cy; | 1 | PLN | 4 | Router | 1. Architektura - ARM 64Bit; 2. Procesor - min. 16 core, min. 2GHz AL73400 lub równoważny; 3. Porty - min. 13 portów gigabit; min.1 podłączony bezpośrednio do procesora – port mgmt; 12 przez switchchip; 4. Sloty SFP+ - min.4 sloty 10G SFP+ z osobną pełnodupleksową linię podłączoną do switchip; 5. Moduły światłowodowe (4sztuki) - SM LC, 10km, TX1310, DDM, 10Gbps; Zakres temperatur min. -40 do +85, Długość fali TX/RX: 1310nm; Budżet mocy/zasięg portu: 9dB/0.30km; Okablowanie portu: 50/125, 62.5/125, 100/140 µm; urządzeniami, które nie posiadają blokady na producenta wkładki (np. D-Link, TP-Link, Planet, MikroTik i inni); Moduł kompatybilny w 100% z Cisco, 3com, HP, Huawei, Signamax, TP-Link, Nortel, Alcatel, Extreme, Foundry i in. oraz posiadają certyfikaty Rohs, CE, FDA, FC, TUV, UL. min. 12m-cy; 6. Sloty PCI M.2 - min. 1 z obsługą dysków min. do 8TB; 7. Zasilania - min. 2 wbudowane w obudowę routera redundantne zasilacze 100 - 240 V AC 50/60 Hz; 8. Pobór mocy - max. 75W w obciążeniu; 9. Zakres temperatur pracy - -20 do 60 stopni Celciusa; 10. Chłodzenie - Aktywne; 11. Obudowa - Umożliwiająca montaż w szafie RACK o wysokości 1U (w zestawie uchwyty do montażu w szafie); 12. Pamięć RAM - 16GB DDR4; 13. Pamięć wbudowana - 128MB Flash; 14. Wymiany - max. 450(mm)x200(mm)x45(mm); 15. Szyfrowanie - na poziomie sprzętu; 16. Certyfikaty zgodności - CE, RoHS, EAC; 17. Monitoring - Temperatura CPU; Aktualna temperatura; Temperatura PCB; Wartość Zasilania; 18. Norma IEC 60529 - min. IP20; 19. Parametr - PtMP; 20.PPPoE tunnels - nielimitowany; 21. PPTP tunnels - nielimitowany; 22. L2TP tunnels - nielimitowany; 23. OVPN tunnels - nielimitowany; 24. EoIP tunnels - nielimitowany; 25. Ilość interface VLAN - nielimitowany; 26. Reguły kolejki - nielimitowany; 27. Aktywni użytkownicy HotSpot - nielimitowany; 28. Aktywne sesje menedżera użytkowników - nielimitowany; 29. Interface łączące (bonding) - Nielimitowana ilość; 30. Funkcja - Możliwość instalacji kontenera; 31. Minimalne wyniki dla switchchip. (Wszystkie testy są wykonywane przy użyciu specjalistycznego sprzętu testowego Xena Networks i przeprowadzane zgodnie z RFC2544; Maksymalna przepustowość jest określana przy ponad 30-sekundowych próbach z tolerancją utraty pakietów na poziomie 0,1% w przypadku pakietów o rozmiarze 64, 512 i 1400 bajtów; Wyniki testów pokazują maksymalną wydajność urządzenia.) Tryb mostu: - przy 25 regułach filtrowania: 2662,50 kpps / 32333.4Mbps (1518 byte);2682.2kbps/10986.3Mbps (512 byte); 2758.9kbps/1500.8Mbps (64 byte);Routing:-przy 25 pojedynczych regułach kolejkowania:2112.2kbps/39009.0Mbps (1518 byte); 6322.6kbps/25897.4Mbps (512 byte); 6300.9kbps/3427.7Mbps (64 byte);Routing przy 25 regułach IP:3212.3kbps/39009.0Mbps (1518 byte); 3927.9kbps/16088.7Mbps (512 byte); 3901.5kbps/2122.4Mbps (64 byte)Testy wydajności w tunelach IPSec:Pojedynczy tunel: AES-128-CBC+SHA1: 179.7kbps/2012.6Mbps (1400byte); 186.4kbps/763.5M (512 byte); 182.8kbps/93.6Mbps (64 byte);256 tuneli przy AES-128-CBC + SHA256; 32. Moduły światłowodowe (4 sztuki per urządzenie)- wymagania: SM LC, 10km, TX1310, DDM, 10Gbps; Zakres temperatur min. -40 do +85 Długość fali TX/RX :1310nm;Budżet mocy/zasięg portu: 9dB/0.30km;Okablowanie portu:50/125,62.5/125,100/140 µm;urządzeniami, które nie posiadają blokady na producenta wkładki (np. D-Link, TP-Link, Planet, MikroTik i inni); Moduł kompatybilny w 100% z Cisco, 3com, HP, Huawei, Signamax, TP-Link, Nortel, Alcatel, Extreme, Foundry i in. oraz posiadają certyfikaty Rohs, CE, FDA, FC, TUV, UL. min. 12m-cy; 33. Wartość MTBF - Min. 200000 godz. W warunkach pokojowych; 34. Gwarancja - min. 12m-cy; | 1 | PLN | 4 | Router | 1. Architektura - ARM 64Bit; 2. Procesor - min. 16 core, min. 2GHz AL73400 lub równoważny; 3. Porty - min. 13 portów gigabit; min.1 podłączony bezpośrednio do procesora – port mgmt; 12 przez switchchip; 4. Sloty SFP+ - min.4 sloty 10G SFP+ z osobną pełnodupleksową linię podłączoną do switchip; 5. Moduły światłowodowe (4sztuki) - SM LC, 10km, TX1310, DDM, 10Gbps; Zakres temperatur min. -40 do +85, Długość fali TX/RX: 1310nm; Budżet mocy/zasięg portu: 9dB/0.30km; Okablowanie portu: 50/125, 62.5/125, 100/140 µm; urządzeniami, które nie posiadają blokady na producenta wkładki (np. D-Link, TP-Link, Planet, MikroTik i inni); Moduł kompatybilny w 100% z Cisco, 3com, HP, Huawei, Signamax, TP-Link, Nortel, Alcatel, Extreme, Foundry i in. oraz posiadają certyfikaty Rohs, CE, FDA, FC, TUV, UL. min. 12m-cy; 6. Sloty PCI M.2 - min. 1 z obsługą dysków min. do 8TB; 7. Zasilania - min. 2 wbudowane w obudowę routera redundantne zasilacze 100 - 240 V AC 50/60 Hz; 8. Pobór mocy - max. 75W w obciążeniu; 9. Zakres temperatur pracy - -20 do 60 stopni Celciusa; 10. Chłodzenie - Aktywne; 11. Obudowa - Umożliwiająca montaż w szafie RACK o wysokości 1U (w zestawie uchwyty do montażu w szafie); 12. Pamięć RAM - 16GB DDR4; 13. Pamięć wbudowana - 128MB Flash; 14. Wymiany - max. 450(mm)x200(mm)x45(mm); 15. Szyfrowanie - na poziomie sprzętu; 16. Certyfikaty zgodności - CE, RoHS, EAC; 17. Monitoring - Temperatura CPU; Aktualna temperatura; Temperatura PCB; Wartość Zasilania; 18. Norma IEC 60529 - min. IP20; 19. Parametr - PtMP; 20.PPPoE tunnels - nielimitowany; 21. PPTP tunnels - nielimitowany; 22. L2TP tunnels - nielimitowany; 23. OVPN tunnels - nielimitowany; 24. EoIP tunnels - nielimitowany; 25. Ilość interface VLAN - nielimitowany; 26. Reguły kolejki - nielimitowany; 27. Aktywni użytkownicy HotSpot - nielimitowany; 28. Aktywne sesje menedżera użytkowników - nielimitowany; 29. Interface łączące (bonding) - Nielimitowana ilość; 30. Funkcja - Możliwość instalacji kontenera; 31. Minimalne wyniki dla switchchip. (Wszystkie testy są wykonywane przy użyciu specjalistycznego sprzętu testowego Xena Networks i przeprowadzane zgodnie z RFC2544; Maksymalna przepustowość jest określana przy ponad 30-sekundowych próbach z tolerancją utraty pakietów na poziomie 0,1% w przypadku pakietów o rozmiarze 64, 512 i 1400 bajtów; Wyniki testów pokazują maksymalną wydajność urządzenia.) Tryb mostu: - przy 25 regułach filtrowania: 2662,50 kpps / 32333.4Mbps (1518 byte);2682.2kbps/10986.3Mbps (512 byte); 2758.9kbps/1500.8Mbps (64 byte);Routing:-przy 25 pojedynczych regułach kolejkowania:2112.2kbps/39009.0Mbps (1518 byte); 6322.6kbps/25897.4Mbps (512 byte); 6300.9kbps/3427.7Mbps (64 byte);Routing przy 25 regułach IP:3212.3kbps/39009.0Mbps (1518 byte); 3927.9kbps/16088.7Mbps (512 byte); 3901.5kbps/2122.4Mbps (64 byte)Testy wydajności w tunelach IPSec:Pojedynczy tunel: AES-128-CBC+SHA1: 179.7kbps/2012.6Mbps (1400byte); 186.4kbps/763.5M (512 byte); 182.8kbps/93.6Mbps (64 byte);256 tuneli przy AES-128-CBC + SHA256; 32. Moduły światłowodowe (4 sztuki per urządzenie)- wymagania: SM LC, 10km, TX1310, DDM, 10Gbps; Zakres temperatur min. -40 do +85 Długość fali TX/RX :1310nm;Budżet mocy/zasięg portu: 9dB/0.30km;Okablowanie portu:50/125,62.5/125,100/140 µm;urządzeniami, które nie posiadają blokady na producenta wkładki (np. D-Link, TP-Link, Planet, MikroTik i inni); Moduł kompatybilny w 100% z Cisco, 3com, HP, Huawei, Signamax, TP-Link, Nortel, Alcatel, Extreme, Foundry i in. oraz posiadają certyfikaty Rohs, CE, FDA, FC, TUV, UL. min. 12m-cy; 33. Wartość MTBF - Min. 200000 godz. W warunkach pokojowych; 34. Gwarancja - min. 12m-cy; | 1 | PLN | 4 | Router | 1. Architektura - ARM 64Bit; 2. Procesor - min. 16 core, min. 2GHz AL73400 lub równoważny; 3. Porty - min. 13 portów gigabit; min.1 podłączony bezpośrednio do procesora – port mgmt; 12 przez switchchip; 4. Sloty SFP+ - min.4 sloty 10G SFP+ z osobną pełnodupleksową linię podłączoną do switchip; 5. Moduły światłowodowe (4sztuki) - SM LC, 10km, TX1310, DDM, 10Gbps; Zakres temperatur min. -40 do +85, Długość fali TX/RX: 1310nm; Budżet mocy/zasięg portu: 9dB/0.30km; Okablowanie portu: 50/125, 62.5/125, 100/140 µm; urządzeniami, które nie posiadają blokady na producenta wkładki (np. D-Link, TP-Link, Planet, MikroTik i inni); Moduł kompatybilny w 100% z Cisco, 3com, HP, Huawei, Signamax, TP-Link, Nortel, Alcatel, Extreme, Foundry i in. oraz posiadają certyfikaty Rohs, CE, FDA, FC, TUV, UL. min. 12m-cy; 6. Sloty PCI M.2 - min. 1 z obsługą dysków min. do 8TB; 7. Zasilania - min. 2 wbudowane w obudowę routera redundantne zasilacze 100 - 240 V AC 50/60 Hz; 8. Pobór mocy - max. 75W w obciążeniu; 9. Zakres temperatur pracy - -20 do 60 stopni Celciusa; 10. Chłodzenie - Aktywne; 11. Obudowa - Umożliwiająca montaż w szafie RACK o wysokości 1U (w zestawie uchwyty do montażu w szafie); 12. Pamięć RAM - 16GB DDR4; 13. Pamięć wbudowana - 128MB Flash; 14. Wymiany - max. 450(mm)x200(mm)x45(mm); 15. Szyfrowanie - na poziomie sprzętu; 16. Certyfikaty zgodności - CE, RoHS, EAC; 17. Monitoring - Temperatura CPU; Aktualna temperatura; Temperatura PCB; Wartość Zasilania; 18. Norma IEC 60529 - min. IP20; 19. Parametr - PtMP; 20.PPPoE tunnels - nielimitowany; 21. PPTP tunnels - nielimitowany; 22. L2TP tunnels - nielimitowany; 23. OVPN tunnels - nielimitowany; 24. EoIP tunnels - nielimitowany; 25. Ilość interface VLAN - nielimitowany; 26. Reguły kolejki - nielimitowany; 27. Aktywni użytkownicy HotSpot - nielimitowany; 28. Aktywne sesje menedżera użytkowników - nielimitowany; 29. Interface łączące (bonding) - Nielimitowana ilość; 30. Funkcja - Możliwość instalacji kontenera; 31. Minimalne wyniki dla switchchip. (Wszystkie testy są wykonywane przy użyciu specjalistycznego sprzętu testowego Xena Networks i przeprowadzane zgodnie z RFC2544; Maksymalna przepustowość jest określana przy ponad 30-sekundowych próbach z tolerancją utraty pakietów na poziomie 0,1% w przypadku pakietów o rozmiarze 64, 512 i 1400 bajtów; Wyniki testów pokazują maksymalną wydajność urządzenia.) Tryb mostu: - przy 25 regułach filtrowania: 2662,50 kpps / 32333.4Mbps (1518 byte);2682.2kbps/10986.3Mbps (512 byte); 2758.9kbps/1500.8Mbps (64 byte);Routing:-przy 25 pojedynczych regułach kolejkowania:2112.2kbps/39009.0Mbps (1518 byte); 6322.6kbps/25897.4Mbps (512 byte); 6300.9kbps/3427.7Mbps (64 byte);Routing przy 25 regułach IP:3212.3kbps/39009.0Mbps (1518 byte); 3927.9kbps/16088.7Mbps (512 byte); 3901.5kbps/2122.4Mbps (64 byte)Testy wydajności w tunelach IPSec:Pojedynczy tunel: AES-128-CBC+SHA1: 179.7kbps/2012.6Mbps (1400byte); 186.4kbps/763.5M (512 byte); 182.8kbps/93.6Mbps (64 byte);256 tuneli przy AES-128-CBC + SHA256; 32. Moduły światłowodowe (4 sztuki per urządzenie)- wymagania: SM LC, 10km, TX1310, DDM, 10Gbps; Zakres temperatur min. -40 do +85 Długość fali TX/RX :1310nm;Budżet mocy/zasięg portu: 9dB/0.30km;Okablowanie portu:50/125,62.5/125,100/140 µm;urządzeniami, które nie posiadają blokady na producenta wkładki (np. D-Link, TP-Link, Planet, MikroTik i inni); Moduł kompatybilny w 100% z Cisco, 3com, HP, Huawei, Signamax, TP-Link, Nortel, Alcatel, Extreme, Foundry i in. oraz posiadają certyfikaty Rohs, CE, FDA, FC, TUV, UL. min. 12m-cy; 33. Wartość MTBF - Min. 200000 godz. W warunkach pokojowych; 34. Gwarancja - min. 12m-cy; | 1 | PLN | 4 | Router | 1. Architektura - ARM 64Bit; 2. Procesor - min. 16 core, min. 2GHz AL73400 lub równoważny; 3. Porty - min. 13 portów gigabit; min.1 podłączony bezpośrednio do procesora – port mgmt; 12 przez switchchip; 4. Sloty SFP+ - min.4 sloty 10G SFP+ z osobną pełnodupleksową linię podłączoną do switchip; 5. Moduły światłowodowe (4sztuki) - SM LC, 10km, TX1310, DDM, 10Gbps; Zakres temperatur min. -40 do +85, Długość fali TX/RX: 1310nm; Budżet mocy/zasięg portu: 9dB/0.30km; Okablowanie portu: 50/125, 62.5/125, 100/140 µm; urządzeniami, które nie posiadają blokady na producenta wkładki (np. D-Link, TP-Link, Planet, MikroTik i inni); Moduł kompatybilny w 100% z Cisco, 3com, HP, Huawei, Signamax, TP-Link, Nortel, Alcatel, Extreme, Foundry i in. oraz posiadają certyfikaty Rohs, CE, FDA, FC, TUV, UL. min. 12m-cy; 6. Sloty PCI M.2 - min. 1 z obsługą dysków min. do 8TB; 7. Zasilania - min. 2 wbudowane w obudowę routera redundantne zasilacze 100 - 240 V AC 50/60 Hz; 8. Pobór mocy - max. 75W w obciążeniu; 9. Zakres temperatur pracy - -20 do 60 stopni Celciusa; 10. Chłodzenie - Aktywne; 11. Obudowa - Umożliwiająca montaż w szafie RACK o wysokości 1U (w zestawie uchwyty do montażu w szafie); 12. Pamięć RAM - 16GB DDR4; 13. Pamięć wbudowana - 128MB Flash; 14. Wymiany - max. 450(mm)x200(mm)x45(mm); 15. Szyfrowanie - na poziomie sprzętu; 16. Certyfikaty zgodności - CE, RoHS, EAC; 17. Monitoring - Temperatura CPU; Aktualna temperatura; Temperatura PCB; Wartość Zasilania; 18. Norma IEC 60529 - min. IP20; 19. Parametr - PtMP; 20.PPPoE tunnels - nielimitowany; 21. PPTP tunnels - nielimitowany; 22. L2TP tunnels - nielimitowany; 23. OVPN tunnels - nielimitowany; 24. EoIP tunnels - nielimitowany; 25. Ilość interface VLAN - nielimitowany; 26. Reguły kolejki - nielimitowany; 27. Aktywni użytkownicy HotSpot - nielimitowany; 28. Aktywne sesje menedżera użytkowników - nielimitowany; 29. Interface łączące (bonding) - Nielimitowana ilość; 30. Funkcja - Możliwość instalacji kontenera; 31. Minimalne wyniki dla switchchip. (Wszystkie testy są wykonywane przy użyciu specjalistycznego sprzętu testowego Xena Networks i przeprowadzane zgodnie z RFC2544; Maksymalna przepustowość jest określana przy ponad 30-sekundowych próbach z tolerancją utraty pakietów na poziomie 0,1% w przypadku pakietów o rozmiarze 64, 512 i 1400 bajtów; Wyniki testów pokazują maksymalną wydajność urządzenia.) Tryb mostu: - przy 25 regułach filtrowania: 2662,50 kpps / 32333.4Mbps (1518 byte);2682.2kbps/10986.3Mbps (512 byte); 2758.9kbps/1500.8Mbps (64 byte);Routing:-przy 25 pojedynczych regułach kolejkowania:2112.2kbps/39009.0Mbps (1518 byte); 6322.6kbps/25897.4Mbps (512 byte); 6300.9kbps/3427.7Mbps (64 byte);Routing przy 25 regułach IP:3212.3kbps/39009.0Mbps (1518 byte); 3927.9kbps/16088.7Mbps (512 byte); 3901.5kbps/2122.4Mbps (64 byte)Testy wydajności w tunelach IPSec:Pojedynczy tunel: AES-128-CBC+SHA1: 179.7kbps/2012.6Mbps (1400byte); 186.4kbps/763.5M (512 byte); 182.8kbps/93.6Mbps (64 byte);256 tuneli przy AES-128-CBC + SHA256; 32. Moduły światłowodowe (4 sztuki per urządzenie)- wymagania: SM LC, 10km, TX1310, DDM, 10Gbps; Zakres temperatur min. -40 do +85 Długość fali TX/RX :1310nm;Budżet mocy/zasięg portu: 9dB/0.30km;Okablowanie portu:50/125,62.5/125,100/140 µm;urządzeniami, które nie posiadają blokady na producenta wkładki (np. D-Link, TP-Link, Planet, MikroTik i inni); Moduł kompatybilny w 100% z Cisco, 3com, HP, Huawei, Signamax, TP-Link, Nortel, Alcatel, Extreme, Foundry i in. oraz posiadają certyfikaty Rohs, CE, FDA, FC, TUV, UL. min. 12m-cy; 33. Wartość MTBF - Min. 200000 godz. W warunkach pokojowych; 34. Gwarancja - min. 12m-cy; | 1 | PLN | 4 | Router | 1. Architektura - ARM 64Bit; 2. Procesor - min. 16 core, min. 2GHz AL73400 lub równoważny; 3. Porty - min. 13 portów gigabit; min.1 podłączony bezpośrednio do procesora – port mgmt; 12 przez switchchip; 4. Sloty SFP+ - min.4 sloty 10G SFP+ z osobną pełnodupleksową linię podłączoną do switchip; 5. Moduły światłowodowe (4sztuki) - SM LC, 10km, TX1310, DDM, 10Gbps; Zakres temperatur min. -40 do +85, Długość fali TX/RX: 1310nm; Budżet mocy/zasięg portu: 9dB/0.30km; Okablowanie portu: 50/125, 62.5/125, 100/140 µm; urządzeniami, które nie posiadają blokady na producenta wkładki (np. D-Link, TP-Link, Planet, MikroTik i inni); Moduł kompatybilny w 100% z Cisco, 3com, HP, Huawei, Signamax, TP-Link, Nortel, Alcatel, Extreme, Foundry i in. oraz posiadają certyfikaty Rohs, CE, FDA, FC, TUV, UL. min. 12m-cy; 6. Sloty PCI M.2 - min. 1 z obsługą dysków min. do 8TB; 7. Zasilania - min. 2 wbudowane w obudowę routera redundantne zasilacze 100 - 240 V AC 50/60 Hz; 8. Pobór mocy - max. 75W w obciążeniu; 9. Zakres temperatur pracy - -20 do 60 stopni Celciusa; 10. Chłodzenie - Aktywne; 11. Obudowa - Umożliwiająca montaż w szafie RACK o wysokości 1U (w zestawie uchwyty do montażu w szafie); 12. Pamięć RAM - 16GB DDR4; 13. Pamięć wbudowana - 128MB Flash; 14. Wymiany - max. 450(mm)x200(mm)x45(mm); 15. Szyfrowanie - na poziomie sprzętu; 16. Certyfikaty zgodności - CE, RoHS, EAC; 17. Monitoring - Temperatura CPU; Aktualna temperatura; Temperatura PCB; Wartość Zasilania; 18. Norma IEC 60529 - min. IP20; 19. Parametr - PtMP; 20.PPPoE tunnels - nielimitowany; 21. PPTP tunnels - nielimitowany; 22. L2TP tunnels - nielimitowany; 23. OVPN tunnels - nielimitowany; 24. EoIP tunnels - nielimitowany; 25. Ilość interface VLAN - nielimitowany; 26. Reguły kolejki - nielimitowany; 27. Aktywni użytkownicy HotSpot - nielimitowany; 28. Aktywne sesje menedżera użytkowników - nielimitowany; 29. Interface łączące (bonding) - Nielimitowana ilość; 30. Funkcja - Możliwość instalacji kontenera; 31. Minimalne wyniki dla switchchip. (Wszystkie testy są wykonywane przy użyciu specjalistycznego sprzętu testowego Xena Networks i przeprowadzane zgodnie z RFC2544; Maksymalna przepustowość jest określana przy ponad 30-sekundowych próbach z tolerancją utraty pakietów na poziomie 0,1% w przypadku pakietów o rozmiarze 64, 512 i 1400 bajtów; Wyniki testów pokazują maksymalną wydajność urządzenia.) Tryb mostu: - przy 25 regułach filtrowania: 2662,50 kpps / 32333.4Mbps (1518 byte);2682.2kbps/10986.3Mbps (512 byte); 2758.9kbps/1500.8Mbps (64 byte);Routing:-przy 25 pojedynczych regułach kolejkowania:2112.2kbps/39009.0Mbps (1518 byte); 6322.6kbps/25897.4Mbps (512 byte); 6300.9kbps/3427.7Mbps (64 byte);Routing przy 25 regułach IP:3212.3kbps/39009.0Mbps (1518 byte); 3927.9kbps/16088.7Mbps (512 byte); 3901.5kbps/2122.4Mbps (64 byte)Testy wydajności w tunelach IPSec:Pojedynczy tunel: AES-128-CBC+SHA1: 179.7kbps/2012.6Mbps (1400byte); 186.4kbps/763.5M (512 byte); 182.8kbps/93.6Mbps (64 byte);256 tuneli przy AES-128-CBC + SHA256; 32. Moduły światłowodowe (4 sztuki per urządzenie)- wymagania: SM LC, 10km, TX1310, DDM, 10Gbps; Zakres temperatur min. -40 do +85 Długość fali TX/RX :1310nm;Budżet mocy/zasięg portu: 9dB/0.30km;Okablowanie portu:50/125,62.5/125,100/140 µm;urządzeniami, które nie posiadają blokady na producenta wkładki (np. D-Link, TP-Link, Planet, MikroTik i inni); Moduł kompatybilny w 100% z Cisco, 3com, HP, Huawei, Signamax, TP-Link, Nortel, Alcatel, Extreme, Foundry i in. oraz posiadają certyfikaty Rohs, CE, FDA, FC, TUV, UL. min. 12m-cy; 33. Wartość MTBF - Min. 200000 godz. W warunkach pokojowych; 34. Gwarancja - min. 12m-cy; | 1 | PLN | 4 | Router | 1. Architektura - ARM 64Bit; 2. Procesor - min. 16 core, min. 2GHz AL73400 lub równoważny; 3. Porty - min. 13 portów gigabit; min.1 podłączony bezpośrednio do procesora – port mgmt; 12 przez switchchip; 4. Sloty SFP+ - min.4 sloty 10G SFP+ z osobną pełnodupleksową linię podłączoną do switchip; 5. Moduły światłowodowe (4sztuki) - SM LC, 10km, TX1310, DDM, 10Gbps; Zakres temperatur min. -40 do +85, Długość fali TX/RX: 1310nm; Budżet mocy/zasięg portu: 9dB/0.30km; Okablowanie portu: 50/125, 62.5/125, 100/140 µm; urządzeniami, które nie posiadają blokady na producenta wkładki (np. D-Link, TP-Link, Planet, MikroTik i inni); Moduł kompatybilny w 100% z Cisco, 3com, HP, Huawei, Signamax, TP-Link, Nortel, Alcatel, Extreme, Foundry i in. oraz posiadają certyfikaty Rohs, CE, FDA, FC, TUV, UL. min. 12m-cy; 6. Sloty PCI M.2 - min. 1 z obsługą dysków min. do 8TB; 7. Zasilania - min. 2 wbudowane w obudowę routera redundantne zasilacze 100 - 240 V AC 50/60 Hz; 8. Pobór mocy - max. 75W w obciążeniu; 9. Zakres temperatur pracy - -20 do 60 stopni Celciusa; 10. Chłodzenie - Aktywne; 11. Obudowa - Umożliwiająca montaż w szafie RACK o wysokości 1U (w zestawie uchwyty do montażu w szafie); 12. Pamięć RAM - 16GB DDR4; 13. Pamięć wbudowana - 128MB Flash; 14. Wymiany - max. 450(mm)x200(mm)x45(mm); 15. Szyfrowanie - na poziomie sprzętu; 16. Certyfikaty zgodności - CE, RoHS, EAC; 17. Monitoring - Temperatura CPU; Aktualna temperatura; Temperatura PCB; Wartość Zasilania; 18. Norma IEC 60529 - min. IP20; 19. Parametr - PtMP; 20.PPPoE tunnels - nielimitowany; 21. PPTP tunnels - nielimitowany; 22. L2TP tunnels - nielimitowany; 23. OVPN tunnels - nielimitowany; 24. EoIP tunnels - nielimitowany; 25. Ilość interface VLAN - nielimitowany; 26. Reguły kolejki - nielimitowany; 27. Aktywni użytkownicy HotSpot - nielimitowany; 28. Aktywne sesje menedżera użytkowników - nielimitowany; 29. Interface łączące (bonding) - Nielimitowana ilość; 30. Funkcja - Możliwość instalacji kontenera; 31. Minimalne wyniki dla switchchip. (Wszystkie testy są wykonywane przy użyciu specjalistycznego sprzętu testowego Xena Networks i przeprowadzane zgodnie z RFC2544; Maksymalna przepustowość jest określana przy ponad 30-sekundowych próbach z tolerancją utraty pakietów na poziomie 0,1% w przypadku pakietów o rozmiarze 64, 512 i 1400 bajtów; Wyniki testów pokazują maksymalną wydajność urządzenia.) Tryb mostu: - przy 25 regułach filtrowania: 2662,50 kpps / 32333.4Mbps (1518 byte);2682.2kbps/10986.3Mbps (512 byte); 2758.9kbps/1500.8Mbps (64 byte);Routing:-przy 25 pojedynczych regułach kolejkowania:2112.2kbps/39009.0Mbps (1518 byte); 6322.6kbps/25897.4Mbps (512 byte); 6300.9kbps/3427.7Mbps (64 byte);Routing przy 25 regułach IP:3212.3kbps/39009.0Mbps (1518 byte); 3927.9kbps/16088.7Mbps (512 byte); 3901.5kbps/2122.4Mbps (64 byte)Testy wydajności w tunelach IPSec:Pojedynczy tunel: AES-128-CBC+SHA1: 179.7kbps/2012.6Mbps (1400byte); 186.4kbps/763.5M (512 byte); 182.8kbps/93.6Mbps (64 byte);256 tuneli przy AES-128-CBC + SHA256; 32. Moduły światłowodowe (4 sztuki per urządzenie)- wymagania: SM LC, 10km, TX1310, DDM, 10Gbps; Zakres temperatur min. -40 do +85 Długość fali TX/RX :1310nm;Budżet mocy/zasięg portu: 9dB/0.30km;Okablowanie portu:50/125,62.5/125,100/140 µm;urządzeniami, które nie posiadają blokady na producenta wkładki (np. D-Link, TP-Link, Planet, MikroTik i inni); Moduł kompatybilny w 100% z Cisco, 3com, HP, Huawei, Signamax, TP-Link, Nortel, Alcatel, Extreme, Foundry i in. oraz posiadają certyfikaty Rohs, CE, FDA, FC, TUV, UL. min. 12m-cy; 33. Wartość MTBF - Min. 200000 godz. W warunkach pokojowych; 34. Gwarancja - min. 12m-cy; | 1 | PLN | 4 | Router | 1. Architektura - ARM 64Bit; 2. Procesor - min. 16 core, min. 2GHz AL73400 lub równoważny; 3. Porty - min. 13 portów gigabit; min.1 podłączony bezpośrednio do procesora – port mgmt; 12 przez switchchip; 4. Sloty SFP+ - min.4 sloty 10G SFP+ z osobną pełnodupleksową linię podłączoną do switchip; 5. Moduły światłowodowe (4sztuki) - SM LC, 10km, TX1310, DDM, 10Gbps; Zakres temperatur min. -40 do +85, Długość fali TX/RX: 1310nm; Budżet mocy/zasięg portu: 9dB/0.30km; Okablowanie portu: 50/125, 62.5/125, 100/140 µm; urządzeniami, które nie posiadają blokady na producenta wkładki (np. D-Link, TP-Link, Planet, MikroTik i inni); Moduł kompatybilny w 100% z Cisco, 3com, HP, Huawei, Signamax, TP-Link, Nortel, Alcatel, Extreme, Foundry i in. oraz posiadają certyfikaty Rohs, CE, FDA, FC, TUV, UL. min. 12m-cy; 6. Sloty PCI M.2 - min. 1 z obsługą dysków min. do 8TB; 7. Zasilania - min. 2 wbudowane w obudowę routera redundantne zasilacze 100 - 240 V AC 50/60 Hz; 8. Pobór mocy - max. 75W w obciążeniu; 9. Zakres temperatur pracy - -20 do 60 stopni Celciusa; 10. Chłodzenie - Aktywne; 11. Obudowa - Umożliwiająca montaż w szafie RACK o wysokości 1U (w zestawie uchwyty do montażu w szafie); 12. Pamięć RAM - 16GB DDR4; 13. Pamięć wbudowana - 128MB Flash; 14. Wymiany - max. 450(mm)x200(mm)x45(mm); 15. Szyfrowanie - na poziomie sprzętu; 16. Certyfikaty zgodności - CE, RoHS, EAC; 17. Monitoring - Temperatura CPU; Aktualna temperatura; Temperatura PCB; Wartość Zasilania; 18. Norma IEC 60529 - min. IP20; 19. Parametr - PtMP; 20.PPPoE tunnels - nielimitowany; 21. PPTP tunnels - nielimitowany; 22. L2TP tunnels - nielimitowany; 23. OVPN tunnels - nielimitowany; 24. EoIP tunnels - nielimitowany; 25. Ilość interface VLAN - nielimitowany; 26. Reguły kolejki - nielimitowany; 27. Aktywni użytkownicy HotSpot - nielimitowany; 28. Aktywne sesje menedżera użytkowników - nielimitowany; 29. Interface łączące (bonding) - Nielimitowana ilość; 30. Funkcja - Możliwość instalacji kontenera; 31. Minimalne wyniki dla switchchip. (Wszystkie testy są wykonywane przy użyciu specjalistycznego sprzętu testowego Xena Networks i przeprowadzane zgodnie z RFC2544; Maksymalna przepustowość jest określana przy ponad 30-sekundowych próbach z tolerancją utraty pakietów na poziomie 0,1% w przypadku pakietów o rozmiarze 64, 512 i 1400 bajtów; Wyniki testów pokazują maksymalną wydajność urządzenia.) Tryb mostu: - przy 25 regułach filtrowania: 2662,50 kpps / 32333.4Mbps (1518 byte);2682.2kbps/10986.3Mbps (512 byte); 2758.9kbps/1500.8Mbps (64 byte);Routing:-przy 25 pojedynczych regułach kolejkowania:2112.2kbps/39009.0Mbps (1518 byte); 6322.6kbps/25897.4Mbps (512 byte); 6300.9kbps/3427.7Mbps (64 byte);Routing przy 25 regułach IP:3212.3kbps/39009.0Mbps (1518 byte); 3927.9kbps/16088.7Mbps (512 byte); 3901.5kbps/2122.4Mbps (64 byte)Testy wydajności w tunelach IPSec:Pojedynczy tunel: AES-128-CBC+SHA1: 179.7kbps/2012.6Mbps (1400byte); 186.4kbps/763.5M (512 byte); 182.8kbps/93.6Mbps (64 byte);256 tuneli przy AES-128-CBC + SHA256; 32. Moduły światłowodowe (4 sztuki per urządzenie)- wymagania: SM LC, 10km, TX1310, DDM, 10Gbps; Zakres temperatur min. -40 do +85 Długość fali TX/RX :1310nm;Budżet mocy/zasięg portu: 9dB/0.30km;Okablowanie portu:50/125,62.5/125,100/140 µm;urządzeniami, które nie posiadają blokady na producenta wkładki (np. D-Link, TP-Link, Planet, MikroTik i inni); Moduł kompatybilny w 100% z Cisco, 3com, HP, Huawei, Signamax, TP-Link, Nortel, Alcatel, Extreme, Foundry i in. oraz posiadają certyfikaty Rohs, CE, FDA, FC, TUV, UL. min. 12m-cy; 33. Wartość MTBF - Min. 200000 godz. W warunkach pokojowych; 34. Gwarancja - min. 12m-cy; | 1 | PLN | 4 | Router | 1. Architektura - ARM 64Bit; 2. Procesor - min. 16 core, min. 2GHz AL73400 lub równoważny; 3. Porty - min. 13 portów gigabit; min.1 podłączony bezpośrednio do procesora – port mgmt; 12 przez switchchip; 4. Sloty SFP+ - min.4 sloty 10G SFP+ z osobną pełnodupleksową linię podłączoną do switchip; 5. Moduły światłowodowe (4sztuki) - SM LC, 10km, TX1310, DDM, 10Gbps; Zakres temperatur min. -40 do +85, Długość fali TX/RX: 1310nm; Budżet mocy/zasięg portu: 9dB/0.30km; Okablowanie portu: 50/125, 62.5/125, 100/140 µm; urządzeniami, które nie posiadają blokady na producenta wkładki (np. D-Link, TP-Link, Planet, MikroTik i inni); Moduł kompatybilny w 100% z Cisco, 3com, HP, Huawei, Signamax, TP-Link, Nortel, Alcatel, Extreme, Foundry i in. oraz posiadają certyfikaty Rohs, CE, FDA, FC, TUV, UL. min. 12m-cy; 6. Sloty PCI M.2 - min. 1 z obsługą dysków min. do 8TB; 7. Zasilania - min. 2 wbudowane w obudowę routera redundantne zasilacze 100 - 240 V AC 50/60 Hz; 8. Pobór mocy - max. 75W w obciążeniu; 9. Zakres temperatur pracy - -20 do 60 stopni Celciusa; 10. Chłodzenie - Aktywne; 11. Obudowa - Umożliwiająca montaż w szafie RACK o wysokości 1U (w zestawie uchwyty do montażu w szafie); 12. Pamięć RAM - 16GB DDR4; 13. Pamięć wbudowana - 128MB Flash; 14. Wymiany - max. 450(mm)x200(mm)x45(mm); 15. Szyfrowanie - na poziomie sprzętu; 16. Certyfikaty zgodności - CE, RoHS, EAC; 17. Monitoring - Temperatura CPU; Aktualna temperatura; Temperatura PCB; Wartość Zasilania; 18. Norma IEC 60529 - min. IP20; 19. Parametr - PtMP; 20.PPPoE tunnels - nielimitowany; 21. PPTP tunnels - nielimitowany; 22. L2TP tunnels - nielimitowany; 23. OVPN tunnels - nielimitowany; 24. EoIP tunnels - nielimitowany; 25. Ilość interface VLAN - nielimitowany; 26. Reguły kolejki - nielimitowany; 27. Aktywni użytkownicy HotSpot - nielimitowany; 28. Aktywne sesje menedżera użytkowników - nielimitowany; 29. Interface łączące (bonding) - Nielimitowana ilość; 30. Funkcja - Możliwość instalacji kontenera; 31. Minimalne wyniki dla switchchip. (Wszystkie testy są wykonywane przy użyciu specjalistycznego sprzętu testowego Xena Networks i przeprowadzane zgodnie z RFC2544; Maksymalna przepustowość jest określana przy ponad 30-sekundowych próbach z tolerancją utraty pakietów na poziomie 0,1% w przypadku pakietów o rozmiarze 64, 512 i 1400 bajtów; Wyniki testów pokazują maksymalną wydajność urządzenia.) Tryb mostu: - przy 25 regułach filtrowania: 2662,50 kpps / 32333.4Mbps (1518 byte);2682.2kbps/10986.3Mbps (512 byte); 2758.9kbps/1500.8Mbps (64 byte);Routing:-przy 25 pojedynczych regułach kolejkowania:2112.2kbps/39009.0Mbps (1518 byte); 6322.6kbps/25897.4Mbps (512 byte); 6300.9kbps/3427.7Mbps (64 byte);Routing przy 25 regułach IP:3212.3kbps/39009.0Mbps (1518 byte); 3927.9kbps/16088.7Mbps (512 byte); 3901.5kbps/2122.4Mbps (64 byte)Testy wydajności w tunelach IPSec:Pojedynczy tunel: AES-128-CBC+SHA1: 179.7kbps/2012.6Mbps (1400byte); 186.4kbps/763.5M (512 byte); 182.8kbps/93.6Mbps (64 byte);256 tuneli przy AES-128-CBC + SHA256; 32. Moduły światłowodowe (4 sztuki per urządzenie)- wymagania: SM LC, 10km, TX1310, DDM, 10Gbps; Zakres temperatur min. -40 do +85 Długość fali TX/RX :1310nm;Budżet mocy/zasięg portu: 9dB/0.30km;Okablowanie portu:50/125,62.5/125,100/140 µm;urządzeniami, które nie posiadają blokady na producenta wkładki (np. D-Link, TP-Link, Planet, MikroTik i inni); Moduł kompatybilny w 100% z Cisco, 3com, HP, Huawei, Signamax, TP-Link, Nortel, Alcatel, Extreme, Foundry i in. oraz posiadają certyfikaty Rohs, CE, FDA, FC, TUV, UL. min. 12m-cy; 33. Wartość MTBF - Min. 200000 godz. W warunkach pokojowych; 34. Gwarancja - min. 12m-cy; | 1 | PLN | 4 | Router | 1. Architektura - ARM 64Bit; 2. Procesor - min. 16 core, min. 2GHz AL73400 lub równoważny; 3. Porty - min. 13 portów gigabit; min.1 podłączony bezpośrednio do procesora – port mgmt; 12 przez switchchip; 4. Sloty SFP+ - min.4 sloty 10G SFP+ z osobną pełnodupleksową linię podłączoną do switchip; 5. Moduły światłowodowe (4sztuki) - SM LC, 10km, TX1310, DDM, 10Gbps; Zakres temperatur min. -40 do +85, Długość fali TX/RX: 1310nm; Budżet mocy/zasięg portu: 9dB/0.30km; Okablowanie portu: 50/125, 62.5/125, 100/140 µm; urządzeniami, które nie posiadają blokady na producenta wkładki (np. D-Link, TP-Link, Planet, MikroTik i inni); Moduł kompatybilny w 100% z Cisco, 3com, HP, Huawei, Signamax, TP-Link, Nortel, Alcatel, Extreme, Foundry i in. oraz posiadają certyfikaty Rohs, CE, FDA, FC, TUV, UL. min. 12m-cy; 6. Sloty PCI M.2 - min. 1 z obsługą dysków min. do 8TB; 7. Zasilania - min. 2 wbudowane w obudowę routera redundantne zasilacze 100 - 240 V AC 50/60 Hz; 8. Pobór mocy - max. 75W w obciążeniu; 9. Zakres temperatur pracy - -20 do 60 stopni Celciusa; 10. Chłodzenie - Aktywne; 11. Obudowa - Umożliwiająca montaż w szafie RACK o wysokości 1U (w zestawie uchwyty do montażu w szafie); 12. Pamięć RAM - 16GB DDR4; 13. Pamięć wbudowana - 128MB Flash; 14. Wymiany - max. 450(mm)x200(mm)x45(mm); 15. Szyfrowanie - na poziomie sprzętu; 16. Certyfikaty zgodności - CE, RoHS, EAC; 17. Monitoring - Temperatura CPU; Aktualna temperatura; Temperatura PCB; Wartość Zasilania; 18. Norma IEC 60529 - min. IP20; 19. Parametr - PtMP; 20.PPPoE tunnels - nielimitowany; 21. PPTP tunnels - nielimitowany; 22. L2TP tunnels - nielimitowany; 23. OVPN tunnels - nielimitowany; 24. EoIP tunnels - nielimitowany; 25. Ilość interface VLAN - nielimitowany; 26. Reguły kolejki - nielimitowany; 27. Aktywni użytkownicy HotSpot - nielimitowany; 28. Aktywne sesje menedżera użytkowników - nielimitowany; 29. Interface łączące (bonding) - Nielimitowana ilość; 30. Funkcja - Możliwość instalacji kontenera; 31. Minimalne wyniki dla switchchip. (Wszystkie testy są wykonywane przy użyciu specjalistycznego sprzętu testowego Xena Networks i przeprowadzane zgodnie z RFC2544; Maksymalna przepustowość jest określana przy ponad 30-sekundowych próbach z tolerancją utraty pakietów na poziomie 0,1% w przypadku pakietów o rozmiarze 64, 512 i 1400 bajtów; Wyniki testów pokazują maksymalną wydajność urządzenia.) Tryb mostu: - przy 25 regułach filtrowania: 2662,50 kpps / 32333.4Mbps (1518 byte);2682.2kbps/10986.3Mbps (512 byte); 2758.9kbps/1500.8Mbps (64 byte);Routing:-przy 25 pojedynczych regułach kolejkowania:2112.2kbps/39009.0Mbps (1518 byte); 6322.6kbps/25897.4Mbps (512 byte); 6300.9kbps/3427.7Mbps (64 byte);Routing przy 25 regułach IP:3212.3kbps/39009.0Mbps (1518 byte); 3927.9kbps/16088.7Mbps (512 byte); 3901.5kbps/2122.4Mbps (64 byte)Testy wydajności w tunelach IPSec:Pojedynczy tunel: AES-128-CBC+SHA1: 179.7kbps/2012.6Mbps (1400byte); 186.4kbps/763.5M (512 byte); 182.8kbps/93.6Mbps (64 byte);256 tuneli przy AES-128-CBC + SHA256; 32. Moduły światłowodowe (4 sztuki per urządzenie)- wymagania: SM LC, 10km, TX1310, DDM, 10Gbps; Zakres temperatur min. -40 do +85 Długość fali TX/RX :1310nm;Budżet mocy/zasięg portu: 9dB/0.30km;Okablowanie portu:50/125,62.5/125,100/140 µm;urządzeniami, które nie posiadają blokady na producenta wkładki (np. D-Link, TP-Link, Planet, MikroTik i inni); Moduł kompatybilny w 100% z Cisco, 3com, HP, Huawei, Signamax, TP-Link, Nortel, Alcatel, Extreme, Foundry i in. oraz posiadają certyfikaty Rohs, CE, FDA, FC, TUV, UL. min. 12m-cy; 33. Wartość MTBF - Min. 200000 godz. W warunkach pokojowych; 34. Gwarancja - min. 12m-cy; | 1 | PLN | 4 | Router | 1. Architektura - ARM 64Bit; 2. Procesor - min. 16 core, min. 2GHz AL73400 lub równoważny; 3. Porty - min. 13 portów gigabit; min.1 podłączony bezpośrednio do procesora – port mgmt; 12 przez switchchip; 4. Sloty SFP+ - min.4 sloty 10G SFP+ z osobną pełnodupleksową linię podłączoną do switchip; 5. Moduły światłowodowe (4sztuki) - SM LC, 10km, TX1310, DDM, 10Gbps; Zakres temperatur min. -40 do +85, Długość fali TX/RX: 1310nm; Budżet mocy/zasięg portu: 9dB/0.30km; Okablowanie portu: 50/125, 62.5/125, 100/140 µm; urządzeniami, które nie posiadają blokady na producenta wkładki (np. D-Link, TP-Link, Planet, MikroTik i inni); Moduł kompatybilny w 100% z Cisco, 3com, HP, Huawei, Signamax, TP-Link, Nortel, Alcatel, Extreme, Foundry i in. oraz posiadają certyfikaty Rohs, CE, FDA, FC, TUV, UL. min. 12m-cy; 6. Sloty PCI M.2 - min. 1 z obsługą dysków min. do 8TB; 7. Zasilania - min. 2 wbudowane w obudowę routera redundantne zasilacze 100 - 240 V AC 50/60 Hz; 8. Pobór mocy - max. 75W w obciążeniu; 9. Zakres temperatur pracy - -20 do 60 stopni Celciusa; 10. Chłodzenie - Aktywne; 11. Obudowa - Umożliwiająca montaż w szafie RACK o wysokości 1U (w zestawie uchwyty do montażu w szafie); 12. Pamięć RAM - 16GB DDR4; 13. Pamięć wbudowana - 128MB Flash; 14. Wymiany - max. 450(mm)x200(mm)x45(mm); 15. Szyfrowanie - na poziomie sprzętu; 16. Certyfikaty zgodności - CE, RoHS, EAC; 17. Monitoring - Temperatura CPU; Aktualna temperatura; Temperatura PCB; Wartość Zasilania; 18. Norma IEC 60529 - min. IP20; 19. Parametr - PtMP; 20.PPPoE tunnels - nielimitowany; 21. PPTP tunnels - nielimitowany; 22. L2TP tunnels - nielimitowany; 23. OVPN tunnels - nielimitowany; 24. EoIP tunnels - nielimitowany; 25. Ilość interface VLAN - nielimitowany; 26. Reguły kolejki - nielimitowany; 27. Aktywni użytkownicy HotSpot - nielimitowany; 28. Aktywne sesje menedżera użytkowników - nielimitowany; 29. Interface łączące (bonding) - Nielimitowana ilość; 30. Funkcja - Możliwość instalacji kontenera; 31. Minimalne wyniki dla switchchip. (Wszystkie testy są wykonywane przy użyciu specjalistycznego sprzętu testowego Xena Networks i przeprowadzane zgodnie z RFC2544; Maksymalna przepustowość jest określana przy ponad 30-sekundowych próbach z tolerancją utraty pakietów na poziomie 0,1% w przypadku pakietów o rozmiarze 64, 512 i 1400 bajtów; Wyniki testów pokazują maksymalną wydajność urządzenia.) Tryb mostu: - przy 25 regułach filtrowania: 2662,50 kpps / 32333.4Mbps (1518 byte);2682.2kbps/10986.3Mbps (512 byte); 2758.9kbps/1500.8Mbps (64 byte);Routing:-przy 25 pojedynczych regułach kolejkowania:2112.2kbps/39009.0Mbps (1518 byte); 6322.6kbps/25897.4Mbps (512 byte); 6300.9kbps/3427.7Mbps (64 byte);Routing przy 25 regułach IP:3212.3kbps/39009.0Mbps (1518 byte); 3927.9kbps/16088.7Mbps (512 byte); 3901.5kbps/2122.4Mbps (64 byte)Testy wydajności w tunelach IPSec:Pojedynczy tunel: AES-128-CBC+SHA1: 179.7kbps/2012.6Mbps (1400byte); 186.4kbps/763.5M (512 byte); 182.8kbps/93.6Mbps (64 byte);256 tuneli przy AES-128-CBC + SHA256; 32. Moduły światłowodowe (4 sztuki per urządzenie)- wymagania: SM LC, 10km, TX1310, DDM, 10Gbps; Zakres temperatur min. -40 do +85 Długość fali TX/RX :1310nm;Budżet mocy/zasięg portu: 9dB/0.30km;Okablowanie portu:50/125,62.5/125,100/140 µm;urządzeniami, które nie posiadają blokady na producenta wkładki (np. D-Link, TP-Link, Planet, MikroTik i inni); Moduł kompatybilny w 100% z Cisco, 3com, HP, Huawei, Signamax, TP-Link, Nortel, Alcatel, Extreme, Foundry i in. oraz posiadają certyfikaty Rohs, CE, FDA, FC, TUV, UL. min. 12m-cy; 33. Wartość MTBF - Min. 200000 godz. W warunkach pokojowych; 34. Gwarancja - min. 12m-cy; | 1 | PLN | 4 | Router | 1. Architektura - ARM 64Bit; 2. Procesor - min. 16 core, min. 2GHz AL73400 lub równoważny; 3. Porty - min. 13 portów gigabit; min.1 podłączony bezpośrednio do procesora – port mgmt; 12 przez switchchip; 4. Sloty SFP+ - min.4 sloty 10G SFP+ z osobną pełnodupleksową linię podłączoną do switchip; 5. Moduły światłowodowe (4sztuki) - SM LC, 10km, TX1310, DDM, 10Gbps; Zakres temperatur min. -40 do +85, Długość fali TX/RX: 1310nm; Budżet mocy/zasięg portu: 9dB/0.30km; Okablowanie portu: 50/125, 62.5/125, 100/140 µm; urządzeniami, które nie posiadają blokady na producenta wkładki (np. D-Link, TP-Link, Planet, MikroTik i inni); Moduł kompatybilny w 100% z Cisco, 3com, HP, Huawei, Signamax, TP-Link, Nortel, Alcatel, Extreme, Foundry i in. oraz posiadają certyfikaty Rohs, CE, FDA, FC, TUV, UL. min. 12m-cy; 6. Sloty PCI M.2 - min. 1 z obsługą dysków min. do 8TB; 7. Zasilania - min. 2 wbudowane w obudowę routera redundantne zasilacze 100 - 240 V AC 50/60 Hz; 8. Pobór mocy - max. 75W w obciążeniu; 9. Zakres temperatur pracy - -20 do 60 stopni Celciusa; 10. Chłodzenie - Aktywne; 11. Obudowa - Umożliwiająca montaż w szafie RACK o wysokości 1U (w zestawie uchwyty do montażu w szafie); 12. Pamięć RAM - 16GB DDR4; 13. Pamięć wbudowana - 128MB Flash; 14. Wymiany - max. 450(mm)x200(mm)x45(mm); 15. Szyfrowanie - na poziomie sprzętu; 16. Certyfikaty zgodności - CE, RoHS, EAC; 17. Monitoring - Temperatura CPU; Aktualna temperatura; Temperatura PCB; Wartość Zasilania; 18. Norma IEC 60529 - min. IP20; 19. Parametr - PtMP; 20.PPPoE tunnels - nielimitowany; 21. PPTP tunnels - nielimitowany; 22. L2TP tunnels - nielimitowany; 23. OVPN tunnels - nielimitowany; 24. EoIP tunnels - nielimitowany; 25. Ilość interface VLAN - nielimitowany; 26. Reguły kolejki - nielimitowany; 27. Aktywni użytkownicy HotSpot - nielimitowany; 28. Aktywne sesje menedżera użytkowników - nielimitowany; 29. Interface łączące (bonding) - Nielimitowana ilość; 30. Funkcja - Możliwość instalacji kontenera; 31. Minimalne wyniki dla switchchip. (Wszystkie testy są wykonywane przy użyciu specjalistycznego sprzętu testowego Xena Networks i przeprowadzane zgodnie z RFC2544; Maksymalna przepustowość jest określana przy ponad 30-sekundowych próbach z tolerancją utraty pakietów na poziomie 0,1% w przypadku pakietów o rozmiarze 64, 512 i 1400 bajtów; Wyniki testów pokazują maksymalną wydajność urządzenia.) Tryb mostu: - przy 25 regułach filtrowania: 2662,50 kpps / 32333.4Mbps (1518 byte);2682.2kbps/10986.3Mbps (512 byte); 2758.9kbps/1500.8Mbps (64 byte);Routing:-przy 25 pojedynczych regułach kolejkowania:2112.2kbps/39009.0Mbps (1518 byte); 6322.6kbps/25897.4Mbps (512 byte); 6300.9kbps/3427.7Mbps (64 byte);Routing przy 25 regułach IP:3212.3kbps/39009.0Mbps (1518 byte); 3927.9kbps/16088.7Mbps (512 byte); 3901.5kbps/2122.4Mbps (64 byte)Testy wydajności w tunelach IPSec:Pojedynczy tunel: AES-128-CBC+SHA1: 179.7kbps/2012.6Mbps (1400byte); 186.4kbps/763.5M (512 byte); 182.8kbps/93.6Mbps (64 byte);256 tuneli przy AES-128-CBC + SHA256; 32. Moduły światłowodowe (4 sztuki per urządzenie)- wymagania: SM LC, 10km, TX1310, DDM, 10Gbps; Zakres temperatur min. -40 do +85 Długość fali TX/RX :1310nm;Budżet mocy/zasięg portu: 9dB/0.30km;Okablowanie portu:50/125,62.5/125,100/140 µm;urządzeniami, które nie posiadają blokady na producenta wkładki (np. D-Link, TP-Link, Planet, MikroTik i inni); Moduł kompatybilny w 100% z Cisco, 3com, HP, Huawei, Signamax, TP-Link, Nortel, Alcatel, Extreme, Foundry i in. oraz posiadają certyfikaty Rohs, CE, FDA, FC, TUV, UL. min. 12m-cy; 33. Wartość MTBF - Min. 200000 godz. W warunkach pokojowych; 34. Gwarancja - min. 12m-cy; | 1 | PLN | 4 | Router | 1. Architektura - ARM 64Bit; 2. Procesor - min. 16 core, min. 2GHz AL73400 lub równoważny; 3. Porty - min. 13 portów gigabit; min.1 podłączony bezpośrednio do procesora – port mgmt; 12 przez switchchip; 4. Sloty SFP+ - min.4 sloty 10G SFP+ z osobną pełnodupleksową linię podłączoną do switchip; 5. Moduły światłowodowe (4sztuki) - SM LC, 10km, TX1310, DDM, 10Gbps; Zakres temperatur min. -40 do +85, Długość fali TX/RX: 1310nm; Budżet mocy/zasięg portu: 9dB/0.30km; Okablowanie portu: 50/125, 62.5/125, 100/140 µm; urządzeniami, które nie posiadają blokady na producenta wkładki (np. D-Link, TP-Link, Planet, MikroTik i inni); Moduł kompatybilny w 100% z Cisco, 3com, HP, Huawei, Signamax, TP-Link, Nortel, Alcatel, Extreme, Foundry i in. oraz posiadają certyfikaty Rohs, CE, FDA, FC, TUV, UL. min. 12m-cy; 6. Sloty PCI M.2 - min. 1 z obsługą dysków min. do 8TB; 7. Zasilania - min. 2 wbudowane w obudowę routera redundantne zasilacze 100 - 240 V AC 50/60 Hz; 8. Pobór mocy - max. 75W w obciążeniu; 9. Zakres temperatur pracy - -20 do 60 stopni Celciusa; 10. Chłodzenie - Aktywne; 11. Obudowa - Umożliwiająca montaż w szafie RACK o wysokości 1U (w zestawie uchwyty do montażu w szafie); 12. Pamięć RAM - 16GB DDR4; 13. Pamięć wbudowana - 128MB Flash; 14. Wymiany - max. 450(mm)x200(mm)x45(mm); 15. Szyfrowanie - na poziomie sprzętu; 16. Certyfikaty zgodności - CE, RoHS, EAC; 17. Monitoring - Temperatura CPU; Aktualna temperatura; Temperatura PCB; Wartość Zasilania; 18. Norma IEC 60529 - min. IP20; 19. Parametr - PtMP; 20.PPPoE tunnels - nielimitowany; 21. PPTP tunnels - nielimitowany; 22. L2TP tunnels - nielimitowany; 23. OVPN tunnels - nielimitowany; 24. EoIP tunnels - nielimitowany; 25. Ilość interface VLAN - nielimitowany; 26. Reguły kolejki - nielimitowany; 27. Aktywni użytkownicy HotSpot - nielimitowany; 28. Aktywne sesje menedżera użytkowników - nielimitowany; 29. Interface łączące (bonding) - Nielimitowana ilość; 30. Funkcja - Możliwość instalacji kontenera; 31. Minimalne wyniki dla switchchip. (Wszystkie testy są wykonywane przy użyciu specjalistycznego sprzętu testowego Xena Networks i przeprowadzane zgodnie z RFC2544; Maksymalna przepustowość jest określana przy ponad 30-sekundowych próbach z tolerancją utraty pakietów na poziomie 0,1% w przypadku pakietów o rozmiarze 64, 512 i 1400 bajtów; Wyniki testów pokazują maksymalną wydajność urządzenia.) Tryb mostu: - przy 25 regułach filtrowania: 2662,50 kpps / 32333.4Mbps (1518 byte);2682.2kbps/10986.3Mbps (512 byte); 2758.9kbps/1500.8Mbps (64 byte);Routing:-przy 25 pojedynczych regułach kolejkowania:2112.2kbps/39009.0Mbps (1518 byte); 6322.6kbps/25897.4Mbps (512 byte); 6300.9kbps/3427.7Mbps (64 byte);Routing przy 25 regułach IP:3212.3kbps/39009.0Mbps (1518 byte); 3927.9kbps/16088.7Mbps (512 byte); 3901.5kbps/2122.4Mbps (64 byte)Testy wydajności w tunelach IPSec:Pojedynczy tunel: AES-128-CBC+SHA1: 179.7kbps/2012.6Mbps (1400byte); 186.4kbps/763.5M (512 byte); 182.8kbps/93.6Mbps (64 byte);256 tuneli przy AES-128-CBC + SHA256; 32. Moduły światłowodowe (4 sztuki per urządzenie)- wymagania: SM LC, 10km, TX1310, DDM, 10Gbps; Zakres temperatur min. -40 do +85 Długość fali TX/RX :1310nm;Budżet mocy/zasięg portu: 9dB/0.30km;Okablowanie portu:50/125,62.5/125,100/140 µm;urządzeniami, które nie posiadają blokady na producenta wkładki (np. D-Link, TP-Link, Planet, MikroTik i inni); Moduł kompatybilny w 100% z Cisco, 3com, HP, Huawei, Signamax, TP-Link, Nortel, Alcatel, Extreme, Foundry i in. oraz posiadają certyfikaty Rohs, CE, FDA, FC, TUV, UL. min. 12m-cy; 33. Wartość MTBF - Min. 200000 godz. W warunkach pokojowych; 34. Gwarancja - min. 12m-cy; | 1 | PLN | 4 | Router | 1. Architektura - ARM 64Bit; 2. Procesor - min. 16 core, min. 2GHz AL73400 lub równoważny; 3. Porty - min. 13 portów gigabit; min.1 podłączony bezpośrednio do procesora – port mgmt; 12 przez switchchip; 4. Sloty SFP+ - min.4 sloty 10G SFP+ z osobną pełnodupleksową linię podłączoną do switchip; 5. Moduły światłowodowe (4sztuki) - SM LC, 10km, TX1310, DDM, 10Gbps; Zakres temperatur min. -40 do +85, Długość fali TX/RX: 1310nm; Budżet mocy/zasięg portu: 9dB/0.30km; Okablowanie portu: 50/125, 62.5/125, 100/140 µm; urządzeniami, które nie posiadają blokady na producenta wkładki (np. D-Link, TP-Link, Planet, MikroTik i inni); Moduł kompatybilny w 100% z Cisco, 3com, HP, Huawei, Signamax, TP-Link, Nortel, Alcatel, Extreme, Foundry i in. oraz posiadają certyfikaty Rohs, CE, FDA, FC, TUV, UL. min. 12m-cy; 6. Sloty PCI M.2 - min. 1 z obsługą dysków min. do 8TB; 7. Zasilania - min. 2 wbudowane w obudowę routera redundantne zasilacze 100 - 240 V AC 50/60 Hz; 8. Pobór mocy - max. 75W w obciążeniu; 9. Zakres temperatur pracy - -20 do 60 stopni Celciusa; 10. Chłodzenie - Aktywne; 11. Obudowa - Umożliwiająca montaż w szafie RACK o wysokości 1U (w zestawie uchwyty do montażu w szafie); 12. Pamięć RAM - 16GB DDR4; 13. Pamięć wbudowana - 128MB Flash; 14. Wymiany - max. 450(mm)x200(mm)x45(mm); 15. Szyfrowanie - na poziomie sprzętu; 16. Certyfikaty zgodności - CE, RoHS, EAC; 17. Monitoring - Temperatura CPU; Aktualna temperatura; Temperatura PCB; Wartość Zasilania; 18. Norma IEC 60529 - min. IP20; 19. Parametr - PtMP; 20.PPPoE tunnels - nielimitowany; 21. PPTP tunnels - nielimitowany; 22. L2TP tunnels - nielimitowany; 23. OVPN tunnels - nielimitowany; 24. EoIP tunnels - nielimitowany; 25. Ilość interface VLAN - nielimitowany; 26. Reguły kolejki - nielimitowany; 27. Aktywni użytkownicy HotSpot - nielimitowany; 28. Aktywne sesje menedżera użytkowników - nielimitowany; 29. Interface łączące (bonding) - Nielimitowana ilość; 30. Funkcja - Możliwość instalacji kontenera; 31. Minimalne wyniki dla switchchip. (Wszystkie testy są wykonywane przy użyciu specjalistycznego sprzętu testowego Xena Networks i przeprowadzane zgodnie z RFC2544; Maksymalna przepustowość jest określana przy ponad 30-sekundowych próbach z tolerancją utraty pakietów na poziomie 0,1% w przypadku pakietów o rozmiarze 64, 512 i 1400 bajtów; Wyniki testów pokazują maksymalną wydajność urządzenia.) Tryb mostu: - przy 25 regułach filtrowania: 2662,50 kpps / 32333.4Mbps (1518 byte);2682.2kbps/10986.3Mbps (512 byte); 2758.9kbps/1500.8Mbps (64 byte);Routing:-przy 25 pojedynczych regułach kolejkowania:2112.2kbps/39009.0Mbps (1518 byte); 6322.6kbps/25897.4Mbps (512 byte); 6300.9kbps/3427.7Mbps (64 byte);Routing przy 25 regułach IP:3212.3kbps/39009.0Mbps (1518 byte); 3927.9kbps/16088.7Mbps (512 byte); 3901.5kbps/2122.4Mbps (64 byte)Testy wydajności w tunelach IPSec:Pojedynczy tunel: AES-128-CBC+SHA1: 179.7kbps/2012.6Mbps (1400byte); 186.4kbps/763.5M (512 byte); 182.8kbps/93.6Mbps (64 byte);256 tuneli przy AES-128-CBC + SHA256; 32. Moduły światłowodowe (4 sztuki per urządzenie)- wymagania: SM LC, 10km, TX1310, DDM, 10Gbps; Zakres temperatur min. -40 do +85 Długość fali TX/RX :1310nm;Budżet mocy/zasięg portu: 9dB/0.30km;Okablowanie portu:50/125,62.5/125,100/140 µm;urządzeniami, które nie posiadają blokady na producenta wkładki (np. D-Link, TP-Link, Planet, MikroTik i inni); Moduł kompatybilny w 100% z Cisco, 3com, HP, Huawei, Signamax, TP-Link, Nortel, Alcatel, Extreme, Foundry i in. oraz posiadają certyfikaty Rohs, CE, FDA, FC, TUV, UL. min. 12m-cy; 33. Wartość MTBF - Min. 200000 godz. W warunkach pokojowych; 34. Gwarancja - min. 12m-cy; | 1 | PLN | 4 | Router | 1. Architektura - ARM 64Bit; 2. Procesor - min. 16 core, min. 2GHz AL73400 lub równoważny; 3. Porty - min. 13 portów gigabit; min.1 podłączony bezpośrednio do procesora – port mgmt; 12 przez switchchip; 4. Sloty SFP+ - min.4 sloty 10G SFP+ z osobną pełnodupleksową linię podłączoną do switchip; 5. Moduły światłowodowe (4sztuki) - SM LC, 10km, TX1310, DDM, 10Gbps; Zakres temperatur min. -40 do +85, Długość fali TX/RX: 1310nm; Budżet mocy/zasięg portu: 9dB/0.30km; Okablowanie portu: 50/125, 62.5/125, 100/140 µm; urządzeniami, które nie posiadają blokady na producenta wkładki (np. D-Link, TP-Link, Planet, MikroTik i inni); Moduł kompatybilny w 100% z Cisco, 3com, HP, Huawei, Signamax, TP-Link, Nortel, Alcatel, Extreme, Foundry i in. oraz posiadają certyfikaty Rohs, CE, FDA, FC, TUV, UL. min. 12m-cy; 6. Sloty PCI M.2 - min. 1 z obsługą dysków min. do 8TB; 7. Zasilania - min. 2 wbudowane w obudowę routera redundantne zasilacze 100 - 240 V AC 50/60 Hz; 8. Pobór mocy - max. 75W w obciążeniu; 9. Zakres temperatur pracy - -20 do 60 stopni Celciusa; 10. Chłodzenie - Aktywne; 11. Obudowa - Umożliwiająca montaż w szafie RACK o wysokości 1U (w zestawie uchwyty do montażu w szafie); 12. Pamięć RAM - 16GB DDR4; 13. Pamięć wbudowana - 128MB Flash; 14. Wymiany - max. 450(mm)x200(mm)x45(mm); 15. Szyfrowanie - na poziomie sprzętu; 16. Certyfikaty zgodności - CE, RoHS, EAC; 17. Monitoring - Temperatura CPU; Aktualna temperatura; Temperatura PCB; Wartość Zasilania; 18. Norma IEC 60529 - min. IP20; 19. Parametr - PtMP; 20.PPPoE tunnels - nielimitowany; 21. PPTP tunnels - nielimitowany; 22. L2TP tunnels - nielimitowany; 23. OVPN tunnels - nielimitowany; 24. EoIP tunnels - nielimitowany; 25. Ilość interface VLAN - nielimitowany; 26. Reguły kolejki - nielimitowany; 27. Aktywni użytkownicy HotSpot - nielimitowany; 28. Aktywne sesje menedżera użytkowników - nielimitowany; 29. Interface łączące (bonding) - Nielimitowana ilość; 30. Funkcja - Możliwość instalacji kontenera; 31. Minimalne wyniki dla switchchip. (Wszystkie testy są wykonywane przy użyciu specjalistycznego sprzętu testowego Xena Networks i przeprowadzane zgodnie z RFC2544; Maksymalna przepustowość jest określana przy ponad 30-sekundowych próbach z tolerancją utraty pakietów na poziomie 0,1% w przypadku pakietów o rozmiarze 64, 512 i 1400 bajtów; Wyniki testów pokazują maksymalną wydajność urządzenia.) Tryb mostu: - przy 25 regułach filtrowania: 2662,50 kpps / 32333.4Mbps (1518 byte);2682.2kbps/10986.3Mbps (512 byte); 2758.9kbps/1500.8Mbps (64 byte);Routing:-przy 25 pojedynczych regułach kolejkowania:2112.2kbps/39009.0Mbps (1518 byte); 6322.6kbps/25897.4Mbps (512 byte); 6300.9kbps/3427.7Mbps (64 byte);Routing przy 25 regułach IP:3212.3kbps/39009.0Mbps (1518 byte); 3927.9kbps/16088.7Mbps (512 byte); 3901.5kbps/2122.4Mbps (64 byte)Testy wydajności w tunelach IPSec:Pojedynczy tunel: AES-128-CBC+SHA1: 179.7kbps/2012.6Mbps (1400byte); 186.4kbps/763.5M (512 byte); 182.8kbps/93.6Mbps (64 byte);256 tuneli przy AES-128-CBC + SHA256; 32. Moduły światłowodowe (4 sztuki per urządzenie)- wymagania: SM LC, 10km, TX1310, DDM, 10Gbps; Zakres temperatur min. -40 do +85 Długość fali TX/RX :1310nm;Budżet mocy/zasięg portu: 9dB/0.30km;Okablowanie portu:50/125,62.5/125,100/140 µm;urządzeniami, które nie posiadają blokady na producenta wkładki (np. D-Link, TP-Link, Planet, MikroTik i inni); Moduł kompatybilny w 100% z Cisco, 3com, HP, Huawei, Signamax, TP-Link, Nortel, Alcatel, Extreme, Foundry i in. oraz posiadają certyfikaty Rohs, CE, FDA, FC, TUV, UL. min. 12m-cy; 33. Wartość MTBF - Min. 200000 godz. W warunkach pokojowych; 34. Gwarancja - min. 12m-cy; | 1 | PLN | 4 | Router | 1. Architektura - ARM 64Bit; 2. Procesor - min. 16 core, min. 2GHz AL73400 lub równoważny; 3. Porty - min. 13 portów gigabit; min.1 podłączony bezpośrednio do procesora – port mgmt; 12 przez switchchip; 4. Sloty SFP+ - min.4 sloty 10G SFP+ z osobną pełnodupleksową linię podłączoną do switchip; 5. Moduły światłowodowe (4sztuki) - SM LC, 10km, TX1310, DDM, 10Gbps; Zakres temperatur min. -40 do +85, Długość fali TX/RX: 1310nm; Budżet mocy/zasięg portu: 9dB/0.30km; Okablowanie portu: 50/125, 62.5/125, 100/140 µm; urządzeniami, które nie posiadają blokady na producenta wkładki (np. D-Link, TP-Link, Planet, MikroTik i inni); Moduł kompatybilny w 100% z Cisco, 3com, HP, Huawei, Signamax, TP-Link, Nortel, Alcatel, Extreme, Foundry i in. oraz posiadają certyfikaty Rohs, CE, FDA, FC, TUV, UL. min. 12m-cy; 6. Sloty PCI M.2 - min. 1 z obsługą dysków min. do 8TB; 7. Zasilania - min. 2 wbudowane w obudowę routera redundantne zasilacze 100 - 240 V AC 50/60 Hz; 8. Pobór mocy - max. 75W w obciążeniu; 9. Zakres temperatur pracy - -20 do 60 stopni Celciusa; 10. Chłodzenie - Aktywne; 11. Obudowa - Umożliwiająca montaż w szafie RACK o wysokości 1U (w zestawie uchwyty do montażu w szafie); 12. Pamięć RAM - 16GB DDR4; 13. Pamięć wbudowana - 128MB Flash; 14. Wymiany - max. 450(mm)x200(mm)x45(mm); 15. Szyfrowanie - na poziomie sprzętu; 16. Certyfikaty zgodności - CE, RoHS, EAC; 17. Monitoring - Temperatura CPU; Aktualna temperatura; Temperatura PCB; Wartość Zasilania; 18. Norma IEC 60529 - min. IP20; 19. Parametr - PtMP; 20.PPPoE tunnels - nielimitowany; 21. PPTP tunnels - nielimitowany; 22. L2TP tunnels - nielimitowany; 23. OVPN tunnels - nielimitowany; 24. EoIP tunnels - nielimitowany; 25. Ilość interface VLAN - nielimitowany; 26. Reguły kolejki - nielimitowany; 27. Aktywni użytkownicy HotSpot - nielimitowany; 28. Aktywne sesje menedżera użytkowników - nielimitowany; 29. Interface łączące (bonding) - Nielimitowana ilość; 30. Funkcja - Możliwość instalacji kontenera; 31. Minimalne wyniki dla switchchip. (Wszystkie testy są wykonywane przy użyciu specjalistycznego sprzętu testowego Xena Networks i przeprowadzane zgodnie z RFC2544; Maksymalna przepustowość jest określana przy ponad 30-sekundowych próbach z tolerancją utraty pakietów na poziomie 0,1% w przypadku pakietów o rozmiarze 64, 512 i 1400 bajtów; Wyniki testów pokazują maksymalną wydajność urządzenia.) Tryb mostu: - przy 25 regułach filtrowania: 2662,50 kpps / 32333.4Mbps (1518 byte);2682.2kbps/10986.3Mbps (512 byte); 2758.9kbps/1500.8Mbps (64 byte);Routing:-przy 25 pojedynczych regułach kolejkowania:2112.2kbps/39009.0Mbps (1518 byte); 6322.6kbps/25897.4Mbps (512 byte); 6300.9kbps/3427.7Mbps (64 byte);Routing przy 25 regułach IP:3212.3kbps/39009.0Mbps (1518 byte); 3927.9kbps/16088.7Mbps (512 byte); 3901.5kbps/2122.4Mbps (64 byte)Testy wydajności w tunelach IPSec:Pojedynczy tunel: AES-128-CBC+SHA1: 179.7kbps/2012.6Mbps (1400byte); 186.4kbps/763.5M (512 byte); 182.8kbps/93.6Mbps (64 byte);256 tuneli przy AES-128-CBC + SHA256; 32. Moduły światłowodowe (4 sztuki per urządzenie)- wymagania: SM LC, 10km, TX1310, DDM, 10Gbps; Zakres temperatur min. -40 do +85 Długość fali TX/RX :1310nm;Budżet mocy/zasięg portu: 9dB/0.30km;Okablowanie portu:50/125,62.5/125,100/140 µm;urządzeniami, które nie posiadają blokady na producenta wkładki (np. D-Link, TP-Link, Planet, MikroTik i inni); Moduł kompatybilny w 100% z Cisco, 3com, HP, Huawei, Signamax, TP-Link, Nortel, Alcatel, Extreme, Foundry i in. oraz posiadają certyfikaty Rohs, CE, FDA, FC, TUV, UL. min. 12m-cy; 33. Wartość MTBF - Min. 200000 godz. W warunkach pokojowych; 34. Gwarancja - min. 12m-cy; | 1 | PLN | 4 | Router | 1. Architektura - ARM 64Bit; 2. Procesor - min. 16 core, min. 2GHz AL73400 lub równoważny; 3. Porty - min. 13 portów gigabit; min.1 podłączony bezpośrednio do procesora – port mgmt; 12 przez switchchip; 4. Sloty SFP+ - min.4 sloty 10G SFP+ z osobną pełnodupleksową linię podłączoną do switchip; 5. Moduły światłowodowe (4sztuki) - SM LC, 10km, TX1310, DDM, 10Gbps; Zakres temperatur min. -40 do +85, Długość fali TX/RX: 1310nm; Budżet mocy/zasięg portu: 9dB/0.30km; Okablowanie portu: 50/125, 62.5/125, 100/140 µm; urządzeniami, które nie posiadają blokady na producenta wkładki (np. D-Link, TP-Link, Planet, MikroTik i inni); Moduł kompatybilny w 100% z Cisco, 3com, HP, Huawei, Signamax, TP-Link, Nortel, Alcatel, Extreme, Foundry i in. oraz posiadają certyfikaty Rohs, CE, FDA, FC, TUV, UL. min. 12m-cy; 6. Sloty PCI M.2 - min. 1 z obsługą dysków min. do 8TB; 7. Zasilania - min. 2 wbudowane w obudowę routera redundantne zasilacze 100 - 240 V AC 50/60 Hz; 8. Pobór mocy - max. 75W w obciążeniu; 9. Zakres temperatur pracy - -20 do 60 stopni Celciusa; 10. Chłodzenie - Aktywne; 11. Obudowa - Umożliwiająca montaż w szafie RACK o wysokości 1U (w zestawie uchwyty do montażu w szafie); 12. Pamięć RAM - 16GB DDR4; 13. Pamięć wbudowana - 128MB Flash; 14. Wymiany - max. 450(mm)x200(mm)x45(mm); 15. Szyfrowanie - na poziomie sprzętu; 16. Certyfikaty zgodności - CE, RoHS, EAC; 17. Monitoring - Temperatura CPU; Aktualna temperatura; Temperatura PCB; Wartość Zasilania; 18. Norma IEC 60529 - min. IP20; 19. Parametr - PtMP; 20.PPPoE tunnels - nielimitowany; 21. PPTP tunnels - nielimitowany; 22. L2TP tunnels - nielimitowany; 23. OVPN tunnels - nielimitowany; 24. EoIP tunnels - nielimitowany; 25. Ilość interface VLAN - nielimitowany; 26. Reguły kolejki - nielimitowany; 27. Aktywni użytkownicy HotSpot - nielimitowany; 28. Aktywne sesje menedżera użytkowników - nielimitowany; 29. Interface łączące (bonding) - Nielimitowana ilość; 30. Funkcja - Możliwość instalacji kontenera; 31. Minimalne wyniki dla switchchip. (Wszystkie testy są wykonywane przy użyciu specjalistycznego sprzętu testowego Xena Networks i przeprowadzane zgodnie z RFC2544; Maksymalna przepustowość jest określana przy ponad 30-sekundowych próbach z tolerancją utraty pakietów na poziomie 0,1% w przypadku pakietów o rozmiarze 64, 512 i 1400 bajtów; Wyniki testów pokazują maksymalną wydajność urządzenia.) Tryb mostu: - przy 25 regułach filtrowania: 2662,50 kpps / 32333.4Mbps (1518 byte);2682.2kbps/10986.3Mbps (512 byte); 2758.9kbps/1500.8Mbps (64 byte);Routing:-przy 25 pojedynczych regułach kolejkowania:2112.2kbps/39009.0Mbps (1518 byte); 6322.6kbps/25897.4Mbps (512 byte); 6300.9kbps/3427.7Mbps (64 byte);Routing przy 25 regułach IP:3212.3kbps/39009.0Mbps (1518 byte); 3927.9kbps/16088.7Mbps (512 byte); 3901.5kbps/2122.4Mbps (64 byte)Testy wydajności w tunelach IPSec:Pojedynczy tunel: AES-128-CBC+SHA1: 179.7kbps/2012.6Mbps (1400byte); 186.4kbps/763.5M (512 byte); 182.8kbps/93.6Mbps (64 byte);256 tuneli przy AES-128-CBC + SHA256; 32. Moduły światłowodowe (4 sztuki per urządzenie)- wymagania: SM LC, 10km, TX1310, DDM, 10Gbps; Zakres temperatur min. -40 do +85 Długość fali TX/RX :1310nm;Budżet mocy/zasięg portu: 9dB/0.30km;Okablowanie portu:50/125,62.5/125,100/140 µm;urządzeniami, które nie posiadają blokady na producenta wkładki (np. D-Link, TP-Link, Planet, MikroTik i inni); Moduł kompatybilny w 100% z Cisco, 3com, HP, Huawei, Signamax, TP-Link, Nortel, Alcatel, Extreme, Foundry i in. oraz posiadają certyfikaty Rohs, CE, FDA, FC, TUV, UL. min. 12m-cy; 33. Wartość MTBF - Min. 200000 godz. W warunkach pokojowych; 34. Gwarancja - min. 12m-cy; | 1 | PLN | 4 | Router | 1. Architektura - ARM 64Bit; 2. Procesor - min. 16 core, min. 2GHz AL73400 lub równoważny; 3. Porty - min. 13 portów gigabit; min.1 podłączony bezpośrednio do procesora – port mgmt; 12 przez switchchip; 4. Sloty SFP+ - min.4 sloty 10G SFP+ z osobną pełnodupleksową linię podłączoną do switchip; 5. Moduły światłowodowe (4sztuki) - SM LC, 10km, TX1310, DDM, 10Gbps; Zakres temperatur min. -40 do +85, Długość fali TX/RX: 1310nm; Budżet mocy/zasięg portu: 9dB/0.30km; Okablowanie portu: 50/125, 62.5/125, 100/140 µm; urządzeniami, które nie posiadają blokady na producenta wkładki (np. D-Link, TP-Link, Planet, MikroTik i inni); Moduł kompatybilny w 100% z Cisco, 3com, HP, Huawei, Signamax, TP-Link, Nortel, Alcatel, Extreme, Foundry i in. oraz posiadają certyfikaty Rohs, CE, FDA, FC, TUV, UL. min. 12m-cy; 6. Sloty PCI M.2 - min. 1 z obsługą dysków min. do 8TB; 7. Zasilania - min. 2 wbudowane w obudowę routera redundantne zasilacze 100 - 240 V AC 50/60 Hz; 8. Pobór mocy - max. 75W w obciążeniu; 9. Zakres temperatur pracy - -20 do 60 stopni Celciusa; 10. Chłodzenie - Aktywne; 11. Obudowa - Umożliwiająca montaż w szafie RACK o wysokości 1U (w zestawie uchwyty do montażu w szafie); 12. Pamięć RAM - 16GB DDR4; 13. Pamięć wbudowana - 128MB Flash; 14. Wymiany - max. 450(mm)x200(mm)x45(mm); 15. Szyfrowanie - na poziomie sprzętu; 16. Certyfikaty zgodności - CE, RoHS, EAC; 17. Monitoring - Temperatura CPU; Aktualna temperatura; Temperatura PCB; Wartość Zasilania; 18. Norma IEC 60529 - min. IP20; 19. Parametr - PtMP; 20.PPPoE tunnels - nielimitowany; 21. PPTP tunnels - nielimitowany; 22. L2TP tunnels - nielimitowany; 23. OVPN tunnels - nielimitowany; 24. EoIP tunnels - nielimitowany; 25. Ilość interface VLAN - nielimitowany; 26. Reguły kolejki - nielimitowany; 27. Aktywni użytkownicy HotSpot - nielimitowany; 28. Aktywne sesje menedżera użytkowników - nielimitowany; 29. Interface łączące (bonding) - Nielimitowana ilość; 30. Funkcja - Możliwość instalacji kontenera; 31. Minimalne wyniki dla switchchip. (Wszystkie testy są wykonywane przy użyciu specjalistycznego sprzętu testowego Xena Networks i przeprowadzane zgodnie z RFC2544; Maksymalna przepustowość jest określana przy ponad 30-sekundowych próbach z tolerancją utraty pakietów na poziomie 0,1% w przypadku pakietów o rozmiarze 64, 512 i 1400 bajtów; Wyniki testów pokazują maksymalną wydajność urządzenia.) Tryb mostu: - przy 25 regułach filtrowania: 2662,50 kpps / 32333.4Mbps (1518 byte);2682.2kbps/10986.3Mbps (512 byte); 2758.9kbps/1500.8Mbps (64 byte);Routing:-przy 25 pojedynczych regułach kolejkowania:2112.2kbps/39009.0Mbps (1518 byte); 6322.6kbps/25897.4Mbps (512 byte); 6300.9kbps/3427.7Mbps (64 byte);Routing przy 25 regułach IP:3212.3kbps/39009.0Mbps (1518 byte); 3927.9kbps/16088.7Mbps (512 byte); 3901.5kbps/2122.4Mbps (64 byte)Testy wydajności w tunelach IPSec:Pojedynczy tunel: AES-128-CBC+SHA1: 179.7kbps/2012.6Mbps (1400byte); 186.4kbps/763.5M (512 byte); 182.8kbps/93.6Mbps (64 byte);256 tuneli przy AES-128-CBC + SHA256; 32. Moduły światłowodowe (4 sztuki per urządzenie)- wymagania: SM LC, 10km, TX1310, DDM, 10Gbps; Zakres temperatur min. -40 do +85 Długość fali TX/RX :1310nm;Budżet mocy/zasięg portu: 9dB/0.30km;Okablowanie portu:50/125,62.5/125,100/140 µm;urządzeniami, które nie posiadają blokady na producenta wkładki (np. D-Link, TP-Link, Planet, MikroTik i inni); Moduł kompatybilny w 100% z Cisco, 3com, HP, Huawei, Signamax, TP-Link, Nortel, Alcatel, Extreme, Foundry i in. oraz posiadają certyfikaty Rohs, CE, FDA, FC, TUV, UL. min. 12m-cy; 33. Wartość MTBF - Min. 200000 godz. W warunkach pokojowych; 34. Gwarancja - min. 12m-cy; | 1 | PLN | 4 | Router | 1. Architektura - ARM 64Bit; 2. Procesor - min. 16 core, min. 2GHz AL73400 lub równoważny; 3. Porty - min. 13 portów gigabit; min.1 podłączony bezpośrednio do procesora – port mgmt; 12 przez switchchip; 4. Sloty SFP+ - min.4 sloty 10G SFP+ z osobną pełnodupleksową linię podłączoną do switchip; 5. Moduły światłowodowe (4sztuki) - SM LC, 10km, TX1310, DDM, 10Gbps; Zakres temperatur min. -40 do +85, Długość fali TX/RX: 1310nm; Budżet mocy/zasięg portu: 9dB/0.30km; Okablowanie portu: 50/125, 62.5/125, 100/140 µm; urządzeniami, które nie posiadają blokady na producenta wkładki (np. D-Link, TP-Link, Planet, MikroTik i inni); Moduł kompatybilny w 100% z Cisco, 3com, HP, Huawei, Signamax, TP-Link, Nortel, Alcatel, Extreme, Foundry i in. oraz posiadają certyfikaty Rohs, CE, FDA, FC, TUV, UL. min. 12m-cy; 6. Sloty PCI M.2 - min. 1 z obsługą dysków min. do 8TB; 7. Zasilania - min. 2 wbudowane w obudowę routera redundantne zasilacze 100 - 240 V AC 50/60 Hz; 8. Pobór mocy - max. 75W w obciążeniu; 9. Zakres temperatur pracy - -20 do 60 stopni Celciusa; 10. Chłodzenie - Aktywne; 11. Obudowa - Umożliwiająca montaż w szafie RACK o wysokości 1U (w zestawie uchwyty do montażu w szafie); 12. Pamięć RAM - 16GB DDR4; 13. Pamięć wbudowana - 128MB Flash; 14. Wymiany - max. 450(mm)x200(mm)x45(mm); 15. Szyfrowanie - na poziomie sprzętu; 16. Certyfikaty zgodności - CE, RoHS, EAC; 17. Monitoring - Temperatura CPU; Aktualna temperatura; Temperatura PCB; Wartość Zasilania; 18. Norma IEC 60529 - min. IP20; 19. Parametr - PtMP; 20.PPPoE tunnels - nielimitowany; 21. PPTP tunnels - nielimitowany; 22. L2TP tunnels - nielimitowany; 23. OVPN tunnels - nielimitowany; 24. EoIP tunnels - nielimitowany; 25. Ilość interface VLAN - nielimitowany; 26. Reguły kolejki - nielimitowany; 27. Aktywni użytkownicy HotSpot - nielimitowany; 28. Aktywne sesje menedżera użytkowników - nielimitowany; 29. Interface łączące (bonding) - Nielimitowana ilość; 30. Funkcja - Możliwość instalacji kontenera; 31. Minimalne wyniki dla switchchip. (Wszystkie testy są wykonywane przy użyciu specjalistycznego sprzętu testowego Xena Networks i przeprowadzane zgodnie z RFC2544; Maksymalna przepustowość jest określana przy ponad 30-sekundowych próbach z tolerancją utraty pakietów na poziomie 0,1% w przypadku pakietów o rozmiarze 64, 512 i 1400 bajtów; Wyniki testów pokazują maksymalną wydajność urządzenia.) Tryb mostu: - przy 25 regułach filtrowania: 2662,50 kpps / 32333.4Mbps (1518 byte);2682.2kbps/10986.3Mbps (512 byte); 2758.9kbps/1500.8Mbps (64 byte);Routing:-przy 25 pojedynczych regułach kolejkowania:2112.2kbps/39009.0Mbps (1518 byte); 6322.6kbps/25897.4Mbps (512 byte); 6300.9kbps/3427.7Mbps (64 byte);Routing przy 25 regułach IP:3212.3kbps/39009.0Mbps (1518 byte); 3927.9kbps/16088.7Mbps (512 byte); 3901.5kbps/2122.4Mbps (64 byte)Testy wydajności w tunelach IPSec:Pojedynczy tunel: AES-128-CBC+SHA1: 179.7kbps/2012.6Mbps (1400byte); 186.4kbps/763.5M (512 byte); 182.8kbps/93.6Mbps (64 byte);256 tuneli przy AES-128-CBC + SHA256; 32. Moduły światłowodowe (4 sztuki per urządzenie)- wymagania: SM LC, 10km, TX1310, DDM, 10Gbps; Zakres temperatur min. -40 do +85 Długość fali TX/RX :1310nm;Budżet mocy/zasięg portu: 9dB/0.30km;Okablowanie portu:50/125,62.5/125,100/140 µm;urządzeniami, które nie posiadają blokady na producenta wkładki (np. D-Link, TP-Link, Planet, MikroTik i inni); Moduł kompatybilny w 100% z Cisco, 3com, HP, Huawei, Signamax, TP-Link, Nortel, Alcatel, Extreme, Foundry i in. oraz posiadają certyfikaty Rohs, CE, FDA, FC, TUV, UL. min. 12m-cy; 33. Wartość MTBF - Min. 200000 godz. W warunkach pokojowych; 34. Gwarancja - min. 12m-cy; | 1 | PLN | 4 | Router | 1. Architektura - ARM 64Bit; 2. Procesor - min. 16 core, min. 2GHz AL73400 lub równoważny; 3. Porty - min. 13 portów gigabit; min.1 podłączony bezpośrednio do procesora – port mgmt; 12 przez switchchip; 4. Sloty SFP+ - min.4 sloty 10G SFP+ z osobną pełnodupleksową linię podłączoną do switchip; 5. Moduły światłowodowe (4sztuki) - SM LC, 10km, TX1310, DDM, 10Gbps; Zakres temperatur min. -40 do +85, Długość fali TX/RX: 1310nm; Budżet mocy/zasięg portu: 9dB/0.30km; Okablowanie portu: 50/125, 62.5/125, 100/140 µm; urządzeniami, które nie posiadają blokady na producenta wkładki (np. D-Link, TP-Link, Planet, MikroTik i inni); Moduł kompatybilny w 100% z Cisco, 3com, HP, Huawei, Signamax, TP-Link, Nortel, Alcatel, Extreme, Foundry i in. oraz posiadają certyfikaty Rohs, CE, FDA, FC, TUV, UL. min. 12m-cy; 6. Sloty PCI M.2 - min. 1 z obsługą dysków min. do 8TB; 7. Zasilania - min. 2 wbudowane w obudowę routera redundantne zasilacze 100 - 240 V AC 50/60 Hz; 8. Pobór mocy - max. 75W w obciążeniu; 9. Zakres temperatur pracy - -20 do 60 stopni Celciusa; 10. Chłodzenie - Aktywne; 11. Obudowa - Umożliwiająca montaż w szafie RACK o wysokości 1U (w zestawie uchwyty do montażu w szafie); 12. Pamięć RAM - 16GB DDR4; 13. Pamięć wbudowana - 128MB Flash; 14. Wymiany - max. 450(mm)x200(mm)x45(mm); 15. Szyfrowanie - na poziomie sprzętu; 16. Certyfikaty zgodności - CE, RoHS, EAC; 17. Monitoring - Temperatura CPU; Aktualna temperatura; Temperatura PCB; Wartość Zasilania; 18. Norma IEC 60529 - min. IP20; 19. Parametr - PtMP; 20.PPPoE tunnels - nielimitowany; 21. PPTP tunnels - nielimitowany; 22. L2TP tunnels - nielimitowany; 23. OVPN tunnels - nielimitowany; 24. EoIP tunnels - nielimitowany; 25. Ilość interface VLAN - nielimitowany; 26. Reguły kolejki - nielimitowany; 27. Aktywni użytkownicy HotSpot - nielimitowany; 28. Aktywne sesje menedżera użytkowników - nielimitowany; 29. Interface łączące (bonding) - Nielimitowana ilość; 30. Funkcja - Możliwość instalacji kontenera; 31. Minimalne wyniki dla switchchip. (Wszystkie testy są wykonywane przy użyciu specjalistycznego sprzętu testowego Xena Networks i przeprowadzane zgodnie z RFC2544; Maksymalna przepustowość jest określana przy ponad 30-sekundowych próbach z tolerancją utraty pakietów na poziomie 0,1% w przypadku pakietów o rozmiarze 64, 512 i 1400 bajtów; Wyniki testów pokazują maksymalną wydajność urządzenia.) Tryb mostu: - przy 25 regułach filtrowania: 2662,50 kpps / 32333.4Mbps (1518 byte);2682.2kbps/10986.3Mbps (512 byte); 2758.9kbps/1500.8Mbps (64 byte);Routing:-przy 25 pojedynczych regułach kolejkowania:2112.2kbps/39009.0Mbps (1518 byte); 6322.6kbps/25897.4Mbps (512 byte); 6300.9kbps/3427.7Mbps (64 byte);Routing przy 25 regułach IP:3212.3kbps/39009.0Mbps (1518 byte); 3927.9kbps/16088.7Mbps (512 byte); 3901.5kbps/2122.4Mbps (64 byte)Testy wydajności w tunelach IPSec:Pojedynczy tunel: AES-128-CBC+SHA1: 179.7kbps/2012.6Mbps (1400byte); 186.4kbps/763.5M (512 byte); 182.8kbps/93.6Mbps (64 byte);256 tuneli przy AES-128-CBC + SHA256; 32. Moduły światłowodowe (4 sztuki per urządzenie)- wymagania: SM LC, 10km, TX1310, DDM, 10Gbps; Zakres temperatur min. -40 do +85 Długość fali TX/RX :1310nm;Budżet mocy/zasięg portu: 9dB/0.30km;Okablowanie portu:50/125,62.5/125,100/140 µm;urządzeniami, które nie posiadają blokady na producenta wkładki (np. D-Link, TP-Link, Planet, MikroTik i inni); Moduł kompatybilny w 100% z Cisco, 3com, HP, Huawei, Signamax, TP-Link, Nortel, Alcatel, Extreme, Foundry i in. oraz posiadają certyfikaty Rohs, CE, FDA, FC, TUV, UL. min. 12m-cy; 33. Wartość MTBF - Min. 200000 godz. W warunkach pokojowych; 34. Gwarancja - min. 12m-cy; | 1 | PLN | 4 | Router | 1. Architektura - ARM 64Bit; 2. Procesor - min. 16 core, min. 2GHz AL73400 lub równoważny; 3. Porty - min. 13 portów gigabit; min.1 podłączony bezpośrednio do procesora – port mgmt; 12 przez switchchip; 4. Sloty SFP+ - min.4 sloty 10G SFP+ z osobną pełnodupleksową linię podłączoną do switchip; 5. Moduły światłowodowe (4sztuki) - SM LC, 10km, TX1310, DDM, 10Gbps; Zakres temperatur min. -40 do +85, Długość fali TX/RX: 1310nm; Budżet mocy/zasięg portu: 9dB/0.30km; Okablowanie portu: 50/125, 62.5/125, 100/140 µm; urządzeniami, które nie posiadają blokady na producenta wkładki (np. D-Link, TP-Link, Planet, MikroTik i inni); Moduł kompatybilny w 100% z Cisco, 3com, HP, Huawei, Signamax, TP-Link, Nortel, Alcatel, Extreme, Foundry i in. oraz posiadają certyfikaty Rohs, CE, FDA, FC, TUV, UL. min. 12m-cy; 6. Sloty PCI M.2 - min. 1 z obsługą dysków min. do 8TB; 7. Zasilania - min. 2 wbudowane w obudowę routera redundantne zasilacze 100 - 240 V AC 50/60 Hz; 8. Pobór mocy - max. 75W w obciążeniu; 9. Zakres temperatur pracy - -20 do 60 stopni Celciusa; 10. Chłodzenie - Aktywne; 11. Obudowa - Umożliwiająca montaż w szafie RACK o wysokości 1U (w zestawie uchwyty do montażu w szafie); 12. Pamięć RAM - 16GB DDR4; 13. Pamięć wbudowana - 128MB Flash; 14. Wymiany - max. 450(mm)x200(mm)x45(mm); 15. Szyfrowanie - na poziomie sprzętu; 16. Certyfikaty zgodności - CE, RoHS, EAC; 17. Monitoring - Temperatura CPU; Aktualna temperatura; Temperatura PCB; Wartość Zasilania; 18. Norma IEC 60529 - min. IP20; 19. Parametr - PtMP; 20.PPPoE tunnels - nielimitowany; 21. PPTP tunnels - nielimitowany; 22. L2TP tunnels - nielimitowany; 23. OVPN tunnels - nielimitowany; 24. EoIP tunnels - nielimitowany; 25. Ilość interface VLAN - nielimitowany; 26. Reguły kolejki - nielimitowany; 27. Aktywni użytkownicy HotSpot - nielimitowany; 28. Aktywne sesje menedżera użytkowników - nielimitowany; 29. Interface łączące (bonding) - Nielimitowana ilość; 30. Funkcja - Możliwość instalacji kontenera; 31. Minimalne wyniki dla switchchip. (Wszystkie testy są wykonywane przy użyciu specjalistycznego sprzętu testowego Xena Networks i przeprowadzane zgodnie z RFC2544; Maksymalna przepustowość jest określana przy ponad 30-sekundowych próbach z tolerancją utraty pakietów na poziomie 0,1% w przypadku pakietów o rozmiarze 64, 512 i 1400 bajtów; Wyniki testów pokazują maksymalną wydajność urządzenia.) Tryb mostu: - przy 25 regułach filtrowania: 2662,50 kpps / 32333.4Mbps (1518 byte);2682.2kbps/10986.3Mbps (512 byte); 2758.9kbps/1500.8Mbps (64 byte);Routing:-przy 25 pojedynczych regułach kolejkowania:2112.2kbps/39009.0Mbps (1518 byte); 6322.6kbps/25897.4Mbps (512 byte); 6300.9kbps/3427.7Mbps (64 byte);Routing przy 25 regułach IP:3212.3kbps/39009.0Mbps (1518 byte); 3927.9kbps/16088.7Mbps (512 byte); 3901.5kbps/2122.4Mbps (64 byte)Testy wydajności w tunelach IPSec:Pojedynczy tunel: AES-128-CBC+SHA1: 179.7kbps/2012.6Mbps (1400byte); 186.4kbps/763.5M (512 byte); 182.8kbps/93.6Mbps (64 byte);256 tuneli przy AES-128-CBC + SHA256; 32. Moduły światłowodowe (4 sztuki per urządzenie)- wymagania: SM LC, 10km, TX1310, DDM, 10Gbps; Zakres temperatur min. -40 do +85 Długość fali TX/RX :1310nm;Budżet mocy/zasięg portu: 9dB/0.30km;Okablowanie portu:50/125,62.5/125,100/140 µm;urządzeniami, które nie posiadają blokady na producenta wkładki (np. D-Link, TP-Link, Planet, MikroTik i inni); Moduł kompatybilny w 100% z Cisco, 3com, HP, Huawei, Signamax, TP-Link, Nortel, Alcatel, Extreme, Foundry i in. oraz posiadają certyfikaty Rohs, CE, FDA, FC, TUV, UL. min. 12m-cy; 33. Wartość MTBF - Min. 200000 godz. W warunkach pokojowych; 34. Gwarancja - min. 12m-cy; | 1 | PLN | 4 | Router | 1. Architektura - ARM 64Bit; 2. Procesor - min. 16 core, min. 2GHz AL73400 lub równoważny; 3. Porty - min. 13 portów gigabit; min.1 podłączony bezpośrednio do procesora – port mgmt; 12 przez switchchip; 4. Sloty SFP+ - min.4 sloty 10G SFP+ z osobną pełnodupleksową linię podłączoną do switchip; 5. Moduły światłowodowe (4sztuki) - SM LC, 10km, TX1310, DDM, 10Gbps; Zakres temperatur min. -40 do +85, Długość fali TX/RX: 1310nm; Budżet mocy/zasięg portu: 9dB/0.30km; Okablowanie portu: 50/125, 62.5/125, 100/140 µm; urządzeniami, które nie posiadają blokady na producenta wkładki (np. D-Link, TP-Link, Planet, MikroTik i inni); Moduł kompatybilny w 100% z Cisco, 3com, HP, Huawei, Signamax, TP-Link, Nortel, Alcatel, Extreme, Foundry i in. oraz posiadają certyfikaty Rohs, CE, FDA, FC, TUV, UL. min. 12m-cy; 6. Sloty PCI M.2 - min. 1 z obsługą dysków min. do 8TB; 7. Zasilania - min. 2 wbudowane w obudowę routera redundantne zasilacze 100 - 240 V AC 50/60 Hz; 8. Pobór mocy - max. 75W w obciążeniu; 9. Zakres temperatur pracy - -20 do 60 stopni Celciusa; 10. Chłodzenie - Aktywne; 11. Obudowa - Umożliwiająca montaż w szafie RACK o wysokości 1U (w zestawie uchwyty do montażu w szafie); 12. Pamięć RAM - 16GB DDR4; 13. Pamięć wbudowana - 128MB Flash; 14. Wymiany - max. 450(mm)x200(mm)x45(mm); 15. Szyfrowanie - na poziomie sprzętu; 16. Certyfikaty zgodności - CE, RoHS, EAC; 17. Monitoring - Temperatura CPU; Aktualna temperatura; Temperatura PCB; Wartość Zasilania; 18. Norma IEC 60529 - min. IP20; 19. Parametr - PtMP; 20.PPPoE tunnels - nielimitowany; 21. PPTP tunnels - nielimitowany; 22. L2TP tunnels - nielimitowany; 23. OVPN tunnels - nielimitowany; 24. EoIP tunnels - nielimitowany; 25. Ilość interface VLAN - nielimitowany; 26. Reguły kolejki - nielimitowany; 27. Aktywni użytkownicy HotSpot - nielimitowany; 28. Aktywne sesje menedżera użytkowników - nielimitowany; 29. Interface łączące (bonding) - Nielimitowana ilość; 30. Funkcja - Możliwość instalacji kontenera; 31. Minimalne wyniki dla switchchip. (Wszystkie testy są wykonywane przy użyciu specjalistycznego sprzętu testowego Xena Networks i przeprowadzane zgodnie z RFC2544; Maksymalna przepustowość jest określana przy ponad 30-sekundowych próbach z tolerancją utraty pakietów na poziomie 0,1% w przypadku pakietów o rozmiarze 64, 512 i 1400 bajtów; Wyniki testów pokazują maksymalną wydajność urządzenia.) Tryb mostu: - przy 25 regułach filtrowania: 2662,50 kpps / 32333.4Mbps (1518 byte);2682.2kbps/10986.3Mbps (512 byte); 2758.9kbps/1500.8Mbps (64 byte);Routing:-przy 25 pojedynczych regułach kolejkowania:2112.2kbps/39009.0Mbps (1518 byte); 6322.6kbps/25897.4Mbps (512 byte); 6300.9kbps/3427.7Mbps (64 byte);Routing przy 25 regułach IP:3212.3kbps/39009.0Mbps (1518 byte); 3927.9kbps/16088.7Mbps (512 byte); 3901.5kbps/2122.4Mbps (64 byte)Testy wydajności w tunelach IPSec:Pojedynczy tunel: AES-128-CBC+SHA1: 179.7kbps/2012.6Mbps (1400byte); 186.4kbps/763.5M (512 byte); 182.8kbps/93.6Mbps (64 byte);256 tuneli przy AES-128-CBC + SHA256; 32. Moduły światłowodowe (4 sztuki per urządzenie)- wymagania: SM LC, 10km, TX1310, DDM, 10Gbps; Zakres temperatur min. -40 do +85 Długość fali TX/RX :1310nm;Budżet mocy/zasięg portu: 9dB/0.30km;Okablowanie portu:50/125,62.5/125,100/140 µm;urządzeniami, które nie posiadają blokady na producenta wkładki (np. D-Link, TP-Link, Planet, MikroTik i inni); Moduł kompatybilny w 100% z Cisco, 3com, HP, Huawei, Signamax, TP-Link, Nortel, Alcatel, Extreme, Foundry i in. oraz posiadają certyfikaty Rohs, CE, FDA, FC, TUV, UL. min. 12m-cy; 33. Wartość MTBF - Min. 200000 godz. W warunkach pokojowych; 34. Gwarancja - min. 12m-cy; | 1 | PLN | 4 | Router | 1. Architektura - ARM 64Bit; 2. Procesor - min. 16 core, min. 2GHz AL73400 lub równoważny; 3. Porty - min. 13 portów gigabit; min.1 podłączony bezpośrednio do procesora – port mgmt; 12 przez switchchip; 4. Sloty SFP+ - min.4 sloty 10G SFP+ z osobną pełnodupleksową linię podłączoną do switchip; 5. Moduły światłowodowe (4sztuki) - SM LC, 10km, TX1310, DDM, 10Gbps; Zakres temperatur min. -40 do +85, Długość fali TX/RX: 1310nm; Budżet mocy/zasięg portu: 9dB/0.30km; Okablowanie portu: 50/125, 62.5/125, 100/140 µm; urządzeniami, które nie posiadają blokady na producenta wkładki (np. D-Link, TP-Link, Planet, MikroTik i inni); Moduł kompatybilny w 100% z Cisco, 3com, HP, Huawei, Signamax, TP-Link, Nortel, Alcatel, Extreme, Foundry i in. oraz posiadają certyfikaty Rohs, CE, FDA, FC, TUV, UL. min. 12m-cy; 6. Sloty PCI M.2 - min. 1 z obsługą dysków min. do 8TB; 7. Zasilania - min. 2 wbudowane w obudowę routera redundantne zasilacze 100 - 240 V AC 50/60 Hz; 8. Pobór mocy - max. 75W w obciążeniu; 9. Zakres temperatur pracy - -20 do 60 stopni Celciusa; 10. Chłodzenie - Aktywne; 11. Obudowa - Umożliwiająca montaż w szafie RACK o wysokości 1U (w zestawie uchwyty do montażu w szafie); 12. Pamięć RAM - 16GB DDR4; 13. Pamięć wbudowana - 128MB Flash; 14. Wymiany - max. 450(mm)x200(mm)x45(mm); 15. Szyfrowanie - na poziomie sprzętu; 16. Certyfikaty zgodności - CE, RoHS, EAC; 17. Monitoring - Temperatura CPU; Aktualna temperatura; Temperatura PCB; Wartość Zasilania; 18. Norma IEC 60529 - min. IP20; 19. Parametr - PtMP; 20.PPPoE tunnels - nielimitowany; 21. PPTP tunnels - nielimitowany; 22. L2TP tunnels - nielimitowany; 23. OVPN tunnels - nielimitowany; 24. EoIP tunnels - nielimitowany; 25. Ilość interface VLAN - nielimitowany; 26. Reguły kolejki - nielimitowany; 27. Aktywni użytkownicy HotSpot - nielimitowany; 28. Aktywne sesje menedżera użytkowników - nielimitowany; 29. Interface łączące (bonding) - Nielimitowana ilość; 30. Funkcja - Możliwość instalacji kontenera; 31. Minimalne wyniki dla switchchip. (Wszystkie testy są wykonywane przy użyciu specjalistycznego sprzętu testowego Xena Networks i przeprowadzane zgodnie z RFC2544; Maksymalna przepustowość jest określana przy ponad 30-sekundowych próbach z tolerancją utraty pakietów na poziomie 0,1% w przypadku pakietów o rozmiarze 64, 512 i 1400 bajtów; Wyniki testów pokazują maksymalną wydajność urządzenia.) Tryb mostu: - przy 25 regułach filtrowania: 2662,50 kpps / 32333.4Mbps (1518 byte);2682.2kbps/10986.3Mbps (512 byte); 2758.9kbps/1500.8Mbps (64 byte);Routing:-przy 25 pojedynczych regułach kolejkowania:2112.2kbps/39009.0Mbps (1518 byte); 6322.6kbps/25897.4Mbps (512 byte); 6300.9kbps/3427.7Mbps (64 byte);Routing przy 25 regułach IP:3212.3kbps/39009.0Mbps (1518 byte); 3927.9kbps/16088.7Mbps (512 byte); 3901.5kbps/2122.4Mbps (64 byte)Testy wydajności w tunelach IPSec:Pojedynczy tunel: AES-128-CBC+SHA1: 179.7kbps/2012.6Mbps (1400byte); 186.4kbps/763.5M (512 byte); 182.8kbps/93.6Mbps (64 byte);256 tuneli przy AES-128-CBC + SHA256; 32. Moduły światłowodowe (4 sztuki per urządzenie)- wymagania: SM LC, 10km, TX1310, DDM, 10Gbps; Zakres temperatur min. -40 do +85 Długość fali TX/RX :1310nm;Budżet mocy/zasięg portu: 9dB/0.30km;Okablowanie portu:50/125,62.5/125,100/140 µm;urządzeniami, które nie posiadają blokady na producenta wkładki (np. D-Link, TP-Link, Planet, MikroTik i inni); Moduł kompatybilny w 100% z Cisco, 3com, HP, Huawei, Signamax, TP-Link, Nortel, Alcatel, Extreme, Foundry i in. oraz posiadają certyfikaty Rohs, CE, FDA, FC, TUV, UL. min. 12m-cy; 33. Wartość MTBF - Min. 200000 godz. W warunkach pokojowych; 34. Gwarancja - min. 12m-cy; | 1 | PLN | 4 | Router | 1. Architektura - ARM 64Bit; 2. Procesor - min. 16 core, min. 2GHz AL73400 lub równoważny; 3. Porty - min. 13 portów gigabit; min.1 podłączony bezpośrednio do procesora – port mgmt; 12 przez switchchip; 4. Sloty SFP+ - min.4 sloty 10G SFP+ z osobną pełnodupleksową linię podłączoną do switchip; 5. Moduły światłowodowe (4sztuki) - SM LC, 10km, TX1310, DDM, 10Gbps; Zakres temperatur min. -40 do +85, Długość fali TX/RX: 1310nm; Budżet mocy/zasięg portu: 9dB/0.30km; Okablowanie portu: 50/125, 62.5/125, 100/140 µm; urządzeniami, które nie posiadają blokady na producenta wkładki (np. D-Link, TP-Link, Planet, MikroTik i inni); Moduł kompatybilny w 100% z Cisco, 3com, HP, Huawei, Signamax, TP-Link, Nortel, Alcatel, Extreme, Foundry i in. oraz posiadają certyfikaty Rohs, CE, FDA, FC, TUV, UL. min. 12m-cy; 6. Sloty PCI M.2 - min. 1 z obsługą dysków min. do 8TB; 7. Zasilania - min. 2 wbudowane w obudowę routera redundantne zasilacze 100 - 240 V AC 50/60 Hz; 8. Pobór mocy - max. 75W w obciążeniu; 9. Zakres temperatur pracy - -20 do 60 stopni Celciusa; 10. Chłodzenie - Aktywne; 11. Obudowa - Umożliwiająca montaż w szafie RACK o wysokości 1U (w zestawie uchwyty do montażu w szafie); 12. Pamięć RAM - 16GB DDR4; 13. Pamięć wbudowana - 128MB Flash; 14. Wymiany - max. 450(mm)x200(mm)x45(mm); 15. Szyfrowanie - na poziomie sprzętu; 16. Certyfikaty zgodności - CE, RoHS, EAC; 17. Monitoring - Temperatura CPU; Aktualna temperatura; Temperatura PCB; Wartość Zasilania; 18. Norma IEC 60529 - min. IP20; 19. Parametr - PtMP; 20.PPPoE tunnels - nielimitowany; 21. PPTP tunnels - nielimitowany; 22. L2TP tunnels - nielimitowany; 23. OVPN tunnels - nielimitowany; 24. EoIP tunnels - nielimitowany; 25. Ilość interface VLAN - nielimitowany; 26. Reguły kolejki - nielimitowany; 27. Aktywni użytkownicy HotSpot - nielimitowany; 28. Aktywne sesje menedżera użytkowników - nielimitowany; 29. Interface łączące (bonding) - Nielimitowana ilość; 30. Funkcja - Możliwość instalacji kontenera; 31. Minimalne wyniki dla switchchip. (Wszystkie testy są wykonywane przy użyciu specjalistycznego sprzętu testowego Xena Networks i przeprowadzane zgodnie z RFC2544; Maksymalna przepustowość jest określana przy ponad 30-sekundowych próbach z tolerancją utraty pakietów na poziomie 0,1% w przypadku pakietów o rozmiarze 64, 512 i 1400 bajtów; Wyniki testów pokazują maksymalną wydajność urządzenia.) Tryb mostu: - przy 25 regułach filtrowania: 2662,50 kpps / 32333.4Mbps (1518 byte);2682.2kbps/10986.3Mbps (512 byte); 2758.9kbps/1500.8Mbps (64 byte);Routing:-przy 25 pojedynczych regułach kolejkowania:2112.2kbps/39009.0Mbps (1518 byte); 6322.6kbps/25897.4Mbps (512 byte); 6300.9kbps/3427.7Mbps (64 byte);Routing przy 25 regułach IP:3212.3kbps/39009.0Mbps (1518 byte); 3927.9kbps/16088.7Mbps (512 byte); 3901.5kbps/2122.4Mbps (64 byte)Testy wydajności w tunelach IPSec:Pojedynczy tunel: AES-128-CBC+SHA1: 179.7kbps/2012.6Mbps (1400byte); 186.4kbps/763.5M (512 byte); 182.8kbps/93.6Mbps (64 byte);256 tuneli przy AES-128-CBC + SHA256; 32. Moduły światłowodowe (4 sztuki per urządzenie)- wymagania: SM LC, 10km, TX1310, DDM, 10Gbps; Zakres temperatur min. -40 do +85 Długość fali TX/RX :1310nm;Budżet mocy/zasięg portu: 9dB/0.30km;Okablowanie portu:50/125,62.5/125,100/140 µm;urządzeniami, które nie posiadają blokady na producenta wkładki (np. D-Link, TP-Link, Planet, MikroTik i inni); Moduł kompatybilny w 100% z Cisco, 3com, HP, Huawei, Signamax, TP-Link, Nortel, Alcatel, Extreme, Foundry i in. oraz posiadają certyfikaty Rohs, CE, FDA, FC, TUV, UL. min. 12m-cy; 33. Wartość MTBF - Min. 200000 godz. W warunkach pokojowych; 34. Gwarancja - min. 12m-cy; | 1 | PLN | 4 | Router | 1. Architektura - ARM 64Bit; 2. Procesor - min. 16 core, min. 2GHz AL73400 lub równoważny; 3. Porty - min. 13 portów gigabit; min.1 podłączony bezpośrednio do procesora – port mgmt; 12 przez switchchip; 4. Sloty SFP+ - min.4 sloty 10G SFP+ z osobną pełnodupleksową linię podłączoną do switchip; 5. Moduły światłowodowe (4sztuki) - SM LC, 10km, TX1310, DDM, 10Gbps; Zakres temperatur min. -40 do +85, Długość fali TX/RX: 1310nm; Budżet mocy/zasięg portu: 9dB/0.30km; Okablowanie portu: 50/125, 62.5/125, 100/140 µm; urządzeniami, które nie posiadają blokady na producenta wkładki (np. D-Link, TP-Link, Planet, MikroTik i inni); Moduł kompatybilny w 100% z Cisco, 3com, HP, Huawei, Signamax, TP-Link, Nortel, Alcatel, Extreme, Foundry i in. oraz posiadają certyfikaty Rohs, CE, FDA, FC, TUV, UL. min. 12m-cy; 6. Sloty PCI M.2 - min. 1 z obsługą dysków min. do 8TB; 7. Zasilania - min. 2 wbudowane w obudowę routera redundantne zasilacze 100 - 240 V AC 50/60 Hz; 8. Pobór mocy - max. 75W w obciążeniu; 9. Zakres temperatur pracy - -20 do 60 stopni Celciusa; 10. Chłodzenie - Aktywne; 11. Obudowa - Umożliwiająca montaż w szafie RACK o wysokości 1U (w zestawie uchwyty do montażu w szafie); 12. Pamięć RAM - 16GB DDR4; 13. Pamięć wbudowana - 128MB Flash; 14. Wymiany - max. 450(mm)x200(mm)x45(mm); 15. Szyfrowanie - na poziomie sprzętu; 16. Certyfikaty zgodności - CE, RoHS, EAC; 17. Monitoring - Temperatura CPU; Aktualna temperatura; Temperatura PCB; Wartość Zasilania; 18. Norma IEC 60529 - min. IP20; 19. Parametr - PtMP; 20.PPPoE tunnels - nielimitowany; 21. PPTP tunnels - nielimitowany; 22. L2TP tunnels - nielimitowany; 23. OVPN tunnels - nielimitowany; 24. EoIP tunnels - nielimitowany; 25. Ilość interface VLAN - nielimitowany; 26. Reguły kolejki - nielimitowany; 27. Aktywni użytkownicy HotSpot - nielimitowany; 28. Aktywne sesje menedżera użytkowników - nielimitowany; 29. Interface łączące (bonding) - Nielimitowana ilość; 30. Funkcja - Możliwość instalacji kontenera; 31. Minimalne wyniki dla switchchip. (Wszystkie testy są wykonywane przy użyciu specjalistycznego sprzętu testowego Xena Networks i przeprowadzane zgodnie z RFC2544; Maksymalna przepustowość jest określana przy ponad 30-sekundowych próbach z tolerancją utraty pakietów na poziomie 0,1% w przypadku pakietów o rozmiarze 64, 512 i 1400 bajtów; Wyniki testów pokazują maksymalną wydajność urządzenia.) Tryb mostu: - przy 25 regułach filtrowania: 2662,50 kpps / 32333.4Mbps (1518 byte);2682.2kbps/10986.3Mbps (512 byte); 2758.9kbps/1500.8Mbps (64 byte);Routing:-przy 25 pojedynczych regułach kolejkowania:2112.2kbps/39009.0Mbps (1518 byte); 6322.6kbps/25897.4Mbps (512 byte); 6300.9kbps/3427.7Mbps (64 byte);Routing przy 25 regułach IP:3212.3kbps/39009.0Mbps (1518 byte); 3927.9kbps/16088.7Mbps (512 byte); 3901.5kbps/2122.4Mbps (64 byte)Testy wydajności w tunelach IPSec:Pojedynczy tunel: AES-128-CBC+SHA1: 179.7kbps/2012.6Mbps (1400byte); 186.4kbps/763.5M (512 byte); 182.8kbps/93.6Mbps (64 byte);256 tuneli przy AES-128-CBC + SHA256; 32. Moduły światłowodowe (4 sztuki per urządzenie)- wymagania: SM LC, 10km, TX1310, DDM, 10Gbps; Zakres temperatur min. -40 do +85 Długość fali TX/RX :1310nm;Budżet mocy/zasięg portu: 9dB/0.30km;Okablowanie portu:50/125,62.5/125,100/140 µm;urządzeniami, które nie posiadają blokady na producenta wkładki (np. D-Link, TP-Link, Planet, MikroTik i inni); Moduł kompatybilny w 100% z Cisco, 3com, HP, Huawei, Signamax, TP-Link, Nortel, Alcatel, Extreme, Foundry i in. oraz posiadają certyfikaty Rohs, CE, FDA, FC, TUV, UL. min. 12m-cy; 33. Wartość MTBF - Min. 200000 godz. W warunkach pokojowych; 34. Gwarancja - min. 12m-cy; | 1 | PLN | 4 | Router | 1. Architektura - ARM 64Bit; 2. Procesor - min. 16 core, min. 2GHz AL73400 lub równoważny; 3. Porty - min. 13 portów gigabit; min.1 podłączony bezpośrednio do procesora – port mgmt; 12 przez switchchip; 4. Sloty SFP+ - min.4 sloty 10G SFP+ z osobną pełnodupleksową linię podłączoną do switchip; 5. Moduły światłowodowe (4sztuki) - SM LC, 10km, TX1310, DDM, 10Gbps; Zakres temperatur min. -40 do +85, Długość fali TX/RX: 1310nm; Budżet mocy/zasięg portu: 9dB/0.30km; Okablowanie portu: 50/125, 62.5/125, 100/140 µm; urządzeniami, które nie posiadają blokady na producenta wkładki (np. D-Link, TP-Link, Planet, MikroTik i inni); Moduł kompatybilny w 100% z Cisco, 3com, HP, Huawei, Signamax, TP-Link, Nortel, Alcatel, Extreme, Foundry i in. oraz posiadają certyfikaty Rohs, CE, FDA, FC, TUV, UL. min. 12m-cy; 6. Sloty PCI M.2 - min. 1 z obsługą dysków min. do 8TB; 7. Zasilania - min. 2 wbudowane w obudowę routera redundantne zasilacze 100 - 240 V AC 50/60 Hz; 8. Pobór mocy - max. 75W w obciążeniu; 9. Zakres temperatur pracy - -20 do 60 stopni Celciusa; 10. Chłodzenie - Aktywne; 11. Obudowa - Umożliwiająca montaż w szafie RACK o wysokości 1U (w zestawie uchwyty do montażu w szafie); 12. Pamięć RAM - 16GB DDR4; 13. Pamięć wbudowana - 128MB Flash; 14. Wymiany - max. 450(mm)x200(mm)x45(mm); 15. Szyfrowanie - na poziomie sprzętu; 16. Certyfikaty zgodności - CE, RoHS, EAC; 17. Monitoring - Temperatura CPU; Aktualna temperatura; Temperatura PCB; Wartość Zasilania; 18. Norma IEC 60529 - min. IP20; 19. Parametr - PtMP; 20.PPPoE tunnels - nielimitowany; 21. PPTP tunnels - nielimitowany; 22. L2TP tunnels - nielimitowany; 23. OVPN tunnels - nielimitowany; 24. EoIP tunnels - nielimitowany; 25. Ilość interface VLAN - nielimitowany; 26. Reguły kolejki - nielimitowany; 27. Aktywni użytkownicy HotSpot - nielimitowany; 28. Aktywne sesje menedżera użytkowników - nielimitowany; 29. Interface łączące (bonding) - Nielimitowana ilość; 30. Funkcja - Możliwość instalacji kontenera; 31. Minimalne wyniki dla switchchip. (Wszystkie testy są wykonywane przy użyciu specjalistycznego sprzętu testowego Xena Networks i przeprowadzane zgodnie z RFC2544; Maksymalna przepustowość jest określana przy ponad 30-sekundowych próbach z tolerancją utraty pakietów na poziomie 0,1% w przypadku pakietów o rozmiarze 64, 512 i 1400 bajtów; Wyniki testów pokazują maksymalną wydajność urządzenia.) Tryb mostu: - przy 25 regułach filtrowania: 2662,50 kpps / 32333.4Mbps (1518 byte);2682.2kbps/10986.3Mbps (512 byte); 2758.9kbps/1500.8Mbps (64 byte);Routing:-przy 25 pojedynczych regułach kolejkowania:2112.2kbps/39009.0Mbps (1518 byte); 6322.6kbps/25897.4Mbps (512 byte); 6300.9kbps/3427.7Mbps (64 byte);Routing przy 25 regułach IP:3212.3kbps/39009.0Mbps (1518 byte); 3927.9kbps/16088.7Mbps (512 byte); 3901.5kbps/2122.4Mbps (64 byte)Testy wydajności w tunelach IPSec:Pojedynczy tunel: AES-128-CBC+SHA1: 179.7kbps/2012.6Mbps (1400byte); 186.4kbps/763.5M (512 byte); 182.8kbps/93.6Mbps (64 byte);256 tuneli przy AES-128-CBC + SHA256; 32. Moduły światłowodowe (4 sztuki per urządzenie)- wymagania: SM LC, 10km, TX1310, DDM, 10Gbps; Zakres temperatur min. -40 do +85 Długość fali TX/RX :1310nm;Budżet mocy/zasięg portu: 9dB/0.30km;Okablowanie portu:50/125,62.5/125,100/140 µm;urządzeniami, które nie posiadają blokady na producenta wkładki (np. D-Link, TP-Link, Planet, MikroTik i inni); Moduł kompatybilny w 100% z Cisco, 3com, HP, Huawei, Signamax, TP-Link, Nortel, Alcatel, Extreme, Foundry i in. oraz posiadają certyfikaty Rohs, CE, FDA, FC, TUV, UL. min. 12m-cy; 33. Wartość MTBF - Min. 200000 godz. W warunkach pokojowych; 34. Gwarancja - min. 12m-cy; | 1 | PLN | 4 | Router | 1. Architektura - ARM 64Bit; 2. Procesor - min. 16 core, min. 2GHz AL73400 lub równoważny; 3. Porty - min. 13 portów gigabit; min.1 podłączony bezpośrednio do procesora – port mgmt; 12 przez switchchip; 4. Sloty SFP+ - min.4 sloty 10G SFP+ z osobną pełnodupleksową linię podłączoną do switchip; 5. Moduły światłowodowe (4sztuki) - SM LC, 10km, TX1310, DDM, 10Gbps; Zakres temperatur min. -40 do +85, Długość fali TX/RX: 1310nm; Budżet mocy/zasięg portu: 9dB/0.30km; Okablowanie portu: 50/125, 62.5/125, 100/140 µm; urządzeniami, które nie posiadają blokady na producenta wkładki (np. D-Link, TP-Link, Planet, MikroTik i inni); Moduł kompatybilny w 100% z Cisco, 3com, HP, Huawei, Signamax, TP-Link, Nortel, Alcatel, Extreme, Foundry i in. oraz posiadają certyfikaty Rohs, CE, FDA, FC, TUV, UL. min. 12m-cy; 6. Sloty PCI M.2 - min. 1 z obsługą dysków min. do 8TB; 7. Zasilania - min. 2 wbudowane w obudowę routera redundantne zasilacze 100 - 240 V AC 50/60 Hz; 8. Pobór mocy - max. 75W w obciążeniu; 9. Zakres temperatur pracy - -20 do 60 stopni Celciusa; 10. Chłodzenie - Aktywne; 11. Obudowa - Umożliwiająca montaż w szafie RACK o wysokości 1U (w zestawie uchwyty do montażu w szafie); 12. Pamięć RAM - 16GB DDR4; 13. Pamięć wbudowana - 128MB Flash; 14. Wymiany - max. 450(mm)x200(mm)x45(mm); 15. Szyfrowanie - na poziomie sprzętu; 16. Certyfikaty zgodności - CE, RoHS, EAC; 17. Monitoring - Temperatura CPU; Aktualna temperatura; Temperatura PCB; Wartość Zasilania; 18. Norma IEC 60529 - min. IP20; 19. Parametr - PtMP; 20.PPPoE tunnels - nielimitowany; 21. PPTP tunnels - nielimitowany; 22. L2TP tunnels - nielimitowany; 23. OVPN tunnels - nielimitowany; 24. EoIP tunnels - nielimitowany; 25. Ilość interface VLAN - nielimitowany; 26. Reguły kolejki - nielimitowany; 27. Aktywni użytkownicy HotSpot - nielimitowany; 28. Aktywne sesje menedżera użytkowników - nielimitowany; 29. Interface łączące (bonding) - Nielimitowana ilość; 30. Funkcja - Możliwość instalacji kontenera; 31. Minimalne wyniki dla switchchip. (Wszystkie testy są wykonywane przy użyciu specjalistycznego sprzętu testowego Xena Networks i przeprowadzane zgodnie z RFC2544; Maksymalna przepustowość jest określana przy ponad 30-sekundowych próbach z tolerancją utraty pakietów na poziomie 0,1% w przypadku pakietów o rozmiarze 64, 512 i 1400 bajtów; Wyniki testów pokazują maksymalną wydajność urządzenia.) Tryb mostu: - przy 25 regułach filtrowania: 2662,50 kpps / 32333.4Mbps (1518 byte);2682.2kbps/10986.3Mbps (512 byte); 2758.9kbps/1500.8Mbps (64 byte);Routing:-przy 25 pojedynczych regułach kolejkowania:2112.2kbps/39009.0Mbps (1518 byte); 6322.6kbps/25897.4Mbps (512 byte); 6300.9kbps/3427.7Mbps (64 byte);Routing przy 25 regułach IP:3212.3kbps/39009.0Mbps (1518 byte); 3927.9kbps/16088.7Mbps (512 byte); 3901.5kbps/2122.4Mbps (64 byte)Testy wydajności w tunelach IPSec:Pojedynczy tunel: AES-128-CBC+SHA1: 179.7kbps/2012.6Mbps (1400byte); 186.4kbps/763.5M (512 byte); 182.8kbps/93.6Mbps (64 byte);256 tuneli przy AES-128-CBC + SHA256; 32. Moduły światłowodowe (4 sztuki per urządzenie)- wymagania: SM LC, 10km, TX1310, DDM, 10Gbps; Zakres temperatur min. -40 do +85 Długość fali TX/RX :1310nm;Budżet mocy/zasięg portu: 9dB/0.30km;Okablowanie portu:50/125,62.5/125,100/140 µm;urządzeniami, które nie posiadają blokady na producenta wkładki (np. D-Link, TP-Link, Planet, MikroTik i inni); Moduł kompatybilny w 100% z Cisco, 3com, HP, Huawei, Signamax, TP-Link, Nortel, Alcatel, Extreme, Foundry i in. oraz posiadają certyfikaty Rohs, CE, FDA, FC, TUV, UL. min. 12m-cy; 33. Wartość MTBF - Min. 200000 godz. W warunkach pokojowych; 34. Gwarancja - min. 12m-cy; | 1 | PLN | 4 | Router | 1. Architektura - ARM 64Bit; 2. Procesor - min. 16 core, min. 2GHz AL73400 lub równoważny; 3. Porty - min. 13 portów gigabit; min.1 podłączony bezpośrednio do procesora – port mgmt; 12 przez switchchip; 4. Sloty SFP+ - min.4 sloty 10G SFP+ z osobną pełnodupleksową linię podłączoną do switchip; 5. Moduły światłowodowe (4sztuki) - SM LC, 10km, TX1310, DDM, 10Gbps; Zakres temperatur min. -40 do +85, Długość fali TX/RX: 1310nm; Budżet mocy/zasięg portu: 9dB/0.30km; Okablowanie portu: 50/125, 62.5/125, 100/140 µm; urządzeniami, które nie posiadają blokady na producenta wkładki (np. D-Link, TP-Link, Planet, MikroTik i inni); Moduł kompatybilny w 100% z Cisco, 3com, HP, Huawei, Signamax, TP-Link, Nortel, Alcatel, Extreme, Foundry i in. oraz posiadają certyfikaty Rohs, CE, FDA, FC, TUV, UL. min. 12m-cy; 6. Sloty PCI M.2 - min. 1 z obsługą dysków min. do 8TB; 7. Zasilania - min. 2 wbudowane w obudowę routera redundantne zasilacze 100 - 240 V AC 50/60 Hz; 8. Pobór mocy - max. 75W w obciążeniu; 9. Zakres temperatur pracy - -20 do 60 stopni Celciusa; 10. Chłodzenie - Aktywne; 11. Obudowa - Umożliwiająca montaż w szafie RACK o wysokości 1U (w zestawie uchwyty do montażu w szafie); 12. Pamięć RAM - 16GB DDR4; 13. Pamięć wbudowana - 128MB Flash; 14. Wymiany - max. 450(mm)x200(mm)x45(mm); 15. Szyfrowanie - na poziomie sprzętu; 16. Certyfikaty zgodności - CE, RoHS, EAC; 17. Monitoring - Temperatura CPU; Aktualna temperatura; Temperatura PCB; Wartość Zasilania; 18. Norma IEC 60529 - min. IP20; 19. Parametr - PtMP; 20.PPPoE tunnels - nielimitowany; 21. PPTP tunnels - nielimitowany; 22. L2TP tunnels - nielimitowany; 23. OVPN tunnels - nielimitowany; 24. EoIP tunnels - nielimitowany; 25. Ilość interface VLAN - nielimitowany; 26. Reguły kolejki - nielimitowany; 27. Aktywni użytkownicy HotSpot - nielimitowany; 28. Aktywne sesje menedżera użytkowników - nielimitowany; 29. Interface łączące (bonding) - Nielimitowana ilość; 30. Funkcja - Możliwość instalacji kontenera; 31. Minimalne wyniki dla switchchip. (Wszystkie testy są wykonywane przy użyciu specjalistycznego sprzętu testowego Xena Networks i przeprowadzane zgodnie z RFC2544; Maksymalna przepustowość jest określana przy ponad 30-sekundowych próbach z tolerancją utraty pakietów na poziomie 0,1% w przypadku pakietów o rozmiarze 64, 512 i 1400 bajtów; Wyniki testów pokazują maksymalną wydajność urządzenia.) Tryb mostu: - przy 25 regułach filtrowania: 2662,50 kpps / 32333.4Mbps (1518 byte);2682.2kbps/10986.3Mbps (512 byte); 2758.9kbps/1500.8Mbps (64 byte);Routing:-przy 25 pojedynczych regułach kolejkowania:2112.2kbps/39009.0Mbps (1518 byte); 6322.6kbps/25897.4Mbps (512 byte); 6300.9kbps/3427.7Mbps (64 byte);Routing przy 25 regułach IP:3212.3kbps/39009.0Mbps (1518 byte); 3927.9kbps/16088.7Mbps (512 byte); 3901.5kbps/2122.4Mbps (64 byte)Testy wydajności w tunelach IPSec:Pojedynczy tunel: AES-128-CBC+SHA1: 179.7kbps/2012.6Mbps (1400byte); 186.4kbps/763.5M (512 byte); 182.8kbps/93.6Mbps (64 byte);256 tuneli przy AES-128-CBC + SHA256; 32. Moduły światłowodowe (4 sztuki per urządzenie)- wymagania: SM LC, 10km, TX1310, DDM, 10Gbps; Zakres temperatur min. -40 do +85 Długość fali TX/RX :1310nm;Budżet mocy/zasięg portu: 9dB/0.30km;Okablowanie portu:50/125,62.5/125,100/140 µm;urządzeniami, które nie posiadają blokady na producenta wkładki (np. D-Link, TP-Link, Planet, MikroTik i inni); Moduł kompatybilny w 100% z Cisco, 3com, HP, Huawei, Signamax, TP-Link, Nortel, Alcatel, Extreme, Foundry i in. oraz posiadają certyfikaty Rohs, CE, FDA, FC, TUV, UL. min. 12m-cy; 33. Wartość MTBF - Min. 200000 godz. W warunkach pokojowych; 34. Gwarancja - min. 12m-cy; | 1 | PLN | 4 | Router | 1. Architektura - ARM 64Bit; 2. Procesor - min. 16 core, min. 2GHz AL73400 lub równoważny; 3. Porty - min. 13 portów gigabit; min.1 podłączony bezpośrednio do procesora – port mgmt; 12 przez switchchip; 4. Sloty SFP+ - min.4 sloty 10G SFP+ z osobną pełnodupleksową linię podłączoną do switchip; 5. Moduły światłowodowe (4sztuki) - SM LC, 10km, TX1310, DDM, 10Gbps; Zakres temperatur min. -40 do +85, Długość fali TX/RX: 1310nm; Budżet mocy/zasięg portu: 9dB/0.30km; Okablowanie portu: 50/125, 62.5/125, 100/140 µm; urządzeniami, które nie posiadają blokady na producenta wkładki (np. D-Link, TP-Link, Planet, MikroTik i inni); Moduł kompatybilny w 100% z Cisco, 3com, HP, Huawei, Signamax, TP-Link, Nortel, Alcatel, Extreme, Foundry i in. oraz posiadają certyfikaty Rohs, CE, FDA, FC, TUV, UL. min. 12m-cy; 6. Sloty PCI M.2 - min. 1 z obsługą dysków min. do 8TB; 7. Zasilania - min. 2 wbudowane w obudowę routera redundantne zasilacze 100 - 240 V AC 50/60 Hz; 8. Pobór mocy - max. 75W w obciążeniu; 9. Zakres temperatur pracy - -20 do 60 stopni Celciusa; 10. Chłodzenie - Aktywne; 11. Obudowa - Umożliwiająca montaż w szafie RACK o wysokości 1U (w zestawie uchwyty do montażu w szafie); 12. Pamięć RAM - 16GB DDR4; 13. Pamięć wbudowana - 128MB Flash; 14. Wymiany - max. 450(mm)x200(mm)x45(mm); 15. Szyfrowanie - na poziomie sprzętu; 16. Certyfikaty zgodności - CE, RoHS, EAC; 17. Monitoring - Temperatura CPU; Aktualna temperatura; Temperatura PCB; Wartość Zasilania; 18. Norma IEC 60529 - min. IP20; 19. Parametr - PtMP; 20.PPPoE tunnels - nielimitowany; 21. PPTP tunnels - nielimitowany; 22. L2TP tunnels - nielimitowany; 23. OVPN tunnels - nielimitowany; 24. EoIP tunnels - nielimitowany; 25. Ilość interface VLAN - nielimitowany; 26. Reguły kolejki - nielimitowany; 27. Aktywni użytkownicy HotSpot - nielimitowany; 28. Aktywne sesje menedżera użytkowników - nielimitowany; 29. Interface łączące (bonding) - Nielimitowana ilość; 30. Funkcja - Możliwość instalacji kontenera; 31. Minimalne wyniki dla switchchip. (Wszystkie testy są wykonywane przy użyciu specjalistycznego sprzętu testowego Xena Networks i przeprowadzane zgodnie z RFC2544; Maksymalna przepustowość jest określana przy ponad 30-sekundowych próbach z tolerancją utraty pakietów na poziomie 0,1% w przypadku pakietów o rozmiarze 64, 512 i 1400 bajtów; Wyniki testów pokazują maksymalną wydajność urządzenia.) Tryb mostu: - przy 25 regułach filtrowania: 2662,50 kpps / 32333.4Mbps (1518 byte);2682.2kbps/10986.3Mbps (512 byte); 2758.9kbps/1500.8Mbps (64 byte);Routing:-przy 25 pojedynczych regułach kolejkowania:2112.2kbps/39009.0Mbps (1518 byte); 6322.6kbps/25897.4Mbps (512 byte); 6300.9kbps/3427.7Mbps (64 byte);Routing przy 25 regułach IP:3212.3kbps/39009.0Mbps (1518 byte); 3927.9kbps/16088.7Mbps (512 byte); 3901.5kbps/2122.4Mbps (64 byte)Testy wydajności w tunelach IPSec:Pojedynczy tunel: AES-128-CBC+SHA1: 179.7kbps/2012.6Mbps (1400byte); 186.4kbps/763.5M (512 byte); 182.8kbps/93.6Mbps (64 byte);256 tuneli przy AES-128-CBC + SHA256; 32. Moduły światłowodowe (4 sztuki per urządzenie)- wymagania: SM LC, 10km, TX1310, DDM, 10Gbps; Zakres temperatur min. -40 do +85 Długość fali TX/RX :1310nm;Budżet mocy/zasięg portu: 9dB/0.30km;Okablowanie portu:50/125,62.5/125,100/140 µm;urządzeniami, które nie posiadają blokady na producenta wkładki (np. D-Link, TP-Link, Planet, MikroTik i inni); Moduł kompatybilny w 100% z Cisco, 3com, HP, Huawei, Signamax, TP-Link, Nortel, Alcatel, Extreme, Foundry i in. oraz posiadają certyfikaty Rohs, CE, FDA, FC, TUV, UL. min. 12m-cy; 33. Wartość MTBF - Min. 200000 godz. W warunkach pokojowych; 34. Gwarancja - min. 12m-cy; | 1 | PLN | 4 | Router | 1. Architektura - ARM 64Bit; 2. Procesor - min. 16 core, min. 2GHz AL73400 lub równoważny; 3. Porty - min. 13 portów gigabit; min.1 podłączony bezpośrednio do procesora – port mgmt; 12 przez switchchip; 4. Sloty SFP+ - min.4 sloty 10G SFP+ z osobną pełnodupleksową linię podłączoną do switchip; 5. Moduły światłowodowe (4sztuki) - SM LC, 10km, TX1310, DDM, 10Gbps; Zakres temperatur min. -40 do +85, Długość fali TX/RX: 1310nm; Budżet mocy/zasięg portu: 9dB/0.30km; Okablowanie portu: 50/125, 62.5/125, 100/140 µm; urządzeniami, które nie posiadają blokady na producenta wkładki (np. D-Link, TP-Link, Planet, MikroTik i inni); Moduł kompatybilny w 100% z Cisco, 3com, HP, Huawei, Signamax, TP-Link, Nortel, Alcatel, Extreme, Foundry i in. oraz posiadają certyfikaty Rohs, CE, FDA, FC, TUV, UL. min. 12m-cy; 6. Sloty PCI M.2 - min. 1 z obsługą dysków min. do 8TB; 7. Zasilania - min. 2 wbudowane w obudowę routera redundantne zasilacze 100 - 240 V AC 50/60 Hz; 8. Pobór mocy - max. 75W w obciążeniu; 9. Zakres temperatur pracy - -20 do 60 stopni Celciusa; 10. Chłodzenie - Aktywne; 11. Obudowa - Umożliwiająca montaż w szafie RACK o wysokości 1U (w zestawie uchwyty do montażu w szafie); 12. Pamięć RAM - 16GB DDR4; 13. Pamięć wbudowana - 128MB Flash; 14. Wymiany - max. 450(mm)x200(mm)x45(mm); 15. Szyfrowanie - na poziomie sprzętu; 16. Certyfikaty zgodności - CE, RoHS, EAC; 17. Monitoring - Temperatura CPU; Aktualna temperatura; Temperatura PCB; Wartość Zasilania; 18. Norma IEC 60529 - min. IP20; 19. Parametr - PtMP; 20.PPPoE tunnels - nielimitowany; 21. PPTP tunnels - nielimitowany; 22. L2TP tunnels - nielimitowany; 23. OVPN tunnels - nielimitowany; 24. EoIP tunnels - nielimitowany; 25. Ilość interface VLAN - nielimitowany; 26. Reguły kolejki - nielimitowany; 27. Aktywni użytkownicy HotSpot - nielimitowany; 28. Aktywne sesje menedżera użytkowników - nielimitowany; 29. Interface łączące (bonding) - Nielimitowana ilość; 30. Funkcja - Możliwość instalacji kontenera; 31. Minimalne wyniki dla switchchip. (Wszystkie testy są wykonywane przy użyciu specjalistycznego sprzętu testowego Xena Networks i przeprowadzane zgodnie z RFC2544; Maksymalna przepustowość jest określana przy ponad 30-sekundowych próbach z tolerancją utraty pakietów na poziomie 0,1% w przypadku pakietów o rozmiarze 64, 512 i 1400 bajtów; Wyniki testów pokazują maksymalną wydajność urządzenia.) Tryb mostu: - przy 25 regułach filtrowania: 2662,50 kpps / 32333.4Mbps (1518 byte);2682.2kbps/10986.3Mbps (512 byte); 2758.9kbps/1500.8Mbps (64 byte);Routing:-przy 25 pojedynczych regułach kolejkowania:2112.2kbps/39009.0Mbps (1518 byte); 6322.6kbps/25897.4Mbps (512 byte); 6300.9kbps/3427.7Mbps (64 byte);Routing przy 25 regułach IP:3212.3kbps/39009.0Mbps (1518 byte); 3927.9kbps/16088.7Mbps (512 byte); 3901.5kbps/2122.4Mbps (64 byte)Testy wydajności w tunelach IPSec:Pojedynczy tunel: AES-128-CBC+SHA1: 179.7kbps/2012.6Mbps (1400byte); 186.4kbps/763.5M (512 byte); 182.8kbps/93.6Mbps (64 byte);256 tuneli przy AES-128-CBC + SHA256; 32. Moduły światłowodowe (4 sztuki per urządzenie)- wymagania: SM LC, 10km, TX1310, DDM, 10Gbps; Zakres temperatur min. -40 do +85 Długość fali TX/RX :1310nm;Budżet mocy/zasięg portu: 9dB/0.30km;Okablowanie portu:50/125,62.5/125,100/140 µm;urządzeniami, które nie posiadają blokady na producenta wkładki (np. D-Link, TP-Link, Planet, MikroTik i inni); Moduł kompatybilny w 100% z Cisco, 3com, HP, Huawei, Signamax, TP-Link, Nortel, Alcatel, Extreme, Foundry i in. oraz posiadają certyfikaty Rohs, CE, FDA, FC, TUV, UL. min. 12m-cy; 33. Wartość MTBF - Min. 200000 godz. W warunkach pokojowych; 34. Gwarancja - min. 12m-cy; | 1 | PLN | 4 | Router | 1. Architektura - ARM 64Bit; 2. Procesor - min. 16 core, min. 2GHz AL73400 lub równoważny; 3. Porty - min. 13 portów gigabit; min.1 podłączony bezpośrednio do procesora – port mgmt; 12 przez switchchip; 4. Sloty SFP+ - min.4 sloty 10G SFP+ z osobną pełnodupleksową linię podłączoną do switchip; 5. Moduły światłowodowe (4sztuki) - SM LC, 10km, TX1310, DDM, 10Gbps; Zakres temperatur min. -40 do +85, Długość fali TX/RX: 1310nm; Budżet mocy/zasięg portu: 9dB/0.30km; Okablowanie portu: 50/125, 62.5/125, 100/140 µm; urządzeniami, które nie posiadają blokady na producenta wkładki (np. D-Link, TP-Link, Planet, MikroTik i inni); Moduł kompatybilny w 100% z Cisco, 3com, HP, Huawei, Signamax, TP-Link, Nortel, Alcatel, Extreme, Foundry i in. oraz posiadają certyfikaty Rohs, CE, FDA, FC, TUV, UL. min. 12m-cy; 6. Sloty PCI M.2 - min. 1 z obsługą dysków min. do 8TB; 7. Zasilania - min. 2 wbudowane w obudowę routera redundantne zasilacze 100 - 240 V AC 50/60 Hz; 8. Pobór mocy - max. 75W w obciążeniu; 9. Zakres temperatur pracy - -20 do 60 stopni Celciusa; 10. Chłodzenie - Aktywne; 11. Obudowa - Umożliwiająca montaż w szafie RACK o wysokości 1U (w zestawie uchwyty do montażu w szafie); 12. Pamięć RAM - 16GB DDR4; 13. Pamięć wbudowana - 128MB Flash; 14. Wymiany - max. 450(mm)x200(mm)x45(mm); 15. Szyfrowanie - na poziomie sprzętu; 16. Certyfikaty zgodności - CE, RoHS, EAC; 17. Monitoring - Temperatura CPU; Aktualna temperatura; Temperatura PCB; Wartość Zasilania; 18. Norma IEC 60529 - min. IP20; 19. Parametr - PtMP; 20.PPPoE tunnels - nielimitowany; 21. PPTP tunnels - nielimitowany; 22. L2TP tunnels - nielimitowany; 23. OVPN tunnels - nielimitowany; 24. EoIP tunnels - nielimitowany; 25. Ilość interface VLAN - nielimitowany; 26. Reguły kolejki - nielimitowany; 27. Aktywni użytkownicy HotSpot - nielimitowany; 28. Aktywne sesje menedżera użytkowników - nielimitowany; 29. Interface łączące (bonding) - Nielimitowana ilość; 30. Funkcja - Możliwość instalacji kontenera; 31. Minimalne wyniki dla switchchip. (Wszystkie testy są wykonywane przy użyciu specjalistycznego sprzętu testowego Xena Networks i przeprowadzane zgodnie z RFC2544; Maksymalna przepustowość jest określana przy ponad 30-sekundowych próbach z tolerancją utraty pakietów na poziomie 0,1% w przypadku pakietów o rozmiarze 64, 512 i 1400 bajtów; Wyniki testów pokazują maksymalną wydajność urządzenia.) Tryb mostu: - przy 25 regułach filtrowania: 2662,50 kpps / 32333.4Mbps (1518 byte);2682.2kbps/10986.3Mbps (512 byte); 2758.9kbps/1500.8Mbps (64 byte);Routing:-przy 25 pojedynczych regułach kolejkowania:2112.2kbps/39009.0Mbps (1518 byte); 6322.6kbps/25897.4Mbps (512 byte); 6300.9kbps/3427.7Mbps (64 byte);Routing przy 25 regułach IP:3212.3kbps/39009.0Mbps (1518 byte); 3927.9kbps/16088.7Mbps (512 byte); 3901.5kbps/2122.4Mbps (64 byte)Testy wydajności w tunelach IPSec:Pojedynczy tunel: AES-128-CBC+SHA1: 179.7kbps/2012.6Mbps (1400byte); 186.4kbps/763.5M (512 byte); 182.8kbps/93.6Mbps (64 byte);256 tuneli przy AES-128-CBC + SHA256; 32. Moduły światłowodowe (4 sztuki per urządzenie)- wymagania: SM LC, 10km, TX1310, DDM, 10Gbps; Zakres temperatur min. -40 do +85 Długość fali TX/RX :1310nm;Budżet mocy/zasięg portu: 9dB/0.30km;Okablowanie portu:50/125,62.5/125,100/140 µm;urządzeniami, które nie posiadają blokady na producenta wkładki (np. D-Link, TP-Link, Planet, MikroTik i inni); Moduł kompatybilny w 100% z Cisco, 3com, HP, Huawei, Signamax, TP-Link, Nortel, Alcatel, Extreme, Foundry i in. oraz posiadają certyfikaty Rohs, CE, FDA, FC, TUV, UL. min. 12m-cy; 33. Wartość MTBF - Min. 200000 godz. W warunkach pokojowych; 34. Gwarancja - min. 12m-cy; | 1 | PLN | 4 | Router | 1. Architektura - ARM 64Bit; 2. Procesor - min. 16 core, min. 2GHz AL73400 lub równoważny; 3. Porty - min. 13 portów gigabit; min.1 podłączony bezpośrednio do procesora – port mgmt; 12 przez switchchip; 4. Sloty SFP+ - min.4 sloty 10G SFP+ z osobną pełnodupleksową linię podłączoną do switchip; 5. Moduły światłowodowe (4sztuki) - SM LC, 10km, TX1310, DDM, 10Gbps; Zakres temperatur min. -40 do +85, Długość fali TX/RX: 1310nm; Budżet mocy/zasięg portu: 9dB/0.30km; Okablowanie portu: 50/125, 62.5/125, 100/140 µm; urządzeniami, które nie posiadają blokady na producenta wkładki (np. D-Link, TP-Link, Planet, MikroTik i inni); Moduł kompatybilny w 100% z Cisco, 3com, HP, Huawei, Signamax, TP-Link, Nortel, Alcatel, Extreme, Foundry i in. oraz posiadają certyfikaty Rohs, CE, FDA, FC, TUV, UL. min. 12m-cy; 6. Sloty PCI M.2 - min. 1 z obsługą dysków min. do 8TB; 7. Zasilania - min. 2 wbudowane w obudowę routera redundantne zasilacze 100 - 240 V AC 50/60 Hz; 8. Pobór mocy - max. 75W w obciążeniu; 9. Zakres temperatur pracy - -20 do 60 stopni Celciusa; 10. Chłodzenie - Aktywne; 11. Obudowa - Umożliwiająca montaż w szafie RACK o wysokości 1U (w zestawie uchwyty do montażu w szafie); 12. Pamięć RAM - 16GB DDR4; 13. Pamięć wbudowana - 128MB Flash; 14. Wymiany - max. 450(mm)x200(mm)x45(mm); 15. Szyfrowanie - na poziomie sprzętu; 16. Certyfikaty zgodności - CE, RoHS, EAC; 17. Monitoring - Temperatura CPU; Aktualna temperatura; Temperatura PCB; Wartość Zasilania; 18. Norma IEC 60529 - min. IP20; 19. Parametr - PtMP; 20.PPPoE tunnels - nielimitowany; 21. PPTP tunnels - nielimitowany; 22. L2TP tunnels - nielimitowany; 23. OVPN tunnels - nielimitowany; 24. EoIP tunnels - nielimitowany; 25. Ilość interface VLAN - nielimitowany; 26. Reguły kolejki - nielimitowany; 27. Aktywni użytkownicy HotSpot - nielimitowany; 28. Aktywne sesje menedżera użytkowników - nielimitowany; 29. Interface łączące (bonding) - Nielimitowana ilość; 30. Funkcja - Możliwość instalacji kontenera; 31. Minimalne wyniki dla switchchip. (Wszystkie testy są wykonywane przy użyciu specjalistycznego sprzętu testowego Xena Networks i przeprowadzane zgodnie z RFC2544; Maksymalna przepustowość jest określana przy ponad 30-sekundowych próbach z tolerancją utraty pakietów na poziomie 0,1% w przypadku pakietów o rozmiarze 64, 512 i 1400 bajtów; Wyniki testów pokazują maksymalną wydajność urządzenia.) Tryb mostu: - przy 25 regułach filtrowania: 2662,50 kpps / 32333.4Mbps (1518 byte);2682.2kbps/10986.3Mbps (512 byte); 2758.9kbps/1500.8Mbps (64 byte);Routing:-przy 25 pojedynczych regułach kolejkowania:2112.2kbps/39009.0Mbps (1518 byte); 6322.6kbps/25897.4Mbps (512 byte); 6300.9kbps/3427.7Mbps (64 byte);Routing przy 25 regułach IP:3212.3kbps/39009.0Mbps (1518 byte); 3927.9kbps/16088.7Mbps (512 byte); 3901.5kbps/2122.4Mbps (64 byte)Testy wydajności w tunelach IPSec:Pojedynczy tunel: AES-128-CBC+SHA1: 179.7kbps/2012.6Mbps (1400byte); 186.4kbps/763.5M (512 byte); 182.8kbps/93.6Mbps (64 byte);256 tuneli przy AES-128-CBC + SHA256; 32. Moduły światłowodowe (4 sztuki per urządzenie)- wymagania: SM LC, 10km, TX1310, DDM, 10Gbps; Zakres temperatur min. -40 do +85 Długość fali TX/RX :1310nm;Budżet mocy/zasięg portu: 9dB/0.30km;Okablowanie portu:50/125,62.5/125,100/140 µm;urządzeniami, które nie posiadają blokady na producenta wkładki (np. D-Link, TP-Link, Planet, MikroTik i inni); Moduł kompatybilny w 100% z Cisco, 3com, HP, Huawei, Signamax, TP-Link, Nortel, Alcatel, Extreme, Foundry i in. oraz posiadają certyfikaty Rohs, CE, FDA, FC, TUV, UL. min. 12m-cy; 33. Wartość MTBF - Min. 200000 godz. W warunkach pokojowych; 34. Gwarancja - min. 12m-cy; | 1 | PLN | 4 | Router | 1. Architektura - ARM 64Bit; 2. Procesor - min. 16 core, min. 2GHz AL73400 lub równoważny; 3. Porty - min. 13 portów gigabit; min.1 podłączony bezpośrednio do procesora – port mgmt; 12 przez switchchip; 4. Sloty SFP+ - min.4 sloty 10G SFP+ z osobną pełnodupleksową linię podłączoną do switchip; 5. Moduły światłowodowe (4sztuki) - SM LC, 10km, TX1310, DDM, 10Gbps; Zakres temperatur min. -40 do +85, Długość fali TX/RX: 1310nm; Budżet mocy/zasięg portu: 9dB/0.30km; Okablowanie portu: 50/125, 62.5/125, 100/140 µm; urządzeniami, które nie posiadają blokady na producenta wkładki (np. D-Link, TP-Link, Planet, MikroTik i inni); Moduł kompatybilny w 100% z Cisco, 3com, HP, Huawei, Signamax, TP-Link, Nortel, Alcatel, Extreme, Foundry i in. oraz posiadają certyfikaty Rohs, CE, FDA, FC, TUV, UL. min. 12m-cy; 6. Sloty PCI M.2 - min. 1 z obsługą dysków min. do 8TB; 7. Zasilania - min. 2 wbudowane w obudowę routera redundantne zasilacze 100 - 240 V AC 50/60 Hz; 8. Pobór mocy - max. 75W w obciążeniu; 9. Zakres temperatur pracy - -20 do 60 stopni Celciusa; 10. Chłodzenie - Aktywne; 11. Obudowa - Umożliwiająca montaż w szafie RACK o wysokości 1U (w zestawie uchwyty do montażu w szafie); 12. Pamięć RAM - 16GB DDR4; 13. Pamięć wbudowana - 128MB Flash; 14. Wymiany - max. 450(mm)x200(mm)x45(mm); 15. Szyfrowanie - na poziomie sprzętu; 16. Certyfikaty zgodności - CE, RoHS, EAC; 17. Monitoring - Temperatura CPU; Aktualna temperatura; Temperatura PCB; Wartość Zasilania; 18. Norma IEC 60529 - min. IP20; 19. Parametr - PtMP; 20.PPPoE tunnels - nielimitowany; 21. PPTP tunnels - nielimitowany; 22. L2TP tunnels - nielimitowany; 23. OVPN tunnels - nielimitowany; 24. EoIP tunnels - nielimitowany; 25. Ilość interface VLAN - nielimitowany; 26. Reguły kolejki - nielimitowany; 27. Aktywni użytkownicy HotSpot - nielimitowany; 28. Aktywne sesje menedżera użytkowników - nielimitowany; 29. Interface łączące (bonding) - Nielimitowana ilość; 30. Funkcja - Możliwość instalacji kontenera; 31. Minimalne wyniki dla switchchip. (Wszystkie testy są wykonywane przy użyciu specjalistycznego sprzętu testowego Xena Networks i przeprowadzane zgodnie z RFC2544; Maksymalna przepustowość jest określana przy ponad 30-sekundowych próbach z tolerancją utraty pakietów na poziomie 0,1% w przypadku pakietów o rozmiarze 64, 512 i 1400 bajtów; Wyniki testów pokazują maksymalną wydajność urządzenia.) Tryb mostu: - przy 25 regułach filtrowania: 2662,50 kpps / 32333.4Mbps (1518 byte);2682.2kbps/10986.3Mbps (512 byte); 2758.9kbps/1500.8Mbps (64 byte);Routing:-przy 25 pojedynczych regułach kolejkowania:2112.2kbps/39009.0Mbps (1518 byte); 6322.6kbps/25897.4Mbps (512 byte); 6300.9kbps/3427.7Mbps (64 byte);Routing przy 25 regułach IP:3212.3kbps/39009.0Mbps (1518 byte); 3927.9kbps/16088.7Mbps (512 byte); 3901.5kbps/2122.4Mbps (64 byte)Testy wydajności w tunelach IPSec:Pojedynczy tunel: AES-128-CBC+SHA1: 179.7kbps/2012.6Mbps (1400byte); 186.4kbps/763.5M (512 byte); 182.8kbps/93.6Mbps (64 byte);256 tuneli przy AES-128-CBC + SHA256; 32. Moduły światłowodowe (4 sztuki per urządzenie)- wymagania: SM LC, 10km, TX1310, DDM, 10Gbps; Zakres temperatur min. -40 do +85 Długość fali TX/RX :1310nm;Budżet mocy/zasięg portu: 9dB/0.30km;Okablowanie portu:50/125,62.5/125,100/140 µm;urządzeniami, które nie posiadają blokady na producenta wkładki (np. D-Link, TP-Link, Planet, MikroTik i inni); Moduł kompatybilny w 100% z Cisco, 3com, HP, Huawei, Signamax, TP-Link, Nortel, Alcatel, Extreme, Foundry i in. oraz posiadają certyfikaty Rohs, CE, FDA, FC, TUV, UL. min. 12m-cy; 33. Wartość MTBF - Min. 200000 godz. W warunkach pokojowych; 34. Gwarancja - min. 12m-cy; | 1 | PLN | 4 | Router | 1. Architektura - ARM 64Bit; 2. Procesor - min. 16 core, min. 2GHz AL73400 lub równoważny; 3. Porty - min. 13 portów gigabit; min.1 podłączony bezpośrednio do procesora – port mgmt; 12 przez switchchip; 4. Sloty SFP+ - min.4 sloty 10G SFP+ z osobną pełnodupleksową linię podłączoną do switchip; 5. Moduły światłowodowe (4sztuki) - SM LC, 10km, TX1310, DDM, 10Gbps; Zakres temperatur min. -40 do +85, Długość fali TX/RX: 1310nm; Budżet mocy/zasięg portu: 9dB/0.30km; Okablowanie portu: 50/125, 62.5/125, 100/140 µm; urządzeniami, które nie posiadają blokady na producenta wkładki (np. D-Link, TP-Link, Planet, MikroTik i inni); Moduł kompatybilny w 100% z Cisco, 3com, HP, Huawei, Signamax, TP-Link, Nortel, Alcatel, Extreme, Foundry i in. oraz posiadają certyfikaty Rohs, CE, FDA, FC, TUV, UL. min. 12m-cy; 6. Sloty PCI M.2 - min. 1 z obsługą dysków min. do 8TB; 7. Zasilania - min. 2 wbudowane w obudowę routera redundantne zasilacze 100 - 240 V AC 50/60 Hz; 8. Pobór mocy - max. 75W w obciążeniu; 9. Zakres temperatur pracy - -20 do 60 stopni Celciusa; 10. Chłodzenie - Aktywne; 11. Obudowa - Umożliwiająca montaż w szafie RACK o wysokości 1U (w zestawie uchwyty do montażu w szafie); 12. Pamięć RAM - 16GB DDR4; 13. Pamięć wbudowana - 128MB Flash; 14. Wymiany - max. 450(mm)x200(mm)x45(mm); 15. Szyfrowanie - na poziomie sprzętu; 16. Certyfikaty zgodności - CE, RoHS, EAC; 17. Monitoring - Temperatura CPU; Aktualna temperatura; Temperatura PCB; Wartość Zasilania; 18. Norma IEC 60529 - min. IP20; 19. Parametr - PtMP; 20.PPPoE tunnels - nielimitowany; 21. PPTP tunnels - nielimitowany; 22. L2TP tunnels - nielimitowany; 23. OVPN tunnels - nielimitowany; 24. EoIP tunnels - nielimitowany; 25. Ilość interface VLAN - nielimitowany; 26. Reguły kolejki - nielimitowany; 27. Aktywni użytkownicy HotSpot - nielimitowany; 28. Aktywne sesje menedżera użytkowników - nielimitowany; 29. Interface łączące (bonding) - Nielimitowana ilość; 30. Funkcja - Możliwość instalacji kontenera; 31. Minimalne wyniki dla switchchip. (Wszystkie testy są wykonywane przy użyciu specjalistycznego sprzętu testowego Xena Networks i przeprowadzane zgodnie z RFC2544; Maksymalna przepustowość jest określana przy ponad 30-sekundowych próbach z tolerancją utraty pakietów na poziomie 0,1% w przypadku pakietów o rozmiarze 64, 512 i 1400 bajtów; Wyniki testów pokazują maksymalną wydajność urządzenia.) Tryb mostu: - przy 25 regułach filtrowania: 2662,50 kpps / 32333.4Mbps (1518 byte);2682.2kbps/10986.3Mbps (512 byte); 2758.9kbps/1500.8Mbps (64 byte);Routing:-przy 25 pojedynczych regułach kolejkowania:2112.2kbps/39009.0Mbps (1518 byte); 6322.6kbps/25897.4Mbps (512 byte); 6300.9kbps/3427.7Mbps (64 byte);Routing przy 25 regułach IP:3212.3kbps/39009.0Mbps (1518 byte); 3927.9kbps/16088.7Mbps (512 byte); 3901.5kbps/2122.4Mbps (64 byte)Testy wydajności w tunelach IPSec:Pojedynczy tunel: AES-128-CBC+SHA1: 179.7kbps/2012.6Mbps (1400byte); 186.4kbps/763.5M (512 byte); 182.8kbps/93.6Mbps (64 byte);256 tuneli przy AES-128-CBC + SHA256; 32. Moduły światłowodowe (4 sztuki per urządzenie)- wymagania: SM LC, 10km, TX1310, DDM, 10Gbps; Zakres temperatur min. -40 do +85 Długość fali TX/RX :1310nm;Budżet mocy/zasięg portu: 9dB/0.30km;Okablowanie portu:50/125,62.5/125,100/140 µm;urządzeniami, które nie posiadają blokady na producenta wkładki (np. D-Link, TP-Link, Planet, MikroTik i inni); Moduł kompatybilny w 100% z Cisco, 3com, HP, Huawei, Signamax, TP-Link, Nortel, Alcatel, Extreme, Foundry i in. oraz posiadają certyfikaty Rohs, CE, FDA, FC, TUV, UL. min. 12m-cy; 33. Wartość MTBF - Min. 200000 godz. W warunkach pokojowych; 34. Gwarancja - min. 12m-cy; | 1 | PLN | 4 | Router | 1. Architektura - ARM 64Bit; 2. Procesor - min. 16 core, min. 2GHz AL73400 lub równoważny; 3. Porty - min. 13 portów gigabit; min.1 podłączony bezpośrednio do procesora – port mgmt; 12 przez switchchip; 4. Sloty SFP+ - min.4 sloty 10G SFP+ z osobną pełnodupleksową linię podłączoną do switchip; 5. Moduły światłowodowe (4sztuki) - SM LC, 10km, TX1310, DDM, 10Gbps; Zakres temperatur min. -40 do +85, Długość fali TX/RX: 1310nm; Budżet mocy/zasięg portu: 9dB/0.30km; Okablowanie portu: 50/125, 62.5/125, 100/140 µm; urządzeniami, które nie posiadają blokady na producenta wkładki (np. D-Link, TP-Link, Planet, MikroTik i inni); Moduł kompatybilny w 100% z Cisco, 3com, HP, Huawei, Signamax, TP-Link, Nortel, Alcatel, Extreme, Foundry i in. oraz posiadają certyfikaty Rohs, CE, FDA, FC, TUV, UL. min. 12m-cy; 6. Sloty PCI M.2 - min. 1 z obsługą dysków min. do 8TB; 7. Zasilania - min. 2 wbudowane w obudowę routera redundantne zasilacze 100 - 240 V AC 50/60 Hz; 8. Pobór mocy - max. 75W w obciążeniu; 9. Zakres temperatur pracy - -20 do 60 stopni Celciusa; 10. Chłodzenie - Aktywne; 11. Obudowa - Umożliwiająca montaż w szafie RACK o wysokości 1U (w zestawie uchwyty do montażu w szafie); 12. Pamięć RAM - 16GB DDR4; 13. Pamięć wbudowana - 128MB Flash; 14. Wymiany - max. 450(mm)x200(mm)x45(mm); 15. Szyfrowanie - na poziomie sprzętu; 16. Certyfikaty zgodności - CE, RoHS, EAC; 17. Monitoring - Temperatura CPU; Aktualna temperatura; Temperatura PCB; Wartość Zasilania; 18. Norma IEC 60529 - min. IP20; 19. Parametr - PtMP; 20.PPPoE tunnels - nielimitowany; 21. PPTP tunnels - nielimitowany; 22. L2TP tunnels - nielimitowany; 23. OVPN tunnels - nielimitowany; 24. EoIP tunnels - nielimitowany; 25. Ilość interface VLAN - nielimitowany; 26. Reguły kolejki - nielimitowany; 27. Aktywni użytkownicy HotSpot - nielimitowany; 28. Aktywne sesje menedżera użytkowników - nielimitowany; 29. Interface łączące (bonding) - Nielimitowana ilość; 30. Funkcja - Możliwość instalacji kontenera; 31. Minimalne wyniki dla switchchip. (Wszystkie testy są wykonywane przy użyciu specjalistycznego sprzętu testowego Xena Networks i przeprowadzane zgodnie z RFC2544; Maksymalna przepustowość jest określana przy ponad 30-sekundowych próbach z tolerancją utraty pakietów na poziomie 0,1% w przypadku pakietów o rozmiarze 64, 512 i 1400 bajtów; Wyniki testów pokazują maksymalną wydajność urządzenia.) Tryb mostu: - przy 25 regułach filtrowania: 2662,50 kpps / 32333.4Mbps (1518 byte);2682.2kbps/10986.3Mbps (512 byte); 2758.9kbps/1500.8Mbps (64 byte);Routing:-przy 25 pojedynczych regułach kolejkowania:2112.2kbps/39009.0Mbps (1518 byte); 6322.6kbps/25897.4Mbps (512 byte); 6300.9kbps/3427.7Mbps (64 byte);Routing przy 25 regułach IP:3212.3kbps/39009.0Mbps (1518 byte); 3927.9kbps/16088.7Mbps (512 byte); 3901.5kbps/2122.4Mbps (64 byte)Testy wydajności w tunelach IPSec:Pojedynczy tunel: AES-128-CBC+SHA1: 179.7kbps/2012.6Mbps (1400byte); 186.4kbps/763.5M (512 byte); 182.8kbps/93.6Mbps (64 byte);256 tuneli przy AES-128-CBC + SHA256; 32. Moduły światłowodowe (4 sztuki per urządzenie)- wymagania: SM LC, 10km, TX1310, DDM, 10Gbps; Zakres temperatur min. -40 do +85 Długość fali TX/RX :1310nm;Budżet mocy/zasięg portu: 9dB/0.30km;Okablowanie portu:50/125,62.5/125,100/140 µm;urządzeniami, które nie posiadają blokady na producenta wkładki (np. D-Link, TP-Link, Planet, MikroTik i inni); Moduł kompatybilny w 100% z Cisco, 3com, HP, Huawei, Signamax, TP-Link, Nortel, Alcatel, Extreme, Foundry i in. oraz posiadają certyfikaty Rohs, CE, FDA, FC, TUV, UL. min. 12m-cy; 33. Wartość MTBF - Min. 200000 godz. W warunkach pokojowych; 34. Gwarancja - min. 12m-cy; | 1 | PLN | 4 | Router | 1. Architektura - ARM 64Bit; 2. Procesor - min. 16 core, min. 2GHz AL73400 lub równoważny; 3. Porty - min. 13 portów gigabit; min.1 podłączony bezpośrednio do procesora – port mgmt; 12 przez switchchip; 4. Sloty SFP+ - min.4 sloty 10G SFP+ z osobną pełnodupleksową linię podłączoną do switchip; 5. Moduły światłowodowe (4sztuki) - SM LC, 10km, TX1310, DDM, 10Gbps; Zakres temperatur min. -40 do +85, Długość fali TX/RX: 1310nm; Budżet mocy/zasięg portu: 9dB/0.30km; Okablowanie portu: 50/125, 62.5/125, 100/140 µm; urządzeniami, które nie posiadają blokady na producenta wkładki (np. D-Link, TP-Link, Planet, MikroTik i inni); Moduł kompatybilny w 100% z Cisco, 3com, HP, Huawei, Signamax, TP-Link, Nortel, Alcatel, Extreme, Foundry i in. oraz posiadają certyfikaty Rohs, CE, FDA, FC, TUV, UL. min. 12m-cy; 6. Sloty PCI M.2 - min. 1 z obsługą dysków min. do 8TB; 7. Zasilania - min. 2 wbudowane w obudowę routera redundantne zasilacze 100 - 240 V AC 50/60 Hz; 8. Pobór mocy - max. 75W w obciążeniu; 9. Zakres temperatur pracy - -20 do 60 stopni Celciusa; 10. Chłodzenie - Aktywne; 11. Obudowa - Umożliwiająca montaż w szafie RACK o wysokości 1U (w zestawie uchwyty do montażu w szafie); 12. Pamięć RAM - 16GB DDR4; 13. Pamięć wbudowana - 128MB Flash; 14. Wymiany - max. 450(mm)x200(mm)x45(mm); 15. Szyfrowanie - na poziomie sprzętu; 16. Certyfikaty zgodności - CE, RoHS, EAC; 17. Monitoring - Temperatura CPU; Aktualna temperatura; Temperatura PCB; Wartość Zasilania; 18. Norma IEC 60529 - min. IP20; 19. Parametr - PtMP; 20.PPPoE tunnels - nielimitowany; 21. PPTP tunnels - nielimitowany; 22. L2TP tunnels - nielimitowany; 23. OVPN tunnels - nielimitowany; 24. EoIP tunnels - nielimitowany; 25. Ilość interface VLAN - nielimitowany; 26. Reguły kolejki - nielimitowany; 27. Aktywni użytkownicy HotSpot - nielimitowany; 28. Aktywne sesje menedżera użytkowników - nielimitowany; 29. Interface łączące (bonding) - Nielimitowana ilość; 30. Funkcja - Możliwość instalacji kontenera; 31. Minimalne wyniki dla switchchip. (Wszystkie testy są wykonywane przy użyciu specjalistycznego sprzętu testowego Xena Networks i przeprowadzane zgodnie z RFC2544; Maksymalna przepustowość jest określana przy ponad 30-sekundowych próbach z tolerancją utraty pakietów na poziomie 0,1% w przypadku pakietów o rozmiarze 64, 512 i 1400 bajtów; Wyniki testów pokazują maksymalną wydajność urządzenia.) Tryb mostu: - przy 25 regułach filtrowania: 2662,50 kpps / 32333.4Mbps (1518 byte);2682.2kbps/10986.3Mbps (512 byte); 2758.9kbps/1500.8Mbps (64 byte);Routing:-przy 25 pojedynczych regułach kolejkowania:2112.2kbps/39009.0Mbps (1518 byte); 6322.6kbps/25897.4Mbps (512 byte); 6300.9kbps/3427.7Mbps (64 byte);Routing przy 25 regułach IP:3212.3kbps/39009.0Mbps (1518 byte); 3927.9kbps/16088.7Mbps (512 byte); 3901.5kbps/2122.4Mbps (64 byte)Testy wydajności w tunelach IPSec:Pojedynczy tunel: AES-128-CBC+SHA1: 179.7kbps/2012.6Mbps (1400byte); 186.4kbps/763.5M (512 byte); 182.8kbps/93.6Mbps (64 byte);256 tuneli przy AES-128-CBC + SHA256; 32. Moduły światłowodowe (4 sztuki per urządzenie)- wymagania: SM LC, 10km, TX1310, DDM, 10Gbps; Zakres temperatur min. -40 do +85 Długość fali TX/RX :1310nm;Budżet mocy/zasięg portu: 9dB/0.30km;Okablowanie portu:50/125,62.5/125,100/140 µm;urządzeniami, które nie posiadają blokady na producenta wkładki (np. D-Link, TP-Link, Planet, MikroTik i inni); Moduł kompatybilny w 100% z Cisco, 3com, HP, Huawei, Signamax, TP-Link, Nortel, Alcatel, Extreme, Foundry i in. oraz posiadają certyfikaty Rohs, CE, FDA, FC, TUV, UL. min. 12m-cy; 33. Wartość MTBF - Min. 200000 godz. W warunkach pokojowych; 34. Gwarancja - min. 12m-cy; | 1 | PLN | 4 | Router | 1. Architektura - ARM 64Bit; 2. Procesor - min. 16 core, min. 2GHz AL73400 lub równoważny; 3. Porty - min. 13 portów gigabit; min.1 podłączony bezpośrednio do procesora – port mgmt; 12 przez switchchip; 4. Sloty SFP+ - min.4 sloty 10G SFP+ z osobną pełnodupleksową linię podłączoną do switchip; 5. Moduły światłowodowe (4sztuki) - SM LC, 10km, TX1310, DDM, 10Gbps; Zakres temperatur min. -40 do +85, Długość fali TX/RX: 1310nm; Budżet mocy/zasięg portu: 9dB/0.30km; Okablowanie portu: 50/125, 62.5/125, 100/140 µm; urządzeniami, które nie posiadają blokady na producenta wkładki (np. D-Link, TP-Link, Planet, MikroTik i inni); Moduł kompatybilny w 100% z Cisco, 3com, HP, Huawei, Signamax, TP-Link, Nortel, Alcatel, Extreme, Foundry i in. oraz posiadają certyfikaty Rohs, CE, FDA, FC, TUV, UL. min. 12m-cy; 6. Sloty PCI M.2 - min. 1 z obsługą dysków min. do 8TB; 7. Zasilania - min. 2 wbudowane w obudowę routera redundantne zasilacze 100 - 240 V AC 50/60 Hz; 8. Pobór mocy - max. 75W w obciążeniu; 9. Zakres temperatur pracy - -20 do 60 stopni Celciusa; 10. Chłodzenie - Aktywne; 11. Obudowa - Umożliwiająca montaż w szafie RACK o wysokości 1U (w zestawie uchwyty do montażu w szafie); 12. Pamięć RAM - 16GB DDR4; 13. Pamięć wbudowana - 128MB Flash; 14. Wymiany - max. 450(mm)x200(mm)x45(mm); 15. Szyfrowanie - na poziomie sprzętu; 16. Certyfikaty zgodności - CE, RoHS, EAC; 17. Monitoring - Temperatura CPU; Aktualna temperatura; Temperatura PCB; Wartość Zasilania; 18. Norma IEC 60529 - min. IP20; 19. Parametr - PtMP; 20.PPPoE tunnels - nielimitowany; 21. PPTP tunnels - nielimitowany; 22. L2TP tunnels - nielimitowany; 23. OVPN tunnels - nielimitowany; 24. EoIP tunnels - nielimitowany; 25. Ilość interface VLAN - nielimitowany; 26. Reguły kolejki - nielimitowany; 27. Aktywni użytkownicy HotSpot - nielimitowany; 28. Aktywne sesje menedżera użytkowników - nielimitowany; 29. Interface łączące (bonding) - Nielimitowana ilość; 30. Funkcja - Możliwość instalacji kontenera; 31. Minimalne wyniki dla switchchip. (Wszystkie testy są wykonywane przy użyciu specjalistycznego sprzętu testowego Xena Networks i przeprowadzane zgodnie z RFC2544; Maksymalna przepustowość jest określana przy ponad 30-sekundowych próbach z tolerancją utraty pakietów na poziomie 0,1% w przypadku pakietów o rozmiarze 64, 512 i 1400 bajtów; Wyniki testów pokazują maksymalną wydajność urządzenia.) Tryb mostu: - przy 25 regułach filtrowania: 2662,50 kpps / 32333.4Mbps (1518 byte);2682.2kbps/10986.3Mbps (512 byte); 2758.9kbps/1500.8Mbps (64 byte);Routing:-przy 25 pojedynczych regułach kolejkowania:2112.2kbps/39009.0Mbps (1518 byte); 6322.6kbps/25897.4Mbps (512 byte); 6300.9kbps/3427.7Mbps (64 byte);Routing przy 25 regułach IP:3212.3kbps/39009.0Mbps (1518 byte); 3927.9kbps/16088.7Mbps (512 byte); 3901.5kbps/2122.4Mbps (64 byte)Testy wydajności w tunelach IPSec:Pojedynczy tunel: AES-128-CBC+SHA1: 179.7kbps/2012.6Mbps (1400byte); 186.4kbps/763.5M (512 byte); 182.8kbps/93.6Mbps (64 byte);256 tuneli przy AES-128-CBC + SHA256; 32. Moduły światłowodowe (4 sztuki per urządzenie)- wymagania: SM LC, 10km, TX1310, DDM, 10Gbps; Zakres temperatur min. -40 do +85 Długość fali TX/RX :1310nm;Budżet mocy/zasięg portu: 9dB/0.30km;Okablowanie portu:50/125,62.5/125,100/140 µm;urządzeniami, które nie posiadają blokady na producenta wkładki (np. D-Link, TP-Link, Planet, MikroTik i inni); Moduł kompatybilny w 100% z Cisco, 3com, HP, Huawei, Signamax, TP-Link, Nortel, Alcatel, Extreme, Foundry i in. oraz posiadają certyfikaty Rohs, CE, FDA, FC, TUV, UL. min. 12m-cy; 33. Wartość MTBF - Min. 200000 godz. W warunkach pokojowych; 34. Gwarancja - min. 12m-cy; | 1 | PLN | 4 | Router | 1. Architektura - ARM 64Bit; 2. Procesor - min. 16 core, min. 2GHz AL73400 lub równoważny; 3. Porty - min. 13 portów gigabit; min.1 podłączony bezpośrednio do procesora – port mgmt; 12 przez switchchip; 4. Sloty SFP+ - min.4 sloty 10G SFP+ z osobną pełnodupleksową linię podłączoną do switchip; 5. Moduły światłowodowe (4sztuki) - SM LC, 10km, TX1310, DDM, 10Gbps; Zakres temperatur min. -40 do +85, Długość fali TX/RX: 1310nm; Budżet mocy/zasięg portu: 9dB/0.30km; Okablowanie portu: 50/125, 62.5/125, 100/140 µm; urządzeniami, które nie posiadają blokady na producenta wkładki (np. D-Link, TP-Link, Planet, MikroTik i inni); Moduł kompatybilny w 100% z Cisco, 3com, HP, Huawei, Signamax, TP-Link, Nortel, Alcatel, Extreme, Foundry i in. oraz posiadają certyfikaty Rohs, CE, FDA, FC, TUV, UL. min. 12m-cy; 6. Sloty PCI M.2 - min. 1 z obsługą dysków min. do 8TB; 7. Zasilania - min. 2 wbudowane w obudowę routera redundantne zasilacze 100 - 240 V AC 50/60 Hz; 8. Pobór mocy - max. 75W w obciążeniu; 9. Zakres temperatur pracy - -20 do 60 stopni Celciusa; 10. Chłodzenie - Aktywne; 11. Obudowa - Umożliwiająca montaż w szafie RACK o wysokości 1U (w zestawie uchwyty do montażu w szafie); 12. Pamięć RAM - 16GB DDR4; 13. Pamięć wbudowana - 128MB Flash; 14. Wymiany - max. 450(mm)x200(mm)x45(mm); 15. Szyfrowanie - na poziomie sprzętu; 16. Certyfikaty zgodności - CE, RoHS, EAC; 17. Monitoring - Temperatura CPU; Aktualna temperatura; Temperatura PCB; Wartość Zasilania; 18. Norma IEC 60529 - min. IP20; 19. Parametr - PtMP; 20.PPPoE tunnels - nielimitowany; 21. PPTP tunnels - nielimitowany; 22. L2TP tunnels - nielimitowany; 23. OVPN tunnels - nielimitowany; 24. EoIP tunnels - nielimitowany; 25. Ilość interface VLAN - nielimitowany; 26. Reguły kolejki - nielimitowany; 27. Aktywni użytkownicy HotSpot - nielimitowany; 28. Aktywne sesje menedżera użytkowników - nielimitowany; 29. Interface łączące (bonding) - Nielimitowana ilość; 30. Funkcja - Możliwość instalacji kontenera; 31. Minimalne wyniki dla switchchip. (Wszystkie testy są wykonywane przy użyciu specjalistycznego sprzętu testowego Xena Networks i przeprowadzane zgodnie z RFC2544; Maksymalna przepustowość jest określana przy ponad 30-sekundowych próbach z tolerancją utraty pakietów na poziomie 0,1% w przypadku pakietów o rozmiarze 64, 512 i 1400 bajtów; Wyniki testów pokazują maksymalną wydajność urządzenia.) Tryb mostu: - przy 25 regułach filtrowania: 2662,50 kpps / 32333.4Mbps (1518 byte);2682.2kbps/10986.3Mbps (512 byte); 2758.9kbps/1500.8Mbps (64 byte);Routing:-przy 25 pojedynczych regułach kolejkowania:2112.2kbps/39009.0Mbps (1518 byte); 6322.6kbps/25897.4Mbps (512 byte); 6300.9kbps/3427.7Mbps (64 byte);Routing przy 25 regułach IP:3212.3kbps/39009.0Mbps (1518 byte); 3927.9kbps/16088.7Mbps (512 byte); 3901.5kbps/2122.4Mbps (64 byte)Testy wydajności w tunelach IPSec:Pojedynczy tunel: AES-128-CBC+SHA1: 179.7kbps/2012.6Mbps (1400byte); 186.4kbps/763.5M (512 byte); 182.8kbps/93.6Mbps (64 byte);256 tuneli przy AES-128-CBC + SHA256; 32. Moduły światłowodowe (4 sztuki per urządzenie)- wymagania: SM LC, 10km, TX1310, DDM, 10Gbps; Zakres temperatur min. -40 do +85 Długość fali TX/RX :1310nm;Budżet mocy/zasięg portu: 9dB/0.30km;Okablowanie portu:50/125,62.5/125,100/140 µm;urządzeniami, które nie posiadają blokady na producenta wkładki (np. D-Link, TP-Link, Planet, MikroTik i inni); Moduł kompatybilny w 100% z Cisco, 3com, HP, Huawei, Signamax, TP-Link, Nortel, Alcatel, Extreme, Foundry i in. oraz posiadają certyfikaty Rohs, CE, FDA, FC, TUV, UL. min. 12m-cy; 33. Wartość MTBF - Min. 200000 godz. W warunkach pokojowych; 34. Gwarancja - min. 12m-cy; | 1 | PLN | 4 | Router | 1. Architektura - ARM 64Bit; 2. Procesor - min. 16 core, min. 2GHz AL73400 lub równoważny; 3. Porty - min. 13 portów gigabit; min.1 podłączony bezpośrednio do procesora – port mgmt; 12 przez switchchip; 4. Sloty SFP+ - min.4 sloty 10G SFP+ z osobną pełnodupleksową linię podłączoną do switchip; 5. Moduły światłowodowe (4sztuki) - SM LC, 10km, TX1310, DDM, 10Gbps; Zakres temperatur min. -40 do +85, Długość fali TX/RX: 1310nm; Budżet mocy/zasięg portu: 9dB/0.30km; Okablowanie portu: 50/125, 62.5/125, 100/140 µm; urządzeniami, które nie posiadają blokady na producenta wkładki (np. D-Link, TP-Link, Planet, MikroTik i inni); Moduł kompatybilny w 100% z Cisco, 3com, HP, Huawei, Signamax, TP-Link, Nortel, Alcatel, Extreme, Foundry i in. oraz posiadają certyfikaty Rohs, CE, FDA, FC, TUV, UL. min. 12m-cy; 6. Sloty PCI M.2 - min. 1 z obsługą dysków min. do 8TB; 7. Zasilania - min. 2 wbudowane w obudowę routera redundantne zasilacze 100 - 240 V AC 50/60 Hz; 8. Pobór mocy - max. 75W w obciążeniu; 9. Zakres temperatur pracy - -20 do 60 stopni Celciusa; 10. Chłodzenie - Aktywne; 11. Obudowa - Umożliwiająca montaż w szafie RACK o wysokości 1U (w zestawie uchwyty do montażu w szafie); 12. Pamięć RAM - 16GB DDR4; 13. Pamięć wbudowana - 128MB Flash; 14. Wymiany - max. 450(mm)x200(mm)x45(mm); 15. Szyfrowanie - na poziomie sprzętu; 16. Certyfikaty zgodności - CE, RoHS, EAC; 17. Monitoring - Temperatura CPU; Aktualna temperatura; Temperatura PCB; Wartość Zasilania; 18. Norma IEC 60529 - min. IP20; 19. Parametr - PtMP; 20.PPPoE tunnels - nielimitowany; 21. PPTP tunnels - nielimitowany; 22. L2TP tunnels - nielimitowany; 23. OVPN tunnels - nielimitowany; 24. EoIP tunnels - nielimitowany; 25. Ilość interface VLAN - nielimitowany; 26. Reguły kolejki - nielimitowany; 27. Aktywni użytkownicy HotSpot - nielimitowany; 28. Aktywne sesje menedżera użytkowników - nielimitowany; 29. Interface łączące (bonding) - Nielimitowana ilość; 30. Funkcja - Możliwość instalacji kontenera; 31. Minimalne wyniki dla switchchip. (Wszystkie testy są wykonywane przy użyciu specjalistycznego sprzętu testowego Xena Networks i przeprowadzane zgodnie z RFC2544; Maksymalna przepustowość jest określana przy ponad 30-sekundowych próbach z tolerancją utraty pakietów na poziomie 0,1% w przypadku pakietów o rozmiarze 64, 512 i 1400 bajtów; Wyniki testów pokazują maksymalną wydajność urządzenia.) Tryb mostu: - przy 25 regułach filtrowania: 2662,50 kpps / 32333.4Mbps (1518 byte);2682.2kbps/10986.3Mbps (512 byte); 2758.9kbps/1500.8Mbps (64 byte);Routing:-przy 25 pojedynczych regułach kolejkowania:2112.2kbps/39009.0Mbps (1518 byte); 6322.6kbps/25897.4Mbps (512 byte); 6300.9kbps/3427.7Mbps (64 byte);Routing przy 25 regułach IP:3212.3kbps/39009.0Mbps (1518 byte); 3927.9kbps/16088.7Mbps (512 byte); 3901.5kbps/2122.4Mbps (64 byte)Testy wydajności w tunelach IPSec:Pojedynczy tunel: AES-128-CBC+SHA1: 179.7kbps/2012.6Mbps (1400byte); 186.4kbps/763.5M (512 byte); 182.8kbps/93.6Mbps (64 byte);256 tuneli przy AES-128-CBC + SHA256; 32. Moduły światłowodowe (4 sztuki per urządzenie)- wymagania: SM LC, 10km, TX1310, DDM, 10Gbps; Zakres temperatur min. -40 do +85 Długość fali TX/RX :1310nm;Budżet mocy/zasięg portu: 9dB/0.30km;Okablowanie portu:50/125,62.5/125,100/140 µm;urządzeniami, które nie posiadają blokady na producenta wkładki (np. D-Link, TP-Link, Planet, MikroTik i inni); Moduł kompatybilny w 100% z Cisco, 3com, HP, Huawei, Signamax, TP-Link, Nortel, Alcatel, Extreme, Foundry i in. oraz posiadają certyfikaty Rohs, CE, FDA, FC, TUV, UL. min. 12m-cy; 33. Wartość MTBF - Min. 200000 godz. W warunkach pokojowych; 34. Gwarancja - min. 12m-cy; | 1 | PLN | 4 | Router | 1. Architektura - ARM 64Bit; 2. Procesor - min. 16 core, min. 2GHz AL73400 lub równoważny; 3. Porty - min. 13 portów gigabit; min.1 podłączony bezpośrednio do procesora – port mgmt; 12 przez switchchip; 4. Sloty SFP+ - min.4 sloty 10G SFP+ z osobną pełnodupleksową linię podłączoną do switchip; 5. Moduły światłowodowe (4sztuki) - SM LC, 10km, TX1310, DDM, 10Gbps; Zakres temperatur min. -40 do +85, Długość fali TX/RX: 1310nm; Budżet mocy/zasięg portu: 9dB/0.30km; Okablowanie portu: 50/125, 62.5/125, 100/140 µm; urządzeniami, które nie posiadają blokady na producenta wkładki (np. D-Link, TP-Link, Planet, MikroTik i inni); Moduł kompatybilny w 100% z Cisco, 3com, HP, Huawei, Signamax, TP-Link, Nortel, Alcatel, Extreme, Foundry i in. oraz posiadają certyfikaty Rohs, CE, FDA, FC, TUV, UL. min. 12m-cy; 6. Sloty PCI M.2 - min. 1 z obsługą dysków min. do 8TB; 7. Zasilania - min. 2 wbudowane w obudowę routera redundantne zasilacze 100 - 240 V AC 50/60 Hz; 8. Pobór mocy - max. 75W w obciążeniu; 9. Zakres temperatur pracy - -20 do 60 stopni Celciusa; 10. Chłodzenie - Aktywne; 11. Obudowa - Umożliwiająca montaż w szafie RACK o wysokości 1U (w zestawie uchwyty do montażu w szafie); 12. Pamięć RAM - 16GB DDR4; 13. Pamięć wbudowana - 128MB Flash; 14. Wymiany - max. 450(mm)x200(mm)x45(mm); 15. Szyfrowanie - na poziomie sprzętu; 16. Certyfikaty zgodności - CE, RoHS, EAC; 17. Monitoring - Temperatura CPU; Aktualna temperatura; Temperatura PCB; Wartość Zasilania; 18. Norma IEC 60529 - min. IP20; 19. Parametr - PtMP; 20.PPPoE tunnels - nielimitowany; 21. PPTP tunnels - nielimitowany; 22. L2TP tunnels - nielimitowany; 23. OVPN tunnels - nielimitowany; 24. EoIP tunnels - nielimitowany; 25. Ilość interface VLAN - nielimitowany; 26. Reguły kolejki - nielimitowany; 27. Aktywni użytkownicy HotSpot - nielimitowany; 28. Aktywne sesje menedżera użytkowników - nielimitowany; 29. Interface łączące (bonding) - Nielimitowana ilość; 30. Funkcja - Możliwość instalacji kontenera; 31. Minimalne wyniki dla switchchip. (Wszystkie testy są wykonywane przy użyciu specjalistycznego sprzętu testowego Xena Networks i przeprowadzane zgodnie z RFC2544; Maksymalna przepustowość jest określana przy ponad 30-sekundowych próbach z tolerancją utraty pakietów na poziomie 0,1% w przypadku pakietów o rozmiarze 64, 512 i 1400 bajtów; Wyniki testów pokazują maksymalną wydajność urządzenia.) Tryb mostu: - przy 25 regułach filtrowania: 2662,50 kpps / 32333.4Mbps (1518 byte);2682.2kbps/10986.3Mbps (512 byte); 2758.9kbps/1500.8Mbps (64 byte);Routing:-przy 25 pojedynczych regułach kolejkowania:2112.2kbps/39009.0Mbps (1518 byte); 6322.6kbps/25897.4Mbps (512 byte); 6300.9kbps/3427.7Mbps (64 byte);Routing przy 25 regułach IP:3212.3kbps/39009.0Mbps (1518 byte); 3927.9kbps/16088.7Mbps (512 byte); 3901.5kbps/2122.4Mbps (64 byte)Testy wydajności w tunelach IPSec:Pojedynczy tunel: AES-128-CBC+SHA1: 179.7kbps/2012.6Mbps (1400byte); 186.4kbps/763.5M (512 byte); 182.8kbps/93.6Mbps (64 byte);256 tuneli przy AES-128-CBC + SHA256; 32. Moduły światłowodowe (4 sztuki per urządzenie)- wymagania: SM LC, 10km, TX1310, DDM, 10Gbps; Zakres temperatur min. -40 do +85 Długość fali TX/RX :1310nm;Budżet mocy/zasięg portu: 9dB/0.30km;Okablowanie portu:50/125,62.5/125,100/140 µm;urządzeniami, które nie posiadają blokady na producenta wkładki (np. D-Link, TP-Link, Planet, MikroTik i inni); Moduł kompatybilny w 100% z Cisco, 3com, HP, Huawei, Signamax, TP-Link, Nortel, Alcatel, Extreme, Foundry i in. oraz posiadają certyfikaty Rohs, CE, FDA, FC, TUV, UL. min. 12m-cy; 33. Wartość MTBF - Min. 200000 godz. W warunkach pokojowych; 34. Gwarancja - min. 12m-cy; | 1 | PLN | 4 | Router | 1. Architektura - ARM 64Bit; 2. Procesor - min. 16 core, min. 2GHz AL73400 lub równoważny; 3. Porty - min. 13 portów gigabit; min.1 podłączony bezpośrednio do procesora – port mgmt; 12 przez switchchip; 4. Sloty SFP+ - min.4 sloty 10G SFP+ z osobną pełnodupleksową linię podłączoną do switchip; 5. Moduły światłowodowe (4sztuki) - SM LC, 10km, TX1310, DDM, 10Gbps; Zakres temperatur min. -40 do +85, Długość fali TX/RX: 1310nm; Budżet mocy/zasięg portu: 9dB/0.30km; Okablowanie portu: 50/125, 62.5/125, 100/140 µm; urządzeniami, które nie posiadają blokady na producenta wkładki (np. D-Link, TP-Link, Planet, MikroTik i inni); Moduł kompatybilny w 100% z Cisco, 3com, HP, Huawei, Signamax, TP-Link, Nortel, Alcatel, Extreme, Foundry i in. oraz posiadają certyfikaty Rohs, CE, FDA, FC, TUV, UL. min. 12m-cy; 6. Sloty PCI M.2 - min. 1 z obsługą dysków min. do 8TB; 7. Zasilania - min. 2 wbudowane w obudowę routera redundantne zasilacze 100 - 240 V AC 50/60 Hz; 8. Pobór mocy - max. 75W w obciążeniu; 9. Zakres temperatur pracy - -20 do 60 stopni Celciusa; 10. Chłodzenie - Aktywne; 11. Obudowa - Umożliwiająca montaż w szafie RACK o wysokości 1U (w zestawie uchwyty do montażu w szafie); 12. Pamięć RAM - 16GB DDR4; 13. Pamięć wbudowana - 128MB Flash; 14. Wymiany - max. 450(mm)x200(mm)x45(mm); 15. Szyfrowanie - na poziomie sprzętu; 16. Certyfikaty zgodności - CE, RoHS, EAC; 17. Monitoring - Temperatura CPU; Aktualna temperatura; Temperatura PCB; Wartość Zasilania; 18. Norma IEC 60529 - min. IP20; 19. Parametr - PtMP; 20.PPPoE tunnels - nielimitowany; 21. PPTP tunnels - nielimitowany; 22. L2TP tunnels - nielimitowany; 23. OVPN tunnels - nielimitowany; 24. EoIP tunnels - nielimitowany; 25. Ilość interface VLAN - nielimitowany; 26. Reguły kolejki - nielimitowany; 27. Aktywni użytkownicy HotSpot - nielimitowany; 28. Aktywne sesje menedżera użytkowników - nielimitowany; 29. Interface łączące (bonding) - Nielimitowana ilość; 30. Funkcja - Możliwość instalacji kontenera; 31. Minimalne wyniki dla switchchip. (Wszystkie testy są wykonywane przy użyciu specjalistycznego sprzętu testowego Xena Networks i przeprowadzane zgodnie z RFC2544; Maksymalna przepustowość jest określana przy ponad 30-sekundowych próbach z tolerancją utraty pakietów na poziomie 0,1% w przypadku pakietów o rozmiarze 64, 512 i 1400 bajtów; Wyniki testów pokazują maksymalną wydajność urządzenia.) Tryb mostu: - przy 25 regułach filtrowania: 2662,50 kpps / 32333.4Mbps (1518 byte);2682.2kbps/10986.3Mbps (512 byte); 2758.9kbps/1500.8Mbps (64 byte);Routing:-przy 25 pojedynczych regułach kolejkowania:2112.2kbps/39009.0Mbps (1518 byte); 6322.6kbps/25897.4Mbps (512 byte); 6300.9kbps/3427.7Mbps (64 byte);Routing przy 25 regułach IP:3212.3kbps/39009.0Mbps (1518 byte); 3927.9kbps/16088.7Mbps (512 byte); 3901.5kbps/2122.4Mbps (64 byte)Testy wydajności w tunelach IPSec:Pojedynczy tunel: AES-128-CBC+SHA1: 179.7kbps/2012.6Mbps (1400byte); 186.4kbps/763.5M (512 byte); 182.8kbps/93.6Mbps (64 byte);256 tuneli przy AES-128-CBC + SHA256; 32. Moduły światłowodowe (4 sztuki per urządzenie)- wymagania: SM LC, 10km, TX1310, DDM, 10Gbps; Zakres temperatur min. -40 do +85 Długość fali TX/RX :1310nm;Budżet mocy/zasięg portu: 9dB/0.30km;Okablowanie portu:50/125,62.5/125,100/140 µm;urządzeniami, które nie posiadają blokady na producenta wkładki (np. D-Link, TP-Link, Planet, MikroTik i inni); Moduł kompatybilny w 100% z Cisco, 3com, HP, Huawei, Signamax, TP-Link, Nortel, Alcatel, Extreme, Foundry i in. oraz posiadają certyfikaty Rohs, CE, FDA, FC, TUV, UL. min. 12m-cy; 33. Wartość MTBF - Min. 200000 godz. W warunkach pokojowych; 34. Gwarancja - min. 12m-cy; | 1 | PLN | 4 | Router | 1. Architektura - ARM 64Bit; 2. Procesor - min. 16 core, min. 2GHz AL73400 lub równoważny; 3. Porty - min. 13 portów gigabit; min.1 podłączony bezpośrednio do procesora – port mgmt; 12 przez switchchip; 4. Sloty SFP+ - min.4 sloty 10G SFP+ z osobną pełnodupleksową linię podłączoną do switchip; 5. Moduły światłowodowe (4sztuki) - SM LC, 10km, TX1310, DDM, 10Gbps; Zakres temperatur min. -40 do +85, Długość fali TX/RX: 1310nm; Budżet mocy/zasięg portu: 9dB/0.30km; Okablowanie portu: 50/125, 62.5/125, 100/140 µm; urządzeniami, które nie posiadają blokady na producenta wkładki (np. D-Link, TP-Link, Planet, MikroTik i inni); Moduł kompatybilny w 100% z Cisco, 3com, HP, Huawei, Signamax, TP-Link, Nortel, Alcatel, Extreme, Foundry i in. oraz posiadają certyfikaty Rohs, CE, FDA, FC, TUV, UL. min. 12m-cy; 6. Sloty PCI M.2 - min. 1 z obsługą dysków min. do 8TB; 7. Zasilania - min. 2 wbudowane w obudowę routera redundantne zasilacze 100 - 240 V AC 50/60 Hz; 8. Pobór mocy - max. 75W w obciążeniu; 9. Zakres temperatur pracy - -20 do 60 stopni Celciusa; 10. Chłodzenie - Aktywne; 11. Obudowa - Umożliwiająca montaż w szafie RACK o wysokości 1U (w zestawie uchwyty do montażu w szafie); 12. Pamięć RAM - 16GB DDR4; 13. Pamięć wbudowana - 128MB Flash; 14. Wymiany - max. 450(mm)x200(mm)x45(mm); 15. Szyfrowanie - na poziomie sprzętu; 16. Certyfikaty zgodności - CE, RoHS, EAC; 17. Monitoring - Temperatura CPU; Aktualna temperatura; Temperatura PCB; Wartość Zasilania; 18. Norma IEC 60529 - min. IP20; 19. Parametr - PtMP; 20.PPPoE tunnels - nielimitowany; 21. PPTP tunnels - nielimitowany; 22. L2TP tunnels - nielimitowany; 23. OVPN tunnels - nielimitowany; 24. EoIP tunnels - nielimitowany; 25. Ilość interface VLAN - nielimitowany; 26. Reguły kolejki - nielimitowany; 27. Aktywni użytkownicy HotSpot - nielimitowany; 28. Aktywne sesje menedżera użytkowników - nielimitowany; 29. Interface łączące (bonding) - Nielimitowana ilość; 30. Funkcja - Możliwość instalacji kontenera; 31. Minimalne wyniki dla switchchip. (Wszystkie testy są wykonywane przy użyciu specjalistycznego sprzętu testowego Xena Networks i przeprowadzane zgodnie z RFC2544; Maksymalna przepustowość jest określana przy ponad 30-sekundowych próbach z tolerancją utraty pakietów na poziomie 0,1% w przypadku pakietów o rozmiarze 64, 512 i 1400 bajtów; Wyniki testów pokazują maksymalną wydajność urządzenia.) Tryb mostu: - przy 25 regułach filtrowania: 2662,50 kpps / 32333.4Mbps (1518 byte);2682.2kbps/10986.3Mbps (512 byte); 2758.9kbps/1500.8Mbps (64 byte);Routing:-przy 25 pojedynczych regułach kolejkowania:2112.2kbps/39009.0Mbps (1518 byte); 6322.6kbps/25897.4Mbps (512 byte); 6300.9kbps/3427.7Mbps (64 byte);Routing przy 25 regułach IP:3212.3kbps/39009.0Mbps (1518 byte); 3927.9kbps/16088.7Mbps (512 byte); 3901.5kbps/2122.4Mbps (64 byte)Testy wydajności w tunelach IPSec:Pojedynczy tunel: AES-128-CBC+SHA1: 179.7kbps/2012.6Mbps (1400byte); 186.4kbps/763.5M (512 byte); 182.8kbps/93.6Mbps (64 byte);256 tuneli przy AES-128-CBC + SHA256; 32. Moduły światłowodowe (4 sztuki per urządzenie)- wymagania: SM LC, 10km, TX1310, DDM, 10Gbps; Zakres temperatur min. -40 do +85 Długość fali TX/RX :1310nm;Budżet mocy/zasięg portu: 9dB/0.30km;Okablowanie portu:50/125,62.5/125,100/140 µm;urządzeniami, które nie posiadają blokady na producenta wkładki (np. D-Link, TP-Link, Planet, MikroTik i inni); Moduł kompatybilny w 100% z Cisco, 3com, HP, Huawei, Signamax, TP-Link, Nortel, Alcatel, Extreme, Foundry i in. oraz posiadają certyfikaty Rohs, CE, FDA, FC, TUV, UL. min. 12m-cy; 33. Wartość MTBF - Min. 200000 godz. W warunkach pokojowych; 34. Gwarancja - min. 12m-cy; | 1 | PLN | 4 | Router | 1. Architektura - ARM 64Bit; 2. Procesor - min. 16 core, min. 2GHz AL73400 lub równoważny; 3. Porty - min. 13 portów gigabit; min.1 podłączony bezpośrednio do procesora – port mgmt; 12 przez switchchip; 4. Sloty SFP+ - min.4 sloty 10G SFP+ z osobną pełnodupleksową linię podłączoną do switchip; 5. Moduły światłowodowe (4sztuki) - SM LC, 10km, TX1310, DDM, 10Gbps; Zakres temperatur min. -40 do +85, Długość fali TX/RX: 1310nm; Budżet mocy/zasięg portu: 9dB/0.30km; Okablowanie portu: 50/125, 62.5/125, 100/140 µm; urządzeniami, które nie posiadają blokady na producenta wkładki (np. D-Link, TP-Link, Planet, MikroTik i inni); Moduł kompatybilny w 100% z Cisco, 3com, HP, Huawei, Signamax, TP-Link, Nortel, Alcatel, Extreme, Foundry i in. oraz posiadają certyfikaty Rohs, CE, FDA, FC, TUV, UL. min. 12m-cy; 6. Sloty PCI M.2 - min. 1 z obsługą dysków min. do 8TB; 7. Zasilania - min. 2 wbudowane w obudowę routera redundantne zasilacze 100 - 240 V AC 50/60 Hz; 8. Pobór mocy - max. 75W w obciążeniu; 9. Zakres temperatur pracy - -20 do 60 stopni Celciusa; 10. Chłodzenie - Aktywne; 11. Obudowa - Umożliwiająca montaż w szafie RACK o wysokości 1U (w zestawie uchwyty do montażu w szafie); 12. Pamięć RAM - 16GB DDR4; 13. Pamięć wbudowana - 128MB Flash; 14. Wymiany - max. 450(mm)x200(mm)x45(mm); 15. Szyfrowanie - na poziomie sprzętu; 16. Certyfikaty zgodności - CE, RoHS, EAC; 17. Monitoring - Temperatura CPU; Aktualna temperatura; Temperatura PCB; Wartość Zasilania; 18. Norma IEC 60529 - min. IP20; 19. Parametr - PtMP; 20.PPPoE tunnels - nielimitowany; 21. PPTP tunnels - nielimitowany; 22. L2TP tunnels - nielimitowany; 23. OVPN tunnels - nielimitowany; 24. EoIP tunnels - nielimitowany; 25. Ilość interface VLAN - nielimitowany; 26. Reguły kolejki - nielimitowany; 27. Aktywni użytkownicy HotSpot - nielimitowany; 28. Aktywne sesje menedżera użytkowników - nielimitowany; 29. Interface łączące (bonding) - Nielimitowana ilość; 30. Funkcja - Możliwość instalacji kontenera; 31. Minimalne wyniki dla switchchip. (Wszystkie testy są wykonywane przy użyciu specjalistycznego sprzętu testowego Xena Networks i przeprowadzane zgodnie z RFC2544; Maksymalna przepustowość jest określana przy ponad 30-sekundowych próbach z tolerancją utraty pakietów na poziomie 0,1% w przypadku pakietów o rozmiarze 64, 512 i 1400 bajtów; Wyniki testów pokazują maksymalną wydajność urządzenia.) Tryb mostu: - przy 25 regułach filtrowania: 2662,50 kpps / 32333.4Mbps (1518 byte);2682.2kbps/10986.3Mbps (512 byte); 2758.9kbps/1500.8Mbps (64 byte);Routing:-przy 25 pojedynczych regułach kolejkowania:2112.2kbps/39009.0Mbps (1518 byte); 6322.6kbps/25897.4Mbps (512 byte); 6300.9kbps/3427.7Mbps (64 byte);Routing przy 25 regułach IP:3212.3kbps/39009.0Mbps (1518 byte); 3927.9kbps/16088.7Mbps (512 byte); 3901.5kbps/2122.4Mbps (64 byte)Testy wydajności w tunelach IPSec:Pojedynczy tunel: AES-128-CBC+SHA1: 179.7kbps/2012.6Mbps (1400byte); 186.4kbps/763.5M (512 byte); 182.8kbps/93.6Mbps (64 byte);256 tuneli przy AES-128-CBC + SHA256; 32. Moduły światłowodowe (4 sztuki per urządzenie)- wymagania: SM LC, 10km, TX1310, DDM, 10Gbps; Zakres temperatur min. -40 do +85 Długość fali TX/RX :1310nm;Budżet mocy/zasięg portu: 9dB/0.30km;Okablowanie portu:50/125,62.5/125,100/140 µm;urządzeniami, które nie posiadają blokady na producenta wkładki (np. D-Link, TP-Link, Planet, MikroTik i inni); Moduł kompatybilny w 100% z Cisco, 3com, HP, Huawei, Signamax, TP-Link, Nortel, Alcatel, Extreme, Foundry i in. oraz posiadają certyfikaty Rohs, CE, FDA, FC, TUV, UL. min. 12m-cy; 33. Wartość MTBF - Min. 200000 godz. W warunkach pokojowych; 34. Gwarancja - min. 12m-cy; | 1 | PLN | 4 | Router | 1. Architektura - ARM 64Bit; 2. Procesor - min. 16 core, min. 2GHz AL73400 lub równoważny; 3. Porty - min. 13 portów gigabit; min.1 podłączony bezpośrednio do procesora – port mgmt; 12 przez switchchip; 4. Sloty SFP+ - min.4 sloty 10G SFP+ z osobną pełnodupleksową linię podłączoną do switchip; 5. Moduły światłowodowe (4sztuki) - SM LC, 10km, TX1310, DDM, 10Gbps; Zakres temperatur min. -40 do +85, Długość fali TX/RX: 1310nm; Budżet mocy/zasięg portu: 9dB/0.30km; Okablowanie portu: 50/125, 62.5/125, 100/140 µm; urządzeniami, które nie posiadają blokady na producenta wkładki (np. D-Link, TP-Link, Planet, MikroTik i inni); Moduł kompatybilny w 100% z Cisco, 3com, HP, Huawei, Signamax, TP-Link, Nortel, Alcatel, Extreme, Foundry i in. oraz posiadają certyfikaty Rohs, CE, FDA, FC, TUV, UL. min. 12m-cy; 6. Sloty PCI M.2 - min. 1 z obsługą dysków min. do 8TB; 7. Zasilania - min. 2 wbudowane w obudowę routera redundantne zasilacze 100 - 240 V AC 50/60 Hz; 8. Pobór mocy - max. 75W w obciążeniu; 9. Zakres temperatur pracy - -20 do 60 stopni Celciusa; 10. Chłodzenie - Aktywne; 11. Obudowa - Umożliwiająca montaż w szafie RACK o wysokości 1U (w zestawie uchwyty do montażu w szafie); 12. Pamięć RAM - 16GB DDR4; 13. Pamięć wbudowana - 128MB Flash; 14. Wymiany - max. 450(mm)x200(mm)x45(mm); 15. Szyfrowanie - na poziomie sprzętu; 16. Certyfikaty zgodności - CE, RoHS, EAC; 17. Monitoring - Temperatura CPU; Aktualna temperatura; Temperatura PCB; Wartość Zasilania; 18. Norma IEC 60529 - min. IP20; 19. Parametr - PtMP; 20.PPPoE tunnels - nielimitowany; 21. PPTP tunnels - nielimitowany; 22. L2TP tunnels - nielimitowany; 23. OVPN tunnels - nielimitowany; 24. EoIP tunnels - nielimitowany; 25. Ilość interface VLAN - nielimitowany; 26. Reguły kolejki - nielimitowany; 27. Aktywni użytkownicy HotSpot - nielimitowany; 28. Aktywne sesje menedżera użytkowników - nielimitowany; 29. Interface łączące (bonding) - Nielimitowana ilość; 30. Funkcja - Możliwość instalacji kontenera; 31. Minimalne wyniki dla switchchip. (Wszystkie testy są wykonywane przy użyciu specjalistycznego sprzętu testowego Xena Networks i przeprowadzane zgodnie z RFC2544; Maksymalna przepustowość jest określana przy ponad 30-sekundowych próbach z tolerancją utraty pakietów na poziomie 0,1% w przypadku pakietów o rozmiarze 64, 512 i 1400 bajtów; Wyniki testów pokazują maksymalną wydajność urządzenia.) Tryb mostu: - przy 25 regułach filtrowania: 2662,50 kpps / 32333.4Mbps (1518 byte);2682.2kbps/10986.3Mbps (512 byte); 2758.9kbps/1500.8Mbps (64 byte);Routing:-przy 25 pojedynczych regułach kolejkowania:2112.2kbps/39009.0Mbps (1518 byte); 6322.6kbps/25897.4Mbps (512 byte); 6300.9kbps/3427.7Mbps (64 byte);Routing przy 25 regułach IP:3212.3kbps/39009.0Mbps (1518 byte); 3927.9kbps/16088.7Mbps (512 byte); 3901.5kbps/2122.4Mbps (64 byte)Testy wydajności w tunelach IPSec:Pojedynczy tunel: AES-128-CBC+SHA1: 179.7kbps/2012.6Mbps (1400byte); 186.4kbps/763.5M (512 byte); 182.8kbps/93.6Mbps (64 byte);256 tuneli przy AES-128-CBC + SHA256; 32. Moduły światłowodowe (4 sztuki per urządzenie)- wymagania: SM LC, 10km, TX1310, DDM, 10Gbps; Zakres temperatur min. -40 do +85 Długość fali TX/RX :1310nm;Budżet mocy/zasięg portu: 9dB/0.30km;Okablowanie portu:50/125,62.5/125,100/140 µm;urządzeniami, które nie posiadają blokady na producenta wkładki (np. D-Link, TP-Link, Planet, MikroTik i inni); Moduł kompatybilny w 100% z Cisco, 3com, HP, Huawei, Signamax, TP-Link, Nortel, Alcatel, Extreme, Foundry i in. oraz posiadają certyfikaty Rohs, CE, FDA, FC, TUV, UL. min. 12m-cy; 33. Wartość MTBF - Min. 200000 godz. W warunkach pokojowych; 34. Gwarancja - min. 12m-cy; | 1 | PLN | 4 | Router | 1. Architektura - ARM 64Bit; 2. Procesor - min. 16 core, min. 2GHz AL73400 lub równoważny; 3. Porty - min. 13 portów gigabit; min.1 podłączony bezpośrednio do procesora – port mgmt; 12 przez switchchip; 4. Sloty SFP+ - min.4 sloty 10G SFP+ z osobną pełnodupleksową linię podłączoną do switchip; 5. Moduły światłowodowe (4sztuki) - SM LC, 10km, TX1310, DDM, 10Gbps; Zakres temperatur min. -40 do +85, Długość fali TX/RX: 1310nm; Budżet mocy/zasięg portu: 9dB/0.30km; Okablowanie portu: 50/125, 62.5/125, 100/140 µm; urządzeniami, które nie posiadają blokady na producenta wkładki (np. D-Link, TP-Link, Planet, MikroTik i inni); Moduł kompatybilny w 100% z Cisco, 3com, HP, Huawei, Signamax, TP-Link, Nortel, Alcatel, Extreme, Foundry i in. oraz posiadają certyfikaty Rohs, CE, FDA, FC, TUV, UL. min. 12m-cy; 6. Sloty PCI M.2 - min. 1 z obsługą dysków min. do 8TB; 7. Zasilania - min. 2 wbudowane w obudowę routera redundantne zasilacze 100 - 240 V AC 50/60 Hz; 8. Pobór mocy - max. 75W w obciążeniu; 9. Zakres temperatur pracy - -20 do 60 stopni Celciusa; 10. Chłodzenie - Aktywne; 11. Obudowa - Umożliwiająca montaż w szafie RACK o wysokości 1U (w zestawie uchwyty do montażu w szafie); 12. Pamięć RAM - 16GB DDR4; 13. Pamięć wbudowana - 128MB Flash; 14. Wymiany - max. 450(mm)x200(mm)x45(mm); 15. Szyfrowanie - na poziomie sprzętu; 16. Certyfikaty zgodności - CE, RoHS, EAC; 17. Monitoring - Temperatura CPU; Aktualna temperatura; Temperatura PCB; Wartość Zasilania; 18. Norma IEC 60529 - min. IP20; 19. Parametr - PtMP; 20.PPPoE tunnels - nielimitowany; 21. PPTP tunnels - nielimitowany; 22. L2TP tunnels - nielimitowany; 23. OVPN tunnels - nielimitowany; 24. EoIP tunnels - nielimitowany; 25. Ilość interface VLAN - nielimitowany; 26. Reguły kolejki - nielimitowany; 27. Aktywni użytkownicy HotSpot - nielimitowany; 28. Aktywne sesje menedżera użytkowników - nielimitowany; 29. Interface łączące (bonding) - Nielimitowana ilość; 30. Funkcja - Możliwość instalacji kontenera; 31. Minimalne wyniki dla switchchip. (Wszystkie testy są wykonywane przy użyciu specjalistycznego sprzętu testowego Xena Networks i przeprowadzane zgodnie z RFC2544; Maksymalna przepustowość jest określana przy ponad 30-sekundowych próbach z tolerancją utraty pakietów na poziomie 0,1% w przypadku pakietów o rozmiarze 64, 512 i 1400 bajtów; Wyniki testów pokazują maksymalną wydajność urządzenia.) Tryb mostu: - przy 25 regułach filtrowania: 2662,50 kpps / 32333.4Mbps (1518 byte);2682.2kbps/10986.3Mbps (512 byte); 2758.9kbps/1500.8Mbps (64 byte);Routing:-przy 25 pojedynczych regułach kolejkowania:2112.2kbps/39009.0Mbps (1518 byte); 6322.6kbps/25897.4Mbps (512 byte); 6300.9kbps/3427.7Mbps (64 byte);Routing przy 25 regułach IP:3212.3kbps/39009.0Mbps (1518 byte); 3927.9kbps/16088.7Mbps (512 byte); 3901.5kbps/2122.4Mbps (64 byte)Testy wydajności w tunelach IPSec:Pojedynczy tunel: AES-128-CBC+SHA1: 179.7kbps/2012.6Mbps (1400byte); 186.4kbps/763.5M (512 byte); 182.8kbps/93.6Mbps (64 byte);256 tuneli przy AES-128-CBC + SHA256; 32. Moduły światłowodowe (4 sztuki per urządzenie)- wymagania: SM LC, 10km, TX1310, DDM, 10Gbps; Zakres temperatur min. -40 do +85 Długość fali TX/RX :1310nm;Budżet mocy/zasięg portu: 9dB/0.30km;Okablowanie portu:50/125,62.5/125,100/140 µm;urządzeniami, które nie posiadają blokady na producenta wkładki (np. D-Link, TP-Link, Planet, MikroTik i inni); Moduł kompatybilny w 100% z Cisco, 3com, HP, Huawei, Signamax, TP-Link, Nortel, Alcatel, Extreme, Foundry i in. oraz posiadają certyfikaty Rohs, CE, FDA, FC, TUV, UL. min. 12m-cy; 33. Wartość MTBF - Min. 200000 godz. W warunkach pokojowych; 34. Gwarancja - min. 12m-cy; | 1 | PLN | 4 | Router | 1. Architektura - ARM 64Bit; 2. Procesor - min. 16 core, min. 2GHz AL73400 lub równoważny; 3. Porty - min. 13 portów gigabit; min.1 podłączony bezpośrednio do procesora – port mgmt; 12 przez switchchip; 4. Sloty SFP+ - min.4 sloty 10G SFP+ z osobną pełnodupleksową linię podłączoną do switchip; 5. Moduły światłowodowe (4sztuki) - SM LC, 10km, TX1310, DDM, 10Gbps; Zakres temperatur min. -40 do +85, Długość fali TX/RX: 1310nm; Budżet mocy/zasięg portu: 9dB/0.30km; Okablowanie portu: 50/125, 62.5/125, 100/140 µm; urządzeniami, które nie posiadają blokady na producenta wkładki (np. D-Link, TP-Link, Planet, MikroTik i inni); Moduł kompatybilny w 100% z Cisco, 3com, HP, Huawei, Signamax, TP-Link, Nortel, Alcatel, Extreme, Foundry i in. oraz posiadają certyfikaty Rohs, CE, FDA, FC, TUV, UL. min. 12m-cy; 6. Sloty PCI M.2 - min. 1 z obsługą dysków min. do 8TB; 7. Zasilania - min. 2 wbudowane w obudowę routera redundantne zasilacze 100 - 240 V AC 50/60 Hz; 8. Pobór mocy - max. 75W w obciążeniu; 9. Zakres temperatur pracy - -20 do 60 stopni Celciusa; 10. Chłodzenie - Aktywne; 11. Obudowa - Umożliwiająca montaż w szafie RACK o wysokości 1U (w zestawie uchwyty do montażu w szafie); 12. Pamięć RAM - 16GB DDR4; 13. Pamięć wbudowana - 128MB Flash; 14. Wymiany - max. 450(mm)x200(mm)x45(mm); 15. Szyfrowanie - na poziomie sprzętu; 16. Certyfikaty zgodności - CE, RoHS, EAC; 17. Monitoring - Temperatura CPU; Aktualna temperatura; Temperatura PCB; Wartość Zasilania; 18. Norma IEC 60529 - min. IP20; 19. Parametr - PtMP; 20.PPPoE tunnels - nielimitowany; 21. PPTP tunnels - nielimitowany; 22. L2TP tunnels - nielimitowany; 23. OVPN tunnels - nielimitowany; 24. EoIP tunnels - nielimitowany; 25. Ilość interface VLAN - nielimitowany; 26. Reguły kolejki - nielimitowany; 27. Aktywni użytkownicy HotSpot - nielimitowany; 28. Aktywne sesje menedżera użytkowników - nielimitowany; 29. Interface łączące (bonding) - Nielimitowana ilość; 30. Funkcja - Możliwość instalacji kontenera; 31. Minimalne wyniki dla switchchip. (Wszystkie testy są wykonywane przy użyciu specjalistycznego sprzętu testowego Xena Networks i przeprowadzane zgodnie z RFC2544; Maksymalna przepustowość jest określana przy ponad 30-sekundowych próbach z tolerancją utraty pakietów na poziomie 0,1% w przypadku pakietów o rozmiarze 64, 512 i 1400 bajtów; Wyniki testów pokazują maksymalną wydajność urządzenia.) Tryb mostu: - przy 25 regułach filtrowania: 2662,50 kpps / 32333.4Mbps (1518 byte);2682.2kbps/10986.3Mbps (512 byte); 2758.9kbps/1500.8Mbps (64 byte);Routing:-przy 25 pojedynczych regułach kolejkowania:2112.2kbps/39009.0Mbps (1518 byte); 6322.6kbps/25897.4Mbps (512 byte); 6300.9kbps/3427.7Mbps (64 byte);Routing przy 25 regułach IP:3212.3kbps/39009.0Mbps (1518 byte); 3927.9kbps/16088.7Mbps (512 byte); 3901.5kbps/2122.4Mbps (64 byte)Testy wydajności w tunelach IPSec:Pojedynczy tunel: AES-128-CBC+SHA1: 179.7kbps/2012.6Mbps (1400byte); 186.4kbps/763.5M (512 byte); 182.8kbps/93.6Mbps (64 byte);256 tuneli przy AES-128-CBC + SHA256; 32. Moduły światłowodowe (4 sztuki per urządzenie)- wymagania: SM LC, 10km, TX1310, DDM, 10Gbps; Zakres temperatur min. -40 do +85 Długość fali TX/RX :1310nm;Budżet mocy/zasięg portu: 9dB/0.30km;Okablowanie portu:50/125,62.5/125,100/140 µm;urządzeniami, które nie posiadają blokady na producenta wkładki (np. D-Link, TP-Link, Planet, MikroTik i inni); Moduł kompatybilny w 100% z Cisco, 3com, HP, Huawei, Signamax, TP-Link, Nortel, Alcatel, Extreme, Foundry i in. oraz posiadają certyfikaty Rohs, CE, FDA, FC, TUV, UL. min. 12m-cy; 33. Wartość MTBF - Min. 200000 godz. W warunkach pokojowych; 34. Gwarancja - min. 12m-cy; | 1 | PLN | 4 | Router | 1. Architektura - ARM 64Bit; 2. Procesor - min. 16 core, min. 2GHz AL73400 lub równoważny; 3. Porty - min. 13 portów gigabit; min.1 podłączony bezpośrednio do procesora – port mgmt; 12 przez switchchip; 4. Sloty SFP+ - min.4 sloty 10G SFP+ z osobną pełnodupleksową linię podłączoną do switchip; 5. Moduły światłowodowe (4sztuki) - SM LC, 10km, TX1310, DDM, 10Gbps; Zakres temperatur min. -40 do +85, Długość fali TX/RX: 1310nm; Budżet mocy/zasięg portu: 9dB/0.30km; Okablowanie portu: 50/125, 62.5/125, 100/140 µm; urządzeniami, które nie posiadają blokady na producenta wkładki (np. D-Link, TP-Link, Planet, MikroTik i inni); Moduł kompatybilny w 100% z Cisco, 3com, HP, Huawei, Signamax, TP-Link, Nortel, Alcatel, Extreme, Foundry i in. oraz posiadają certyfikaty Rohs, CE, FDA, FC, TUV, UL. min. 12m-cy; 6. Sloty PCI M.2 - min. 1 z obsługą dysków min. do 8TB; 7. Zasilania - min. 2 wbudowane w obudowę routera redundantne zasilacze 100 - 240 V AC 50/60 Hz; 8. Pobór mocy - max. 75W w obciążeniu; 9. Zakres temperatur pracy - -20 do 60 stopni Celciusa; 10. Chłodzenie - Aktywne; 11. Obudowa - Umożliwiająca montaż w szafie RACK o wysokości 1U (w zestawie uchwyty do montażu w szafie); 12. Pamięć RAM - 16GB DDR4; 13. Pamięć wbudowana - 128MB Flash; 14. Wymiany - max. 450(mm)x200(mm)x45(mm); 15. Szyfrowanie - na poziomie sprzętu; 16. Certyfikaty zgodności - CE, RoHS, EAC; 17. Monitoring - Temperatura CPU; Aktualna temperatura; Temperatura PCB; Wartość Zasilania; 18. Norma IEC 60529 - min. IP20; 19. Parametr - PtMP; 20.PPPoE tunnels - nielimitowany; 21. PPTP tunnels - nielimitowany; 22. L2TP tunnels - nielimitowany; 23. OVPN tunnels - nielimitowany; 24. EoIP tunnels - nielimitowany; 25. Ilość interface VLAN - nielimitowany; 26. Reguły kolejki - nielimitowany; 27. Aktywni użytkownicy HotSpot - nielimitowany; 28. Aktywne sesje menedżera użytkowników - nielimitowany; 29. Interface łączące (bonding) - Nielimitowana ilość; 30. Funkcja - Możliwość instalacji kontenera; 31. Minimalne wyniki dla switchchip. (Wszystkie testy są wykonywane przy użyciu specjalistycznego sprzętu testowego Xena Networks i przeprowadzane zgodnie z RFC2544; Maksymalna przepustowość jest określana przy ponad 30-sekundowych próbach z tolerancją utraty pakietów na poziomie 0,1% w przypadku pakietów o rozmiarze 64, 512 i 1400 bajtów; Wyniki testów pokazują maksymalną wydajność urządzenia.) Tryb mostu: - przy 25 regułach filtrowania: 2662,50 kpps / 32333.4Mbps (1518 byte);2682.2kbps/10986.3Mbps (512 byte); 2758.9kbps/1500.8Mbps (64 byte);Routing:-przy 25 pojedynczych regułach kolejkowania:2112.2kbps/39009.0Mbps (1518 byte); 6322.6kbps/25897.4Mbps (512 byte); 6300.9kbps/3427.7Mbps (64 byte);Routing przy 25 regułach IP:3212.3kbps/39009.0Mbps (1518 byte); 3927.9kbps/16088.7Mbps (512 byte); 3901.5kbps/2122.4Mbps (64 byte)Testy wydajności w tunelach IPSec:Pojedynczy tunel: AES-128-CBC+SHA1: 179.7kbps/2012.6Mbps (1400byte); 186.4kbps/763.5M (512 byte); 182.8kbps/93.6Mbps (64 byte);256 tuneli przy AES-128-CBC + SHA256; 32. Moduły światłowodowe (4 sztuki per urządzenie)- wymagania: SM LC, 10km, TX1310, DDM, 10Gbps; Zakres temperatur min. -40 do +85 Długość fali TX/RX :1310nm;Budżet mocy/zasięg portu: 9dB/0.30km;Okablowanie portu:50/125,62.5/125,100/140 µm;urządzeniami, które nie posiadają blokady na producenta wkładki (np. D-Link, TP-Link, Planet, MikroTik i inni); Moduł kompatybilny w 100% z Cisco, 3com, HP, Huawei, Signamax, TP-Link, Nortel, Alcatel, Extreme, Foundry i in. oraz posiadają certyfikaty Rohs, CE, FDA, FC, TUV, UL. min. 12m-cy; 33. Wartość MTBF - Min. 200000 godz. W warunkach pokojowych; 34. Gwarancja - min. 12m-cy; | 1 | PLN | 4 | Router | 1. Architektura - ARM 64Bit; 2. Procesor - min. 16 core, min. 2GHz AL73400 lub równoważny; 3. Porty - min. 13 portów gigabit; min.1 podłączony bezpośrednio do procesora – port mgmt; 12 przez switchchip; 4. Sloty SFP+ - min.4 sloty 10G SFP+ z osobną pełnodupleksową linię podłączoną do switchip; 5. Moduły światłowodowe (4sztuki) - SM LC, 10km, TX1310, DDM, 10Gbps; Zakres temperatur min. -40 do +85, Długość fali TX/RX: 1310nm; Budżet mocy/zasięg portu: 9dB/0.30km; Okablowanie portu: 50/125, 62.5/125, 100/140 µm; urządzeniami, które nie posiadają blokady na producenta wkładki (np. D-Link, TP-Link, Planet, MikroTik i inni); Moduł kompatybilny w 100% z Cisco, 3com, HP, Huawei, Signamax, TP-Link, Nortel, Alcatel, Extreme, Foundry i in. oraz posiadają certyfikaty Rohs, CE, FDA, FC, TUV, UL. min. 12m-cy; 6. Sloty PCI M.2 - min. 1 z obsługą dysków min. do 8TB; 7. Zasilania - min. 2 wbudowane w obudowę routera redundantne zasilacze 100 - 240 V AC 50/60 Hz; 8. Pobór mocy - max. 75W w obciążeniu; 9. Zakres temperatur pracy - -20 do 60 stopni Celciusa; 10. Chłodzenie - Aktywne; 11. Obudowa - Umożliwiająca montaż w szafie RACK o wysokości 1U (w zestawie uchwyty do montażu w szafie); 12. Pamięć RAM - 16GB DDR4; 13. Pamięć wbudowana - 128MB Flash; 14. Wymiany - max. 450(mm)x200(mm)x45(mm); 15. Szyfrowanie - na poziomie sprzętu; 16. Certyfikaty zgodności - CE, RoHS, EAC; 17. Monitoring - Temperatura CPU; Aktualna temperatura; Temperatura PCB; Wartość Zasilania; 18. Norma IEC 60529 - min. IP20; 19. Parametr - PtMP; 20.PPPoE tunnels - nielimitowany; 21. PPTP tunnels - nielimitowany; 22. L2TP tunnels - nielimitowany; 23. OVPN tunnels - nielimitowany; 24. EoIP tunnels - nielimitowany; 25. Ilość interface VLAN - nielimitowany; 26. Reguły kolejki - nielimitowany; 27. Aktywni użytkownicy HotSpot - nielimitowany; 28. Aktywne sesje menedżera użytkowników - nielimitowany; 29. Interface łączące (bonding) - Nielimitowana ilość; 30. Funkcja - Możliwość instalacji kontenera; 31. Minimalne wyniki dla switchchip. (Wszystkie testy są wykonywane przy użyciu specjalistycznego sprzętu testowego Xena Networks i przeprowadzane zgodnie z RFC2544; Maksymalna przepustowość jest określana przy ponad 30-sekundowych próbach z tolerancją utraty pakietów na poziomie 0,1% w przypadku pakietów o rozmiarze 64, 512 i 1400 bajtów; Wyniki testów pokazują maksymalną wydajność urządzenia.) Tryb mostu: - przy 25 regułach filtrowania: 2662,50 kpps / 32333.4Mbps (1518 byte);2682.2kbps/10986.3Mbps (512 byte); 2758.9kbps/1500.8Mbps (64 byte);Routing:-przy 25 pojedynczych regułach kolejkowania:2112.2kbps/39009.0Mbps (1518 byte); 6322.6kbps/25897.4Mbps (512 byte); 6300.9kbps/3427.7Mbps (64 byte);Routing przy 25 regułach IP:3212.3kbps/39009.0Mbps (1518 byte); 3927.9kbps/16088.7Mbps (512 byte); 3901.5kbps/2122.4Mbps (64 byte)Testy wydajności w tunelach IPSec:Pojedynczy tunel: AES-128-CBC+SHA1: 179.7kbps/2012.6Mbps (1400byte); 186.4kbps/763.5M (512 byte); 182.8kbps/93.6Mbps (64 byte);256 tuneli przy AES-128-CBC + SHA256; 32. Moduły światłowodowe (4 sztuki per urządzenie)- wymagania: SM LC, 10km, TX1310, DDM, 10Gbps; Zakres temperatur min. -40 do +85 Długość fali TX/RX :1310nm;Budżet mocy/zasięg portu: 9dB/0.30km;Okablowanie portu:50/125,62.5/125,100/140 µm;urządzeniami, które nie posiadają blokady na producenta wkładki (np. D-Link, TP-Link, Planet, MikroTik i inni); Moduł kompatybilny w 100% z Cisco, 3com, HP, Huawei, Signamax, TP-Link, Nortel, Alcatel, Extreme, Foundry i in. oraz posiadają certyfikaty Rohs, CE, FDA, FC, TUV, UL. min. 12m-cy; 33. Wartość MTBF - Min. 200000 godz. W warunkach pokojowych; 34. Gwarancja - min. 12m-cy; | 1 | PLN | 4 | Router | 1. Architektura - ARM 64Bit; 2. Procesor - min. 16 core, min. 2GHz AL73400 lub równoważny; 3. Porty - min. 13 portów gigabit; min.1 podłączony bezpośrednio do procesora – port mgmt; 12 przez switchchip; 4. Sloty SFP+ - min.4 sloty 10G SFP+ z osobną pełnodupleksową linię podłączoną do switchip; 5. Moduły światłowodowe (4sztuki) - SM LC, 10km, TX1310, DDM, 10Gbps; Zakres temperatur min. -40 do +85, Długość fali TX/RX: 1310nm; Budżet mocy/zasięg portu: 9dB/0.30km; Okablowanie portu: 50/125, 62.5/125, 100/140 µm; urządzeniami, które nie posiadają blokady na producenta wkładki (np. D-Link, TP-Link, Planet, MikroTik i inni); Moduł kompatybilny w 100% z Cisco, 3com, HP, Huawei, Signamax, TP-Link, Nortel, Alcatel, Extreme, Foundry i in. oraz posiadają certyfikaty Rohs, CE, FDA, FC, TUV, UL. min. 12m-cy; 6. Sloty PCI M.2 - min. 1 z obsługą dysków min. do 8TB; 7. Zasilania - min. 2 wbudowane w obudowę routera redundantne zasilacze 100 - 240 V AC 50/60 Hz; 8. Pobór mocy - max. 75W w obciążeniu; 9. Zakres temperatur pracy - -20 do 60 stopni Celciusa; 10. Chłodzenie - Aktywne; 11. Obudowa - Umożliwiająca montaż w szafie RACK o wysokości 1U (w zestawie uchwyty do montażu w szafie); 12. Pamięć RAM - 16GB DDR4; 13. Pamięć wbudowana - 128MB Flash; 14. Wymiany - max. 450(mm)x200(mm)x45(mm); 15. Szyfrowanie - na poziomie sprzętu; 16. Certyfikaty zgodności - CE, RoHS, EAC; 17. Monitoring - Temperatura CPU; Aktualna temperatura; Temperatura PCB; Wartość Zasilania; 18. Norma IEC 60529 - min. IP20; 19. Parametr - PtMP; 20.PPPoE tunnels - nielimitowany; 21. PPTP tunnels - nielimitowany; 22. L2TP tunnels - nielimitowany; 23. OVPN tunnels - nielimitowany; 24. EoIP tunnels - nielimitowany; 25. Ilość interface VLAN - nielimitowany; 26. Reguły kolejki - nielimitowany; 27. Aktywni użytkownicy HotSpot - nielimitowany; 28. Aktywne sesje menedżera użytkowników - nielimitowany; 29. Interface łączące (bonding) - Nielimitowana ilość; 30. Funkcja - Możliwość instalacji kontenera; 31. Minimalne wyniki dla switchchip. (Wszystkie testy są wykonywane przy użyciu specjalistycznego sprzętu testowego Xena Networks i przeprowadzane zgodnie z RFC2544; Maksymalna przepustowość jest określana przy ponad 30-sekundowych próbach z tolerancją utraty pakietów na poziomie 0,1% w przypadku pakietów o rozmiarze 64, 512 i 1400 bajtów; Wyniki testów pokazują maksymalną wydajność urządzenia.) Tryb mostu: - przy 25 regułach filtrowania: 2662,50 kpps / 32333.4Mbps (1518 byte);2682.2kbps/10986.3Mbps (512 byte); 2758.9kbps/1500.8Mbps (64 byte);Routing:-przy 25 pojedynczych regułach kolejkowania:2112.2kbps/39009.0Mbps (1518 byte); 6322.6kbps/25897.4Mbps (512 byte); 6300.9kbps/3427.7Mbps (64 byte);Routing przy 25 regułach IP:3212.3kbps/39009.0Mbps (1518 byte); 3927.9kbps/16088.7Mbps (512 byte); 3901.5kbps/2122.4Mbps (64 byte)Testy wydajności w tunelach IPSec:Pojedynczy tunel: AES-128-CBC+SHA1: 179.7kbps/2012.6Mbps (1400byte); 186.4kbps/763.5M (512 byte); 182.8kbps/93.6Mbps (64 byte);256 tuneli przy AES-128-CBC + SHA256; 32. Moduły światłowodowe (4 sztuki per urządzenie)- wymagania: SM LC, 10km, TX1310, DDM, 10Gbps; Zakres temperatur min. -40 do +85 Długość fali TX/RX :1310nm;Budżet mocy/zasięg portu: 9dB/0.30km;Okablowanie portu:50/125,62.5/125,100/140 µm;urządzeniami, które nie posiadają blokady na producenta wkładki (np. D-Link, TP-Link, Planet, MikroTik i inni); Moduł kompatybilny w 100% z Cisco, 3com, HP, Huawei, Signamax, TP-Link, Nortel, Alcatel, Extreme, Foundry i in. oraz posiadają certyfikaty Rohs, CE, FDA, FC, TUV, UL. min. 12m-cy; 33. Wartość MTBF - Min. 200000 godz. W warunkach pokojowych; 34. Gwarancja - min. 12m-cy; | 1 | PLN | 4 | Router | 1. Architektura - ARM 64Bit; 2. Procesor - min. 16 core, min. 2GHz AL73400 lub równoważny; 3. Porty - min. 13 portów gigabit; min.1 podłączony bezpośrednio do procesora – port mgmt; 12 przez switchchip; 4. Sloty SFP+ - min.4 sloty 10G SFP+ z osobną pełnodupleksową linię podłączoną do switchip; 5. Moduły światłowodowe (4sztuki) - SM LC, 10km, TX1310, DDM, 10Gbps; Zakres temperatur min. -40 do +85, Długość fali TX/RX: 1310nm; Budżet mocy/zasięg portu: 9dB/0.30km; Okablowanie portu: 50/125, 62.5/125, 100/140 µm; urządzeniami, które nie posiadają blokady na producenta wkładki (np. D-Link, TP-Link, Planet, MikroTik i inni); Moduł kompatybilny w 100% z Cisco, 3com, HP, Huawei, Signamax, TP-Link, Nortel, Alcatel, Extreme, Foundry i in. oraz posiadają certyfikaty Rohs, CE, FDA, FC, TUV, UL. min. 12m-cy; 6. Sloty PCI M.2 - min. 1 z obsługą dysków min. do 8TB; 7. Zasilania - min. 2 wbudowane w obudowę routera redundantne zasilacze 100 - 240 V AC 50/60 Hz; 8. Pobór mocy - max. 75W w obciążeniu; 9. Zakres temperatur pracy - -20 do 60 stopni Celciusa; 10. Chłodzenie - Aktywne; 11. Obudowa - Umożliwiająca montaż w szafie RACK o wysokości 1U (w zestawie uchwyty do montażu w szafie); 12. Pamięć RAM - 16GB DDR4; 13. Pamięć wbudowana - 128MB Flash; 14. Wymiany - max. 450(mm)x200(mm)x45(mm); 15. Szyfrowanie - na poziomie sprzętu; 16. Certyfikaty zgodności - CE, RoHS, EAC; 17. Monitoring - Temperatura CPU; Aktualna temperatura; Temperatura PCB; Wartość Zasilania; 18. Norma IEC 60529 - min. IP20; 19. Parametr - PtMP; 20.PPPoE tunnels - nielimitowany; 21. PPTP tunnels - nielimitowany; 22. L2TP tunnels - nielimitowany; 23. OVPN tunnels - nielimitowany; 24. EoIP tunnels - nielimitowany; 25. Ilość interface VLAN - nielimitowany; 26. Reguły kolejki - nielimitowany; 27. Aktywni użytkownicy HotSpot - nielimitowany; 28. Aktywne sesje menedżera użytkowników - nielimitowany; 29. Interface łączące (bonding) - Nielimitowana ilość; 30. Funkcja - Możliwość instalacji kontenera; 31. Minimalne wyniki dla switchchip. (Wszystkie testy są wykonywane przy użyciu specjalistycznego sprzętu testowego Xena Networks i przeprowadzane zgodnie z RFC2544; Maksymalna przepustowość jest określana przy ponad 30-sekundowych próbach z tolerancją utraty pakietów na poziomie 0,1% w przypadku pakietów o rozmiarze 64, 512 i 1400 bajtów; Wyniki testów pokazują maksymalną wydajność urządzenia.) Tryb mostu: - przy 25 regułach filtrowania: 2662,50 kpps / 32333.4Mbps (1518 byte);2682.2kbps/10986.3Mbps (512 byte); 2758.9kbps/1500.8Mbps (64 byte);Routing:-przy 25 pojedynczych regułach kolejkowania:2112.2kbps/39009.0Mbps (1518 byte); 6322.6kbps/25897.4Mbps (512 byte); 6300.9kbps/3427.7Mbps (64 byte);Routing przy 25 regułach IP:3212.3kbps/39009.0Mbps (1518 byte); 3927.9kbps/16088.7Mbps (512 byte); 3901.5kbps/2122.4Mbps (64 byte)Testy wydajności w tunelach IPSec:Pojedynczy tunel: AES-128-CBC+SHA1: 179.7kbps/2012.6Mbps (1400byte); 186.4kbps/763.5M (512 byte); 182.8kbps/93.6Mbps (64 byte);256 tuneli przy AES-128-CBC + SHA256; 32. Moduły światłowodowe (4 sztuki per urządzenie)- wymagania: SM LC, 10km, TX1310, DDM, 10Gbps; Zakres temperatur min. -40 do +85 Długość fali TX/RX :1310nm;Budżet mocy/zasięg portu: 9dB/0.30km;Okablowanie portu:50/125,62.5/125,100/140 µm;urządzeniami, które nie posiadają blokady na producenta wkładki (np. D-Link, TP-Link, Planet, MikroTik i inni); Moduł kompatybilny w 100% z Cisco, 3com, HP, Huawei, Signamax, TP-Link, Nortel, Alcatel, Extreme, Foundry i in. oraz posiadają certyfikaty Rohs, CE, FDA, FC, TUV, UL. min. 12m-cy; 33. Wartość MTBF - Min. 200000 godz. W warunkach pokojowych; 34. Gwarancja - min. 12m-cy; | 1 | PLN | 4 | Router | 1. Architektura - ARM 64Bit; 2. Procesor - min. 16 core, min. 2GHz AL73400 lub równoważny; 3. Porty - min. 13 portów gigabit; min.1 podłączony bezpośrednio do procesora – port mgmt; 12 przez switchchip; 4. Sloty SFP+ - min.4 sloty 10G SFP+ z osobną pełnodupleksową linię podłączoną do switchip; 5. Moduły światłowodowe (4sztuki) - SM LC, 10km, TX1310, DDM, 10Gbps; Zakres temperatur min. -40 do +85, Długość fali TX/RX: 1310nm; Budżet mocy/zasięg portu: 9dB/0.30km; Okablowanie portu: 50/125, 62.5/125, 100/140 µm; urządzeniami, które nie posiadają blokady na producenta wkładki (np. D-Link, TP-Link, Planet, MikroTik i inni); Moduł kompatybilny w 100% z Cisco, 3com, HP, Huawei, Signamax, TP-Link, Nortel, Alcatel, Extreme, Foundry i in. oraz posiadają certyfikaty Rohs, CE, FDA, FC, TUV, UL. min. 12m-cy; 6. Sloty PCI M.2 - min. 1 z obsługą dysków min. do 8TB; 7. Zasilania - min. 2 wbudowane w obudowę routera redundantne zasilacze 100 - 240 V AC 50/60 Hz; 8. Pobór mocy - max. 75W w obciążeniu; 9. Zakres temperatur pracy - -20 do 60 stopni Celciusa; 10. Chłodzenie - Aktywne; 11. Obudowa - Umożliwiająca montaż w szafie RACK o wysokości 1U (w zestawie uchwyty do montażu w szafie); 12. Pamięć RAM - 16GB DDR4; 13. Pamięć wbudowana - 128MB Flash; 14. Wymiany - max. 450(mm)x200(mm)x45(mm); 15. Szyfrowanie - na poziomie sprzętu; 16. Certyfikaty zgodności - CE, RoHS, EAC; 17. Monitoring - Temperatura CPU; Aktualna temperatura; Temperatura PCB; Wartość Zasilania; 18. Norma IEC 60529 - min. IP20; 19. Parametr - PtMP; 20.PPPoE tunnels - nielimitowany; 21. PPTP tunnels - nielimitowany; 22. L2TP tunnels - nielimitowany; 23. OVPN tunnels - nielimitowany; 24. EoIP tunnels - nielimitowany; 25. Ilość interface VLAN - nielimitowany; 26. Reguły kolejki - nielimitowany; 27. Aktywni użytkownicy HotSpot - nielimitowany; 28. Aktywne sesje menedżera użytkowników - nielimitowany; 29. Interface łączące (bonding) - Nielimitowana ilość; 30. Funkcja - Możliwość instalacji kontenera; 31. Minimalne wyniki dla switchchip. (Wszystkie testy są wykonywane przy użyciu specjalistycznego sprzętu testowego Xena Networks i przeprowadzane zgodnie z RFC2544; Maksymalna przepustowość jest określana przy ponad 30-sekundowych próbach z tolerancją utraty pakietów na poziomie 0,1% w przypadku pakietów o rozmiarze 64, 512 i 1400 bajtów; Wyniki testów pokazują maksymalną wydajność urządzenia.) Tryb mostu: - przy 25 regułach filtrowania: 2662,50 kpps / 32333.4Mbps (1518 byte);2682.2kbps/10986.3Mbps (512 byte); 2758.9kbps/1500.8Mbps (64 byte);Routing:-przy 25 pojedynczych regułach kolejkowania:2112.2kbps/39009.0Mbps (1518 byte); 6322.6kbps/25897.4Mbps (512 byte); 6300.9kbps/3427.7Mbps (64 byte);Routing przy 25 regułach IP:3212.3kbps/39009.0Mbps (1518 byte); 3927.9kbps/16088.7Mbps (512 byte); 3901.5kbps/2122.4Mbps (64 byte)Testy wydajności w tunelach IPSec:Pojedynczy tunel: AES-128-CBC+SHA1: 179.7kbps/2012.6Mbps (1400byte); 186.4kbps/763.5M (512 byte); 182.8kbps/93.6Mbps (64 byte);256 tuneli przy AES-128-CBC + SHA256; 32. Moduły światłowodowe (4 sztuki per urządzenie)- wymagania: SM LC, 10km, TX1310, DDM, 10Gbps; Zakres temperatur min. -40 do +85 Długość fali TX/RX :1310nm;Budżet mocy/zasięg portu: 9dB/0.30km;Okablowanie portu:50/125,62.5/125,100/140 µm;urządzeniami, które nie posiadają blokady na producenta wkładki (np. D-Link, TP-Link, Planet, MikroTik i inni); Moduł kompatybilny w 100% z Cisco, 3com, HP, Huawei, Signamax, TP-Link, Nortel, Alcatel, Extreme, Foundry i in. oraz posiadają certyfikaty Rohs, CE, FDA, FC, TUV, UL. min. 12m-cy; 33. Wartość MTBF - Min. 200000 godz. W warunkach pokojowych; 34. Gwarancja - min. 12m-cy; | 1 | PLN | 4 | Router | 1. Architektura - ARM 64Bit; 2. Procesor - min. 16 core, min. 2GHz AL73400 lub równoważny; 3. Porty - min. 13 portów gigabit; min.1 podłączony bezpośrednio do procesora – port mgmt; 12 przez switchchip; 4. Sloty SFP+ - min.4 sloty 10G SFP+ z osobną pełnodupleksową linię podłączoną do switchip; 5. Moduły światłowodowe (4sztuki) - SM LC, 10km, TX1310, DDM, 10Gbps; Zakres temperatur min. -40 do +85, Długość fali TX/RX: 1310nm; Budżet mocy/zasięg portu: 9dB/0.30km; Okablowanie portu: 50/125, 62.5/125, 100/140 µm; urządzeniami, które nie posiadają blokady na producenta wkładki (np. D-Link, TP-Link, Planet, MikroTik i inni); Moduł kompatybilny w 100% z Cisco, 3com, HP, Huawei, Signamax, TP-Link, Nortel, Alcatel, Extreme, Foundry i in. oraz posiadają certyfikaty Rohs, CE, FDA, FC, TUV, UL. min. 12m-cy; 6. Sloty PCI M.2 - min. 1 z obsługą dysków min. do 8TB; 7. Zasilania - min. 2 wbudowane w obudowę routera redundantne zasilacze 100 - 240 V AC 50/60 Hz; 8. Pobór mocy - max. 75W w obciążeniu; 9. Zakres temperatur pracy - -20 do 60 stopni Celciusa; 10. Chłodzenie - Aktywne; 11. Obudowa - Umożliwiająca montaż w szafie RACK o wysokości 1U (w zestawie uchwyty do montażu w szafie); 12. Pamięć RAM - 16GB DDR4; 13. Pamięć wbudowana - 128MB Flash; 14. Wymiany - max. 450(mm)x200(mm)x45(mm); 15. Szyfrowanie - na poziomie sprzętu; 16. Certyfikaty zgodności - CE, RoHS, EAC; 17. Monitoring - Temperatura CPU; Aktualna temperatura; Temperatura PCB; Wartość Zasilania; 18. Norma IEC 60529 - min. IP20; 19. Parametr - PtMP; 20.PPPoE tunnels - nielimitowany; 21. PPTP tunnels - nielimitowany; 22. L2TP tunnels - nielimitowany; 23. OVPN tunnels - nielimitowany; 24. EoIP tunnels - nielimitowany; 25. Ilość interface VLAN - nielimitowany; 26. Reguły kolejki - nielimitowany; 27. Aktywni użytkownicy HotSpot - nielimitowany; 28. Aktywne sesje menedżera użytkowników - nielimitowany; 29. Interface łączące (bonding) - Nielimitowana ilość; 30. Funkcja - Możliwość instalacji kontenera; 31. Minimalne wyniki dla switchchip. (Wszystkie testy są wykonywane przy użyciu specjalistycznego sprzętu testowego Xena Networks i przeprowadzane zgodnie z RFC2544; Maksymalna przepustowość jest określana przy ponad 30-sekundowych próbach z tolerancją utraty pakietów na poziomie 0,1% w przypadku pakietów o rozmiarze 64, 512 i 1400 bajtów; Wyniki testów pokazują maksymalną wydajność urządzenia.) Tryb mostu: - przy 25 regułach filtrowania: 2662,50 kpps / 32333.4Mbps (1518 byte);2682.2kbps/10986.3Mbps (512 byte); 2758.9kbps/1500.8Mbps (64 byte);Routing:-przy 25 pojedynczych regułach kolejkowania:2112.2kbps/39009.0Mbps (1518 byte); 6322.6kbps/25897.4Mbps (512 byte); 6300.9kbps/3427.7Mbps (64 byte);Routing przy 25 regułach IP:3212.3kbps/39009.0Mbps (1518 byte); 3927.9kbps/16088.7Mbps (512 byte); 3901.5kbps/2122.4Mbps (64 byte)Testy wydajności w tunelach IPSec:Pojedynczy tunel: AES-128-CBC+SHA1: 179.7kbps/2012.6Mbps (1400byte); 186.4kbps/763.5M (512 byte); 182.8kbps/93.6Mbps (64 byte);256 tuneli przy AES-128-CBC + SHA256; 32. Moduły światłowodowe (4 sztuki per urządzenie)- wymagania: SM LC, 10km, TX1310, DDM, 10Gbps; Zakres temperatur min. -40 do +85 Długość fali TX/RX :1310nm;Budżet mocy/zasięg portu: 9dB/0.30km;Okablowanie portu:50/125,62.5/125,100/140 µm;urządzeniami, które nie posiadają blokady na producenta wkładki (np. D-Link, TP-Link, Planet, MikroTik i inni); Moduł kompatybilny w 100% z Cisco, 3com, HP, Huawei, Signamax, TP-Link, Nortel, Alcatel, Extreme, Foundry i in. oraz posiadają certyfikaty Rohs, CE, FDA, FC, TUV, UL. min. 12m-cy; 33. Wartość MTBF - Min. 200000 godz. W warunkach pokojowych; 34. Gwarancja - min. 12m-cy; | 1 | PLN | 4 | Router | 1. Architektura - ARM 64Bit; 2. Procesor - min. 16 core, min. 2GHz AL73400 lub równoważny; 3. Porty - min. 13 portów gigabit; min.1 podłączony bezpośrednio do procesora – port mgmt; 12 przez switchchip; 4. Sloty SFP+ - min.4 sloty 10G SFP+ z osobną pełnodupleksową linię podłączoną do switchip; 5. Moduły światłowodowe (4sztuki) - SM LC, 10km, TX1310, DDM, 10Gbps; Zakres temperatur min. -40 do +85, Długość fali TX/RX: 1310nm; Budżet mocy/zasięg portu: 9dB/0.30km; Okablowanie portu: 50/125, 62.5/125, 100/140 µm; urządzeniami, które nie posiadają blokady na producenta wkładki (np. D-Link, TP-Link, Planet, MikroTik i inni); Moduł kompatybilny w 100% z Cisco, 3com, HP, Huawei, Signamax, TP-Link, Nortel, Alcatel, Extreme, Foundry i in. oraz posiadają certyfikaty Rohs, CE, FDA, FC, TUV, UL. min. 12m-cy; 6. Sloty PCI M.2 - min. 1 z obsługą dysków min. do 8TB; 7. Zasilania - min. 2 wbudowane w obudowę routera redundantne zasilacze 100 - 240 V AC 50/60 Hz; 8. Pobór mocy - max. 75W w obciążeniu; 9. Zakres temperatur pracy - -20 do 60 stopni Celciusa; 10. Chłodzenie - Aktywne; 11. Obudowa - Umożliwiająca montaż w szafie RACK o wysokości 1U (w zestawie uchwyty do montażu w szafie); 12. Pamięć RAM - 16GB DDR4; 13. Pamięć wbudowana - 128MB Flash; 14. Wymiany - max. 450(mm)x200(mm)x45(mm); 15. Szyfrowanie - na poziomie sprzętu; 16. Certyfikaty zgodności - CE, RoHS, EAC; 17. Monitoring - Temperatura CPU; Aktualna temperatura; Temperatura PCB; Wartość Zasilania; 18. Norma IEC 60529 - min. IP20; 19. Parametr - PtMP; 20.PPPoE tunnels - nielimitowany; 21. PPTP tunnels - nielimitowany; 22. L2TP tunnels - nielimitowany; 23. OVPN tunnels - nielimitowany; 24. EoIP tunnels - nielimitowany; 25. Ilość interface VLAN - nielimitowany; 26. Reguły kolejki - nielimitowany; 27. Aktywni użytkownicy HotSpot - nielimitowany; 28. Aktywne sesje menedżera użytkowników - nielimitowany; 29. Interface łączące (bonding) - Nielimitowana ilość; 30. Funkcja - Możliwość instalacji kontenera; 31. Minimalne wyniki dla switchchip. (Wszystkie testy są wykonywane przy użyciu specjalistycznego sprzętu testowego Xena Networks i przeprowadzane zgodnie z RFC2544; Maksymalna przepustowość jest określana przy ponad 30-sekundowych próbach z tolerancją utraty pakietów na poziomie 0,1% w przypadku pakietów o rozmiarze 64, 512 i 1400 bajtów; Wyniki testów pokazują maksymalną wydajność urządzenia.) Tryb mostu: - przy 25 regułach filtrowania: 2662,50 kpps / 32333.4Mbps (1518 byte);2682.2kbps/10986.3Mbps (512 byte); 2758.9kbps/1500.8Mbps (64 byte);Routing:-przy 25 pojedynczych regułach kolejkowania:2112.2kbps/39009.0Mbps (1518 byte); 6322.6kbps/25897.4Mbps (512 byte); 6300.9kbps/3427.7Mbps (64 byte);Routing przy 25 regułach IP:3212.3kbps/39009.0Mbps (1518 byte); 3927.9kbps/16088.7Mbps (512 byte); 3901.5kbps/2122.4Mbps (64 byte)Testy wydajności w tunelach IPSec:Pojedynczy tunel: AES-128-CBC+SHA1: 179.7kbps/2012.6Mbps (1400byte); 186.4kbps/763.5M (512 byte); 182.8kbps/93.6Mbps (64 byte);256 tuneli przy AES-128-CBC + SHA256; 32. Moduły światłowodowe (4 sztuki per urządzenie)- wymagania: SM LC, 10km, TX1310, DDM, 10Gbps; Zakres temperatur min. -40 do +85 Długość fali TX/RX :1310nm;Budżet mocy/zasięg portu: 9dB/0.30km;Okablowanie portu:50/125,62.5/125,100/140 µm;urządzeniami, które nie posiadają blokady na producenta wkładki (np. D-Link, TP-Link, Planet, MikroTik i inni); Moduł kompatybilny w 100% z Cisco, 3com, HP, Huawei, Signamax, TP-Link, Nortel, Alcatel, Extreme, Foundry i in. oraz posiadają certyfikaty Rohs, CE, FDA, FC, TUV, UL. min. 12m-cy; 33. Wartość MTBF - Min. 200000 godz. W warunkach pokojowych; 34. Gwarancja - min. 12m-cy; | 1 | PLN | 4 | Router | 1. Architektura - ARM 64Bit; 2. Procesor - min. 16 core, min. 2GHz AL73400 lub równoważny; 3. Porty - min. 13 portów gigabit; min.1 podłączony bezpośrednio do procesora – port mgmt; 12 przez switchchip; 4. Sloty SFP+ - min.4 sloty 10G SFP+ z osobną pełnodupleksową linię podłączoną do switchip; 5. Moduły światłowodowe (4sztuki) - SM LC, 10km, TX1310, DDM, 10Gbps; Zakres temperatur min. -40 do +85, Długość fali TX/RX: 1310nm; Budżet mocy/zasięg portu: 9dB/0.30km; Okablowanie portu: 50/125, 62.5/125, 100/140 µm; urządzeniami, które nie posiadają blokady na producenta wkładki (np. D-Link, TP-Link, Planet, MikroTik i inni); Moduł kompatybilny w 100% z Cisco, 3com, HP, Huawei, Signamax, TP-Link, Nortel, Alcatel, Extreme, Foundry i in. oraz posiadają certyfikaty Rohs, CE, FDA, FC, TUV, UL. min. 12m-cy; 6. Sloty PCI M.2 - min. 1 z obsługą dysków min. do 8TB; 7. Zasilania - min. 2 wbudowane w obudowę routera redundantne zasilacze 100 - 240 V AC 50/60 Hz; 8. Pobór mocy - max. 75W w obciążeniu; 9. Zakres temperatur pracy - -20 do 60 stopni Celciusa; 10. Chłodzenie - Aktywne; 11. Obudowa - Umożliwiająca montaż w szafie RACK o wysokości 1U (w zestawie uchwyty do montażu w szafie); 12. Pamięć RAM - 16GB DDR4; 13. Pamięć wbudowana - 128MB Flash; 14. Wymiany - max. 450(mm)x200(mm)x45(mm); 15. Szyfrowanie - na poziomie sprzętu; 16. Certyfikaty zgodności - CE, RoHS, EAC; 17. Monitoring - Temperatura CPU; Aktualna temperatura; Temperatura PCB; Wartość Zasilania; 18. Norma IEC 60529 - min. IP20; 19. Parametr - PtMP; 20.PPPoE tunnels - nielimitowany; 21. PPTP tunnels - nielimitowany; 22. L2TP tunnels - nielimitowany; 23. OVPN tunnels - nielimitowany; 24. EoIP tunnels - nielimitowany; 25. Ilość interface VLAN - nielimitowany; 26. Reguły kolejki - nielimitowany; 27. Aktywni użytkownicy HotSpot - nielimitowany; 28. Aktywne sesje menedżera użytkowników - nielimitowany; 29. Interface łączące (bonding) - Nielimitowana ilość; 30. Funkcja - Możliwość instalacji kontenera; 31. Minimalne wyniki dla switchchip. (Wszystkie testy są wykonywane przy użyciu specjalistycznego sprzętu testowego Xena Networks i przeprowadzane zgodnie z RFC2544; Maksymalna przepustowość jest określana przy ponad 30-sekundowych próbach z tolerancją utraty pakietów na poziomie 0,1% w przypadku pakietów o rozmiarze 64, 512 i 1400 bajtów; Wyniki testów pokazują maksymalną wydajność urządzenia.) Tryb mostu: - przy 25 regułach filtrowania: 2662,50 kpps / 32333.4Mbps (1518 byte);2682.2kbps/10986.3Mbps (512 byte); 2758.9kbps/1500.8Mbps (64 byte);Routing:-przy 25 pojedynczych regułach kolejkowania:2112.2kbps/39009.0Mbps (1518 byte); 6322.6kbps/25897.4Mbps (512 byte); 6300.9kbps/3427.7Mbps (64 byte);Routing przy 25 regułach IP:3212.3kbps/39009.0Mbps (1518 byte); 3927.9kbps/16088.7Mbps (512 byte); 3901.5kbps/2122.4Mbps (64 byte)Testy wydajności w tunelach IPSec:Pojedynczy tunel: AES-128-CBC+SHA1: 179.7kbps/2012.6Mbps (1400byte); 186.4kbps/763.5M (512 byte); 182.8kbps/93.6Mbps (64 byte);256 tuneli przy AES-128-CBC + SHA256; 32. Moduły światłowodowe (4 sztuki per urządzenie)- wymagania: SM LC, 10km, TX1310, DDM, 10Gbps; Zakres temperatur min. -40 do +85 Długość fali TX/RX :1310nm;Budżet mocy/zasięg portu: 9dB/0.30km;Okablowanie portu:50/125,62.5/125,100/140 µm;urządzeniami, które nie posiadają blokady na producenta wkładki (np. D-Link, TP-Link, Planet, MikroTik i inni); Moduł kompatybilny w 100% z Cisco, 3com, HP, Huawei, Signamax, TP-Link, Nortel, Alcatel, Extreme, Foundry i in. oraz posiadają certyfikaty Rohs, CE, FDA, FC, TUV, UL. min. 12m-cy; 33. Wartość MTBF - Min. 200000 godz. W warunkach pokojowych; 34. Gwarancja - min. 12m-cy; | 1 | PLN | 4 | Router | 1. Architektura - ARM 64Bit; 2. Procesor - min. 16 core, min. 2GHz AL73400 lub równoważny; 3. Porty - min. 13 portów gigabit; min.1 podłączony bezpośrednio do procesora – port mgmt; 12 przez switchchip; 4. Sloty SFP+ - min.4 sloty 10G SFP+ z osobną pełnodupleksową linię podłączoną do switchip; 5. Moduły światłowodowe (4sztuki) - SM LC, 10km, TX1310, DDM, 10Gbps; Zakres temperatur min. -40 do +85, Długość fali TX/RX: 1310nm; Budżet mocy/zasięg portu: 9dB/0.30km; Okablowanie portu: 50/125, 62.5/125, 100/140 µm; urządzeniami, które nie posiadają blokady na producenta wkładki (np. D-Link, TP-Link, Planet, MikroTik i inni); Moduł kompatybilny w 100% z Cisco, 3com, HP, Huawei, Signamax, TP-Link, Nortel, Alcatel, Extreme, Foundry i in. oraz posiadają certyfikaty Rohs, CE, FDA, FC, TUV, UL. min. 12m-cy; 6. Sloty PCI M.2 - min. 1 z obsługą dysków min. do 8TB; 7. Zasilania - min. 2 wbudowane w obudowę routera redundantne zasilacze 100 - 240 V AC 50/60 Hz; 8. Pobór mocy - max. 75W w obciążeniu; 9. Zakres temperatur pracy - -20 do 60 stopni Celciusa; 10. Chłodzenie - Aktywne; 11. Obudowa - Umożliwiająca montaż w szafie RACK o wysokości 1U (w zestawie uchwyty do montażu w szafie); 12. Pamięć RAM - 16GB DDR4; 13. Pamięć wbudowana - 128MB Flash; 14. Wymiany - max. 450(mm)x200(mm)x45(mm); 15. Szyfrowanie - na poziomie sprzętu; 16. Certyfikaty zgodności - CE, RoHS, EAC; 17. Monitoring - Temperatura CPU; Aktualna temperatura; Temperatura PCB; Wartość Zasilania; 18. Norma IEC 60529 - min. IP20; 19. Parametr - PtMP; 20.PPPoE tunnels - nielimitowany; 21. PPTP tunnels - nielimitowany; 22. L2TP tunnels - nielimitowany; 23. OVPN tunnels - nielimitowany; 24. EoIP tunnels - nielimitowany; 25. Ilość interface VLAN - nielimitowany; 26. Reguły kolejki - nielimitowany; 27. Aktywni użytkownicy HotSpot - nielimitowany; 28. Aktywne sesje menedżera użytkowników - nielimitowany; 29. Interface łączące (bonding) - Nielimitowana ilość; 30. Funkcja - Możliwość instalacji kontenera; 31. Minimalne wyniki dla switchchip. (Wszystkie testy są wykonywane przy użyciu specjalistycznego sprzętu testowego Xena Networks i przeprowadzane zgodnie z RFC2544; Maksymalna przepustowość jest określana przy ponad 30-sekundowych próbach z tolerancją utraty pakietów na poziomie 0,1% w przypadku pakietów o rozmiarze 64, 512 i 1400 bajtów; Wyniki testów pokazują maksymalną wydajność urządzenia.) Tryb mostu: - przy 25 regułach filtrowania: 2662,50 kpps / 32333.4Mbps (1518 byte);2682.2kbps/10986.3Mbps (512 byte); 2758.9kbps/1500.8Mbps (64 byte);Routing:-przy 25 pojedynczych regułach kolejkowania:2112.2kbps/39009.0Mbps (1518 byte); 6322.6kbps/25897.4Mbps (512 byte); 6300.9kbps/3427.7Mbps (64 byte);Routing przy 25 regułach IP:3212.3kbps/39009.0Mbps (1518 byte); 3927.9kbps/16088.7Mbps (512 byte); 3901.5kbps/2122.4Mbps (64 byte)Testy wydajności w tunelach IPSec:Pojedynczy tunel: AES-128-CBC+SHA1: 179.7kbps/2012.6Mbps (1400byte); 186.4kbps/763.5M (512 byte); 182.8kbps/93.6Mbps (64 byte);256 tuneli przy AES-128-CBC + SHA256; 32. Moduły światłowodowe (4 sztuki per urządzenie)- wymagania: SM LC, 10km, TX1310, DDM, 10Gbps; Zakres temperatur min. -40 do +85 Długość fali TX/RX :1310nm;Budżet mocy/zasięg portu: 9dB/0.30km;Okablowanie portu:50/125,62.5/125,100/140 µm;urządzeniami, które nie posiadają blokady na producenta wkładki (np. D-Link, TP-Link, Planet, MikroTik i inni); Moduł kompatybilny w 100% z Cisco, 3com, HP, Huawei, Signamax, TP-Link, Nortel, Alcatel, Extreme, Foundry i in. oraz posiadają certyfikaty Rohs, CE, FDA, FC, TUV, UL. min. 12m-cy; 33. Wartość MTBF - Min. 200000 godz. W warunkach pokojowych; 34. Gwarancja - min. 12m-cy; | 1 | PLN | 4 | Router | 1. Architektura - ARM 64Bit; 2. Procesor - min. 16 core, min. 2GHz AL73400 lub równoważny; 3. Porty - min. 13 portów gigabit; min.1 podłączony bezpośrednio do procesora – port mgmt; 12 przez switchchip; 4. Sloty SFP+ - min.4 sloty 10G SFP+ z osobną pełnodupleksową linię podłączoną do switchip; 5. Moduły światłowodowe (4sztuki) - SM LC, 10km, TX1310, DDM, 10Gbps; Zakres temperatur min. -40 do +85, Długość fali TX/RX: 1310nm; Budżet mocy/zasięg portu: 9dB/0.30km; Okablowanie portu: 50/125, 62.5/125, 100/140 µm; urządzeniami, które nie posiadają blokady na producenta wkładki (np. D-Link, TP-Link, Planet, MikroTik i inni); Moduł kompatybilny w 100% z Cisco, 3com, HP, Huawei, Signamax, TP-Link, Nortel, Alcatel, Extreme, Foundry i in. oraz posiadają certyfikaty Rohs, CE, FDA, FC, TUV, UL. min. 12m-cy; 6. Sloty PCI M.2 - min. 1 z obsługą dysków min. do 8TB; 7. Zasilania - min. 2 wbudowane w obudowę routera redundantne zasilacze 100 - 240 V AC 50/60 Hz; 8. Pobór mocy - max. 75W w obciążeniu; 9. Zakres temperatur pracy - -20 do 60 stopni Celciusa; 10. Chłodzenie - Aktywne; 11. Obudowa - Umożliwiająca montaż w szafie RACK o wysokości 1U (w zestawie uchwyty do montażu w szafie); 12. Pamięć RAM - 16GB DDR4; 13. Pamięć wbudowana - 128MB Flash; 14. Wymiany - max. 450(mm)x200(mm)x45(mm); 15. Szyfrowanie - na poziomie sprzętu; 16. Certyfikaty zgodności - CE, RoHS, EAC; 17. Monitoring - Temperatura CPU; Aktualna temperatura; Temperatura PCB; Wartość Zasilania; 18. Norma IEC 60529 - min. IP20; 19. Parametr - PtMP; 20.PPPoE tunnels - nielimitowany; 21. PPTP tunnels - nielimitowany; 22. L2TP tunnels - nielimitowany; 23. OVPN tunnels - nielimitowany; 24. EoIP tunnels - nielimitowany; 25. Ilość interface VLAN - nielimitowany; 26. Reguły kolejki - nielimitowany; 27. Aktywni użytkownicy HotSpot - nielimitowany; 28. Aktywne sesje menedżera użytkowników - nielimitowany; 29. Interface łączące (bonding) - Nielimitowana ilość; 30. Funkcja - Możliwość instalacji kontenera; 31. Minimalne wyniki dla switchchip. (Wszystkie testy są wykonywane przy użyciu specjalistycznego sprzętu testowego Xena Networks i przeprowadzane zgodnie z RFC2544; Maksymalna przepustowość jest określana przy ponad 30-sekundowych próbach z tolerancją utraty pakietów na poziomie 0,1% w przypadku pakietów o rozmiarze 64, 512 i 1400 bajtów; Wyniki testów pokazują maksymalną wydajność urządzenia.) Tryb mostu: - przy 25 regułach filtrowania: 2662,50 kpps / 32333.4Mbps (1518 byte);2682.2kbps/10986.3Mbps (512 byte); 2758.9kbps/1500.8Mbps (64 byte);Routing:-przy 25 pojedynczych regułach kolejkowania:2112.2kbps/39009.0Mbps (1518 byte); 6322.6kbps/25897.4Mbps (512 byte); 6300.9kbps/3427.7Mbps (64 byte);Routing przy 25 regułach IP:3212.3kbps/39009.0Mbps (1518 byte); 3927.9kbps/16088.7Mbps (512 byte); 3901.5kbps/2122.4Mbps (64 byte)Testy wydajności w tunelach IPSec:Pojedynczy tunel: AES-128-CBC+SHA1: 179.7kbps/2012.6Mbps (1400byte); 186.4kbps/763.5M (512 byte); 182.8kbps/93.6Mbps (64 byte);256 tuneli przy AES-128-CBC + SHA256; 32. Moduły światłowodowe (4 sztuki per urządzenie)- wymagania: SM LC, 10km, TX1310, DDM, 10Gbps; Zakres temperatur min. -40 do +85 Długość fali TX/RX :1310nm;Budżet mocy/zasięg portu: 9dB/0.30km;Okablowanie portu:50/125,62.5/125,100/140 µm;urządzeniami, które nie posiadają blokady na producenta wkładki (np. D-Link, TP-Link, Planet, MikroTik i inni); Moduł kompatybilny w 100% z Cisco, 3com, HP, Huawei, Signamax, TP-Link, Nortel, Alcatel, Extreme, Foundry i in. oraz posiadają certyfikaty Rohs, CE, FDA, FC, TUV, UL. min. 12m-cy; 33. Wartość MTBF - Min. 200000 godz. W warunkach pokojowych; 34. Gwarancja - min. 12m-cy; | 1 | PLN | 4 | Router | 1. Architektura - ARM 64Bit; 2. Procesor - min. 16 core, min. 2GHz AL73400 lub równoważny; 3. Porty - min. 13 portów gigabit; min.1 podłączony bezpośrednio do procesora – port mgmt; 12 przez switchchip; 4. Sloty SFP+ - min.4 sloty 10G SFP+ z osobną pełnodupleksową linię podłączoną do switchip; 5. Moduły światłowodowe (4sztuki) - SM LC, 10km, TX1310, DDM, 10Gbps; Zakres temperatur min. -40 do +85, Długość fali TX/RX: 1310nm; Budżet mocy/zasięg portu: 9dB/0.30km; Okablowanie portu: 50/125, 62.5/125, 100/140 µm; urządzeniami, które nie posiadają blokady na producenta wkładki (np. D-Link, TP-Link, Planet, MikroTik i inni); Moduł kompatybilny w 100% z Cisco, 3com, HP, Huawei, Signamax, TP-Link, Nortel, Alcatel, Extreme, Foundry i in. oraz posiadają certyfikaty Rohs, CE, FDA, FC, TUV, UL. min. 12m-cy; 6. Sloty PCI M.2 - min. 1 z obsługą dysków min. do 8TB; 7. Zasilania - min. 2 wbudowane w obudowę routera redundantne zasilacze 100 - 240 V AC 50/60 Hz; 8. Pobór mocy - max. 75W w obciążeniu; 9. Zakres temperatur pracy - -20 do 60 stopni Celciusa; 10. Chłodzenie - Aktywne; 11. Obudowa - Umożliwiająca montaż w szafie RACK o wysokości 1U (w zestawie uchwyty do montażu w szafie); 12. Pamięć RAM - 16GB DDR4; 13. Pamięć wbudowana - 128MB Flash; 14. Wymiany - max. 450(mm)x200(mm)x45(mm); 15. Szyfrowanie - na poziomie sprzętu; 16. Certyfikaty zgodności - CE, RoHS, EAC; 17. Monitoring - Temperatura CPU; Aktualna temperatura; Temperatura PCB; Wartość Zasilania; 18. Norma IEC 60529 - min. IP20; 19. Parametr - PtMP; 20.PPPoE tunnels - nielimitowany; 21. PPTP tunnels - nielimitowany; 22. L2TP tunnels - nielimitowany; 23. OVPN tunnels - nielimitowany; 24. EoIP tunnels - nielimitowany; 25. Ilość interface VLAN - nielimitowany; 26. Reguły kolejki - nielimitowany; 27. Aktywni użytkownicy HotSpot - nielimitowany; 28. Aktywne sesje menedżera użytkowników - nielimitowany; 29. Interface łączące (bonding) - Nielimitowana ilość; 30. Funkcja - Możliwość instalacji kontenera; 31. Minimalne wyniki dla switchchip. (Wszystkie testy są wykonywane przy użyciu specjalistycznego sprzętu testowego Xena Networks i przeprowadzane zgodnie z RFC2544; Maksymalna przepustowość jest określana przy ponad 30-sekundowych próbach z tolerancją utraty pakietów na poziomie 0,1% w przypadku pakietów o rozmiarze 64, 512 i 1400 bajtów; Wyniki testów pokazują maksymalną wydajność urządzenia.) Tryb mostu: - przy 25 regułach filtrowania: 2662,50 kpps / 32333.4Mbps (1518 byte);2682.2kbps/10986.3Mbps (512 byte); 2758.9kbps/1500.8Mbps (64 byte);Routing:-przy 25 pojedynczych regułach kolejkowania:2112.2kbps/39009.0Mbps (1518 byte); 6322.6kbps/25897.4Mbps (512 byte); 6300.9kbps/3427.7Mbps (64 byte);Routing przy 25 regułach IP:3212.3kbps/39009.0Mbps (1518 byte); 3927.9kbps/16088.7Mbps (512 byte); 3901.5kbps/2122.4Mbps (64 byte)Testy wydajności w tunelach IPSec:Pojedynczy tunel: AES-128-CBC+SHA1: 179.7kbps/2012.6Mbps (1400byte); 186.4kbps/763.5M (512 byte); 182.8kbps/93.6Mbps (64 byte);256 tuneli przy AES-128-CBC + SHA256; 32. Moduły światłowodowe (4 sztuki per urządzenie)- wymagania: SM LC, 10km, TX1310, DDM, 10Gbps; Zakres temperatur min. -40 do +85 Długość fali TX/RX :1310nm;Budżet mocy/zasięg portu: 9dB/0.30km;Okablowanie portu:50/125,62.5/125,100/140 µm;urządzeniami, które nie posiadają blokady na producenta wkładki (np. D-Link, TP-Link, Planet, MikroTik i inni); Moduł kompatybilny w 100% z Cisco, 3com, HP, Huawei, Signamax, TP-Link, Nortel, Alcatel, Extreme, Foundry i in. oraz posiadają certyfikaty Rohs, CE, FDA, FC, TUV, UL. min. 12m-cy; 33. Wartość MTBF - Min. 200000 godz. W warunkach pokojowych; 34. Gwarancja - min. 12m-cy; | 1 | PLN | 4 | Router | 1. Architektura - ARM 64Bit; 2. Procesor - min. 16 core, min. 2GHz AL73400 lub równoważny; 3. Porty - min. 13 portów gigabit; min.1 podłączony bezpośrednio do procesora – port mgmt; 12 przez switchchip; 4. Sloty SFP+ - min.4 sloty 10G SFP+ z osobną pełnodupleksową linię podłączoną do switchip; 5. Moduły światłowodowe (4sztuki) - SM LC, 10km, TX1310, DDM, 10Gbps; Zakres temperatur min. -40 do +85, Długość fali TX/RX: 1310nm; Budżet mocy/zasięg portu: 9dB/0.30km; Okablowanie portu: 50/125, 62.5/125, 100/140 µm; urządzeniami, które nie posiadają blokady na producenta wkładki (np. D-Link, TP-Link, Planet, MikroTik i inni); Moduł kompatybilny w 100% z Cisco, 3com, HP, Huawei, Signamax, TP-Link, Nortel, Alcatel, Extreme, Foundry i in. oraz posiadają certyfikaty Rohs, CE, FDA, FC, TUV, UL. min. 12m-cy; 6. Sloty PCI M.2 - min. 1 z obsługą dysków min. do 8TB; 7. Zasilania - min. 2 wbudowane w obudowę routera redundantne zasilacze 100 - 240 V AC 50/60 Hz; 8. Pobór mocy - max. 75W w obciążeniu; 9. Zakres temperatur pracy - -20 do 60 stopni Celciusa; 10. Chłodzenie - Aktywne; 11. Obudowa - Umożliwiająca montaż w szafie RACK o wysokości 1U (w zestawie uchwyty do montażu w szafie); 12. Pamięć RAM - 16GB DDR4; 13. Pamięć wbudowana - 128MB Flash; 14. Wymiany - max. 450(mm)x200(mm)x45(mm); 15. Szyfrowanie - na poziomie sprzętu; 16. Certyfikaty zgodności - CE, RoHS, EAC; 17. Monitoring - Temperatura CPU; Aktualna temperatura; Temperatura PCB; Wartość Zasilania; 18. Norma IEC 60529 - min. IP20; 19. Parametr - PtMP; 20.PPPoE tunnels - nielimitowany; 21. PPTP tunnels - nielimitowany; 22. L2TP tunnels - nielimitowany; 23. OVPN tunnels - nielimitowany; 24. EoIP tunnels - nielimitowany; 25. Ilość interface VLAN - nielimitowany; 26. Reguły kolejki - nielimitowany; 27. Aktywni użytkownicy HotSpot - nielimitowany; 28. Aktywne sesje menedżera użytkowników - nielimitowany; 29. Interface łączące (bonding) - Nielimitowana ilość; 30. Funkcja - Możliwość instalacji kontenera; 31. Minimalne wyniki dla switchchip. (Wszystkie testy są wykonywane przy użyciu specjalistycznego sprzętu testowego Xena Networks i przeprowadzane zgodnie z RFC2544; Maksymalna przepustowość jest określana przy ponad 30-sekundowych próbach z tolerancją utraty pakietów na poziomie 0,1% w przypadku pakietów o rozmiarze 64, 512 i 1400 bajtów; Wyniki testów pokazują maksymalną wydajność urządzenia.) Tryb mostu: - przy 25 regułach filtrowania: 2662,50 kpps / 32333.4Mbps (1518 byte);2682.2kbps/10986.3Mbps (512 byte); 2758.9kbps/1500.8Mbps (64 byte);Routing:-przy 25 pojedynczych regułach kolejkowania:2112.2kbps/39009.0Mbps (1518 byte); 6322.6kbps/25897.4Mbps (512 byte); 6300.9kbps/3427.7Mbps (64 byte);Routing przy 25 regułach IP:3212.3kbps/39009.0Mbps (1518 byte); 3927.9kbps/16088.7Mbps (512 byte); 3901.5kbps/2122.4Mbps (64 byte)Testy wydajności w tunelach IPSec:Pojedynczy tunel: AES-128-CBC+SHA1: 179.7kbps/2012.6Mbps (1400byte); 186.4kbps/763.5M (512 byte); 182.8kbps/93.6Mbps (64 byte);256 tuneli przy AES-128-CBC + SHA256; 32. Moduły światłowodowe (4 sztuki per urządzenie)- wymagania: SM LC, 10km, TX1310, DDM, 10Gbps; Zakres temperatur min. -40 do +85 Długość fali TX/RX :1310nm;Budżet mocy/zasięg portu: 9dB/0.30km;Okablowanie portu:50/125,62.5/125,100/140 µm;urządzeniami, które nie posiadają blokady na producenta wkładki (np. D-Link, TP-Link, Planet, MikroTik i inni); Moduł kompatybilny w 100% z Cisco, 3com, HP, Huawei, Signamax, TP-Link, Nortel, Alcatel, Extreme, Foundry i in. oraz posiadają certyfikaty Rohs, CE, FDA, FC, TUV, UL. min. 12m-cy; 33. Wartość MTBF - Min. 200000 godz. W warunkach pokojowych; 34. Gwarancja - min. 12m-cy; | 1 | PLN | 4 | Router | 1. Architektura - ARM 64Bit; 2. Procesor - min. 16 core, min. 2GHz AL73400 lub równoważny; 3. Porty - min. 13 portów gigabit; min.1 podłączony bezpośrednio do procesora – port mgmt; 12 przez switchchip; 4. Sloty SFP+ - min.4 sloty 10G SFP+ z osobną pełnodupleksową linię podłączoną do switchip; 5. Moduły światłowodowe (4sztuki) - SM LC, 10km, TX1310, DDM, 10Gbps; Zakres temperatur min. -40 do +85, Długość fali TX/RX: 1310nm; Budżet mocy/zasięg portu: 9dB/0.30km; Okablowanie portu: 50/125, 62.5/125, 100/140 µm; urządzeniami, które nie posiadają blokady na producenta wkładki (np. D-Link, TP-Link, Planet, MikroTik i inni); Moduł kompatybilny w 100% z Cisco, 3com, HP, Huawei, Signamax, TP-Link, Nortel, Alcatel, Extreme, Foundry i in. oraz posiadają certyfikaty Rohs, CE, FDA, FC, TUV, UL. min. 12m-cy; 6. Sloty PCI M.2 - min. 1 z obsługą dysków min. do 8TB; 7. Zasilania - min. 2 wbudowane w obudowę routera redundantne zasilacze 100 - 240 V AC 50/60 Hz; 8. Pobór mocy - max. 75W w obciążeniu; 9. Zakres temperatur pracy - -20 do 60 stopni Celciusa; 10. Chłodzenie - Aktywne; 11. Obudowa - Umożliwiająca montaż w szafie RACK o wysokości 1U (w zestawie uchwyty do montażu w szafie); 12. Pamięć RAM - 16GB DDR4; 13. Pamięć wbudowana - 128MB Flash; 14. Wymiany - max. 450(mm)x200(mm)x45(mm); 15. Szyfrowanie - na poziomie sprzętu; 16. Certyfikaty zgodności - CE, RoHS, EAC; 17. Monitoring - Temperatura CPU; Aktualna temperatura; Temperatura PCB; Wartość Zasilania; 18. Norma IEC 60529 - min. IP20; 19. Parametr - PtMP; 20.PPPoE tunnels - nielimitowany; 21. PPTP tunnels - nielimitowany; 22. L2TP tunnels - nielimitowany; 23. OVPN tunnels - nielimitowany; 24. EoIP tunnels - nielimitowany; 25. Ilość interface VLAN - nielimitowany; 26. Reguły kolejki - nielimitowany; 27. Aktywni użytkownicy HotSpot - nielimitowany; 28. Aktywne sesje menedżera użytkowników - nielimitowany; 29. Interface łączące (bonding) - Nielimitowana ilość; 30. Funkcja - Możliwość instalacji kontenera; 31. Minimalne wyniki dla switchchip. (Wszystkie testy są wykonywane przy użyciu specjalistycznego sprzętu testowego Xena Networks i przeprowadzane zgodnie z RFC2544; Maksymalna przepustowość jest określana przy ponad 30-sekundowych próbach z tolerancją utraty pakietów na poziomie 0,1% w przypadku pakietów o rozmiarze 64, 512 i 1400 bajtów; Wyniki testów pokazują maksymalną wydajność urządzenia.) Tryb mostu: - przy 25 regułach filtrowania: 2662,50 kpps / 32333.4Mbps (1518 byte);2682.2kbps/10986.3Mbps (512 byte); 2758.9kbps/1500.8Mbps (64 byte);Routing:-przy 25 pojedynczych regułach kolejkowania:2112.2kbps/39009.0Mbps (1518 byte); 6322.6kbps/25897.4Mbps (512 byte); 6300.9kbps/3427.7Mbps (64 byte);Routing przy 25 regułach IP:3212.3kbps/39009.0Mbps (1518 byte); 3927.9kbps/16088.7Mbps (512 byte); 3901.5kbps/2122.4Mbps (64 byte)Testy wydajności w tunelach IPSec:Pojedynczy tunel: AES-128-CBC+SHA1: 179.7kbps/2012.6Mbps (1400byte); 186.4kbps/763.5M (512 byte); 182.8kbps/93.6Mbps (64 byte);256 tuneli przy AES-128-CBC + SHA256; 32. Moduły światłowodowe (4 sztuki per urządzenie)- wymagania: SM LC, 10km, TX1310, DDM, 10Gbps; Zakres temperatur min. -40 do +85 Długość fali TX/RX :1310nm;Budżet mocy/zasięg portu: 9dB/0.30km;Okablowanie portu:50/125,62.5/125,100/140 µm;urządzeniami, które nie posiadają blokady na producenta wkładki (np. D-Link, TP-Link, Planet, MikroTik i inni); Moduł kompatybilny w 100% z Cisco, 3com, HP, Huawei, Signamax, TP-Link, Nortel, Alcatel, Extreme, Foundry i in. oraz posiadają certyfikaty Rohs, CE, FDA, FC, TUV, UL. min. 12m-cy; 33. Wartość MTBF - Min. 200000 godz. W warunkach pokojowych; 34. Gwarancja - min. 12m-cy; | 1 | PLN | 4 | Router | 1. Architektura - ARM 64Bit; 2. Procesor - min. 16 core, min. 2GHz AL73400 lub równoważny; 3. Porty - min. 13 portów gigabit; min.1 podłączony bezpośrednio do procesora – port mgmt; 12 przez switchchip; 4. Sloty SFP+ - min.4 sloty 10G SFP+ z osobną pełnodupleksową linię podłączoną do switchip; 5. Moduły światłowodowe (4sztuki) - SM LC, 10km, TX1310, DDM, 10Gbps; Zakres temperatur min. -40 do +85, Długość fali TX/RX: 1310nm; Budżet mocy/zasięg portu: 9dB/0.30km; Okablowanie portu: 50/125, 62.5/125, 100/140 µm; urządzeniami, które nie posiadają blokady na producenta wkładki (np. D-Link, TP-Link, Planet, MikroTik i inni); Moduł kompatybilny w 100% z Cisco, 3com, HP, Huawei, Signamax, TP-Link, Nortel, Alcatel, Extreme, Foundry i in. oraz posiadają certyfikaty Rohs, CE, FDA, FC, TUV, UL. min. 12m-cy; 6. Sloty PCI M.2 - min. 1 z obsługą dysków min. do 8TB; 7. Zasilania - min. 2 wbudowane w obudowę routera redundantne zasilacze 100 - 240 V AC 50/60 Hz; 8. Pobór mocy - max. 75W w obciążeniu; 9. Zakres temperatur pracy - -20 do 60 stopni Celciusa; 10. Chłodzenie - Aktywne; 11. Obudowa - Umożliwiająca montaż w szafie RACK o wysokości 1U (w zestawie uchwyty do montażu w szafie); 12. Pamięć RAM - 16GB DDR4; 13. Pamięć wbudowana - 128MB Flash; 14. Wymiany - max. 450(mm)x200(mm)x45(mm); 15. Szyfrowanie - na poziomie sprzętu; 16. Certyfikaty zgodności - CE, RoHS, EAC; 17. Monitoring - Temperatura CPU; Aktualna temperatura; Temperatura PCB; Wartość Zasilania; 18. Norma IEC 60529 - min. IP20; 19. Parametr - PtMP; 20.PPPoE tunnels - nielimitowany; 21. PPTP tunnels - nielimitowany; 22. L2TP tunnels - nielimitowany; 23. OVPN tunnels - nielimitowany; 24. EoIP tunnels - nielimitowany; 25. Ilość interface VLAN - nielimitowany; 26. Reguły kolejki - nielimitowany; 27. Aktywni użytkownicy HotSpot - nielimitowany; 28. Aktywne sesje menedżera użytkowników - nielimitowany; 29. Interface łączące (bonding) - Nielimitowana ilość; 30. Funkcja - Możliwość instalacji kontenera; 31. Minimalne wyniki dla switchchip. (Wszystkie testy są wykonywane przy użyciu specjalistycznego sprzętu testowego Xena Networks i przeprowadzane zgodnie z RFC2544; Maksymalna przepustowość jest określana przy ponad 30-sekundowych próbach z tolerancją utraty pakietów na poziomie 0,1% w przypadku pakietów o rozmiarze 64, 512 i 1400 bajtów; Wyniki testów pokazują maksymalną wydajność urządzenia.) Tryb mostu: - przy 25 regułach filtrowania: 2662,50 kpps / 32333.4Mbps (1518 byte);2682.2kbps/10986.3Mbps (512 byte); 2758.9kbps/1500.8Mbps (64 byte);Routing:-przy 25 pojedynczych regułach kolejkowania:2112.2kbps/39009.0Mbps (1518 byte); 6322.6kbps/25897.4Mbps (512 byte); 6300.9kbps/3427.7Mbps (64 byte);Routing przy 25 regułach IP:3212.3kbps/39009.0Mbps (1518 byte); 3927.9kbps/16088.7Mbps (512 byte); 3901.5kbps/2122.4Mbps (64 byte)Testy wydajności w tunelach IPSec:Pojedynczy tunel: AES-128-CBC+SHA1: 179.7kbps/2012.6Mbps (1400byte); 186.4kbps/763.5M (512 byte); 182.8kbps/93.6Mbps (64 byte);256 tuneli przy AES-128-CBC + SHA256; 32. Moduły światłowodowe (4 sztuki per urządzenie)- wymagania: SM LC, 10km, TX1310, DDM, 10Gbps; Zakres temperatur min. -40 do +85 Długość fali TX/RX :1310nm;Budżet mocy/zasięg portu: 9dB/0.30km;Okablowanie portu:50/125,62.5/125,100/140 µm;urządzeniami, które nie posiadają blokady na producenta wkładki (np. D-Link, TP-Link, Planet, MikroTik i inni); Moduł kompatybilny w 100% z Cisco, 3com, HP, Huawei, Signamax, TP-Link, Nortel, Alcatel, Extreme, Foundry i in. oraz posiadają certyfikaty Rohs, CE, FDA, FC, TUV, UL. min. 12m-cy; 33. Wartość MTBF - Min. 200000 godz. W warunkach pokojowych; 34. Gwarancja - min. 12m-cy; | 1 | PLN | 4 | Router | 1. Architektura - ARM 64Bit; 2. Procesor - min. 16 core, min. 2GHz AL73400 lub równoważny; 3. Porty - min. 13 portów gigabit; min.1 podłączony bezpośrednio do procesora – port mgmt; 12 przez switchchip; 4. Sloty SFP+ - min.4 sloty 10G SFP+ z osobną pełnodupleksową linię podłączoną do switchip; 5. Moduły światłowodowe (4sztuki) - SM LC, 10km, TX1310, DDM, 10Gbps; Zakres temperatur min. -40 do +85, Długość fali TX/RX: 1310nm; Budżet mocy/zasięg portu: 9dB/0.30km; Okablowanie portu: 50/125, 62.5/125, 100/140 µm; urządzeniami, które nie posiadają blokady na producenta wkładki (np. D-Link, TP-Link, Planet, MikroTik i inni); Moduł kompatybilny w 100% z Cisco, 3com, HP, Huawei, Signamax, TP-Link, Nortel, Alcatel, Extreme, Foundry i in. oraz posiadają certyfikaty Rohs, CE, FDA, FC, TUV, UL. min. 12m-cy; 6. Sloty PCI M.2 - min. 1 z obsługą dysków min. do 8TB; 7. Zasilania - min. 2 wbudowane w obudowę routera redundantne zasilacze 100 - 240 V AC 50/60 Hz; 8. Pobór mocy - max. 75W w obciążeniu; 9. Zakres temperatur pracy - -20 do 60 stopni Celciusa; 10. Chłodzenie - Aktywne; 11. Obudowa - Umożliwiająca montaż w szafie RACK o wysokości 1U (w zestawie uchwyty do montażu w szafie); 12. Pamięć RAM - 16GB DDR4; 13. Pamięć wbudowana - 128MB Flash; 14. Wymiany - max. 450(mm)x200(mm)x45(mm); 15. Szyfrowanie - na poziomie sprzętu; 16. Certyfikaty zgodności - CE, RoHS, EAC; 17. Monitoring - Temperatura CPU; Aktualna temperatura; Temperatura PCB; Wartość Zasilania; 18. Norma IEC 60529 - min. IP20; 19. Parametr - PtMP; 20.PPPoE tunnels - nielimitowany; 21. PPTP tunnels - nielimitowany; 22. L2TP tunnels - nielimitowany; 23. OVPN tunnels - nielimitowany; 24. EoIP tunnels - nielimitowany; 25. Ilość interface VLAN - nielimitowany; 26. Reguły kolejki - nielimitowany; 27. Aktywni użytkownicy HotSpot - nielimitowany; 28. Aktywne sesje menedżera użytkowników - nielimitowany; 29. Interface łączące (bonding) - Nielimitowana ilość; 30. Funkcja - Możliwość instalacji kontenera; 31. Minimalne wyniki dla switchchip. (Wszystkie testy są wykonywane przy użyciu specjalistycznego sprzętu testowego Xena Networks i przeprowadzane zgodnie z RFC2544; Maksymalna przepustowość jest określana przy ponad 30-sekundowych próbach z tolerancją utraty pakietów na poziomie 0,1% w przypadku pakietów o rozmiarze 64, 512 i 1400 bajtów; Wyniki testów pokazują maksymalną wydajność urządzenia.) Tryb mostu: - przy 25 regułach filtrowania: 2662,50 kpps / 32333.4Mbps (1518 byte);2682.2kbps/10986.3Mbps (512 byte); 2758.9kbps/1500.8Mbps (64 byte);Routing:-przy 25 pojedynczych regułach kolejkowania:2112.2kbps/39009.0Mbps (1518 byte); 6322.6kbps/25897.4Mbps (512 byte); 6300.9kbps/3427.7Mbps (64 byte);Routing przy 25 regułach IP:3212.3kbps/39009.0Mbps (1518 byte); 3927.9kbps/16088.7Mbps (512 byte); 3901.5kbps/2122.4Mbps (64 byte)Testy wydajności w tunelach IPSec:Pojedynczy tunel: AES-128-CBC+SHA1: 179.7kbps/2012.6Mbps (1400byte); 186.4kbps/763.5M (512 byte); 182.8kbps/93.6Mbps (64 byte);256 tuneli przy AES-128-CBC + SHA256; 32. Moduły światłowodowe (4 sztuki per urządzenie)- wymagania: SM LC, 10km, TX1310, DDM, 10Gbps; Zakres temperatur min. -40 do +85 Długość fali TX/RX :1310nm;Budżet mocy/zasięg portu: 9dB/0.30km;Okablowanie portu:50/125,62.5/125,100/140 µm;urządzeniami, które nie posiadają blokady na producenta wkładki (np. D-Link, TP-Link, Planet, MikroTik i inni); Moduł kompatybilny w 100% z Cisco, 3com, HP, Huawei, Signamax, TP-Link, Nortel, Alcatel, Extreme, Foundry i in. oraz posiadają certyfikaty Rohs, CE, FDA, FC, TUV, UL. min. 12m-cy; 33. Wartość MTBF - Min. 200000 godz. W warunkach pokojowych; 34. Gwarancja - min. 12m-cy; | 1 | PLN | 4 | Router | 1. Architektura - ARM 64Bit; 2. Procesor - min. 16 core, min. 2GHz AL73400 lub równoważny; 3. Porty - min. 13 portów gigabit; min.1 podłączony bezpośrednio do procesora – port mgmt; 12 przez switchchip; 4. Sloty SFP+ - min.4 sloty 10G SFP+ z osobną pełnodupleksową linię podłączoną do switchip; 5. Moduły światłowodowe (4sztuki) - SM LC, 10km, TX1310, DDM, 10Gbps; Zakres temperatur min. -40 do +85, Długość fali TX/RX: 1310nm; Budżet mocy/zasięg portu: 9dB/0.30km; Okablowanie portu: 50/125, 62.5/125, 100/140 µm; urządzeniami, które nie posiadają blokady na producenta wkładki (np. D-Link, TP-Link, Planet, MikroTik i inni); Moduł kompatybilny w 100% z Cisco, 3com, HP, Huawei, Signamax, TP-Link, Nortel, Alcatel, Extreme, Foundry i in. oraz posiadają certyfikaty Rohs, CE, FDA, FC, TUV, UL. min. 12m-cy; 6. Sloty PCI M.2 - min. 1 z obsługą dysków min. do 8TB; 7. Zasilania - min. 2 wbudowane w obudowę routera redundantne zasilacze 100 - 240 V AC 50/60 Hz; 8. Pobór mocy - max. 75W w obciążeniu; 9. Zakres temperatur pracy - -20 do 60 stopni Celciusa; 10. Chłodzenie - Aktywne; 11. Obudowa - Umożliwiająca montaż w szafie RACK o wysokości 1U (w zestawie uchwyty do montażu w szafie); 12. Pamięć RAM - 16GB DDR4; 13. Pamięć wbudowana - 128MB Flash; 14. Wymiany - max. 450(mm)x200(mm)x45(mm); 15. Szyfrowanie - na poziomie sprzętu; 16. Certyfikaty zgodności - CE, RoHS, EAC; 17. Monitoring - Temperatura CPU; Aktualna temperatura; Temperatura PCB; Wartość Zasilania; 18. Norma IEC 60529 - min. IP20; 19. Parametr - PtMP; 20.PPPoE tunnels - nielimitowany; 21. PPTP tunnels - nielimitowany; 22. L2TP tunnels - nielimitowany; 23. OVPN tunnels - nielimitowany; 24. EoIP tunnels - nielimitowany; 25. Ilość interface VLAN - nielimitowany; 26. Reguły kolejki - nielimitowany; 27. Aktywni użytkownicy HotSpot - nielimitowany; 28. Aktywne sesje menedżera użytkowników - nielimitowany; 29. Interface łączące (bonding) - Nielimitowana ilość; 30. Funkcja - Możliwość instalacji kontenera; 31. Minimalne wyniki dla switchchip. (Wszystkie testy są wykonywane przy użyciu specjalistycznego sprzętu testowego Xena Networks i przeprowadzane zgodnie z RFC2544; Maksymalna przepustowość jest określana przy ponad 30-sekundowych próbach z tolerancją utraty pakietów na poziomie 0,1% w przypadku pakietów o rozmiarze 64, 512 i 1400 bajtów; Wyniki testów pokazują maksymalną wydajność urządzenia.) Tryb mostu: - przy 25 regułach filtrowania: 2662,50 kpps / 32333.4Mbps (1518 byte);2682.2kbps/10986.3Mbps (512 byte); 2758.9kbps/1500.8Mbps (64 byte);Routing:-przy 25 pojedynczych regułach kolejkowania:2112.2kbps/39009.0Mbps (1518 byte); 6322.6kbps/25897.4Mbps (512 byte); 6300.9kbps/3427.7Mbps (64 byte);Routing przy 25 regułach IP:3212.3kbps/39009.0Mbps (1518 byte); 3927.9kbps/16088.7Mbps (512 byte); 3901.5kbps/2122.4Mbps (64 byte)Testy wydajności w tunelach IPSec:Pojedynczy tunel: AES-128-CBC+SHA1: 179.7kbps/2012.6Mbps (1400byte); 186.4kbps/763.5M (512 byte); 182.8kbps/93.6Mbps (64 byte);256 tuneli przy AES-128-CBC + SHA256; 32. Moduły światłowodowe (4 sztuki per urządzenie)- wymagania: SM LC, 10km, TX1310, DDM, 10Gbps; Zakres temperatur min. -40 do +85 Długość fali TX/RX :1310nm;Budżet mocy/zasięg portu: 9dB/0.30km;Okablowanie portu:50/125,62.5/125,100/140 µm;urządzeniami, które nie posiadają blokady na producenta wkładki (np. D-Link, TP-Link, Planet, MikroTik i inni); Moduł kompatybilny w 100% z Cisco, 3com, HP, Huawei, Signamax, TP-Link, Nortel, Alcatel, Extreme, Foundry i in. oraz posiadają certyfikaty Rohs, CE, FDA, FC, TUV, UL. min. 12m-cy; 33. Wartość MTBF - Min. 200000 godz. W warunkach pokojowych; 34. Gwarancja - min. 12m-cy; | 1 | PLN | 4 | Router | 1. Architektura - ARM 64Bit; 2. Procesor - min. 16 core, min. 2GHz AL73400 lub równoważny; 3. Porty - min. 13 portów gigabit; min.1 podłączony bezpośrednio do procesora – port mgmt; 12 przez switchchip; 4. Sloty SFP+ - min.4 sloty 10G SFP+ z osobną pełnodupleksową linię podłączoną do switchip; 5. Moduły światłowodowe (4sztuki) - SM LC, 10km, TX1310, DDM, 10Gbps; Zakres temperatur min. -40 do +85, Długość fali TX/RX: 1310nm; Budżet mocy/zasięg portu: 9dB/0.30km; Okablowanie portu: 50/125, 62.5/125, 100/140 µm; urządzeniami, które nie posiadają blokady na producenta wkładki (np. D-Link, TP-Link, Planet, MikroTik i inni); Moduł kompatybilny w 100% z Cisco, 3com, HP, Huawei, Signamax, TP-Link, Nortel, Alcatel, Extreme, Foundry i in. oraz posiadają certyfikaty Rohs, CE, FDA, FC, TUV, UL. min. 12m-cy; 6. Sloty PCI M.2 - min. 1 z obsługą dysków min. do 8TB; 7. Zasilania - min. 2 wbudowane w obudowę routera redundantne zasilacze 100 - 240 V AC 50/60 Hz; 8. Pobór mocy - max. 75W w obciążeniu; 9. Zakres temperatur pracy - -20 do 60 stopni Celciusa; 10. Chłodzenie - Aktywne; 11. Obudowa - Umożliwiająca montaż w szafie RACK o wysokości 1U (w zestawie uchwyty do montażu w szafie); 12. Pamięć RAM - 16GB DDR4; 13. Pamięć wbudowana - 128MB Flash; 14. Wymiany - max. 450(mm)x200(mm)x45(mm); 15. Szyfrowanie - na poziomie sprzętu; 16. Certyfikaty zgodności - CE, RoHS, EAC; 17. Monitoring - Temperatura CPU; Aktualna temperatura; Temperatura PCB; Wartość Zasilania; 18. Norma IEC 60529 - min. IP20; 19. Parametr - PtMP; 20.PPPoE tunnels - nielimitowany; 21. PPTP tunnels - nielimitowany; 22. L2TP tunnels - nielimitowany; 23. OVPN tunnels - nielimitowany; 24. EoIP tunnels - nielimitowany; 25. Ilość interface VLAN - nielimitowany; 26. Reguły kolejki - nielimitowany; 27. Aktywni użytkownicy HotSpot - nielimitowany; 28. Aktywne sesje menedżera użytkowników - nielimitowany; 29. Interface łączące (bonding) - Nielimitowana ilość; 30. Funkcja - Możliwość instalacji kontenera; 31. Minimalne wyniki dla switchchip. (Wszystkie testy są wykonywane przy użyciu specjalistycznego sprzętu testowego Xena Networks i przeprowadzane zgodnie z RFC2544; Maksymalna przepustowość jest określana przy ponad 30-sekundowych próbach z tolerancją utraty pakietów na poziomie 0,1% w przypadku pakietów o rozmiarze 64, 512 i 1400 bajtów; Wyniki testów pokazują maksymalną wydajność urządzenia.) Tryb mostu: - przy 25 regułach filtrowania: 2662,50 kpps / 32333.4Mbps (1518 byte);2682.2kbps/10986.3Mbps (512 byte); 2758.9kbps/1500.8Mbps (64 byte);Routing:-przy 25 pojedynczych regułach kolejkowania:2112.2kbps/39009.0Mbps (1518 byte); 6322.6kbps/25897.4Mbps (512 byte); 6300.9kbps/3427.7Mbps (64 byte);Routing przy 25 regułach IP:3212.3kbps/39009.0Mbps (1518 byte); 3927.9kbps/16088.7Mbps (512 byte); 3901.5kbps/2122.4Mbps (64 byte)Testy wydajności w tunelach IPSec:Pojedynczy tunel: AES-128-CBC+SHA1: 179.7kbps/2012.6Mbps (1400byte); 186.4kbps/763.5M (512 byte); 182.8kbps/93.6Mbps (64 byte);256 tuneli przy AES-128-CBC + SHA256; 32. Moduły światłowodowe (4 sztuki per urządzenie)- wymagania: SM LC, 10km, TX1310, DDM, 10Gbps; Zakres temperatur min. -40 do +85 Długość fali TX/RX :1310nm;Budżet mocy/zasięg portu: 9dB/0.30km;Okablowanie portu:50/125,62.5/125,100/140 µm;urządzeniami, które nie posiadają blokady na producenta wkładki (np. D-Link, TP-Link, Planet, MikroTik i inni); Moduł kompatybilny w 100% z Cisco, 3com, HP, Huawei, Signamax, TP-Link, Nortel, Alcatel, Extreme, Foundry i in. oraz posiadają certyfikaty Rohs, CE, FDA, FC, TUV, UL. min. 12m-cy; 33. Wartość MTBF - Min. 200000 godz. W warunkach pokojowych; 34. Gwarancja - min. 12m-cy; | 1 | PLN | 4 | Router | 1. Architektura - ARM 64Bit; 2. Procesor - min. 16 core, min. 2GHz AL73400 lub równoważny; 3. Porty - min. 13 portów gigabit; min.1 podłączony bezpośrednio do procesora – port mgmt; 12 przez switchchip; 4. Sloty SFP+ - min.4 sloty 10G SFP+ z osobną pełnodupleksową linię podłączoną do switchip; 5. Moduły światłowodowe (4sztuki) - SM LC, 10km, TX1310, DDM, 10Gbps; Zakres temperatur min. -40 do +85, Długość fali TX/RX: 1310nm; Budżet mocy/zasięg portu: 9dB/0.30km; Okablowanie portu: 50/125, 62.5/125, 100/140 µm; urządzeniami, które nie posiadają blokady na producenta wkładki (np. D-Link, TP-Link, Planet, MikroTik i inni); Moduł kompatybilny w 100% z Cisco, 3com, HP, Huawei, Signamax, TP-Link, Nortel, Alcatel, Extreme, Foundry i in. oraz posiadają certyfikaty Rohs, CE, FDA, FC, TUV, UL. min. 12m-cy; 6. Sloty PCI M.2 - min. 1 z obsługą dysków min. do 8TB; 7. Zasilania - min. 2 wbudowane w obudowę routera redundantne zasilacze 100 - 240 V AC 50/60 Hz; 8. Pobór mocy - max. 75W w obciążeniu; 9. Zakres temperatur pracy - -20 do 60 stopni Celciusa; 10. Chłodzenie - Aktywne; 11. Obudowa - Umożliwiająca montaż w szafie RACK o wysokości 1U (w zestawie uchwyty do montażu w szafie); 12. Pamięć RAM - 16GB DDR4; 13. Pamięć wbudowana - 128MB Flash; 14. Wymiany - max. 450(mm)x200(mm)x45(mm); 15. Szyfrowanie - na poziomie sprzętu; 16. Certyfikaty zgodności - CE, RoHS, EAC; 17. Monitoring - Temperatura CPU; Aktualna temperatura; Temperatura PCB; Wartość Zasilania; 18. Norma IEC 60529 - min. IP20; 19. Parametr - PtMP; 20.PPPoE tunnels - nielimitowany; 21. PPTP tunnels - nielimitowany; 22. L2TP tunnels - nielimitowany; 23. OVPN tunnels - nielimitowany; 24. EoIP tunnels - nielimitowany; 25. Ilość interface VLAN - nielimitowany; 26. Reguły kolejki - nielimitowany; 27. Aktywni użytkownicy HotSpot - nielimitowany; 28. Aktywne sesje menedżera użytkowników - nielimitowany; 29. Interface łączące (bonding) - Nielimitowana ilość; 30. Funkcja - Możliwość instalacji kontenera; 31. Minimalne wyniki dla switchchip. (Wszystkie testy są wykonywane przy użyciu specjalistycznego sprzętu testowego Xena Networks i przeprowadzane zgodnie z RFC2544; Maksymalna przepustowość jest określana przy ponad 30-sekundowych próbach z tolerancją utraty pakietów na poziomie 0,1% w przypadku pakietów o rozmiarze 64, 512 i 1400 bajtów; Wyniki testów pokazują maksymalną wydajność urządzenia.) Tryb mostu: - przy 25 regułach filtrowania: 2662,50 kpps / 32333.4Mbps (1518 byte);2682.2kbps/10986.3Mbps (512 byte); 2758.9kbps/1500.8Mbps (64 byte);Routing:-przy 25 pojedynczych regułach kolejkowania:2112.2kbps/39009.0Mbps (1518 byte); 6322.6kbps/25897.4Mbps (512 byte); 6300.9kbps/3427.7Mbps (64 byte);Routing przy 25 regułach IP:3212.3kbps/39009.0Mbps (1518 byte); 3927.9kbps/16088.7Mbps (512 byte); 3901.5kbps/2122.4Mbps (64 byte)Testy wydajności w tunelach IPSec:Pojedynczy tunel: AES-128-CBC+SHA1: 179.7kbps/2012.6Mbps (1400byte); 186.4kbps/763.5M (512 byte); 182.8kbps/93.6Mbps (64 byte);256 tuneli przy AES-128-CBC + SHA256; 32. Moduły światłowodowe (4 sztuki per urządzenie)- wymagania: SM LC, 10km, TX1310, DDM, 10Gbps; Zakres temperatur min. -40 do +85 Długość fali TX/RX :1310nm;Budżet mocy/zasięg portu: 9dB/0.30km;Okablowanie portu:50/125,62.5/125,100/140 µm;urządzeniami, które nie posiadają blokady na producenta wkładki (np. D-Link, TP-Link, Planet, MikroTik i inni); Moduł kompatybilny w 100% z Cisco, 3com, HP, Huawei, Signamax, TP-Link, Nortel, Alcatel, Extreme, Foundry i in. oraz posiadają certyfikaty Rohs, CE, FDA, FC, TUV, UL. min. 12m-cy; 33. Wartość MTBF - Min. 200000 godz. W warunkach pokojowych; 34. Gwarancja - min. 12m-cy; | 1 | PLN | 4 | Router | 1. Architektura - ARM 64Bit; 2. Procesor - min. 16 core, min. 2GHz AL73400 lub równoważny; 3. Porty - min. 13 portów gigabit; min.1 podłączony bezpośrednio do procesora – port mgmt; 12 przez switchchip; 4. Sloty SFP+ - min.4 sloty 10G SFP+ z osobną pełnodupleksową linię podłączoną do switchip; 5. Moduły światłowodowe (4sztuki) - SM LC, 10km, TX1310, DDM, 10Gbps; Zakres temperatur min. -40 do +85, Długość fali TX/RX: 1310nm; Budżet mocy/zasięg portu: 9dB/0.30km; Okablowanie portu: 50/125, 62.5/125, 100/140 µm; urządzeniami, które nie posiadają blokady na producenta wkładki (np. D-Link, TP-Link, Planet, MikroTik i inni); Moduł kompatybilny w 100% z Cisco, 3com, HP, Huawei, Signamax, TP-Link, Nortel, Alcatel, Extreme, Foundry i in. oraz posiadają certyfikaty Rohs, CE, FDA, FC, TUV, UL. min. 12m-cy; 6. Sloty PCI M.2 - min. 1 z obsługą dysków min. do 8TB; 7. Zasilania - min. 2 wbudowane w obudowę routera redundantne zasilacze 100 - 240 V AC 50/60 Hz; 8. Pobór mocy - max. 75W w obciążeniu; 9. Zakres temperatur pracy - -20 do 60 stopni Celciusa; 10. Chłodzenie - Aktywne; 11. Obudowa - Umożliwiająca montaż w szafie RACK o wysokości 1U (w zestawie uchwyty do montażu w szafie); 12. Pamięć RAM - 16GB DDR4; 13. Pamięć wbudowana - 128MB Flash; 14. Wymiany - max. 450(mm)x200(mm)x45(mm); 15. Szyfrowanie - na poziomie sprzętu; 16. Certyfikaty zgodności - CE, RoHS, EAC; 17. Monitoring - Temperatura CPU; Aktualna temperatura; Temperatura PCB; Wartość Zasilania; 18. Norma IEC 60529 - min. IP20; 19. Parametr - PtMP; 20.PPPoE tunnels - nielimitowany; 21. PPTP tunnels - nielimitowany; 22. L2TP tunnels - nielimitowany; 23. OVPN tunnels - nielimitowany; 24. EoIP tunnels - nielimitowany; 25. Ilość interface VLAN - nielimitowany; 26. Reguły kolejki - nielimitowany; 27. Aktywni użytkownicy HotSpot - nielimitowany; 28. Aktywne sesje menedżera użytkowników - nielimitowany; 29. Interface łączące (bonding) - Nielimitowana ilość; 30. Funkcja - Możliwość instalacji kontenera; 31. Minimalne wyniki dla switchchip. (Wszystkie testy są wykonywane przy użyciu specjalistycznego sprzętu testowego Xena Networks i przeprowadzane zgodnie z RFC2544; Maksymalna przepustowość jest określana przy ponad 30-sekundowych próbach z tolerancją utraty pakietów na poziomie 0,1% w przypadku pakietów o rozmiarze 64, 512 i 1400 bajtów; Wyniki testów pokazują maksymalną wydajność urządzenia.) Tryb mostu: - przy 25 regułach filtrowania: 2662,50 kpps / 32333.4Mbps (1518 byte);2682.2kbps/10986.3Mbps (512 byte); 2758.9kbps/1500.8Mbps (64 byte);Routing:-przy 25 pojedynczych regułach kolejkowania:2112.2kbps/39009.0Mbps (1518 byte); 6322.6kbps/25897.4Mbps (512 byte); 6300.9kbps/3427.7Mbps (64 byte);Routing przy 25 regułach IP:3212.3kbps/39009.0Mbps (1518 byte); 3927.9kbps/16088.7Mbps (512 byte); 3901.5kbps/2122.4Mbps (64 byte)Testy wydajności w tunelach IPSec:Pojedynczy tunel: AES-128-CBC+SHA1: 179.7kbps/2012.6Mbps (1400byte); 186.4kbps/763.5M (512 byte); 182.8kbps/93.6Mbps (64 byte);256 tuneli przy AES-128-CBC + SHA256; 32. Moduły światłowodowe (4 sztuki per urządzenie)- wymagania: SM LC, 10km, TX1310, DDM, 10Gbps; Zakres temperatur min. -40 do +85 Długość fali TX/RX :1310nm;Budżet mocy/zasięg portu: 9dB/0.30km;Okablowanie portu:50/125,62.5/125,100/140 µm;urządzeniami, które nie posiadają blokady na producenta wkładki (np. D-Link, TP-Link, Planet, MikroTik i inni); Moduł kompatybilny w 100% z Cisco, 3com, HP, Huawei, Signamax, TP-Link, Nortel, Alcatel, Extreme, Foundry i in. oraz posiadają certyfikaty Rohs, CE, FDA, FC, TUV, UL. min. 12m-cy; 33. Wartość MTBF - Min. 200000 godz. W warunkach pokojowych; 34. Gwarancja - min. 12m-cy; | 1 | PLN | 4 | Router | 1. Architektura - ARM 64Bit; 2. Procesor - min. 16 core, min. 2GHz AL73400 lub równoważny; 3. Porty - min. 13 portów gigabit; min.1 podłączony bezpośrednio do procesora – port mgmt; 12 przez switchchip; 4. Sloty SFP+ - min.4 sloty 10G SFP+ z osobną pełnodupleksową linię podłączoną do switchip; 5. Moduły światłowodowe (4sztuki) - SM LC, 10km, TX1310, DDM, 10Gbps; Zakres temperatur min. -40 do +85, Długość fali TX/RX: 1310nm; Budżet mocy/zasięg portu: 9dB/0.30km; Okablowanie portu: 50/125, 62.5/125, 100/140 µm; urządzeniami, które nie posiadają blokady na producenta wkładki (np. D-Link, TP-Link, Planet, MikroTik i inni); Moduł kompatybilny w 100% z Cisco, 3com, HP, Huawei, Signamax, TP-Link, Nortel, Alcatel, Extreme, Foundry i in. oraz posiadają certyfikaty Rohs, CE, FDA, FC, TUV, UL. min. 12m-cy; 6. Sloty PCI M.2 - min. 1 z obsługą dysków min. do 8TB; 7. Zasilania - min. 2 wbudowane w obudowę routera redundantne zasilacze 100 - 240 V AC 50/60 Hz; 8. Pobór mocy - max. 75W w obciążeniu; 9. Zakres temperatur pracy - -20 do 60 stopni Celciusa; 10. Chłodzenie - Aktywne; 11. Obudowa - Umożliwiająca montaż w szafie RACK o wysokości 1U (w zestawie uchwyty do montażu w szafie); 12. Pamięć RAM - 16GB DDR4; 13. Pamięć wbudowana - 128MB Flash; 14. Wymiany - max. 450(mm)x200(mm)x45(mm); 15. Szyfrowanie - na poziomie sprzętu; 16. Certyfikaty zgodności - CE, RoHS, EAC; 17. Monitoring - Temperatura CPU; Aktualna temperatura; Temperatura PCB; Wartość Zasilania; 18. Norma IEC 60529 - min. IP20; 19. Parametr - PtMP; 20.PPPoE tunnels - nielimitowany; 21. PPTP tunnels - nielimitowany; 22. L2TP tunnels - nielimitowany; 23. OVPN tunnels - nielimitowany; 24. EoIP tunnels - nielimitowany; 25. Ilość interface VLAN - nielimitowany; 26. Reguły kolejki - nielimitowany; 27. Aktywni użytkownicy HotSpot - nielimitowany; 28. Aktywne sesje menedżera użytkowników - nielimitowany; 29. Interface łączące (bonding) - Nielimitowana ilość; 30. Funkcja - Możliwość instalacji kontenera; 31. Minimalne wyniki dla switchchip. (Wszystkie testy są wykonywane przy użyciu specjalistycznego sprzętu testowego Xena Networks i przeprowadzane zgodnie z RFC2544; Maksymalna przepustowość jest określana przy ponad 30-sekundowych próbach z tolerancją utraty pakietów na poziomie 0,1% w przypadku pakietów o rozmiarze 64, 512 i 1400 bajtów; Wyniki testów pokazują maksymalną wydajność urządzenia.) Tryb mostu: - przy 25 regułach filtrowania: 2662,50 kpps / 32333.4Mbps (1518 byte);2682.2kbps/10986.3Mbps (512 byte); 2758.9kbps/1500.8Mbps (64 byte);Routing:-przy 25 pojedynczych regułach kolejkowania:2112.2kbps/39009.0Mbps (1518 byte); 6322.6kbps/25897.4Mbps (512 byte); 6300.9kbps/3427.7Mbps (64 byte);Routing przy 25 regułach IP:3212.3kbps/39009.0Mbps (1518 byte); 3927.9kbps/16088.7Mbps (512 byte); 3901.5kbps/2122.4Mbps (64 byte)Testy wydajności w tunelach IPSec:Pojedynczy tunel: AES-128-CBC+SHA1: 179.7kbps/2012.6Mbps (1400byte); 186.4kbps/763.5M (512 byte); 182.8kbps/93.6Mbps (64 byte);256 tuneli przy AES-128-CBC + SHA256; 32. Moduły światłowodowe (4 sztuki per urządzenie)- wymagania: SM LC, 10km, TX1310, DDM, 10Gbps; Zakres temperatur min. -40 do +85 Długość fali TX/RX :1310nm;Budżet mocy/zasięg portu: 9dB/0.30km;Okablowanie portu:50/125,62.5/125,100/140 µm;urządzeniami, które nie posiadają blokady na producenta wkładki (np. D-Link, TP-Link, Planet, MikroTik i inni); Moduł kompatybilny w 100% z Cisco, 3com, HP, Huawei, Signamax, TP-Link, Nortel, Alcatel, Extreme, Foundry i in. oraz posiadają certyfikaty Rohs, CE, FDA, FC, TUV, UL. min. 12m-cy; 33. Wartość MTBF - Min. 200000 godz. W warunkach pokojowych; 34. Gwarancja - min. 12m-cy; | 1 | PLN | 4 | Router | 1. Architektura - ARM 64Bit; 2. Procesor - min. 16 core, min. 2GHz AL73400 lub równoważny; 3. Porty - min. 13 portów gigabit; min.1 podłączony bezpośrednio do procesora – port mgmt; 12 przez switchchip; 4. Sloty SFP+ - min.4 sloty 10G SFP+ z osobną pełnodupleksową linię podłączoną do switchip; 5. Moduły światłowodowe (4sztuki) - SM LC, 10km, TX1310, DDM, 10Gbps; Zakres temperatur min. -40 do +85, Długość fali TX/RX: 1310nm; Budżet mocy/zasięg portu: 9dB/0.30km; Okablowanie portu: 50/125, 62.5/125, 100/140 µm; urządzeniami, które nie posiadają blokady na producenta wkładki (np. D-Link, TP-Link, Planet, MikroTik i inni); Moduł kompatybilny w 100% z Cisco, 3com, HP, Huawei, Signamax, TP-Link, Nortel, Alcatel, Extreme, Foundry i in. oraz posiadają certyfikaty Rohs, CE, FDA, FC, TUV, UL. min. 12m-cy; 6. Sloty PCI M.2 - min. 1 z obsługą dysków min. do 8TB; 7. Zasilania - min. 2 wbudowane w obudowę routera redundantne zasilacze 100 - 240 V AC 50/60 Hz; 8. Pobór mocy - max. 75W w obciążeniu; 9. Zakres temperatur pracy - -20 do 60 stopni Celciusa; 10. Chłodzenie - Aktywne; 11. Obudowa - Umożliwiająca montaż w szafie RACK o wysokości 1U (w zestawie uchwyty do montażu w szafie); 12. Pamięć RAM - 16GB DDR4; 13. Pamięć wbudowana - 128MB Flash; 14. Wymiany - max. 450(mm)x200(mm)x45(mm); 15. Szyfrowanie - na poziomie sprzętu; 16. Certyfikaty zgodności - CE, RoHS, EAC; 17. Monitoring - Temperatura CPU; Aktualna temperatura; Temperatura PCB; Wartość Zasilania; 18. Norma IEC 60529 - min. IP20; 19. Parametr - PtMP; 20.PPPoE tunnels - nielimitowany; 21. PPTP tunnels - nielimitowany; 22. L2TP tunnels - nielimitowany; 23. OVPN tunnels - nielimitowany; 24. EoIP tunnels - nielimitowany; 25. Ilość interface VLAN - nielimitowany; 26. Reguły kolejki - nielimitowany; 27. Aktywni użytkownicy HotSpot - nielimitowany; 28. Aktywne sesje menedżera użytkowników - nielimitowany; 29. Interface łączące (bonding) - Nielimitowana ilość; 30. Funkcja - Możliwość instalacji kontenera; 31. Minimalne wyniki dla switchchip. (Wszystkie testy są wykonywane przy użyciu specjalistycznego sprzętu testowego Xena Networks i przeprowadzane zgodnie z RFC2544; Maksymalna przepustowość jest określana przy ponad 30-sekundowych próbach z tolerancją utraty pakietów na poziomie 0,1% w przypadku pakietów o rozmiarze 64, 512 i 1400 bajtów; Wyniki testów pokazują maksymalną wydajność urządzenia.) Tryb mostu: - przy 25 regułach filtrowania: 2662,50 kpps / 32333.4Mbps (1518 byte);2682.2kbps/10986.3Mbps (512 byte); 2758.9kbps/1500.8Mbps (64 byte);Routing:-przy 25 pojedynczych regułach kolejkowania:2112.2kbps/39009.0Mbps (1518 byte); 6322.6kbps/25897.4Mbps (512 byte); 6300.9kbps/3427.7Mbps (64 byte);Routing przy 25 regułach IP:3212.3kbps/39009.0Mbps (1518 byte); 3927.9kbps/16088.7Mbps (512 byte); 3901.5kbps/2122.4Mbps (64 byte)Testy wydajności w tunelach IPSec:Pojedynczy tunel: AES-128-CBC+SHA1: 179.7kbps/2012.6Mbps (1400byte); 186.4kbps/763.5M (512 byte); 182.8kbps/93.6Mbps (64 byte);256 tuneli przy AES-128-CBC + SHA256; 32. Moduły światłowodowe (4 sztuki per urządzenie)- wymagania: SM LC, 10km, TX1310, DDM, 10Gbps; Zakres temperatur min. -40 do +85 Długość fali TX/RX :1310nm;Budżet mocy/zasięg portu: 9dB/0.30km;Okablowanie portu:50/125,62.5/125,100/140 µm;urządzeniami, które nie posiadają blokady na producenta wkładki (np. D-Link, TP-Link, Planet, MikroTik i inni); Moduł kompatybilny w 100% z Cisco, 3com, HP, Huawei, Signamax, TP-Link, Nortel, Alcatel, Extreme, Foundry i in. oraz posiadają certyfikaty Rohs, CE, FDA, FC, TUV, UL. min. 12m-cy; 33. Wartość MTBF - Min. 200000 godz. W warunkach pokojowych; 34. Gwarancja - min. 12m-cy; | 1 | PLN | 4 | Router | 1. Architektura - ARM 64Bit; 2. Procesor - min. 16 core, min. 2GHz AL73400 lub równoważny; 3. Porty - min. 13 portów gigabit; min.1 podłączony bezpośrednio do procesora – port mgmt; 12 przez switchchip; 4. Sloty SFP+ - min.4 sloty 10G SFP+ z osobną pełnodupleksową linię podłączoną do switchip; 5. Moduły światłowodowe (4sztuki) - SM LC, 10km, TX1310, DDM, 10Gbps; Zakres temperatur min. -40 do +85, Długość fali TX/RX: 1310nm; Budżet mocy/zasięg portu: 9dB/0.30km; Okablowanie portu: 50/125, 62.5/125, 100/140 µm; urządzeniami, które nie posiadają blokady na producenta wkładki (np. D-Link, TP-Link, Planet, MikroTik i inni); Moduł kompatybilny w 100% z Cisco, 3com, HP, Huawei, Signamax, TP-Link, Nortel, Alcatel, Extreme, Foundry i in. oraz posiadają certyfikaty Rohs, CE, FDA, FC, TUV, UL. min. 12m-cy; 6. Sloty PCI M.2 - min. 1 z obsługą dysków min. do 8TB; 7. Zasilania - min. 2 wbudowane w obudowę routera redundantne zasilacze 100 - 240 V AC 50/60 Hz; 8. Pobór mocy - max. 75W w obciążeniu; 9. Zakres temperatur pracy - -20 do 60 stopni Celciusa; 10. Chłodzenie - Aktywne; 11. Obudowa - Umożliwiająca montaż w szafie RACK o wysokości 1U (w zestawie uchwyty do montażu w szafie); 12. Pamięć RAM - 16GB DDR4; 13. Pamięć wbudowana - 128MB Flash; 14. Wymiany - max. 450(mm)x200(mm)x45(mm); 15. Szyfrowanie - na poziomie sprzętu; 16. Certyfikaty zgodności - CE, RoHS, EAC; 17. Monitoring - Temperatura CPU; Aktualna temperatura; Temperatura PCB; Wartość Zasilania; 18. Norma IEC 60529 - min. IP20; 19. Parametr - PtMP; 20.PPPoE tunnels - nielimitowany; 21. PPTP tunnels - nielimitowany; 22. L2TP tunnels - nielimitowany; 23. OVPN tunnels - nielimitowany; 24. EoIP tunnels - nielimitowany; 25. Ilość interface VLAN - nielimitowany; 26. Reguły kolejki - nielimitowany; 27. Aktywni użytkownicy HotSpot - nielimitowany; 28. Aktywne sesje menedżera użytkowników - nielimitowany; 29. Interface łączące (bonding) - Nielimitowana ilość; 30. Funkcja - Możliwość instalacji kontenera; 31. Minimalne wyniki dla switchchip. (Wszystkie testy są wykonywane przy użyciu specjalistycznego sprzętu testowego Xena Networks i przeprowadzane zgodnie z RFC2544; Maksymalna przepustowość jest określana przy ponad 30-sekundowych próbach z tolerancją utraty pakietów na poziomie 0,1% w przypadku pakietów o rozmiarze 64, 512 i 1400 bajtów; Wyniki testów pokazują maksymalną wydajność urządzenia.) Tryb mostu: - przy 25 regułach filtrowania: 2662,50 kpps / 32333.4Mbps (1518 byte);2682.2kbps/10986.3Mbps (512 byte); 2758.9kbps/1500.8Mbps (64 byte);Routing:-przy 25 pojedynczych regułach kolejkowania:2112.2kbps/39009.0Mbps (1518 byte); 6322.6kbps/25897.4Mbps (512 byte); 6300.9kbps/3427.7Mbps (64 byte);Routing przy 25 regułach IP:3212.3kbps/39009.0Mbps (1518 byte); 3927.9kbps/16088.7Mbps (512 byte); 3901.5kbps/2122.4Mbps (64 byte)Testy wydajności w tunelach IPSec:Pojedynczy tunel: AES-128-CBC+SHA1: 179.7kbps/2012.6Mbps (1400byte); 186.4kbps/763.5M (512 byte); 182.8kbps/93.6Mbps (64 byte);256 tuneli przy AES-128-CBC + SHA256; 32. Moduły światłowodowe (4 sztuki per urządzenie)- wymagania: SM LC, 10km, TX1310, DDM, 10Gbps; Zakres temperatur min. -40 do +85 Długość fali TX/RX :1310nm;Budżet mocy/zasięg portu: 9dB/0.30km;Okablowanie portu:50/125,62.5/125,100/140 µm;urządzeniami, które nie posiadają blokady na producenta wkładki (np. D-Link, TP-Link, Planet, MikroTik i inni); Moduł kompatybilny w 100% z Cisco, 3com, HP, Huawei, Signamax, TP-Link, Nortel, Alcatel, Extreme, Foundry i in. oraz posiadają certyfikaty Rohs, CE, FDA, FC, TUV, UL. min. 12m-cy; 33. Wartość MTBF - Min. 200000 godz. W warunkach pokojowych; 34. Gwarancja - min. 12m-cy; | 1 | PLN | 4 | Router | 1. Architektura - ARM 64Bit; 2. Procesor - min. 16 core, min. 2GHz AL73400 lub równoważny; 3. Porty - min. 13 portów gigabit; min.1 podłączony bezpośrednio do procesora – port mgmt; 12 przez switchchip; 4. Sloty SFP+ - min.4 sloty 10G SFP+ z osobną pełnodupleksową linię podłączoną do switchip; 5. Moduły światłowodowe (4sztuki) - SM LC, 10km, TX1310, DDM, 10Gbps; Zakres temperatur min. -40 do +85, Długość fali TX/RX: 1310nm; Budżet mocy/zasięg portu: 9dB/0.30km; Okablowanie portu: 50/125, 62.5/125, 100/140 µm; urządzeniami, które nie posiadają blokady na producenta wkładki (np. D-Link, TP-Link, Planet, MikroTik i inni); Moduł kompatybilny w 100% z Cisco, 3com, HP, Huawei, Signamax, TP-Link, Nortel, Alcatel, Extreme, Foundry i in. oraz posiadają certyfikaty Rohs, CE, FDA, FC, TUV, UL. min. 12m-cy; 6. Sloty PCI M.2 - min. 1 z obsługą dysków min. do 8TB; 7. Zasilania - min. 2 wbudowane w obudowę routera redundantne zasilacze 100 - 240 V AC 50/60 Hz; 8. Pobór mocy - max. 75W w obciążeniu; 9. Zakres temperatur pracy - -20 do 60 stopni Celciusa; 10. Chłodzenie - Aktywne; 11. Obudowa - Umożliwiająca montaż w szafie RACK o wysokości 1U (w zestawie uchwyty do montażu w szafie); 12. Pamięć RAM - 16GB DDR4; 13. Pamięć wbudowana - 128MB Flash; 14. Wymiany - max. 450(mm)x200(mm)x45(mm); 15. Szyfrowanie - na poziomie sprzętu; 16. Certyfikaty zgodności - CE, RoHS, EAC; 17. Monitoring - Temperatura CPU; Aktualna temperatura; Temperatura PCB; Wartość Zasilania; 18. Norma IEC 60529 - min. IP20; 19. Parametr - PtMP; 20.PPPoE tunnels - nielimitowany; 21. PPTP tunnels - nielimitowany; 22. L2TP tunnels - nielimitowany; 23. OVPN tunnels - nielimitowany; 24. EoIP tunnels - nielimitowany; 25. Ilość interface VLAN - nielimitowany; 26. Reguły kolejki - nielimitowany; 27. Aktywni użytkownicy HotSpot - nielimitowany; 28. Aktywne sesje menedżera użytkowników - nielimitowany; 29. Interface łączące (bonding) - Nielimitowana ilość; 30. Funkcja - Możliwość instalacji kontenera; 31. Minimalne wyniki dla switchchip. (Wszystkie testy są wykonywane przy użyciu specjalistycznego sprzętu testowego Xena Networks i przeprowadzane zgodnie z RFC2544; Maksymalna przepustowość jest określana przy ponad 30-sekundowych próbach z tolerancją utraty pakietów na poziomie 0,1% w przypadku pakietów o rozmiarze 64, 512 i 1400 bajtów; Wyniki testów pokazują maksymalną wydajność urządzenia.) Tryb mostu: - przy 25 regułach filtrowania: 2662,50 kpps / 32333.4Mbps (1518 byte);2682.2kbps/10986.3Mbps (512 byte); 2758.9kbps/1500.8Mbps (64 byte);Routing:-przy 25 pojedynczych regułach kolejkowania:2112.2kbps/39009.0Mbps (1518 byte); 6322.6kbps/25897.4Mbps (512 byte); 6300.9kbps/3427.7Mbps (64 byte);Routing przy 25 regułach IP:3212.3kbps/39009.0Mbps (1518 byte); 3927.9kbps/16088.7Mbps (512 byte); 3901.5kbps/2122.4Mbps (64 byte)Testy wydajności w tunelach IPSec:Pojedynczy tunel: AES-128-CBC+SHA1: 179.7kbps/2012.6Mbps (1400byte); 186.4kbps/763.5M (512 byte); 182.8kbps/93.6Mbps (64 byte);256 tuneli przy AES-128-CBC + SHA256; 32. Moduły światłowodowe (4 sztuki per urządzenie)- wymagania: SM LC, 10km, TX1310, DDM, 10Gbps; Zakres temperatur min. -40 do +85 Długość fali TX/RX :1310nm;Budżet mocy/zasięg portu: 9dB/0.30km;Okablowanie portu:50/125,62.5/125,100/140 µm;urządzeniami, które nie posiadają blokady na producenta wkładki (np. D-Link, TP-Link, Planet, MikroTik i inni); Moduł kompatybilny w 100% z Cisco, 3com, HP, Huawei, Signamax, TP-Link, Nortel, Alcatel, Extreme, Foundry i in. oraz posiadają certyfikaty Rohs, CE, FDA, FC, TUV, UL. min. 12m-cy; 33. Wartość MTBF - Min. 200000 godz. W warunkach pokojowych; 34. Gwarancja - min. 12m-cy; | 1 | PLN | 4 | Router | 1. Architektura - ARM 64Bit; 2. Procesor - min. 16 core, min. 2GHz AL73400 lub równoważny; 3. Porty - min. 13 portów gigabit; min.1 podłączony bezpośrednio do procesora – port mgmt; 12 przez switchchip; 4. Sloty SFP+ - min.4 sloty 10G SFP+ z osobną pełnodupleksową linię podłączoną do switchip; 5. Moduły światłowodowe (4sztuki) - SM LC, 10km, TX1310, DDM, 10Gbps; Zakres temperatur min. -40 do +85, Długość fali TX/RX: 1310nm; Budżet mocy/zasięg portu: 9dB/0.30km; Okablowanie portu: 50/125, 62.5/125, 100/140 µm; urządzeniami, które nie posiadają blokady na producenta wkładki (np. D-Link, TP-Link, Planet, MikroTik i inni); Moduł kompatybilny w 100% z Cisco, 3com, HP, Huawei, Signamax, TP-Link, Nortel, Alcatel, Extreme, Foundry i in. oraz posiadają certyfikaty Rohs, CE, FDA, FC, TUV, UL. min. 12m-cy; 6. Sloty PCI M.2 - min. 1 z obsługą dysków min. do 8TB; 7. Zasilania - min. 2 wbudowane w obudowę routera redundantne zasilacze 100 - 240 V AC 50/60 Hz; 8. Pobór mocy - max. 75W w obciążeniu; 9. Zakres temperatur pracy - -20 do 60 stopni Celciusa; 10. Chłodzenie - Aktywne; 11. Obudowa - Umożliwiająca montaż w szafie RACK o wysokości 1U (w zestawie uchwyty do montażu w szafie); 12. Pamięć RAM - 16GB DDR4; 13. Pamięć wbudowana - 128MB Flash; 14. Wymiany - max. 450(mm)x200(mm)x45(mm); 15. Szyfrowanie - na poziomie sprzętu; 16. Certyfikaty zgodności - CE, RoHS, EAC; 17. Monitoring - Temperatura CPU; Aktualna temperatura; Temperatura PCB; Wartość Zasilania; 18. Norma IEC 60529 - min. IP20; 19. Parametr - PtMP; 20.PPPoE tunnels - nielimitowany; 21. PPTP tunnels - nielimitowany; 22. L2TP tunnels - nielimitowany; 23. OVPN tunnels - nielimitowany; 24. EoIP tunnels - nielimitowany; 25. Ilość interface VLAN - nielimitowany; 26. Reguły kolejki - nielimitowany; 27. Aktywni użytkownicy HotSpot - nielimitowany; 28. Aktywne sesje menedżera użytkowników - nielimitowany; 29. Interface łączące (bonding) - Nielimitowana ilość; 30. Funkcja - Możliwość instalacji kontenera; 31. Minimalne wyniki dla switchchip. (Wszystkie testy są wykonywane przy użyciu specjalistycznego sprzętu testowego Xena Networks i przeprowadzane zgodnie z RFC2544; Maksymalna przepustowość jest określana przy ponad 30-sekundowych próbach z tolerancją utraty pakietów na poziomie 0,1% w przypadku pakietów o rozmiarze 64, 512 i 1400 bajtów; Wyniki testów pokazują maksymalną wydajność urządzenia.) Tryb mostu: - przy 25 regułach filtrowania: 2662,50 kpps / 32333.4Mbps (1518 byte);2682.2kbps/10986.3Mbps (512 byte); 2758.9kbps/1500.8Mbps (64 byte);Routing:-przy 25 pojedynczych regułach kolejkowania:2112.2kbps/39009.0Mbps (1518 byte); 6322.6kbps/25897.4Mbps (512 byte); 6300.9kbps/3427.7Mbps (64 byte);Routing przy 25 regułach IP:3212.3kbps/39009.0Mbps (1518 byte); 3927.9kbps/16088.7Mbps (512 byte); 3901.5kbps/2122.4Mbps (64 byte)Testy wydajności w tunelach IPSec:Pojedynczy tunel: AES-128-CBC+SHA1: 179.7kbps/2012.6Mbps (1400byte); 186.4kbps/763.5M (512 byte); 182.8kbps/93.6Mbps (64 byte);256 tuneli przy AES-128-CBC + SHA256; 32. Moduły światłowodowe (4 sztuki per urządzenie)- wymagania: SM LC, 10km, TX1310, DDM, 10Gbps; Zakres temperatur min. -40 do +85 Długość fali TX/RX :1310nm;Budżet mocy/zasięg portu: 9dB/0.30km;Okablowanie portu:50/125,62.5/125,100/140 µm;urządzeniami, które nie posiadają blokady na producenta wkładki (np. D-Link, TP-Link, Planet, MikroTik i inni); Moduł kompatybilny w 100% z Cisco, 3com, HP, Huawei, Signamax, TP-Link, Nortel, Alcatel, Extreme, Foundry i in. oraz posiadają certyfikaty Rohs, CE, FDA, FC, TUV, UL. min. 12m-cy; 33. Wartość MTBF - Min. 200000 godz. W warunkach pokojowych; 34. Gwarancja - min. 12m-cy; | 1 | PLN | 4 | Router | 1. Architektura - ARM 64Bit; 2. Procesor - min. 16 core, min. 2GHz AL73400 lub równoważny; 3. Porty - min. 13 portów gigabit; min.1 podłączony bezpośrednio do procesora – port mgmt; 12 przez switchchip; 4. Sloty SFP+ - min.4 sloty 10G SFP+ z osobną pełnodupleksową linię podłączoną do switchip; 5. Moduły światłowodowe (4sztuki) - SM LC, 10km, TX1310, DDM, 10Gbps; Zakres temperatur min. -40 do +85, Długość fali TX/RX: 1310nm; Budżet mocy/zasięg portu: 9dB/0.30km; Okablowanie portu: 50/125, 62.5/125, 100/140 µm; urządzeniami, które nie posiadają blokady na producenta wkładki (np. D-Link, TP-Link, Planet, MikroTik i inni); Moduł kompatybilny w 100% z Cisco, 3com, HP, Huawei, Signamax, TP-Link, Nortel, Alcatel, Extreme, Foundry i in. oraz posiadają certyfikaty Rohs, CE, FDA, FC, TUV, UL. min. 12m-cy; 6. Sloty PCI M.2 - min. 1 z obsługą dysków min. do 8TB; 7. Zasilania - min. 2 wbudowane w obudowę routera redundantne zasilacze 100 - 240 V AC 50/60 Hz; 8. Pobór mocy - max. 75W w obciążeniu; 9. Zakres temperatur pracy - -20 do 60 stopni Celciusa; 10. Chłodzenie - Aktywne; 11. Obudowa - Umożliwiająca montaż w szafie RACK o wysokości 1U (w zestawie uchwyty do montażu w szafie); 12. Pamięć RAM - 16GB DDR4; 13. Pamięć wbudowana - 128MB Flash; 14. Wymiany - max. 450(mm)x200(mm)x45(mm); 15. Szyfrowanie - na poziomie sprzętu; 16. Certyfikaty zgodności - CE, RoHS, EAC; 17. Monitoring - Temperatura CPU; Aktualna temperatura; Temperatura PCB; Wartość Zasilania; 18. Norma IEC 60529 - min. IP20; 19. Parametr - PtMP; 20.PPPoE tunnels - nielimitowany; 21. PPTP tunnels - nielimitowany; 22. L2TP tunnels - nielimitowany; 23. OVPN tunnels - nielimitowany; 24. EoIP tunnels - nielimitowany; 25. Ilość interface VLAN - nielimitowany; 26. Reguły kolejki - nielimitowany; 27. Aktywni użytkownicy HotSpot - nielimitowany; 28. Aktywne sesje menedżera użytkowników - nielimitowany; 29. Interface łączące (bonding) - Nielimitowana ilość; 30. Funkcja - Możliwość instalacji kontenera; 31. Minimalne wyniki dla switchchip. (Wszystkie testy są wykonywane przy użyciu specjalistycznego sprzętu testowego Xena Networks i przeprowadzane zgodnie z RFC2544; Maksymalna przepustowość jest określana przy ponad 30-sekundowych próbach z tolerancją utraty pakietów na poziomie 0,1% w przypadku pakietów o rozmiarze 64, 512 i 1400 bajtów; Wyniki testów pokazują maksymalną wydajność urządzenia.) Tryb mostu: - przy 25 regułach filtrowania: 2662,50 kpps / 32333.4Mbps (1518 byte);2682.2kbps/10986.3Mbps (512 byte); 2758.9kbps/1500.8Mbps (64 byte);Routing:-przy 25 pojedynczych regułach kolejkowania:2112.2kbps/39009.0Mbps (1518 byte); 6322.6kbps/25897.4Mbps (512 byte); 6300.9kbps/3427.7Mbps (64 byte);Routing przy 25 regułach IP:3212.3kbps/39009.0Mbps (1518 byte); 3927.9kbps/16088.7Mbps (512 byte); 3901.5kbps/2122.4Mbps (64 byte)Testy wydajności w tunelach IPSec:Pojedynczy tunel: AES-128-CBC+SHA1: 179.7kbps/2012.6Mbps (1400byte); 186.4kbps/763.5M (512 byte); 182.8kbps/93.6Mbps (64 byte);256 tuneli przy AES-128-CBC + SHA256; 32. Moduły światłowodowe (4 sztuki per urządzenie)- wymagania: SM LC, 10km, TX1310, DDM, 10Gbps; Zakres temperatur min. -40 do +85 Długość fali TX/RX :1310nm;Budżet mocy/zasięg portu: 9dB/0.30km;Okablowanie portu:50/125,62.5/125,100/140 µm;urządzeniami, które nie posiadają blokady na producenta wkładki (np. D-Link, TP-Link, Planet, MikroTik i inni); Moduł kompatybilny w 100% z Cisco, 3com, HP, Huawei, Signamax, TP-Link, Nortel, Alcatel, Extreme, Foundry i in. oraz posiadają certyfikaty Rohs, CE, FDA, FC, TUV, UL. min. 12m-cy; 33. Wartość MTBF - Min. 200000 godz. W warunkach pokojowych; 34. Gwarancja - min. 12m-cy; | 1 | PLN | 4 | Router | 1. Architektura - ARM 64Bit; 2. Procesor - min. 16 core, min. 2GHz AL73400 lub równoważny; 3. Porty - min. 13 portów gigabit; min.1 podłączony bezpośrednio do procesora – port mgmt; 12 przez switchchip; 4. Sloty SFP+ - min.4 sloty 10G SFP+ z osobną pełnodupleksową linię podłączoną do switchip; 5. Moduły światłowodowe (4sztuki) - SM LC, 10km, TX1310, DDM, 10Gbps; Zakres temperatur min. -40 do +85, Długość fali TX/RX: 1310nm; Budżet mocy/zasięg portu: 9dB/0.30km; Okablowanie portu: 50/125, 62.5/125, 100/140 µm; urządzeniami, które nie posiadają blokady na producenta wkładki (np. D-Link, TP-Link, Planet, MikroTik i inni); Moduł kompatybilny w 100% z Cisco, 3com, HP, Huawei, Signamax, TP-Link, Nortel, Alcatel, Extreme, Foundry i in. oraz posiadają certyfikaty Rohs, CE, FDA, FC, TUV, UL. min. 12m-cy; 6. Sloty PCI M.2 - min. 1 z obsługą dysków min. do 8TB; 7. Zasilania - min. 2 wbudowane w obudowę routera redundantne zasilacze 100 - 240 V AC 50/60 Hz; 8. Pobór mocy - max. 75W w obciążeniu; 9. Zakres temperatur pracy - -20 do 60 stopni Celciusa; 10. Chłodzenie - Aktywne; 11. Obudowa - Umożliwiająca montaż w szafie RACK o wysokości 1U (w zestawie uchwyty do montażu w szafie); 12. Pamięć RAM - 16GB DDR4; 13. Pamięć wbudowana - 128MB Flash; 14. Wymiany - max. 450(mm)x200(mm)x45(mm); 15. Szyfrowanie - na poziomie sprzętu; 16. Certyfikaty zgodności - CE, RoHS, EAC; 17. Monitoring - Temperatura CPU; Aktualna temperatura; Temperatura PCB; Wartość Zasilania; 18. Norma IEC 60529 - min. IP20; 19. Parametr - PtMP; 20.PPPoE tunnels - nielimitowany; 21. PPTP tunnels - nielimitowany; 22. L2TP tunnels - nielimitowany; 23. OVPN tunnels - nielimitowany; 24. EoIP tunnels - nielimitowany; 25. Ilość interface VLAN - nielimitowany; 26. Reguły kolejki - nielimitowany; 27. Aktywni użytkownicy HotSpot - nielimitowany; 28. Aktywne sesje menedżera użytkowników - nielimitowany; 29. Interface łączące (bonding) - Nielimitowana ilość; 30. Funkcja - Możliwość instalacji kontenera; 31. Minimalne wyniki dla switchchip. (Wszystkie testy są wykonywane przy użyciu specjalistycznego sprzętu testowego Xena Networks i przeprowadzane zgodnie z RFC2544; Maksymalna przepustowość jest określana przy ponad 30-sekundowych próbach z tolerancją utraty pakietów na poziomie 0,1% w przypadku pakietów o rozmiarze 64, 512 i 1400 bajtów; Wyniki testów pokazują maksymalną wydajność urządzenia.) Tryb mostu: - przy 25 regułach filtrowania: 2662,50 kpps / 32333.4Mbps (1518 byte);2682.2kbps/10986.3Mbps (512 byte); 2758.9kbps/1500.8Mbps (64 byte);Routing:-przy 25 pojedynczych regułach kolejkowania:2112.2kbps/39009.0Mbps (1518 byte); 6322.6kbps/25897.4Mbps (512 byte); 6300.9kbps/3427.7Mbps (64 byte);Routing przy 25 regułach IP:3212.3kbps/39009.0Mbps (1518 byte); 3927.9kbps/16088.7Mbps (512 byte); 3901.5kbps/2122.4Mbps (64 byte)Testy wydajności w tunelach IPSec:Pojedynczy tunel: AES-128-CBC+SHA1: 179.7kbps/2012.6Mbps (1400byte); 186.4kbps/763.5M (512 byte); 182.8kbps/93.6Mbps (64 byte);256 tuneli przy AES-128-CBC + SHA256; 32. Moduły światłowodowe (4 sztuki per urządzenie)- wymagania: SM LC, 10km, TX1310, DDM, 10Gbps; Zakres temperatur min. -40 do +85 Długość fali TX/RX :1310nm;Budżet mocy/zasięg portu: 9dB/0.30km;Okablowanie portu:50/125,62.5/125,100/140 µm;urządzeniami, które nie posiadają blokady na producenta wkładki (np. D-Link, TP-Link, Planet, MikroTik i inni); Moduł kompatybilny w 100% z Cisco, 3com, HP, Huawei, Signamax, TP-Link, Nortel, Alcatel, Extreme, Foundry i in. oraz posiadają certyfikaty Rohs, CE, FDA, FC, TUV, UL. min. 12m-cy; 33. Wartość MTBF - Min. 200000 godz. W warunkach pokojowych; 34. Gwarancja - min. 12m-cy; | 1 | PLN | 4 | Router | 1. Architektura - ARM 64Bit; 2. Procesor - min. 16 core, min. 2GHz AL73400 lub równoważny; 3. Porty - min. 13 portów gigabit; min.1 podłączony bezpośrednio do procesora – port mgmt; 12 przez switchchip; 4. Sloty SFP+ - min.4 sloty 10G SFP+ z osobną pełnodupleksową linię podłączoną do switchip; 5. Moduły światłowodowe (4sztuki) - SM LC, 10km, TX1310, DDM, 10Gbps; Zakres temperatur min. -40 do +85, Długość fali TX/RX: 1310nm; Budżet mocy/zasięg portu: 9dB/0.30km; Okablowanie portu: 50/125, 62.5/125, 100/140 µm; urządzeniami, które nie posiadają blokady na producenta wkładki (np. D-Link, TP-Link, Planet, MikroTik i inni); Moduł kompatybilny w 100% z Cisco, 3com, HP, Huawei, Signamax, TP-Link, Nortel, Alcatel, Extreme, Foundry i in. oraz posiadają certyfikaty Rohs, CE, FDA, FC, TUV, UL. min. 12m-cy; 6. Sloty PCI M.2 - min. 1 z obsługą dysków min. do 8TB; 7. Zasilania - min. 2 wbudowane w obudowę routera redundantne zasilacze 100 - 240 V AC 50/60 Hz; 8. Pobór mocy - max. 75W w obciążeniu; 9. Zakres temperatur pracy - -20 do 60 stopni Celciusa; 10. Chłodzenie - Aktywne; 11. Obudowa - Umożliwiająca montaż w szafie RACK o wysokości 1U (w zestawie uchwyty do montażu w szafie); 12. Pamięć RAM - 16GB DDR4; 13. Pamięć wbudowana - 128MB Flash; 14. Wymiany - max. 450(mm)x200(mm)x45(mm); 15. Szyfrowanie - na poziomie sprzętu; 16. Certyfikaty zgodności - CE, RoHS, EAC; 17. Monitoring - Temperatura CPU; Aktualna temperatura; Temperatura PCB; Wartość Zasilania; 18. Norma IEC 60529 - min. IP20; 19. Parametr - PtMP; 20.PPPoE tunnels - nielimitowany; 21. PPTP tunnels - nielimitowany; 22. L2TP tunnels - nielimitowany; 23. OVPN tunnels - nielimitowany; 24. EoIP tunnels - nielimitowany; 25. Ilość interface VLAN - nielimitowany; 26. Reguły kolejki - nielimitowany; 27. Aktywni użytkownicy HotSpot - nielimitowany; 28. Aktywne sesje menedżera użytkowników - nielimitowany; 29. Interface łączące (bonding) - Nielimitowana ilość; 30. Funkcja - Możliwość instalacji kontenera; 31. Minimalne wyniki dla switchchip. (Wszystkie testy są wykonywane przy użyciu specjalistycznego sprzętu testowego Xena Networks i przeprowadzane zgodnie z RFC2544; Maksymalna przepustowość jest określana przy ponad 30-sekundowych próbach z tolerancją utraty pakietów na poziomie 0,1% w przypadku pakietów o rozmiarze 64, 512 i 1400 bajtów; Wyniki testów pokazują maksymalną wydajność urządzenia.) Tryb mostu: - przy 25 regułach filtrowania: 2662,50 kpps / 32333.4Mbps (1518 byte);2682.2kbps/10986.3Mbps (512 byte); 2758.9kbps/1500.8Mbps (64 byte);Routing:-przy 25 pojedynczych regułach kolejkowania:2112.2kbps/39009.0Mbps (1518 byte); 6322.6kbps/25897.4Mbps (512 byte); 6300.9kbps/3427.7Mbps (64 byte);Routing przy 25 regułach IP:3212.3kbps/39009.0Mbps (1518 byte); 3927.9kbps/16088.7Mbps (512 byte); 3901.5kbps/2122.4Mbps (64 byte)Testy wydajności w tunelach IPSec:Pojedynczy tunel: AES-128-CBC+SHA1: 179.7kbps/2012.6Mbps (1400byte); 186.4kbps/763.5M (512 byte); 182.8kbps/93.6Mbps (64 byte);256 tuneli przy AES-128-CBC + SHA256; 32. Moduły światłowodowe (4 sztuki per urządzenie)- wymagania: SM LC, 10km, TX1310, DDM, 10Gbps; Zakres temperatur min. -40 do +85 Długość fali TX/RX :1310nm;Budżet mocy/zasięg portu: 9dB/0.30km;Okablowanie portu:50/125,62.5/125,100/140 µm;urządzeniami, które nie posiadają blokady na producenta wkładki (np. D-Link, TP-Link, Planet, MikroTik i inni); Moduł kompatybilny w 100% z Cisco, 3com, HP, Huawei, Signamax, TP-Link, Nortel, Alcatel, Extreme, Foundry i in. oraz posiadają certyfikaty Rohs, CE, FDA, FC, TUV, UL. min. 12m-cy; 33. Wartość MTBF - Min. 200000 godz. W warunkach pokojowych; 34. Gwarancja - min. 12m-cy; | 1 | PLN | 4 | Router | 1. Architektura - ARM 64Bit; 2. Procesor - min. 16 core, min. 2GHz AL73400 lub równoważny; 3. Porty - min. 13 portów gigabit; min.1 podłączony bezpośrednio do procesora – port mgmt; 12 przez switchchip; 4. Sloty SFP+ - min.4 sloty 10G SFP+ z osobną pełnodupleksową linię podłączoną do switchip; 5. Moduły światłowodowe (4sztuki) - SM LC, 10km, TX1310, DDM, 10Gbps; Zakres temperatur min. -40 do +85, Długość fali TX/RX: 1310nm; Budżet mocy/zasięg portu: 9dB/0.30km; Okablowanie portu: 50/125, 62.5/125, 100/140 µm; urządzeniami, które nie posiadają blokady na producenta wkładki (np. D-Link, TP-Link, Planet, MikroTik i inni); Moduł kompatybilny w 100% z Cisco, 3com, HP, Huawei, Signamax, TP-Link, Nortel, Alcatel, Extreme, Foundry i in. oraz posiadają certyfikaty Rohs, CE, FDA, FC, TUV, UL. min. 12m-cy; 6. Sloty PCI M.2 - min. 1 z obsługą dysków min. do 8TB; 7. Zasilania - min. 2 wbudowane w obudowę routera redundantne zasilacze 100 - 240 V AC 50/60 Hz; 8. Pobór mocy - max. 75W w obciążeniu; 9. Zakres temperatur pracy - -20 do 60 stopni Celciusa; 10. Chłodzenie - Aktywne; 11. Obudowa - Umożliwiająca montaż w szafie RACK o wysokości 1U (w zestawie uchwyty do montażu w szafie); 12. Pamięć RAM - 16GB DDR4; 13. Pamięć wbudowana - 128MB Flash; 14. Wymiany - max. 450(mm)x200(mm)x45(mm); 15. Szyfrowanie - na poziomie sprzętu; 16. Certyfikaty zgodności - CE, RoHS, EAC; 17. Monitoring - Temperatura CPU; Aktualna temperatura; Temperatura PCB; Wartość Zasilania; 18. Norma IEC 60529 - min. IP20; 19. Parametr - PtMP; 20.PPPoE tunnels - nielimitowany; 21. PPTP tunnels - nielimitowany; 22. L2TP tunnels - nielimitowany; 23. OVPN tunnels - nielimitowany; 24. EoIP tunnels - nielimitowany; 25. Ilość interface VLAN - nielimitowany; 26. Reguły kolejki - nielimitowany; 27. Aktywni użytkownicy HotSpot - nielimitowany; 28. Aktywne sesje menedżera użytkowników - nielimitowany; 29. Interface łączące (bonding) - Nielimitowana ilość; 30. Funkcja - Możliwość instalacji kontenera; 31. Minimalne wyniki dla switchchip. (Wszystkie testy są wykonywane przy użyciu specjalistycznego sprzętu testowego Xena Networks i przeprowadzane zgodnie z RFC2544; Maksymalna przepustowość jest określana przy ponad 30-sekundowych próbach z tolerancją utraty pakietów na poziomie 0,1% w przypadku pakietów o rozmiarze 64, 512 i 1400 bajtów; Wyniki testów pokazują maksymalną wydajność urządzenia.) Tryb mostu: - przy 25 regułach filtrowania: 2662,50 kpps / 32333.4Mbps (1518 byte);2682.2kbps/10986.3Mbps (512 byte); 2758.9kbps/1500.8Mbps (64 byte);Routing:-przy 25 pojedynczych regułach kolejkowania:2112.2kbps/39009.0Mbps (1518 byte); 6322.6kbps/25897.4Mbps (512 byte); 6300.9kbps/3427.7Mbps (64 byte);Routing przy 25 regułach IP:3212.3kbps/39009.0Mbps (1518 byte); 3927.9kbps/16088.7Mbps (512 byte); 3901.5kbps/2122.4Mbps (64 byte)Testy wydajności w tunelach IPSec:Pojedynczy tunel: AES-128-CBC+SHA1: 179.7kbps/2012.6Mbps (1400byte); 186.4kbps/763.5M (512 byte); 182.8kbps/93.6Mbps (64 byte);256 tuneli przy AES-128-CBC + SHA256; 32. Moduły światłowodowe (4 sztuki per urządzenie)- wymagania: SM LC, 10km, TX1310, DDM, 10Gbps; Zakres temperatur min. -40 do +85 Długość fali TX/RX :1310nm;Budżet mocy/zasięg portu: 9dB/0.30km;Okablowanie portu:50/125,62.5/125,100/140 µm;urządzeniami, które nie posiadają blokady na producenta wkładki (np. D-Link, TP-Link, Planet, MikroTik i inni); Moduł kompatybilny w 100% z Cisco, 3com, HP, Huawei, Signamax, TP-Link, Nortel, Alcatel, Extreme, Foundry i in. oraz posiadają certyfikaty Rohs, CE, FDA, FC, TUV, UL. min. 12m-cy; 33. Wartość MTBF - Min. 200000 godz. W warunkach pokojowych; 34. Gwarancja - min. 12m-cy; | 1 | PLN | 4 | Router | 1. Architektura - ARM 64Bit; 2. Procesor - min. 16 core, min. 2GHz AL73400 lub równoważny; 3. Porty - min. 13 portów gigabit; min.1 podłączony bezpośrednio do procesora – port mgmt; 12 przez switchchip; 4. Sloty SFP+ - min.4 sloty 10G SFP+ z osobną pełnodupleksową linię podłączoną do switchip; 5. Moduły światłowodowe (4sztuki) - SM LC, 10km, TX1310, DDM, 10Gbps; Zakres temperatur min. -40 do +85, Długość fali TX/RX: 1310nm; Budżet mocy/zasięg portu: 9dB/0.30km; Okablowanie portu: 50/125, 62.5/125, 100/140 µm; urządzeniami, które nie posiadają blokady na producenta wkładki (np. D-Link, TP-Link, Planet, MikroTik i inni); Moduł kompatybilny w 100% z Cisco, 3com, HP, Huawei, Signamax, TP-Link, Nortel, Alcatel, Extreme, Foundry i in. oraz posiadają certyfikaty Rohs, CE, FDA, FC, TUV, UL. min. 12m-cy; 6. Sloty PCI M.2 - min. 1 z obsługą dysków min. do 8TB; 7. Zasilania - min. 2 wbudowane w obudowę routera redundantne zasilacze 100 - 240 V AC 50/60 Hz; 8. Pobór mocy - max. 75W w obciążeniu; 9. Zakres temperatur pracy - -20 do 60 stopni Celciusa; 10. Chłodzenie - Aktywne; 11. Obudowa - Umożliwiająca montaż w szafie RACK o wysokości 1U (w zestawie uchwyty do montażu w szafie); 12. Pamięć RAM - 16GB DDR4; 13. Pamięć wbudowana - 128MB Flash; 14. Wymiany - max. 450(mm)x200(mm)x45(mm); 15. Szyfrowanie - na poziomie sprzętu; 16. Certyfikaty zgodności - CE, RoHS, EAC; 17. Monitoring - Temperatura CPU; Aktualna temperatura; Temperatura PCB; Wartość Zasilania; 18. Norma IEC 60529 - min. IP20; 19. Parametr - PtMP; 20.PPPoE tunnels - nielimitowany; 21. PPTP tunnels - nielimitowany; 22. L2TP tunnels - nielimitowany; 23. OVPN tunnels - nielimitowany; 24. EoIP tunnels - nielimitowany; 25. Ilość interface VLAN - nielimitowany; 26. Reguły kolejki - nielimitowany; 27. Aktywni użytkownicy HotSpot - nielimitowany; 28. Aktywne sesje menedżera użytkowników - nielimitowany; 29. Interface łączące (bonding) - Nielimitowana ilość; 30. Funkcja - Możliwość instalacji kontenera; 31. Minimalne wyniki dla switchchip. (Wszystkie testy są wykonywane przy użyciu specjalistycznego sprzętu testowego Xena Networks i przeprowadzane zgodnie z RFC2544; Maksymalna przepustowość jest określana przy ponad 30-sekundowych próbach z tolerancją utraty pakietów na poziomie 0,1% w przypadku pakietów o rozmiarze 64, 512 i 1400 bajtów; Wyniki testów pokazują maksymalną wydajność urządzenia.) Tryb mostu: - przy 25 regułach filtrowania: 2662,50 kpps / 32333.4Mbps (1518 byte);2682.2kbps/10986.3Mbps (512 byte); 2758.9kbps/1500.8Mbps (64 byte);Routing:-przy 25 pojedynczych regułach kolejkowania:2112.2kbps/39009.0Mbps (1518 byte); 6322.6kbps/25897.4Mbps (512 byte); 6300.9kbps/3427.7Mbps (64 byte);Routing przy 25 regułach IP:3212.3kbps/39009.0Mbps (1518 byte); 3927.9kbps/16088.7Mbps (512 byte); 3901.5kbps/2122.4Mbps (64 byte)Testy wydajności w tunelach IPSec:Pojedynczy tunel: AES-128-CBC+SHA1: 179.7kbps/2012.6Mbps (1400byte); 186.4kbps/763.5M (512 byte); 182.8kbps/93.6Mbps (64 byte);256 tuneli przy AES-128-CBC + SHA256; 32. Moduły światłowodowe (4 sztuki per urządzenie)- wymagania: SM LC, 10km, TX1310, DDM, 10Gbps; Zakres temperatur min. -40 do +85 Długość fali TX/RX :1310nm;Budżet mocy/zasięg portu: 9dB/0.30km;Okablowanie portu:50/125,62.5/125,100/140 µm;urządzeniami, które nie posiadają blokady na producenta wkładki (np. D-Link, TP-Link, Planet, MikroTik i inni); Moduł kompatybilny w 100% z Cisco, 3com, HP, Huawei, Signamax, TP-Link, Nortel, Alcatel, Extreme, Foundry i in. oraz posiadają certyfikaty Rohs, CE, FDA, FC, TUV, UL. min. 12m-cy; 33. Wartość MTBF - Min. 200000 godz. W warunkach pokojowych; 34. Gwarancja - min. 12m-cy; | 1 | PLN | 4 | Router | 1. Architektura - ARM 64Bit; 2. Procesor - min. 16 core, min. 2GHz AL73400 lub równoważny; 3. Porty - min. 13 portów gigabit; min.1 podłączony bezpośrednio do procesora – port mgmt; 12 przez switchchip; 4. Sloty SFP+ - min.4 sloty 10G SFP+ z osobną pełnodupleksową linię podłączoną do switchip; 5. Moduły światłowodowe (4sztuki) - SM LC, 10km, TX1310, DDM, 10Gbps; Zakres temperatur min. -40 do +85, Długość fali TX/RX: 1310nm; Budżet mocy/zasięg portu: 9dB/0.30km; Okablowanie portu: 50/125, 62.5/125, 100/140 µm; urządzeniami, które nie posiadają blokady na producenta wkładki (np. D-Link, TP-Link, Planet, MikroTik i inni); Moduł kompatybilny w 100% z Cisco, 3com, HP, Huawei, Signamax, TP-Link, Nortel, Alcatel, Extreme, Foundry i in. oraz posiadają certyfikaty Rohs, CE, FDA, FC, TUV, UL. min. 12m-cy; 6. Sloty PCI M.2 - min. 1 z obsługą dysków min. do 8TB; 7. Zasilania - min. 2 wbudowane w obudowę routera redundantne zasilacze 100 - 240 V AC 50/60 Hz; 8. Pobór mocy - max. 75W w obciążeniu; 9. Zakres temperatur pracy - -20 do 60 stopni Celciusa; 10. Chłodzenie - Aktywne; 11. Obudowa - Umożliwiająca montaż w szafie RACK o wysokości 1U (w zestawie uchwyty do montażu w szafie); 12. Pamięć RAM - 16GB DDR4; 13. Pamięć wbudowana - 128MB Flash; 14. Wymiany - max. 450(mm)x200(mm)x45(mm); 15. Szyfrowanie - na poziomie sprzętu; 16. Certyfikaty zgodności - CE, RoHS, EAC; 17. Monitoring - Temperatura CPU; Aktualna temperatura; Temperatura PCB; Wartość Zasilania; 18. Norma IEC 60529 - min. IP20; 19. Parametr - PtMP; 20.PPPoE tunnels - nielimitowany; 21. PPTP tunnels - nielimitowany; 22. L2TP tunnels - nielimitowany; 23. OVPN tunnels - nielimitowany; 24. EoIP tunnels - nielimitowany; 25. Ilość interface VLAN - nielimitowany; 26. Reguły kolejki - nielimitowany; 27. Aktywni użytkownicy HotSpot - nielimitowany; 28. Aktywne sesje menedżera użytkowników - nielimitowany; 29. Interface łączące (bonding) - Nielimitowana ilość; 30. Funkcja - Możliwość instalacji kontenera; 31. Minimalne wyniki dla switchchip. (Wszystkie testy są wykonywane przy użyciu specjalistycznego sprzętu testowego Xena Networks i przeprowadzane zgodnie z RFC2544; Maksymalna przepustowość jest określana przy ponad 30-sekundowych próbach z tolerancją utraty pakietów na poziomie 0,1% w przypadku pakietów o rozmiarze 64, 512 i 1400 bajtów; Wyniki testów pokazują maksymalną wydajność urządzenia.) Tryb mostu: - przy 25 regułach filtrowania: 2662,50 kpps / 32333.4Mbps (1518 byte);2682.2kbps/10986.3Mbps (512 byte); 2758.9kbps/1500.8Mbps (64 byte);Routing:-przy 25 pojedynczych regułach kolejkowania:2112.2kbps/39009.0Mbps (1518 byte); 6322.6kbps/25897.4Mbps (512 byte); 6300.9kbps/3427.7Mbps (64 byte);Routing przy 25 regułach IP:3212.3kbps/39009.0Mbps (1518 byte); 3927.9kbps/16088.7Mbps (512 byte); 3901.5kbps/2122.4Mbps (64 byte)Testy wydajności w tunelach IPSec:Pojedynczy tunel: AES-128-CBC+SHA1: 179.7kbps/2012.6Mbps (1400byte); 186.4kbps/763.5M (512 byte); 182.8kbps/93.6Mbps (64 byte);256 tuneli przy AES-128-CBC + SHA256; 32. Moduły światłowodowe (4 sztuki per urządzenie)- wymagania: SM LC, 10km, TX1310, DDM, 10Gbps; Zakres temperatur min. -40 do +85 Długość fali TX/RX :1310nm;Budżet mocy/zasięg portu: 9dB/0.30km;Okablowanie portu:50/125,62.5/125,100/140 µm;urządzeniami, które nie posiadają blokady na producenta wkładki (np. D-Link, TP-Link, Planet, MikroTik i inni); Moduł kompatybilny w 100% z Cisco, 3com, HP, Huawei, Signamax, TP-Link, Nortel, Alcatel, Extreme, Foundry i in. oraz posiadają certyfikaty Rohs, CE, FDA, FC, TUV, UL. min. 12m-cy; 33. Wartość MTBF - Min. 200000 godz. W warunkach pokojowych; 34. Gwarancja - min. 12m-cy; | 1 | PLN | 4 | Router | 1. Architektura - ARM 64Bit; 2. Procesor - min. 16 core, min. 2GHz AL73400 lub równoważny; 3. Porty - min. 13 portów gigabit; min.1 podłączony bezpośrednio do procesora – port mgmt; 12 przez switchchip; 4. Sloty SFP+ - min.4 sloty 10G SFP+ z osobną pełnodupleksową linię podłączoną do switchip; 5. Moduły światłowodowe (4sztuki) - SM LC, 10km, TX1310, DDM, 10Gbps; Zakres temperatur min. -40 do +85, Długość fali TX/RX: 1310nm; Budżet mocy/zasięg portu: 9dB/0.30km; Okablowanie portu: 50/125, 62.5/125, 100/140 µm; urządzeniami, które nie posiadają blokady na producenta wkładki (np. D-Link, TP-Link, Planet, MikroTik i inni); Moduł kompatybilny w 100% z Cisco, 3com, HP, Huawei, Signamax, TP-Link, Nortel, Alcatel, Extreme, Foundry i in. oraz posiadają certyfikaty Rohs, CE, FDA, FC, TUV, UL. min. 12m-cy; 6. Sloty PCI M.2 - min. 1 z obsługą dysków min. do 8TB; 7. Zasilania - min. 2 wbudowane w obudowę routera redundantne zasilacze 100 - 240 V AC 50/60 Hz; 8. Pobór mocy - max. 75W w obciążeniu; 9. Zakres temperatur pracy - -20 do 60 stopni Celciusa; 10. Chłodzenie - Aktywne; 11. Obudowa - Umożliwiająca montaż w szafie RACK o wysokości 1U (w zestawie uchwyty do montażu w szafie); 12. Pamięć RAM - 16GB DDR4; 13. Pamięć wbudowana - 128MB Flash; 14. Wymiany - max. 450(mm)x200(mm)x45(mm); 15. Szyfrowanie - na poziomie sprzętu; 16. Certyfikaty zgodności - CE, RoHS, EAC; 17. Monitoring - Temperatura CPU; Aktualna temperatura; Temperatura PCB; Wartość Zasilania; 18. Norma IEC 60529 - min. IP20; 19. Parametr - PtMP; 20.PPPoE tunnels - nielimitowany; 21. PPTP tunnels - nielimitowany; 22. L2TP tunnels - nielimitowany; 23. OVPN tunnels - nielimitowany; 24. EoIP tunnels - nielimitowany; 25. Ilość interface VLAN - nielimitowany; 26. Reguły kolejki - nielimitowany; 27. Aktywni użytkownicy HotSpot - nielimitowany; 28. Aktywne sesje menedżera użytkowników - nielimitowany; 29. Interface łączące (bonding) - Nielimitowana ilość; 30. Funkcja - Możliwość instalacji kontenera; 31. Minimalne wyniki dla switchchip. (Wszystkie testy są wykonywane przy użyciu specjalistycznego sprzętu testowego Xena Networks i przeprowadzane zgodnie z RFC2544; Maksymalna przepustowość jest określana przy ponad 30-sekundowych próbach z tolerancją utraty pakietów na poziomie 0,1% w przypadku pakietów o rozmiarze 64, 512 i 1400 bajtów; Wyniki testów pokazują maksymalną wydajność urządzenia.) Tryb mostu: - przy 25 regułach filtrowania: 2662,50 kpps / 32333.4Mbps (1518 byte);2682.2kbps/10986.3Mbps (512 byte); 2758.9kbps/1500.8Mbps (64 byte);Routing:-przy 25 pojedynczych regułach kolejkowania:2112.2kbps/39009.0Mbps (1518 byte); 6322.6kbps/25897.4Mbps (512 byte); 6300.9kbps/3427.7Mbps (64 byte);Routing przy 25 regułach IP:3212.3kbps/39009.0Mbps (1518 byte); 3927.9kbps/16088.7Mbps (512 byte); 3901.5kbps/2122.4Mbps (64 byte)Testy wydajności w tunelach IPSec:Pojedynczy tunel: AES-128-CBC+SHA1: 179.7kbps/2012.6Mbps (1400byte); 186.4kbps/763.5M (512 byte); 182.8kbps/93.6Mbps (64 byte);256 tuneli przy AES-128-CBC + SHA256; 32. Moduły światłowodowe (4 sztuki per urządzenie)- wymagania: SM LC, 10km, TX1310, DDM, 10Gbps; Zakres temperatur min. -40 do +85 Długość fali TX/RX :1310nm;Budżet mocy/zasięg portu: 9dB/0.30km;Okablowanie portu:50/125,62.5/125,100/140 µm;urządzeniami, które nie posiadają blokady na producenta wkładki (np. D-Link, TP-Link, Planet, MikroTik i inni); Moduł kompatybilny w 100% z Cisco, 3com, HP, Huawei, Signamax, TP-Link, Nortel, Alcatel, Extreme, Foundry i in. oraz posiadają certyfikaty Rohs, CE, FDA, FC, TUV, UL. min. 12m-cy; 33. Wartość MTBF - Min. 200000 godz. W warunkach pokojowych; 34. Gwarancja - min. 12m-cy; | 1 | PLN | 4 | Router | 1. Architektura - ARM 64Bit; 2. Procesor - min. 16 core, min. 2GHz AL73400 lub równoważny; 3. Porty - min. 13 portów gigabit; min.1 podłączony bezpośrednio do procesora – port mgmt; 12 przez switchchip; 4. Sloty SFP+ - min.4 sloty 10G SFP+ z osobną pełnodupleksową linię podłączoną do switchip; 5. Moduły światłowodowe (4sztuki) - SM LC, 10km, TX1310, DDM, 10Gbps; Zakres temperatur min. -40 do +85, Długość fali TX/RX: 1310nm; Budżet mocy/zasięg portu: 9dB/0.30km; Okablowanie portu: 50/125, 62.5/125, 100/140 µm; urządzeniami, które nie posiadają blokady na producenta wkładki (np. D-Link, TP-Link, Planet, MikroTik i inni); Moduł kompatybilny w 100% z Cisco, 3com, HP, Huawei, Signamax, TP-Link, Nortel, Alcatel, Extreme, Foundry i in. oraz posiadają certyfikaty Rohs, CE, FDA, FC, TUV, UL. min. 12m-cy; 6. Sloty PCI M.2 - min. 1 z obsługą dysków min. do 8TB; 7. Zasilania - min. 2 wbudowane w obudowę routera redundantne zasilacze 100 - 240 V AC 50/60 Hz; 8. Pobór mocy - max. 75W w obciążeniu; 9. Zakres temperatur pracy - -20 do 60 stopni Celciusa; 10. Chłodzenie - Aktywne; 11. Obudowa - Umożliwiająca montaż w szafie RACK o wysokości 1U (w zestawie uchwyty do montażu w szafie); 12. Pamięć RAM - 16GB DDR4; 13. Pamięć wbudowana - 128MB Flash; 14. Wymiany - max. 450(mm)x200(mm)x45(mm); 15. Szyfrowanie - na poziomie sprzętu; 16. Certyfikaty zgodności - CE, RoHS, EAC; 17. Monitoring - Temperatura CPU; Aktualna temperatura; Temperatura PCB; Wartość Zasilania; 18. Norma IEC 60529 - min. IP20; 19. Parametr - PtMP; 20.PPPoE tunnels - nielimitowany; 21. PPTP tunnels - nielimitowany; 22. L2TP tunnels - nielimitowany; 23. OVPN tunnels - nielimitowany; 24. EoIP tunnels - nielimitowany; 25. Ilość interface VLAN - nielimitowany; 26. Reguły kolejki - nielimitowany; 27. Aktywni użytkownicy HotSpot - nielimitowany; 28. Aktywne sesje menedżera użytkowników - nielimitowany; 29. Interface łączące (bonding) - Nielimitowana ilość; 30. Funkcja - Możliwość instalacji kontenera; 31. Minimalne wyniki dla switchchip. (Wszystkie testy są wykonywane przy użyciu specjalistycznego sprzętu testowego Xena Networks i przeprowadzane zgodnie z RFC2544; Maksymalna przepustowość jest określana przy ponad 30-sekundowych próbach z tolerancją utraty pakietów na poziomie 0,1% w przypadku pakietów o rozmiarze 64, 512 i 1400 bajtów; Wyniki testów pokazują maksymalną wydajność urządzenia.) Tryb mostu: - przy 25 regułach filtrowania: 2662,50 kpps / 32333.4Mbps (1518 byte);2682.2kbps/10986.3Mbps (512 byte); 2758.9kbps/1500.8Mbps (64 byte);Routing:-przy 25 pojedynczych regułach kolejkowania:2112.2kbps/39009.0Mbps (1518 byte); 6322.6kbps/25897.4Mbps (512 byte); 6300.9kbps/3427.7Mbps (64 byte);Routing przy 25 regułach IP:3212.3kbps/39009.0Mbps (1518 byte); 3927.9kbps/16088.7Mbps (512 byte); 3901.5kbps/2122.4Mbps (64 byte)Testy wydajności w tunelach IPSec:Pojedynczy tunel: AES-128-CBC+SHA1: 179.7kbps/2012.6Mbps (1400byte); 186.4kbps/763.5M (512 byte); 182.8kbps/93.6Mbps (64 byte);256 tuneli przy AES-128-CBC + SHA256; 32. Moduły światłowodowe (4 sztuki per urządzenie)- wymagania: SM LC, 10km, TX1310, DDM, 10Gbps; Zakres temperatur min. -40 do +85 Długość fali TX/RX :1310nm;Budżet mocy/zasięg portu: 9dB/0.30km;Okablowanie portu:50/125,62.5/125,100/140 µm;urządzeniami, które nie posiadają blokady na producenta wkładki (np. D-Link, TP-Link, Planet, MikroTik i inni); Moduł kompatybilny w 100% z Cisco, 3com, HP, Huawei, Signamax, TP-Link, Nortel, Alcatel, Extreme, Foundry i in. oraz posiadają certyfikaty Rohs, CE, FDA, FC, TUV, UL. min. 12m-cy; 33. Wartość MTBF - Min. 200000 godz. W warunkach pokojowych; 34. Gwarancja - min. 12m-cy; | 1 | PLN | 4 | Router | 1. Architektura - ARM 64Bit; 2. Procesor - min. 16 core, min. 2GHz AL73400 lub równoważny; 3. Porty - min. 13 portów gigabit; min.1 podłączony bezpośrednio do procesora – port mgmt; 12 przez switchchip; 4. Sloty SFP+ - min.4 sloty 10G SFP+ z osobną pełnodupleksową linię podłączoną do switchip; 5. Moduły światłowodowe (4sztuki) - SM LC, 10km, TX1310, DDM, 10Gbps; Zakres temperatur min. -40 do +85, Długość fali TX/RX: 1310nm; Budżet mocy/zasięg portu: 9dB/0.30km; Okablowanie portu: 50/125, 62.5/125, 100/140 µm; urządzeniami, które nie posiadają blokady na producenta wkładki (np. D-Link, TP-Link, Planet, MikroTik i inni); Moduł kompatybilny w 100% z Cisco, 3com, HP, Huawei, Signamax, TP-Link, Nortel, Alcatel, Extreme, Foundry i in. oraz posiadają certyfikaty Rohs, CE, FDA, FC, TUV, UL. min. 12m-cy; 6. Sloty PCI M.2 - min. 1 z obsługą dysków min. do 8TB; 7. Zasilania - min. 2 wbudowane w obudowę routera redundantne zasilacze 100 - 240 V AC 50/60 Hz; 8. Pobór mocy - max. 75W w obciążeniu; 9. Zakres temperatur pracy - -20 do 60 stopni Celciusa; 10. Chłodzenie - Aktywne; 11. Obudowa - Umożliwiająca montaż w szafie RACK o wysokości 1U (w zestawie uchwyty do montażu w szafie); 12. Pamięć RAM - 16GB DDR4; 13. Pamięć wbudowana - 128MB Flash; 14. Wymiany - max. 450(mm)x200(mm)x45(mm); 15. Szyfrowanie - na poziomie sprzętu; 16. Certyfikaty zgodności - CE, RoHS, EAC; 17. Monitoring - Temperatura CPU; Aktualna temperatura; Temperatura PCB; Wartość Zasilania; 18. Norma IEC 60529 - min. IP20; 19. Parametr - PtMP; 20.PPPoE tunnels - nielimitowany; 21. PPTP tunnels - nielimitowany; 22. L2TP tunnels - nielimitowany; 23. OVPN tunnels - nielimitowany; 24. EoIP tunnels - nielimitowany; 25. Ilość interface VLAN - nielimitowany; 26. Reguły kolejki - nielimitowany; 27. Aktywni użytkownicy HotSpot - nielimitowany; 28. Aktywne sesje menedżera użytkowników - nielimitowany; 29. Interface łączące (bonding) - Nielimitowana ilość; 30. Funkcja - Możliwość instalacji kontenera; 31. Minimalne wyniki dla switchchip. (Wszystkie testy są wykonywane przy użyciu specjalistycznego sprzętu testowego Xena Networks i przeprowadzane zgodnie z RFC2544; Maksymalna przepustowość jest określana przy ponad 30-sekundowych próbach z tolerancją utraty pakietów na poziomie 0,1% w przypadku pakietów o rozmiarze 64, 512 i 1400 bajtów; Wyniki testów pokazują maksymalną wydajność urządzenia.) Tryb mostu: - przy 25 regułach filtrowania: 2662,50 kpps / 32333.4Mbps (1518 byte);2682.2kbps/10986.3Mbps (512 byte); 2758.9kbps/1500.8Mbps (64 byte);Routing:-przy 25 pojedynczych regułach kolejkowania:2112.2kbps/39009.0Mbps (1518 byte); 6322.6kbps/25897.4Mbps (512 byte); 6300.9kbps/3427.7Mbps (64 byte);Routing przy 25 regułach IP:3212.3kbps/39009.0Mbps (1518 byte); 3927.9kbps/16088.7Mbps (512 byte); 3901.5kbps/2122.4Mbps (64 byte)Testy wydajności w tunelach IPSec:Pojedynczy tunel: AES-128-CBC+SHA1: 179.7kbps/2012.6Mbps (1400byte); 186.4kbps/763.5M (512 byte); 182.8kbps/93.6Mbps (64 byte);256 tuneli przy AES-128-CBC + SHA256; 32. Moduły światłowodowe (4 sztuki per urządzenie)- wymagania: SM LC, 10km, TX1310, DDM, 10Gbps; Zakres temperatur min. -40 do +85 Długość fali TX/RX :1310nm;Budżet mocy/zasięg portu: 9dB/0.30km;Okablowanie portu:50/125,62.5/125,100/140 µm;urządzeniami, które nie posiadają blokady na producenta wkładki (np. D-Link, TP-Link, Planet, MikroTik i inni); Moduł kompatybilny w 100% z Cisco, 3com, HP, Huawei, Signamax, TP-Link, Nortel, Alcatel, Extreme, Foundry i in. oraz posiadają certyfikaty Rohs, CE, FDA, FC, TUV, UL. min. 12m-cy; 33. Wartość MTBF - Min. 200000 godz. W warunkach pokojowych; 34. Gwarancja - min. 12m-cy; | 1 | PLN | 4 | Router | 1. Architektura - ARM 64Bit; 2. Procesor - min. 16 core, min. 2GHz AL73400 lub równoważny; 3. Porty - min. 13 portów gigabit; min.1 podłączony bezpośrednio do procesora – port mgmt; 12 przez switchchip; 4. Sloty SFP+ - min.4 sloty 10G SFP+ z osobną pełnodupleksową linię podłączoną do switchip; 5. Moduły światłowodowe (4sztuki) - SM LC, 10km, TX1310, DDM, 10Gbps; Zakres temperatur min. -40 do +85, Długość fali TX/RX: 1310nm; Budżet mocy/zasięg portu: 9dB/0.30km; Okablowanie portu: 50/125, 62.5/125, 100/140 µm; urządzeniami, które nie posiadają blokady na producenta wkładki (np. D-Link, TP-Link, Planet, MikroTik i inni); Moduł kompatybilny w 100% z Cisco, 3com, HP, Huawei, Signamax, TP-Link, Nortel, Alcatel, Extreme, Foundry i in. oraz posiadają certyfikaty Rohs, CE, FDA, FC, TUV, UL. min. 12m-cy; 6. Sloty PCI M.2 - min. 1 z obsługą dysków min. do 8TB; 7. Zasilania - min. 2 wbudowane w obudowę routera redundantne zasilacze 100 - 240 V AC 50/60 Hz; 8. Pobór mocy - max. 75W w obciążeniu; 9. Zakres temperatur pracy - -20 do 60 stopni Celciusa; 10. Chłodzenie - Aktywne; 11. Obudowa - Umożliwiająca montaż w szafie RACK o wysokości 1U (w zestawie uchwyty do montażu w szafie); 12. Pamięć RAM - 16GB DDR4; 13. Pamięć wbudowana - 128MB Flash; 14. Wymiany - max. 450(mm)x200(mm)x45(mm); 15. Szyfrowanie - na poziomie sprzętu; 16. Certyfikaty zgodności - CE, RoHS, EAC; 17. Monitoring - Temperatura CPU; Aktualna temperatura; Temperatura PCB; Wartość Zasilania; 18. Norma IEC 60529 - min. IP20; 19. Parametr - PtMP; 20.PPPoE tunnels - nielimitowany; 21. PPTP tunnels - nielimitowany; 22. L2TP tunnels - nielimitowany; 23. OVPN tunnels - nielimitowany; 24. EoIP tunnels - nielimitowany; 25. Ilość interface VLAN - nielimitowany; 26. Reguły kolejki - nielimitowany; 27. Aktywni użytkownicy HotSpot - nielimitowany; 28. Aktywne sesje menedżera użytkowników - nielimitowany; 29. Interface łączące (bonding) - Nielimitowana ilość; 30. Funkcja - Możliwość instalacji kontenera; 31. Minimalne wyniki dla switchchip. (Wszystkie testy są wykonywane przy użyciu specjalistycznego sprzętu testowego Xena Networks i przeprowadzane zgodnie z RFC2544; Maksymalna przepustowość jest określana przy ponad 30-sekundowych próbach z tolerancją utraty pakietów na poziomie 0,1% w przypadku pakietów o rozmiarze 64, 512 i 1400 bajtów; Wyniki testów pokazują maksymalną wydajność urządzenia.) Tryb mostu: - przy 25 regułach filtrowania: 2662,50 kpps / 32333.4Mbps (1518 byte);2682.2kbps/10986.3Mbps (512 byte); 2758.9kbps/1500.8Mbps (64 byte);Routing:-przy 25 pojedynczych regułach kolejkowania:2112.2kbps/39009.0Mbps (1518 byte); 6322.6kbps/25897.4Mbps (512 byte); 6300.9kbps/3427.7Mbps (64 byte);Routing przy 25 regułach IP:3212.3kbps/39009.0Mbps (1518 byte); 3927.9kbps/16088.7Mbps (512 byte); 3901.5kbps/2122.4Mbps (64 byte)Testy wydajności w tunelach IPSec:Pojedynczy tunel: AES-128-CBC+SHA1: 179.7kbps/2012.6Mbps (1400byte); 186.4kbps/763.5M (512 byte); 182.8kbps/93.6Mbps (64 byte);256 tuneli przy AES-128-CBC + SHA256; 32. Moduły światłowodowe (4 sztuki per urządzenie)- wymagania: SM LC, 10km, TX1310, DDM, 10Gbps; Zakres temperatur min. -40 do +85 Długość fali TX/RX :1310nm;Budżet mocy/zasięg portu: 9dB/0.30km;Okablowanie portu:50/125,62.5/125,100/140 µm;urządzeniami, które nie posiadają blokady na producenta wkładki (np. D-Link, TP-Link, Planet, MikroTik i inni); Moduł kompatybilny w 100% z Cisco, 3com, HP, Huawei, Signamax, TP-Link, Nortel, Alcatel, Extreme, Foundry i in. oraz posiadają certyfikaty Rohs, CE, FDA, FC, TUV, UL. min. 12m-cy; 33. Wartość MTBF - Min. 200000 godz. W warunkach pokojowych; 34. Gwarancja - min. 12m-cy; | 1 | PLN | 4 | Router | 1. Architektura - ARM 64Bit; 2. Procesor - min. 16 core, min. 2GHz AL73400 lub równoważny; 3. Porty - min. 13 portów gigabit; min.1 podłączony bezpośrednio do procesora – port mgmt; 12 przez switchchip; 4. Sloty SFP+ - min.4 sloty 10G SFP+ z osobną pełnodupleksową linię podłączoną do switchip; 5. Moduły światłowodowe (4sztuki) - SM LC, 10km, TX1310, DDM, 10Gbps; Zakres temperatur min. -40 do +85, Długość fali TX/RX: 1310nm; Budżet mocy/zasięg portu: 9dB/0.30km; Okablowanie portu: 50/125, 62.5/125, 100/140 µm; urządzeniami, które nie posiadają blokady na producenta wkładki (np. D-Link, TP-Link, Planet, MikroTik i inni); Moduł kompatybilny w 100% z Cisco, 3com, HP, Huawei, Signamax, TP-Link, Nortel, Alcatel, Extreme, Foundry i in. oraz posiadają certyfikaty Rohs, CE, FDA, FC, TUV, UL. min. 12m-cy; 6. Sloty PCI M.2 - min. 1 z obsługą dysków min. do 8TB; 7. Zasilania - min. 2 wbudowane w obudowę routera redundantne zasilacze 100 - 240 V AC 50/60 Hz; 8. Pobór mocy - max. 75W w obciążeniu; 9. Zakres temperatur pracy - -20 do 60 stopni Celciusa; 10. Chłodzenie - Aktywne; 11. Obudowa - Umożliwiająca montaż w szafie RACK o wysokości 1U (w zestawie uchwyty do montażu w szafie); 12. Pamięć RAM - 16GB DDR4; 13. Pamięć wbudowana - 128MB Flash; 14. Wymiany - max. 450(mm)x200(mm)x45(mm); 15. Szyfrowanie - na poziomie sprzętu; 16. Certyfikaty zgodności - CE, RoHS, EAC; 17. Monitoring - Temperatura CPU; Aktualna temperatura; Temperatura PCB; Wartość Zasilania; 18. Norma IEC 60529 - min. IP20; 19. Parametr - PtMP; 20.PPPoE tunnels - nielimitowany; 21. PPTP tunnels - nielimitowany; 22. L2TP tunnels - nielimitowany; 23. OVPN tunnels - nielimitowany; 24. EoIP tunnels - nielimitowany; 25. Ilość interface VLAN - nielimitowany; 26. Reguły kolejki - nielimitowany; 27. Aktywni użytkownicy HotSpot - nielimitowany; 28. Aktywne sesje menedżera użytkowników - nielimitowany; 29. Interface łączące (bonding) - Nielimitowana ilość; 30. Funkcja - Możliwość instalacji kontenera; 31. Minimalne wyniki dla switchchip. (Wszystkie testy są wykonywane przy użyciu specjalistycznego sprzętu testowego Xena Networks i przeprowadzane zgodnie z RFC2544; Maksymalna przepustowość jest określana przy ponad 30-sekundowych próbach z tolerancją utraty pakietów na poziomie 0,1% w przypadku pakietów o rozmiarze 64, 512 i 1400 bajtów; Wyniki testów pokazują maksymalną wydajność urządzenia.) Tryb mostu: - przy 25 regułach filtrowania: 2662,50 kpps / 32333.4Mbps (1518 byte);2682.2kbps/10986.3Mbps (512 byte); 2758.9kbps/1500.8Mbps (64 byte);Routing:-przy 25 pojedynczych regułach kolejkowania:2112.2kbps/39009.0Mbps (1518 byte); 6322.6kbps/25897.4Mbps (512 byte); 6300.9kbps/3427.7Mbps (64 byte);Routing przy 25 regułach IP:3212.3kbps/39009.0Mbps (1518 byte); 3927.9kbps/16088.7Mbps (512 byte); 3901.5kbps/2122.4Mbps (64 byte)Testy wydajności w tunelach IPSec:Pojedynczy tunel: AES-128-CBC+SHA1: 179.7kbps/2012.6Mbps (1400byte); 186.4kbps/763.5M (512 byte); 182.8kbps/93.6Mbps (64 byte);256 tuneli przy AES-128-CBC + SHA256; 32. Moduły światłowodowe (4 sztuki per urządzenie)- wymagania: SM LC, 10km, TX1310, DDM, 10Gbps; Zakres temperatur min. -40 do +85 Długość fali TX/RX :1310nm;Budżet mocy/zasięg portu: 9dB/0.30km;Okablowanie portu:50/125,62.5/125,100/140 µm;urządzeniami, które nie posiadają blokady na producenta wkładki (np. D-Link, TP-Link, Planet, MikroTik i inni); Moduł kompatybilny w 100% z Cisco, 3com, HP, Huawei, Signamax, TP-Link, Nortel, Alcatel, Extreme, Foundry i in. oraz posiadają certyfikaty Rohs, CE, FDA, FC, TUV, UL. min. 12m-cy; 33. Wartość MTBF - Min. 200000 godz. W warunkach pokojowych; 34. Gwarancja - min. 12m-cy; | 1 | PLN | 4 | Router | 1. Architektura - ARM 64Bit; 2. Procesor - min. 16 core, min. 2GHz AL73400 lub równoważny; 3. Porty - min. 13 portów gigabit; min.1 podłączony bezpośrednio do procesora – port mgmt; 12 przez switchchip; 4. Sloty SFP+ - min.4 sloty 10G SFP+ z osobną pełnodupleksową linię podłączoną do switchip; 5. Moduły światłowodowe (4sztuki) - SM LC, 10km, TX1310, DDM, 10Gbps; Zakres temperatur min. -40 do +85, Długość fali TX/RX: 1310nm; Budżet mocy/zasięg portu: 9dB/0.30km; Okablowanie portu: 50/125, 62.5/125, 100/140 µm; urządzeniami, które nie posiadają blokady na producenta wkładki (np. D-Link, TP-Link, Planet, MikroTik i inni); Moduł kompatybilny w 100% z Cisco, 3com, HP, Huawei, Signamax, TP-Link, Nortel, Alcatel, Extreme, Foundry i in. oraz posiadają certyfikaty Rohs, CE, FDA, FC, TUV, UL. min. 12m-cy; 6. Sloty PCI M.2 - min. 1 z obsługą dysków min. do 8TB; 7. Zasilania - min. 2 wbudowane w obudowę routera redundantne zasilacze 100 - 240 V AC 50/60 Hz; 8. Pobór mocy - max. 75W w obciążeniu; 9. Zakres temperatur pracy - -20 do 60 stopni Celciusa; 10. Chłodzenie - Aktywne; 11. Obudowa - Umożliwiająca montaż w szafie RACK o wysokości 1U (w zestawie uchwyty do montażu w szafie); 12. Pamięć RAM - 16GB DDR4; 13. Pamięć wbudowana - 128MB Flash; 14. Wymiany - max. 450(mm)x200(mm)x45(mm); 15. Szyfrowanie - na poziomie sprzętu; 16. Certyfikaty zgodności - CE, RoHS, EAC; 17. Monitoring - Temperatura CPU; Aktualna temperatura; Temperatura PCB; Wartość Zasilania; 18. Norma IEC 60529 - min. IP20; 19. Parametr - PtMP; 20.PPPoE tunnels - nielimitowany; 21. PPTP tunnels - nielimitowany; 22. L2TP tunnels - nielimitowany; 23. OVPN tunnels - nielimitowany; 24. EoIP tunnels - nielimitowany; 25. Ilość interface VLAN - nielimitowany; 26. Reguły kolejki - nielimitowany; 27. Aktywni użytkownicy HotSpot - nielimitowany; 28. Aktywne sesje menedżera użytkowników - nielimitowany; 29. Interface łączące (bonding) - Nielimitowana ilość; 30. Funkcja - Możliwość instalacji kontenera; 31. Minimalne wyniki dla switchchip. (Wszystkie testy są wykonywane przy użyciu specjalistycznego sprzętu testowego Xena Networks i przeprowadzane zgodnie z RFC2544; Maksymalna przepustowość jest określana przy ponad 30-sekundowych próbach z tolerancją utraty pakietów na poziomie 0,1% w przypadku pakietów o rozmiarze 64, 512 i 1400 bajtów; Wyniki testów pokazują maksymalną wydajność urządzenia.) Tryb mostu: - przy 25 regułach filtrowania: 2662,50 kpps / 32333.4Mbps (1518 byte);2682.2kbps/10986.3Mbps (512 byte); 2758.9kbps/1500.8Mbps (64 byte);Routing:-przy 25 pojedynczych regułach kolejkowania:2112.2kbps/39009.0Mbps (1518 byte); 6322.6kbps/25897.4Mbps (512 byte); 6300.9kbps/3427.7Mbps (64 byte);Routing przy 25 regułach IP:3212.3kbps/39009.0Mbps (1518 byte); 3927.9kbps/16088.7Mbps (512 byte); 3901.5kbps/2122.4Mbps (64 byte)Testy wydajności w tunelach IPSec:Pojedynczy tunel: AES-128-CBC+SHA1: 179.7kbps/2012.6Mbps (1400byte); 186.4kbps/763.5M (512 byte); 182.8kbps/93.6Mbps (64 byte);256 tuneli przy AES-128-CBC + SHA256; 32. Moduły światłowodowe (4 sztuki per urządzenie)- wymagania: SM LC, 10km, TX1310, DDM, 10Gbps; Zakres temperatur min. -40 do +85 Długość fali TX/RX :1310nm;Budżet mocy/zasięg portu: 9dB/0.30km;Okablowanie portu:50/125,62.5/125,100/140 µm;urządzeniami, które nie posiadają blokady na producenta wkładki (np. D-Link, TP-Link, Planet, MikroTik i inni); Moduł kompatybilny w 100% z Cisco, 3com, HP, Huawei, Signamax, TP-Link, Nortel, Alcatel, Extreme, Foundry i in. oraz posiadają certyfikaty Rohs, CE, FDA, FC, TUV, UL. min. 12m-cy; 33. Wartość MTBF - Min. 200000 godz. W warunkach pokojowych; 34. Gwarancja - min. 12m-cy; | 1 | PLN | 4 | Router | 1. Architektura - ARM 64Bit; 2. Procesor - min. 16 core, min. 2GHz AL73400 lub równoważny; 3. Porty - min. 13 portów gigabit; min.1 podłączony bezpośrednio do procesora – port mgmt; 12 przez switchchip; 4. Sloty SFP+ - min.4 sloty 10G SFP+ z osobną pełnodupleksową linię podłączoną do switchip; 5. Moduły światłowodowe (4sztuki) - SM LC, 10km, TX1310, DDM, 10Gbps; Zakres temperatur min. -40 do +85, Długość fali TX/RX: 1310nm; Budżet mocy/zasięg portu: 9dB/0.30km; Okablowanie portu: 50/125, 62.5/125, 100/140 µm; urządzeniami, które nie posiadają blokady na producenta wkładki (np. D-Link, TP-Link, Planet, MikroTik i inni); Moduł kompatybilny w 100% z Cisco, 3com, HP, Huawei, Signamax, TP-Link, Nortel, Alcatel, Extreme, Foundry i in. oraz posiadają certyfikaty Rohs, CE, FDA, FC, TUV, UL. min. 12m-cy; 6. Sloty PCI M.2 - min. 1 z obsługą dysków min. do 8TB; 7. Zasilania - min. 2 wbudowane w obudowę routera redundantne zasilacze 100 - 240 V AC 50/60 Hz; 8. Pobór mocy - max. 75W w obciążeniu; 9. Zakres temperatur pracy - -20 do 60 stopni Celciusa; 10. Chłodzenie - Aktywne; 11. Obudowa - Umożliwiająca montaż w szafie RACK o wysokości 1U (w zestawie uchwyty do montażu w szafie); 12. Pamięć RAM - 16GB DDR4; 13. Pamięć wbudowana - 128MB Flash; 14. Wymiany - max. 450(mm)x200(mm)x45(mm); 15. Szyfrowanie - na poziomie sprzętu; 16. Certyfikaty zgodności - CE, RoHS, EAC; 17. Monitoring - Temperatura CPU; Aktualna temperatura; Temperatura PCB; Wartość Zasilania; 18. Norma IEC 60529 - min. IP20; 19. Parametr - PtMP; 20.PPPoE tunnels - nielimitowany; 21. PPTP tunnels - nielimitowany; 22. L2TP tunnels - nielimitowany; 23. OVPN tunnels - nielimitowany; 24. EoIP tunnels - nielimitowany; 25. Ilość interface VLAN - nielimitowany; 26. Reguły kolejki - nielimitowany; 27. Aktywni użytkownicy HotSpot - nielimitowany; 28. Aktywne sesje menedżera użytkowników - nielimitowany; 29. Interface łączące (bonding) - Nielimitowana ilość; 30. Funkcja - Możliwość instalacji kontenera; 31. Minimalne wyniki dla switchchip. (Wszystkie testy są wykonywane przy użyciu specjalistycznego sprzętu testowego Xena Networks i przeprowadzane zgodnie z RFC2544; Maksymalna przepustowość jest określana przy ponad 30-sekundowych próbach z tolerancją utraty pakietów na poziomie 0,1% w przypadku pakietów o rozmiarze 64, 512 i 1400 bajtów; Wyniki testów pokazują maksymalną wydajność urządzenia.) Tryb mostu: - przy 25 regułach filtrowania: 2662,50 kpps / 32333.4Mbps (1518 byte);2682.2kbps/10986.3Mbps (512 byte); 2758.9kbps/1500.8Mbps (64 byte);Routing:-przy 25 pojedynczych regułach kolejkowania:2112.2kbps/39009.0Mbps (1518 byte); 6322.6kbps/25897.4Mbps (512 byte); 6300.9kbps/3427.7Mbps (64 byte);Routing przy 25 regułach IP:3212.3kbps/39009.0Mbps (1518 byte); 3927.9kbps/16088.7Mbps (512 byte); 3901.5kbps/2122.4Mbps (64 byte)Testy wydajności w tunelach IPSec:Pojedynczy tunel: AES-128-CBC+SHA1: 179.7kbps/2012.6Mbps (1400byte); 186.4kbps/763.5M (512 byte); 182.8kbps/93.6Mbps (64 byte);256 tuneli przy AES-128-CBC + SHA256; 32. Moduły światłowodowe (4 sztuki per urządzenie)- wymagania: SM LC, 10km, TX1310, DDM, 10Gbps; Zakres temperatur min. -40 do +85 Długość fali TX/RX :1310nm;Budżet mocy/zasięg portu: 9dB/0.30km;Okablowanie portu:50/125,62.5/125,100/140 µm;urządzeniami, które nie posiadają blokady na producenta wkładki (np. D-Link, TP-Link, Planet, MikroTik i inni); Moduł kompatybilny w 100% z Cisco, 3com, HP, Huawei, Signamax, TP-Link, Nortel, Alcatel, Extreme, Foundry i in. oraz posiadają certyfikaty Rohs, CE, FDA, FC, TUV, UL. min. 12m-cy; 33. Wartość MTBF - Min. 200000 godz. W warunkach pokojowych; 34. Gwarancja - min. 12m-cy; | 1 | PLN | 4 | Router | 1. Architektura - ARM 64Bit; 2. Procesor - min. 16 core, min. 2GHz AL73400 lub równoważny; 3. Porty - min. 13 portów gigabit; min.1 podłączony bezpośrednio do procesora – port mgmt; 12 przez switchchip; 4. Sloty SFP+ - min.4 sloty 10G SFP+ z osobną pełnodupleksową linię podłączoną do switchip; 5. Moduły światłowodowe (4sztuki) - SM LC, 10km, TX1310, DDM, 10Gbps; Zakres temperatur min. -40 do +85, Długość fali TX/RX: 1310nm; Budżet mocy/zasięg portu: 9dB/0.30km; Okablowanie portu: 50/125, 62.5/125, 100/140 µm; urządzeniami, które nie posiadają blokady na producenta wkładki (np. D-Link, TP-Link, Planet, MikroTik i inni); Moduł kompatybilny w 100% z Cisco, 3com, HP, Huawei, Signamax, TP-Link, Nortel, Alcatel, Extreme, Foundry i in. oraz posiadają certyfikaty Rohs, CE, FDA, FC, TUV, UL. min. 12m-cy; 6. Sloty PCI M.2 - min. 1 z obsługą dysków min. do 8TB; 7. Zasilania - min. 2 wbudowane w obudowę routera redundantne zasilacze 100 - 240 V AC 50/60 Hz; 8. Pobór mocy - max. 75W w obciążeniu; 9. Zakres temperatur pracy - -20 do 60 stopni Celciusa; 10. Chłodzenie - Aktywne; 11. Obudowa - Umożliwiająca montaż w szafie RACK o wysokości 1U (w zestawie uchwyty do montażu w szafie); 12. Pamięć RAM - 16GB DDR4; 13. Pamięć wbudowana - 128MB Flash; 14. Wymiany - max. 450(mm)x200(mm)x45(mm); 15. Szyfrowanie - na poziomie sprzętu; 16. Certyfikaty zgodności - CE, RoHS, EAC; 17. Monitoring - Temperatura CPU; Aktualna temperatura; Temperatura PCB; Wartość Zasilania; 18. Norma IEC 60529 - min. IP20; 19. Parametr - PtMP; 20.PPPoE tunnels - nielimitowany; 21. PPTP tunnels - nielimitowany; 22. L2TP tunnels - nielimitowany; 23. OVPN tunnels - nielimitowany; 24. EoIP tunnels - nielimitowany; 25. Ilość interface VLAN - nielimitowany; 26. Reguły kolejki - nielimitowany; 27. Aktywni użytkownicy HotSpot - nielimitowany; 28. Aktywne sesje menedżera użytkowników - nielimitowany; 29. Interface łączące (bonding) - Nielimitowana ilość; 30. Funkcja - Możliwość instalacji kontenera; 31. Minimalne wyniki dla switchchip. (Wszystkie testy są wykonywane przy użyciu specjalistycznego sprzętu testowego Xena Networks i przeprowadzane zgodnie z RFC2544; Maksymalna przepustowość jest określana przy ponad 30-sekundowych próbach z tolerancją utraty pakietów na poziomie 0,1% w przypadku pakietów o rozmiarze 64, 512 i 1400 bajtów; Wyniki testów pokazują maksymalną wydajność urządzenia.) Tryb mostu: - przy 25 regułach filtrowania: 2662,50 kpps / 32333.4Mbps (1518 byte);2682.2kbps/10986.3Mbps (512 byte); 2758.9kbps/1500.8Mbps (64 byte);Routing:-przy 25 pojedynczych regułach kolejkowania:2112.2kbps/39009.0Mbps (1518 byte); 6322.6kbps/25897.4Mbps (512 byte); 6300.9kbps/3427.7Mbps (64 byte);Routing przy 25 regułach IP:3212.3kbps/39009.0Mbps (1518 byte); 3927.9kbps/16088.7Mbps (512 byte); 3901.5kbps/2122.4Mbps (64 byte)Testy wydajności w tunelach IPSec:Pojedynczy tunel: AES-128-CBC+SHA1: 179.7kbps/2012.6Mbps (1400byte); 186.4kbps/763.5M (512 byte); 182.8kbps/93.6Mbps (64 byte);256 tuneli przy AES-128-CBC + SHA256; 32. Moduły światłowodowe (4 sztuki per urządzenie)- wymagania: SM LC, 10km, TX1310, DDM, 10Gbps; Zakres temperatur min. -40 do +85 Długość fali TX/RX :1310nm;Budżet mocy/zasięg portu: 9dB/0.30km;Okablowanie portu:50/125,62.5/125,100/140 µm;urządzeniami, które nie posiadają blokady na producenta wkładki (np. D-Link, TP-Link, Planet, MikroTik i inni); Moduł kompatybilny w 100% z Cisco, 3com, HP, Huawei, Signamax, TP-Link, Nortel, Alcatel, Extreme, Foundry i in. oraz posiadają certyfikaty Rohs, CE, FDA, FC, TUV, UL. min. 12m-cy; 33. Wartość MTBF - Min. 200000 godz. W warunkach pokojowych; 34. Gwarancja - min. 12m-cy; | 1 | PLN | 4 | Router | 1. Architektura - ARM 64Bit; 2. Procesor - min. 16 core, min. 2GHz AL73400 lub równoważny; 3. Porty - min. 13 portów gigabit; min.1 podłączony bezpośrednio do procesora – port mgmt; 12 przez switchchip; 4. Sloty SFP+ - min.4 sloty 10G SFP+ z osobną pełnodupleksową linię podłączoną do switchip; 5. Moduły światłowodowe (4sztuki) - SM LC, 10km, TX1310, DDM, 10Gbps; Zakres temperatur min. -40 do +85, Długość fali TX/RX: 1310nm; Budżet mocy/zasięg portu: 9dB/0.30km; Okablowanie portu: 50/125, 62.5/125, 100/140 µm; urządzeniami, które nie posiadają blokady na producenta wkładki (np. D-Link, TP-Link, Planet, MikroTik i inni); Moduł kompatybilny w 100% z Cisco, 3com, HP, Huawei, Signamax, TP-Link, Nortel, Alcatel, Extreme, Foundry i in. oraz posiadają certyfikaty Rohs, CE, FDA, FC, TUV, UL. min. 12m-cy; 6. Sloty PCI M.2 - min. 1 z obsługą dysków min. do 8TB; 7. Zasilania - min. 2 wbudowane w obudowę routera redundantne zasilacze 100 - 240 V AC 50/60 Hz; 8. Pobór mocy - max. 75W w obciążeniu; 9. Zakres temperatur pracy - -20 do 60 stopni Celciusa; 10. Chłodzenie - Aktywne; 11. Obudowa - Umożliwiająca montaż w szafie RACK o wysokości 1U (w zestawie uchwyty do montażu w szafie); 12. Pamięć RAM - 16GB DDR4; 13. Pamięć wbudowana - 128MB Flash; 14. Wymiany - max. 450(mm)x200(mm)x45(mm); 15. Szyfrowanie - na poziomie sprzętu; 16. Certyfikaty zgodności - CE, RoHS, EAC; 17. Monitoring - Temperatura CPU; Aktualna temperatura; Temperatura PCB; Wartość Zasilania; 18. Norma IEC 60529 - min. IP20; 19. Parametr - PtMP; 20.PPPoE tunnels - nielimitowany; 21. PPTP tunnels - nielimitowany; 22. L2TP tunnels - nielimitowany; 23. OVPN tunnels - nielimitowany; 24. EoIP tunnels - nielimitowany; 25. Ilość interface VLAN - nielimitowany; 26. Reguły kolejki - nielimitowany; 27. Aktywni użytkownicy HotSpot - nielimitowany; 28. Aktywne sesje menedżera użytkowników - nielimitowany; 29. Interface łączące (bonding) - Nielimitowana ilość; 30. Funkcja - Możliwość instalacji kontenera; 31. Minimalne wyniki dla switchchip. (Wszystkie testy są wykonywane przy użyciu specjalistycznego sprzętu testowego Xena Networks i przeprowadzane zgodnie z RFC2544; Maksymalna przepustowość jest określana przy ponad 30-sekundowych próbach z tolerancją utraty pakietów na poziomie 0,1% w przypadku pakietów o rozmiarze 64, 512 i 1400 bajtów; Wyniki testów pokazują maksymalną wydajność urządzenia.) Tryb mostu: - przy 25 regułach filtrowania: 2662,50 kpps / 32333.4Mbps (1518 byte);2682.2kbps/10986.3Mbps (512 byte); 2758.9kbps/1500.8Mbps (64 byte);Routing:-przy 25 pojedynczych regułach kolejkowania:2112.2kbps/39009.0Mbps (1518 byte); 6322.6kbps/25897.4Mbps (512 byte); 6300.9kbps/3427.7Mbps (64 byte);Routing przy 25 regułach IP:3212.3kbps/39009.0Mbps (1518 byte); 3927.9kbps/16088.7Mbps (512 byte); 3901.5kbps/2122.4Mbps (64 byte)Testy wydajności w tunelach IPSec:Pojedynczy tunel: AES-128-CBC+SHA1: 179.7kbps/2012.6Mbps (1400byte); 186.4kbps/763.5M (512 byte); 182.8kbps/93.6Mbps (64 byte);256 tuneli przy AES-128-CBC + SHA256; 32. Moduły światłowodowe (4 sztuki per urządzenie)- wymagania: SM LC, 10km, TX1310, DDM, 10Gbps; Zakres temperatur min. -40 do +85 Długość fali TX/RX :1310nm;Budżet mocy/zasięg portu: 9dB/0.30km;Okablowanie portu:50/125,62.5/125,100/140 µm;urządzeniami, które nie posiadają blokady na producenta wkładki (np. D-Link, TP-Link, Planet, MikroTik i inni); Moduł kompatybilny w 100% z Cisco, 3com, HP, Huawei, Signamax, TP-Link, Nortel, Alcatel, Extreme, Foundry i in. oraz posiadają certyfikaty Rohs, CE, FDA, FC, TUV, UL. min. 12m-cy; 33. Wartość MTBF - Min. 200000 godz. W warunkach pokojowych; 34. Gwarancja - min. 12m-cy; | 1 | PLN | 4 | Router | 1. Architektura - ARM 64Bit; 2. Procesor - min. 16 core, min. 2GHz AL73400 lub równoważny; 3. Porty - min. 13 portów gigabit; min.1 podłączony bezpośrednio do procesora – port mgmt; 12 przez switchchip; 4. Sloty SFP+ - min.4 sloty 10G SFP+ z osobną pełnodupleksową linię podłączoną do switchip; 5. Moduły światłowodowe (4sztuki) - SM LC, 10km, TX1310, DDM, 10Gbps; Zakres temperatur min. -40 do +85, Długość fali TX/RX: 1310nm; Budżet mocy/zasięg portu: 9dB/0.30km; Okablowanie portu: 50/125, 62.5/125, 100/140 µm; urządzeniami, które nie posiadają blokady na producenta wkładki (np. D-Link, TP-Link, Planet, MikroTik i inni); Moduł kompatybilny w 100% z Cisco, 3com, HP, Huawei, Signamax, TP-Link, Nortel, Alcatel, Extreme, Foundry i in. oraz posiadają certyfikaty Rohs, CE, FDA, FC, TUV, UL. min. 12m-cy; 6. Sloty PCI M.2 - min. 1 z obsługą dysków min. do 8TB; 7. Zasilania - min. 2 wbudowane w obudowę routera redundantne zasilacze 100 - 240 V AC 50/60 Hz; 8. Pobór mocy - max. 75W w obciążeniu; 9. Zakres temperatur pracy - -20 do 60 stopni Celciusa; 10. Chłodzenie - Aktywne; 11. Obudowa - Umożliwiająca montaż w szafie RACK o wysokości 1U (w zestawie uchwyty do montażu w szafie); 12. Pamięć RAM - 16GB DDR4; 13. Pamięć wbudowana - 128MB Flash; 14. Wymiany - max. 450(mm)x200(mm)x45(mm); 15. Szyfrowanie - na poziomie sprzętu; 16. Certyfikaty zgodności - CE, RoHS, EAC; 17. Monitoring - Temperatura CPU; Aktualna temperatura; Temperatura PCB; Wartość Zasilania; 18. Norma IEC 60529 - min. IP20; 19. Parametr - PtMP; 20.PPPoE tunnels - nielimitowany; 21. PPTP tunnels - nielimitowany; 22. L2TP tunnels - nielimitowany; 23. OVPN tunnels - nielimitowany; 24. EoIP tunnels - nielimitowany; 25. Ilość interface VLAN - nielimitowany; 26. Reguły kolejki - nielimitowany; 27. Aktywni użytkownicy HotSpot - nielimitowany; 28. Aktywne sesje menedżera użytkowników - nielimitowany; 29. Interface łączące (bonding) - Nielimitowana ilość; 30. Funkcja - Możliwość instalacji kontenera; 31. Minimalne wyniki dla switchchip. (Wszystkie testy są wykonywane przy użyciu specjalistycznego sprzętu testowego Xena Networks i przeprowadzane zgodnie z RFC2544; Maksymalna przepustowość jest określana przy ponad 30-sekundowych próbach z tolerancją utraty pakietów na poziomie 0,1% w przypadku pakietów o rozmiarze 64, 512 i 1400 bajtów; Wyniki testów pokazują maksymalną wydajność urządzenia.) Tryb mostu: - przy 25 regułach filtrowania: 2662,50 kpps / 32333.4Mbps (1518 byte);2682.2kbps/10986.3Mbps (512 byte); 2758.9kbps/1500.8Mbps (64 byte);Routing:-przy 25 pojedynczych regułach kolejkowania:2112.2kbps/39009.0Mbps (1518 byte); 6322.6kbps/25897.4Mbps (512 byte); 6300.9kbps/3427.7Mbps (64 byte);Routing przy 25 regułach IP:3212.3kbps/39009.0Mbps (1518 byte); 3927.9kbps/16088.7Mbps (512 byte); 3901.5kbps/2122.4Mbps (64 byte)Testy wydajności w tunelach IPSec:Pojedynczy tunel: AES-128-CBC+SHA1: 179.7kbps/2012.6Mbps (1400byte); 186.4kbps/763.5M (512 byte); 182.8kbps/93.6Mbps (64 byte);256 tuneli przy AES-128-CBC + SHA256; 32. Moduły światłowodowe (4 sztuki per urządzenie)- wymagania: SM LC, 10km, TX1310, DDM, 10Gbps; Zakres temperatur min. -40 do +85 Długość fali TX/RX :1310nm;Budżet mocy/zasięg portu: 9dB/0.30km;Okablowanie portu:50/125,62.5/125,100/140 µm;urządzeniami, które nie posiadają blokady na producenta wkładki (np. D-Link, TP-Link, Planet, MikroTik i inni); Moduł kompatybilny w 100% z Cisco, 3com, HP, Huawei, Signamax, TP-Link, Nortel, Alcatel, Extreme, Foundry i in. oraz posiadają certyfikaty Rohs, CE, FDA, FC, TUV, UL. min. 12m-cy; 33. Wartość MTBF - Min. 200000 godz. W warunkach pokojowych; 34. Gwarancja - min. 12m-cy; | 1 | PLN | 4 | Router | 1. Architektura - ARM 64Bit; 2. Procesor - min. 16 core, min. 2GHz AL73400 lub równoważny; 3. Porty - min. 13 portów gigabit; min.1 podłączony bezpośrednio do procesora – port mgmt; 12 przez switchchip; 4. Sloty SFP+ - min.4 sloty 10G SFP+ z osobną pełnodupleksową linię podłączoną do switchip; 5. Moduły światłowodowe (4sztuki) - SM LC, 10km, TX1310, DDM, 10Gbps; Zakres temperatur min. -40 do +85, Długość fali TX/RX: 1310nm; Budżet mocy/zasięg portu: 9dB/0.30km; Okablowanie portu: 50/125, 62.5/125, 100/140 µm; urządzeniami, które nie posiadają blokady na producenta wkładki (np. D-Link, TP-Link, Planet, MikroTik i inni); Moduł kompatybilny w 100% z Cisco, 3com, HP, Huawei, Signamax, TP-Link, Nortel, Alcatel, Extreme, Foundry i in. oraz posiadają certyfikaty Rohs, CE, FDA, FC, TUV, UL. min. 12m-cy; 6. Sloty PCI M.2 - min. 1 z obsługą dysków min. do 8TB; 7. Zasilania - min. 2 wbudowane w obudowę routera redundantne zasilacze 100 - 240 V AC 50/60 Hz; 8. Pobór mocy - max. 75W w obciążeniu; 9. Zakres temperatur pracy - -20 do 60 stopni Celciusa; 10. Chłodzenie - Aktywne; 11. Obudowa - Umożliwiająca montaż w szafie RACK o wysokości 1U (w zestawie uchwyty do montażu w szafie); 12. Pamięć RAM - 16GB DDR4; 13. Pamięć wbudowana - 128MB Flash; 14. Wymiany - max. 450(mm)x200(mm)x45(mm); 15. Szyfrowanie - na poziomie sprzętu; 16. Certyfikaty zgodności - CE, RoHS, EAC; 17. Monitoring - Temperatura CPU; Aktualna temperatura; Temperatura PCB; Wartość Zasilania; 18. Norma IEC 60529 - min. IP20; 19. Parametr - PtMP; 20.PPPoE tunnels - nielimitowany; 21. PPTP tunnels - nielimitowany; 22. L2TP tunnels - nielimitowany; 23. OVPN tunnels - nielimitowany; 24. EoIP tunnels - nielimitowany; 25. Ilość interface VLAN - nielimitowany; 26. Reguły kolejki - nielimitowany; 27. Aktywni użytkownicy HotSpot - nielimitowany; 28. Aktywne sesje menedżera użytkowników - nielimitowany; 29. Interface łączące (bonding) - Nielimitowana ilość; 30. Funkcja - Możliwość instalacji kontenera; 31. Minimalne wyniki dla switchchip. (Wszystkie testy są wykonywane przy użyciu specjalistycznego sprzętu testowego Xena Networks i przeprowadzane zgodnie z RFC2544; Maksymalna przepustowość jest określana przy ponad 30-sekundowych próbach z tolerancją utraty pakietów na poziomie 0,1% w przypadku pakietów o rozmiarze 64, 512 i 1400 bajtów; Wyniki testów pokazują maksymalną wydajność urządzenia.) Tryb mostu: - przy 25 regułach filtrowania: 2662,50 kpps / 32333.4Mbps (1518 byte);2682.2kbps/10986.3Mbps (512 byte); 2758.9kbps/1500.8Mbps (64 byte);Routing:-przy 25 pojedynczych regułach kolejkowania:2112.2kbps/39009.0Mbps (1518 byte); 6322.6kbps/25897.4Mbps (512 byte); 6300.9kbps/3427.7Mbps (64 byte);Routing przy 25 regułach IP:3212.3kbps/39009.0Mbps (1518 byte); 3927.9kbps/16088.7Mbps (512 byte); 3901.5kbps/2122.4Mbps (64 byte)Testy wydajności w tunelach IPSec:Pojedynczy tunel: AES-128-CBC+SHA1: 179.7kbps/2012.6Mbps (1400byte); 186.4kbps/763.5M (512 byte); 182.8kbps/93.6Mbps (64 byte);256 tuneli przy AES-128-CBC + SHA256; 32. Moduły światłowodowe (4 sztuki per urządzenie)- wymagania: SM LC, 10km, TX1310, DDM, 10Gbps; Zakres temperatur min. -40 do +85 Długość fali TX/RX :1310nm;Budżet mocy/zasięg portu: 9dB/0.30km;Okablowanie portu:50/125,62.5/125,100/140 µm;urządzeniami, które nie posiadają blokady na producenta wkładki (np. D-Link, TP-Link, Planet, MikroTik i inni); Moduł kompatybilny w 100% z Cisco, 3com, HP, Huawei, Signamax, TP-Link, Nortel, Alcatel, Extreme, Foundry i in. oraz posiadają certyfikaty Rohs, CE, FDA, FC, TUV, UL. min. 12m-cy; 33. Wartość MTBF - Min. 200000 godz. W warunkach pokojowych; 34. Gwarancja - min. 12m-cy; | 1 | PLN | 4 | Router | 1. Architektura - ARM 64Bit; 2. Procesor - min. 16 core, min. 2GHz AL73400 lub równoważny; 3. Porty - min. 13 portów gigabit; min.1 podłączony bezpośrednio do procesora – port mgmt; 12 przez switchchip; 4. Sloty SFP+ - min.4 sloty 10G SFP+ z osobną pełnodupleksową linię podłączoną do switchip; 5. Moduły światłowodowe (4sztuki) - SM LC, 10km, TX1310, DDM, 10Gbps; Zakres temperatur min. -40 do +85, Długość fali TX/RX: 1310nm; Budżet mocy/zasięg portu: 9dB/0.30km; Okablowanie portu: 50/125, 62.5/125, 100/140 µm; urządzeniami, które nie posiadają blokady na producenta wkładki (np. D-Link, TP-Link, Planet, MikroTik i inni); Moduł kompatybilny w 100% z Cisco, 3com, HP, Huawei, Signamax, TP-Link, Nortel, Alcatel, Extreme, Foundry i in. oraz posiadają certyfikaty Rohs, CE, FDA, FC, TUV, UL. min. 12m-cy; 6. Sloty PCI M.2 - min. 1 z obsługą dysków min. do 8TB; 7. Zasilania - min. 2 wbudowane w obudowę routera redundantne zasilacze 100 - 240 V AC 50/60 Hz; 8. Pobór mocy - max. 75W w obciążeniu; 9. Zakres temperatur pracy - -20 do 60 stopni Celciusa; 10. Chłodzenie - Aktywne; 11. Obudowa - Umożliwiająca montaż w szafie RACK o wysokości 1U (w zestawie uchwyty do montażu w szafie); 12. Pamięć RAM - 16GB DDR4; 13. Pamięć wbudowana - 128MB Flash; 14. Wymiany - max. 450(mm)x200(mm)x45(mm); 15. Szyfrowanie - na poziomie sprzętu; 16. Certyfikaty zgodności - CE, RoHS, EAC; 17. Monitoring - Temperatura CPU; Aktualna temperatura; Temperatura PCB; Wartość Zasilania; 18. Norma IEC 60529 - min. IP20; 19. Parametr - PtMP; 20.PPPoE tunnels - nielimitowany; 21. PPTP tunnels - nielimitowany; 22. L2TP tunnels - nielimitowany; 23. OVPN tunnels - nielimitowany; 24. EoIP tunnels - nielimitowany; 25. Ilość interface VLAN - nielimitowany; 26. Reguły kolejki - nielimitowany; 27. Aktywni użytkownicy HotSpot - nielimitowany; 28. Aktywne sesje menedżera użytkowników - nielimitowany; 29. Interface łączące (bonding) - Nielimitowana ilość; 30. Funkcja - Możliwość instalacji kontenera; 31. Minimalne wyniki dla switchchip. (Wszystkie testy są wykonywane przy użyciu specjalistycznego sprzętu testowego Xena Networks i przeprowadzane zgodnie z RFC2544; Maksymalna przepustowość jest określana przy ponad 30-sekundowych próbach z tolerancją utraty pakietów na poziomie 0,1% w przypadku pakietów o rozmiarze 64, 512 i 1400 bajtów; Wyniki testów pokazują maksymalną wydajność urządzenia.) Tryb mostu: - przy 25 regułach filtrowania: 2662,50 kpps / 32333.4Mbps (1518 byte);2682.2kbps/10986.3Mbps (512 byte); 2758.9kbps/1500.8Mbps (64 byte);Routing:-przy 25 pojedynczych regułach kolejkowania:2112.2kbps/39009.0Mbps (1518 byte); 6322.6kbps/25897.4Mbps (512 byte); 6300.9kbps/3427.7Mbps (64 byte);Routing przy 25 regułach IP:3212.3kbps/39009.0Mbps (1518 byte); 3927.9kbps/16088.7Mbps (512 byte); 3901.5kbps/2122.4Mbps (64 byte)Testy wydajności w tunelach IPSec:Pojedynczy tunel: AES-128-CBC+SHA1: 179.7kbps/2012.6Mbps (1400byte); 186.4kbps/763.5M (512 byte); 182.8kbps/93.6Mbps (64 byte);256 tuneli przy AES-128-CBC + SHA256; 32. Moduły światłowodowe (4 sztuki per urządzenie)- wymagania: SM LC, 10km, TX1310, DDM, 10Gbps; Zakres temperatur min. -40 do +85 Długość fali TX/RX :1310nm;Budżet mocy/zasięg portu: 9dB/0.30km;Okablowanie portu:50/125,62.5/125,100/140 µm;urządzeniami, które nie posiadają blokady na producenta wkładki (np. D-Link, TP-Link, Planet, MikroTik i inni); Moduł kompatybilny w 100% z Cisco, 3com, HP, Huawei, Signamax, TP-Link, Nortel, Alcatel, Extreme, Foundry i in. oraz posiadają certyfikaty Rohs, CE, FDA, FC, TUV, UL. min. 12m-cy; 33. Wartość MTBF - Min. 200000 godz. W warunkach pokojowych; 34. Gwarancja - min. 12m-cy; | 1 | PLN | 4 | Router | 1. Architektura - ARM 64Bit; 2. Procesor - min. 16 core, min. 2GHz AL73400 lub równoważny; 3. Porty - min. 13 portów gigabit; min.1 podłączony bezpośrednio do procesora – port mgmt; 12 przez switchchip; 4. Sloty SFP+ - min.4 sloty 10G SFP+ z osobną pełnodupleksową linię podłączoną do switchip; 5. Moduły światłowodowe (4sztuki) - SM LC, 10km, TX1310, DDM, 10Gbps; Zakres temperatur min. -40 do +85, Długość fali TX/RX: 1310nm; Budżet mocy/zasięg portu: 9dB/0.30km; Okablowanie portu: 50/125, 62.5/125, 100/140 µm; urządzeniami, które nie posiadają blokady na producenta wkładki (np. D-Link, TP-Link, Planet, MikroTik i inni); Moduł kompatybilny w 100% z Cisco, 3com, HP, Huawei, Signamax, TP-Link, Nortel, Alcatel, Extreme, Foundry i in. oraz posiadają certyfikaty Rohs, CE, FDA, FC, TUV, UL. min. 12m-cy; 6. Sloty PCI M.2 - min. 1 z obsługą dysków min. do 8TB; 7. Zasilania - min. 2 wbudowane w obudowę routera redundantne zasilacze 100 - 240 V AC 50/60 Hz; 8. Pobór mocy - max. 75W w obciążeniu; 9. Zakres temperatur pracy - -20 do 60 stopni Celciusa; 10. Chłodzenie - Aktywne; 11. Obudowa - Umożliwiająca montaż w szafie RACK o wysokości 1U (w zestawie uchwyty do montażu w szafie); 12. Pamięć RAM - 16GB DDR4; 13. Pamięć wbudowana - 128MB Flash; 14. Wymiany - max. 450(mm)x200(mm)x45(mm); 15. Szyfrowanie - na poziomie sprzętu; 16. Certyfikaty zgodności - CE, RoHS, EAC; 17. Monitoring - Temperatura CPU; Aktualna temperatura; Temperatura PCB; Wartość Zasilania; 18. Norma IEC 60529 - min. IP20; 19. Parametr - PtMP; 20.PPPoE tunnels - nielimitowany; 21. PPTP tunnels - nielimitowany; 22. L2TP tunnels - nielimitowany; 23. OVPN tunnels - nielimitowany; 24. EoIP tunnels - nielimitowany; 25. Ilość interface VLAN - nielimitowany; 26. Reguły kolejki - nielimitowany; 27. Aktywni użytkownicy HotSpot - nielimitowany; 28. Aktywne sesje menedżera użytkowników - nielimitowany; 29. Interface łączące (bonding) - Nielimitowana ilość; 30. Funkcja - Możliwość instalacji kontenera; 31. Minimalne wyniki dla switchchip. (Wszystkie testy są wykonywane przy użyciu specjalistycznego sprzętu testowego Xena Networks i przeprowadzane zgodnie z RFC2544; Maksymalna przepustowość jest określana przy ponad 30-sekundowych próbach z tolerancją utraty pakietów na poziomie 0,1% w przypadku pakietów o rozmiarze 64, 512 i 1400 bajtów; Wyniki testów pokazują maksymalną wydajność urządzenia.) Tryb mostu: - przy 25 regułach filtrowania: 2662,50 kpps / 32333.4Mbps (1518 byte);2682.2kbps/10986.3Mbps (512 byte); 2758.9kbps/1500.8Mbps (64 byte);Routing:-przy 25 pojedynczych regułach kolejkowania:2112.2kbps/39009.0Mbps (1518 byte); 6322.6kbps/25897.4Mbps (512 byte); 6300.9kbps/3427.7Mbps (64 byte);Routing przy 25 regułach IP:3212.3kbps/39009.0Mbps (1518 byte); 3927.9kbps/16088.7Mbps (512 byte); 3901.5kbps/2122.4Mbps (64 byte)Testy wydajności w tunelach IPSec:Pojedynczy tunel: AES-128-CBC+SHA1: 179.7kbps/2012.6Mbps (1400byte); 186.4kbps/763.5M (512 byte); 182.8kbps/93.6Mbps (64 byte);256 tuneli przy AES-128-CBC + SHA256; 32. Moduły światłowodowe (4 sztuki per urządzenie)- wymagania: SM LC, 10km, TX1310, DDM, 10Gbps; Zakres temperatur min. -40 do +85 Długość fali TX/RX :1310nm;Budżet mocy/zasięg portu: 9dB/0.30km;Okablowanie portu:50/125,62.5/125,100/140 µm;urządzeniami, które nie posiadają blokady na producenta wkładki (np. D-Link, TP-Link, Planet, MikroTik i inni); Moduł kompatybilny w 100% z Cisco, 3com, HP, Huawei, Signamax, TP-Link, Nortel, Alcatel, Extreme, Foundry i in. oraz posiadają certyfikaty Rohs, CE, FDA, FC, TUV, UL. min. 12m-cy; 33. Wartość MTBF - Min. 200000 godz. W warunkach pokojowych; 34. Gwarancja - min. 12m-cy; | 1 | PLN | 4 | Router | 1. Architektura - ARM 64Bit; 2. Procesor - min. 16 core, min. 2GHz AL73400 lub równoważny; 3. Porty - min. 13 portów gigabit; min.1 podłączony bezpośrednio do procesora – port mgmt; 12 przez switchchip; 4. Sloty SFP+ - min.4 sloty 10G SFP+ z osobną pełnodupleksową linię podłączoną do switchip; 5. Moduły światłowodowe (4sztuki) - SM LC, 10km, TX1310, DDM, 10Gbps; Zakres temperatur min. -40 do +85, Długość fali TX/RX: 1310nm; Budżet mocy/zasięg portu: 9dB/0.30km; Okablowanie portu: 50/125, 62.5/125, 100/140 µm; urządzeniami, które nie posiadają blokady na producenta wkładki (np. D-Link, TP-Link, Planet, MikroTik i inni); Moduł kompatybilny w 100% z Cisco, 3com, HP, Huawei, Signamax, TP-Link, Nortel, Alcatel, Extreme, Foundry i in. oraz posiadają certyfikaty Rohs, CE, FDA, FC, TUV, UL. min. 12m-cy; 6. Sloty PCI M.2 - min. 1 z obsługą dysków min. do 8TB; 7. Zasilania - min. 2 wbudowane w obudowę routera redundantne zasilacze 100 - 240 V AC 50/60 Hz; 8. Pobór mocy - max. 75W w obciążeniu; 9. Zakres temperatur pracy - -20 do 60 stopni Celciusa; 10. Chłodzenie - Aktywne; 11. Obudowa - Umożliwiająca montaż w szafie RACK o wysokości 1U (w zestawie uchwyty do montażu w szafie); 12. Pamięć RAM - 16GB DDR4; 13. Pamięć wbudowana - 128MB Flash; 14. Wymiany - max. 450(mm)x200(mm)x45(mm); 15. Szyfrowanie - na poziomie sprzętu; 16. Certyfikaty zgodności - CE, RoHS, EAC; 17. Monitoring - Temperatura CPU; Aktualna temperatura; Temperatura PCB; Wartość Zasilania; 18. Norma IEC 60529 - min. IP20; 19. Parametr - PtMP; 20.PPPoE tunnels - nielimitowany; 21. PPTP tunnels - nielimitowany; 22. L2TP tunnels - nielimitowany; 23. OVPN tunnels - nielimitowany; 24. EoIP tunnels - nielimitowany; 25. Ilość interface VLAN - nielimitowany; 26. Reguły kolejki - nielimitowany; 27. Aktywni użytkownicy HotSpot - nielimitowany; 28. Aktywne sesje menedżera użytkowników - nielimitowany; 29. Interface łączące (bonding) - Nielimitowana ilość; 30. Funkcja - Możliwość instalacji kontenera; 31. Minimalne wyniki dla switchchip. (Wszystkie testy są wykonywane przy użyciu specjalistycznego sprzętu testowego Xena Networks i przeprowadzane zgodnie z RFC2544; Maksymalna przepustowość jest określana przy ponad 30-sekundowych próbach z tolerancją utraty pakietów na poziomie 0,1% w przypadku pakietów o rozmiarze 64, 512 i 1400 bajtów; Wyniki testów pokazują maksymalną wydajność urządzenia.) Tryb mostu: - przy 25 regułach filtrowania: 2662,50 kpps / 32333.4Mbps (1518 byte);2682.2kbps/10986.3Mbps (512 byte); 2758.9kbps/1500.8Mbps (64 byte);Routing:-przy 25 pojedynczych regułach kolejkowania:2112.2kbps/39009.0Mbps (1518 byte); 6322.6kbps/25897.4Mbps (512 byte); 6300.9kbps/3427.7Mbps (64 byte);Routing przy 25 regułach IP:3212.3kbps/39009.0Mbps (1518 byte); 3927.9kbps/16088.7Mbps (512 byte); 3901.5kbps/2122.4Mbps (64 byte)Testy wydajności w tunelach IPSec:Pojedynczy tunel: AES-128-CBC+SHA1: 179.7kbps/2012.6Mbps (1400byte); 186.4kbps/763.5M (512 byte); 182.8kbps/93.6Mbps (64 byte);256 tuneli przy AES-128-CBC + SHA256; 32. Moduły światłowodowe (4 sztuki per urządzenie)- wymagania: SM LC, 10km, TX1310, DDM, 10Gbps; Zakres temperatur min. -40 do +85 Długość fali TX/RX :1310nm;Budżet mocy/zasięg portu: 9dB/0.30km;Okablowanie portu:50/125,62.5/125,100/140 µm;urządzeniami, które nie posiadają blokady na producenta wkładki (np. D-Link, TP-Link, Planet, MikroTik i inni); Moduł kompatybilny w 100% z Cisco, 3com, HP, Huawei, Signamax, TP-Link, Nortel, Alcatel, Extreme, Foundry i in. oraz posiadają certyfikaty Rohs, CE, FDA, FC, TUV, UL. min. 12m-cy; 33. Wartość MTBF - Min. 200000 godz. W warunkach pokojowych; 34. Gwarancja - min. 12m-cy; | 1 | PLN | 4 | Router | 1. Architektura - ARM 64Bit; 2. Procesor - min. 16 core, min. 2GHz AL73400 lub równoważny; 3. Porty - min. 13 portów gigabit; min.1 podłączony bezpośrednio do procesora – port mgmt; 12 przez switchchip; 4. Sloty SFP+ - min.4 sloty 10G SFP+ z osobną pełnodupleksową linię podłączoną do switchip; 5. Moduły światłowodowe (4sztuki) - SM LC, 10km, TX1310, DDM, 10Gbps; Zakres temperatur min. -40 do +85, Długość fali TX/RX: 1310nm; Budżet mocy/zasięg portu: 9dB/0.30km; Okablowanie portu: 50/125, 62.5/125, 100/140 µm; urządzeniami, które nie posiadają blokady na producenta wkładki (np. D-Link, TP-Link, Planet, MikroTik i inni); Moduł kompatybilny w 100% z Cisco, 3com, HP, Huawei, Signamax, TP-Link, Nortel, Alcatel, Extreme, Foundry i in. oraz posiadają certyfikaty Rohs, CE, FDA, FC, TUV, UL. min. 12m-cy; 6. Sloty PCI M.2 - min. 1 z obsługą dysków min. do 8TB; 7. Zasilania - min. 2 wbudowane w obudowę routera redundantne zasilacze 100 - 240 V AC 50/60 Hz; 8. Pobór mocy - max. 75W w obciążeniu; 9. Zakres temperatur pracy - -20 do 60 stopni Celciusa; 10. Chłodzenie - Aktywne; 11. Obudowa - Umożliwiająca montaż w szafie RACK o wysokości 1U (w zestawie uchwyty do montażu w szafie); 12. Pamięć RAM - 16GB DDR4; 13. Pamięć wbudowana - 128MB Flash; 14. Wymiany - max. 450(mm)x200(mm)x45(mm); 15. Szyfrowanie - na poziomie sprzętu; 16. Certyfikaty zgodności - CE, RoHS, EAC; 17. Monitoring - Temperatura CPU; Aktualna temperatura; Temperatura PCB; Wartość Zasilania; 18. Norma IEC 60529 - min. IP20; 19. Parametr - PtMP; 20.PPPoE tunnels - nielimitowany; 21. PPTP tunnels - nielimitowany; 22. L2TP tunnels - nielimitowany; 23. OVPN tunnels - nielimitowany; 24. EoIP tunnels - nielimitowany; 25. Ilość interface VLAN - nielimitowany; 26. Reguły kolejki - nielimitowany; 27. Aktywni użytkownicy HotSpot - nielimitowany; 28. Aktywne sesje menedżera użytkowników - nielimitowany; 29. Interface łączące (bonding) - Nielimitowana ilość; 30. Funkcja - Możliwość instalacji kontenera; 31. Minimalne wyniki dla switchchip. (Wszystkie testy są wykonywane przy użyciu specjalistycznego sprzętu testowego Xena Networks i przeprowadzane zgodnie z RFC2544; Maksymalna przepustowość jest określana przy ponad 30-sekundowych próbach z tolerancją utraty pakietów na poziomie 0,1% w przypadku pakietów o rozmiarze 64, 512 i 1400 bajtów; Wyniki testów pokazują maksymalną wydajność urządzenia.) Tryb mostu: - przy 25 regułach filtrowania: 2662,50 kpps / 32333.4Mbps (1518 byte);2682.2kbps/10986.3Mbps (512 byte); 2758.9kbps/1500.8Mbps (64 byte);Routing:-przy 25 pojedynczych regułach kolejkowania:2112.2kbps/39009.0Mbps (1518 byte); 6322.6kbps/25897.4Mbps (512 byte); 6300.9kbps/3427.7Mbps (64 byte);Routing przy 25 regułach IP:3212.3kbps/39009.0Mbps (1518 byte); 3927.9kbps/16088.7Mbps (512 byte); 3901.5kbps/2122.4Mbps (64 byte)Testy wydajności w tunelach IPSec:Pojedynczy tunel: AES-128-CBC+SHA1: 179.7kbps/2012.6Mbps (1400byte); 186.4kbps/763.5M (512 byte); 182.8kbps/93.6Mbps (64 byte);256 tuneli przy AES-128-CBC + SHA256; 32. Moduły światłowodowe (4 sztuki per urządzenie)- wymagania: SM LC, 10km, TX1310, DDM, 10Gbps; Zakres temperatur min. -40 do +85 Długość fali TX/RX :1310nm;Budżet mocy/zasięg portu: 9dB/0.30km;Okablowanie portu:50/125,62.5/125,100/140 µm;urządzeniami, które nie posiadają blokady na producenta wkładki (np. D-Link, TP-Link, Planet, MikroTik i inni); Moduł kompatybilny w 100% z Cisco, 3com, HP, Huawei, Signamax, TP-Link, Nortel, Alcatel, Extreme, Foundry i in. oraz posiadają certyfikaty Rohs, CE, FDA, FC, TUV, UL. min. 12m-cy; 33. Wartość MTBF - Min. 200000 godz. W warunkach pokojowych; 34. Gwarancja - min. 12m-cy; | 1 | PLN | 4 | Router | 1. Architektura - ARM 64Bit; 2. Procesor - min. 16 core, min. 2GHz AL73400 lub równoważny; 3. Porty - min. 13 portów gigabit; min.1 podłączony bezpośrednio do procesora – port mgmt; 12 przez switchchip; 4. Sloty SFP+ - min.4 sloty 10G SFP+ z osobną pełnodupleksową linię podłączoną do switchip; 5. Moduły światłowodowe (4sztuki) - SM LC, 10km, TX1310, DDM, 10Gbps; Zakres temperatur min. -40 do +85, Długość fali TX/RX: 1310nm; Budżet mocy/zasięg portu: 9dB/0.30km; Okablowanie portu: 50/125, 62.5/125, 100/140 µm; urządzeniami, które nie posiadają blokady na producenta wkładki (np. D-Link, TP-Link, Planet, MikroTik i inni); Moduł kompatybilny w 100% z Cisco, 3com, HP, Huawei, Signamax, TP-Link, Nortel, Alcatel, Extreme, Foundry i in. oraz posiadają certyfikaty Rohs, CE, FDA, FC, TUV, UL. min. 12m-cy; 6. Sloty PCI M.2 - min. 1 z obsługą dysków min. do 8TB; 7. Zasilania - min. 2 wbudowane w obudowę routera redundantne zasilacze 100 - 240 V AC 50/60 Hz; 8. Pobór mocy - max. 75W w obciążeniu; 9. Zakres temperatur pracy - -20 do 60 stopni Celciusa; 10. Chłodzenie - Aktywne; 11. Obudowa - Umożliwiająca montaż w szafie RACK o wysokości 1U (w zestawie uchwyty do montażu w szafie); 12. Pamięć RAM - 16GB DDR4; 13. Pamięć wbudowana - 128MB Flash; 14. Wymiany - max. 450(mm)x200(mm)x45(mm); 15. Szyfrowanie - na poziomie sprzętu; 16. Certyfikaty zgodności - CE, RoHS, EAC; 17. Monitoring - Temperatura CPU; Aktualna temperatura; Temperatura PCB; Wartość Zasilania; 18. Norma IEC 60529 - min. IP20; 19. Parametr - PtMP; 20.PPPoE tunnels - nielimitowany; 21. PPTP tunnels - nielimitowany; 22. L2TP tunnels - nielimitowany; 23. OVPN tunnels - nielimitowany; 24. EoIP tunnels - nielimitowany; 25. Ilość interface VLAN - nielimitowany; 26. Reguły kolejki - nielimitowany; 27. Aktywni użytkownicy HotSpot - nielimitowany; 28. Aktywne sesje menedżera użytkowników - nielimitowany; 29. Interface łączące (bonding) - Nielimitowana ilość; 30. Funkcja - Możliwość instalacji kontenera; 31. Minimalne wyniki dla switchchip. (Wszystkie testy są wykonywane przy użyciu specjalistycznego sprzętu testowego Xena Networks i przeprowadzane zgodnie z RFC2544; Maksymalna przepustowość jest określana przy ponad 30-sekundowych próbach z tolerancją utraty pakietów na poziomie 0,1% w przypadku pakietów o rozmiarze 64, 512 i 1400 bajtów; Wyniki testów pokazują maksymalną wydajność urządzenia.) Tryb mostu: - przy 25 regułach filtrowania: 2662,50 kpps / 32333.4Mbps (1518 byte);2682.2kbps/10986.3Mbps (512 byte); 2758.9kbps/1500.8Mbps (64 byte);Routing:-przy 25 pojedynczych regułach kolejkowania:2112.2kbps/39009.0Mbps (1518 byte); 6322.6kbps/25897.4Mbps (512 byte); 6300.9kbps/3427.7Mbps (64 byte);Routing przy 25 regułach IP:3212.3kbps/39009.0Mbps (1518 byte); 3927.9kbps/16088.7Mbps (512 byte); 3901.5kbps/2122.4Mbps (64 byte)Testy wydajności w tunelach IPSec:Pojedynczy tunel: AES-128-CBC+SHA1: 179.7kbps/2012.6Mbps (1400byte); 186.4kbps/763.5M (512 byte); 182.8kbps/93.6Mbps (64 byte);256 tuneli przy AES-128-CBC + SHA256; 32. Moduły światłowodowe (4 sztuki per urządzenie)- wymagania: SM LC, 10km, TX1310, DDM, 10Gbps; Zakres temperatur min. -40 do +85 Długość fali TX/RX :1310nm;Budżet mocy/zasięg portu: 9dB/0.30km;Okablowanie portu:50/125,62.5/125,100/140 µm;urządzeniami, które nie posiadają blokady na producenta wkładki (np. D-Link, TP-Link, Planet, MikroTik i inni); Moduł kompatybilny w 100% z Cisco, 3com, HP, Huawei, Signamax, TP-Link, Nortel, Alcatel, Extreme, Foundry i in. oraz posiadają certyfikaty Rohs, CE, FDA, FC, TUV, UL. min. 12m-cy; 33. Wartość MTBF - Min. 200000 godz. W warunkach pokojowych; 34. Gwarancja - min. 12m-cy; | 1 | PLN | 4 | Router | 1. Architektura - ARM 64Bit; 2. Procesor - min. 16 core, min. 2GHz AL73400 lub równoważny; 3. Porty - min. 13 portów gigabit; min.1 podłączony bezpośrednio do procesora – port mgmt; 12 przez switchchip; 4. Sloty SFP+ - min.4 sloty 10G SFP+ z osobną pełnodupleksową linię podłączoną do switchip; 5. Moduły światłowodowe (4sztuki) - SM LC, 10km, TX1310, DDM, 10Gbps; Zakres temperatur min. -40 do +85, Długość fali TX/RX: 1310nm; Budżet mocy/zasięg portu: 9dB/0.30km; Okablowanie portu: 50/125, 62.5/125, 100/140 µm; urządzeniami, które nie posiadają blokady na producenta wkładki (np. D-Link, TP-Link, Planet, MikroTik i inni); Moduł kompatybilny w 100% z Cisco, 3com, HP, Huawei, Signamax, TP-Link, Nortel, Alcatel, Extreme, Foundry i in. oraz posiadają certyfikaty Rohs, CE, FDA, FC, TUV, UL. min. 12m-cy; 6. Sloty PCI M.2 - min. 1 z obsługą dysków min. do 8TB; 7. Zasilania - min. 2 wbudowane w obudowę routera redundantne zasilacze 100 - 240 V AC 50/60 Hz; 8. Pobór mocy - max. 75W w obciążeniu; 9. Zakres temperatur pracy - -20 do 60 stopni Celciusa; 10. Chłodzenie - Aktywne; 11. Obudowa - Umożliwiająca montaż w szafie RACK o wysokości 1U (w zestawie uchwyty do montażu w szafie); 12. Pamięć RAM - 16GB DDR4; 13. Pamięć wbudowana - 128MB Flash; 14. Wymiany - max. 450(mm)x200(mm)x45(mm); 15. Szyfrowanie - na poziomie sprzętu; 16. Certyfikaty zgodności - CE, RoHS, EAC; 17. Monitoring - Temperatura CPU; Aktualna temperatura; Temperatura PCB; Wartość Zasilania; 18. Norma IEC 60529 - min. IP20; 19. Parametr - PtMP; 20.PPPoE tunnels - nielimitowany; 21. PPTP tunnels - nielimitowany; 22. L2TP tunnels - nielimitowany; 23. OVPN tunnels - nielimitowany; 24. EoIP tunnels - nielimitowany; 25. Ilość interface VLAN - nielimitowany; 26. Reguły kolejki - nielimitowany; 27. Aktywni użytkownicy HotSpot - nielimitowany; 28. Aktywne sesje menedżera użytkowników - nielimitowany; 29. Interface łączące (bonding) - Nielimitowana ilość; 30. Funkcja - Możliwość instalacji kontenera; 31. Minimalne wyniki dla switchchip. (Wszystkie testy są wykonywane przy użyciu specjalistycznego sprzętu testowego Xena Networks i przeprowadzane zgodnie z RFC2544; Maksymalna przepustowość jest określana przy ponad 30-sekundowych próbach z tolerancją utraty pakietów na poziomie 0,1% w przypadku pakietów o rozmiarze 64, 512 i 1400 bajtów; Wyniki testów pokazują maksymalną wydajność urządzenia.) Tryb mostu: - przy 25 regułach filtrowania: 2662,50 kpps / 32333.4Mbps (1518 byte);2682.2kbps/10986.3Mbps (512 byte); 2758.9kbps/1500.8Mbps (64 byte);Routing:-przy 25 pojedynczych regułach kolejkowania:2112.2kbps/39009.0Mbps (1518 byte); 6322.6kbps/25897.4Mbps (512 byte); 6300.9kbps/3427.7Mbps (64 byte);Routing przy 25 regułach IP:3212.3kbps/39009.0Mbps (1518 byte); 3927.9kbps/16088.7Mbps (512 byte); 3901.5kbps/2122.4Mbps (64 byte)Testy wydajności w tunelach IPSec:Pojedynczy tunel: AES-128-CBC+SHA1: 179.7kbps/2012.6Mbps (1400byte); 186.4kbps/763.5M (512 byte); 182.8kbps/93.6Mbps (64 byte);256 tuneli przy AES-128-CBC + SHA256; 32. Moduły światłowodowe (4 sztuki per urządzenie)- wymagania: SM LC, 10km, TX1310, DDM, 10Gbps; Zakres temperatur min. -40 do +85 Długość fali TX/RX :1310nm;Budżet mocy/zasięg portu: 9dB/0.30km;Okablowanie portu:50/125,62.5/125,100/140 µm;urządzeniami, które nie posiadają blokady na producenta wkładki (np. D-Link, TP-Link, Planet, MikroTik i inni); Moduł kompatybilny w 100% z Cisco, 3com, HP, Huawei, Signamax, TP-Link, Nortel, Alcatel, Extreme, Foundry i in. oraz posiadają certyfikaty Rohs, CE, FDA, FC, TUV, UL. min. 12m-cy; 33. Wartość MTBF - Min. 200000 godz. W warunkach pokojowych; 34. Gwarancja - min. 12m-cy; | 1 | PLN | 4 | Router | 1. Architektura - ARM 64Bit; 2. Procesor - min. 16 core, min. 2GHz AL73400 lub równoważny; 3. Porty - min. 13 portów gigabit; min.1 podłączony bezpośrednio do procesora – port mgmt; 12 przez switchchip; 4. Sloty SFP+ - min.4 sloty 10G SFP+ z osobną pełnodupleksową linię podłączoną do switchip; 5. Moduły światłowodowe (4sztuki) - SM LC, 10km, TX1310, DDM, 10Gbps; Zakres temperatur min. -40 do +85, Długość fali TX/RX: 1310nm; Budżet mocy/zasięg portu: 9dB/0.30km; Okablowanie portu: 50/125, 62.5/125, 100/140 µm; urządzeniami, które nie posiadają blokady na producenta wkładki (np. D-Link, TP-Link, Planet, MikroTik i inni); Moduł kompatybilny w 100% z Cisco, 3com, HP, Huawei, Signamax, TP-Link, Nortel, Alcatel, Extreme, Foundry i in. oraz posiadają certyfikaty Rohs, CE, FDA, FC, TUV, UL. min. 12m-cy; 6. Sloty PCI M.2 - min. 1 z obsługą dysków min. do 8TB; 7. Zasilania - min. 2 wbudowane w obudowę routera redundantne zasilacze 100 - 240 V AC 50/60 Hz; 8. Pobór mocy - max. 75W w obciążeniu; 9. Zakres temperatur pracy - -20 do 60 stopni Celciusa; 10. Chłodzenie - Aktywne; 11. Obudowa - Umożliwiająca montaż w szafie RACK o wysokości 1U (w zestawie uchwyty do montażu w szafie); 12. Pamięć RAM - 16GB DDR4; 13. Pamięć wbudowana - 128MB Flash; 14. Wymiany - max. 450(mm)x200(mm)x45(mm); 15. Szyfrowanie - na poziomie sprzętu; 16. Certyfikaty zgodności - CE, RoHS, EAC; 17. Monitoring - Temperatura CPU; Aktualna temperatura; Temperatura PCB; Wartość Zasilania; 18. Norma IEC 60529 - min. IP20; 19. Parametr - PtMP; 20.PPPoE tunnels - nielimitowany; 21. PPTP tunnels - nielimitowany; 22. L2TP tunnels - nielimitowany; 23. OVPN tunnels - nielimitowany; 24. EoIP tunnels - nielimitowany; 25. Ilość interface VLAN - nielimitowany; 26. Reguły kolejki - nielimitowany; 27. Aktywni użytkownicy HotSpot - nielimitowany; 28. Aktywne sesje menedżera użytkowników - nielimitowany; 29. Interface łączące (bonding) - Nielimitowana ilość; 30. Funkcja - Możliwość instalacji kontenera; 31. Minimalne wyniki dla switchchip. (Wszystkie testy są wykonywane przy użyciu specjalistycznego sprzętu testowego Xena Networks i przeprowadzane zgodnie z RFC2544; Maksymalna przepustowość jest określana przy ponad 30-sekundowych próbach z tolerancją utraty pakietów na poziomie 0,1% w przypadku pakietów o rozmiarze 64, 512 i 1400 bajtów; Wyniki testów pokazują maksymalną wydajność urządzenia.) Tryb mostu: - przy 25 regułach filtrowania: 2662,50 kpps / 32333.4Mbps (1518 byte);2682.2kbps/10986.3Mbps (512 byte); 2758.9kbps/1500.8Mbps (64 byte);Routing:-przy 25 pojedynczych regułach kolejkowania:2112.2kbps/39009.0Mbps (1518 byte); 6322.6kbps/25897.4Mbps (512 byte); 6300.9kbps/3427.7Mbps (64 byte);Routing przy 25 regułach IP:3212.3kbps/39009.0Mbps (1518 byte); 3927.9kbps/16088.7Mbps (512 byte); 3901.5kbps/2122.4Mbps (64 byte)Testy wydajności w tunelach IPSec:Pojedynczy tunel: AES-128-CBC+SHA1: 179.7kbps/2012.6Mbps (1400byte); 186.4kbps/763.5M (512 byte); 182.8kbps/93.6Mbps (64 byte);256 tuneli przy AES-128-CBC + SHA256; 32. Moduły światłowodowe (4 sztuki per urządzenie)- wymagania: SM LC, 10km, TX1310, DDM, 10Gbps; Zakres temperatur min. -40 do +85 Długość fali TX/RX :1310nm;Budżet mocy/zasięg portu: 9dB/0.30km;Okablowanie portu:50/125,62.5/125,100/140 µm;urządzeniami, które nie posiadają blokady na producenta wkładki (np. D-Link, TP-Link, Planet, MikroTik i inni); Moduł kompatybilny w 100% z Cisco, 3com, HP, Huawei, Signamax, TP-Link, Nortel, Alcatel, Extreme, Foundry i in. oraz posiadają certyfikaty Rohs, CE, FDA, FC, TUV, UL. min. 12m-cy; 33. Wartość MTBF - Min. 200000 godz. W warunkach pokojowych; 34. Gwarancja - min. 12m-cy; | 1 | PLN | 4 | Router | 1. Architektura - ARM 64Bit; 2. Procesor - min. 16 core, min. 2GHz AL73400 lub równoważny; 3. Porty - min. 13 portów gigabit; min.1 podłączony bezpośrednio do procesora – port mgmt; 12 przez switchchip; 4. Sloty SFP+ - min.4 sloty 10G SFP+ z osobną pełnodupleksową linię podłączoną do switchip; 5. Moduły światłowodowe (4sztuki) - SM LC, 10km, TX1310, DDM, 10Gbps; Zakres temperatur min. -40 do +85, Długość fali TX/RX: 1310nm; Budżet mocy/zasięg portu: 9dB/0.30km; Okablowanie portu: 50/125, 62.5/125, 100/140 µm; urządzeniami, które nie posiadają blokady na producenta wkładki (np. D-Link, TP-Link, Planet, MikroTik i inni); Moduł kompatybilny w 100% z Cisco, 3com, HP, Huawei, Signamax, TP-Link, Nortel, Alcatel, Extreme, Foundry i in. oraz posiadają certyfikaty Rohs, CE, FDA, FC, TUV, UL. min. 12m-cy; 6. Sloty PCI M.2 - min. 1 z obsługą dysków min. do 8TB; 7. Zasilania - min. 2 wbudowane w obudowę routera redundantne zasilacze 100 - 240 V AC 50/60 Hz; 8. Pobór mocy - max. 75W w obciążeniu; 9. Zakres temperatur pracy - -20 do 60 stopni Celciusa; 10. Chłodzenie - Aktywne; 11. Obudowa - Umożliwiająca montaż w szafie RACK o wysokości 1U (w zestawie uchwyty do montażu w szafie); 12. Pamięć RAM - 16GB DDR4; 13. Pamięć wbudowana - 128MB Flash; 14. Wymiany - max. 450(mm)x200(mm)x45(mm); 15. Szyfrowanie - na poziomie sprzętu; 16. Certyfikaty zgodności - CE, RoHS, EAC; 17. Monitoring - Temperatura CPU; Aktualna temperatura; Temperatura PCB; Wartość Zasilania; 18. Norma IEC 60529 - min. IP20; 19. Parametr - PtMP; 20.PPPoE tunnels - nielimitowany; 21. PPTP tunnels - nielimitowany; 22. L2TP tunnels - nielimitowany; 23. OVPN tunnels - nielimitowany; 24. EoIP tunnels - nielimitowany; 25. Ilość interface VLAN - nielimitowany; 26. Reguły kolejki - nielimitowany; 27. Aktywni użytkownicy HotSpot - nielimitowany; 28. Aktywne sesje menedżera użytkowników - nielimitowany; 29. Interface łączące (bonding) - Nielimitowana ilość; 30. Funkcja - Możliwość instalacji kontenera; 31. Minimalne wyniki dla switchchip. (Wszystkie testy są wykonywane przy użyciu specjalistycznego sprzętu testowego Xena Networks i przeprowadzane zgodnie z RFC2544; Maksymalna przepustowość jest określana przy ponad 30-sekundowych próbach z tolerancją utraty pakietów na poziomie 0,1% w przypadku pakietów o rozmiarze 64, 512 i 1400 bajtów; Wyniki testów pokazują maksymalną wydajność urządzenia.) Tryb mostu: - przy 25 regułach filtrowania: 2662,50 kpps / 32333.4Mbps (1518 byte);2682.2kbps/10986.3Mbps (512 byte); 2758.9kbps/1500.8Mbps (64 byte);Routing:-przy 25 pojedynczych regułach kolejkowania:2112.2kbps/39009.0Mbps (1518 byte); 6322.6kbps/25897.4Mbps (512 byte); 6300.9kbps/3427.7Mbps (64 byte);Routing przy 25 regułach IP:3212.3kbps/39009.0Mbps (1518 byte); 3927.9kbps/16088.7Mbps (512 byte); 3901.5kbps/2122.4Mbps (64 byte)Testy wydajności w tunelach IPSec:Pojedynczy tunel: AES-128-CBC+SHA1: 179.7kbps/2012.6Mbps (1400byte); 186.4kbps/763.5M (512 byte); 182.8kbps/93.6Mbps (64 byte);256 tuneli przy AES-128-CBC + SHA256; 32. Moduły światłowodowe (4 sztuki per urządzenie)- wymagania: SM LC, 10km, TX1310, DDM, 10Gbps; Zakres temperatur min. -40 do +85 Długość fali TX/RX :1310nm;Budżet mocy/zasięg portu: 9dB/0.30km;Okablowanie portu:50/125,62.5/125,100/140 µm;urządzeniami, które nie posiadają blokady na producenta wkładki (np. D-Link, TP-Link, Planet, MikroTik i inni); Moduł kompatybilny w 100% z Cisco, 3com, HP, Huawei, Signamax, TP-Link, Nortel, Alcatel, Extreme, Foundry i in. oraz posiadają certyfikaty Rohs, CE, FDA, FC, TUV, UL. min. 12m-cy; 33. Wartość MTBF - Min. 200000 godz. W warunkach pokojowych; 34. Gwarancja - min. 12m-cy; | 1 | PLN | 4 | Router | 1. Architektura - ARM 64Bit; 2. Procesor - min. 16 core, min. 2GHz AL73400 lub równoważny; 3. Porty - min. 13 portów gigabit; min.1 podłączony bezpośrednio do procesora – port mgmt; 12 przez switchchip; 4. Sloty SFP+ - min.4 sloty 10G SFP+ z osobną pełnodupleksową linię podłączoną do switchip; 5. Moduły światłowodowe (4sztuki) - SM LC, 10km, TX1310, DDM, 10Gbps; Zakres temperatur min. -40 do +85, Długość fali TX/RX: 1310nm; Budżet mocy/zasięg portu: 9dB/0.30km; Okablowanie portu: 50/125, 62.5/125, 100/140 µm; urządzeniami, które nie posiadają blokady na producenta wkładki (np. D-Link, TP-Link, Planet, MikroTik i inni); Moduł kompatybilny w 100% z Cisco, 3com, HP, Huawei, Signamax, TP-Link, Nortel, Alcatel, Extreme, Foundry i in. oraz posiadają certyfikaty Rohs, CE, FDA, FC, TUV, UL. min. 12m-cy; 6. Sloty PCI M.2 - min. 1 z obsługą dysków min. do 8TB; 7. Zasilania - min. 2 wbudowane w obudowę routera redundantne zasilacze 100 - 240 V AC 50/60 Hz; 8. Pobór mocy - max. 75W w obciążeniu; 9. Zakres temperatur pracy - -20 do 60 stopni Celciusa; 10. Chłodzenie - Aktywne; 11. Obudowa - Umożliwiająca montaż w szafie RACK o wysokości 1U (w zestawie uchwyty do montażu w szafie); 12. Pamięć RAM - 16GB DDR4; 13. Pamięć wbudowana - 128MB Flash; 14. Wymiany - max. 450(mm)x200(mm)x45(mm); 15. Szyfrowanie - na poziomie sprzętu; 16. Certyfikaty zgodności - CE, RoHS, EAC; 17. Monitoring - Temperatura CPU; Aktualna temperatura; Temperatura PCB; Wartość Zasilania; 18. Norma IEC 60529 - min. IP20; 19. Parametr - PtMP; 20.PPPoE tunnels - nielimitowany; 21. PPTP tunnels - nielimitowany; 22. L2TP tunnels - nielimitowany; 23. OVPN tunnels - nielimitowany; 24. EoIP tunnels - nielimitowany; 25. Ilość interface VLAN - nielimitowany; 26. Reguły kolejki - nielimitowany; 27. Aktywni użytkownicy HotSpot - nielimitowany; 28. Aktywne sesje menedżera użytkowników - nielimitowany; 29. Interface łączące (bonding) - Nielimitowana ilość; 30. Funkcja - Możliwość instalacji kontenera; 31. Minimalne wyniki dla switchchip. (Wszystkie testy są wykonywane przy użyciu specjalistycznego sprzętu testowego Xena Networks i przeprowadzane zgodnie z RFC2544; Maksymalna przepustowość jest określana przy ponad 30-sekundowych próbach z tolerancją utraty pakietów na poziomie 0,1% w przypadku pakietów o rozmiarze 64, 512 i 1400 bajtów; Wyniki testów pokazują maksymalną wydajność urządzenia.) Tryb mostu: - przy 25 regułach filtrowania: 2662,50 kpps / 32333.4Mbps (1518 byte);2682.2kbps/10986.3Mbps (512 byte); 2758.9kbps/1500.8Mbps (64 byte);Routing:-przy 25 pojedynczych regułach kolejkowania:2112.2kbps/39009.0Mbps (1518 byte); 6322.6kbps/25897.4Mbps (512 byte); 6300.9kbps/3427.7Mbps (64 byte);Routing przy 25 regułach IP:3212.3kbps/39009.0Mbps (1518 byte); 3927.9kbps/16088.7Mbps (512 byte); 3901.5kbps/2122.4Mbps (64 byte)Testy wydajności w tunelach IPSec:Pojedynczy tunel: AES-128-CBC+SHA1: 179.7kbps/2012.6Mbps (1400byte); 186.4kbps/763.5M (512 byte); 182.8kbps/93.6Mbps (64 byte);256 tuneli przy AES-128-CBC + SHA256; 32. Moduły światłowodowe (4 sztuki per urządzenie)- wymagania: SM LC, 10km, TX1310, DDM, 10Gbps; Zakres temperatur min. -40 do +85 Długość fali TX/RX :1310nm;Budżet mocy/zasięg portu: 9dB/0.30km;Okablowanie portu:50/125,62.5/125,100/140 µm;urządzeniami, które nie posiadają blokady na producenta wkładki (np. D-Link, TP-Link, Planet, MikroTik i inni); Moduł kompatybilny w 100% z Cisco, 3com, HP, Huawei, Signamax, TP-Link, Nortel, Alcatel, Extreme, Foundry i in. oraz posiadają certyfikaty Rohs, CE, FDA, FC, TUV, UL. min. 12m-cy; 33. Wartość MTBF - Min. 200000 godz. W warunkach pokojowych; 34. Gwarancja - min. 12m-cy; | 1 | PLN | 4 | Router | 1. Architektura - ARM 64Bit; 2. Procesor - min. 16 core, min. 2GHz AL73400 lub równoważny; 3. Porty - min. 13 portów gigabit; min.1 podłączony bezpośrednio do procesora – port mgmt; 12 przez switchchip; 4. Sloty SFP+ - min.4 sloty 10G SFP+ z osobną pełnodupleksową linię podłączoną do switchip; 5. Moduły światłowodowe (4sztuki) - SM LC, 10km, TX1310, DDM, 10Gbps; Zakres temperatur min. -40 do +85, Długość fali TX/RX: 1310nm; Budżet mocy/zasięg portu: 9dB/0.30km; Okablowanie portu: 50/125, 62.5/125, 100/140 µm; urządzeniami, które nie posiadają blokady na producenta wkładki (np. D-Link, TP-Link, Planet, MikroTik i inni); Moduł kompatybilny w 100% z Cisco, 3com, HP, Huawei, Signamax, TP-Link, Nortel, Alcatel, Extreme, Foundry i in. oraz posiadają certyfikaty Rohs, CE, FDA, FC, TUV, UL. min. 12m-cy; 6. Sloty PCI M.2 - min. 1 z obsługą dysków min. do 8TB; 7. Zasilania - min. 2 wbudowane w obudowę routera redundantne zasilacze 100 - 240 V AC 50/60 Hz; 8. Pobór mocy - max. 75W w obciążeniu; 9. Zakres temperatur pracy - -20 do 60 stopni Celciusa; 10. Chłodzenie - Aktywne; 11. Obudowa - Umożliwiająca montaż w szafie RACK o wysokości 1U (w zestawie uchwyty do montażu w szafie); 12. Pamięć RAM - 16GB DDR4; 13. Pamięć wbudowana - 128MB Flash; 14. Wymiany - max. 450(mm)x200(mm)x45(mm); 15. Szyfrowanie - na poziomie sprzętu; 16. Certyfikaty zgodności - CE, RoHS, EAC; 17. Monitoring - Temperatura CPU; Aktualna temperatura; Temperatura PCB; Wartość Zasilania; 18. Norma IEC 60529 - min. IP20; 19. Parametr - PtMP; 20.PPPoE tunnels - nielimitowany; 21. PPTP tunnels - nielimitowany; 22. L2TP tunnels - nielimitowany; 23. OVPN tunnels - nielimitowany; 24. EoIP tunnels - nielimitowany; 25. Ilość interface VLAN - nielimitowany; 26. Reguły kolejki - nielimitowany; 27. Aktywni użytkownicy HotSpot - nielimitowany; 28. Aktywne sesje menedżera użytkowników - nielimitowany; 29. Interface łączące (bonding) - Nielimitowana ilość; 30. Funkcja - Możliwość instalacji kontenera; 31. Minimalne wyniki dla switchchip. (Wszystkie testy są wykonywane przy użyciu specjalistycznego sprzętu testowego Xena Networks i przeprowadzane zgodnie z RFC2544; Maksymalna przepustowość jest określana przy ponad 30-sekundowych próbach z tolerancją utraty pakietów na poziomie 0,1% w przypadku pakietów o rozmiarze 64, 512 i 1400 bajtów; Wyniki testów pokazują maksymalną wydajność urządzenia.) Tryb mostu: - przy 25 regułach filtrowania: 2662,50 kpps / 32333.4Mbps (1518 byte);2682.2kbps/10986.3Mbps (512 byte); 2758.9kbps/1500.8Mbps (64 byte);Routing:-przy 25 pojedynczych regułach kolejkowania:2112.2kbps/39009.0Mbps (1518 byte); 6322.6kbps/25897.4Mbps (512 byte); 6300.9kbps/3427.7Mbps (64 byte);Routing przy 25 regułach IP:3212.3kbps/39009.0Mbps (1518 byte); 3927.9kbps/16088.7Mbps (512 byte); 3901.5kbps/2122.4Mbps (64 byte)Testy wydajności w tunelach IPSec:Pojedynczy tunel: AES-128-CBC+SHA1: 179.7kbps/2012.6Mbps (1400byte); 186.4kbps/763.5M (512 byte); 182.8kbps/93.6Mbps (64 byte);256 tuneli przy AES-128-CBC + SHA256; 32. Moduły światłowodowe (4 sztuki per urządzenie)- wymagania: SM LC, 10km, TX1310, DDM, 10Gbps; Zakres temperatur min. -40 do +85 Długość fali TX/RX :1310nm;Budżet mocy/zasięg portu: 9dB/0.30km;Okablowanie portu:50/125,62.5/125,100/140 µm;urządzeniami, które nie posiadają blokady na producenta wkładki (np. D-Link, TP-Link, Planet, MikroTik i inni); Moduł kompatybilny w 100% z Cisco, 3com, HP, Huawei, Signamax, TP-Link, Nortel, Alcatel, Extreme, Foundry i in. oraz posiadają certyfikaty Rohs, CE, FDA, FC, TUV, UL. min. 12m-cy; 33. Wartość MTBF - Min. 200000 godz. W warunkach pokojowych; 34. Gwarancja - min. 12m-cy; | 1 | PLN | 4 | Router | 1. Architektura - ARM 64Bit; 2. Procesor - min. 16 core, min. 2GHz AL73400 lub równoważny; 3. Porty - min. 13 portów gigabit; min.1 podłączony bezpośrednio do procesora – port mgmt; 12 przez switchchip; 4. Sloty SFP+ - min.4 sloty 10G SFP+ z osobną pełnodupleksową linię podłączoną do switchip; 5. Moduły światłowodowe (4sztuki) - SM LC, 10km, TX1310, DDM, 10Gbps; Zakres temperatur min. -40 do +85, Długość fali TX/RX: 1310nm; Budżet mocy/zasięg portu: 9dB/0.30km; Okablowanie portu: 50/125, 62.5/125, 100/140 µm; urządzeniami, które nie posiadają blokady na producenta wkładki (np. D-Link, TP-Link, Planet, MikroTik i inni); Moduł kompatybilny w 100% z Cisco, 3com, HP, Huawei, Signamax, TP-Link, Nortel, Alcatel, Extreme, Foundry i in. oraz posiadają certyfikaty Rohs, CE, FDA, FC, TUV, UL. min. 12m-cy; 6. Sloty PCI M.2 - min. 1 z obsługą dysków min. do 8TB; 7. Zasilania - min. 2 wbudowane w obudowę routera redundantne zasilacze 100 - 240 V AC 50/60 Hz; 8. Pobór mocy - max. 75W w obciążeniu; 9. Zakres temperatur pracy - -20 do 60 stopni Celciusa; 10. Chłodzenie - Aktywne; 11. Obudowa - Umożliwiająca montaż w szafie RACK o wysokości 1U (w zestawie uchwyty do montażu w szafie); 12. Pamięć RAM - 16GB DDR4; 13. Pamięć wbudowana - 128MB Flash; 14. Wymiany - max. 450(mm)x200(mm)x45(mm); 15. Szyfrowanie - na poziomie sprzętu; 16. Certyfikaty zgodności - CE, RoHS, EAC; 17. Monitoring - Temperatura CPU; Aktualna temperatura; Temperatura PCB; Wartość Zasilania; 18. Norma IEC 60529 - min. IP20; 19. Parametr - PtMP; 20.PPPoE tunnels - nielimitowany; 21. PPTP tunnels - nielimitowany; 22. L2TP tunnels - nielimitowany; 23. OVPN tunnels - nielimitowany; 24. EoIP tunnels - nielimitowany; 25. Ilość interface VLAN - nielimitowany; 26. Reguły kolejki - nielimitowany; 27. Aktywni użytkownicy HotSpot - nielimitowany; 28. Aktywne sesje menedżera użytkowników - nielimitowany; 29. Interface łączące (bonding) - Nielimitowana ilość; 30. Funkcja - Możliwość instalacji kontenera; 31. Minimalne wyniki dla switchchip. (Wszystkie testy są wykonywane przy użyciu specjalistycznego sprzętu testowego Xena Networks i przeprowadzane zgodnie z RFC2544; Maksymalna przepustowość jest określana przy ponad 30-sekundowych próbach z tolerancją utraty pakietów na poziomie 0,1% w przypadku pakietów o rozmiarze 64, 512 i 1400 bajtów; Wyniki testów pokazują maksymalną wydajność urządzenia.) Tryb mostu: - przy 25 regułach filtrowania: 2662,50 kpps / 32333.4Mbps (1518 byte);2682.2kbps/10986.3Mbps (512 byte); 2758.9kbps/1500.8Mbps (64 byte);Routing:-przy 25 pojedynczych regułach kolejkowania:2112.2kbps/39009.0Mbps (1518 byte); 6322.6kbps/25897.4Mbps (512 byte); 6300.9kbps/3427.7Mbps (64 byte);Routing przy 25 regułach IP:3212.3kbps/39009.0Mbps (1518 byte); 3927.9kbps/16088.7Mbps (512 byte); 3901.5kbps/2122.4Mbps (64 byte)Testy wydajności w tunelach IPSec:Pojedynczy tunel: AES-128-CBC+SHA1: 179.7kbps/2012.6Mbps (1400byte); 186.4kbps/763.5M (512 byte); 182.8kbps/93.6Mbps (64 byte);256 tuneli przy AES-128-CBC + SHA256; 32. Moduły światłowodowe (4 sztuki per urządzenie)- wymagania: SM LC, 10km, TX1310, DDM, 10Gbps; Zakres temperatur min. -40 do +85 Długość fali TX/RX :1310nm;Budżet mocy/zasięg portu: 9dB/0.30km;Okablowanie portu:50/125,62.5/125,100/140 µm;urządzeniami, które nie posiadają blokady na producenta wkładki (np. D-Link, TP-Link, Planet, MikroTik i inni); Moduł kompatybilny w 100% z Cisco, 3com, HP, Huawei, Signamax, TP-Link, Nortel, Alcatel, Extreme, Foundry i in. oraz posiadają certyfikaty Rohs, CE, FDA, FC, TUV, UL. min. 12m-cy; 33. Wartość MTBF - Min. 200000 godz. W warunkach pokojowych; 34. Gwarancja - min. 12m-cy; | 1 | PLN | 4 | Router | 1. Architektura - ARM 64Bit; 2. Procesor - min. 16 core, min. 2GHz AL73400 lub równoważny; 3. Porty - min. 13 portów gigabit; min.1 podłączony bezpośrednio do procesora – port mgmt; 12 przez switchchip; 4. Sloty SFP+ - min.4 sloty 10G SFP+ z osobną pełnodupleksową linię podłączoną do switchip; 5. Moduły światłowodowe (4sztuki) - SM LC, 10km, TX1310, DDM, 10Gbps; Zakres temperatur min. -40 do +85, Długość fali TX/RX: 1310nm; Budżet mocy/zasięg portu: 9dB/0.30km; Okablowanie portu: 50/125, 62.5/125, 100/140 µm; urządzeniami, które nie posiadają blokady na producenta wkładki (np. D-Link, TP-Link, Planet, MikroTik i inni); Moduł kompatybilny w 100% z Cisco, 3com, HP, Huawei, Signamax, TP-Link, Nortel, Alcatel, Extreme, Foundry i in. oraz posiadają certyfikaty Rohs, CE, FDA, FC, TUV, UL. min. 12m-cy; 6. Sloty PCI M.2 - min. 1 z obsługą dysków min. do 8TB; 7. Zasilania - min. 2 wbudowane w obudowę routera redundantne zasilacze 100 - 240 V AC 50/60 Hz; 8. Pobór mocy - max. 75W w obciążeniu; 9. Zakres temperatur pracy - -20 do 60 stopni Celciusa; 10. Chłodzenie - Aktywne; 11. Obudowa - Umożliwiająca montaż w szafie RACK o wysokości 1U (w zestawie uchwyty do montażu w szafie); 12. Pamięć RAM - 16GB DDR4; 13. Pamięć wbudowana - 128MB Flash; 14. Wymiany - max. 450(mm)x200(mm)x45(mm); 15. Szyfrowanie - na poziomie sprzętu; 16. Certyfikaty zgodności - CE, RoHS, EAC; 17. Monitoring - Temperatura CPU; Aktualna temperatura; Temperatura PCB; Wartość Zasilania; 18. Norma IEC 60529 - min. IP20; 19. Parametr - PtMP; 20.PPPoE tunnels - nielimitowany; 21. PPTP tunnels - nielimitowany; 22. L2TP tunnels - nielimitowany; 23. OVPN tunnels - nielimitowany; 24. EoIP tunnels - nielimitowany; 25. Ilość interface VLAN - nielimitowany; 26. Reguły kolejki - nielimitowany; 27. Aktywni użytkownicy HotSpot - nielimitowany; 28. Aktywne sesje menedżera użytkowników - nielimitowany; 29. Interface łączące (bonding) - Nielimitowana ilość; 30. Funkcja - Możliwość instalacji kontenera; 31. Minimalne wyniki dla switchchip. (Wszystkie testy są wykonywane przy użyciu specjalistycznego sprzętu testowego Xena Networks i przeprowadzane zgodnie z RFC2544; Maksymalna przepustowość jest określana przy ponad 30-sekundowych próbach z tolerancją utraty pakietów na poziomie 0,1% w przypadku pakietów o rozmiarze 64, 512 i 1400 bajtów; Wyniki testów pokazują maksymalną wydajność urządzenia.) Tryb mostu: - przy 25 regułach filtrowania: 2662,50 kpps / 32333.4Mbps (1518 byte);2682.2kbps/10986.3Mbps (512 byte); 2758.9kbps/1500.8Mbps (64 byte);Routing:-przy 25 pojedynczych regułach kolejkowania:2112.2kbps/39009.0Mbps (1518 byte); 6322.6kbps/25897.4Mbps (512 byte); 6300.9kbps/3427.7Mbps (64 byte);Routing przy 25 regułach IP:3212.3kbps/39009.0Mbps (1518 byte); 3927.9kbps/16088.7Mbps (512 byte); 3901.5kbps/2122.4Mbps (64 byte)Testy wydajności w tunelach IPSec:Pojedynczy tunel: AES-128-CBC+SHA1: 179.7kbps/2012.6Mbps (1400byte); 186.4kbps/763.5M (512 byte); 182.8kbps/93.6Mbps (64 byte);256 tuneli przy AES-128-CBC + SHA256; 32. Moduły światłowodowe (4 sztuki per urządzenie)- wymagania: SM LC, 10km, TX1310, DDM, 10Gbps; Zakres temperatur min. -40 do +85 Długość fali TX/RX :1310nm;Budżet mocy/zasięg portu: 9dB/0.30km;Okablowanie portu:50/125,62.5/125,100/140 µm;urządzeniami, które nie posiadają blokady na producenta wkładki (np. D-Link, TP-Link, Planet, MikroTik i inni); Moduł kompatybilny w 100% z Cisco, 3com, HP, Huawei, Signamax, TP-Link, Nortel, Alcatel, Extreme, Foundry i in. oraz posiadają certyfikaty Rohs, CE, FDA, FC, TUV, UL. min. 12m-cy; 33. Wartość MTBF - Min. 200000 godz. W warunkach pokojowych; 34. Gwarancja - min. 12m-cy; | 1 | PLN | 4 | Router | 1. Architektura - ARM 64Bit; 2. Procesor - min. 16 core, min. 2GHz AL73400 lub równoważny; 3. Porty - min. 13 portów gigabit; min.1 podłączony bezpośrednio do procesora – port mgmt; 12 przez switchchip; 4. Sloty SFP+ - min.4 sloty 10G SFP+ z osobną pełnodupleksową linię podłączoną do switchip; 5. Moduły światłowodowe (4sztuki) - SM LC, 10km, TX1310, DDM, 10Gbps; Zakres temperatur min. -40 do +85, Długość fali TX/RX: 1310nm; Budżet mocy/zasięg portu: 9dB/0.30km; Okablowanie portu: 50/125, 62.5/125, 100/140 µm; urządzeniami, które nie posiadają blokady na producenta wkładki (np. D-Link, TP-Link, Planet, MikroTik i inni); Moduł kompatybilny w 100% z Cisco, 3com, HP, Huawei, Signamax, TP-Link, Nortel, Alcatel, Extreme, Foundry i in. oraz posiadają certyfikaty Rohs, CE, FDA, FC, TUV, UL. min. 12m-cy; 6. Sloty PCI M.2 - min. 1 z obsługą dysków min. do 8TB; 7. Zasilania - min. 2 wbudowane w obudowę routera redundantne zasilacze 100 - 240 V AC 50/60 Hz; 8. Pobór mocy - max. 75W w obciążeniu; 9. Zakres temperatur pracy - -20 do 60 stopni Celciusa; 10. Chłodzenie - Aktywne; 11. Obudowa - Umożliwiająca montaż w szafie RACK o wysokości 1U (w zestawie uchwyty do montażu w szafie); 12. Pamięć RAM - 16GB DDR4; 13. Pamięć wbudowana - 128MB Flash; 14. Wymiany - max. 450(mm)x200(mm)x45(mm); 15. Szyfrowanie - na poziomie sprzętu; 16. Certyfikaty zgodności - CE, RoHS, EAC; 17. Monitoring - Temperatura CPU; Aktualna temperatura; Temperatura PCB; Wartość Zasilania; 18. Norma IEC 60529 - min. IP20; 19. Parametr - PtMP; 20.PPPoE tunnels - nielimitowany; 21. PPTP tunnels - nielimitowany; 22. L2TP tunnels - nielimitowany; 23. OVPN tunnels - nielimitowany; 24. EoIP tunnels - nielimitowany; 25. Ilość interface VLAN - nielimitowany; 26. Reguły kolejki - nielimitowany; 27. Aktywni użytkownicy HotSpot - nielimitowany; 28. Aktywne sesje menedżera użytkowników - nielimitowany; 29. Interface łączące (bonding) - Nielimitowana ilość; 30. Funkcja - Możliwość instalacji kontenera; 31. Minimalne wyniki dla switchchip. (Wszystkie testy są wykonywane przy użyciu specjalistycznego sprzętu testowego Xena Networks i przeprowadzane zgodnie z RFC2544; Maksymalna przepustowość jest określana przy ponad 30-sekundowych próbach z tolerancją utraty pakietów na poziomie 0,1% w przypadku pakietów o rozmiarze 64, 512 i 1400 bajtów; Wyniki testów pokazują maksymalną wydajność urządzenia.) Tryb mostu: - przy 25 regułach filtrowania: 2662,50 kpps / 32333.4Mbps (1518 byte);2682.2kbps/10986.3Mbps (512 byte); 2758.9kbps/1500.8Mbps (64 byte);Routing:-przy 25 pojedynczych regułach kolejkowania:2112.2kbps/39009.0Mbps (1518 byte); 6322.6kbps/25897.4Mbps (512 byte); 6300.9kbps/3427.7Mbps (64 byte);Routing przy 25 regułach IP:3212.3kbps/39009.0Mbps (1518 byte); 3927.9kbps/16088.7Mbps (512 byte); 3901.5kbps/2122.4Mbps (64 byte)Testy wydajności w tunelach IPSec:Pojedynczy tunel: AES-128-CBC+SHA1: 179.7kbps/2012.6Mbps (1400byte); 186.4kbps/763.5M (512 byte); 182.8kbps/93.6Mbps (64 byte);256 tuneli przy AES-128-CBC + SHA256; 32. Moduły światłowodowe (4 sztuki per urządzenie)- wymagania: SM LC, 10km, TX1310, DDM, 10Gbps; Zakres temperatur min. -40 do +85 Długość fali TX/RX :1310nm;Budżet mocy/zasięg portu: 9dB/0.30km;Okablowanie portu:50/125,62.5/125,100/140 µm;urządzeniami, które nie posiadają blokady na producenta wkładki (np. D-Link, TP-Link, Planet, MikroTik i inni); Moduł kompatybilny w 100% z Cisco, 3com, HP, Huawei, Signamax, TP-Link, Nortel, Alcatel, Extreme, Foundry i in. oraz posiadają certyfikaty Rohs, CE, FDA, FC, TUV, UL. min. 12m-cy; 33. Wartość MTBF - Min. 200000 godz. W warunkach pokojowych; 34. Gwarancja - min. 12m-cy; | 1 | PLN | 4 | Router | 1. Architektura - ARM 64Bit; 2. Procesor - min. 16 core, min. 2GHz AL73400 lub równoważny; 3. Porty - min. 13 portów gigabit; min.1 podłączony bezpośrednio do procesora – port mgmt; 12 przez switchchip; 4. Sloty SFP+ - min.4 sloty 10G SFP+ z osobną pełnodupleksową linię podłączoną do switchip; 5. Moduły światłowodowe (4sztuki) - SM LC, 10km, TX1310, DDM, 10Gbps; Zakres temperatur min. -40 do +85, Długość fali TX/RX: 1310nm; Budżet mocy/zasięg portu: 9dB/0.30km; Okablowanie portu: 50/125, 62.5/125, 100/140 µm; urządzeniami, które nie posiadają blokady na producenta wkładki (np. D-Link, TP-Link, Planet, MikroTik i inni); Moduł kompatybilny w 100% z Cisco, 3com, HP, Huawei, Signamax, TP-Link, Nortel, Alcatel, Extreme, Foundry i in. oraz posiadają certyfikaty Rohs, CE, FDA, FC, TUV, UL. min. 12m-cy; 6. Sloty PCI M.2 - min. 1 z obsługą dysków min. do 8TB; 7. Zasilania - min. 2 wbudowane w obudowę routera redundantne zasilacze 100 - 240 V AC 50/60 Hz; 8. Pobór mocy - max. 75W w obciążeniu; 9. Zakres temperatur pracy - -20 do 60 stopni Celciusa; 10. Chłodzenie - Aktywne; 11. Obudowa - Umożliwiająca montaż w szafie RACK o wysokości 1U (w zestawie uchwyty do montażu w szafie); 12. Pamięć RAM - 16GB DDR4; 13. Pamięć wbudowana - 128MB Flash; 14. Wymiany - max. 450(mm)x200(mm)x45(mm); 15. Szyfrowanie - na poziomie sprzętu; 16. Certyfikaty zgodności - CE, RoHS, EAC; 17. Monitoring - Temperatura CPU; Aktualna temperatura; Temperatura PCB; Wartość Zasilania; 18. Norma IEC 60529 - min. IP20; 19. Parametr - PtMP; 20.PPPoE tunnels - nielimitowany; 21. PPTP tunnels - nielimitowany; 22. L2TP tunnels - nielimitowany; 23. OVPN tunnels - nielimitowany; 24. EoIP tunnels - nielimitowany; 25. Ilość interface VLAN - nielimitowany; 26. Reguły kolejki - nielimitowany; 27. Aktywni użytkownicy HotSpot - nielimitowany; 28. Aktywne sesje menedżera użytkowników - nielimitowany; 29. Interface łączące (bonding) - Nielimitowana ilość; 30. Funkcja - Możliwość instalacji kontenera; 31. Minimalne wyniki dla switchchip. (Wszystkie testy są wykonywane przy użyciu specjalistycznego sprzętu testowego Xena Networks i przeprowadzane zgodnie z RFC2544; Maksymalna przepustowość jest określana przy ponad 30-sekundowych próbach z tolerancją utraty pakietów na poziomie 0,1% w przypadku pakietów o rozmiarze 64, 512 i 1400 bajtów; Wyniki testów pokazują maksymalną wydajność urządzenia.) Tryb mostu: - przy 25 regułach filtrowania: 2662,50 kpps / 32333.4Mbps (1518 byte);2682.2kbps/10986.3Mbps (512 byte); 2758.9kbps/1500.8Mbps (64 byte);Routing:-przy 25 pojedynczych regułach kolejkowania:2112.2kbps/39009.0Mbps (1518 byte); 6322.6kbps/25897.4Mbps (512 byte); 6300.9kbps/3427.7Mbps (64 byte);Routing przy 25 regułach IP:3212.3kbps/39009.0Mbps (1518 byte); 3927.9kbps/16088.7Mbps (512 byte); 3901.5kbps/2122.4Mbps (64 byte)Testy wydajności w tunelach IPSec:Pojedynczy tunel: AES-128-CBC+SHA1: 179.7kbps/2012.6Mbps (1400byte); 186.4kbps/763.5M (512 byte); 182.8kbps/93.6Mbps (64 byte);256 tuneli przy AES-128-CBC + SHA256; 32. Moduły światłowodowe (4 sztuki per urządzenie)- wymagania: SM LC, 10km, TX1310, DDM, 10Gbps; Zakres temperatur min. -40 do +85 Długość fali TX/RX :1310nm;Budżet mocy/zasięg portu: 9dB/0.30km;Okablowanie portu:50/125,62.5/125,100/140 µm;urządzeniami, które nie posiadają blokady na producenta wkładki (np. D-Link, TP-Link, Planet, MikroTik i inni); Moduł kompatybilny w 100% z Cisco, 3com, HP, Huawei, Signamax, TP-Link, Nortel, Alcatel, Extreme, Foundry i in. oraz posiadają certyfikaty Rohs, CE, FDA, FC, TUV, UL. min. 12m-cy; 33. Wartość MTBF - Min. 200000 godz. W warunkach pokojowych; 34. Gwarancja - min. 12m-cy; | 1 | PLN | 4 | Router | 1. Architektura - ARM 64Bit; 2. Procesor - min. 16 core, min. 2GHz AL73400 lub równoważny; 3. Porty - min. 13 portów gigabit; min.1 podłączony bezpośrednio do procesora – port mgmt; 12 przez switchchip; 4. Sloty SFP+ - min.4 sloty 10G SFP+ z osobną pełnodupleksową linię podłączoną do switchip; 5. Moduły światłowodowe (4sztuki) - SM LC, 10km, TX1310, DDM, 10Gbps; Zakres temperatur min. -40 do +85, Długość fali TX/RX: 1310nm; Budżet mocy/zasięg portu: 9dB/0.30km; Okablowanie portu: 50/125, 62.5/125, 100/140 µm; urządzeniami, które nie posiadają blokady na producenta wkładki (np. D-Link, TP-Link, Planet, MikroTik i inni); Moduł kompatybilny w 100% z Cisco, 3com, HP, Huawei, Signamax, TP-Link, Nortel, Alcatel, Extreme, Foundry i in. oraz posiadają certyfikaty Rohs, CE, FDA, FC, TUV, UL. min. 12m-cy; 6. Sloty PCI M.2 - min. 1 z obsługą dysków min. do 8TB; 7. Zasilania - min. 2 wbudowane w obudowę routera redundantne zasilacze 100 - 240 V AC 50/60 Hz; 8. Pobór mocy - max. 75W w obciążeniu; 9. Zakres temperatur pracy - -20 do 60 stopni Celciusa; 10. Chłodzenie - Aktywne; 11. Obudowa - Umożliwiająca montaż w szafie RACK o wysokości 1U (w zestawie uchwyty do montażu w szafie); 12. Pamięć RAM - 16GB DDR4; 13. Pamięć wbudowana - 128MB Flash; 14. Wymiany - max. 450(mm)x200(mm)x45(mm); 15. Szyfrowanie - na poziomie sprzętu; 16. Certyfikaty zgodności - CE, RoHS, EAC; 17. Monitoring - Temperatura CPU; Aktualna temperatura; Temperatura PCB; Wartość Zasilania; 18. Norma IEC 60529 - min. IP20; 19. Parametr - PtMP; 20.PPPoE tunnels - nielimitowany; 21. PPTP tunnels - nielimitowany; 22. L2TP tunnels - nielimitowany; 23. OVPN tunnels - nielimitowany; 24. EoIP tunnels - nielimitowany; 25. Ilość interface VLAN - nielimitowany; 26. Reguły kolejki - nielimitowany; 27. Aktywni użytkownicy HotSpot - nielimitowany; 28. Aktywne sesje menedżera użytkowników - nielimitowany; 29. Interface łączące (bonding) - Nielimitowana ilość; 30. Funkcja - Możliwość instalacji kontenera; 31. Minimalne wyniki dla switchchip. (Wszystkie testy są wykonywane przy użyciu specjalistycznego sprzętu testowego Xena Networks i przeprowadzane zgodnie z RFC2544; Maksymalna przepustowość jest określana przy ponad 30-sekundowych próbach z tolerancją utraty pakietów na poziomie 0,1% w przypadku pakietów o rozmiarze 64, 512 i 1400 bajtów; Wyniki testów pokazują maksymalną wydajność urządzenia.) Tryb mostu: - przy 25 regułach filtrowania: 2662,50 kpps / 32333.4Mbps (1518 byte);2682.2kbps/10986.3Mbps (512 byte); 2758.9kbps/1500.8Mbps (64 byte);Routing:-przy 25 pojedynczych regułach kolejkowania:2112.2kbps/39009.0Mbps (1518 byte); 6322.6kbps/25897.4Mbps (512 byte); 6300.9kbps/3427.7Mbps (64 byte);Routing przy 25 regułach IP:3212.3kbps/39009.0Mbps (1518 byte); 3927.9kbps/16088.7Mbps (512 byte); 3901.5kbps/2122.4Mbps (64 byte)Testy wydajności w tunelach IPSec:Pojedynczy tunel: AES-128-CBC+SHA1: 179.7kbps/2012.6Mbps (1400byte); 186.4kbps/763.5M (512 byte); 182.8kbps/93.6Mbps (64 byte);256 tuneli przy AES-128-CBC + SHA256; 32. Moduły światłowodowe (4 sztuki per urządzenie)- wymagania: SM LC, 10km, TX1310, DDM, 10Gbps; Zakres temperatur min. -40 do +85 Długość fali TX/RX :1310nm;Budżet mocy/zasięg portu: 9dB/0.30km;Okablowanie portu:50/125,62.5/125,100/140 µm;urządzeniami, które nie posiadają blokady na producenta wkładki (np. D-Link, TP-Link, Planet, MikroTik i inni); Moduł kompatybilny w 100% z Cisco, 3com, HP, Huawei, Signamax, TP-Link, Nortel, Alcatel, Extreme, Foundry i in. oraz posiadają certyfikaty Rohs, CE, FDA, FC, TUV, UL. min. 12m-cy; 33. Wartość MTBF - Min. 200000 godz. W warunkach pokojowych; 34. Gwarancja - min. 12m-cy; | 1 | PLN | 4 | Router | 1. Architektura - ARM 64Bit; 2. Procesor - min. 16 core, min. 2GHz AL73400 lub równoważny; 3. Porty - min. 13 portów gigabit; min.1 podłączony bezpośrednio do procesora – port mgmt; 12 przez switchchip; 4. Sloty SFP+ - min.4 sloty 10G SFP+ z osobną pełnodupleksową linię podłączoną do switchip; 5. Moduły światłowodowe (4sztuki) - SM LC, 10km, TX1310, DDM, 10Gbps; Zakres temperatur min. -40 do +85, Długość fali TX/RX: 1310nm; Budżet mocy/zasięg portu: 9dB/0.30km; Okablowanie portu: 50/125, 62.5/125, 100/140 µm; urządzeniami, które nie posiadają blokady na producenta wkładki (np. D-Link, TP-Link, Planet, MikroTik i inni); Moduł kompatybilny w 100% z Cisco, 3com, HP, Huawei, Signamax, TP-Link, Nortel, Alcatel, Extreme, Foundry i in. oraz posiadają certyfikaty Rohs, CE, FDA, FC, TUV, UL. min. 12m-cy; 6. Sloty PCI M.2 - min. 1 z obsługą dysków min. do 8TB; 7. Zasilania - min. 2 wbudowane w obudowę routera redundantne zasilacze 100 - 240 V AC 50/60 Hz; 8. Pobór mocy - max. 75W w obciążeniu; 9. Zakres temperatur pracy - -20 do 60 stopni Celciusa; 10. Chłodzenie - Aktywne; 11. Obudowa - Umożliwiająca montaż w szafie RACK o wysokości 1U (w zestawie uchwyty do montażu w szafie); 12. Pamięć RAM - 16GB DDR4; 13. Pamięć wbudowana - 128MB Flash; 14. Wymiany - max. 450(mm)x200(mm)x45(mm); 15. Szyfrowanie - na poziomie sprzętu; 16. Certyfikaty zgodności - CE, RoHS, EAC; 17. Monitoring - Temperatura CPU; Aktualna temperatura; Temperatura PCB; Wartość Zasilania; 18. Norma IEC 60529 - min. IP20; 19. Parametr - PtMP; 20.PPPoE tunnels - nielimitowany; 21. PPTP tunnels - nielimitowany; 22. L2TP tunnels - nielimitowany; 23. OVPN tunnels - nielimitowany; 24. EoIP tunnels - nielimitowany; 25. Ilość interface VLAN - nielimitowany; 26. Reguły kolejki - nielimitowany; 27. Aktywni użytkownicy HotSpot - nielimitowany; 28. Aktywne sesje menedżera użytkowników - nielimitowany; 29. Interface łączące (bonding) - Nielimitowana ilość; 30. Funkcja - Możliwość instalacji kontenera; 31. Minimalne wyniki dla switchchip. (Wszystkie testy są wykonywane przy użyciu specjalistycznego sprzętu testowego Xena Networks i przeprowadzane zgodnie z RFC2544; Maksymalna przepustowość jest określana przy ponad 30-sekundowych próbach z tolerancją utraty pakietów na poziomie 0,1% w przypadku pakietów o rozmiarze 64, 512 i 1400 bajtów; Wyniki testów pokazują maksymalną wydajność urządzenia.) Tryb mostu: - przy 25 regułach filtrowania: 2662,50 kpps / 32333.4Mbps (1518 byte);2682.2kbps/10986.3Mbps (512 byte); 2758.9kbps/1500.8Mbps (64 byte);Routing:-przy 25 pojedynczych regułach kolejkowania:2112.2kbps/39009.0Mbps (1518 byte); 6322.6kbps/25897.4Mbps (512 byte); 6300.9kbps/3427.7Mbps (64 byte);Routing przy 25 regułach IP:3212.3kbps/39009.0Mbps (1518 byte); 3927.9kbps/16088.7Mbps (512 byte); 3901.5kbps/2122.4Mbps (64 byte)Testy wydajności w tunelach IPSec:Pojedynczy tunel: AES-128-CBC+SHA1: 179.7kbps/2012.6Mbps (1400byte); 186.4kbps/763.5M (512 byte); 182.8kbps/93.6Mbps (64 byte);256 tuneli przy AES-128-CBC + SHA256; 32. Moduły światłowodowe (4 sztuki per urządzenie)- wymagania: SM LC, 10km, TX1310, DDM, 10Gbps; Zakres temperatur min. -40 do +85 Długość fali TX/RX :1310nm;Budżet mocy/zasięg portu: 9dB/0.30km;Okablowanie portu:50/125,62.5/125,100/140 µm;urządzeniami, które nie posiadają blokady na producenta wkładki (np. D-Link, TP-Link, Planet, MikroTik i inni); Moduł kompatybilny w 100% z Cisco, 3com, HP, Huawei, Signamax, TP-Link, Nortel, Alcatel, Extreme, Foundry i in. oraz posiadają certyfikaty Rohs, CE, FDA, FC, TUV, UL. min. 12m-cy; 33. Wartość MTBF - Min. 200000 godz. W warunkach pokojowych; 34. Gwarancja - min. 12m-cy; | 1 | PLN | 4 | Router | 1. Architektura - ARM 64Bit; 2. Procesor - min. 16 core, min. 2GHz AL73400 lub równoważny; 3. Porty - min. 13 portów gigabit; min.1 podłączony bezpośrednio do procesora – port mgmt; 12 przez switchchip; 4. Sloty SFP+ - min.4 sloty 10G SFP+ z osobną pełnodupleksową linię podłączoną do switchip; 5. Moduły światłowodowe (4sztuki) - SM LC, 10km, TX1310, DDM, 10Gbps; Zakres temperatur min. -40 do +85, Długość fali TX/RX: 1310nm; Budżet mocy/zasięg portu: 9dB/0.30km; Okablowanie portu: 50/125, 62.5/125, 100/140 µm; urządzeniami, które nie posiadają blokady na producenta wkładki (np. D-Link, TP-Link, Planet, MikroTik i inni); Moduł kompatybilny w 100% z Cisco, 3com, HP, Huawei, Signamax, TP-Link, Nortel, Alcatel, Extreme, Foundry i in. oraz posiadają certyfikaty Rohs, CE, FDA, FC, TUV, UL. min. 12m-cy; 6. Sloty PCI M.2 - min. 1 z obsługą dysków min. do 8TB; 7. Zasilania - min. 2 wbudowane w obudowę routera redundantne zasilacze 100 - 240 V AC 50/60 Hz; 8. Pobór mocy - max. 75W w obciążeniu; 9. Zakres temperatur pracy - -20 do 60 stopni Celciusa; 10. Chłodzenie - Aktywne; 11. Obudowa - Umożliwiająca montaż w szafie RACK o wysokości 1U (w zestawie uchwyty do montażu w szafie); 12. Pamięć RAM - 16GB DDR4; 13. Pamięć wbudowana - 128MB Flash; 14. Wymiany - max. 450(mm)x200(mm)x45(mm); 15. Szyfrowanie - na poziomie sprzętu; 16. Certyfikaty zgodności - CE, RoHS, EAC; 17. Monitoring - Temperatura CPU; Aktualna temperatura; Temperatura PCB; Wartość Zasilania; 18. Norma IEC 60529 - min. IP20; 19. Parametr - PtMP; 20.PPPoE tunnels - nielimitowany; 21. PPTP tunnels - nielimitowany; 22. L2TP tunnels - nielimitowany; 23. OVPN tunnels - nielimitowany; 24. EoIP tunnels - nielimitowany; 25. Ilość interface VLAN - nielimitowany; 26. Reguły kolejki - nielimitowany; 27. Aktywni użytkownicy HotSpot - nielimitowany; 28. Aktywne sesje menedżera użytkowników - nielimitowany; 29. Interface łączące (bonding) - Nielimitowana ilość; 30. Funkcja - Możliwość instalacji kontenera; 31. Minimalne wyniki dla switchchip. (Wszystkie testy są wykonywane przy użyciu specjalistycznego sprzętu testowego Xena Networks i przeprowadzane zgodnie z RFC2544; Maksymalna przepustowość jest określana przy ponad 30-sekundowych próbach z tolerancją utraty pakietów na poziomie 0,1% w przypadku pakietów o rozmiarze 64, 512 i 1400 bajtów; Wyniki testów pokazują maksymalną wydajność urządzenia.) Tryb mostu: - przy 25 regułach filtrowania: 2662,50 kpps / 32333.4Mbps (1518 byte);2682.2kbps/10986.3Mbps (512 byte); 2758.9kbps/1500.8Mbps (64 byte);Routing:-przy 25 pojedynczych regułach kolejkowania:2112.2kbps/39009.0Mbps (1518 byte); 6322.6kbps/25897.4Mbps (512 byte); 6300.9kbps/3427.7Mbps (64 byte);Routing przy 25 regułach IP:3212.3kbps/39009.0Mbps (1518 byte); 3927.9kbps/16088.7Mbps (512 byte); 3901.5kbps/2122.4Mbps (64 byte)Testy wydajności w tunelach IPSec:Pojedynczy tunel: AES-128-CBC+SHA1: 179.7kbps/2012.6Mbps (1400byte); 186.4kbps/763.5M (512 byte); 182.8kbps/93.6Mbps (64 byte);256 tuneli przy AES-128-CBC + SHA256; 32. Moduły światłowodowe (4 sztuki per urządzenie)- wymagania: SM LC, 10km, TX1310, DDM, 10Gbps; Zakres temperatur min. -40 do +85 Długość fali TX/RX :1310nm;Budżet mocy/zasięg portu: 9dB/0.30km;Okablowanie portu:50/125,62.5/125,100/140 µm;urządzeniami, które nie posiadają blokady na producenta wkładki (np. D-Link, TP-Link, Planet, MikroTik i inni); Moduł kompatybilny w 100% z Cisco, 3com, HP, Huawei, Signamax, TP-Link, Nortel, Alcatel, Extreme, Foundry i in. oraz posiadają certyfikaty Rohs, CE, FDA, FC, TUV, UL. min. 12m-cy; 33. Wartość MTBF - Min. 200000 godz. W warunkach pokojowych; 34. Gwarancja - min. 12m-cy; | 1 | PLN | 4 | Router | 1. Architektura - ARM 64Bit; 2. Procesor - min. 16 core, min. 2GHz AL73400 lub równoważny; 3. Porty - min. 13 portów gigabit; min.1 podłączony bezpośrednio do procesora – port mgmt; 12 przez switchchip; 4. Sloty SFP+ - min.4 sloty 10G SFP+ z osobną pełnodupleksową linię podłączoną do switchip; 5. Moduły światłowodowe (4sztuki) - SM LC, 10km, TX1310, DDM, 10Gbps; Zakres temperatur min. -40 do +85, Długość fali TX/RX: 1310nm; Budżet mocy/zasięg portu: 9dB/0.30km; Okablowanie portu: 50/125, 62.5/125, 100/140 µm; urządzeniami, które nie posiadają blokady na producenta wkładki (np. D-Link, TP-Link, Planet, MikroTik i inni); Moduł kompatybilny w 100% z Cisco, 3com, HP, Huawei, Signamax, TP-Link, Nortel, Alcatel, Extreme, Foundry i in. oraz posiadają certyfikaty Rohs, CE, FDA, FC, TUV, UL. min. 12m-cy; 6. Sloty PCI M.2 - min. 1 z obsługą dysków min. do 8TB; 7. Zasilania - min. 2 wbudowane w obudowę routera redundantne zasilacze 100 - 240 V AC 50/60 Hz; 8. Pobór mocy - max. 75W w obciążeniu; 9. Zakres temperatur pracy - -20 do 60 stopni Celciusa; 10. Chłodzenie - Aktywne; 11. Obudowa - Umożliwiająca montaż w szafie RACK o wysokości 1U (w zestawie uchwyty do montażu w szafie); 12. Pamięć RAM - 16GB DDR4; 13. Pamięć wbudowana - 128MB Flash; 14. Wymiany - max. 450(mm)x200(mm)x45(mm); 15. Szyfrowanie - na poziomie sprzętu; 16. Certyfikaty zgodności - CE, RoHS, EAC; 17. Monitoring - Temperatura CPU; Aktualna temperatura; Temperatura PCB; Wartość Zasilania; 18. Norma IEC 60529 - min. IP20; 19. Parametr - PtMP; 20.PPPoE tunnels - nielimitowany; 21. PPTP tunnels - nielimitowany; 22. L2TP tunnels - nielimitowany; 23. OVPN tunnels - nielimitowany; 24. EoIP tunnels - nielimitowany; 25. Ilość interface VLAN - nielimitowany; 26. Reguły kolejki - nielimitowany; 27. Aktywni użytkownicy HotSpot - nielimitowany; 28. Aktywne sesje menedżera użytkowników - nielimitowany; 29. Interface łączące (bonding) - Nielimitowana ilość; 30. Funkcja - Możliwość instalacji kontenera; 31. Minimalne wyniki dla switchchip. (Wszystkie testy są wykonywane przy użyciu specjalistycznego sprzętu testowego Xena Networks i przeprowadzane zgodnie z RFC2544; Maksymalna przepustowość jest określana przy ponad 30-sekundowych próbach z tolerancją utraty pakietów na poziomie 0,1% w przypadku pakietów o rozmiarze 64, 512 i 1400 bajtów; Wyniki testów pokazują maksymalną wydajność urządzenia.) Tryb mostu: - przy 25 regułach filtrowania: 2662,50 kpps / 32333.4Mbps (1518 byte);2682.2kbps/10986.3Mbps (512 byte); 2758.9kbps/1500.8Mbps (64 byte);Routing:-przy 25 pojedynczych regułach kolejkowania:2112.2kbps/39009.0Mbps (1518 byte); 6322.6kbps/25897.4Mbps (512 byte); 6300.9kbps/3427.7Mbps (64 byte);Routing przy 25 regułach IP:3212.3kbps/39009.0Mbps (1518 byte); 3927.9kbps/16088.7Mbps (512 byte); 3901.5kbps/2122.4Mbps (64 byte)Testy wydajności w tunelach IPSec:Pojedynczy tunel: AES-128-CBC+SHA1: 179.7kbps/2012.6Mbps (1400byte); 186.4kbps/763.5M (512 byte); 182.8kbps/93.6Mbps (64 byte);256 tuneli przy AES-128-CBC + SHA256; 32. Moduły światłowodowe (4 sztuki per urządzenie)- wymagania: SM LC, 10km, TX1310, DDM, 10Gbps; Zakres temperatur min. -40 do +85 Długość fali TX/RX :1310nm;Budżet mocy/zasięg portu: 9dB/0.30km;Okablowanie portu:50/125,62.5/125,100/140 µm;urządzeniami, które nie posiadają blokady na producenta wkładki (np. D-Link, TP-Link, Planet, MikroTik i inni); Moduł kompatybilny w 100% z Cisco, 3com, HP, Huawei, Signamax, TP-Link, Nortel, Alcatel, Extreme, Foundry i in. oraz posiadają certyfikaty Rohs, CE, FDA, FC, TUV, UL. min. 12m-cy; 33. Wartość MTBF - Min. 200000 godz. W warunkach pokojowych; 34. Gwarancja - min. 12m-cy; | 1 | PLN | 4 | Router | 1. Architektura - ARM 64Bit; 2. Procesor - min. 16 core, min. 2GHz AL73400 lub równoważny; 3. Porty - min. 13 portów gigabit; min.1 podłączony bezpośrednio do procesora – port mgmt; 12 przez switchchip; 4. Sloty SFP+ - min.4 sloty 10G SFP+ z osobną pełnodupleksową linię podłączoną do switchip; 5. Moduły światłowodowe (4sztuki) - SM LC, 10km, TX1310, DDM, 10Gbps; Zakres temperatur min. -40 do +85, Długość fali TX/RX: 1310nm; Budżet mocy/zasięg portu: 9dB/0.30km; Okablowanie portu: 50/125, 62.5/125, 100/140 µm; urządzeniami, które nie posiadają blokady na producenta wkładki (np. D-Link, TP-Link, Planet, MikroTik i inni); Moduł kompatybilny w 100% z Cisco, 3com, HP, Huawei, Signamax, TP-Link, Nortel, Alcatel, Extreme, Foundry i in. oraz posiadają certyfikaty Rohs, CE, FDA, FC, TUV, UL. min. 12m-cy; 6. Sloty PCI M.2 - min. 1 z obsługą dysków min. do 8TB; 7. Zasilania - min. 2 wbudowane w obudowę routera redundantne zasilacze 100 - 240 V AC 50/60 Hz; 8. Pobór mocy - max. 75W w obciążeniu; 9. Zakres temperatur pracy - -20 do 60 stopni Celciusa; 10. Chłodzenie - Aktywne; 11. Obudowa - Umożliwiająca montaż w szafie RACK o wysokości 1U (w zestawie uchwyty do montażu w szafie); 12. Pamięć RAM - 16GB DDR4; 13. Pamięć wbudowana - 128MB Flash; 14. Wymiany - max. 450(mm)x200(mm)x45(mm); 15. Szyfrowanie - na poziomie sprzętu; 16. Certyfikaty zgodności - CE, RoHS, EAC; 17. Monitoring - Temperatura CPU; Aktualna temperatura; Temperatura PCB; Wartość Zasilania; 18. Norma IEC 60529 - min. IP20; 19. Parametr - PtMP; 20.PPPoE tunnels - nielimitowany; 21. PPTP tunnels - nielimitowany; 22. L2TP tunnels - nielimitowany; 23. OVPN tunnels - nielimitowany; 24. EoIP tunnels - nielimitowany; 25. Ilość interface VLAN - nielimitowany; 26. Reguły kolejki - nielimitowany; 27. Aktywni użytkownicy HotSpot - nielimitowany; 28. Aktywne sesje menedżera użytkowników - nielimitowany; 29. Interface łączące (bonding) - Nielimitowana ilość; 30. Funkcja - Możliwość instalacji kontenera; 31. Minimalne wyniki dla switchchip. (Wszystkie testy są wykonywane przy użyciu specjalistycznego sprzętu testowego Xena Networks i przeprowadzane zgodnie z RFC2544; Maksymalna przepustowość jest określana przy ponad 30-sekundowych próbach z tolerancją utraty pakietów na poziomie 0,1% w przypadku pakietów o rozmiarze 64, 512 i 1400 bajtów; Wyniki testów pokazują maksymalną wydajność urządzenia.) Tryb mostu: - przy 25 regułach filtrowania: 2662,50 kpps / 32333.4Mbps (1518 byte);2682.2kbps/10986.3Mbps (512 byte); 2758.9kbps/1500.8Mbps (64 byte);Routing:-przy 25 pojedynczych regułach kolejkowania:2112.2kbps/39009.0Mbps (1518 byte); 6322.6kbps/25897.4Mbps (512 byte); 6300.9kbps/3427.7Mbps (64 byte);Routing przy 25 regułach IP:3212.3kbps/39009.0Mbps (1518 byte); 3927.9kbps/16088.7Mbps (512 byte); 3901.5kbps/2122.4Mbps (64 byte)Testy wydajności w tunelach IPSec:Pojedynczy tunel: AES-128-CBC+SHA1: 179.7kbps/2012.6Mbps (1400byte); 186.4kbps/763.5M (512 byte); 182.8kbps/93.6Mbps (64 byte);256 tuneli przy AES-128-CBC + SHA256; 32. Moduły światłowodowe (4 sztuki per urządzenie)- wymagania: SM LC, 10km, TX1310, DDM, 10Gbps; Zakres temperatur min. -40 do +85 Długość fali TX/RX :1310nm;Budżet mocy/zasięg portu: 9dB/0.30km;Okablowanie portu:50/125,62.5/125,100/140 µm;urządzeniami, które nie posiadają blokady na producenta wkładki (np. D-Link, TP-Link, Planet, MikroTik i inni); Moduł kompatybilny w 100% z Cisco, 3com, HP, Huawei, Signamax, TP-Link, Nortel, Alcatel, Extreme, Foundry i in. oraz posiadają certyfikaty Rohs, CE, FDA, FC, TUV, UL. min. 12m-cy; 33. Wartość MTBF - Min. 200000 godz. W warunkach pokojowych; 34. Gwarancja - min. 12m-cy; | 1 | PLN | 4 | Router | 1. Architektura - ARM 64Bit; 2. Procesor - min. 16 core, min. 2GHz AL73400 lub równoważny; 3. Porty - min. 13 portów gigabit; min.1 podłączony bezpośrednio do procesora – port mgmt; 12 przez switchchip; 4. Sloty SFP+ - min.4 sloty 10G SFP+ z osobną pełnodupleksową linię podłączoną do switchip; 5. Moduły światłowodowe (4sztuki) - SM LC, 10km, TX1310, DDM, 10Gbps; Zakres temperatur min. -40 do +85, Długość fali TX/RX: 1310nm; Budżet mocy/zasięg portu: 9dB/0.30km; Okablowanie portu: 50/125, 62.5/125, 100/140 µm; urządzeniami, które nie posiadają blokady na producenta wkładki (np. D-Link, TP-Link, Planet, MikroTik i inni); Moduł kompatybilny w 100% z Cisco, 3com, HP, Huawei, Signamax, TP-Link, Nortel, Alcatel, Extreme, Foundry i in. oraz posiadają certyfikaty Rohs, CE, FDA, FC, TUV, UL. min. 12m-cy; 6. Sloty PCI M.2 - min. 1 z obsługą dysków min. do 8TB; 7. Zasilania - min. 2 wbudowane w obudowę routera redundantne zasilacze 100 - 240 V AC 50/60 Hz; 8. Pobór mocy - max. 75W w obciążeniu; 9. Zakres temperatur pracy - -20 do 60 stopni Celciusa; 10. Chłodzenie - Aktywne; 11. Obudowa - Umożliwiająca montaż w szafie RACK o wysokości 1U (w zestawie uchwyty do montażu w szafie); 12. Pamięć RAM - 16GB DDR4; 13. Pamięć wbudowana - 128MB Flash; 14. Wymiany - max. 450(mm)x200(mm)x45(mm); 15. Szyfrowanie - na poziomie sprzętu; 16. Certyfikaty zgodności - CE, RoHS, EAC; 17. Monitoring - Temperatura CPU; Aktualna temperatura; Temperatura PCB; Wartość Zasilania; 18. Norma IEC 60529 - min. IP20; 19. Parametr - PtMP; 20.PPPoE tunnels - nielimitowany; 21. PPTP tunnels - nielimitowany; 22. L2TP tunnels - nielimitowany; 23. OVPN tunnels - nielimitowany; 24. EoIP tunnels - nielimitowany; 25. Ilość interface VLAN - nielimitowany; 26. Reguły kolejki - nielimitowany; 27. Aktywni użytkownicy HotSpot - nielimitowany; 28. Aktywne sesje menedżera użytkowników - nielimitowany; 29. Interface łączące (bonding) - Nielimitowana ilość; 30. Funkcja - Możliwość instalacji kontenera; 31. Minimalne wyniki dla switchchip. (Wszystkie testy są wykonywane przy użyciu specjalistycznego sprzętu testowego Xena Networks i przeprowadzane zgodnie z RFC2544; Maksymalna przepustowość jest określana przy ponad 30-sekundowych próbach z tolerancją utraty pakietów na poziomie 0,1% w przypadku pakietów o rozmiarze 64, 512 i 1400 bajtów; Wyniki testów pokazują maksymalną wydajność urządzenia.) Tryb mostu: - przy 25 regułach filtrowania: 2662,50 kpps / 32333.4Mbps (1518 byte);2682.2kbps/10986.3Mbps (512 byte); 2758.9kbps/1500.8Mbps (64 byte);Routing:-przy 25 pojedynczych regułach kolejkowania:2112.2kbps/39009.0Mbps (1518 byte); 6322.6kbps/25897.4Mbps (512 byte); 6300.9kbps/3427.7Mbps (64 byte);Routing przy 25 regułach IP:3212.3kbps/39009.0Mbps (1518 byte); 3927.9kbps/16088.7Mbps (512 byte); 3901.5kbps/2122.4Mbps (64 byte)Testy wydajności w tunelach IPSec:Pojedynczy tunel: AES-128-CBC+SHA1: 179.7kbps/2012.6Mbps (1400byte); 186.4kbps/763.5M (512 byte); 182.8kbps/93.6Mbps (64 byte);256 tuneli przy AES-128-CBC + SHA256; 32. Moduły światłowodowe (4 sztuki per urządzenie)- wymagania: SM LC, 10km, TX1310, DDM, 10Gbps; Zakres temperatur min. -40 do +85 Długość fali TX/RX :1310nm;Budżet mocy/zasięg portu: 9dB/0.30km;Okablowanie portu:50/125,62.5/125,100/140 µm;urządzeniami, które nie posiadają blokady na producenta wkładki (np. D-Link, TP-Link, Planet, MikroTik i inni); Moduł kompatybilny w 100% z Cisco, 3com, HP, Huawei, Signamax, TP-Link, Nortel, Alcatel, Extreme, Foundry i in. oraz posiadają certyfikaty Rohs, CE, FDA, FC, TUV, UL. min. 12m-cy; 33. Wartość MTBF - Min. 200000 godz. W warunkach pokojowych; 34. Gwarancja - min. 12m-cy; | 1 | PLN | 4 | Router | 1. Architektura - ARM 64Bit; 2. Procesor - min. 16 core, min. 2GHz AL73400 lub równoważny; 3. Porty - min. 13 portów gigabit; min.1 podłączony bezpośrednio do procesora – port mgmt; 12 przez switchchip; 4. Sloty SFP+ - min.4 sloty 10G SFP+ z osobną pełnodupleksową linię podłączoną do switchip; 5. Moduły światłowodowe (4sztuki) - SM LC, 10km, TX1310, DDM, 10Gbps; Zakres temperatur min. -40 do +85, Długość fali TX/RX: 1310nm; Budżet mocy/zasięg portu: 9dB/0.30km; Okablowanie portu: 50/125, 62.5/125, 100/140 µm; urządzeniami, które nie posiadają blokady na producenta wkładki (np. D-Link, TP-Link, Planet, MikroTik i inni); Moduł kompatybilny w 100% z Cisco, 3com, HP, Huawei, Signamax, TP-Link, Nortel, Alcatel, Extreme, Foundry i in. oraz posiadają certyfikaty Rohs, CE, FDA, FC, TUV, UL. min. 12m-cy; 6. Sloty PCI M.2 - min. 1 z obsługą dysków min. do 8TB; 7. Zasilania - min. 2 wbudowane w obudowę routera redundantne zasilacze 100 - 240 V AC 50/60 Hz; 8. Pobór mocy - max. 75W w obciążeniu; 9. Zakres temperatur pracy - -20 do 60 stopni Celciusa; 10. Chłodzenie - Aktywne; 11. Obudowa - Umożliwiająca montaż w szafie RACK o wysokości 1U (w zestawie uchwyty do montażu w szafie); 12. Pamięć RAM - 16GB DDR4; 13. Pamięć wbudowana - 128MB Flash; 14. Wymiany - max. 450(mm)x200(mm)x45(mm); 15. Szyfrowanie - na poziomie sprzętu; 16. Certyfikaty zgodności - CE, RoHS, EAC; 17. Monitoring - Temperatura CPU; Aktualna temperatura; Temperatura PCB; Wartość Zasilania; 18. Norma IEC 60529 - min. IP20; 19. Parametr - PtMP; 20.PPPoE tunnels - nielimitowany; 21. PPTP tunnels - nielimitowany; 22. L2TP tunnels - nielimitowany; 23. OVPN tunnels - nielimitowany; 24. EoIP tunnels - nielimitowany; 25. Ilość interface VLAN - nielimitowany; 26. Reguły kolejki - nielimitowany; 27. Aktywni użytkownicy HotSpot - nielimitowany; 28. Aktywne sesje menedżera użytkowników - nielimitowany; 29. Interface łączące (bonding) - Nielimitowana ilość; 30. Funkcja - Możliwość instalacji kontenera; 31. Minimalne wyniki dla switchchip. (Wszystkie testy są wykonywane przy użyciu specjalistycznego sprzętu testowego Xena Networks i przeprowadzane zgodnie z RFC2544; Maksymalna przepustowość jest określana przy ponad 30-sekundowych próbach z tolerancją utraty pakietów na poziomie 0,1% w przypadku pakietów o rozmiarze 64, 512 i 1400 bajtów; Wyniki testów pokazują maksymalną wydajność urządzenia.) Tryb mostu: - przy 25 regułach filtrowania: 2662,50 kpps / 32333.4Mbps (1518 byte);2682.2kbps/10986.3Mbps (512 byte); 2758.9kbps/1500.8Mbps (64 byte);Routing:-przy 25 pojedynczych regułach kolejkowania:2112.2kbps/39009.0Mbps (1518 byte); 6322.6kbps/25897.4Mbps (512 byte); 6300.9kbps/3427.7Mbps (64 byte);Routing przy 25 regułach IP:3212.3kbps/39009.0Mbps (1518 byte); 3927.9kbps/16088.7Mbps (512 byte); 3901.5kbps/2122.4Mbps (64 byte)Testy wydajności w tunelach IPSec:Pojedynczy tunel: AES-128-CBC+SHA1: 179.7kbps/2012.6Mbps (1400byte); 186.4kbps/763.5M (512 byte); 182.8kbps/93.6Mbps (64 byte);256 tuneli przy AES-128-CBC + SHA256; 32. Moduły światłowodowe (4 sztuki per urządzenie)- wymagania: SM LC, 10km, TX1310, DDM, 10Gbps; Zakres temperatur min. -40 do +85 Długość fali TX/RX :1310nm;Budżet mocy/zasięg portu: 9dB/0.30km;Okablowanie portu:50/125,62.5/125,100/140 µm;urządzeniami, które nie posiadają blokady na producenta wkładki (np. D-Link, TP-Link, Planet, MikroTik i inni); Moduł kompatybilny w 100% z Cisco, 3com, HP, Huawei, Signamax, TP-Link, Nortel, Alcatel, Extreme, Foundry i in. oraz posiadają certyfikaty Rohs, CE, FDA, FC, TUV, UL. min. 12m-cy; 33. Wartość MTBF - Min. 200000 godz. W warunkach pokojowych; 34. Gwarancja - min. 12m-cy; | 1 | PLN | 4 | Router | 1. Architektura - ARM 64Bit; 2. Procesor - min. 16 core, min. 2GHz AL73400 lub równoważny; 3. Porty - min. 13 portów gigabit; min.1 podłączony bezpośrednio do procesora – port mgmt; 12 przez switchchip; 4. Sloty SFP+ - min.4 sloty 10G SFP+ z osobną pełnodupleksową linię podłączoną do switchip; 5. Moduły światłowodowe (4sztuki) - SM LC, 10km, TX1310, DDM, 10Gbps; Zakres temperatur min. -40 do +85, Długość fali TX/RX: 1310nm; Budżet mocy/zasięg portu: 9dB/0.30km; Okablowanie portu: 50/125, 62.5/125, 100/140 µm; urządzeniami, które nie posiadają blokady na producenta wkładki (np. D-Link, TP-Link, Planet, MikroTik i inni); Moduł kompatybilny w 100% z Cisco, 3com, HP, Huawei, Signamax, TP-Link, Nortel, Alcatel, Extreme, Foundry i in. oraz posiadają certyfikaty Rohs, CE, FDA, FC, TUV, UL. min. 12m-cy; 6. Sloty PCI M.2 - min. 1 z obsługą dysków min. do 8TB; 7. Zasilania - min. 2 wbudowane w obudowę routera redundantne zasilacze 100 - 240 V AC 50/60 Hz; 8. Pobór mocy - max. 75W w obciążeniu; 9. Zakres temperatur pracy - -20 do 60 stopni Celciusa; 10. Chłodzenie - Aktywne; 11. Obudowa - Umożliwiająca montaż w szafie RACK o wysokości 1U (w zestawie uchwyty do montażu w szafie); 12. Pamięć RAM - 16GB DDR4; 13. Pamięć wbudowana - 128MB Flash; 14. Wymiany - max. 450(mm)x200(mm)x45(mm); 15. Szyfrowanie - na poziomie sprzętu; 16. Certyfikaty zgodności - CE, RoHS, EAC; 17. Monitoring - Temperatura CPU; Aktualna temperatura; Temperatura PCB; Wartość Zasilania; 18. Norma IEC 60529 - min. IP20; 19. Parametr - PtMP; 20.PPPoE tunnels - nielimitowany; 21. PPTP tunnels - nielimitowany; 22. L2TP tunnels - nielimitowany; 23. OVPN tunnels - nielimitowany; 24. EoIP tunnels - nielimitowany; 25. Ilość interface VLAN - nielimitowany; 26. Reguły kolejki - nielimitowany; 27. Aktywni użytkownicy HotSpot - nielimitowany; 28. Aktywne sesje menedżera użytkowników - nielimitowany; 29. Interface łączące (bonding) - Nielimitowana ilość; 30. Funkcja - Możliwość instalacji kontenera; 31. Minimalne wyniki dla switchchip. (Wszystkie testy są wykonywane przy użyciu specjalistycznego sprzętu testowego Xena Networks i przeprowadzane zgodnie z RFC2544; Maksymalna przepustowość jest określana przy ponad 30-sekundowych próbach z tolerancją utraty pakietów na poziomie 0,1% w przypadku pakietów o rozmiarze 64, 512 i 1400 bajtów; Wyniki testów pokazują maksymalną wydajność urządzenia.) Tryb mostu: - przy 25 regułach filtrowania: 2662,50 kpps / 32333.4Mbps (1518 byte);2682.2kbps/10986.3Mbps (512 byte); 2758.9kbps/1500.8Mbps (64 byte);Routing:-przy 25 pojedynczych regułach kolejkowania:2112.2kbps/39009.0Mbps (1518 byte); 6322.6kbps/25897.4Mbps (512 byte); 6300.9kbps/3427.7Mbps (64 byte);Routing przy 25 regułach IP:3212.3kbps/39009.0Mbps (1518 byte); 3927.9kbps/16088.7Mbps (512 byte); 3901.5kbps/2122.4Mbps (64 byte)Testy wydajności w tunelach IPSec:Pojedynczy tunel: AES-128-CBC+SHA1: 179.7kbps/2012.6Mbps (1400byte); 186.4kbps/763.5M (512 byte); 182.8kbps/93.6Mbps (64 byte);256 tuneli przy AES-128-CBC + SHA256; 32. Moduły światłowodowe (4 sztuki per urządzenie)- wymagania: SM LC, 10km, TX1310, DDM, 10Gbps; Zakres temperatur min. -40 do +85 Długość fali TX/RX :1310nm;Budżet mocy/zasięg portu: 9dB/0.30km;Okablowanie portu:50/125,62.5/125,100/140 µm;urządzeniami, które nie posiadają blokady na producenta wkładki (np. D-Link, TP-Link, Planet, MikroTik i inni); Moduł kompatybilny w 100% z Cisco, 3com, HP, Huawei, Signamax, TP-Link, Nortel, Alcatel, Extreme, Foundry i in. oraz posiadają certyfikaty Rohs, CE, FDA, FC, TUV, UL. min. 12m-cy; 33. Wartość MTBF - Min. 200000 godz. W warunkach pokojowych; 34. Gwarancja - min. 12m-cy; | 1 | PLN | 4 | Router | 1. Architektura - ARM 64Bit; 2. Procesor - min. 16 core, min. 2GHz AL73400 lub równoważny; 3. Porty - min. 13 portów gigabit; min.1 podłączony bezpośrednio do procesora – port mgmt; 12 przez switchchip; 4. Sloty SFP+ - min.4 sloty 10G SFP+ z osobną pełnodupleksową linię podłączoną do switchip; 5. Moduły światłowodowe (4sztuki) - SM LC, 10km, TX1310, DDM, 10Gbps; Zakres temperatur min. -40 do +85, Długość fali TX/RX: 1310nm; Budżet mocy/zasięg portu: 9dB/0.30km; Okablowanie portu: 50/125, 62.5/125, 100/140 µm; urządzeniami, które nie posiadają blokady na producenta wkładki (np. D-Link, TP-Link, Planet, MikroTik i inni); Moduł kompatybilny w 100% z Cisco, 3com, HP, Huawei, Signamax, TP-Link, Nortel, Alcatel, Extreme, Foundry i in. oraz posiadają certyfikaty Rohs, CE, FDA, FC, TUV, UL. min. 12m-cy; 6. Sloty PCI M.2 - min. 1 z obsługą dysków min. do 8TB; 7. Zasilania - min. 2 wbudowane w obudowę routera redundantne zasilacze 100 - 240 V AC 50/60 Hz; 8. Pobór mocy - max. 75W w obciążeniu; 9. Zakres temperatur pracy - -20 do 60 stopni Celciusa; 10. Chłodzenie - Aktywne; 11. Obudowa - Umożliwiająca montaż w szafie RACK o wysokości 1U (w zestawie uchwyty do montażu w szafie); 12. Pamięć RAM - 16GB DDR4; 13. Pamięć wbudowana - 128MB Flash; 14. Wymiany - max. 450(mm)x200(mm)x45(mm); 15. Szyfrowanie - na poziomie sprzętu; 16. Certyfikaty zgodności - CE, RoHS, EAC; 17. Monitoring - Temperatura CPU; Aktualna temperatura; Temperatura PCB; Wartość Zasilania; 18. Norma IEC 60529 - min. IP20; 19. Parametr - PtMP; 20.PPPoE tunnels - nielimitowany; 21. PPTP tunnels - nielimitowany; 22. L2TP tunnels - nielimitowany; 23. OVPN tunnels - nielimitowany; 24. EoIP tunnels - nielimitowany; 25. Ilość interface VLAN - nielimitowany; 26. Reguły kolejki - nielimitowany; 27. Aktywni użytkownicy HotSpot - nielimitowany; 28. Aktywne sesje menedżera użytkowników - nielimitowany; 29. Interface łączące (bonding) - Nielimitowana ilość; 30. Funkcja - Możliwość instalacji kontenera; 31. Minimalne wyniki dla switchchip. (Wszystkie testy są wykonywane przy użyciu specjalistycznego sprzętu testowego Xena Networks i przeprowadzane zgodnie z RFC2544; Maksymalna przepustowość jest określana przy ponad 30-sekundowych próbach z tolerancją utraty pakietów na poziomie 0,1% w przypadku pakietów o rozmiarze 64, 512 i 1400 bajtów; Wyniki testów pokazują maksymalną wydajność urządzenia.) Tryb mostu: - przy 25 regułach filtrowania: 2662,50 kpps / 32333.4Mbps (1518 byte);2682.2kbps/10986.3Mbps (512 byte); 2758.9kbps/1500.8Mbps (64 byte);Routing:-przy 25 pojedynczych regułach kolejkowania:2112.2kbps/39009.0Mbps (1518 byte); 6322.6kbps/25897.4Mbps (512 byte); 6300.9kbps/3427.7Mbps (64 byte);Routing przy 25 regułach IP:3212.3kbps/39009.0Mbps (1518 byte); 3927.9kbps/16088.7Mbps (512 byte); 3901.5kbps/2122.4Mbps (64 byte)Testy wydajności w tunelach IPSec:Pojedynczy tunel: AES-128-CBC+SHA1: 179.7kbps/2012.6Mbps (1400byte); 186.4kbps/763.5M (512 byte); 182.8kbps/93.6Mbps (64 byte);256 tuneli przy AES-128-CBC + SHA256; 32. Moduły światłowodowe (4 sztuki per urządzenie)- wymagania: SM LC, 10km, TX1310, DDM, 10Gbps; Zakres temperatur min. -40 do +85 Długość fali TX/RX :1310nm;Budżet mocy/zasięg portu: 9dB/0.30km;Okablowanie portu:50/125,62.5/125,100/140 µm;urządzeniami, które nie posiadają blokady na producenta wkładki (np. D-Link, TP-Link, Planet, MikroTik i inni); Moduł kompatybilny w 100% z Cisco, 3com, HP, Huawei, Signamax, TP-Link, Nortel, Alcatel, Extreme, Foundry i in. oraz posiadają certyfikaty Rohs, CE, FDA, FC, TUV, UL. min. 12m-cy; 33. Wartość MTBF - Min. 200000 godz. W warunkach pokojowych; 34. Gwarancja - min. 12m-cy; | 1 | PLN | 4 | Router | 1. Architektura - ARM 64Bit; 2. Procesor - min. 16 core, min. 2GHz AL73400 lub równoważny; 3. Porty - min. 13 portów gigabit; min.1 podłączony bezpośrednio do procesora – port mgmt; 12 przez switchchip; 4. Sloty SFP+ - min.4 sloty 10G SFP+ z osobną pełnodupleksową linię podłączoną do switchip; 5. Moduły światłowodowe (4sztuki) - SM LC, 10km, TX1310, DDM, 10Gbps; Zakres temperatur min. -40 do +85, Długość fali TX/RX: 1310nm; Budżet mocy/zasięg portu: 9dB/0.30km; Okablowanie portu: 50/125, 62.5/125, 100/140 µm; urządzeniami, które nie posiadają blokady na producenta wkładki (np. D-Link, TP-Link, Planet, MikroTik i inni); Moduł kompatybilny w 100% z Cisco, 3com, HP, Huawei, Signamax, TP-Link, Nortel, Alcatel, Extreme, Foundry i in. oraz posiadają certyfikaty Rohs, CE, FDA, FC, TUV, UL. min. 12m-cy; 6. Sloty PCI M.2 - min. 1 z obsługą dysków min. do 8TB; 7. Zasilania - min. 2 wbudowane w obudowę routera redundantne zasilacze 100 - 240 V AC 50/60 Hz; 8. Pobór mocy - max. 75W w obciążeniu; 9. Zakres temperatur pracy - -20 do 60 stopni Celciusa; 10. Chłodzenie - Aktywne; 11. Obudowa - Umożliwiająca montaż w szafie RACK o wysokości 1U (w zestawie uchwyty do montażu w szafie); 12. Pamięć RAM - 16GB DDR4; 13. Pamięć wbudowana - 128MB Flash; 14. Wymiany - max. 450(mm)x200(mm)x45(mm); 15. Szyfrowanie - na poziomie sprzętu; 16. Certyfikaty zgodności - CE, RoHS, EAC; 17. Monitoring - Temperatura CPU; Aktualna temperatura; Temperatura PCB; Wartość Zasilania; 18. Norma IEC 60529 - min. IP20; 19. Parametr - PtMP; 20.PPPoE tunnels - nielimitowany; 21. PPTP tunnels - nielimitowany; 22. L2TP tunnels - nielimitowany; 23. OVPN tunnels - nielimitowany; 24. EoIP tunnels - nielimitowany; 25. Ilość interface VLAN - nielimitowany; 26. Reguły kolejki - nielimitowany; 27. Aktywni użytkownicy HotSpot - nielimitowany; 28. Aktywne sesje menedżera użytkowników - nielimitowany; 29. Interface łączące (bonding) - Nielimitowana ilość; 30. Funkcja - Możliwość instalacji kontenera; 31. Minimalne wyniki dla switchchip. (Wszystkie testy są wykonywane przy użyciu specjalistycznego sprzętu testowego Xena Networks i przeprowadzane zgodnie z RFC2544; Maksymalna przepustowość jest określana przy ponad 30-sekundowych próbach z tolerancją utraty pakietów na poziomie 0,1% w przypadku pakietów o rozmiarze 64, 512 i 1400 bajtów; Wyniki testów pokazują maksymalną wydajność urządzenia.) Tryb mostu: - przy 25 regułach filtrowania: 2662,50 kpps / 32333.4Mbps (1518 byte);2682.2kbps/10986.3Mbps (512 byte); 2758.9kbps/1500.8Mbps (64 byte);Routing:-przy 25 pojedynczych regułach kolejkowania:2112.2kbps/39009.0Mbps (1518 byte); 6322.6kbps/25897.4Mbps (512 byte); 6300.9kbps/3427.7Mbps (64 byte);Routing przy 25 regułach IP:3212.3kbps/39009.0Mbps (1518 byte); 3927.9kbps/16088.7Mbps (512 byte); 3901.5kbps/2122.4Mbps (64 byte)Testy wydajności w tunelach IPSec:Pojedynczy tunel: AES-128-CBC+SHA1: 179.7kbps/2012.6Mbps (1400byte); 186.4kbps/763.5M (512 byte); 182.8kbps/93.6Mbps (64 byte);256 tuneli przy AES-128-CBC + SHA256; 32. Moduły światłowodowe (4 sztuki per urządzenie)- wymagania: SM LC, 10km, TX1310, DDM, 10Gbps; Zakres temperatur min. -40 do +85 Długość fali TX/RX :1310nm;Budżet mocy/zasięg portu: 9dB/0.30km;Okablowanie portu:50/125,62.5/125,100/140 µm;urządzeniami, które nie posiadają blokady na producenta wkładki (np. D-Link, TP-Link, Planet, MikroTik i inni); Moduł kompatybilny w 100% z Cisco, 3com, HP, Huawei, Signamax, TP-Link, Nortel, Alcatel, Extreme, Foundry i in. oraz posiadają certyfikaty Rohs, CE, FDA, FC, TUV, UL. min. 12m-cy; 33. Wartość MTBF - Min. 200000 godz. W warunkach pokojowych; 34. Gwarancja - min. 12m-cy; | 1 | PLN | 4 | Router | 1. Architektura - ARM 64Bit; 2. Procesor - min. 16 core, min. 2GHz AL73400 lub równoważny; 3. Porty - min. 13 portów gigabit; min.1 podłączony bezpośrednio do procesora – port mgmt; 12 przez switchchip; 4. Sloty SFP+ - min.4 sloty 10G SFP+ z osobną pełnodupleksową linię podłączoną do switchip; 5. Moduły światłowodowe (4sztuki) - SM LC, 10km, TX1310, DDM, 10Gbps; Zakres temperatur min. -40 do +85, Długość fali TX/RX: 1310nm; Budżet mocy/zasięg portu: 9dB/0.30km; Okablowanie portu: 50/125, 62.5/125, 100/140 µm; urządzeniami, które nie posiadają blokady na producenta wkładki (np. D-Link, TP-Link, Planet, MikroTik i inni); Moduł kompatybilny w 100% z Cisco, 3com, HP, Huawei, Signamax, TP-Link, Nortel, Alcatel, Extreme, Foundry i in. oraz posiadają certyfikaty Rohs, CE, FDA, FC, TUV, UL. min. 12m-cy; 6. Sloty PCI M.2 - min. 1 z obsługą dysków min. do 8TB; 7. Zasilania - min. 2 wbudowane w obudowę routera redundantne zasilacze 100 - 240 V AC 50/60 Hz; 8. Pobór mocy - max. 75W w obciążeniu; 9. Zakres temperatur pracy - -20 do 60 stopni Celciusa; 10. Chłodzenie - Aktywne; 11. Obudowa - Umożliwiająca montaż w szafie RACK o wysokości 1U (w zestawie uchwyty do montażu w szafie); 12. Pamięć RAM - 16GB DDR4; 13. Pamięć wbudowana - 128MB Flash; 14. Wymiany - max. 450(mm)x200(mm)x45(mm); 15. Szyfrowanie - na poziomie sprzętu; 16. Certyfikaty zgodności - CE, RoHS, EAC; 17. Monitoring - Temperatura CPU; Aktualna temperatura; Temperatura PCB; Wartość Zasilania; 18. Norma IEC 60529 - min. IP20; 19. Parametr - PtMP; 20.PPPoE tunnels - nielimitowany; 21. PPTP tunnels - nielimitowany; 22. L2TP tunnels - nielimitowany; 23. OVPN tunnels - nielimitowany; 24. EoIP tunnels - nielimitowany; 25. Ilość interface VLAN - nielimitowany; 26. Reguły kolejki - nielimitowany; 27. Aktywni użytkownicy HotSpot - nielimitowany; 28. Aktywne sesje menedżera użytkowników - nielimitowany; 29. Interface łączące (bonding) - Nielimitowana ilość; 30. Funkcja - Możliwość instalacji kontenera; 31. Minimalne wyniki dla switchchip. (Wszystkie testy są wykonywane przy użyciu specjalistycznego sprzętu testowego Xena Networks i przeprowadzane zgodnie z RFC2544; Maksymalna przepustowość jest określana przy ponad 30-sekundowych próbach z tolerancją utraty pakietów na poziomie 0,1% w przypadku pakietów o rozmiarze 64, 512 i 1400 bajtów; Wyniki testów pokazują maksymalną wydajność urządzenia.) Tryb mostu: - przy 25 regułach filtrowania: 2662,50 kpps / 32333.4Mbps (1518 byte);2682.2kbps/10986.3Mbps (512 byte); 2758.9kbps/1500.8Mbps (64 byte);Routing:-przy 25 pojedynczych regułach kolejkowania:2112.2kbps/39009.0Mbps (1518 byte); 6322.6kbps/25897.4Mbps (512 byte); 6300.9kbps/3427.7Mbps (64 byte);Routing przy 25 regułach IP:3212.3kbps/39009.0Mbps (1518 byte); 3927.9kbps/16088.7Mbps (512 byte); 3901.5kbps/2122.4Mbps (64 byte)Testy wydajności w tunelach IPSec:Pojedynczy tunel: AES-128-CBC+SHA1: 179.7kbps/2012.6Mbps (1400byte); 186.4kbps/763.5M (512 byte); 182.8kbps/93.6Mbps (64 byte);256 tuneli przy AES-128-CBC + SHA256; 32. Moduły światłowodowe (4 sztuki per urządzenie)- wymagania: SM LC, 10km, TX1310, DDM, 10Gbps; Zakres temperatur min. -40 do +85 Długość fali TX/RX :1310nm;Budżet mocy/zasięg portu: 9dB/0.30km;Okablowanie portu:50/125,62.5/125,100/140 µm;urządzeniami, które nie posiadają blokady na producenta wkładki (np. D-Link, TP-Link, Planet, MikroTik i inni); Moduł kompatybilny w 100% z Cisco, 3com, HP, Huawei, Signamax, TP-Link, Nortel, Alcatel, Extreme, Foundry i in. oraz posiadają certyfikaty Rohs, CE, FDA, FC, TUV, UL. min. 12m-cy; 33. Wartość MTBF - Min. 200000 godz. W warunkach pokojowych; 34. Gwarancja - min. 12m-cy; | 1 | PLN | 4 | Router | 1. Architektura - ARM 64Bit; 2. Procesor - min. 16 core, min. 2GHz AL73400 lub równoważny; 3. Porty - min. 13 portów gigabit; min.1 podłączony bezpośrednio do procesora – port mgmt; 12 przez switchchip; 4. Sloty SFP+ - min.4 sloty 10G SFP+ z osobną pełnodupleksową linię podłączoną do switchip; 5. Moduły światłowodowe (4sztuki) - SM LC, 10km, TX1310, DDM, 10Gbps; Zakres temperatur min. -40 do +85, Długość fali TX/RX: 1310nm; Budżet mocy/zasięg portu: 9dB/0.30km; Okablowanie portu: 50/125, 62.5/125, 100/140 µm; urządzeniami, które nie posiadają blokady na producenta wkładki (np. D-Link, TP-Link, Planet, MikroTik i inni); Moduł kompatybilny w 100% z Cisco, 3com, HP, Huawei, Signamax, TP-Link, Nortel, Alcatel, Extreme, Foundry i in. oraz posiadają certyfikaty Rohs, CE, FDA, FC, TUV, UL. min. 12m-cy; 6. Sloty PCI M.2 - min. 1 z obsługą dysków min. do 8TB; 7. Zasilania - min. 2 wbudowane w obudowę routera redundantne zasilacze 100 - 240 V AC 50/60 Hz; 8. Pobór mocy - max. 75W w obciążeniu; 9. Zakres temperatur pracy - -20 do 60 stopni Celciusa; 10. Chłodzenie - Aktywne; 11. Obudowa - Umożliwiająca montaż w szafie RACK o wysokości 1U (w zestawie uchwyty do montażu w szafie); 12. Pamięć RAM - 16GB DDR4; 13. Pamięć wbudowana - 128MB Flash; 14. Wymiany - max. 450(mm)x200(mm)x45(mm); 15. Szyfrowanie - na poziomie sprzętu; 16. Certyfikaty zgodności - CE, RoHS, EAC; 17. Monitoring - Temperatura CPU; Aktualna temperatura; Temperatura PCB; Wartość Zasilania; 18. Norma IEC 60529 - min. IP20; 19. Parametr - PtMP; 20.PPPoE tunnels - nielimitowany; 21. PPTP tunnels - nielimitowany; 22. L2TP tunnels - nielimitowany; 23. OVPN tunnels - nielimitowany; 24. EoIP tunnels - nielimitowany; 25. Ilość interface VLAN - nielimitowany; 26. Reguły kolejki - nielimitowany; 27. Aktywni użytkownicy HotSpot - nielimitowany; 28. Aktywne sesje menedżera użytkowników - nielimitowany; 29. Interface łączące (bonding) - Nielimitowana ilość; 30. Funkcja - Możliwość instalacji kontenera; 31. Minimalne wyniki dla switchchip. (Wszystkie testy są wykonywane przy użyciu specjalistycznego sprzętu testowego Xena Networks i przeprowadzane zgodnie z RFC2544; Maksymalna przepustowość jest określana przy ponad 30-sekundowych próbach z tolerancją utraty pakietów na poziomie 0,1% w przypadku pakietów o rozmiarze 64, 512 i 1400 bajtów; Wyniki testów pokazują maksymalną wydajność urządzenia.) Tryb mostu: - przy 25 regułach filtrowania: 2662,50 kpps / 32333.4Mbps (1518 byte);2682.2kbps/10986.3Mbps (512 byte); 2758.9kbps/1500.8Mbps (64 byte);Routing:-przy 25 pojedynczych regułach kolejkowania:2112.2kbps/39009.0Mbps (1518 byte); 6322.6kbps/25897.4Mbps (512 byte); 6300.9kbps/3427.7Mbps (64 byte);Routing przy 25 regułach IP:3212.3kbps/39009.0Mbps (1518 byte); 3927.9kbps/16088.7Mbps (512 byte); 3901.5kbps/2122.4Mbps (64 byte)Testy wydajności w tunelach IPSec:Pojedynczy tunel: AES-128-CBC+SHA1: 179.7kbps/2012.6Mbps (1400byte); 186.4kbps/763.5M (512 byte); 182.8kbps/93.6Mbps (64 byte);256 tuneli przy AES-128-CBC + SHA256; 32. Moduły światłowodowe (4 sztuki per urządzenie)- wymagania: SM LC, 10km, TX1310, DDM, 10Gbps; Zakres temperatur min. -40 do +85 Długość fali TX/RX :1310nm;Budżet mocy/zasięg portu: 9dB/0.30km;Okablowanie portu:50/125,62.5/125,100/140 µm;urządzeniami, które nie posiadają blokady na producenta wkładki (np. D-Link, TP-Link, Planet, MikroTik i inni); Moduł kompatybilny w 100% z Cisco, 3com, HP, Huawei, Signamax, TP-Link, Nortel, Alcatel, Extreme, Foundry i in. oraz posiadają certyfikaty Rohs, CE, FDA, FC, TUV, UL. min. 12m-cy; 33. Wartość MTBF - Min. 200000 godz. W warunkach pokojowych; 34. Gwarancja - min. 12m-cy; | 1 | PLN | 4 | Router | 1. Architektura - ARM 64Bit; 2. Procesor - min. 16 core, min. 2GHz AL73400 lub równoważny; 3. Porty - min. 13 portów gigabit; min.1 podłączony bezpośrednio do procesora – port mgmt; 12 przez switchchip; 4. Sloty SFP+ - min.4 sloty 10G SFP+ z osobną pełnodupleksową linię podłączoną do switchip; 5. Moduły światłowodowe (4sztuki) - SM LC, 10km, TX1310, DDM, 10Gbps; Zakres temperatur min. -40 do +85, Długość fali TX/RX: 1310nm; Budżet mocy/zasięg portu: 9dB/0.30km; Okablowanie portu: 50/125, 62.5/125, 100/140 µm; urządzeniami, które nie posiadają blokady na producenta wkładki (np. D-Link, TP-Link, Planet, MikroTik i inni); Moduł kompatybilny w 100% z Cisco, 3com, HP, Huawei, Signamax, TP-Link, Nortel, Alcatel, Extreme, Foundry i in. oraz posiadają certyfikaty Rohs, CE, FDA, FC, TUV, UL. min. 12m-cy; 6. Sloty PCI M.2 - min. 1 z obsługą dysków min. do 8TB; 7. Zasilania - min. 2 wbudowane w obudowę routera redundantne zasilacze 100 - 240 V AC 50/60 Hz; 8. Pobór mocy - max. 75W w obciążeniu; 9. Zakres temperatur pracy - -20 do 60 stopni Celciusa; 10. Chłodzenie - Aktywne; 11. Obudowa - Umożliwiająca montaż w szafie RACK o wysokości 1U (w zestawie uchwyty do montażu w szafie); 12. Pamięć RAM - 16GB DDR4; 13. Pamięć wbudowana - 128MB Flash; 14. Wymiany - max. 450(mm)x200(mm)x45(mm); 15. Szyfrowanie - na poziomie sprzętu; 16. Certyfikaty zgodności - CE, RoHS, EAC; 17. Monitoring - Temperatura CPU; Aktualna temperatura; Temperatura PCB; Wartość Zasilania; 18. Norma IEC 60529 - min. IP20; 19. Parametr - PtMP; 20.PPPoE tunnels - nielimitowany; 21. PPTP tunnels - nielimitowany; 22. L2TP tunnels - nielimitowany; 23. OVPN tunnels - nielimitowany; 24. EoIP tunnels - nielimitowany; 25. Ilość interface VLAN - nielimitowany; 26. Reguły kolejki - nielimitowany; 27. Aktywni użytkownicy HotSpot - nielimitowany; 28. Aktywne sesje menedżera użytkowników - nielimitowany; 29. Interface łączące (bonding) - Nielimitowana ilość; 30. Funkcja - Możliwość instalacji kontenera; 31. Minimalne wyniki dla switchchip. (Wszystkie testy są wykonywane przy użyciu specjalistycznego sprzętu testowego Xena Networks i przeprowadzane zgodnie z RFC2544; Maksymalna przepustowość jest określana przy ponad 30-sekundowych próbach z tolerancją utraty pakietów na poziomie 0,1% w przypadku pakietów o rozmiarze 64, 512 i 1400 bajtów; Wyniki testów pokazują maksymalną wydajność urządzenia.) Tryb mostu: - przy 25 regułach filtrowania: 2662,50 kpps / 32333.4Mbps (1518 byte);2682.2kbps/10986.3Mbps (512 byte); 2758.9kbps/1500.8Mbps (64 byte);Routing:-przy 25 pojedynczych regułach kolejkowania:2112.2kbps/39009.0Mbps (1518 byte); 6322.6kbps/25897.4Mbps (512 byte); 6300.9kbps/3427.7Mbps (64 byte);Routing przy 25 regułach IP:3212.3kbps/39009.0Mbps (1518 byte); 3927.9kbps/16088.7Mbps (512 byte); 3901.5kbps/2122.4Mbps (64 byte)Testy wydajności w tunelach IPSec:Pojedynczy tunel: AES-128-CBC+SHA1: 179.7kbps/2012.6Mbps (1400byte); 186.4kbps/763.5M (512 byte); 182.8kbps/93.6Mbps (64 byte);256 tuneli przy AES-128-CBC + SHA256; 32. Moduły światłowodowe (4 sztuki per urządzenie)- wymagania: SM LC, 10km, TX1310, DDM, 10Gbps; Zakres temperatur min. -40 do +85 Długość fali TX/RX :1310nm;Budżet mocy/zasięg portu: 9dB/0.30km;Okablowanie portu:50/125,62.5/125,100/140 µm;urządzeniami, które nie posiadają blokady na producenta wkładki (np. D-Link, TP-Link, Planet, MikroTik i inni); Moduł kompatybilny w 100% z Cisco, 3com, HP, Huawei, Signamax, TP-Link, Nortel, Alcatel, Extreme, Foundry i in. oraz posiadają certyfikaty Rohs, CE, FDA, FC, TUV, UL. min. 12m-cy; 33. Wartość MTBF - Min. 200000 godz. W warunkach pokojowych; 34. Gwarancja - min. 12m-cy; | 1 | PLN | 4 | Router | 1. Architektura - ARM 64Bit; 2. Procesor - min. 16 core, min. 2GHz AL73400 lub równoważny; 3. Porty - min. 13 portów gigabit; min.1 podłączony bezpośrednio do procesora – port mgmt; 12 przez switchchip; 4. Sloty SFP+ - min.4 sloty 10G SFP+ z osobną pełnodupleksową linię podłączoną do switchip; 5. Moduły światłowodowe (4sztuki) - SM LC, 10km, TX1310, DDM, 10Gbps; Zakres temperatur min. -40 do +85, Długość fali TX/RX: 1310nm; Budżet mocy/zasięg portu: 9dB/0.30km; Okablowanie portu: 50/125, 62.5/125, 100/140 µm; urządzeniami, które nie posiadają blokady na producenta wkładki (np. D-Link, TP-Link, Planet, MikroTik i inni); Moduł kompatybilny w 100% z Cisco, 3com, HP, Huawei, Signamax, TP-Link, Nortel, Alcatel, Extreme, Foundry i in. oraz posiadają certyfikaty Rohs, CE, FDA, FC, TUV, UL. min. 12m-cy; 6. Sloty PCI M.2 - min. 1 z obsługą dysków min. do 8TB; 7. Zasilania - min. 2 wbudowane w obudowę routera redundantne zasilacze 100 - 240 V AC 50/60 Hz; 8. Pobór mocy - max. 75W w obciążeniu; 9. Zakres temperatur pracy - -20 do 60 stopni Celciusa; 10. Chłodzenie - Aktywne; 11. Obudowa - Umożliwiająca montaż w szafie RACK o wysokości 1U (w zestawie uchwyty do montażu w szafie); 12. Pamięć RAM - 16GB DDR4; 13. Pamięć wbudowana - 128MB Flash; 14. Wymiany - max. 450(mm)x200(mm)x45(mm); 15. Szyfrowanie - na poziomie sprzętu; 16. Certyfikaty zgodności - CE, RoHS, EAC; 17. Monitoring - Temperatura CPU; Aktualna temperatura; Temperatura PCB; Wartość Zasilania; 18. Norma IEC 60529 - min. IP20; 19. Parametr - PtMP; 20.PPPoE tunnels - nielimitowany; 21. PPTP tunnels - nielimitowany; 22. L2TP tunnels - nielimitowany; 23. OVPN tunnels - nielimitowany; 24. EoIP tunnels - nielimitowany; 25. Ilość interface VLAN - nielimitowany; 26. Reguły kolejki - nielimitowany; 27. Aktywni użytkownicy HotSpot - nielimitowany; 28. Aktywne sesje menedżera użytkowników - nielimitowany; 29. Interface łączące (bonding) - Nielimitowana ilość; 30. Funkcja - Możliwość instalacji kontenera; 31. Minimalne wyniki dla switchchip. (Wszystkie testy są wykonywane przy użyciu specjalistycznego sprzętu testowego Xena Networks i przeprowadzane zgodnie z RFC2544; Maksymalna przepustowość jest określana przy ponad 30-sekundowych próbach z tolerancją utraty pakietów na poziomie 0,1% w przypadku pakietów o rozmiarze 64, 512 i 1400 bajtów; Wyniki testów pokazują maksymalną wydajność urządzenia.) Tryb mostu: - przy 25 regułach filtrowania: 2662,50 kpps / 32333.4Mbps (1518 byte);2682.2kbps/10986.3Mbps (512 byte); 2758.9kbps/1500.8Mbps (64 byte);Routing:-przy 25 pojedynczych regułach kolejkowania:2112.2kbps/39009.0Mbps (1518 byte); 6322.6kbps/25897.4Mbps (512 byte); 6300.9kbps/3427.7Mbps (64 byte);Routing przy 25 regułach IP:3212.3kbps/39009.0Mbps (1518 byte); 3927.9kbps/16088.7Mbps (512 byte); 3901.5kbps/2122.4Mbps (64 byte)Testy wydajności w tunelach IPSec:Pojedynczy tunel: AES-128-CBC+SHA1: 179.7kbps/2012.6Mbps (1400byte); 186.4kbps/763.5M (512 byte); 182.8kbps/93.6Mbps (64 byte);256 tuneli przy AES-128-CBC + SHA256; 32. Moduły światłowodowe (4 sztuki per urządzenie)- wymagania: SM LC, 10km, TX1310, DDM, 10Gbps; Zakres temperatur min. -40 do +85 Długość fali TX/RX :1310nm;Budżet mocy/zasięg portu: 9dB/0.30km;Okablowanie portu:50/125,62.5/125,100/140 µm;urządzeniami, które nie posiadają blokady na producenta wkładki (np. D-Link, TP-Link, Planet, MikroTik i inni); Moduł kompatybilny w 100% z Cisco, 3com, HP, Huawei, Signamax, TP-Link, Nortel, Alcatel, Extreme, Foundry i in. oraz posiadają certyfikaty Rohs, CE, FDA, FC, TUV, UL. min. 12m-cy; 33. Wartość MTBF - Min. 200000 godz. W warunkach pokojowych; 34. Gwarancja - min. 12m-cy; | 1 | PLN | 4 | Router | 1. Architektura - ARM 64Bit; 2. Procesor - min. 16 core, min. 2GHz AL73400 lub równoważny; 3. Porty - min. 13 portów gigabit; min.1 podłączony bezpośrednio do procesora – port mgmt; 12 przez switchchip; 4. Sloty SFP+ - min.4 sloty 10G SFP+ z osobną pełnodupleksową linię podłączoną do switchip; 5. Moduły światłowodowe (4sztuki) - SM LC, 10km, TX1310, DDM, 10Gbps; Zakres temperatur min. -40 do +85, Długość fali TX/RX: 1310nm; Budżet mocy/zasięg portu: 9dB/0.30km; Okablowanie portu: 50/125, 62.5/125, 100/140 µm; urządzeniami, które nie posiadają blokady na producenta wkładki (np. D-Link, TP-Link, Planet, MikroTik i inni); Moduł kompatybilny w 100% z Cisco, 3com, HP, Huawei, Signamax, TP-Link, Nortel, Alcatel, Extreme, Foundry i in. oraz posiadają certyfikaty Rohs, CE, FDA, FC, TUV, UL. min. 12m-cy; 6. Sloty PCI M.2 - min. 1 z obsługą dysków min. do 8TB; 7. Zasilania - min. 2 wbudowane w obudowę routera redundantne zasilacze 100 - 240 V AC 50/60 Hz; 8. Pobór mocy - max. 75W w obciążeniu; 9. Zakres temperatur pracy - -20 do 60 stopni Celciusa; 10. Chłodzenie - Aktywne; 11. Obudowa - Umożliwiająca montaż w szafie RACK o wysokości 1U (w zestawie uchwyty do montażu w szafie); 12. Pamięć RAM - 16GB DDR4; 13. Pamięć wbudowana - 128MB Flash; 14. Wymiany - max. 450(mm)x200(mm)x45(mm); 15. Szyfrowanie - na poziomie sprzętu; 16. Certyfikaty zgodności - CE, RoHS, EAC; 17. Monitoring - Temperatura CPU; Aktualna temperatura; Temperatura PCB; Wartość Zasilania; 18. Norma IEC 60529 - min. IP20; 19. Parametr - PtMP; 20.PPPoE tunnels - nielimitowany; 21. PPTP tunnels - nielimitowany; 22. L2TP tunnels - nielimitowany; 23. OVPN tunnels - nielimitowany; 24. EoIP tunnels - nielimitowany; 25. Ilość interface VLAN - nielimitowany; 26. Reguły kolejki - nielimitowany; 27. Aktywni użytkownicy HotSpot - nielimitowany; 28. Aktywne sesje menedżera użytkowników - nielimitowany; 29. Interface łączące (bonding) - Nielimitowana ilość; 30. Funkcja - Możliwość instalacji kontenera; 31. Minimalne wyniki dla switchchip. (Wszystkie testy są wykonywane przy użyciu specjalistycznego sprzętu testowego Xena Networks i przeprowadzane zgodnie z RFC2544; Maksymalna przepustowość jest określana przy ponad 30-sekundowych próbach z tolerancją utraty pakietów na poziomie 0,1% w przypadku pakietów o rozmiarze 64, 512 i 1400 bajtów; Wyniki testów pokazują maksymalną wydajność urządzenia.) Tryb mostu: - przy 25 regułach filtrowania: 2662,50 kpps / 32333.4Mbps (1518 byte);2682.2kbps/10986.3Mbps (512 byte); 2758.9kbps/1500.8Mbps (64 byte);Routing:-przy 25 pojedynczych regułach kolejkowania:2112.2kbps/39009.0Mbps (1518 byte); 6322.6kbps/25897.4Mbps (512 byte); 6300.9kbps/3427.7Mbps (64 byte);Routing przy 25 regułach IP:3212.3kbps/39009.0Mbps (1518 byte); 3927.9kbps/16088.7Mbps (512 byte); 3901.5kbps/2122.4Mbps (64 byte)Testy wydajności w tunelach IPSec:Pojedynczy tunel: AES-128-CBC+SHA1: 179.7kbps/2012.6Mbps (1400byte); 186.4kbps/763.5M (512 byte); 182.8kbps/93.6Mbps (64 byte);256 tuneli przy AES-128-CBC + SHA256; 32. Moduły światłowodowe (4 sztuki per urządzenie)- wymagania: SM LC, 10km, TX1310, DDM, 10Gbps; Zakres temperatur min. -40 do +85 Długość fali TX/RX :1310nm;Budżet mocy/zasięg portu: 9dB/0.30km;Okablowanie portu:50/125,62.5/125,100/140 µm;urządzeniami, które nie posiadają blokady na producenta wkładki (np. D-Link, TP-Link, Planet, MikroTik i inni); Moduł kompatybilny w 100% z Cisco, 3com, HP, Huawei, Signamax, TP-Link, Nortel, Alcatel, Extreme, Foundry i in. oraz posiadają certyfikaty Rohs, CE, FDA, FC, TUV, UL. min. 12m-cy; 33. Wartość MTBF - Min. 200000 godz. W warunkach pokojowych; 34. Gwarancja - min. 12m-cy; | 1 | PLN | 4 | Router | 1. Architektura - ARM 64Bit; 2. Procesor - min. 16 core, min. 2GHz AL73400 lub równoważny; 3. Porty - min. 13 portów gigabit; min.1 podłączony bezpośrednio do procesora – port mgmt; 12 przez switchchip; 4. Sloty SFP+ - min.4 sloty 10G SFP+ z osobną pełnodupleksową linię podłączoną do switchip; 5. Moduły światłowodowe (4sztuki) - SM LC, 10km, TX1310, DDM, 10Gbps; Zakres temperatur min. -40 do +85, Długość fali TX/RX: 1310nm; Budżet mocy/zasięg portu: 9dB/0.30km; Okablowanie portu: 50/125, 62.5/125, 100/140 µm; urządzeniami, które nie posiadają blokady na producenta wkładki (np. D-Link, TP-Link, Planet, MikroTik i inni); Moduł kompatybilny w 100% z Cisco, 3com, HP, Huawei, Signamax, TP-Link, Nortel, Alcatel, Extreme, Foundry i in. oraz posiadają certyfikaty Rohs, CE, FDA, FC, TUV, UL. min. 12m-cy; 6. Sloty PCI M.2 - min. 1 z obsługą dysków min. do 8TB; 7. Zasilania - min. 2 wbudowane w obudowę routera redundantne zasilacze 100 - 240 V AC 50/60 Hz; 8. Pobór mocy - max. 75W w obciążeniu; 9. Zakres temperatur pracy - -20 do 60 stopni Celciusa; 10. Chłodzenie - Aktywne; 11. Obudowa - Umożliwiająca montaż w szafie RACK o wysokości 1U (w zestawie uchwyty do montażu w szafie); 12. Pamięć RAM - 16GB DDR4; 13. Pamięć wbudowana - 128MB Flash; 14. Wymiany - max. 450(mm)x200(mm)x45(mm); 15. Szyfrowanie - na poziomie sprzętu; 16. Certyfikaty zgodności - CE, RoHS, EAC; 17. Monitoring - Temperatura CPU; Aktualna temperatura; Temperatura PCB; Wartość Zasilania; 18. Norma IEC 60529 - min. IP20; 19. Parametr - PtMP; 20.PPPoE tunnels - nielimitowany; 21. PPTP tunnels - nielimitowany; 22. L2TP tunnels - nielimitowany; 23. OVPN tunnels - nielimitowany; 24. EoIP tunnels - nielimitowany; 25. Ilość interface VLAN - nielimitowany; 26. Reguły kolejki - nielimitowany; 27. Aktywni użytkownicy HotSpot - nielimitowany; 28. Aktywne sesje menedżera użytkowników - nielimitowany; 29. Interface łączące (bonding) - Nielimitowana ilość; 30. Funkcja - Możliwość instalacji kontenera; 31. Minimalne wyniki dla switchchip. (Wszystkie testy są wykonywane przy użyciu specjalistycznego sprzętu testowego Xena Networks i przeprowadzane zgodnie z RFC2544; Maksymalna przepustowość jest określana przy ponad 30-sekundowych próbach z tolerancją utraty pakietów na poziomie 0,1% w przypadku pakietów o rozmiarze 64, 512 i 1400 bajtów; Wyniki testów pokazują maksymalną wydajność urządzenia.) Tryb mostu: - przy 25 regułach filtrowania: 2662,50 kpps / 32333.4Mbps (1518 byte);2682.2kbps/10986.3Mbps (512 byte); 2758.9kbps/1500.8Mbps (64 byte);Routing:-przy 25 pojedynczych regułach kolejkowania:2112.2kbps/39009.0Mbps (1518 byte); 6322.6kbps/25897.4Mbps (512 byte); 6300.9kbps/3427.7Mbps (64 byte);Routing przy 25 regułach IP:3212.3kbps/39009.0Mbps (1518 byte); 3927.9kbps/16088.7Mbps (512 byte); 3901.5kbps/2122.4Mbps (64 byte)Testy wydajności w tunelach IPSec:Pojedynczy tunel: AES-128-CBC+SHA1: 179.7kbps/2012.6Mbps (1400byte); 186.4kbps/763.5M (512 byte); 182.8kbps/93.6Mbps (64 byte);256 tuneli przy AES-128-CBC + SHA256; 32. Moduły światłowodowe (4 sztuki per urządzenie)- wymagania: SM LC, 10km, TX1310, DDM, 10Gbps; Zakres temperatur min. -40 do +85 Długość fali TX/RX :1310nm;Budżet mocy/zasięg portu: 9dB/0.30km;Okablowanie portu:50/125,62.5/125,100/140 µm;urządzeniami, które nie posiadają blokady na producenta wkładki (np. D-Link, TP-Link, Planet, MikroTik i inni); Moduł kompatybilny w 100% z Cisco, 3com, HP, Huawei, Signamax, TP-Link, Nortel, Alcatel, Extreme, Foundry i in. oraz posiadają certyfikaty Rohs, CE, FDA, FC, TUV, UL. min. 12m-cy; 33. Wartość MTBF - Min. 200000 godz. W warunkach pokojowych; 34. Gwarancja - min. 12m-cy; | 1 | PLN | 4 | Router | 1. Architektura - ARM 64Bit; 2. Procesor - min. 16 core, min. 2GHz AL73400 lub równoważny; 3. Porty - min. 13 portów gigabit; min.1 podłączony bezpośrednio do procesora – port mgmt; 12 przez switchchip; 4. Sloty SFP+ - min.4 sloty 10G SFP+ z osobną pełnodupleksową linię podłączoną do switchip; 5. Moduły światłowodowe (4sztuki) - SM LC, 10km, TX1310, DDM, 10Gbps; Zakres temperatur min. -40 do +85, Długość fali TX/RX: 1310nm; Budżet mocy/zasięg portu: 9dB/0.30km; Okablowanie portu: 50/125, 62.5/125, 100/140 µm; urządzeniami, które nie posiadają blokady na producenta wkładki (np. D-Link, TP-Link, Planet, MikroTik i inni); Moduł kompatybilny w 100% z Cisco, 3com, HP, Huawei, Signamax, TP-Link, Nortel, Alcatel, Extreme, Foundry i in. oraz posiadają certyfikaty Rohs, CE, FDA, FC, TUV, UL. min. 12m-cy; 6. Sloty PCI M.2 - min. 1 z obsługą dysków min. do 8TB; 7. Zasilania - min. 2 wbudowane w obudowę routera redundantne zasilacze 100 - 240 V AC 50/60 Hz; 8. Pobór mocy - max. 75W w obciążeniu; 9. Zakres temperatur pracy - -20 do 60 stopni Celciusa; 10. Chłodzenie - Aktywne; 11. Obudowa - Umożliwiająca montaż w szafie RACK o wysokości 1U (w zestawie uchwyty do montażu w szafie); 12. Pamięć RAM - 16GB DDR4; 13. Pamięć wbudowana - 128MB Flash; 14. Wymiany - max. 450(mm)x200(mm)x45(mm); 15. Szyfrowanie - na poziomie sprzętu; 16. Certyfikaty zgodności - CE, RoHS, EAC; 17. Monitoring - Temperatura CPU; Aktualna temperatura; Temperatura PCB; Wartość Zasilania; 18. Norma IEC 60529 - min. IP20; 19. Parametr - PtMP; 20.PPPoE tunnels - nielimitowany; 21. PPTP tunnels - nielimitowany; 22. L2TP tunnels - nielimitowany; 23. OVPN tunnels - nielimitowany; 24. EoIP tunnels - nielimitowany; 25. Ilość interface VLAN - nielimitowany; 26. Reguły kolejki - nielimitowany; 27. Aktywni użytkownicy HotSpot - nielimitowany; 28. Aktywne sesje menedżera użytkowników - nielimitowany; 29. Interface łączące (bonding) - Nielimitowana ilość; 30. Funkcja - Możliwość instalacji kontenera; 31. Minimalne wyniki dla switchchip. (Wszystkie testy są wykonywane przy użyciu specjalistycznego sprzętu testowego Xena Networks i przeprowadzane zgodnie z RFC2544; Maksymalna przepustowość jest określana przy ponad 30-sekundowych próbach z tolerancją utraty pakietów na poziomie 0,1% w przypadku pakietów o rozmiarze 64, 512 i 1400 bajtów; Wyniki testów pokazują maksymalną wydajność urządzenia.) Tryb mostu: - przy 25 regułach filtrowania: 2662,50 kpps / 32333.4Mbps (1518 byte);2682.2kbps/10986.3Mbps (512 byte); 2758.9kbps/1500.8Mbps (64 byte);Routing:-przy 25 pojedynczych regułach kolejkowania:2112.2kbps/39009.0Mbps (1518 byte); 6322.6kbps/25897.4Mbps (512 byte); 6300.9kbps/3427.7Mbps (64 byte);Routing przy 25 regułach IP:3212.3kbps/39009.0Mbps (1518 byte); 3927.9kbps/16088.7Mbps (512 byte); 3901.5kbps/2122.4Mbps (64 byte)Testy wydajności w tunelach IPSec:Pojedynczy tunel: AES-128-CBC+SHA1: 179.7kbps/2012.6Mbps (1400byte); 186.4kbps/763.5M (512 byte); 182.8kbps/93.6Mbps (64 byte);256 tuneli przy AES-128-CBC + SHA256; 32. Moduły światłowodowe (4 sztuki per urządzenie)- wymagania: SM LC, 10km, TX1310, DDM, 10Gbps; Zakres temperatur min. -40 do +85 Długość fali TX/RX :1310nm;Budżet mocy/zasięg portu: 9dB/0.30km;Okablowanie portu:50/125,62.5/125,100/140 µm;urządzeniami, które nie posiadają blokady na producenta wkładki (np. D-Link, TP-Link, Planet, MikroTik i inni); Moduł kompatybilny w 100% z Cisco, 3com, HP, Huawei, Signamax, TP-Link, Nortel, Alcatel, Extreme, Foundry i in. oraz posiadają certyfikaty Rohs, CE, FDA, FC, TUV, UL. min. 12m-cy; 33. Wartość MTBF - Min. 200000 godz. W warunkach pokojowych; 34. Gwarancja - min. 12m-cy; | 1 | PLN | 4 | Router | 1. Architektura - ARM 64Bit; 2. Procesor - min. 16 core, min. 2GHz AL73400 lub równoważny; 3. Porty - min. 13 portów gigabit; min.1 podłączony bezpośrednio do procesora – port mgmt; 12 przez switchchip; 4. Sloty SFP+ - min.4 sloty 10G SFP+ z osobną pełnodupleksową linię podłączoną do switchip; 5. Moduły światłowodowe (4sztuki) - SM LC, 10km, TX1310, DDM, 10Gbps; Zakres temperatur min. -40 do +85, Długość fali TX/RX: 1310nm; Budżet mocy/zasięg portu: 9dB/0.30km; Okablowanie portu: 50/125, 62.5/125, 100/140 µm; urządzeniami, które nie posiadają blokady na producenta wkładki (np. D-Link, TP-Link, Planet, MikroTik i inni); Moduł kompatybilny w 100% z Cisco, 3com, HP, Huawei, Signamax, TP-Link, Nortel, Alcatel, Extreme, Foundry i in. oraz posiadają certyfikaty Rohs, CE, FDA, FC, TUV, UL. min. 12m-cy; 6. Sloty PCI M.2 - min. 1 z obsługą dysków min. do 8TB; 7. Zasilania - min. 2 wbudowane w obudowę routera redundantne zasilacze 100 - 240 V AC 50/60 Hz; 8. Pobór mocy - max. 75W w obciążeniu; 9. Zakres temperatur pracy - -20 do 60 stopni Celciusa; 10. Chłodzenie - Aktywne; 11. Obudowa - Umożliwiająca montaż w szafie RACK o wysokości 1U (w zestawie uchwyty do montażu w szafie); 12. Pamięć RAM - 16GB DDR4; 13. Pamięć wbudowana - 128MB Flash; 14. Wymiany - max. 450(mm)x200(mm)x45(mm); 15. Szyfrowanie - na poziomie sprzętu; 16. Certyfikaty zgodności - CE, RoHS, EAC; 17. Monitoring - Temperatura CPU; Aktualna temperatura; Temperatura PCB; Wartość Zasilania; 18. Norma IEC 60529 - min. IP20; 19. Parametr - PtMP; 20.PPPoE tunnels - nielimitowany; 21. PPTP tunnels - nielimitowany; 22. L2TP tunnels - nielimitowany; 23. OVPN tunnels - nielimitowany; 24. EoIP tunnels - nielimitowany; 25. Ilość interface VLAN - nielimitowany; 26. Reguły kolejki - nielimitowany; 27. Aktywni użytkownicy HotSpot - nielimitowany; 28. Aktywne sesje menedżera użytkowników - nielimitowany; 29. Interface łączące (bonding) - Nielimitowana ilość; 30. Funkcja - Możliwość instalacji kontenera; 31. Minimalne wyniki dla switchchip. (Wszystkie testy są wykonywane przy użyciu specjalistycznego sprzętu testowego Xena Networks i przeprowadzane zgodnie z RFC2544; Maksymalna przepustowość jest określana przy ponad 30-sekundowych próbach z tolerancją utraty pakietów na poziomie 0,1% w przypadku pakietów o rozmiarze 64, 512 i 1400 bajtów; Wyniki testów pokazują maksymalną wydajność urządzenia.) Tryb mostu: - przy 25 regułach filtrowania: 2662,50 kpps / 32333.4Mbps (1518 byte);2682.2kbps/10986.3Mbps (512 byte); 2758.9kbps/1500.8Mbps (64 byte);Routing:-przy 25 pojedynczych regułach kolejkowania:2112.2kbps/39009.0Mbps (1518 byte); 6322.6kbps/25897.4Mbps (512 byte); 6300.9kbps/3427.7Mbps (64 byte);Routing przy 25 regułach IP:3212.3kbps/39009.0Mbps (1518 byte); 3927.9kbps/16088.7Mbps (512 byte); 3901.5kbps/2122.4Mbps (64 byte)Testy wydajności w tunelach IPSec:Pojedynczy tunel: AES-128-CBC+SHA1: 179.7kbps/2012.6Mbps (1400byte); 186.4kbps/763.5M (512 byte); 182.8kbps/93.6Mbps (64 byte);256 tuneli przy AES-128-CBC + SHA256; 32. Moduły światłowodowe (4 sztuki per urządzenie)- wymagania: SM LC, 10km, TX1310, DDM, 10Gbps; Zakres temperatur min. -40 do +85 Długość fali TX/RX :1310nm;Budżet mocy/zasięg portu: 9dB/0.30km;Okablowanie portu:50/125,62.5/125,100/140 µm;urządzeniami, które nie posiadają blokady na producenta wkładki (np. D-Link, TP-Link, Planet, MikroTik i inni); Moduł kompatybilny w 100% z Cisco, 3com, HP, Huawei, Signamax, TP-Link, Nortel, Alcatel, Extreme, Foundry i in. oraz posiadają certyfikaty Rohs, CE, FDA, FC, TUV, UL. min. 12m-cy; 33. Wartość MTBF - Min. 200000 godz. W warunkach pokojowych; 34. Gwarancja - min. 12m-cy; | 1 | PLN | 4 | Router | 1. Architektura - ARM 64Bit; 2. Procesor - min. 16 core, min. 2GHz AL73400 lub równoważny; 3. Porty - min. 13 portów gigabit; min.1 podłączony bezpośrednio do procesora – port mgmt; 12 przez switchchip; 4. Sloty SFP+ - min.4 sloty 10G SFP+ z osobną pełnodupleksową linię podłączoną do switchip; 5. Moduły światłowodowe (4sztuki) - SM LC, 10km, TX1310, DDM, 10Gbps; Zakres temperatur min. -40 do +85, Długość fali TX/RX: 1310nm; Budżet mocy/zasięg portu: 9dB/0.30km; Okablowanie portu: 50/125, 62.5/125, 100/140 µm; urządzeniami, które nie posiadają blokady na producenta wkładki (np. D-Link, TP-Link, Planet, MikroTik i inni); Moduł kompatybilny w 100% z Cisco, 3com, HP, Huawei, Signamax, TP-Link, Nortel, Alcatel, Extreme, Foundry i in. oraz posiadają certyfikaty Rohs, CE, FDA, FC, TUV, UL. min. 12m-cy; 6. Sloty PCI M.2 - min. 1 z obsługą dysków min. do 8TB; 7. Zasilania - min. 2 wbudowane w obudowę routera redundantne zasilacze 100 - 240 V AC 50/60 Hz; 8. Pobór mocy - max. 75W w obciążeniu; 9. Zakres temperatur pracy - -20 do 60 stopni Celciusa; 10. Chłodzenie - Aktywne; 11. Obudowa - Umożliwiająca montaż w szafie RACK o wysokości 1U (w zestawie uchwyty do montażu w szafie); 12. Pamięć RAM - 16GB DDR4; 13. Pamięć wbudowana - 128MB Flash; 14. Wymiany - max. 450(mm)x200(mm)x45(mm); 15. Szyfrowanie - na poziomie sprzętu; 16. Certyfikaty zgodności - CE, RoHS, EAC; 17. Monitoring - Temperatura CPU; Aktualna temperatura; Temperatura PCB; Wartość Zasilania; 18. Norma IEC 60529 - min. IP20; 19. Parametr - PtMP; 20.PPPoE tunnels - nielimitowany; 21. PPTP tunnels - nielimitowany; 22. L2TP tunnels - nielimitowany; 23. OVPN tunnels - nielimitowany; 24. EoIP tunnels - nielimitowany; 25. Ilość interface VLAN - nielimitowany; 26. Reguły kolejki - nielimitowany; 27. Aktywni użytkownicy HotSpot - nielimitowany; 28. Aktywne sesje menedżera użytkowników - nielimitowany; 29. Interface łączące (bonding) - Nielimitowana ilość; 30. Funkcja - Możliwość instalacji kontenera; 31. Minimalne wyniki dla switchchip. (Wszystkie testy są wykonywane przy użyciu specjalistycznego sprzętu testowego Xena Networks i przeprowadzane zgodnie z RFC2544; Maksymalna przepustowość jest określana przy ponad 30-sekundowych próbach z tolerancją utraty pakietów na poziomie 0,1% w przypadku pakietów o rozmiarze 64, 512 i 1400 bajtów; Wyniki testów pokazują maksymalną wydajność urządzenia.) Tryb mostu: - przy 25 regułach filtrowania: 2662,50 kpps / 32333.4Mbps (1518 byte);2682.2kbps/10986.3Mbps (512 byte); 2758.9kbps/1500.8Mbps (64 byte);Routing:-przy 25 pojedynczych regułach kolejkowania:2112.2kbps/39009.0Mbps (1518 byte); 6322.6kbps/25897.4Mbps (512 byte); 6300.9kbps/3427.7Mbps (64 byte);Routing przy 25 regułach IP:3212.3kbps/39009.0Mbps (1518 byte); 3927.9kbps/16088.7Mbps (512 byte); 3901.5kbps/2122.4Mbps (64 byte)Testy wydajności w tunelach IPSec:Pojedynczy tunel: AES-128-CBC+SHA1: 179.7kbps/2012.6Mbps (1400byte); 186.4kbps/763.5M (512 byte); 182.8kbps/93.6Mbps (64 byte);256 tuneli przy AES-128-CBC + SHA256; 32. Moduły światłowodowe (4 sztuki per urządzenie)- wymagania: SM LC, 10km, TX1310, DDM, 10Gbps; Zakres temperatur min. -40 do +85 Długość fali TX/RX :1310nm;Budżet mocy/zasięg portu: 9dB/0.30km;Okablowanie portu:50/125,62.5/125,100/140 µm;urządzeniami, które nie posiadają blokady na producenta wkładki (np. D-Link, TP-Link, Planet, MikroTik i inni); Moduł kompatybilny w 100% z Cisco, 3com, HP, Huawei, Signamax, TP-Link, Nortel, Alcatel, Extreme, Foundry i in. oraz posiadają certyfikaty Rohs, CE, FDA, FC, TUV, UL. min. 12m-cy; 33. Wartość MTBF - Min. 200000 godz. W warunkach pokojowych; 34. Gwarancja - min. 12m-cy; | 1 | PLN | 4 | Router | 1. Architektura - ARM 64Bit; 2. Procesor - min. 16 core, min. 2GHz AL73400 lub równoważny; 3. Porty - min. 13 portów gigabit; min.1 podłączony bezpośrednio do procesora – port mgmt; 12 przez switchchip; 4. Sloty SFP+ - min.4 sloty 10G SFP+ z osobną pełnodupleksową linię podłączoną do switchip; 5. Moduły światłowodowe (4sztuki) - SM LC, 10km, TX1310, DDM, 10Gbps; Zakres temperatur min. -40 do +85, Długość fali TX/RX: 1310nm; Budżet mocy/zasięg portu: 9dB/0.30km; Okablowanie portu: 50/125, 62.5/125, 100/140 µm; urządzeniami, które nie posiadają blokady na producenta wkładki (np. D-Link, TP-Link, Planet, MikroTik i inni); Moduł kompatybilny w 100% z Cisco, 3com, HP, Huawei, Signamax, TP-Link, Nortel, Alcatel, Extreme, Foundry i in. oraz posiadają certyfikaty Rohs, CE, FDA, FC, TUV, UL. min. 12m-cy; 6. Sloty PCI M.2 - min. 1 z obsługą dysków min. do 8TB; 7. Zasilania - min. 2 wbudowane w obudowę routera redundantne zasilacze 100 - 240 V AC 50/60 Hz; 8. Pobór mocy - max. 75W w obciążeniu; 9. Zakres temperatur pracy - -20 do 60 stopni Celciusa; 10. Chłodzenie - Aktywne; 11. Obudowa - Umożliwiająca montaż w szafie RACK o wysokości 1U (w zestawie uchwyty do montażu w szafie); 12. Pamięć RAM - 16GB DDR4; 13. Pamięć wbudowana - 128MB Flash; 14. Wymiany - max. 450(mm)x200(mm)x45(mm); 15. Szyfrowanie - na poziomie sprzętu; 16. Certyfikaty zgodności - CE, RoHS, EAC; 17. Monitoring - Temperatura CPU; Aktualna temperatura; Temperatura PCB; Wartość Zasilania; 18. Norma IEC 60529 - min. IP20; 19. Parametr - PtMP; 20.PPPoE tunnels - nielimitowany; 21. PPTP tunnels - nielimitowany; 22. L2TP tunnels - nielimitowany; 23. OVPN tunnels - nielimitowany; 24. EoIP tunnels - nielimitowany; 25. Ilość interface VLAN - nielimitowany; 26. Reguły kolejki - nielimitowany; 27. Aktywni użytkownicy HotSpot - nielimitowany; 28. Aktywne sesje menedżera użytkowników - nielimitowany; 29. Interface łączące (bonding) - Nielimitowana ilość; 30. Funkcja - Możliwość instalacji kontenera; 31. Minimalne wyniki dla switchchip. (Wszystkie testy są wykonywane przy użyciu specjalistycznego sprzętu testowego Xena Networks i przeprowadzane zgodnie z RFC2544; Maksymalna przepustowość jest określana przy ponad 30-sekundowych próbach z tolerancją utraty pakietów na poziomie 0,1% w przypadku pakietów o rozmiarze 64, 512 i 1400 bajtów; Wyniki testów pokazują maksymalną wydajność urządzenia.) Tryb mostu: - przy 25 regułach filtrowania: 2662,50 kpps / 32333.4Mbps (1518 byte);2682.2kbps/10986.3Mbps (512 byte); 2758.9kbps/1500.8Mbps (64 byte);Routing:-przy 25 pojedynczych regułach kolejkowania:2112.2kbps/39009.0Mbps (1518 byte); 6322.6kbps/25897.4Mbps (512 byte); 6300.9kbps/3427.7Mbps (64 byte);Routing przy 25 regułach IP:3212.3kbps/39009.0Mbps (1518 byte); 3927.9kbps/16088.7Mbps (512 byte); 3901.5kbps/2122.4Mbps (64 byte)Testy wydajności w tunelach IPSec:Pojedynczy tunel: AES-128-CBC+SHA1: 179.7kbps/2012.6Mbps (1400byte); 186.4kbps/763.5M (512 byte); 182.8kbps/93.6Mbps (64 byte);256 tuneli przy AES-128-CBC + SHA256; 32. Moduły światłowodowe (4 sztuki per urządzenie)- wymagania: SM LC, 10km, TX1310, DDM, 10Gbps; Zakres temperatur min. -40 do +85 Długość fali TX/RX :1310nm;Budżet mocy/zasięg portu: 9dB/0.30km;Okablowanie portu:50/125,62.5/125,100/140 µm;urządzeniami, które nie posiadają blokady na producenta wkładki (np. D-Link, TP-Link, Planet, MikroTik i inni); Moduł kompatybilny w 100% z Cisco, 3com, HP, Huawei, Signamax, TP-Link, Nortel, Alcatel, Extreme, Foundry i in. oraz posiadają certyfikaty Rohs, CE, FDA, FC, TUV, UL. min. 12m-cy; 33. Wartość MTBF - Min. 200000 godz. W warunkach pokojowych; 34. Gwarancja - min. 12m-cy; | 1 | PLN | 4 | Router | 1. Architektura - ARM 64Bit; 2. Procesor - min. 16 core, min. 2GHz AL73400 lub równoważny; 3. Porty - min. 13 portów gigabit; min.1 podłączony bezpośrednio do procesora – port mgmt; 12 przez switchchip; 4. Sloty SFP+ - min.4 sloty 10G SFP+ z osobną pełnodupleksową linię podłączoną do switchip; 5. Moduły światłowodowe (4sztuki) - SM LC, 10km, TX1310, DDM, 10Gbps; Zakres temperatur min. -40 do +85, Długość fali TX/RX: 1310nm; Budżet mocy/zasięg portu: 9dB/0.30km; Okablowanie portu: 50/125, 62.5/125, 100/140 µm; urządzeniami, które nie posiadają blokady na producenta wkładki (np. D-Link, TP-Link, Planet, MikroTik i inni); Moduł kompatybilny w 100% z Cisco, 3com, HP, Huawei, Signamax, TP-Link, Nortel, Alcatel, Extreme, Foundry i in. oraz posiadają certyfikaty Rohs, CE, FDA, FC, TUV, UL. min. 12m-cy; 6. Sloty PCI M.2 - min. 1 z obsługą dysków min. do 8TB; 7. Zasilania - min. 2 wbudowane w obudowę routera redundantne zasilacze 100 - 240 V AC 50/60 Hz; 8. Pobór mocy - max. 75W w obciążeniu; 9. Zakres temperatur pracy - -20 do 60 stopni Celciusa; 10. Chłodzenie - Aktywne; 11. Obudowa - Umożliwiająca montaż w szafie RACK o wysokości 1U (w zestawie uchwyty do montażu w szafie); 12. Pamięć RAM - 16GB DDR4; 13. Pamięć wbudowana - 128MB Flash; 14. Wymiany - max. 450(mm)x200(mm)x45(mm); 15. Szyfrowanie - na poziomie sprzętu; 16. Certyfikaty zgodności - CE, RoHS, EAC; 17. Monitoring - Temperatura CPU; Aktualna temperatura; Temperatura PCB; Wartość Zasilania; 18. Norma IEC 60529 - min. IP20; 19. Parametr - PtMP; 20.PPPoE tunnels - nielimitowany; 21. PPTP tunnels - nielimitowany; 22. L2TP tunnels - nielimitowany; 23. OVPN tunnels - nielimitowany; 24. EoIP tunnels - nielimitowany; 25. Ilość interface VLAN - nielimitowany; 26. Reguły kolejki - nielimitowany; 27. Aktywni użytkownicy HotSpot - nielimitowany; 28. Aktywne sesje menedżera użytkowników - nielimitowany; 29. Interface łączące (bonding) - Nielimitowana ilość; 30. Funkcja - Możliwość instalacji kontenera; 31. Minimalne wyniki dla switchchip. (Wszystkie testy są wykonywane przy użyciu specjalistycznego sprzętu testowego Xena Networks i przeprowadzane zgodnie z RFC2544; Maksymalna przepustowość jest określana przy ponad 30-sekundowych próbach z tolerancją utraty pakietów na poziomie 0,1% w przypadku pakietów o rozmiarze 64, 512 i 1400 bajtów; Wyniki testów pokazują maksymalną wydajność urządzenia.) Tryb mostu: - przy 25 regułach filtrowania: 2662,50 kpps / 32333.4Mbps (1518 byte);2682.2kbps/10986.3Mbps (512 byte); 2758.9kbps/1500.8Mbps (64 byte);Routing:-przy 25 pojedynczych regułach kolejkowania:2112.2kbps/39009.0Mbps (1518 byte); 6322.6kbps/25897.4Mbps (512 byte); 6300.9kbps/3427.7Mbps (64 byte);Routing przy 25 regułach IP:3212.3kbps/39009.0Mbps (1518 byte); 3927.9kbps/16088.7Mbps (512 byte); 3901.5kbps/2122.4Mbps (64 byte)Testy wydajności w tunelach IPSec:Pojedynczy tunel: AES-128-CBC+SHA1: 179.7kbps/2012.6Mbps (1400byte); 186.4kbps/763.5M (512 byte); 182.8kbps/93.6Mbps (64 byte);256 tuneli przy AES-128-CBC + SHA256; 32. Moduły światłowodowe (4 sztuki per urządzenie)- wymagania: SM LC, 10km, TX1310, DDM, 10Gbps; Zakres temperatur min. -40 do +85 Długość fali TX/RX :1310nm;Budżet mocy/zasięg portu: 9dB/0.30km;Okablowanie portu:50/125,62.5/125,100/140 µm;urządzeniami, które nie posiadają blokady na producenta wkładki (np. D-Link, TP-Link, Planet, MikroTik i inni); Moduł kompatybilny w 100% z Cisco, 3com, HP, Huawei, Signamax, TP-Link, Nortel, Alcatel, Extreme, Foundry i in. oraz posiadają certyfikaty Rohs, CE, FDA, FC, TUV, UL. min. 12m-cy; 33. Wartość MTBF - Min. 200000 godz. W warunkach pokojowych; 34. Gwarancja - min. 12m-cy; | 1 | PLN | 4 | Router | 1. Architektura - ARM 64Bit; 2. Procesor - min. 16 core, min. 2GHz AL73400 lub równoważny; 3. Porty - min. 13 portów gigabit; min.1 podłączony bezpośrednio do procesora – port mgmt; 12 przez switchchip; 4. Sloty SFP+ - min.4 sloty 10G SFP+ z osobną pełnodupleksową linię podłączoną do switchip; 5. Moduły światłowodowe (4sztuki) - SM LC, 10km, TX1310, DDM, 10Gbps; Zakres temperatur min. -40 do +85, Długość fali TX/RX: 1310nm; Budżet mocy/zasięg portu: 9dB/0.30km; Okablowanie portu: 50/125, 62.5/125, 100/140 µm; urządzeniami, które nie posiadają blokady na producenta wkładki (np. D-Link, TP-Link, Planet, MikroTik i inni); Moduł kompatybilny w 100% z Cisco, 3com, HP, Huawei, Signamax, TP-Link, Nortel, Alcatel, Extreme, Foundry i in. oraz posiadają certyfikaty Rohs, CE, FDA, FC, TUV, UL. min. 12m-cy; 6. Sloty PCI M.2 - min. 1 z obsługą dysków min. do 8TB; 7. Zasilania - min. 2 wbudowane w obudowę routera redundantne zasilacze 100 - 240 V AC 50/60 Hz; 8. Pobór mocy - max. 75W w obciążeniu; 9. Zakres temperatur pracy - -20 do 60 stopni Celciusa; 10. Chłodzenie - Aktywne; 11. Obudowa - Umożliwiająca montaż w szafie RACK o wysokości 1U (w zestawie uchwyty do montażu w szafie); 12. Pamięć RAM - 16GB DDR4; 13. Pamięć wbudowana - 128MB Flash; 14. Wymiany - max. 450(mm)x200(mm)x45(mm); 15. Szyfrowanie - na poziomie sprzętu; 16. Certyfikaty zgodności - CE, RoHS, EAC; 17. Monitoring - Temperatura CPU; Aktualna temperatura; Temperatura PCB; Wartość Zasilania; 18. Norma IEC 60529 - min. IP20; 19. Parametr - PtMP; 20.PPPoE tunnels - nielimitowany; 21. PPTP tunnels - nielimitowany; 22. L2TP tunnels - nielimitowany; 23. OVPN tunnels - nielimitowany; 24. EoIP tunnels - nielimitowany; 25. Ilość interface VLAN - nielimitowany; 26. Reguły kolejki - nielimitowany; 27. Aktywni użytkownicy HotSpot - nielimitowany; 28. Aktywne sesje menedżera użytkowników - nielimitowany; 29. Interface łączące (bonding) - Nielimitowana ilość; 30. Funkcja - Możliwość instalacji kontenera; 31. Minimalne wyniki dla switchchip. (Wszystkie testy są wykonywane przy użyciu specjalistycznego sprzętu testowego Xena Networks i przeprowadzane zgodnie z RFC2544; Maksymalna przepustowość jest określana przy ponad 30-sekundowych próbach z tolerancją utraty pakietów na poziomie 0,1% w przypadku pakietów o rozmiarze 64, 512 i 1400 bajtów; Wyniki testów pokazują maksymalną wydajność urządzenia.) Tryb mostu: - przy 25 regułach filtrowania: 2662,50 kpps / 32333.4Mbps (1518 byte);2682.2kbps/10986.3Mbps (512 byte); 2758.9kbps/1500.8Mbps (64 byte);Routing:-przy 25 pojedynczych regułach kolejkowania:2112.2kbps/39009.0Mbps (1518 byte); 6322.6kbps/25897.4Mbps (512 byte); 6300.9kbps/3427.7Mbps (64 byte);Routing przy 25 regułach IP:3212.3kbps/39009.0Mbps (1518 byte); 3927.9kbps/16088.7Mbps (512 byte); 3901.5kbps/2122.4Mbps (64 byte)Testy wydajności w tunelach IPSec:Pojedynczy tunel: AES-128-CBC+SHA1: 179.7kbps/2012.6Mbps (1400byte); 186.4kbps/763.5M (512 byte); 182.8kbps/93.6Mbps (64 byte);256 tuneli przy AES-128-CBC + SHA256; 32. Moduły światłowodowe (4 sztuki per urządzenie)- wymagania: SM LC, 10km, TX1310, DDM, 10Gbps; Zakres temperatur min. -40 do +85 Długość fali TX/RX :1310nm;Budżet mocy/zasięg portu: 9dB/0.30km;Okablowanie portu:50/125,62.5/125,100/140 µm;urządzeniami, które nie posiadają blokady na producenta wkładki (np. D-Link, TP-Link, Planet, MikroTik i inni); Moduł kompatybilny w 100% z Cisco, 3com, HP, Huawei, Signamax, TP-Link, Nortel, Alcatel, Extreme, Foundry i in. oraz posiadają certyfikaty Rohs, CE, FDA, FC, TUV, UL. min. 12m-cy; 33. Wartość MTBF - Min. 200000 godz. W warunkach pokojowych; 34. Gwarancja - min. 12m-cy; | 1 | PLN | 4 | Router | 1. Architektura - ARM 64Bit; 2. Procesor - min. 16 core, min. 2GHz AL73400 lub równoważny; 3. Porty - min. 13 portów gigabit; min.1 podłączony bezpośrednio do procesora – port mgmt; 12 przez switchchip; 4. Sloty SFP+ - min.4 sloty 10G SFP+ z osobną pełnodupleksową linię podłączoną do switchip; 5. Moduły światłowodowe (4sztuki) - SM LC, 10km, TX1310, DDM, 10Gbps; Zakres temperatur min. -40 do +85, Długość fali TX/RX: 1310nm; Budżet mocy/zasięg portu: 9dB/0.30km; Okablowanie portu: 50/125, 62.5/125, 100/140 µm; urządzeniami, które nie posiadają blokady na producenta wkładki (np. D-Link, TP-Link, Planet, MikroTik i inni); Moduł kompatybilny w 100% z Cisco, 3com, HP, Huawei, Signamax, TP-Link, Nortel, Alcatel, Extreme, Foundry i in. oraz posiadają certyfikaty Rohs, CE, FDA, FC, TUV, UL. min. 12m-cy; 6. Sloty PCI M.2 - min. 1 z obsługą dysków min. do 8TB; 7. Zasilania - min. 2 wbudowane w obudowę routera redundantne zasilacze 100 - 240 V AC 50/60 Hz; 8. Pobór mocy - max. 75W w obciążeniu; 9. Zakres temperatur pracy - -20 do 60 stopni Celciusa; 10. Chłodzenie - Aktywne; 11. Obudowa - Umożliwiająca montaż w szafie RACK o wysokości 1U (w zestawie uchwyty do montażu w szafie); 12. Pamięć RAM - 16GB DDR4; 13. Pamięć wbudowana - 128MB Flash; 14. Wymiany - max. 450(mm)x200(mm)x45(mm); 15. Szyfrowanie - na poziomie sprzętu; 16. Certyfikaty zgodności - CE, RoHS, EAC; 17. Monitoring - Temperatura CPU; Aktualna temperatura; Temperatura PCB; Wartość Zasilania; 18. Norma IEC 60529 - min. IP20; 19. Parametr - PtMP; 20.PPPoE tunnels - nielimitowany; 21. PPTP tunnels - nielimitowany; 22. L2TP tunnels - nielimitowany; 23. OVPN tunnels - nielimitowany; 24. EoIP tunnels - nielimitowany; 25. Ilość interface VLAN - nielimitowany; 26. Reguły kolejki - nielimitowany; 27. Aktywni użytkownicy HotSpot - nielimitowany; 28. Aktywne sesje menedżera użytkowników - nielimitowany; 29. Interface łączące (bonding) - Nielimitowana ilość; 30. Funkcja - Możliwość instalacji kontenera; 31. Minimalne wyniki dla switchchip. (Wszystkie testy są wykonywane przy użyciu specjalistycznego sprzętu testowego Xena Networks i przeprowadzane zgodnie z RFC2544; Maksymalna przepustowość jest określana przy ponad 30-sekundowych próbach z tolerancją utraty pakietów na poziomie 0,1% w przypadku pakietów o rozmiarze 64, 512 i 1400 bajtów; Wyniki testów pokazują maksymalną wydajność urządzenia.) Tryb mostu: - przy 25 regułach filtrowania: 2662,50 kpps / 32333.4Mbps (1518 byte);2682.2kbps/10986.3Mbps (512 byte); 2758.9kbps/1500.8Mbps (64 byte);Routing:-przy 25 pojedynczych regułach kolejkowania:2112.2kbps/39009.0Mbps (1518 byte); 6322.6kbps/25897.4Mbps (512 byte); 6300.9kbps/3427.7Mbps (64 byte);Routing przy 25 regułach IP:3212.3kbps/39009.0Mbps (1518 byte); 3927.9kbps/16088.7Mbps (512 byte); 3901.5kbps/2122.4Mbps (64 byte)Testy wydajności w tunelach IPSec:Pojedynczy tunel: AES-128-CBC+SHA1: 179.7kbps/2012.6Mbps (1400byte); 186.4kbps/763.5M (512 byte); 182.8kbps/93.6Mbps (64 byte);256 tuneli przy AES-128-CBC + SHA256; 32. Moduły światłowodowe (4 sztuki per urządzenie)- wymagania: SM LC, 10km, TX1310, DDM, 10Gbps; Zakres temperatur min. -40 do +85 Długość fali TX/RX :1310nm;Budżet mocy/zasięg portu: 9dB/0.30km;Okablowanie portu:50/125,62.5/125,100/140 µm;urządzeniami, które nie posiadają blokady na producenta wkładki (np. D-Link, TP-Link, Planet, MikroTik i inni); Moduł kompatybilny w 100% z Cisco, 3com, HP, Huawei, Signamax, TP-Link, Nortel, Alcatel, Extreme, Foundry i in. oraz posiadają certyfikaty Rohs, CE, FDA, FC, TUV, UL. min. 12m-cy; 33. Wartość MTBF - Min. 200000 godz. W warunkach pokojowych; 34. Gwarancja - min. 12m-cy; | 1 | PLN | 4 | Router | 1. Architektura - ARM 64Bit; 2. Procesor - min. 16 core, min. 2GHz AL73400 lub równoważny; 3. Porty - min. 13 portów gigabit; min.1 podłączony bezpośrednio do procesora – port mgmt; 12 przez switchchip; 4. Sloty SFP+ - min.4 sloty 10G SFP+ z osobną pełnodupleksową linię podłączoną do switchip; 5. Moduły światłowodowe (4sztuki) - SM LC, 10km, TX1310, DDM, 10Gbps; Zakres temperatur min. -40 do +85, Długość fali TX/RX: 1310nm; Budżet mocy/zasięg portu: 9dB/0.30km; Okablowanie portu: 50/125, 62.5/125, 100/140 µm; urządzeniami, które nie posiadają blokady na producenta wkładki (np. D-Link, TP-Link, Planet, MikroTik i inni); Moduł kompatybilny w 100% z Cisco, 3com, HP, Huawei, Signamax, TP-Link, Nortel, Alcatel, Extreme, Foundry i in. oraz posiadają certyfikaty Rohs, CE, FDA, FC, TUV, UL. min. 12m-cy; 6. Sloty PCI M.2 - min. 1 z obsługą dysków min. do 8TB; 7. Zasilania - min. 2 wbudowane w obudowę routera redundantne zasilacze 100 - 240 V AC 50/60 Hz; 8. Pobór mocy - max. 75W w obciążeniu; 9. Zakres temperatur pracy - -20 do 60 stopni Celciusa; 10. Chłodzenie - Aktywne; 11. Obudowa - Umożliwiająca montaż w szafie RACK o wysokości 1U (w zestawie uchwyty do montażu w szafie); 12. Pamięć RAM - 16GB DDR4; 13. Pamięć wbudowana - 128MB Flash; 14. Wymiany - max. 450(mm)x200(mm)x45(mm); 15. Szyfrowanie - na poziomie sprzętu; 16. Certyfikaty zgodności - CE, RoHS, EAC; 17. Monitoring - Temperatura CPU; Aktualna temperatura; Temperatura PCB; Wartość Zasilania; 18. Norma IEC 60529 - min. IP20; 19. Parametr - PtMP; 20.PPPoE tunnels - nielimitowany; 21. PPTP tunnels - nielimitowany; 22. L2TP tunnels - nielimitowany; 23. OVPN tunnels - nielimitowany; 24. EoIP tunnels - nielimitowany; 25. Ilość interface VLAN - nielimitowany; 26. Reguły kolejki - nielimitowany; 27. Aktywni użytkownicy HotSpot - nielimitowany; 28. Aktywne sesje menedżera użytkowników - nielimitowany; 29. Interface łączące (bonding) - Nielimitowana ilość; 30. Funkcja - Możliwość instalacji kontenera; 31. Minimalne wyniki dla switchchip. (Wszystkie testy są wykonywane przy użyciu specjalistycznego sprzętu testowego Xena Networks i przeprowadzane zgodnie z RFC2544; Maksymalna przepustowość jest określana przy ponad 30-sekundowych próbach z tolerancją utraty pakietów na poziomie 0,1% w przypadku pakietów o rozmiarze 64, 512 i 1400 bajtów; Wyniki testów pokazują maksymalną wydajność urządzenia.) Tryb mostu: - przy 25 regułach filtrowania: 2662,50 kpps / 32333.4Mbps (1518 byte);2682.2kbps/10986.3Mbps (512 byte); 2758.9kbps/1500.8Mbps (64 byte);Routing:-przy 25 pojedynczych regułach kolejkowania:2112.2kbps/39009.0Mbps (1518 byte); 6322.6kbps/25897.4Mbps (512 byte); 6300.9kbps/3427.7Mbps (64 byte);Routing przy 25 regułach IP:3212.3kbps/39009.0Mbps (1518 byte); 3927.9kbps/16088.7Mbps (512 byte); 3901.5kbps/2122.4Mbps (64 byte)Testy wydajności w tunelach IPSec:Pojedynczy tunel: AES-128-CBC+SHA1: 179.7kbps/2012.6Mbps (1400byte); 186.4kbps/763.5M (512 byte); 182.8kbps/93.6Mbps (64 byte);256 tuneli przy AES-128-CBC + SHA256; 32. Moduły światłowodowe (4 sztuki per urządzenie)- wymagania: SM LC, 10km, TX1310, DDM, 10Gbps; Zakres temperatur min. -40 do +85 Długość fali TX/RX :1310nm;Budżet mocy/zasięg portu: 9dB/0.30km;Okablowanie portu:50/125,62.5/125,100/140 µm;urządzeniami, które nie posiadają blokady na producenta wkładki (np. D-Link, TP-Link, Planet, MikroTik i inni); Moduł kompatybilny w 100% z Cisco, 3com, HP, Huawei, Signamax, TP-Link, Nortel, Alcatel, Extreme, Foundry i in. oraz posiadają certyfikaty Rohs, CE, FDA, FC, TUV, UL. min. 12m-cy; 33. Wartość MTBF - Min. 200000 godz. W warunkach pokojowych; 34. Gwarancja - min. 12m-cy; | 1 | PLN | 4 | Router | 1. Architektura - ARM 64Bit; 2. Procesor - min. 16 core, min. 2GHz AL73400 lub równoważny; 3. Porty - min. 13 portów gigabit; min.1 podłączony bezpośrednio do procesora – port mgmt; 12 przez switchchip; 4. Sloty SFP+ - min.4 sloty 10G SFP+ z osobną pełnodupleksową linię podłączoną do switchip; 5. Moduły światłowodowe (4sztuki) - SM LC, 10km, TX1310, DDM, 10Gbps; Zakres temperatur min. -40 do +85, Długość fali TX/RX: 1310nm; Budżet mocy/zasięg portu: 9dB/0.30km; Okablowanie portu: 50/125, 62.5/125, 100/140 µm; urządzeniami, które nie posiadają blokady na producenta wkładki (np. D-Link, TP-Link, Planet, MikroTik i inni); Moduł kompatybilny w 100% z Cisco, 3com, HP, Huawei, Signamax, TP-Link, Nortel, Alcatel, Extreme, Foundry i in. oraz posiadają certyfikaty Rohs, CE, FDA, FC, TUV, UL. min. 12m-cy; 6. Sloty PCI M.2 - min. 1 z obsługą dysków min. do 8TB; 7. Zasilania - min. 2 wbudowane w obudowę routera redundantne zasilacze 100 - 240 V AC 50/60 Hz; 8. Pobór mocy - max. 75W w obciążeniu; 9. Zakres temperatur pracy - -20 do 60 stopni Celciusa; 10. Chłodzenie - Aktywne; 11. Obudowa - Umożliwiająca montaż w szafie RACK o wysokości 1U (w zestawie uchwyty do montażu w szafie); 12. Pamięć RAM - 16GB DDR4; 13. Pamięć wbudowana - 128MB Flash; 14. Wymiany - max. 450(mm)x200(mm)x45(mm); 15. Szyfrowanie - na poziomie sprzętu; 16. Certyfikaty zgodności - CE, RoHS, EAC; 17. Monitoring - Temperatura CPU; Aktualna temperatura; Temperatura PCB; Wartość Zasilania; 18. Norma IEC 60529 - min. IP20; 19. Parametr - PtMP; 20.PPPoE tunnels - nielimitowany; 21. PPTP tunnels - nielimitowany; 22. L2TP tunnels - nielimitowany; 23. OVPN tunnels - nielimitowany; 24. EoIP tunnels - nielimitowany; 25. Ilość interface VLAN - nielimitowany; 26. Reguły kolejki - nielimitowany; 27. Aktywni użytkownicy HotSpot - nielimitowany; 28. Aktywne sesje menedżera użytkowników - nielimitowany; 29. Interface łączące (bonding) - Nielimitowana ilość; 30. Funkcja - Możliwość instalacji kontenera; 31. Minimalne wyniki dla switchchip. (Wszystkie testy są wykonywane przy użyciu specjalistycznego sprzętu testowego Xena Networks i przeprowadzane zgodnie z RFC2544; Maksymalna przepustowość jest określana przy ponad 30-sekundowych próbach z tolerancją utraty pakietów na poziomie 0,1% w przypadku pakietów o rozmiarze 64, 512 i 1400 bajtów; Wyniki testów pokazują maksymalną wydajność urządzenia.) Tryb mostu: - przy 25 regułach filtrowania: 2662,50 kpps / 32333.4Mbps (1518 byte);2682.2kbps/10986.3Mbps (512 byte); 2758.9kbps/1500.8Mbps (64 byte);Routing:-przy 25 pojedynczych regułach kolejkowania:2112.2kbps/39009.0Mbps (1518 byte); 6322.6kbps/25897.4Mbps (512 byte); 6300.9kbps/3427.7Mbps (64 byte);Routing przy 25 regułach IP:3212.3kbps/39009.0Mbps (1518 byte); 3927.9kbps/16088.7Mbps (512 byte); 3901.5kbps/2122.4Mbps (64 byte)Testy wydajności w tunelach IPSec:Pojedynczy tunel: AES-128-CBC+SHA1: 179.7kbps/2012.6Mbps (1400byte); 186.4kbps/763.5M (512 byte); 182.8kbps/93.6Mbps (64 byte);256 tuneli przy AES-128-CBC + SHA256; 32. Moduły światłowodowe (4 sztuki per urządzenie)- wymagania: SM LC, 10km, TX1310, DDM, 10Gbps; Zakres temperatur min. -40 do +85 Długość fali TX/RX :1310nm;Budżet mocy/zasięg portu: 9dB/0.30km;Okablowanie portu:50/125,62.5/125,100/140 µm;urządzeniami, które nie posiadają blokady na producenta wkładki (np. D-Link, TP-Link, Planet, MikroTik i inni); Moduł kompatybilny w 100% z Cisco, 3com, HP, Huawei, Signamax, TP-Link, Nortel, Alcatel, Extreme, Foundry i in. oraz posiadają certyfikaty Rohs, CE, FDA, FC, TUV, UL. min. 12m-cy; 33. Wartość MTBF - Min. 200000 godz. W warunkach pokojowych; 34. Gwarancja - min. 12m-cy; | 1 | PLN | 4 | Router | 1. Architektura - ARM 64Bit; 2. Procesor - min. 16 core, min. 2GHz AL73400 lub równoważny; 3. Porty - min. 13 portów gigabit; min.1 podłączony bezpośrednio do procesora – port mgmt; 12 przez switchchip; 4. Sloty SFP+ - min.4 sloty 10G SFP+ z osobną pełnodupleksową linię podłączoną do switchip; 5. Moduły światłowodowe (4sztuki) - SM LC, 10km, TX1310, DDM, 10Gbps; Zakres temperatur min. -40 do +85, Długość fali TX/RX: 1310nm; Budżet mocy/zasięg portu: 9dB/0.30km; Okablowanie portu: 50/125, 62.5/125, 100/140 µm; urządzeniami, które nie posiadają blokady na producenta wkładki (np. D-Link, TP-Link, Planet, MikroTik i inni); Moduł kompatybilny w 100% z Cisco, 3com, HP, Huawei, Signamax, TP-Link, Nortel, Alcatel, Extreme, Foundry i in. oraz posiadają certyfikaty Rohs, CE, FDA, FC, TUV, UL. min. 12m-cy; 6. Sloty PCI M.2 - min. 1 z obsługą dysków min. do 8TB; 7. Zasilania - min. 2 wbudowane w obudowę routera redundantne zasilacze 100 - 240 V AC 50/60 Hz; 8. Pobór mocy - max. 75W w obciążeniu; 9. Zakres temperatur pracy - -20 do 60 stopni Celciusa; 10. Chłodzenie - Aktywne; 11. Obudowa - Umożliwiająca montaż w szafie RACK o wysokości 1U (w zestawie uchwyty do montażu w szafie); 12. Pamięć RAM - 16GB DDR4; 13. Pamięć wbudowana - 128MB Flash; 14. Wymiany - max. 450(mm)x200(mm)x45(mm); 15. Szyfrowanie - na poziomie sprzętu; 16. Certyfikaty zgodności - CE, RoHS, EAC; 17. Monitoring - Temperatura CPU; Aktualna temperatura; Temperatura PCB; Wartość Zasilania; 18. Norma IEC 60529 - min. IP20; 19. Parametr - PtMP; 20.PPPoE tunnels - nielimitowany; 21. PPTP tunnels - nielimitowany; 22. L2TP tunnels - nielimitowany; 23. OVPN tunnels - nielimitowany; 24. EoIP tunnels - nielimitowany; 25. Ilość interface VLAN - nielimitowany; 26. Reguły kolejki - nielimitowany; 27. Aktywni użytkownicy HotSpot - nielimitowany; 28. Aktywne sesje menedżera użytkowników - nielimitowany; 29. Interface łączące (bonding) - Nielimitowana ilość; 30. Funkcja - Możliwość instalacji kontenera; 31. Minimalne wyniki dla switchchip. (Wszystkie testy są wykonywane przy użyciu specjalistycznego sprzętu testowego Xena Networks i przeprowadzane zgodnie z RFC2544; Maksymalna przepustowość jest określana przy ponad 30-sekundowych próbach z tolerancją utraty pakietów na poziomie 0,1% w przypadku pakietów o rozmiarze 64, 512 i 1400 bajtów; Wyniki testów pokazują maksymalną wydajność urządzenia.) Tryb mostu: - przy 25 regułach filtrowania: 2662,50 kpps / 32333.4Mbps (1518 byte);2682.2kbps/10986.3Mbps (512 byte); 2758.9kbps/1500.8Mbps (64 byte);Routing:-przy 25 pojedynczych regułach kolejkowania:2112.2kbps/39009.0Mbps (1518 byte); 6322.6kbps/25897.4Mbps (512 byte); 6300.9kbps/3427.7Mbps (64 byte);Routing przy 25 regułach IP:3212.3kbps/39009.0Mbps (1518 byte); 3927.9kbps/16088.7Mbps (512 byte); 3901.5kbps/2122.4Mbps (64 byte)Testy wydajności w tunelach IPSec:Pojedynczy tunel: AES-128-CBC+SHA1: 179.7kbps/2012.6Mbps (1400byte); 186.4kbps/763.5M (512 byte); 182.8kbps/93.6Mbps (64 byte);256 tuneli przy AES-128-CBC + SHA256; 32. Moduły światłowodowe (4 sztuki per urządzenie)- wymagania: SM LC, 10km, TX1310, DDM, 10Gbps; Zakres temperatur min. -40 do +85 Długość fali TX/RX :1310nm;Budżet mocy/zasięg portu: 9dB/0.30km;Okablowanie portu:50/125,62.5/125,100/140 µm;urządzeniami, które nie posiadają blokady na producenta wkładki (np. D-Link, TP-Link, Planet, MikroTik i inni); Moduł kompatybilny w 100% z Cisco, 3com, HP, Huawei, Signamax, TP-Link, Nortel, Alcatel, Extreme, Foundry i in. oraz posiadają certyfikaty Rohs, CE, FDA, FC, TUV, UL. min. 12m-cy; 33. Wartość MTBF - Min. 200000 godz. W warunkach pokojowych; 34. Gwarancja - min. 12m-cy; | 1 | PLN | 4 | Router | 1. Architektura - ARM 64Bit; 2. Procesor - min. 16 core, min. 2GHz AL73400 lub równoważny; 3. Porty - min. 13 portów gigabit; min.1 podłączony bezpośrednio do procesora – port mgmt; 12 przez switchchip; 4. Sloty SFP+ - min.4 sloty 10G SFP+ z osobną pełnodupleksową linię podłączoną do switchip; 5. Moduły światłowodowe (4sztuki) - SM LC, 10km, TX1310, DDM, 10Gbps; Zakres temperatur min. -40 do +85, Długość fali TX/RX: 1310nm; Budżet mocy/zasięg portu: 9dB/0.30km; Okablowanie portu: 50/125, 62.5/125, 100/140 µm; urządzeniami, które nie posiadają blokady na producenta wkładki (np. D-Link, TP-Link, Planet, MikroTik i inni); Moduł kompatybilny w 100% z Cisco, 3com, HP, Huawei, Signamax, TP-Link, Nortel, Alcatel, Extreme, Foundry i in. oraz posiadają certyfikaty Rohs, CE, FDA, FC, TUV, UL. min. 12m-cy; 6. Sloty PCI M.2 - min. 1 z obsługą dysków min. do 8TB; 7. Zasilania - min. 2 wbudowane w obudowę routera redundantne zasilacze 100 - 240 V AC 50/60 Hz; 8. Pobór mocy - max. 75W w obciążeniu; 9. Zakres temperatur pracy - -20 do 60 stopni Celciusa; 10. Chłodzenie - Aktywne; 11. Obudowa - Umożliwiająca montaż w szafie RACK o wysokości 1U (w zestawie uchwyty do montażu w szafie); 12. Pamięć RAM - 16GB DDR4; 13. Pamięć wbudowana - 128MB Flash; 14. Wymiany - max. 450(mm)x200(mm)x45(mm); 15. Szyfrowanie - na poziomie sprzętu; 16. Certyfikaty zgodności - CE, RoHS, EAC; 17. Monitoring - Temperatura CPU; Aktualna temperatura; Temperatura PCB; Wartość Zasilania; 18. Norma IEC 60529 - min. IP20; 19. Parametr - PtMP; 20.PPPoE tunnels - nielimitowany; 21. PPTP tunnels - nielimitowany; 22. L2TP tunnels - nielimitowany; 23. OVPN tunnels - nielimitowany; 24. EoIP tunnels - nielimitowany; 25. Ilość interface VLAN - nielimitowany; 26. Reguły kolejki - nielimitowany; 27. Aktywni użytkownicy HotSpot - nielimitowany; 28. Aktywne sesje menedżera użytkowników - nielimitowany; 29. Interface łączące (bonding) - Nielimitowana ilość; 30. Funkcja - Możliwość instalacji kontenera; 31. Minimalne wyniki dla switchchip. (Wszystkie testy są wykonywane przy użyciu specjalistycznego sprzętu testowego Xena Networks i przeprowadzane zgodnie z RFC2544; Maksymalna przepustowość jest określana przy ponad 30-sekundowych próbach z tolerancją utraty pakietów na poziomie 0,1% w przypadku pakietów o rozmiarze 64, 512 i 1400 bajtów; Wyniki testów pokazują maksymalną wydajność urządzenia.) Tryb mostu: - przy 25 regułach filtrowania: 2662,50 kpps / 32333.4Mbps (1518 byte);2682.2kbps/10986.3Mbps (512 byte); 2758.9kbps/1500.8Mbps (64 byte);Routing:-przy 25 pojedynczych regułach kolejkowania:2112.2kbps/39009.0Mbps (1518 byte); 6322.6kbps/25897.4Mbps (512 byte); 6300.9kbps/3427.7Mbps (64 byte);Routing przy 25 regułach IP:3212.3kbps/39009.0Mbps (1518 byte); 3927.9kbps/16088.7Mbps (512 byte); 3901.5kbps/2122.4Mbps (64 byte)Testy wydajności w tunelach IPSec:Pojedynczy tunel: AES-128-CBC+SHA1: 179.7kbps/2012.6Mbps (1400byte); 186.4kbps/763.5M (512 byte); 182.8kbps/93.6Mbps (64 byte);256 tuneli przy AES-128-CBC + SHA256; 32. Moduły światłowodowe (4 sztuki per urządzenie)- wymagania: SM LC, 10km, TX1310, DDM, 10Gbps; Zakres temperatur min. -40 do +85 Długość fali TX/RX :1310nm;Budżet mocy/zasięg portu: 9dB/0.30km;Okablowanie portu:50/125,62.5/125,100/140 µm;urządzeniami, które nie posiadają blokady na producenta wkładki (np. D-Link, TP-Link, Planet, MikroTik i inni); Moduł kompatybilny w 100% z Cisco, 3com, HP, Huawei, Signamax, TP-Link, Nortel, Alcatel, Extreme, Foundry i in. oraz posiadają certyfikaty Rohs, CE, FDA, FC, TUV, UL. min. 12m-cy; 33. Wartość MTBF - Min. 200000 godz. W warunkach pokojowych; 34. Gwarancja - min. 12m-cy; | 1 | PLN | 4 | Router | 1. Architektura - ARM 64Bit; 2. Procesor - min. 16 core, min. 2GHz AL73400 lub równoważny; 3. Porty - min. 13 portów gigabit; min.1 podłączony bezpośrednio do procesora – port mgmt; 12 przez switchchip; 4. Sloty SFP+ - min.4 sloty 10G SFP+ z osobną pełnodupleksową linię podłączoną do switchip; 5. Moduły światłowodowe (4sztuki) - SM LC, 10km, TX1310, DDM, 10Gbps; Zakres temperatur min. -40 do +85, Długość fali TX/RX: 1310nm; Budżet mocy/zasięg portu: 9dB/0.30km; Okablowanie portu: 50/125, 62.5/125, 100/140 µm; urządzeniami, które nie posiadają blokady na producenta wkładki (np. D-Link, TP-Link, Planet, MikroTik i inni); Moduł kompatybilny w 100% z Cisco, 3com, HP, Huawei, Signamax, TP-Link, Nortel, Alcatel, Extreme, Foundry i in. oraz posiadają certyfikaty Rohs, CE, FDA, FC, TUV, UL. min. 12m-cy; 6. Sloty PCI M.2 - min. 1 z obsługą dysków min. do 8TB; 7. Zasilania - min. 2 wbudowane w obudowę routera redundantne zasilacze 100 - 240 V AC 50/60 Hz; 8. Pobór mocy - max. 75W w obciążeniu; 9. Zakres temperatur pracy - -20 do 60 stopni Celciusa; 10. Chłodzenie - Aktywne; 11. Obudowa - Umożliwiająca montaż w szafie RACK o wysokości 1U (w zestawie uchwyty do montażu w szafie); 12. Pamięć RAM - 16GB DDR4; 13. Pamięć wbudowana - 128MB Flash; 14. Wymiany - max. 450(mm)x200(mm)x45(mm); 15. Szyfrowanie - na poziomie sprzętu; 16. Certyfikaty zgodności - CE, RoHS, EAC; 17. Monitoring - Temperatura CPU; Aktualna temperatura; Temperatura PCB; Wartość Zasilania; 18. Norma IEC 60529 - min. IP20; 19. Parametr - PtMP; 20.PPPoE tunnels - nielimitowany; 21. PPTP tunnels - nielimitowany; 22. L2TP tunnels - nielimitowany; 23. OVPN tunnels - nielimitowany; 24. EoIP tunnels - nielimitowany; 25. Ilość interface VLAN - nielimitowany; 26. Reguły kolejki - nielimitowany; 27. Aktywni użytkownicy HotSpot - nielimitowany; 28. Aktywne sesje menedżera użytkowników - nielimitowany; 29. Interface łączące (bonding) - Nielimitowana ilość; 30. Funkcja - Możliwość instalacji kontenera; 31. Minimalne wyniki dla switchchip. (Wszystkie testy są wykonywane przy użyciu specjalistycznego sprzętu testowego Xena Networks i przeprowadzane zgodnie z RFC2544; Maksymalna przepustowość jest określana przy ponad 30-sekundowych próbach z tolerancją utraty pakietów na poziomie 0,1% w przypadku pakietów o rozmiarze 64, 512 i 1400 bajtów; Wyniki testów pokazują maksymalną wydajność urządzenia.) Tryb mostu: - przy 25 regułach filtrowania: 2662,50 kpps / 32333.4Mbps (1518 byte);2682.2kbps/10986.3Mbps (512 byte); 2758.9kbps/1500.8Mbps (64 byte);Routing:-przy 25 pojedynczych regułach kolejkowania:2112.2kbps/39009.0Mbps (1518 byte); 6322.6kbps/25897.4Mbps (512 byte); 6300.9kbps/3427.7Mbps (64 byte);Routing przy 25 regułach IP:3212.3kbps/39009.0Mbps (1518 byte); 3927.9kbps/16088.7Mbps (512 byte); 3901.5kbps/2122.4Mbps (64 byte)Testy wydajności w tunelach IPSec:Pojedynczy tunel: AES-128-CBC+SHA1: 179.7kbps/2012.6Mbps (1400byte); 186.4kbps/763.5M (512 byte); 182.8kbps/93.6Mbps (64 byte);256 tuneli przy AES-128-CBC + SHA256; 32. Moduły światłowodowe (4 sztuki per urządzenie)- wymagania: SM LC, 10km, TX1310, DDM, 10Gbps; Zakres temperatur min. -40 do +85 Długość fali TX/RX :1310nm;Budżet mocy/zasięg portu: 9dB/0.30km;Okablowanie portu:50/125,62.5/125,100/140 µm;urządzeniami, które nie posiadają blokady na producenta wkładki (np. D-Link, TP-Link, Planet, MikroTik i inni); Moduł kompatybilny w 100% z Cisco, 3com, HP, Huawei, Signamax, TP-Link, Nortel, Alcatel, Extreme, Foundry i in. oraz posiadają certyfikaty Rohs, CE, FDA, FC, TUV, UL. min. 12m-cy; 33. Wartość MTBF - Min. 200000 godz. W warunkach pokojowych; 34. Gwarancja - min. 12m-cy; | 1 | PLN | 4 | Router | 1. Architektura - ARM 64Bit; 2. Procesor - min. 16 core, min. 2GHz AL73400 lub równoważny; 3. Porty - min. 13 portów gigabit; min.1 podłączony bezpośrednio do procesora – port mgmt; 12 przez switchchip; 4. Sloty SFP+ - min.4 sloty 10G SFP+ z osobną pełnodupleksową linię podłączoną do switchip; 5. Moduły światłowodowe (4sztuki) - SM LC, 10km, TX1310, DDM, 10Gbps; Zakres temperatur min. -40 do +85, Długość fali TX/RX: 1310nm; Budżet mocy/zasięg portu: 9dB/0.30km; Okablowanie portu: 50/125, 62.5/125, 100/140 µm; urządzeniami, które nie posiadają blokady na producenta wkładki (np. D-Link, TP-Link, Planet, MikroTik i inni); Moduł kompatybilny w 100% z Cisco, 3com, HP, Huawei, Signamax, TP-Link, Nortel, Alcatel, Extreme, Foundry i in. oraz posiadają certyfikaty Rohs, CE, FDA, FC, TUV, UL. min. 12m-cy; 6. Sloty PCI M.2 - min. 1 z obsługą dysków min. do 8TB; 7. Zasilania - min. 2 wbudowane w obudowę routera redundantne zasilacze 100 - 240 V AC 50/60 Hz; 8. Pobór mocy - max. 75W w obciążeniu; 9. Zakres temperatur pracy - -20 do 60 stopni Celciusa; 10. Chłodzenie - Aktywne; 11. Obudowa - Umożliwiająca montaż w szafie RACK o wysokości 1U (w zestawie uchwyty do montażu w szafie); 12. Pamięć RAM - 16GB DDR4; 13. Pamięć wbudowana - 128MB Flash; 14. Wymiany - max. 450(mm)x200(mm)x45(mm); 15. Szyfrowanie - na poziomie sprzętu; 16. Certyfikaty zgodności - CE, RoHS, EAC; 17. Monitoring - Temperatura CPU; Aktualna temperatura; Temperatura PCB; Wartość Zasilania; 18. Norma IEC 60529 - min. IP20; 19. Parametr - PtMP; 20.PPPoE tunnels - nielimitowany; 21. PPTP tunnels - nielimitowany; 22. L2TP tunnels - nielimitowany; 23. OVPN tunnels - nielimitowany; 24. EoIP tunnels - nielimitowany; 25. Ilość interface VLAN - nielimitowany; 26. Reguły kolejki - nielimitowany; 27. Aktywni użytkownicy HotSpot - nielimitowany; 28. Aktywne sesje menedżera użytkowników - nielimitowany; 29. Interface łączące (bonding) - Nielimitowana ilość; 30. Funkcja - Możliwość instalacji kontenera; 31. Minimalne wyniki dla switchchip. (Wszystkie testy są wykonywane przy użyciu specjalistycznego sprzętu testowego Xena Networks i przeprowadzane zgodnie z RFC2544; Maksymalna przepustowość jest określana przy ponad 30-sekundowych próbach z tolerancją utraty pakietów na poziomie 0,1% w przypadku pakietów o rozmiarze 64, 512 i 1400 bajtów; Wyniki testów pokazują maksymalną wydajność urządzenia.) Tryb mostu: - przy 25 regułach filtrowania: 2662,50 kpps / 32333.4Mbps (1518 byte);2682.2kbps/10986.3Mbps (512 byte); 2758.9kbps/1500.8Mbps (64 byte);Routing:-przy 25 pojedynczych regułach kolejkowania:2112.2kbps/39009.0Mbps (1518 byte); 6322.6kbps/25897.4Mbps (512 byte); 6300.9kbps/3427.7Mbps (64 byte);Routing przy 25 regułach IP:3212.3kbps/39009.0Mbps (1518 byte); 3927.9kbps/16088.7Mbps (512 byte); 3901.5kbps/2122.4Mbps (64 byte)Testy wydajności w tunelach IPSec:Pojedynczy tunel: AES-128-CBC+SHA1: 179.7kbps/2012.6Mbps (1400byte); 186.4kbps/763.5M (512 byte); 182.8kbps/93.6Mbps (64 byte);256 tuneli przy AES-128-CBC + SHA256; 32. Moduły światłowodowe (4 sztuki per urządzenie)- wymagania: SM LC, 10km, TX1310, DDM, 10Gbps; Zakres temperatur min. -40 do +85 Długość fali TX/RX :1310nm;Budżet mocy/zasięg portu: 9dB/0.30km;Okablowanie portu:50/125,62.5/125,100/140 µm;urządzeniami, które nie posiadają blokady na producenta wkładki (np. D-Link, TP-Link, Planet, MikroTik i inni); Moduł kompatybilny w 100% z Cisco, 3com, HP, Huawei, Signamax, TP-Link, Nortel, Alcatel, Extreme, Foundry i in. oraz posiadają certyfikaty Rohs, CE, FDA, FC, TUV, UL. min. 12m-cy; 33. Wartość MTBF - Min. 200000 godz. W warunkach pokojowych; 34. Gwarancja - min. 12m-cy; | 1 | PLN | 4 | Router | 1. Architektura - ARM 64Bit; 2. Procesor - min. 16 core, min. 2GHz AL73400 lub równoważny; 3. Porty - min. 13 portów gigabit; min.1 podłączony bezpośrednio do procesora – port mgmt; 12 przez switchchip; 4. Sloty SFP+ - min.4 sloty 10G SFP+ z osobną pełnodupleksową linię podłączoną do switchip; 5. Moduły światłowodowe (4sztuki) - SM LC, 10km, TX1310, DDM, 10Gbps; Zakres temperatur min. -40 do +85, Długość fali TX/RX: 1310nm; Budżet mocy/zasięg portu: 9dB/0.30km; Okablowanie portu: 50/125, 62.5/125, 100/140 µm; urządzeniami, które nie posiadają blokady na producenta wkładki (np. D-Link, TP-Link, Planet, MikroTik i inni); Moduł kompatybilny w 100% z Cisco, 3com, HP, Huawei, Signamax, TP-Link, Nortel, Alcatel, Extreme, Foundry i in. oraz posiadają certyfikaty Rohs, CE, FDA, FC, TUV, UL. min. 12m-cy; 6. Sloty PCI M.2 - min. 1 z obsługą dysków min. do 8TB; 7. Zasilania - min. 2 wbudowane w obudowę routera redundantne zasilacze 100 - 240 V AC 50/60 Hz; 8. Pobór mocy - max. 75W w obciążeniu; 9. Zakres temperatur pracy - -20 do 60 stopni Celciusa; 10. Chłodzenie - Aktywne; 11. Obudowa - Umożliwiająca montaż w szafie RACK o wysokości 1U (w zestawie uchwyty do montażu w szafie); 12. Pamięć RAM - 16GB DDR4; 13. Pamięć wbudowana - 128MB Flash; 14. Wymiany - max. 450(mm)x200(mm)x45(mm); 15. Szyfrowanie - na poziomie sprzętu; 16. Certyfikaty zgodności - CE, RoHS, EAC; 17. Monitoring - Temperatura CPU; Aktualna temperatura; Temperatura PCB; Wartość Zasilania; 18. Norma IEC 60529 - min. IP20; 19. Parametr - PtMP; 20.PPPoE tunnels - nielimitowany; 21. PPTP tunnels - nielimitowany; 22. L2TP tunnels - nielimitowany; 23. OVPN tunnels - nielimitowany; 24. EoIP tunnels - nielimitowany; 25. Ilość interface VLAN - nielimitowany; 26. Reguły kolejki - nielimitowany; 27. Aktywni użytkownicy HotSpot - nielimitowany; 28. Aktywne sesje menedżera użytkowników - nielimitowany; 29. Interface łączące (bonding) - Nielimitowana ilość; 30. Funkcja - Możliwość instalacji kontenera; 31. Minimalne wyniki dla switchchip. (Wszystkie testy są wykonywane przy użyciu specjalistycznego sprzętu testowego Xena Networks i przeprowadzane zgodnie z RFC2544; Maksymalna przepustowość jest określana przy ponad 30-sekundowych próbach z tolerancją utraty pakietów na poziomie 0,1% w przypadku pakietów o rozmiarze 64, 512 i 1400 bajtów; Wyniki testów pokazują maksymalną wydajność urządzenia.) Tryb mostu: - przy 25 regułach filtrowania: 2662,50 kpps / 32333.4Mbps (1518 byte);2682.2kbps/10986.3Mbps (512 byte); 2758.9kbps/1500.8Mbps (64 byte);Routing:-przy 25 pojedynczych regułach kolejkowania:2112.2kbps/39009.0Mbps (1518 byte); 6322.6kbps/25897.4Mbps (512 byte); 6300.9kbps/3427.7Mbps (64 byte);Routing przy 25 regułach IP:3212.3kbps/39009.0Mbps (1518 byte); 3927.9kbps/16088.7Mbps (512 byte); 3901.5kbps/2122.4Mbps (64 byte)Testy wydajności w tunelach IPSec:Pojedynczy tunel: AES-128-CBC+SHA1: 179.7kbps/2012.6Mbps (1400byte); 186.4kbps/763.5M (512 byte); 182.8kbps/93.6Mbps (64 byte);256 tuneli przy AES-128-CBC + SHA256; 32. Moduły światłowodowe (4 sztuki per urządzenie)- wymagania: SM LC, 10km, TX1310, DDM, 10Gbps; Zakres temperatur min. -40 do +85 Długość fali TX/RX :1310nm;Budżet mocy/zasięg portu: 9dB/0.30km;Okablowanie portu:50/125,62.5/125,100/140 µm;urządzeniami, które nie posiadają blokady na producenta wkładki (np. D-Link, TP-Link, Planet, MikroTik i inni); Moduł kompatybilny w 100% z Cisco, 3com, HP, Huawei, Signamax, TP-Link, Nortel, Alcatel, Extreme, Foundry i in. oraz posiadają certyfikaty Rohs, CE, FDA, FC, TUV, UL. min. 12m-cy; 33. Wartość MTBF - Min. 200000 godz. W warunkach pokojowych; 34. Gwarancja - min. 12m-cy; | 1 | PLN | 4 | Router | 1. Architektura - ARM 64Bit; 2. Procesor - min. 16 core, min. 2GHz AL73400 lub równoważny; 3. Porty - min. 13 portów gigabit; min.1 podłączony bezpośrednio do procesora – port mgmt; 12 przez switchchip; 4. Sloty SFP+ - min.4 sloty 10G SFP+ z osobną pełnodupleksową linię podłączoną do switchip; 5. Moduły światłowodowe (4sztuki) - SM LC, 10km, TX1310, DDM, 10Gbps; Zakres temperatur min. -40 do +85, Długość fali TX/RX: 1310nm; Budżet mocy/zasięg portu: 9dB/0.30km; Okablowanie portu: 50/125, 62.5/125, 100/140 µm; urządzeniami, które nie posiadają blokady na producenta wkładki (np. D-Link, TP-Link, Planet, MikroTik i inni); Moduł kompatybilny w 100% z Cisco, 3com, HP, Huawei, Signamax, TP-Link, Nortel, Alcatel, Extreme, Foundry i in. oraz posiadają certyfikaty Rohs, CE, FDA, FC, TUV, UL. min. 12m-cy; 6. Sloty PCI M.2 - min. 1 z obsługą dysków min. do 8TB; 7. Zasilania - min. 2 wbudowane w obudowę routera redundantne zasilacze 100 - 240 V AC 50/60 Hz; 8. Pobór mocy - max. 75W w obciążeniu; 9. Zakres temperatur pracy - -20 do 60 stopni Celciusa; 10. Chłodzenie - Aktywne; 11. Obudowa - Umożliwiająca montaż w szafie RACK o wysokości 1U (w zestawie uchwyty do montażu w szafie); 12. Pamięć RAM - 16GB DDR4; 13. Pamięć wbudowana - 128MB Flash; 14. Wymiany - max. 450(mm)x200(mm)x45(mm); 15. Szyfrowanie - na poziomie sprzętu; 16. Certyfikaty zgodności - CE, RoHS, EAC; 17. Monitoring - Temperatura CPU; Aktualna temperatura; Temperatura PCB; Wartość Zasilania; 18. Norma IEC 60529 - min. IP20; 19. Parametr - PtMP; 20.PPPoE tunnels - nielimitowany; 21. PPTP tunnels - nielimitowany; 22. L2TP tunnels - nielimitowany; 23. OVPN tunnels - nielimitowany; 24. EoIP tunnels - nielimitowany; 25. Ilość interface VLAN - nielimitowany; 26. Reguły kolejki - nielimitowany; 27. Aktywni użytkownicy HotSpot - nielimitowany; 28. Aktywne sesje menedżera użytkowników - nielimitowany; 29. Interface łączące (bonding) - Nielimitowana ilość; 30. Funkcja - Możliwość instalacji kontenera; 31. Minimalne wyniki dla switchchip. (Wszystkie testy są wykonywane przy użyciu specjalistycznego sprzętu testowego Xena Networks i przeprowadzane zgodnie z RFC2544; Maksymalna przepustowość jest określana przy ponad 30-sekundowych próbach z tolerancją utraty pakietów na poziomie 0,1% w przypadku pakietów o rozmiarze 64, 512 i 1400 bajtów; Wyniki testów pokazują maksymalną wydajność urządzenia.) Tryb mostu: - przy 25 regułach filtrowania: 2662,50 kpps / 32333.4Mbps (1518 byte);2682.2kbps/10986.3Mbps (512 byte); 2758.9kbps/1500.8Mbps (64 byte);Routing:-przy 25 pojedynczych regułach kolejkowania:2112.2kbps/39009.0Mbps (1518 byte); 6322.6kbps/25897.4Mbps (512 byte); 6300.9kbps/3427.7Mbps (64 byte);Routing przy 25 regułach IP:3212.3kbps/39009.0Mbps (1518 byte); 3927.9kbps/16088.7Mbps (512 byte); 3901.5kbps/2122.4Mbps (64 byte)Testy wydajności w tunelach IPSec:Pojedynczy tunel: AES-128-CBC+SHA1: 179.7kbps/2012.6Mbps (1400byte); 186.4kbps/763.5M (512 byte); 182.8kbps/93.6Mbps (64 byte);256 tuneli przy AES-128-CBC + SHA256; 32. Moduły światłowodowe (4 sztuki per urządzenie)- wymagania: SM LC, 10km, TX1310, DDM, 10Gbps; Zakres temperatur min. -40 do +85 Długość fali TX/RX :1310nm;Budżet mocy/zasięg portu: 9dB/0.30km;Okablowanie portu:50/125,62.5/125,100/140 µm;urządzeniami, które nie posiadają blokady na producenta wkładki (np. D-Link, TP-Link, Planet, MikroTik i inni); Moduł kompatybilny w 100% z Cisco, 3com, HP, Huawei, Signamax, TP-Link, Nortel, Alcatel, Extreme, Foundry i in. oraz posiadają certyfikaty Rohs, CE, FDA, FC, TUV, UL. min. 12m-cy; 33. Wartość MTBF - Min. 200000 godz. W warunkach pokojowych; 34. Gwarancja - min. 12m-cy; | 1 | PLN | 4 | Router | 1. Architektura - ARM 64Bit; 2. Procesor - min. 16 core, min. 2GHz AL73400 lub równoważny; 3. Porty - min. 13 portów gigabit; min.1 podłączony bezpośrednio do procesora – port mgmt; 12 przez switchchip; 4. Sloty SFP+ - min.4 sloty 10G SFP+ z osobną pełnodupleksową linię podłączoną do switchip; 5. Moduły światłowodowe (4sztuki) - SM LC, 10km, TX1310, DDM, 10Gbps; Zakres temperatur min. -40 do +85, Długość fali TX/RX: 1310nm; Budżet mocy/zasięg portu: 9dB/0.30km; Okablowanie portu: 50/125, 62.5/125, 100/140 µm; urządzeniami, które nie posiadają blokady na producenta wkładki (np. D-Link, TP-Link, Planet, MikroTik i inni); Moduł kompatybilny w 100% z Cisco, 3com, HP, Huawei, Signamax, TP-Link, Nortel, Alcatel, Extreme, Foundry i in. oraz posiadają certyfikaty Rohs, CE, FDA, FC, TUV, UL. min. 12m-cy; 6. Sloty PCI M.2 - min. 1 z obsługą dysków min. do 8TB; 7. Zasilania - min. 2 wbudowane w obudowę routera redundantne zasilacze 100 - 240 V AC 50/60 Hz; 8. Pobór mocy - max. 75W w obciążeniu; 9. Zakres temperatur pracy - -20 do 60 stopni Celciusa; 10. Chłodzenie - Aktywne; 11. Obudowa - Umożliwiająca montaż w szafie RACK o wysokości 1U (w zestawie uchwyty do montażu w szafie); 12. Pamięć RAM - 16GB DDR4; 13. Pamięć wbudowana - 128MB Flash; 14. Wymiany - max. 450(mm)x200(mm)x45(mm); 15. Szyfrowanie - na poziomie sprzętu; 16. Certyfikaty zgodności - CE, RoHS, EAC; 17. Monitoring - Temperatura CPU; Aktualna temperatura; Temperatura PCB; Wartość Zasilania; 18. Norma IEC 60529 - min. IP20; 19. Parametr - PtMP; 20.PPPoE tunnels - nielimitowany; 21. PPTP tunnels - nielimitowany; 22. L2TP tunnels - nielimitowany; 23. OVPN tunnels - nielimitowany; 24. EoIP tunnels - nielimitowany; 25. Ilość interface VLAN - nielimitowany; 26. Reguły kolejki - nielimitowany; 27. Aktywni użytkownicy HotSpot - nielimitowany; 28. Aktywne sesje menedżera użytkowników - nielimitowany; 29. Interface łączące (bonding) - Nielimitowana ilość; 30. Funkcja - Możliwość instalacji kontenera; 31. Minimalne wyniki dla switchchip. (Wszystkie testy są wykonywane przy użyciu specjalistycznego sprzętu testowego Xena Networks i przeprowadzane zgodnie z RFC2544; Maksymalna przepustowość jest określana przy ponad 30-sekundowych próbach z tolerancją utraty pakietów na poziomie 0,1% w przypadku pakietów o rozmiarze 64, 512 i 1400 bajtów; Wyniki testów pokazują maksymalną wydajność urządzenia.) Tryb mostu: - przy 25 regułach filtrowania: 2662,50 kpps / 32333.4Mbps (1518 byte);2682.2kbps/10986.3Mbps (512 byte); 2758.9kbps/1500.8Mbps (64 byte);Routing:-przy 25 pojedynczych regułach kolejkowania:2112.2kbps/39009.0Mbps (1518 byte); 6322.6kbps/25897.4Mbps (512 byte); 6300.9kbps/3427.7Mbps (64 byte);Routing przy 25 regułach IP:3212.3kbps/39009.0Mbps (1518 byte); 3927.9kbps/16088.7Mbps (512 byte); 3901.5kbps/2122.4Mbps (64 byte)Testy wydajności w tunelach IPSec:Pojedynczy tunel: AES-128-CBC+SHA1: 179.7kbps/2012.6Mbps (1400byte); 186.4kbps/763.5M (512 byte); 182.8kbps/93.6Mbps (64 byte);256 tuneli przy AES-128-CBC + SHA256; 32. Moduły światłowodowe (4 sztuki per urządzenie)- wymagania: SM LC, 10km, TX1310, DDM, 10Gbps; Zakres temperatur min. -40 do +85 Długość fali TX/RX :1310nm;Budżet mocy/zasięg portu: 9dB/0.30km;Okablowanie portu:50/125,62.5/125,100/140 µm;urządzeniami, które nie posiadają blokady na producenta wkładki (np. D-Link, TP-Link, Planet, MikroTik i inni); Moduł kompatybilny w 100% z Cisco, 3com, HP, Huawei, Signamax, TP-Link, Nortel, Alcatel, Extreme, Foundry i in. oraz posiadają certyfikaty Rohs, CE, FDA, FC, TUV, UL. min. 12m-cy; 33. Wartość MTBF - Min. 200000 godz. W warunkach pokojowych; 34. Gwarancja - min. 12m-cy; | 1 | PLN | 4 | Router | 1. Architektura - ARM 64Bit; 2. Procesor - min. 16 core, min. 2GHz AL73400 lub równoważny; 3. Porty - min. 13 portów gigabit; min.1 podłączony bezpośrednio do procesora – port mgmt; 12 przez switchchip; 4. Sloty SFP+ - min.4 sloty 10G SFP+ z osobną pełnodupleksową linię podłączoną do switchip; 5. Moduły światłowodowe (4sztuki) - SM LC, 10km, TX1310, DDM, 10Gbps; Zakres temperatur min. -40 do +85, Długość fali TX/RX: 1310nm; Budżet mocy/zasięg portu: 9dB/0.30km; Okablowanie portu: 50/125, 62.5/125, 100/140 µm; urządzeniami, które nie posiadają blokady na producenta wkładki (np. D-Link, TP-Link, Planet, MikroTik i inni); Moduł kompatybilny w 100% z Cisco, 3com, HP, Huawei, Signamax, TP-Link, Nortel, Alcatel, Extreme, Foundry i in. oraz posiadają certyfikaty Rohs, CE, FDA, FC, TUV, UL. min. 12m-cy; 6. Sloty PCI M.2 - min. 1 z obsługą dysków min. do 8TB; 7. Zasilania - min. 2 wbudowane w obudowę routera redundantne zasilacze 100 - 240 V AC 50/60 Hz; 8. Pobór mocy - max. 75W w obciążeniu; 9. Zakres temperatur pracy - -20 do 60 stopni Celciusa; 10. Chłodzenie - Aktywne; 11. Obudowa - Umożliwiająca montaż w szafie RACK o wysokości 1U (w zestawie uchwyty do montażu w szafie); 12. Pamięć RAM - 16GB DDR4; 13. Pamięć wbudowana - 128MB Flash; 14. Wymiany - max. 450(mm)x200(mm)x45(mm); 15. Szyfrowanie - na poziomie sprzętu; 16. Certyfikaty zgodności - CE, RoHS, EAC; 17. Monitoring - Temperatura CPU; Aktualna temperatura; Temperatura PCB; Wartość Zasilania; 18. Norma IEC 60529 - min. IP20; 19. Parametr - PtMP; 20.PPPoE tunnels - nielimitowany; 21. PPTP tunnels - nielimitowany; 22. L2TP tunnels - nielimitowany; 23. OVPN tunnels - nielimitowany; 24. EoIP tunnels - nielimitowany; 25. Ilość interface VLAN - nielimitowany; 26. Reguły kolejki - nielimitowany; 27. Aktywni użytkownicy HotSpot - nielimitowany; 28. Aktywne sesje menedżera użytkowników - nielimitowany; 29. Interface łączące (bonding) - Nielimitowana ilość; 30. Funkcja - Możliwość instalacji kontenera; 31. Minimalne wyniki dla switchchip. (Wszystkie testy są wykonywane przy użyciu specjalistycznego sprzętu testowego Xena Networks i przeprowadzane zgodnie z RFC2544; Maksymalna przepustowość jest określana przy ponad 30-sekundowych próbach z tolerancją utraty pakietów na poziomie 0,1% w przypadku pakietów o rozmiarze 64, 512 i 1400 bajtów; Wyniki testów pokazują maksymalną wydajność urządzenia.) Tryb mostu: - przy 25 regułach filtrowania: 2662,50 kpps / 32333.4Mbps (1518 byte);2682.2kbps/10986.3Mbps (512 byte); 2758.9kbps/1500.8Mbps (64 byte);Routing:-przy 25 pojedynczych regułach kolejkowania:2112.2kbps/39009.0Mbps (1518 byte); 6322.6kbps/25897.4Mbps (512 byte); 6300.9kbps/3427.7Mbps (64 byte);Routing przy 25 regułach IP:3212.3kbps/39009.0Mbps (1518 byte); 3927.9kbps/16088.7Mbps (512 byte); 3901.5kbps/2122.4Mbps (64 byte)Testy wydajności w tunelach IPSec:Pojedynczy tunel: AES-128-CBC+SHA1: 179.7kbps/2012.6Mbps (1400byte); 186.4kbps/763.5M (512 byte); 182.8kbps/93.6Mbps (64 byte);256 tuneli przy AES-128-CBC + SHA256; 32. Moduły światłowodowe (4 sztuki per urządzenie)- wymagania: SM LC, 10km, TX1310, DDM, 10Gbps; Zakres temperatur min. -40 do +85 Długość fali TX/RX :1310nm;Budżet mocy/zasięg portu: 9dB/0.30km;Okablowanie portu:50/125,62.5/125,100/140 µm;urządzeniami, które nie posiadają blokady na producenta wkładki (np. D-Link, TP-Link, Planet, MikroTik i inni); Moduł kompatybilny w 100% z Cisco, 3com, HP, Huawei, Signamax, TP-Link, Nortel, Alcatel, Extreme, Foundry i in. oraz posiadają certyfikaty Rohs, CE, FDA, FC, TUV, UL. min. 12m-cy; 33. Wartość MTBF - Min. 200000 godz. W warunkach pokojowych; 34. Gwarancja - min. 12m-cy; | 1 | PLN | 4 | Router | 1. Architektura - ARM 64Bit; 2. Procesor - min. 16 core, min. 2GHz AL73400 lub równoważny; 3. Porty - min. 13 portów gigabit; min.1 podłączony bezpośrednio do procesora – port mgmt; 12 przez switchchip; 4. Sloty SFP+ - min.4 sloty 10G SFP+ z osobną pełnodupleksową linię podłączoną do switchip; 5. Moduły światłowodowe (4sztuki) - SM LC, 10km, TX1310, DDM, 10Gbps; Zakres temperatur min. -40 do +85, Długość fali TX/RX: 1310nm; Budżet mocy/zasięg portu: 9dB/0.30km; Okablowanie portu: 50/125, 62.5/125, 100/140 µm; urządzeniami, które nie posiadają blokady na producenta wkładki (np. D-Link, TP-Link, Planet, MikroTik i inni); Moduł kompatybilny w 100% z Cisco, 3com, HP, Huawei, Signamax, TP-Link, Nortel, Alcatel, Extreme, Foundry i in. oraz posiadają certyfikaty Rohs, CE, FDA, FC, TUV, UL. min. 12m-cy; 6. Sloty PCI M.2 - min. 1 z obsługą dysków min. do 8TB; 7. Zasilania - min. 2 wbudowane w obudowę routera redundantne zasilacze 100 - 240 V AC 50/60 Hz; 8. Pobór mocy - max. 75W w obciążeniu; 9. Zakres temperatur pracy - -20 do 60 stopni Celciusa; 10. Chłodzenie - Aktywne; 11. Obudowa - Umożliwiająca montaż w szafie RACK o wysokości 1U (w zestawie uchwyty do montażu w szafie); 12. Pamięć RAM - 16GB DDR4; 13. Pamięć wbudowana - 128MB Flash; 14. Wymiany - max. 450(mm)x200(mm)x45(mm); 15. Szyfrowanie - na poziomie sprzętu; 16. Certyfikaty zgodności - CE, RoHS, EAC; 17. Monitoring - Temperatura CPU; Aktualna temperatura; Temperatura PCB; Wartość Zasilania; 18. Norma IEC 60529 - min. IP20; 19. Parametr - PtMP; 20.PPPoE tunnels - nielimitowany; 21. PPTP tunnels - nielimitowany; 22. L2TP tunnels - nielimitowany; 23. OVPN tunnels - nielimitowany; 24. EoIP tunnels - nielimitowany; 25. Ilość interface VLAN - nielimitowany; 26. Reguły kolejki - nielimitowany; 27. Aktywni użytkownicy HotSpot - nielimitowany; 28. Aktywne sesje menedżera użytkowników - nielimitowany; 29. Interface łączące (bonding) - Nielimitowana ilość; 30. Funkcja - Możliwość instalacji kontenera; 31. Minimalne wyniki dla switchchip. (Wszystkie testy są wykonywane przy użyciu specjalistycznego sprzętu testowego Xena Networks i przeprowadzane zgodnie z RFC2544; Maksymalna przepustowość jest określana przy ponad 30-sekundowych próbach z tolerancją utraty pakietów na poziomie 0,1% w przypadku pakietów o rozmiarze 64, 512 i 1400 bajtów; Wyniki testów pokazują maksymalną wydajność urządzenia.) Tryb mostu: - przy 25 regułach filtrowania: 2662,50 kpps / 32333.4Mbps (1518 byte);2682.2kbps/10986.3Mbps (512 byte); 2758.9kbps/1500.8Mbps (64 byte);Routing:-przy 25 pojedynczych regułach kolejkowania:2112.2kbps/39009.0Mbps (1518 byte); 6322.6kbps/25897.4Mbps (512 byte); 6300.9kbps/3427.7Mbps (64 byte);Routing przy 25 regułach IP:3212.3kbps/39009.0Mbps (1518 byte); 3927.9kbps/16088.7Mbps (512 byte); 3901.5kbps/2122.4Mbps (64 byte)Testy wydajności w tunelach IPSec:Pojedynczy tunel: AES-128-CBC+SHA1: 179.7kbps/2012.6Mbps (1400byte); 186.4kbps/763.5M (512 byte); 182.8kbps/93.6Mbps (64 byte);256 tuneli przy AES-128-CBC + SHA256; 32. Moduły światłowodowe (4 sztuki per urządzenie)- wymagania: SM LC, 10km, TX1310, DDM, 10Gbps; Zakres temperatur min. -40 do +85 Długość fali TX/RX :1310nm;Budżet mocy/zasięg portu: 9dB/0.30km;Okablowanie portu:50/125,62.5/125,100/140 µm;urządzeniami, które nie posiadają blokady na producenta wkładki (np. D-Link, TP-Link, Planet, MikroTik i inni); Moduł kompatybilny w 100% z Cisco, 3com, HP, Huawei, Signamax, TP-Link, Nortel, Alcatel, Extreme, Foundry i in. oraz posiadają certyfikaty Rohs, CE, FDA, FC, TUV, UL. min. 12m-cy; 33. Wartość MTBF - Min. 200000 godz. W warunkach pokojowych; 34. Gwarancja - min. 12m-cy; | 1 | PLN | 4 | Router | 1. Architektura - ARM 64Bit; 2. Procesor - min. 16 core, min. 2GHz AL73400 lub równoważny; 3. Porty - min. 13 portów gigabit; min.1 podłączony bezpośrednio do procesora – port mgmt; 12 przez switchchip; 4. Sloty SFP+ - min.4 sloty 10G SFP+ z osobną pełnodupleksową linię podłączoną do switchip; 5. Moduły światłowodowe (4sztuki) - SM LC, 10km, TX1310, DDM, 10Gbps; Zakres temperatur min. -40 do +85, Długość fali TX/RX: 1310nm; Budżet mocy/zasięg portu: 9dB/0.30km; Okablowanie portu: 50/125, 62.5/125, 100/140 µm; urządzeniami, które nie posiadają blokady na producenta wkładki (np. D-Link, TP-Link, Planet, MikroTik i inni); Moduł kompatybilny w 100% z Cisco, 3com, HP, Huawei, Signamax, TP-Link, Nortel, Alcatel, Extreme, Foundry i in. oraz posiadają certyfikaty Rohs, CE, FDA, FC, TUV, UL. min. 12m-cy; 6. Sloty PCI M.2 - min. 1 z obsługą dysków min. do 8TB; 7. Zasilania - min. 2 wbudowane w obudowę routera redundantne zasilacze 100 - 240 V AC 50/60 Hz; 8. Pobór mocy - max. 75W w obciążeniu; 9. Zakres temperatur pracy - -20 do 60 stopni Celciusa; 10. Chłodzenie - Aktywne; 11. Obudowa - Umożliwiająca montaż w szafie RACK o wysokości 1U (w zestawie uchwyty do montażu w szafie); 12. Pamięć RAM - 16GB DDR4; 13. Pamięć wbudowana - 128MB Flash; 14. Wymiany - max. 450(mm)x200(mm)x45(mm); 15. Szyfrowanie - na poziomie sprzętu; 16. Certyfikaty zgodności - CE, RoHS, EAC; 17. Monitoring - Temperatura CPU; Aktualna temperatura; Temperatura PCB; Wartość Zasilania; 18. Norma IEC 60529 - min. IP20; 19. Parametr - PtMP; 20.PPPoE tunnels - nielimitowany; 21. PPTP tunnels - nielimitowany; 22. L2TP tunnels - nielimitowany; 23. OVPN tunnels - nielimitowany; 24. EoIP tunnels - nielimitowany; 25. Ilość interface VLAN - nielimitowany; 26. Reguły kolejki - nielimitowany; 27. Aktywni użytkownicy HotSpot - nielimitowany; 28. Aktywne sesje menedżera użytkowników - nielimitowany; 29. Interface łączące (bonding) - Nielimitowana ilość; 30. Funkcja - Możliwość instalacji kontenera; 31. Minimalne wyniki dla switchchip. (Wszystkie testy są wykonywane przy użyciu specjalistycznego sprzętu testowego Xena Networks i przeprowadzane zgodnie z RFC2544; Maksymalna przepustowość jest określana przy ponad 30-sekundowych próbach z tolerancją utraty pakietów na poziomie 0,1% w przypadku pakietów o rozmiarze 64, 512 i 1400 bajtów; Wyniki testów pokazują maksymalną wydajność urządzenia.) Tryb mostu: - przy 25 regułach filtrowania: 2662,50 kpps / 32333.4Mbps (1518 byte);2682.2kbps/10986.3Mbps (512 byte); 2758.9kbps/1500.8Mbps (64 byte);Routing:-przy 25 pojedynczych regułach kolejkowania:2112.2kbps/39009.0Mbps (1518 byte); 6322.6kbps/25897.4Mbps (512 byte); 6300.9kbps/3427.7Mbps (64 byte);Routing przy 25 regułach IP:3212.3kbps/39009.0Mbps (1518 byte); 3927.9kbps/16088.7Mbps (512 byte); 3901.5kbps/2122.4Mbps (64 byte)Testy wydajności w tunelach IPSec:Pojedynczy tunel: AES-128-CBC+SHA1: 179.7kbps/2012.6Mbps (1400byte); 186.4kbps/763.5M (512 byte); 182.8kbps/93.6Mbps (64 byte);256 tuneli przy AES-128-CBC + SHA256; 32. Moduły światłowodowe (4 sztuki per urządzenie)- wymagania: SM LC, 10km, TX1310, DDM, 10Gbps; Zakres temperatur min. -40 do +85 Długość fali TX/RX :1310nm;Budżet mocy/zasięg portu: 9dB/0.30km;Okablowanie portu:50/125,62.5/125,100/140 µm;urządzeniami, które nie posiadają blokady na producenta wkładki (np. D-Link, TP-Link, Planet, MikroTik i inni); Moduł kompatybilny w 100% z Cisco, 3com, HP, Huawei, Signamax, TP-Link, Nortel, Alcatel, Extreme, Foundry i in. oraz posiadają certyfikaty Rohs, CE, FDA, FC, TUV, UL. min. 12m-cy; 33. Wartość MTBF - Min. 200000 godz. W warunkach pokojowych; 34. Gwarancja - min. 12m-cy; | 1 | PLN | 4 | Router | 1. Architektura - ARM 64Bit; 2. Procesor - min. 16 core, min. 2GHz AL73400 lub równoważny; 3. Porty - min. 13 portów gigabit; min.1 podłączony bezpośrednio do procesora – port mgmt; 12 przez switchchip; 4. Sloty SFP+ - min.4 sloty 10G SFP+ z osobną pełnodupleksową linię podłączoną do switchip; 5. Moduły światłowodowe (4sztuki) - SM LC, 10km, TX1310, DDM, 10Gbps; Zakres temperatur min. -40 do +85, Długość fali TX/RX: 1310nm; Budżet mocy/zasięg portu: 9dB/0.30km; Okablowanie portu: 50/125, 62.5/125, 100/140 µm; urządzeniami, które nie posiadają blokady na producenta wkładki (np. D-Link, TP-Link, Planet, MikroTik i inni); Moduł kompatybilny w 100% z Cisco, 3com, HP, Huawei, Signamax, TP-Link, Nortel, Alcatel, Extreme, Foundry i in. oraz posiadają certyfikaty Rohs, CE, FDA, FC, TUV, UL. min. 12m-cy; 6. Sloty PCI M.2 - min. 1 z obsługą dysków min. do 8TB; 7. Zasilania - min. 2 wbudowane w obudowę routera redundantne zasilacze 100 - 240 V AC 50/60 Hz; 8. Pobór mocy - max. 75W w obciążeniu; 9. Zakres temperatur pracy - -20 do 60 stopni Celciusa; 10. Chłodzenie - Aktywne; 11. Obudowa - Umożliwiająca montaż w szafie RACK o wysokości 1U (w zestawie uchwyty do montażu w szafie); 12. Pamięć RAM - 16GB DDR4; 13. Pamięć wbudowana - 128MB Flash; 14. Wymiany - max. 450(mm)x200(mm)x45(mm); 15. Szyfrowanie - na poziomie sprzętu; 16. Certyfikaty zgodności - CE, RoHS, EAC; 17. Monitoring - Temperatura CPU; Aktualna temperatura; Temperatura PCB; Wartość Zasilania; 18. Norma IEC 60529 - min. IP20; 19. Parametr - PtMP; 20.PPPoE tunnels - nielimitowany; 21. PPTP tunnels - nielimitowany; 22. L2TP tunnels - nielimitowany; 23. OVPN tunnels - nielimitowany; 24. EoIP tunnels - nielimitowany; 25. Ilość interface VLAN - nielimitowany; 26. Reguły kolejki - nielimitowany; 27. Aktywni użytkownicy HotSpot - nielimitowany; 28. Aktywne sesje menedżera użytkowników - nielimitowany; 29. Interface łączące (bonding) - Nielimitowana ilość; 30. Funkcja - Możliwość instalacji kontenera; 31. Minimalne wyniki dla switchchip. (Wszystkie testy są wykonywane przy użyciu specjalistycznego sprzętu testowego Xena Networks i przeprowadzane zgodnie z RFC2544; Maksymalna przepustowość jest określana przy ponad 30-sekundowych próbach z tolerancją utraty pakietów na poziomie 0,1% w przypadku pakietów o rozmiarze 64, 512 i 1400 bajtów; Wyniki testów pokazują maksymalną wydajność urządzenia.) Tryb mostu: - przy 25 regułach filtrowania: 2662,50 kpps / 32333.4Mbps (1518 byte);2682.2kbps/10986.3Mbps (512 byte); 2758.9kbps/1500.8Mbps (64 byte);Routing:-przy 25 pojedynczych regułach kolejkowania:2112.2kbps/39009.0Mbps (1518 byte); 6322.6kbps/25897.4Mbps (512 byte); 6300.9kbps/3427.7Mbps (64 byte);Routing przy 25 regułach IP:3212.3kbps/39009.0Mbps (1518 byte); 3927.9kbps/16088.7Mbps (512 byte); 3901.5kbps/2122.4Mbps (64 byte)Testy wydajności w tunelach IPSec:Pojedynczy tunel: AES-128-CBC+SHA1: 179.7kbps/2012.6Mbps (1400byte); 186.4kbps/763.5M (512 byte); 182.8kbps/93.6Mbps (64 byte);256 tuneli przy AES-128-CBC + SHA256; 32. Moduły światłowodowe (4 sztuki per urządzenie)- wymagania: SM LC, 10km, TX1310, DDM, 10Gbps; Zakres temperatur min. -40 do +85 Długość fali TX/RX :1310nm;Budżet mocy/zasięg portu: 9dB/0.30km;Okablowanie portu:50/125,62.5/125,100/140 µm;urządzeniami, które nie posiadają blokady na producenta wkładki (np. D-Link, TP-Link, Planet, MikroTik i inni); Moduł kompatybilny w 100% z Cisco, 3com, HP, Huawei, Signamax, TP-Link, Nortel, Alcatel, Extreme, Foundry i in. oraz posiadają certyfikaty Rohs, CE, FDA, FC, TUV, UL. min. 12m-cy; 33. Wartość MTBF - Min. 200000 godz. W warunkach pokojowych; 34. Gwarancja - min. 12m-cy; | 1 | PLN | 4 | Router | 1. Architektura - ARM 64Bit; 2. Procesor - min. 16 core, min. 2GHz AL73400 lub równoważny; 3. Porty - min. 13 portów gigabit; min.1 podłączony bezpośrednio do procesora – port mgmt; 12 przez switchchip; 4. Sloty SFP+ - min.4 sloty 10G SFP+ z osobną pełnodupleksową linię podłączoną do switchip; 5. Moduły światłowodowe (4sztuki) - SM LC, 10km, TX1310, DDM, 10Gbps; Zakres temperatur min. -40 do +85, Długość fali TX/RX: 1310nm; Budżet mocy/zasięg portu: 9dB/0.30km; Okablowanie portu: 50/125, 62.5/125, 100/140 µm; urządzeniami, które nie posiadają blokady na producenta wkładki (np. D-Link, TP-Link, Planet, MikroTik i inni); Moduł kompatybilny w 100% z Cisco, 3com, HP, Huawei, Signamax, TP-Link, Nortel, Alcatel, Extreme, Foundry i in. oraz posiadają certyfikaty Rohs, CE, FDA, FC, TUV, UL. min. 12m-cy; 6. Sloty PCI M.2 - min. 1 z obsługą dysków min. do 8TB; 7. Zasilania - min. 2 wbudowane w obudowę routera redundantne zasilacze 100 - 240 V AC 50/60 Hz; 8. Pobór mocy - max. 75W w obciążeniu; 9. Zakres temperatur pracy - -20 do 60 stopni Celciusa; 10. Chłodzenie - Aktywne; 11. Obudowa - Umożliwiająca montaż w szafie RACK o wysokości 1U (w zestawie uchwyty do montażu w szafie); 12. Pamięć RAM - 16GB DDR4; 13. Pamięć wbudowana - 128MB Flash; 14. Wymiany - max. 450(mm)x200(mm)x45(mm); 15. Szyfrowanie - na poziomie sprzętu; 16. Certyfikaty zgodności - CE, RoHS, EAC; 17. Monitoring - Temperatura CPU; Aktualna temperatura; Temperatura PCB; Wartość Zasilania; 18. Norma IEC 60529 - min. IP20; 19. Parametr - PtMP; 20.PPPoE tunnels - nielimitowany; 21. PPTP tunnels - nielimitowany; 22. L2TP tunnels - nielimitowany; 23. OVPN tunnels - nielimitowany; 24. EoIP tunnels - nielimitowany; 25. Ilość interface VLAN - nielimitowany; 26. Reguły kolejki - nielimitowany; 27. Aktywni użytkownicy HotSpot - nielimitowany; 28. Aktywne sesje menedżera użytkowników - nielimitowany; 29. Interface łączące (bonding) - Nielimitowana ilość; 30. Funkcja - Możliwość instalacji kontenera; 31. Minimalne wyniki dla switchchip. (Wszystkie testy są wykonywane przy użyciu specjalistycznego sprzętu testowego Xena Networks i przeprowadzane zgodnie z RFC2544; Maksymalna przepustowość jest określana przy ponad 30-sekundowych próbach z tolerancją utraty pakietów na poziomie 0,1% w przypadku pakietów o rozmiarze 64, 512 i 1400 bajtów; Wyniki testów pokazują maksymalną wydajność urządzenia.) Tryb mostu: - przy 25 regułach filtrowania: 2662,50 kpps / 32333.4Mbps (1518 byte);2682.2kbps/10986.3Mbps (512 byte); 2758.9kbps/1500.8Mbps (64 byte);Routing:-przy 25 pojedynczych regułach kolejkowania:2112.2kbps/39009.0Mbps (1518 byte); 6322.6kbps/25897.4Mbps (512 byte); 6300.9kbps/3427.7Mbps (64 byte);Routing przy 25 regułach IP:3212.3kbps/39009.0Mbps (1518 byte); 3927.9kbps/16088.7Mbps (512 byte); 3901.5kbps/2122.4Mbps (64 byte)Testy wydajności w tunelach IPSec:Pojedynczy tunel: AES-128-CBC+SHA1: 179.7kbps/2012.6Mbps (1400byte); 186.4kbps/763.5M (512 byte); 182.8kbps/93.6Mbps (64 byte);256 tuneli przy AES-128-CBC + SHA256; 32. Moduły światłowodowe (4 sztuki per urządzenie)- wymagania: SM LC, 10km, TX1310, DDM, 10Gbps; Zakres temperatur min. -40 do +85 Długość fali TX/RX :1310nm;Budżet mocy/zasięg portu: 9dB/0.30km;Okablowanie portu:50/125,62.5/125,100/140 µm;urządzeniami, które nie posiadają blokady na producenta wkładki (np. D-Link, TP-Link, Planet, MikroTik i inni); Moduł kompatybilny w 100% z Cisco, 3com, HP, Huawei, Signamax, TP-Link, Nortel, Alcatel, Extreme, Foundry i in. oraz posiadają certyfikaty Rohs, CE, FDA, FC, TUV, UL. min. 12m-cy; 33. Wartość MTBF - Min. 200000 godz. W warunkach pokojowych; 34. Gwarancja - min. 12m-cy; | 1 | PLN | 4 | Router | 1. Architektura - ARM 64Bit; 2. Procesor - min. 16 core, min. 2GHz AL73400 lub równoważny; 3. Porty - min. 13 portów gigabit; min.1 podłączony bezpośrednio do procesora – port mgmt; 12 przez switchchip; 4. Sloty SFP+ - min.4 sloty 10G SFP+ z osobną pełnodupleksową linię podłączoną do switchip; 5. Moduły światłowodowe (4sztuki) - SM LC, 10km, TX1310, DDM, 10Gbps; Zakres temperatur min. -40 do +85, Długość fali TX/RX: 1310nm; Budżet mocy/zasięg portu: 9dB/0.30km; Okablowanie portu: 50/125, 62.5/125, 100/140 µm; urządzeniami, które nie posiadają blokady na producenta wkładki (np. D-Link, TP-Link, Planet, MikroTik i inni); Moduł kompatybilny w 100% z Cisco, 3com, HP, Huawei, Signamax, TP-Link, Nortel, Alcatel, Extreme, Foundry i in. oraz posiadają certyfikaty Rohs, CE, FDA, FC, TUV, UL. min. 12m-cy; 6. Sloty PCI M.2 - min. 1 z obsługą dysków min. do 8TB; 7. Zasilania - min. 2 wbudowane w obudowę routera redundantne zasilacze 100 - 240 V AC 50/60 Hz; 8. Pobór mocy - max. 75W w obciążeniu; 9. Zakres temperatur pracy - -20 do 60 stopni Celciusa; 10. Chłodzenie - Aktywne; 11. Obudowa - Umożliwiająca montaż w szafie RACK o wysokości 1U (w zestawie uchwyty do montażu w szafie); 12. Pamięć RAM - 16GB DDR4; 13. Pamięć wbudowana - 128MB Flash; 14. Wymiany - max. 450(mm)x200(mm)x45(mm); 15. Szyfrowanie - na poziomie sprzętu; 16. Certyfikaty zgodności - CE, RoHS, EAC; 17. Monitoring - Temperatura CPU; Aktualna temperatura; Temperatura PCB; Wartość Zasilania; 18. Norma IEC 60529 - min. IP20; 19. Parametr - PtMP; 20.PPPoE tunnels - nielimitowany; 21. PPTP tunnels - nielimitowany; 22. L2TP tunnels - nielimitowany; 23. OVPN tunnels - nielimitowany; 24. EoIP tunnels - nielimitowany; 25. Ilość interface VLAN - nielimitowany; 26. Reguły kolejki - nielimitowany; 27. Aktywni użytkownicy HotSpot - nielimitowany; 28. Aktywne sesje menedżera użytkowników - nielimitowany; 29. Interface łączące (bonding) - Nielimitowana ilość; 30. Funkcja - Możliwość instalacji kontenera; 31. Minimalne wyniki dla switchchip. (Wszystkie testy są wykonywane przy użyciu specjalistycznego sprzętu testowego Xena Networks i przeprowadzane zgodnie z RFC2544; Maksymalna przepustowość jest określana przy ponad 30-sekundowych próbach z tolerancją utraty pakietów na poziomie 0,1% w przypadku pakietów o rozmiarze 64, 512 i 1400 bajtów; Wyniki testów pokazują maksymalną wydajność urządzenia.) Tryb mostu: - przy 25 regułach filtrowania: 2662,50 kpps / 32333.4Mbps (1518 byte);2682.2kbps/10986.3Mbps (512 byte); 2758.9kbps/1500.8Mbps (64 byte);Routing:-przy 25 pojedynczych regułach kolejkowania:2112.2kbps/39009.0Mbps (1518 byte); 6322.6kbps/25897.4Mbps (512 byte); 6300.9kbps/3427.7Mbps (64 byte);Routing przy 25 regułach IP:3212.3kbps/39009.0Mbps (1518 byte); 3927.9kbps/16088.7Mbps (512 byte); 3901.5kbps/2122.4Mbps (64 byte)Testy wydajności w tunelach IPSec:Pojedynczy tunel: AES-128-CBC+SHA1: 179.7kbps/2012.6Mbps (1400byte); 186.4kbps/763.5M (512 byte); 182.8kbps/93.6Mbps (64 byte);256 tuneli przy AES-128-CBC + SHA256; 32. Moduły światłowodowe (4 sztuki per urządzenie)- wymagania: SM LC, 10km, TX1310, DDM, 10Gbps; Zakres temperatur min. -40 do +85 Długość fali TX/RX :1310nm;Budżet mocy/zasięg portu: 9dB/0.30km;Okablowanie portu:50/125,62.5/125,100/140 µm;urządzeniami, które nie posiadają blokady na producenta wkładki (np. D-Link, TP-Link, Planet, MikroTik i inni); Moduł kompatybilny w 100% z Cisco, 3com, HP, Huawei, Signamax, TP-Link, Nortel, Alcatel, Extreme, Foundry i in. oraz posiadają certyfikaty Rohs, CE, FDA, FC, TUV, UL. min. 12m-cy; 33. Wartość MTBF - Min. 200000 godz. W warunkach pokojowych; 34. Gwarancja - min. 12m-cy; | 1 | PLN | 4 | Router | 1. Architektura - ARM 64Bit; 2. Procesor - min. 16 core, min. 2GHz AL73400 lub równoważny; 3. Porty - min. 13 portów gigabit; min.1 podłączony bezpośrednio do procesora – port mgmt; 12 przez switchchip; 4. Sloty SFP+ - min.4 sloty 10G SFP+ z osobną pełnodupleksową linię podłączoną do switchip; 5. Moduły światłowodowe (4sztuki) - SM LC, 10km, TX1310, DDM, 10Gbps; Zakres temperatur min. -40 do +85, Długość fali TX/RX: 1310nm; Budżet mocy/zasięg portu: 9dB/0.30km; Okablowanie portu: 50/125, 62.5/125, 100/140 µm; urządzeniami, które nie posiadają blokady na producenta wkładki (np. D-Link, TP-Link, Planet, MikroTik i inni); Moduł kompatybilny w 100% z Cisco, 3com, HP, Huawei, Signamax, TP-Link, Nortel, Alcatel, Extreme, Foundry i in. oraz posiadają certyfikaty Rohs, CE, FDA, FC, TUV, UL. min. 12m-cy; 6. Sloty PCI M.2 - min. 1 z obsługą dysków min. do 8TB; 7. Zasilania - min. 2 wbudowane w obudowę routera redundantne zasilacze 100 - 240 V AC 50/60 Hz; 8. Pobór mocy - max. 75W w obciążeniu; 9. Zakres temperatur pracy - -20 do 60 stopni Celciusa; 10. Chłodzenie - Aktywne; 11. Obudowa - Umożliwiająca montaż w szafie RACK o wysokości 1U (w zestawie uchwyty do montażu w szafie); 12. Pamięć RAM - 16GB DDR4; 13. Pamięć wbudowana - 128MB Flash; 14. Wymiany - max. 450(mm)x200(mm)x45(mm); 15. Szyfrowanie - na poziomie sprzętu; 16. Certyfikaty zgodności - CE, RoHS, EAC; 17. Monitoring - Temperatura CPU; Aktualna temperatura; Temperatura PCB; Wartość Zasilania; 18. Norma IEC 60529 - min. IP20; 19. Parametr - PtMP; 20.PPPoE tunnels - nielimitowany; 21. PPTP tunnels - nielimitowany; 22. L2TP tunnels - nielimitowany; 23. OVPN tunnels - nielimitowany; 24. EoIP tunnels - nielimitowany; 25. Ilość interface VLAN - nielimitowany; 26. Reguły kolejki - nielimitowany; 27. Aktywni użytkownicy HotSpot - nielimitowany; 28. Aktywne sesje menedżera użytkowników - nielimitowany; 29. Interface łączące (bonding) - Nielimitowana ilość; 30. Funkcja - Możliwość instalacji kontenera; 31. Minimalne wyniki dla switchchip. (Wszystkie testy są wykonywane przy użyciu specjalistycznego sprzętu testowego Xena Networks i przeprowadzane zgodnie z RFC2544; Maksymalna przepustowość jest określana przy ponad 30-sekundowych próbach z tolerancją utraty pakietów na poziomie 0,1% w przypadku pakietów o rozmiarze 64, 512 i 1400 bajtów; Wyniki testów pokazują maksymalną wydajność urządzenia.) Tryb mostu: - przy 25 regułach filtrowania: 2662,50 kpps / 32333.4Mbps (1518 byte);2682.2kbps/10986.3Mbps (512 byte); 2758.9kbps/1500.8Mbps (64 byte);Routing:-przy 25 pojedynczych regułach kolejkowania:2112.2kbps/39009.0Mbps (1518 byte); 6322.6kbps/25897.4Mbps (512 byte); 6300.9kbps/3427.7Mbps (64 byte);Routing przy 25 regułach IP:3212.3kbps/39009.0Mbps (1518 byte); 3927.9kbps/16088.7Mbps (512 byte); 3901.5kbps/2122.4Mbps (64 byte)Testy wydajności w tunelach IPSec:Pojedynczy tunel: AES-128-CBC+SHA1: 179.7kbps/2012.6Mbps (1400byte); 186.4kbps/763.5M (512 byte); 182.8kbps/93.6Mbps (64 byte);256 tuneli przy AES-128-CBC + SHA256; 32. Moduły światłowodowe (4 sztuki per urządzenie)- wymagania: SM LC, 10km, TX1310, DDM, 10Gbps; Zakres temperatur min. -40 do +85 Długość fali TX/RX :1310nm;Budżet mocy/zasięg portu: 9dB/0.30km;Okablowanie portu:50/125,62.5/125,100/140 µm;urządzeniami, które nie posiadają blokady na producenta wkładki (np. D-Link, TP-Link, Planet, MikroTik i inni); Moduł kompatybilny w 100% z Cisco, 3com, HP, Huawei, Signamax, TP-Link, Nortel, Alcatel, Extreme, Foundry i in. oraz posiadają certyfikaty Rohs, CE, FDA, FC, TUV, UL. min. 12m-cy; 33. Wartość MTBF - Min. 200000 godz. W warunkach pokojowych; 34. Gwarancja - min. 12m-cy; | 1 | PLN | 4 | Router | 1. Architektura - ARM 64Bit; 2. Procesor - min. 16 core, min. 2GHz AL73400 lub równoważny; 3. Porty - min. 13 portów gigabit; min.1 podłączony bezpośrednio do procesora – port mgmt; 12 przez switchchip; 4. Sloty SFP+ - min.4 sloty 10G SFP+ z osobną pełnodupleksową linię podłączoną do switchip; 5. Moduły światłowodowe (4sztuki) - SM LC, 10km, TX1310, DDM, 10Gbps; Zakres temperatur min. -40 do +85, Długość fali TX/RX: 1310nm; Budżet mocy/zasięg portu: 9dB/0.30km; Okablowanie portu: 50/125, 62.5/125, 100/140 µm; urządzeniami, które nie posiadają blokady na producenta wkładki (np. D-Link, TP-Link, Planet, MikroTik i inni); Moduł kompatybilny w 100% z Cisco, 3com, HP, Huawei, Signamax, TP-Link, Nortel, Alcatel, Extreme, Foundry i in. oraz posiadają certyfikaty Rohs, CE, FDA, FC, TUV, UL. min. 12m-cy; 6. Sloty PCI M.2 - min. 1 z obsługą dysków min. do 8TB; 7. Zasilania - min. 2 wbudowane w obudowę routera redundantne zasilacze 100 - 240 V AC 50/60 Hz; 8. Pobór mocy - max. 75W w obciążeniu; 9. Zakres temperatur pracy - -20 do 60 stopni Celciusa; 10. Chłodzenie - Aktywne; 11. Obudowa - Umożliwiająca montaż w szafie RACK o wysokości 1U (w zestawie uchwyty do montażu w szafie); 12. Pamięć RAM - 16GB DDR4; 13. Pamięć wbudowana - 128MB Flash; 14. Wymiany - max. 450(mm)x200(mm)x45(mm); 15. Szyfrowanie - na poziomie sprzętu; 16. Certyfikaty zgodności - CE, RoHS, EAC; 17. Monitoring - Temperatura CPU; Aktualna temperatura; Temperatura PCB; Wartość Zasilania; 18. Norma IEC 60529 - min. IP20; 19. Parametr - PtMP; 20.PPPoE tunnels - nielimitowany; 21. PPTP tunnels - nielimitowany; 22. L2TP tunnels - nielimitowany; 23. OVPN tunnels - nielimitowany; 24. EoIP tunnels - nielimitowany; 25. Ilość interface VLAN - nielimitowany; 26. Reguły kolejki - nielimitowany; 27. Aktywni użytkownicy HotSpot - nielimitowany; 28. Aktywne sesje menedżera użytkowników - nielimitowany; 29. Interface łączące (bonding) - Nielimitowana ilość; 30. Funkcja - Możliwość instalacji kontenera; 31. Minimalne wyniki dla switchchip. (Wszystkie testy są wykonywane przy użyciu specjalistycznego sprzętu testowego Xena Networks i przeprowadzane zgodnie z RFC2544; Maksymalna przepustowość jest określana przy ponad 30-sekundowych próbach z tolerancją utraty pakietów na poziomie 0,1% w przypadku pakietów o rozmiarze 64, 512 i 1400 bajtów; Wyniki testów pokazują maksymalną wydajność urządzenia.) Tryb mostu: - przy 25 regułach filtrowania: 2662,50 kpps / 32333.4Mbps (1518 byte);2682.2kbps/10986.3Mbps (512 byte); 2758.9kbps/1500.8Mbps (64 byte);Routing:-przy 25 pojedynczych regułach kolejkowania:2112.2kbps/39009.0Mbps (1518 byte); 6322.6kbps/25897.4Mbps (512 byte); 6300.9kbps/3427.7Mbps (64 byte);Routing przy 25 regułach IP:3212.3kbps/39009.0Mbps (1518 byte); 3927.9kbps/16088.7Mbps (512 byte); 3901.5kbps/2122.4Mbps (64 byte)Testy wydajności w tunelach IPSec:Pojedynczy tunel: AES-128-CBC+SHA1: 179.7kbps/2012.6Mbps (1400byte); 186.4kbps/763.5M (512 byte); 182.8kbps/93.6Mbps (64 byte);256 tuneli przy AES-128-CBC + SHA256; 32. Moduły światłowodowe (4 sztuki per urządzenie)- wymagania: SM LC, 10km, TX1310, DDM, 10Gbps; Zakres temperatur min. -40 do +85 Długość fali TX/RX :1310nm;Budżet mocy/zasięg portu: 9dB/0.30km;Okablowanie portu:50/125,62.5/125,100/140 µm;urządzeniami, które nie posiadają blokady na producenta wkładki (np. D-Link, TP-Link, Planet, MikroTik i inni); Moduł kompatybilny w 100% z Cisco, 3com, HP, Huawei, Signamax, TP-Link, Nortel, Alcatel, Extreme, Foundry i in. oraz posiadają certyfikaty Rohs, CE, FDA, FC, TUV, UL. min. 12m-cy; 33. Wartość MTBF - Min. 200000 godz. W warunkach pokojowych; 34. Gwarancja - min. 12m-cy; | 1 | PLN | 4 | Router | 1. Architektura - ARM 64Bit; 2. Procesor - min. 16 core, min. 2GHz AL73400 lub równoważny; 3. Porty - min. 13 portów gigabit; min.1 podłączony bezpośrednio do procesora – port mgmt; 12 przez switchchip; 4. Sloty SFP+ - min.4 sloty 10G SFP+ z osobną pełnodupleksową linię podłączoną do switchip; 5. Moduły światłowodowe (4sztuki) - SM LC, 10km, TX1310, DDM, 10Gbps; Zakres temperatur min. -40 do +85, Długość fali TX/RX: 1310nm; Budżet mocy/zasięg portu: 9dB/0.30km; Okablowanie portu: 50/125, 62.5/125, 100/140 µm; urządzeniami, które nie posiadają blokady na producenta wkładki (np. D-Link, TP-Link, Planet, MikroTik i inni); Moduł kompatybilny w 100% z Cisco, 3com, HP, Huawei, Signamax, TP-Link, Nortel, Alcatel, Extreme, Foundry i in. oraz posiadają certyfikaty Rohs, CE, FDA, FC, TUV, UL. min. 12m-cy; 6. Sloty PCI M.2 - min. 1 z obsługą dysków min. do 8TB; 7. Zasilania - min. 2 wbudowane w obudowę routera redundantne zasilacze 100 - 240 V AC 50/60 Hz; 8. Pobór mocy - max. 75W w obciążeniu; 9. Zakres temperatur pracy - -20 do 60 stopni Celciusa; 10. Chłodzenie - Aktywne; 11. Obudowa - Umożliwiająca montaż w szafie RACK o wysokości 1U (w zestawie uchwyty do montażu w szafie); 12. Pamięć RAM - 16GB DDR4; 13. Pamięć wbudowana - 128MB Flash; 14. Wymiany - max. 450(mm)x200(mm)x45(mm); 15. Szyfrowanie - na poziomie sprzętu; 16. Certyfikaty zgodności - CE, RoHS, EAC; 17. Monitoring - Temperatura CPU; Aktualna temperatura; Temperatura PCB; Wartość Zasilania; 18. Norma IEC 60529 - min. IP20; 19. Parametr - PtMP; 20.PPPoE tunnels - nielimitowany; 21. PPTP tunnels - nielimitowany; 22. L2TP tunnels - nielimitowany; 23. OVPN tunnels - nielimitowany; 24. EoIP tunnels - nielimitowany; 25. Ilość interface VLAN - nielimitowany; 26. Reguły kolejki - nielimitowany; 27. Aktywni użytkownicy HotSpot - nielimitowany; 28. Aktywne sesje menedżera użytkowników - nielimitowany; 29. Interface łączące (bonding) - Nielimitowana ilość; 30. Funkcja - Możliwość instalacji kontenera; 31. Minimalne wyniki dla switchchip. (Wszystkie testy są wykonywane przy użyciu specjalistycznego sprzętu testowego Xena Networks i przeprowadzane zgodnie z RFC2544; Maksymalna przepustowość jest określana przy ponad 30-sekundowych próbach z tolerancją utraty pakietów na poziomie 0,1% w przypadku pakietów o rozmiarze 64, 512 i 1400 bajtów; Wyniki testów pokazują maksymalną wydajność urządzenia.) Tryb mostu: - przy 25 regułach filtrowania: 2662,50 kpps / 32333.4Mbps (1518 byte);2682.2kbps/10986.3Mbps (512 byte); 2758.9kbps/1500.8Mbps (64 byte);Routing:-przy 25 pojedynczych regułach kolejkowania:2112.2kbps/39009.0Mbps (1518 byte); 6322.6kbps/25897.4Mbps (512 byte); 6300.9kbps/3427.7Mbps (64 byte);Routing przy 25 regułach IP:3212.3kbps/39009.0Mbps (1518 byte); 3927.9kbps/16088.7Mbps (512 byte); 3901.5kbps/2122.4Mbps (64 byte)Testy wydajności w tunelach IPSec:Pojedynczy tunel: AES-128-CBC+SHA1: 179.7kbps/2012.6Mbps (1400byte); 186.4kbps/763.5M (512 byte); 182.8kbps/93.6Mbps (64 byte);256 tuneli przy AES-128-CBC + SHA256; 32. Moduły światłowodowe (4 sztuki per urządzenie)- wymagania: SM LC, 10km, TX1310, DDM, 10Gbps; Zakres temperatur min. -40 do +85 Długość fali TX/RX :1310nm;Budżet mocy/zasięg portu: 9dB/0.30km;Okablowanie portu:50/125,62.5/125,100/140 µm;urządzeniami, które nie posiadają blokady na producenta wkładki (np. D-Link, TP-Link, Planet, MikroTik i inni); Moduł kompatybilny w 100% z Cisco, 3com, HP, Huawei, Signamax, TP-Link, Nortel, Alcatel, Extreme, Foundry i in. oraz posiadają certyfikaty Rohs, CE, FDA, FC, TUV, UL. min. 12m-cy; 33. Wartość MTBF - Min. 200000 godz. W warunkach pokojowych; 34. Gwarancja - min. 12m-cy; | 1 | PLN | 4 | Router | 1. Architektura - ARM 64Bit; 2. Procesor - min. 16 core, min. 2GHz AL73400 lub równoważny; 3. Porty - min. 13 portów gigabit; min.1 podłączony bezpośrednio do procesora – port mgmt; 12 przez switchchip; 4. Sloty SFP+ - min.4 sloty 10G SFP+ z osobną pełnodupleksową linię podłączoną do switchip; 5. Moduły światłowodowe (4sztuki) - SM LC, 10km, TX1310, DDM, 10Gbps; Zakres temperatur min. -40 do +85, Długość fali TX/RX: 1310nm; Budżet mocy/zasięg portu: 9dB/0.30km; Okablowanie portu: 50/125, 62.5/125, 100/140 µm; urządzeniami, które nie posiadają blokady na producenta wkładki (np. D-Link, TP-Link, Planet, MikroTik i inni); Moduł kompatybilny w 100% z Cisco, 3com, HP, Huawei, Signamax, TP-Link, Nortel, Alcatel, Extreme, Foundry i in. oraz posiadają certyfikaty Rohs, CE, FDA, FC, TUV, UL. min. 12m-cy; 6. Sloty PCI M.2 - min. 1 z obsługą dysków min. do 8TB; 7. Zasilania - min. 2 wbudowane w obudowę routera redundantne zasilacze 100 - 240 V AC 50/60 Hz; 8. Pobór mocy - max. 75W w obciążeniu; 9. Zakres temperatur pracy - -20 do 60 stopni Celciusa; 10. Chłodzenie - Aktywne; 11. Obudowa - Umożliwiająca montaż w szafie RACK o wysokości 1U (w zestawie uchwyty do montażu w szafie); 12. Pamięć RAM - 16GB DDR4; 13. Pamięć wbudowana - 128MB Flash; 14. Wymiany - max. 450(mm)x200(mm)x45(mm); 15. Szyfrowanie - na poziomie sprzętu; 16. Certyfikaty zgodności - CE, RoHS, EAC; 17. Monitoring - Temperatura CPU; Aktualna temperatura; Temperatura PCB; Wartość Zasilania; 18. Norma IEC 60529 - min. IP20; 19. Parametr - PtMP; 20.PPPoE tunnels - nielimitowany; 21. PPTP tunnels - nielimitowany; 22. L2TP tunnels - nielimitowany; 23. OVPN tunnels - nielimitowany; 24. EoIP tunnels - nielimitowany; 25. Ilość interface VLAN - nielimitowany; 26. Reguły kolejki - nielimitowany; 27. Aktywni użytkownicy HotSpot - nielimitowany; 28. Aktywne sesje menedżera użytkowników - nielimitowany; 29. Interface łączące (bonding) - Nielimitowana ilość; 30. Funkcja - Możliwość instalacji kontenera; 31. Minimalne wyniki dla switchchip. (Wszystkie testy są wykonywane przy użyciu specjalistycznego sprzętu testowego Xena Networks i przeprowadzane zgodnie z RFC2544; Maksymalna przepustowość jest określana przy ponad 30-sekundowych próbach z tolerancją utraty pakietów na poziomie 0,1% w przypadku pakietów o rozmiarze 64, 512 i 1400 bajtów; Wyniki testów pokazują maksymalną wydajność urządzenia.) Tryb mostu: - przy 25 regułach filtrowania: 2662,50 kpps / 32333.4Mbps (1518 byte);2682.2kbps/10986.3Mbps (512 byte); 2758.9kbps/1500.8Mbps (64 byte);Routing:-przy 25 pojedynczych regułach kolejkowania:2112.2kbps/39009.0Mbps (1518 byte); 6322.6kbps/25897.4Mbps (512 byte); 6300.9kbps/3427.7Mbps (64 byte);Routing przy 25 regułach IP:3212.3kbps/39009.0Mbps (1518 byte); 3927.9kbps/16088.7Mbps (512 byte); 3901.5kbps/2122.4Mbps (64 byte)Testy wydajności w tunelach IPSec:Pojedynczy tunel: AES-128-CBC+SHA1: 179.7kbps/2012.6Mbps (1400byte); 186.4kbps/763.5M (512 byte); 182.8kbps/93.6Mbps (64 byte);256 tuneli przy AES-128-CBC + SHA256; 32. Moduły światłowodowe (4 sztuki per urządzenie)- wymagania: SM LC, 10km, TX1310, DDM, 10Gbps; Zakres temperatur min. -40 do +85 Długość fali TX/RX :1310nm;Budżet mocy/zasięg portu: 9dB/0.30km;Okablowanie portu:50/125,62.5/125,100/140 µm;urządzeniami, które nie posiadają blokady na producenta wkładki (np. D-Link, TP-Link, Planet, MikroTik i inni); Moduł kompatybilny w 100% z Cisco, 3com, HP, Huawei, Signamax, TP-Link, Nortel, Alcatel, Extreme, Foundry i in. oraz posiadają certyfikaty Rohs, CE, FDA, FC, TUV, UL. min. 12m-cy; 33. Wartość MTBF - Min. 200000 godz. W warunkach pokojowych; 34. Gwarancja - min. 12m-cy; | 1 | PLN | 4 | Router | 1. Architektura - ARM 64Bit; 2. Procesor - min. 16 core, min. 2GHz AL73400 lub równoważny; 3. Porty - min. 13 portów gigabit; min.1 podłączony bezpośrednio do procesora – port mgmt; 12 przez switchchip; 4. Sloty SFP+ - min.4 sloty 10G SFP+ z osobną pełnodupleksową linię podłączoną do switchip; 5. Moduły światłowodowe (4sztuki) - SM LC, 10km, TX1310, DDM, 10Gbps; Zakres temperatur min. -40 do +85, Długość fali TX/RX: 1310nm; Budżet mocy/zasięg portu: 9dB/0.30km; Okablowanie portu: 50/125, 62.5/125, 100/140 µm; urządzeniami, które nie posiadają blokady na producenta wkładki (np. D-Link, TP-Link, Planet, MikroTik i inni); Moduł kompatybilny w 100% z Cisco, 3com, HP, Huawei, Signamax, TP-Link, Nortel, Alcatel, Extreme, Foundry i in. oraz posiadają certyfikaty Rohs, CE, FDA, FC, TUV, UL. min. 12m-cy; 6. Sloty PCI M.2 - min. 1 z obsługą dysków min. do 8TB; 7. Zasilania - min. 2 wbudowane w obudowę routera redundantne zasilacze 100 - 240 V AC 50/60 Hz; 8. Pobór mocy - max. 75W w obciążeniu; 9. Zakres temperatur pracy - -20 do 60 stopni Celciusa; 10. Chłodzenie - Aktywne; 11. Obudowa - Umożliwiająca montaż w szafie RACK o wysokości 1U (w zestawie uchwyty do montażu w szafie); 12. Pamięć RAM - 16GB DDR4; 13. Pamięć wbudowana - 128MB Flash; 14. Wymiany - max. 450(mm)x200(mm)x45(mm); 15. Szyfrowanie - na poziomie sprzętu; 16. Certyfikaty zgodności - CE, RoHS, EAC; 17. Monitoring - Temperatura CPU; Aktualna temperatura; Temperatura PCB; Wartość Zasilania; 18. Norma IEC 60529 - min. IP20; 19. Parametr - PtMP; 20.PPPoE tunnels - nielimitowany; 21. PPTP tunnels - nielimitowany; 22. L2TP tunnels - nielimitowany; 23. OVPN tunnels - nielimitowany; 24. EoIP tunnels - nielimitowany; 25. Ilość interface VLAN - nielimitowany; 26. Reguły kolejki - nielimitowany; 27. Aktywni użytkownicy HotSpot - nielimitowany; 28. Aktywne sesje menedżera użytkowników - nielimitowany; 29. Interface łączące (bonding) - Nielimitowana ilość; 30. Funkcja - Możliwość instalacji kontenera; 31. Minimalne wyniki dla switchchip. (Wszystkie testy są wykonywane przy użyciu specjalistycznego sprzętu testowego Xena Networks i przeprowadzane zgodnie z RFC2544; Maksymalna przepustowość jest określana przy ponad 30-sekundowych próbach z tolerancją utraty pakietów na poziomie 0,1% w przypadku pakietów o rozmiarze 64, 512 i 1400 bajtów; Wyniki testów pokazują maksymalną wydajność urządzenia.) Tryb mostu: - przy 25 regułach filtrowania: 2662,50 kpps / 32333.4Mbps (1518 byte);2682.2kbps/10986.3Mbps (512 byte); 2758.9kbps/1500.8Mbps (64 byte);Routing:-przy 25 pojedynczych regułach kolejkowania:2112.2kbps/39009.0Mbps (1518 byte); 6322.6kbps/25897.4Mbps (512 byte); 6300.9kbps/3427.7Mbps (64 byte);Routing przy 25 regułach IP:3212.3kbps/39009.0Mbps (1518 byte); 3927.9kbps/16088.7Mbps (512 byte); 3901.5kbps/2122.4Mbps (64 byte)Testy wydajności w tunelach IPSec:Pojedynczy tunel: AES-128-CBC+SHA1: 179.7kbps/2012.6Mbps (1400byte); 186.4kbps/763.5M (512 byte); 182.8kbps/93.6Mbps (64 byte);256 tuneli przy AES-128-CBC + SHA256; 32. Moduły światłowodowe (4 sztuki per urządzenie)- wymagania: SM LC, 10km, TX1310, DDM, 10Gbps; Zakres temperatur min. -40 do +85 Długość fali TX/RX :1310nm;Budżet mocy/zasięg portu: 9dB/0.30km;Okablowanie portu:50/125,62.5/125,100/140 µm;urządzeniami, które nie posiadają blokady na producenta wkładki (np. D-Link, TP-Link, Planet, MikroTik i inni); Moduł kompatybilny w 100% z Cisco, 3com, HP, Huawei, Signamax, TP-Link, Nortel, Alcatel, Extreme, Foundry i in. oraz posiadają certyfikaty Rohs, CE, FDA, FC, TUV, UL. min. 12m-cy; 33. Wartość MTBF - Min. 200000 godz. W warunkach pokojowych; 34. Gwarancja - min. 12m-cy; | 1 | PLN | 4 | Router | 1. Architektura - ARM 64Bit; 2. Procesor - min. 16 core, min. 2GHz AL73400 lub równoważny; 3. Porty - min. 13 portów gigabit; min.1 podłączony bezpośrednio do procesora – port mgmt; 12 przez switchchip; 4. Sloty SFP+ - min.4 sloty 10G SFP+ z osobną pełnodupleksową linię podłączoną do switchip; 5. Moduły światłowodowe (4sztuki) - SM LC, 10km, TX1310, DDM, 10Gbps; Zakres temperatur min. -40 do +85, Długość fali TX/RX: 1310nm; Budżet mocy/zasięg portu: 9dB/0.30km; Okablowanie portu: 50/125, 62.5/125, 100/140 µm; urządzeniami, które nie posiadają blokady na producenta wkładki (np. D-Link, TP-Link, Planet, MikroTik i inni); Moduł kompatybilny w 100% z Cisco, 3com, HP, Huawei, Signamax, TP-Link, Nortel, Alcatel, Extreme, Foundry i in. oraz posiadają certyfikaty Rohs, CE, FDA, FC, TUV, UL. min. 12m-cy; 6. Sloty PCI M.2 - min. 1 z obsługą dysków min. do 8TB; 7. Zasilania - min. 2 wbudowane w obudowę routera redundantne zasilacze 100 - 240 V AC 50/60 Hz; 8. Pobór mocy - max. 75W w obciążeniu; 9. Zakres temperatur pracy - -20 do 60 stopni Celciusa; 10. Chłodzenie - Aktywne; 11. Obudowa - Umożliwiająca montaż w szafie RACK o wysokości 1U (w zestawie uchwyty do montażu w szafie); 12. Pamięć RAM - 16GB DDR4; 13. Pamięć wbudowana - 128MB Flash; 14. Wymiany - max. 450(mm)x200(mm)x45(mm); 15. Szyfrowanie - na poziomie sprzętu; 16. Certyfikaty zgodności - CE, RoHS, EAC; 17. Monitoring - Temperatura CPU; Aktualna temperatura; Temperatura PCB; Wartość Zasilania; 18. Norma IEC 60529 - min. IP20; 19. Parametr - PtMP; 20.PPPoE tunnels - nielimitowany; 21. PPTP tunnels - nielimitowany; 22. L2TP tunnels - nielimitowany; 23. OVPN tunnels - nielimitowany; 24. EoIP tunnels - nielimitowany; 25. Ilość interface VLAN - nielimitowany; 26. Reguły kolejki - nielimitowany; 27. Aktywni użytkownicy HotSpot - nielimitowany; 28. Aktywne sesje menedżera użytkowników - nielimitowany; 29. Interface łączące (bonding) - Nielimitowana ilość; 30. Funkcja - Możliwość instalacji kontenera; 31. Minimalne wyniki dla switchchip. (Wszystkie testy są wykonywane przy użyciu specjalistycznego sprzętu testowego Xena Networks i przeprowadzane zgodnie z RFC2544; Maksymalna przepustowość jest określana przy ponad 30-sekundowych próbach z tolerancją utraty pakietów na poziomie 0,1% w przypadku pakietów o rozmiarze 64, 512 i 1400 bajtów; Wyniki testów pokazują maksymalną wydajność urządzenia.) Tryb mostu: - przy 25 regułach filtrowania: 2662,50 kpps / 32333.4Mbps (1518 byte);2682.2kbps/10986.3Mbps (512 byte); 2758.9kbps/1500.8Mbps (64 byte);Routing:-przy 25 pojedynczych regułach kolejkowania:2112.2kbps/39009.0Mbps (1518 byte); 6322.6kbps/25897.4Mbps (512 byte); 6300.9kbps/3427.7Mbps (64 byte);Routing przy 25 regułach IP:3212.3kbps/39009.0Mbps (1518 byte); 3927.9kbps/16088.7Mbps (512 byte); 3901.5kbps/2122.4Mbps (64 byte)Testy wydajności w tunelach IPSec:Pojedynczy tunel: AES-128-CBC+SHA1: 179.7kbps/2012.6Mbps (1400byte); 186.4kbps/763.5M (512 byte); 182.8kbps/93.6Mbps (64 byte);256 tuneli przy AES-128-CBC + SHA256; 32. Moduły światłowodowe (4 sztuki per urządzenie)- wymagania: SM LC, 10km, TX1310, DDM, 10Gbps; Zakres temperatur min. -40 do +85 Długość fali TX/RX :1310nm;Budżet mocy/zasięg portu: 9dB/0.30km;Okablowanie portu:50/125,62.5/125,100/140 µm;urządzeniami, które nie posiadają blokady na producenta wkładki (np. D-Link, TP-Link, Planet, MikroTik i inni); Moduł kompatybilny w 100% z Cisco, 3com, HP, Huawei, Signamax, TP-Link, Nortel, Alcatel, Extreme, Foundry i in. oraz posiadają certyfikaty Rohs, CE, FDA, FC, TUV, UL. min. 12m-cy; 33. Wartość MTBF - Min. 200000 godz. W warunkach pokojowych; 34. Gwarancja - min. 12m-cy; | 1 | PLN | 4 | Router | 1. Architektura - ARM 64Bit; 2. Procesor - min. 16 core, min. 2GHz AL73400 lub równoważny; 3. Porty - min. 13 portów gigabit; min.1 podłączony bezpośrednio do procesora – port mgmt; 12 przez switchchip; 4. Sloty SFP+ - min.4 sloty 10G SFP+ z osobną pełnodupleksową linię podłączoną do switchip; 5. Moduły światłowodowe (4sztuki) - SM LC, 10km, TX1310, DDM, 10Gbps; Zakres temperatur min. -40 do +85, Długość fali TX/RX: 1310nm; Budżet mocy/zasięg portu: 9dB/0.30km; Okablowanie portu: 50/125, 62.5/125, 100/140 µm; urządzeniami, które nie posiadają blokady na producenta wkładki (np. D-Link, TP-Link, Planet, MikroTik i inni); Moduł kompatybilny w 100% z Cisco, 3com, HP, Huawei, Signamax, TP-Link, Nortel, Alcatel, Extreme, Foundry i in. oraz posiadają certyfikaty Rohs, CE, FDA, FC, TUV, UL. min. 12m-cy; 6. Sloty PCI M.2 - min. 1 z obsługą dysków min. do 8TB; 7. Zasilania - min. 2 wbudowane w obudowę routera redundantne zasilacze 100 - 240 V AC 50/60 Hz; 8. Pobór mocy - max. 75W w obciążeniu; 9. Zakres temperatur pracy - -20 do 60 stopni Celciusa; 10. Chłodzenie - Aktywne; 11. Obudowa - Umożliwiająca montaż w szafie RACK o wysokości 1U (w zestawie uchwyty do montażu w szafie); 12. Pamięć RAM - 16GB DDR4; 13. Pamięć wbudowana - 128MB Flash; 14. Wymiany - max. 450(mm)x200(mm)x45(mm); 15. Szyfrowanie - na poziomie sprzętu; 16. Certyfikaty zgodności - CE, RoHS, EAC; 17. Monitoring - Temperatura CPU; Aktualna temperatura; Temperatura PCB; Wartość Zasilania; 18. Norma IEC 60529 - min. IP20; 19. Parametr - PtMP; 20.PPPoE tunnels - nielimitowany; 21. PPTP tunnels - nielimitowany; 22. L2TP tunnels - nielimitowany; 23. OVPN tunnels - nielimitowany; 24. EoIP tunnels - nielimitowany; 25. Ilość interface VLAN - nielimitowany; 26. Reguły kolejki - nielimitowany; 27. Aktywni użytkownicy HotSpot - nielimitowany; 28. Aktywne sesje menedżera użytkowników - nielimitowany; 29. Interface łączące (bonding) - Nielimitowana ilość; 30. Funkcja - Możliwość instalacji kontenera; 31. Minimalne wyniki dla switchchip. (Wszystkie testy są wykonywane przy użyciu specjalistycznego sprzętu testowego Xena Networks i przeprowadzane zgodnie z RFC2544; Maksymalna przepustowość jest określana przy ponad 30-sekundowych próbach z tolerancją utraty pakietów na poziomie 0,1% w przypadku pakietów o rozmiarze 64, 512 i 1400 bajtów; Wyniki testów pokazują maksymalną wydajność urządzenia.) Tryb mostu: - przy 25 regułach filtrowania: 2662,50 kpps / 32333.4Mbps (1518 byte);2682.2kbps/10986.3Mbps (512 byte); 2758.9kbps/1500.8Mbps (64 byte);Routing:-przy 25 pojedynczych regułach kolejkowania:2112.2kbps/39009.0Mbps (1518 byte); 6322.6kbps/25897.4Mbps (512 byte); 6300.9kbps/3427.7Mbps (64 byte);Routing przy 25 regułach IP:3212.3kbps/39009.0Mbps (1518 byte); 3927.9kbps/16088.7Mbps (512 byte); 3901.5kbps/2122.4Mbps (64 byte)Testy wydajności w tunelach IPSec:Pojedynczy tunel: AES-128-CBC+SHA1: 179.7kbps/2012.6Mbps (1400byte); 186.4kbps/763.5M (512 byte); 182.8kbps/93.6Mbps (64 byte);256 tuneli przy AES-128-CBC + SHA256; 32. Moduły światłowodowe (4 sztuki per urządzenie)- wymagania: SM LC, 10km, TX1310, DDM, 10Gbps; Zakres temperatur min. -40 do +85 Długość fali TX/RX :1310nm;Budżet mocy/zasięg portu: 9dB/0.30km;Okablowanie portu:50/125,62.5/125,100/140 µm;urządzeniami, które nie posiadają blokady na producenta wkładki (np. D-Link, TP-Link, Planet, MikroTik i inni); Moduł kompatybilny w 100% z Cisco, 3com, HP, Huawei, Signamax, TP-Link, Nortel, Alcatel, Extreme, Foundry i in. oraz posiadają certyfikaty Rohs, CE, FDA, FC, TUV, UL. min. 12m-cy; 33. Wartość MTBF - Min. 200000 godz. W warunkach pokojowych; 34. Gwarancja - min. 12m-cy; | 1 | PLN | 4 | Router | 1. Architektura - ARM 64Bit; 2. Procesor - min. 16 core, min. 2GHz AL73400 lub równoważny; 3. Porty - min. 13 portów gigabit; min.1 podłączony bezpośrednio do procesora – port mgmt; 12 przez switchchip; 4. Sloty SFP+ - min.4 sloty 10G SFP+ z osobną pełnodupleksową linię podłączoną do switchip; 5. Moduły światłowodowe (4sztuki) - SM LC, 10km, TX1310, DDM, 10Gbps; Zakres temperatur min. -40 do +85, Długość fali TX/RX: 1310nm; Budżet mocy/zasięg portu: 9dB/0.30km; Okablowanie portu: 50/125, 62.5/125, 100/140 µm; urządzeniami, które nie posiadają blokady na producenta wkładki (np. D-Link, TP-Link, Planet, MikroTik i inni); Moduł kompatybilny w 100% z Cisco, 3com, HP, Huawei, Signamax, TP-Link, Nortel, Alcatel, Extreme, Foundry i in. oraz posiadają certyfikaty Rohs, CE, FDA, FC, TUV, UL. min. 12m-cy; 6. Sloty PCI M.2 - min. 1 z obsługą dysków min. do 8TB; 7. Zasilania - min. 2 wbudowane w obudowę routera redundantne zasilacze 100 - 240 V AC 50/60 Hz; 8. Pobór mocy - max. 75W w obciążeniu; 9. Zakres temperatur pracy - -20 do 60 stopni Celciusa; 10. Chłodzenie - Aktywne; 11. Obudowa - Umożliwiająca montaż w szafie RACK o wysokości 1U (w zestawie uchwyty do montażu w szafie); 12. Pamięć RAM - 16GB DDR4; 13. Pamięć wbudowana - 128MB Flash; 14. Wymiany - max. 450(mm)x200(mm)x45(mm); 15. Szyfrowanie - na poziomie sprzętu; 16. Certyfikaty zgodności - CE, RoHS, EAC; 17. Monitoring - Temperatura CPU; Aktualna temperatura; Temperatura PCB; Wartość Zasilania; 18. Norma IEC 60529 - min. IP20; 19. Parametr - PtMP; 20.PPPoE tunnels - nielimitowany; 21. PPTP tunnels - nielimitowany; 22. L2TP tunnels - nielimitowany; 23. OVPN tunnels - nielimitowany; 24. EoIP tunnels - nielimitowany; 25. Ilość interface VLAN - nielimitowany; 26. Reguły kolejki - nielimitowany; 27. Aktywni użytkownicy HotSpot - nielimitowany; 28. Aktywne sesje menedżera użytkowników - nielimitowany; 29. Interface łączące (bonding) - Nielimitowana ilość; 30. Funkcja - Możliwość instalacji kontenera; 31. Minimalne wyniki dla switchchip. (Wszystkie testy są wykonywane przy użyciu specjalistycznego sprzętu testowego Xena Networks i przeprowadzane zgodnie z RFC2544; Maksymalna przepustowość jest określana przy ponad 30-sekundowych próbach z tolerancją utraty pakietów na poziomie 0,1% w przypadku pakietów o rozmiarze 64, 512 i 1400 bajtów; Wyniki testów pokazują maksymalną wydajność urządzenia.) Tryb mostu: - przy 25 regułach filtrowania: 2662,50 kpps / 32333.4Mbps (1518 byte);2682.2kbps/10986.3Mbps (512 byte); 2758.9kbps/1500.8Mbps (64 byte);Routing:-przy 25 pojedynczych regułach kolejkowania:2112.2kbps/39009.0Mbps (1518 byte); 6322.6kbps/25897.4Mbps (512 byte); 6300.9kbps/3427.7Mbps (64 byte);Routing przy 25 regułach IP:3212.3kbps/39009.0Mbps (1518 byte); 3927.9kbps/16088.7Mbps (512 byte); 3901.5kbps/2122.4Mbps (64 byte)Testy wydajności w tunelach IPSec:Pojedynczy tunel: AES-128-CBC+SHA1: 179.7kbps/2012.6Mbps (1400byte); 186.4kbps/763.5M (512 byte); 182.8kbps/93.6Mbps (64 byte);256 tuneli przy AES-128-CBC + SHA256; 32. Moduły światłowodowe (4 sztuki per urządzenie)- wymagania: SM LC, 10km, TX1310, DDM, 10Gbps; Zakres temperatur min. -40 do +85 Długość fali TX/RX :1310nm;Budżet mocy/zasięg portu: 9dB/0.30km;Okablowanie portu:50/125,62.5/125,100/140 µm;urządzeniami, które nie posiadają blokady na producenta wkładki (np. D-Link, TP-Link, Planet, MikroTik i inni); Moduł kompatybilny w 100% z Cisco, 3com, HP, Huawei, Signamax, TP-Link, Nortel, Alcatel, Extreme, Foundry i in. oraz posiadają certyfikaty Rohs, CE, FDA, FC, TUV, UL. min. 12m-cy; 33. Wartość MTBF - Min. 200000 godz. W warunkach pokojowych; 34. Gwarancja - min. 12m-cy; | 1 | PLN | 4 | Router | 1. Architektura - ARM 64Bit; 2. Procesor - min. 16 core, min. 2GHz AL73400 lub równoważny; 3. Porty - min. 13 portów gigabit; min.1 podłączony bezpośrednio do procesora – port mgmt; 12 przez switchchip; 4. Sloty SFP+ - min.4 sloty 10G SFP+ z osobną pełnodupleksową linię podłączoną do switchip; 5. Moduły światłowodowe (4sztuki) - SM LC, 10km, TX1310, DDM, 10Gbps; Zakres temperatur min. -40 do +85, Długość fali TX/RX: 1310nm; Budżet mocy/zasięg portu: 9dB/0.30km; Okablowanie portu: 50/125, 62.5/125, 100/140 µm; urządzeniami, które nie posiadają blokady na producenta wkładki (np. D-Link, TP-Link, Planet, MikroTik i inni); Moduł kompatybilny w 100% z Cisco, 3com, HP, Huawei, Signamax, TP-Link, Nortel, Alcatel, Extreme, Foundry i in. oraz posiadają certyfikaty Rohs, CE, FDA, FC, TUV, UL. min. 12m-cy; 6. Sloty PCI M.2 - min. 1 z obsługą dysków min. do 8TB; 7. Zasilania - min. 2 wbudowane w obudowę routera redundantne zasilacze 100 - 240 V AC 50/60 Hz; 8. Pobór mocy - max. 75W w obciążeniu; 9. Zakres temperatur pracy - -20 do 60 stopni Celciusa; 10. Chłodzenie - Aktywne; 11. Obudowa - Umożliwiająca montaż w szafie RACK o wysokości 1U (w zestawie uchwyty do montażu w szafie); 12. Pamięć RAM - 16GB DDR4; 13. Pamięć wbudowana - 128MB Flash; 14. Wymiany - max. 450(mm)x200(mm)x45(mm); 15. Szyfrowanie - na poziomie sprzętu; 16. Certyfikaty zgodności - CE, RoHS, EAC; 17. Monitoring - Temperatura CPU; Aktualna temperatura; Temperatura PCB; Wartość Zasilania; 18. Norma IEC 60529 - min. IP20; 19. Parametr - PtMP; 20.PPPoE tunnels - nielimitowany; 21. PPTP tunnels - nielimitowany; 22. L2TP tunnels - nielimitowany; 23. OVPN tunnels - nielimitowany; 24. EoIP tunnels - nielimitowany; 25. Ilość interface VLAN - nielimitowany; 26. Reguły kolejki - nielimitowany; 27. Aktywni użytkownicy HotSpot - nielimitowany; 28. Aktywne sesje menedżera użytkowników - nielimitowany; 29. Interface łączące (bonding) - Nielimitowana ilość; 30. Funkcja - Możliwość instalacji kontenera; 31. Minimalne wyniki dla switchchip. (Wszystkie testy są wykonywane przy użyciu specjalistycznego sprzętu testowego Xena Networks i przeprowadzane zgodnie z RFC2544; Maksymalna przepustowość jest określana przy ponad 30-sekundowych próbach z tolerancją utraty pakietów na poziomie 0,1% w przypadku pakietów o rozmiarze 64, 512 i 1400 bajtów; Wyniki testów pokazują maksymalną wydajność urządzenia.) Tryb mostu: - przy 25 regułach filtrowania: 2662,50 kpps / 32333.4Mbps (1518 byte);2682.2kbps/10986.3Mbps (512 byte); 2758.9kbps/1500.8Mbps (64 byte);Routing:-przy 25 pojedynczych regułach kolejkowania:2112.2kbps/39009.0Mbps (1518 byte); 6322.6kbps/25897.4Mbps (512 byte); 6300.9kbps/3427.7Mbps (64 byte);Routing przy 25 regułach IP:3212.3kbps/39009.0Mbps (1518 byte); 3927.9kbps/16088.7Mbps (512 byte); 3901.5kbps/2122.4Mbps (64 byte)Testy wydajności w tunelach IPSec:Pojedynczy tunel: AES-128-CBC+SHA1: 179.7kbps/2012.6Mbps (1400byte); 186.4kbps/763.5M (512 byte); 182.8kbps/93.6Mbps (64 byte);256 tuneli przy AES-128-CBC + SHA256; 32. Moduły światłowodowe (4 sztuki per urządzenie)- wymagania: SM LC, 10km, TX1310, DDM, 10Gbps; Zakres temperatur min. -40 do +85 Długość fali TX/RX :1310nm;Budżet mocy/zasięg portu: 9dB/0.30km;Okablowanie portu:50/125,62.5/125,100/140 µm;urządzeniami, które nie posiadają blokady na producenta wkładki (np. D-Link, TP-Link, Planet, MikroTik i inni); Moduł kompatybilny w 100% z Cisco, 3com, HP, Huawei, Signamax, TP-Link, Nortel, Alcatel, Extreme, Foundry i in. oraz posiadają certyfikaty Rohs, CE, FDA, FC, TUV, UL. min. 12m-cy; 33. Wartość MTBF - Min. 200000 godz. W warunkach pokojowych; 34. Gwarancja - min. 12m-cy; | 1 | PLN | 4 | Router | 1. Architektura - ARM 64Bit; 2. Procesor - min. 16 core, min. 2GHz AL73400 lub równoważny; 3. Porty - min. 13 portów gigabit; min.1 podłączony bezpośrednio do procesora – port mgmt; 12 przez switchchip; 4. Sloty SFP+ - min.4 sloty 10G SFP+ z osobną pełnodupleksową linię podłączoną do switchip; 5. Moduły światłowodowe (4sztuki) - SM LC, 10km, TX1310, DDM, 10Gbps; Zakres temperatur min. -40 do +85, Długość fali TX/RX: 1310nm; Budżet mocy/zasięg portu: 9dB/0.30km; Okablowanie portu: 50/125, 62.5/125, 100/140 µm; urządzeniami, które nie posiadają blokady na producenta wkładki (np. D-Link, TP-Link, Planet, MikroTik i inni); Moduł kompatybilny w 100% z Cisco, 3com, HP, Huawei, Signamax, TP-Link, Nortel, Alcatel, Extreme, Foundry i in. oraz posiadają certyfikaty Rohs, CE, FDA, FC, TUV, UL. min. 12m-cy; 6. Sloty PCI M.2 - min. 1 z obsługą dysków min. do 8TB; 7. Zasilania - min. 2 wbudowane w obudowę routera redundantne zasilacze 100 - 240 V AC 50/60 Hz; 8. Pobór mocy - max. 75W w obciążeniu; 9. Zakres temperatur pracy - -20 do 60 stopni Celciusa; 10. Chłodzenie - Aktywne; 11. Obudowa - Umożliwiająca montaż w szafie RACK o wysokości 1U (w zestawie uchwyty do montażu w szafie); 12. Pamięć RAM - 16GB DDR4; 13. Pamięć wbudowana - 128MB Flash; 14. Wymiany - max. 450(mm)x200(mm)x45(mm); 15. Szyfrowanie - na poziomie sprzętu; 16. Certyfikaty zgodności - CE, RoHS, EAC; 17. Monitoring - Temperatura CPU; Aktualna temperatura; Temperatura PCB; Wartość Zasilania; 18. Norma IEC 60529 - min. IP20; 19. Parametr - PtMP; 20.PPPoE tunnels - nielimitowany; 21. PPTP tunnels - nielimitowany; 22. L2TP tunnels - nielimitowany; 23. OVPN tunnels - nielimitowany; 24. EoIP tunnels - nielimitowany; 25. Ilość interface VLAN - nielimitowany; 26. Reguły kolejki - nielimitowany; 27. Aktywni użytkownicy HotSpot - nielimitowany; 28. Aktywne sesje menedżera użytkowników - nielimitowany; 29. Interface łączące (bonding) - Nielimitowana ilość; 30. Funkcja - Możliwość instalacji kontenera; 31. Minimalne wyniki dla switchchip. (Wszystkie testy są wykonywane przy użyciu specjalistycznego sprzętu testowego Xena Networks i przeprowadzane zgodnie z RFC2544; Maksymalna przepustowość jest określana przy ponad 30-sekundowych próbach z tolerancją utraty pakietów na poziomie 0,1% w przypadku pakietów o rozmiarze 64, 512 i 1400 bajtów; Wyniki testów pokazują maksymalną wydajność urządzenia.) Tryb mostu: - przy 25 regułach filtrowania: 2662,50 kpps / 32333.4Mbps (1518 byte);2682.2kbps/10986.3Mbps (512 byte); 2758.9kbps/1500.8Mbps (64 byte);Routing:-przy 25 pojedynczych regułach kolejkowania:2112.2kbps/39009.0Mbps (1518 byte); 6322.6kbps/25897.4Mbps (512 byte); 6300.9kbps/3427.7Mbps (64 byte);Routing przy 25 regułach IP:3212.3kbps/39009.0Mbps (1518 byte); 3927.9kbps/16088.7Mbps (512 byte); 3901.5kbps/2122.4Mbps (64 byte)Testy wydajności w tunelach IPSec:Pojedynczy tunel: AES-128-CBC+SHA1: 179.7kbps/2012.6Mbps (1400byte); 186.4kbps/763.5M (512 byte); 182.8kbps/93.6Mbps (64 byte);256 tuneli przy AES-128-CBC + SHA256; 32. Moduły światłowodowe (4 sztuki per urządzenie)- wymagania: SM LC, 10km, TX1310, DDM, 10Gbps; Zakres temperatur min. -40 do +85 Długość fali TX/RX :1310nm;Budżet mocy/zasięg portu: 9dB/0.30km;Okablowanie portu:50/125,62.5/125,100/140 µm;urządzeniami, które nie posiadają blokady na producenta wkładki (np. D-Link, TP-Link, Planet, MikroTik i inni); Moduł kompatybilny w 100% z Cisco, 3com, HP, Huawei, Signamax, TP-Link, Nortel, Alcatel, Extreme, Foundry i in. oraz posiadają certyfikaty Rohs, CE, FDA, FC, TUV, UL. min. 12m-cy; 33. Wartość MTBF - Min. 200000 godz. W warunkach pokojowych; 34. Gwarancja - min. 12m-cy; | 1 | PLN | 4 | Router | 1. Architektura - ARM 64Bit; 2. Procesor - min. 16 core, min. 2GHz AL73400 lub równoważny; 3. Porty - min. 13 portów gigabit; min.1 podłączony bezpośrednio do procesora – port mgmt; 12 przez switchchip; 4. Sloty SFP+ - min.4 sloty 10G SFP+ z osobną pełnodupleksową linię podłączoną do switchip; 5. Moduły światłowodowe (4sztuki) - SM LC, 10km, TX1310, DDM, 10Gbps; Zakres temperatur min. -40 do +85, Długość fali TX/RX: 1310nm; Budżet mocy/zasięg portu: 9dB/0.30km; Okablowanie portu: 50/125, 62.5/125, 100/140 µm; urządzeniami, które nie posiadają blokady na producenta wkładki (np. D-Link, TP-Link, Planet, MikroTik i inni); Moduł kompatybilny w 100% z Cisco, 3com, HP, Huawei, Signamax, TP-Link, Nortel, Alcatel, Extreme, Foundry i in. oraz posiadają certyfikaty Rohs, CE, FDA, FC, TUV, UL. min. 12m-cy; 6. Sloty PCI M.2 - min. 1 z obsługą dysków min. do 8TB; 7. Zasilania - min. 2 wbudowane w obudowę routera redundantne zasilacze 100 - 240 V AC 50/60 Hz; 8. Pobór mocy - max. 75W w obciążeniu; 9. Zakres temperatur pracy - -20 do 60 stopni Celciusa; 10. Chłodzenie - Aktywne; 11. Obudowa - Umożliwiająca montaż w szafie RACK o wysokości 1U (w zestawie uchwyty do montażu w szafie); 12. Pamięć RAM - 16GB DDR4; 13. Pamięć wbudowana - 128MB Flash; 14. Wymiany - max. 450(mm)x200(mm)x45(mm); 15. Szyfrowanie - na poziomie sprzętu; 16. Certyfikaty zgodności - CE, RoHS, EAC; 17. Monitoring - Temperatura CPU; Aktualna temperatura; Temperatura PCB; Wartość Zasilania; 18. Norma IEC 60529 - min. IP20; 19. Parametr - PtMP; 20.PPPoE tunnels - nielimitowany; 21. PPTP tunnels - nielimitowany; 22. L2TP tunnels - nielimitowany; 23. OVPN tunnels - nielimitowany; 24. EoIP tunnels - nielimitowany; 25. Ilość interface VLAN - nielimitowany; 26. Reguły kolejki - nielimitowany; 27. Aktywni użytkownicy HotSpot - nielimitowany; 28. Aktywne sesje menedżera użytkowników - nielimitowany; 29. Interface łączące (bonding) - Nielimitowana ilość; 30. Funkcja - Możliwość instalacji kontenera; 31. Minimalne wyniki dla switchchip. (Wszystkie testy są wykonywane przy użyciu specjalistycznego sprzętu testowego Xena Networks i przeprowadzane zgodnie z RFC2544; Maksymalna przepustowość jest określana przy ponad 30-sekundowych próbach z tolerancją utraty pakietów na poziomie 0,1% w przypadku pakietów o rozmiarze 64, 512 i 1400 bajtów; Wyniki testów pokazują maksymalną wydajność urządzenia.) Tryb mostu: - przy 25 regułach filtrowania: 2662,50 kpps / 32333.4Mbps (1518 byte);2682.2kbps/10986.3Mbps (512 byte); 2758.9kbps/1500.8Mbps (64 byte);Routing:-przy 25 pojedynczych regułach kolejkowania:2112.2kbps/39009.0Mbps (1518 byte); 6322.6kbps/25897.4Mbps (512 byte); 6300.9kbps/3427.7Mbps (64 byte);Routing przy 25 regułach IP:3212.3kbps/39009.0Mbps (1518 byte); 3927.9kbps/16088.7Mbps (512 byte); 3901.5kbps/2122.4Mbps (64 byte)Testy wydajności w tunelach IPSec:Pojedynczy tunel: AES-128-CBC+SHA1: 179.7kbps/2012.6Mbps (1400byte); 186.4kbps/763.5M (512 byte); 182.8kbps/93.6Mbps (64 byte);256 tuneli przy AES-128-CBC + SHA256; 32. Moduły światłowodowe (4 sztuki per urządzenie)- wymagania: SM LC, 10km, TX1310, DDM, 10Gbps; Zakres temperatur min. -40 do +85 Długość fali TX/RX :1310nm;Budżet mocy/zasięg portu: 9dB/0.30km;Okablowanie portu:50/125,62.5/125,100/140 µm;urządzeniami, które nie posiadają blokady na producenta wkładki (np. D-Link, TP-Link, Planet, MikroTik i inni); Moduł kompatybilny w 100% z Cisco, 3com, HP, Huawei, Signamax, TP-Link, Nortel, Alcatel, Extreme, Foundry i in. oraz posiadają certyfikaty Rohs, CE, FDA, FC, TUV, UL. min. 12m-cy; 33. Wartość MTBF - Min. 200000 godz. W warunkach pokojowych; 34. Gwarancja - min. 12m-cy; | 1 | PLN | 4 | Router | 1. Architektura - ARM 64Bit; 2. Procesor - min. 16 core, min. 2GHz AL73400 lub równoważny; 3. Porty - min. 13 portów gigabit; min.1 podłączony bezpośrednio do procesora – port mgmt; 12 przez switchchip; 4. Sloty SFP+ - min.4 sloty 10G SFP+ z osobną pełnodupleksową linię podłączoną do switchip; 5. Moduły światłowodowe (4sztuki) - SM LC, 10km, TX1310, DDM, 10Gbps; Zakres temperatur min. -40 do +85, Długość fali TX/RX: 1310nm; Budżet mocy/zasięg portu: 9dB/0.30km; Okablowanie portu: 50/125, 62.5/125, 100/140 µm; urządzeniami, które nie posiadają blokady na producenta wkładki (np. D-Link, TP-Link, Planet, MikroTik i inni); Moduł kompatybilny w 100% z Cisco, 3com, HP, Huawei, Signamax, TP-Link, Nortel, Alcatel, Extreme, Foundry i in. oraz posiadają certyfikaty Rohs, CE, FDA, FC, TUV, UL. min. 12m-cy; 6. Sloty PCI M.2 - min. 1 z obsługą dysków min. do 8TB; 7. Zasilania - min. 2 wbudowane w obudowę routera redundantne zasilacze 100 - 240 V AC 50/60 Hz; 8. Pobór mocy - max. 75W w obciążeniu; 9. Zakres temperatur pracy - -20 do 60 stopni Celciusa; 10. Chłodzenie - Aktywne; 11. Obudowa - Umożliwiająca montaż w szafie RACK o wysokości 1U (w zestawie uchwyty do montażu w szafie); 12. Pamięć RAM - 16GB DDR4; 13. Pamięć wbudowana - 128MB Flash; 14. Wymiany - max. 450(mm)x200(mm)x45(mm); 15. Szyfrowanie - na poziomie sprzętu; 16. Certyfikaty zgodności - CE, RoHS, EAC; 17. Monitoring - Temperatura CPU; Aktualna temperatura; Temperatura PCB; Wartość Zasilania; 18. Norma IEC 60529 - min. IP20; 19. Parametr - PtMP; 20.PPPoE tunnels - nielimitowany; 21. PPTP tunnels - nielimitowany; 22. L2TP tunnels - nielimitowany; 23. OVPN tunnels - nielimitowany; 24. EoIP tunnels - nielimitowany; 25. Ilość interface VLAN - nielimitowany; 26. Reguły kolejki - nielimitowany; 27. Aktywni użytkownicy HotSpot - nielimitowany; 28. Aktywne sesje menedżera użytkowników - nielimitowany; 29. Interface łączące (bonding) - Nielimitowana ilość; 30. Funkcja - Możliwość instalacji kontenera; 31. Minimalne wyniki dla switchchip. (Wszystkie testy są wykonywane przy użyciu specjalistycznego sprzętu testowego Xena Networks i przeprowadzane zgodnie z RFC2544; Maksymalna przepustowość jest określana przy ponad 30-sekundowych próbach z tolerancją utraty pakietów na poziomie 0,1% w przypadku pakietów o rozmiarze 64, 512 i 1400 bajtów; Wyniki testów pokazują maksymalną wydajność urządzenia.) Tryb mostu: - przy 25 regułach filtrowania: 2662,50 kpps / 32333.4Mbps (1518 byte);2682.2kbps/10986.3Mbps (512 byte); 2758.9kbps/1500.8Mbps (64 byte);Routing:-przy 25 pojedynczych regułach kolejkowania:2112.2kbps/39009.0Mbps (1518 byte); 6322.6kbps/25897.4Mbps (512 byte); 6300.9kbps/3427.7Mbps (64 byte);Routing przy 25 regułach IP:3212.3kbps/39009.0Mbps (1518 byte); 3927.9kbps/16088.7Mbps (512 byte); 3901.5kbps/2122.4Mbps (64 byte)Testy wydajności w tunelach IPSec:Pojedynczy tunel: AES-128-CBC+SHA1: 179.7kbps/2012.6Mbps (1400byte); 186.4kbps/763.5M (512 byte); 182.8kbps/93.6Mbps (64 byte);256 tuneli przy AES-128-CBC + SHA256; 32. Moduły światłowodowe (4 sztuki per urządzenie)- wymagania: SM LC, 10km, TX1310, DDM, 10Gbps; Zakres temperatur min. -40 do +85 Długość fali TX/RX :1310nm;Budżet mocy/zasięg portu: 9dB/0.30km;Okablowanie portu:50/125,62.5/125,100/140 µm;urządzeniami, które nie posiadają blokady na producenta wkładki (np. D-Link, TP-Link, Planet, MikroTik i inni); Moduł kompatybilny w 100% z Cisco, 3com, HP, Huawei, Signamax, TP-Link, Nortel, Alcatel, Extreme, Foundry i in. oraz posiadają certyfikaty Rohs, CE, FDA, FC, TUV, UL. min. 12m-cy; 33. Wartość MTBF - Min. 200000 godz. W warunkach pokojowych; 34. Gwarancja - min. 12m-cy; | 1 | PLN | 4 | Router | 1. Architektura - ARM 64Bit; 2. Procesor - min. 16 core, min. 2GHz AL73400 lub równoważny; 3. Porty - min. 13 portów gigabit; min.1 podłączony bezpośrednio do procesora – port mgmt; 12 przez switchchip; 4. Sloty SFP+ - min.4 sloty 10G SFP+ z osobną pełnodupleksową linię podłączoną do switchip; 5. Moduły światłowodowe (4sztuki) - SM LC, 10km, TX1310, DDM, 10Gbps; Zakres temperatur min. -40 do +85, Długość fali TX/RX: 1310nm; Budżet mocy/zasięg portu: 9dB/0.30km; Okablowanie portu: 50/125, 62.5/125, 100/140 µm; urządzeniami, które nie posiadają blokady na producenta wkładki (np. D-Link, TP-Link, Planet, MikroTik i inni); Moduł kompatybilny w 100% z Cisco, 3com, HP, Huawei, Signamax, TP-Link, Nortel, Alcatel, Extreme, Foundry i in. oraz posiadają certyfikaty Rohs, CE, FDA, FC, TUV, UL. min. 12m-cy; 6. Sloty PCI M.2 - min. 1 z obsługą dysków min. do 8TB; 7. Zasilania - min. 2 wbudowane w obudowę routera redundantne zasilacze 100 - 240 V AC 50/60 Hz; 8. Pobór mocy - max. 75W w obciążeniu; 9. Zakres temperatur pracy - -20 do 60 stopni Celciusa; 10. Chłodzenie - Aktywne; 11. Obudowa - Umożliwiająca montaż w szafie RACK o wysokości 1U (w zestawie uchwyty do montażu w szafie); 12. Pamięć RAM - 16GB DDR4; 13. Pamięć wbudowana - 128MB Flash; 14. Wymiany - max. 450(mm)x200(mm)x45(mm); 15. Szyfrowanie - na poziomie sprzętu; 16. Certyfikaty zgodności - CE, RoHS, EAC; 17. Monitoring - Temperatura CPU; Aktualna temperatura; Temperatura PCB; Wartość Zasilania; 18. Norma IEC 60529 - min. IP20; 19. Parametr - PtMP; 20.PPPoE tunnels - nielimitowany; 21. PPTP tunnels - nielimitowany; 22. L2TP tunnels - nielimitowany; 23. OVPN tunnels - nielimitowany; 24. EoIP tunnels - nielimitowany; 25. Ilość interface VLAN - nielimitowany; 26. Reguły kolejki - nielimitowany; 27. Aktywni użytkownicy HotSpot - nielimitowany; 28. Aktywne sesje menedżera użytkowników - nielimitowany; 29. Interface łączące (bonding) - Nielimitowana ilość; 30. Funkcja - Możliwość instalacji kontenera; 31. Minimalne wyniki dla switchchip. (Wszystkie testy są wykonywane przy użyciu specjalistycznego sprzętu testowego Xena Networks i przeprowadzane zgodnie z RFC2544; Maksymalna przepustowość jest określana przy ponad 30-sekundowych próbach z tolerancją utraty pakietów na poziomie 0,1% w przypadku pakietów o rozmiarze 64, 512 i 1400 bajtów; Wyniki testów pokazują maksymalną wydajność urządzenia.) Tryb mostu: - przy 25 regułach filtrowania: 2662,50 kpps / 32333.4Mbps (1518 byte);2682.2kbps/10986.3Mbps (512 byte); 2758.9kbps/1500.8Mbps (64 byte);Routing:-przy 25 pojedynczych regułach kolejkowania:2112.2kbps/39009.0Mbps (1518 byte); 6322.6kbps/25897.4Mbps (512 byte); 6300.9kbps/3427.7Mbps (64 byte);Routing przy 25 regułach IP:3212.3kbps/39009.0Mbps (1518 byte); 3927.9kbps/16088.7Mbps (512 byte); 3901.5kbps/2122.4Mbps (64 byte)Testy wydajności w tunelach IPSec:Pojedynczy tunel: AES-128-CBC+SHA1: 179.7kbps/2012.6Mbps (1400byte); 186.4kbps/763.5M (512 byte); 182.8kbps/93.6Mbps (64 byte);256 tuneli przy AES-128-CBC + SHA256; 32. Moduły światłowodowe (4 sztuki per urządzenie)- wymagania: SM LC, 10km, TX1310, DDM, 10Gbps; Zakres temperatur min. -40 do +85 Długość fali TX/RX :1310nm;Budżet mocy/zasięg portu: 9dB/0.30km;Okablowanie portu:50/125,62.5/125,100/140 µm;urządzeniami, które nie posiadają blokady na producenta wkładki (np. D-Link, TP-Link, Planet, MikroTik i inni); Moduł kompatybilny w 100% z Cisco, 3com, HP, Huawei, Signamax, TP-Link, Nortel, Alcatel, Extreme, Foundry i in. oraz posiadają certyfikaty Rohs, CE, FDA, FC, TUV, UL. min. 12m-cy; 33. Wartość MTBF - Min. 200000 godz. W warunkach pokojowych; 34. Gwarancja - min. 12m-cy; | 1 | PLN | 4 | Router | 1. Architektura - ARM 64Bit; 2. Procesor - min. 16 core, min. 2GHz AL73400 lub równoważny; 3. Porty - min. 13 portów gigabit; min.1 podłączony bezpośrednio do procesora – port mgmt; 12 przez switchchip; 4. Sloty SFP+ - min.4 sloty 10G SFP+ z osobną pełnodupleksową linię podłączoną do switchip; 5. Moduły światłowodowe (4sztuki) - SM LC, 10km, TX1310, DDM, 10Gbps; Zakres temperatur min. -40 do +85, Długość fali TX/RX: 1310nm; Budżet mocy/zasięg portu: 9dB/0.30km; Okablowanie portu: 50/125, 62.5/125, 100/140 µm; urządzeniami, które nie posiadają blokady na producenta wkładki (np. D-Link, TP-Link, Planet, MikroTik i inni); Moduł kompatybilny w 100% z Cisco, 3com, HP, Huawei, Signamax, TP-Link, Nortel, Alcatel, Extreme, Foundry i in. oraz posiadają certyfikaty Rohs, CE, FDA, FC, TUV, UL. min. 12m-cy; 6. Sloty PCI M.2 - min. 1 z obsługą dysków min. do 8TB; 7. Zasilania - min. 2 wbudowane w obudowę routera redundantne zasilacze 100 - 240 V AC 50/60 Hz; 8. Pobór mocy - max. 75W w obciążeniu; 9. Zakres temperatur pracy - -20 do 60 stopni Celciusa; 10. Chłodzenie - Aktywne; 11. Obudowa - Umożliwiająca montaż w szafie RACK o wysokości 1U (w zestawie uchwyty do montażu w szafie); 12. Pamięć RAM - 16GB DDR4; 13. Pamięć wbudowana - 128MB Flash; 14. Wymiany - max. 450(mm)x200(mm)x45(mm); 15. Szyfrowanie - na poziomie sprzętu; 16. Certyfikaty zgodności - CE, RoHS, EAC; 17. Monitoring - Temperatura CPU; Aktualna temperatura; Temperatura PCB; Wartość Zasilania; 18. Norma IEC 60529 - min. IP20; 19. Parametr - PtMP; 20.PPPoE tunnels - nielimitowany; 21. PPTP tunnels - nielimitowany; 22. L2TP tunnels - nielimitowany; 23. OVPN tunnels - nielimitowany; 24. EoIP tunnels - nielimitowany; 25. Ilość interface VLAN - nielimitowany; 26. Reguły kolejki - nielimitowany; 27. Aktywni użytkownicy HotSpot - nielimitowany; 28. Aktywne sesje menedżera użytkowników - nielimitowany; 29. Interface łączące (bonding) - Nielimitowana ilość; 30. Funkcja - Możliwość instalacji kontenera; 31. Minimalne wyniki dla switchchip. (Wszystkie testy są wykonywane przy użyciu specjalistycznego sprzętu testowego Xena Networks i przeprowadzane zgodnie z RFC2544; Maksymalna przepustowość jest określana przy ponad 30-sekundowych próbach z tolerancją utraty pakietów na poziomie 0,1% w przypadku pakietów o rozmiarze 64, 512 i 1400 bajtów; Wyniki testów pokazują maksymalną wydajność urządzenia.) Tryb mostu: - przy 25 regułach filtrowania: 2662,50 kpps / 32333.4Mbps (1518 byte);2682.2kbps/10986.3Mbps (512 byte); 2758.9kbps/1500.8Mbps (64 byte);Routing:-przy 25 pojedynczych regułach kolejkowania:2112.2kbps/39009.0Mbps (1518 byte); 6322.6kbps/25897.4Mbps (512 byte); 6300.9kbps/3427.7Mbps (64 byte);Routing przy 25 regułach IP:3212.3kbps/39009.0Mbps (1518 byte); 3927.9kbps/16088.7Mbps (512 byte); 3901.5kbps/2122.4Mbps (64 byte)Testy wydajności w tunelach IPSec:Pojedynczy tunel: AES-128-CBC+SHA1: 179.7kbps/2012.6Mbps (1400byte); 186.4kbps/763.5M (512 byte); 182.8kbps/93.6Mbps (64 byte);256 tuneli przy AES-128-CBC + SHA256; 32. Moduły światłowodowe (4 sztuki per urządzenie)- wymagania: SM LC, 10km, TX1310, DDM, 10Gbps; Zakres temperatur min. -40 do +85 Długość fali TX/RX :1310nm;Budżet mocy/zasięg portu: 9dB/0.30km;Okablowanie portu:50/125,62.5/125,100/140 µm;urządzeniami, które nie posiadają blokady na producenta wkładki (np. D-Link, TP-Link, Planet, MikroTik i inni); Moduł kompatybilny w 100% z Cisco, 3com, HP, Huawei, Signamax, TP-Link, Nortel, Alcatel, Extreme, Foundry i in. oraz posiadają certyfikaty Rohs, CE, FDA, FC, TUV, UL. min. 12m-cy; 33. Wartość MTBF - Min. 200000 godz. W warunkach pokojowych; 34. Gwarancja - min. 12m-cy; | 1 | PLN | 4 | Router | 1. Architektura - ARM 64Bit; 2. Procesor - min. 16 core, min. 2GHz AL73400 lub równoważny; 3. Porty - min. 13 portów gigabit; min.1 podłączony bezpośrednio do procesora – port mgmt; 12 przez switchchip; 4. Sloty SFP+ - min.4 sloty 10G SFP+ z osobną pełnodupleksową linię podłączoną do switchip; 5. Moduły światłowodowe (4sztuki) - SM LC, 10km, TX1310, DDM, 10Gbps; Zakres temperatur min. -40 do +85, Długość fali TX/RX: 1310nm; Budżet mocy/zasięg portu: 9dB/0.30km; Okablowanie portu: 50/125, 62.5/125, 100/140 µm; urządzeniami, które nie posiadają blokady na producenta wkładki (np. D-Link, TP-Link, Planet, MikroTik i inni); Moduł kompatybilny w 100% z Cisco, 3com, HP, Huawei, Signamax, TP-Link, Nortel, Alcatel, Extreme, Foundry i in. oraz posiadają certyfikaty Rohs, CE, FDA, FC, TUV, UL. min. 12m-cy; 6. Sloty PCI M.2 - min. 1 z obsługą dysków min. do 8TB; 7. Zasilania - min. 2 wbudowane w obudowę routera redundantne zasilacze 100 - 240 V AC 50/60 Hz; 8. Pobór mocy - max. 75W w obciążeniu; 9. Zakres temperatur pracy - -20 do 60 stopni Celciusa; 10. Chłodzenie - Aktywne; 11. Obudowa - Umożliwiająca montaż w szafie RACK o wysokości 1U (w zestawie uchwyty do montażu w szafie); 12. Pamięć RAM - 16GB DDR4; 13. Pamięć wbudowana - 128MB Flash; 14. Wymiany - max. 450(mm)x200(mm)x45(mm); 15. Szyfrowanie - na poziomie sprzętu; 16. Certyfikaty zgodności - CE, RoHS, EAC; 17. Monitoring - Temperatura CPU; Aktualna temperatura; Temperatura PCB; Wartość Zasilania; 18. Norma IEC 60529 - min. IP20; 19. Parametr - PtMP; 20.PPPoE tunnels - nielimitowany; 21. PPTP tunnels - nielimitowany; 22. L2TP tunnels - nielimitowany; 23. OVPN tunnels - nielimitowany; 24. EoIP tunnels - nielimitowany; 25. Ilość interface VLAN - nielimitowany; 26. Reguły kolejki - nielimitowany; 27. Aktywni użytkownicy HotSpot - nielimitowany; 28. Aktywne sesje menedżera użytkowników - nielimitowany; 29. Interface łączące (bonding) - Nielimitowana ilość; 30. Funkcja - Możliwość instalacji kontenera; 31. Minimalne wyniki dla switchchip. (Wszystkie testy są wykonywane przy użyciu specjalistycznego sprzętu testowego Xena Networks i przeprowadzane zgodnie z RFC2544; Maksymalna przepustowość jest określana przy ponad 30-sekundowych próbach z tolerancją utraty pakietów na poziomie 0,1% w przypadku pakietów o rozmiarze 64, 512 i 1400 bajtów; Wyniki testów pokazują maksymalną wydajność urządzenia.) Tryb mostu: - przy 25 regułach filtrowania: 2662,50 kpps / 32333.4Mbps (1518 byte);2682.2kbps/10986.3Mbps (512 byte); 2758.9kbps/1500.8Mbps (64 byte);Routing:-przy 25 pojedynczych regułach kolejkowania:2112.2kbps/39009.0Mbps (1518 byte); 6322.6kbps/25897.4Mbps (512 byte); 6300.9kbps/3427.7Mbps (64 byte);Routing przy 25 regułach IP:3212.3kbps/39009.0Mbps (1518 byte); 3927.9kbps/16088.7Mbps (512 byte); 3901.5kbps/2122.4Mbps (64 byte)Testy wydajności w tunelach IPSec:Pojedynczy tunel: AES-128-CBC+SHA1: 179.7kbps/2012.6Mbps (1400byte); 186.4kbps/763.5M (512 byte); 182.8kbps/93.6Mbps (64 byte);256 tuneli przy AES-128-CBC + SHA256; 32. Moduły światłowodowe (4 sztuki per urządzenie)- wymagania: SM LC, 10km, TX1310, DDM, 10Gbps; Zakres temperatur min. -40 do +85 Długość fali TX/RX :1310nm;Budżet mocy/zasięg portu: 9dB/0.30km;Okablowanie portu:50/125,62.5/125,100/140 µm;urządzeniami, które nie posiadają blokady na producenta wkładki (np. D-Link, TP-Link, Planet, MikroTik i inni); Moduł kompatybilny w 100% z Cisco, 3com, HP, Huawei, Signamax, TP-Link, Nortel, Alcatel, Extreme, Foundry i in. oraz posiadają certyfikaty Rohs, CE, FDA, FC, TUV, UL. min. 12m-cy; 33. Wartość MTBF - Min. 200000 godz. W warunkach pokojowych; 34. Gwarancja - min. 12m-cy; | 1 | PLN | 4 | Router | 1. Architektura - ARM 64Bit; 2. Procesor - min. 16 core, min. 2GHz AL73400 lub równoważny; 3. Porty - min. 13 portów gigabit; min.1 podłączony bezpośrednio do procesora – port mgmt; 12 przez switchchip; 4. Sloty SFP+ - min.4 sloty 10G SFP+ z osobną pełnodupleksową linię podłączoną do switchip; 5. Moduły światłowodowe (4sztuki) - SM LC, 10km, TX1310, DDM, 10Gbps; Zakres temperatur min. -40 do +85, Długość fali TX/RX: 1310nm; Budżet mocy/zasięg portu: 9dB/0.30km; Okablowanie portu: 50/125, 62.5/125, 100/140 µm; urządzeniami, które nie posiadają blokady na producenta wkładki (np. D-Link, TP-Link, Planet, MikroTik i inni); Moduł kompatybilny w 100% z Cisco, 3com, HP, Huawei, Signamax, TP-Link, Nortel, Alcatel, Extreme, Foundry i in. oraz posiadają certyfikaty Rohs, CE, FDA, FC, TUV, UL. min. 12m-cy; 6. Sloty PCI M.2 - min. 1 z obsługą dysków min. do 8TB; 7. Zasilania - min. 2 wbudowane w obudowę routera redundantne zasilacze 100 - 240 V AC 50/60 Hz; 8. Pobór mocy - max. 75W w obciążeniu; 9. Zakres temperatur pracy - -20 do 60 stopni Celciusa; 10. Chłodzenie - Aktywne; 11. Obudowa - Umożliwiająca montaż w szafie RACK o wysokości 1U (w zestawie uchwyty do montażu w szafie); 12. Pamięć RAM - 16GB DDR4; 13. Pamięć wbudowana - 128MB Flash; 14. Wymiany - max. 450(mm)x200(mm)x45(mm); 15. Szyfrowanie - na poziomie sprzętu; 16. Certyfikaty zgodności - CE, RoHS, EAC; 17. Monitoring - Temperatura CPU; Aktualna temperatura; Temperatura PCB; Wartość Zasilania; 18. Norma IEC 60529 - min. IP20; 19. Parametr - PtMP; 20.PPPoE tunnels - nielimitowany; 21. PPTP tunnels - nielimitowany; 22. L2TP tunnels - nielimitowany; 23. OVPN tunnels - nielimitowany; 24. EoIP tunnels - nielimitowany; 25. Ilość interface VLAN - nielimitowany; 26. Reguły kolejki - nielimitowany; 27. Aktywni użytkownicy HotSpot - nielimitowany; 28. Aktywne sesje menedżera użytkowników - nielimitowany; 29. Interface łączące (bonding) - Nielimitowana ilość; 30. Funkcja - Możliwość instalacji kontenera; 31. Minimalne wyniki dla switchchip. (Wszystkie testy są wykonywane przy użyciu specjalistycznego sprzętu testowego Xena Networks i przeprowadzane zgodnie z RFC2544; Maksymalna przepustowość jest określana przy ponad 30-sekundowych próbach z tolerancją utraty pakietów na poziomie 0,1% w przypadku pakietów o rozmiarze 64, 512 i 1400 bajtów; Wyniki testów pokazują maksymalną wydajność urządzenia.) Tryb mostu: - przy 25 regułach filtrowania: 2662,50 kpps / 32333.4Mbps (1518 byte);2682.2kbps/10986.3Mbps (512 byte); 2758.9kbps/1500.8Mbps (64 byte);Routing:-przy 25 pojedynczych regułach kolejkowania:2112.2kbps/39009.0Mbps (1518 byte); 6322.6kbps/25897.4Mbps (512 byte); 6300.9kbps/3427.7Mbps (64 byte);Routing przy 25 regułach IP:3212.3kbps/39009.0Mbps (1518 byte); 3927.9kbps/16088.7Mbps (512 byte); 3901.5kbps/2122.4Mbps (64 byte)Testy wydajności w tunelach IPSec:Pojedynczy tunel: AES-128-CBC+SHA1: 179.7kbps/2012.6Mbps (1400byte); 186.4kbps/763.5M (512 byte); 182.8kbps/93.6Mbps (64 byte);256 tuneli przy AES-128-CBC + SHA256; 32. Moduły światłowodowe (4 sztuki per urządzenie)- wymagania: SM LC, 10km, TX1310, DDM, 10Gbps; Zakres temperatur min. -40 do +85 Długość fali TX/RX :1310nm;Budżet mocy/zasięg portu: 9dB/0.30km;Okablowanie portu:50/125,62.5/125,100/140 µm;urządzeniami, które nie posiadają blokady na producenta wkładki (np. D-Link, TP-Link, Planet, MikroTik i inni); Moduł kompatybilny w 100% z Cisco, 3com, HP, Huawei, Signamax, TP-Link, Nortel, Alcatel, Extreme, Foundry i in. oraz posiadają certyfikaty Rohs, CE, FDA, FC, TUV, UL. min. 12m-cy; 33. Wartość MTBF - Min. 200000 godz. W warunkach pokojowych; 34. Gwarancja - min. 12m-cy; | 1 | PLN | 4 | Router | 1. Architektura - ARM 64Bit; 2. Procesor - min. 16 core, min. 2GHz AL73400 lub równoważny; 3. Porty - min. 13 portów gigabit; min.1 podłączony bezpośrednio do procesora – port mgmt; 12 przez switchchip; 4. Sloty SFP+ - min.4 sloty 10G SFP+ z osobną pełnodupleksową linię podłączoną do switchip; 5. Moduły światłowodowe (4sztuki) - SM LC, 10km, TX1310, DDM, 10Gbps; Zakres temperatur min. -40 do +85, Długość fali TX/RX: 1310nm; Budżet mocy/zasięg portu: 9dB/0.30km; Okablowanie portu: 50/125, 62.5/125, 100/140 µm; urządzeniami, które nie posiadają blokady na producenta wkładki (np. D-Link, TP-Link, Planet, MikroTik i inni); Moduł kompatybilny w 100% z Cisco, 3com, HP, Huawei, Signamax, TP-Link, Nortel, Alcatel, Extreme, Foundry i in. oraz posiadają certyfikaty Rohs, CE, FDA, FC, TUV, UL. min. 12m-cy; 6. Sloty PCI M.2 - min. 1 z obsługą dysków min. do 8TB; 7. Zasilania - min. 2 wbudowane w obudowę routera redundantne zasilacze 100 - 240 V AC 50/60 Hz; 8. Pobór mocy - max. 75W w obciążeniu; 9. Zakres temperatur pracy - -20 do 60 stopni Celciusa; 10. Chłodzenie - Aktywne; 11. Obudowa - Umożliwiająca montaż w szafie RACK o wysokości 1U (w zestawie uchwyty do montażu w szafie); 12. Pamięć RAM - 16GB DDR4; 13. Pamięć wbudowana - 128MB Flash; 14. Wymiany - max. 450(mm)x200(mm)x45(mm); 15. Szyfrowanie - na poziomie sprzętu; 16. Certyfikaty zgodności - CE, RoHS, EAC; 17. Monitoring - Temperatura CPU; Aktualna temperatura; Temperatura PCB; Wartość Zasilania; 18. Norma IEC 60529 - min. IP20; 19. Parametr - PtMP; 20.PPPoE tunnels - nielimitowany; 21. PPTP tunnels - nielimitowany; 22. L2TP tunnels - nielimitowany; 23. OVPN tunnels - nielimitowany; 24. EoIP tunnels - nielimitowany; 25. Ilość interface VLAN - nielimitowany; 26. Reguły kolejki - nielimitowany; 27. Aktywni użytkownicy HotSpot - nielimitowany; 28. Aktywne sesje menedżera użytkowników - nielimitowany; 29. Interface łączące (bonding) - Nielimitowana ilość; 30. Funkcja - Możliwość instalacji kontenera; 31. Minimalne wyniki dla switchchip. (Wszystkie testy są wykonywane przy użyciu specjalistycznego sprzętu testowego Xena Networks i przeprowadzane zgodnie z RFC2544; Maksymalna przepustowość jest określana przy ponad 30-sekundowych próbach z tolerancją utraty pakietów na poziomie 0,1% w przypadku pakietów o rozmiarze 64, 512 i 1400 bajtów; Wyniki testów pokazują maksymalną wydajność urządzenia.) Tryb mostu: - przy 25 regułach filtrowania: 2662,50 kpps / 32333.4Mbps (1518 byte);2682.2kbps/10986.3Mbps (512 byte); 2758.9kbps/1500.8Mbps (64 byte);Routing:-przy 25 pojedynczych regułach kolejkowania:2112.2kbps/39009.0Mbps (1518 byte); 6322.6kbps/25897.4Mbps (512 byte); 6300.9kbps/3427.7Mbps (64 byte);Routing przy 25 regułach IP:3212.3kbps/39009.0Mbps (1518 byte); 3927.9kbps/16088.7Mbps (512 byte); 3901.5kbps/2122.4Mbps (64 byte)Testy wydajności w tunelach IPSec:Pojedynczy tunel: AES-128-CBC+SHA1: 179.7kbps/2012.6Mbps (1400byte); 186.4kbps/763.5M (512 byte); 182.8kbps/93.6Mbps (64 byte);256 tuneli przy AES-128-CBC + SHA256; 32. Moduły światłowodowe (4 sztuki per urządzenie)- wymagania: SM LC, 10km, TX1310, DDM, 10Gbps; Zakres temperatur min. -40 do +85 Długość fali TX/RX :1310nm;Budżet mocy/zasięg portu: 9dB/0.30km;Okablowanie portu:50/125,62.5/125,100/140 µm;urządzeniami, które nie posiadają blokady na producenta wkładki (np. D-Link, TP-Link, Planet, MikroTik i inni); Moduł kompatybilny w 100% z Cisco, 3com, HP, Huawei, Signamax, TP-Link, Nortel, Alcatel, Extreme, Foundry i in. oraz posiadają certyfikaty Rohs, CE, FDA, FC, TUV, UL. min. 12m-cy; 33. Wartość MTBF - Min. 200000 godz. W warunkach pokojowych; 34. Gwarancja - min. 12m-cy; | 1 | PLN | 4 | Router | 1. Architektura - ARM 64Bit; 2. Procesor - min. 16 core, min. 2GHz AL73400 lub równoważny; 3. Porty - min. 13 portów gigabit; min.1 podłączony bezpośrednio do procesora – port mgmt; 12 przez switchchip; 4. Sloty SFP+ - min.4 sloty 10G SFP+ z osobną pełnodupleksową linię podłączoną do switchip; 5. Moduły światłowodowe (4sztuki) - SM LC, 10km, TX1310, DDM, 10Gbps; Zakres temperatur min. -40 do +85, Długość fali TX/RX: 1310nm; Budżet mocy/zasięg portu: 9dB/0.30km; Okablowanie portu: 50/125, 62.5/125, 100/140 µm; urządzeniami, które nie posiadają blokady na producenta wkładki (np. D-Link, TP-Link, Planet, MikroTik i inni); Moduł kompatybilny w 100% z Cisco, 3com, HP, Huawei, Signamax, TP-Link, Nortel, Alcatel, Extreme, Foundry i in. oraz posiadają certyfikaty Rohs, CE, FDA, FC, TUV, UL. min. 12m-cy; 6. Sloty PCI M.2 - min. 1 z obsługą dysków min. do 8TB; 7. Zasilania - min. 2 wbudowane w obudowę routera redundantne zasilacze 100 - 240 V AC 50/60 Hz; 8. Pobór mocy - max. 75W w obciążeniu; 9. Zakres temperatur pracy - -20 do 60 stopni Celciusa; 10. Chłodzenie - Aktywne; 11. Obudowa - Umożliwiająca montaż w szafie RACK o wysokości 1U (w zestawie uchwyty do montażu w szafie); 12. Pamięć RAM - 16GB DDR4; 13. Pamięć wbudowana - 128MB Flash; 14. Wymiany - max. 450(mm)x200(mm)x45(mm); 15. Szyfrowanie - na poziomie sprzętu; 16. Certyfikaty zgodności - CE, RoHS, EAC; 17. Monitoring - Temperatura CPU; Aktualna temperatura; Temperatura PCB; Wartość Zasilania; 18. Norma IEC 60529 - min. IP20; 19. Parametr - PtMP; 20.PPPoE tunnels - nielimitowany; 21. PPTP tunnels - nielimitowany; 22. L2TP tunnels - nielimitowany; 23. OVPN tunnels - nielimitowany; 24. EoIP tunnels - nielimitowany; 25. Ilość interface VLAN - nielimitowany; 26. Reguły kolejki - nielimitowany; 27. Aktywni użytkownicy HotSpot - nielimitowany; 28. Aktywne sesje menedżera użytkowników - nielimitowany; 29. Interface łączące (bonding) - Nielimitowana ilość; 30. Funkcja - Możliwość instalacji kontenera; 31. Minimalne wyniki dla switchchip. (Wszystkie testy są wykonywane przy użyciu specjalistycznego sprzętu testowego Xena Networks i przeprowadzane zgodnie z RFC2544; Maksymalna przepustowość jest określana przy ponad 30-sekundowych próbach z tolerancją utraty pakietów na poziomie 0,1% w przypadku pakietów o rozmiarze 64, 512 i 1400 bajtów; Wyniki testów pokazują maksymalną wydajność urządzenia.) Tryb mostu: - przy 25 regułach filtrowania: 2662,50 kpps / 32333.4Mbps (1518 byte);2682.2kbps/10986.3Mbps (512 byte); 2758.9kbps/1500.8Mbps (64 byte);Routing:-przy 25 pojedynczych regułach kolejkowania:2112.2kbps/39009.0Mbps (1518 byte); 6322.6kbps/25897.4Mbps (512 byte); 6300.9kbps/3427.7Mbps (64 byte);Routing przy 25 regułach IP:3212.3kbps/39009.0Mbps (1518 byte); 3927.9kbps/16088.7Mbps (512 byte); 3901.5kbps/2122.4Mbps (64 byte)Testy wydajności w tunelach IPSec:Pojedynczy tunel: AES-128-CBC+SHA1: 179.7kbps/2012.6Mbps (1400byte); 186.4kbps/763.5M (512 byte); 182.8kbps/93.6Mbps (64 byte);256 tuneli przy AES-128-CBC + SHA256; 32. Moduły światłowodowe (4 sztuki per urządzenie)- wymagania: SM LC, 10km, TX1310, DDM, 10Gbps; Zakres temperatur min. -40 do +85 Długość fali TX/RX :1310nm;Budżet mocy/zasięg portu: 9dB/0.30km;Okablowanie portu:50/125,62.5/125,100/140 µm;urządzeniami, które nie posiadają blokady na producenta wkładki (np. D-Link, TP-Link, Planet, MikroTik i inni); Moduł kompatybilny w 100% z Cisco, 3com, HP, Huawei, Signamax, TP-Link, Nortel, Alcatel, Extreme, Foundry i in. oraz posiadają certyfikaty Rohs, CE, FDA, FC, TUV, UL. min. 12m-cy; 33. Wartość MTBF - Min. 200000 godz. W warunkach pokojowych; 34. Gwarancja - min. 12m-cy; | 1 | PLN | 4 | Router | 1. Architektura - ARM 64Bit; 2. Procesor - min. 16 core, min. 2GHz AL73400 lub równoważny; 3. Porty - min. 13 portów gigabit; min.1 podłączony bezpośrednio do procesora – port mgmt; 12 przez switchchip; 4. Sloty SFP+ - min.4 sloty 10G SFP+ z osobną pełnodupleksową linię podłączoną do switchip; 5. Moduły światłowodowe (4sztuki) - SM LC, 10km, TX1310, DDM, 10Gbps; Zakres temperatur min. -40 do +85, Długość fali TX/RX: 1310nm; Budżet mocy/zasięg portu: 9dB/0.30km; Okablowanie portu: 50/125, 62.5/125, 100/140 µm; urządzeniami, które nie posiadają blokady na producenta wkładki (np. D-Link, TP-Link, Planet, MikroTik i inni); Moduł kompatybilny w 100% z Cisco, 3com, HP, Huawei, Signamax, TP-Link, Nortel, Alcatel, Extreme, Foundry i in. oraz posiadają certyfikaty Rohs, CE, FDA, FC, TUV, UL. min. 12m-cy; 6. Sloty PCI M.2 - min. 1 z obsługą dysków min. do 8TB; 7. Zasilania - min. 2 wbudowane w obudowę routera redundantne zasilacze 100 - 240 V AC 50/60 Hz; 8. Pobór mocy - max. 75W w obciążeniu; 9. Zakres temperatur pracy - -20 do 60 stopni Celciusa; 10. Chłodzenie - Aktywne; 11. Obudowa - Umożliwiająca montaż w szafie RACK o wysokości 1U (w zestawie uchwyty do montażu w szafie); 12. Pamięć RAM - 16GB DDR4; 13. Pamięć wbudowana - 128MB Flash; 14. Wymiany - max. 450(mm)x200(mm)x45(mm); 15. Szyfrowanie - na poziomie sprzętu; 16. Certyfikaty zgodności - CE, RoHS, EAC; 17. Monitoring - Temperatura CPU; Aktualna temperatura; Temperatura PCB; Wartość Zasilania; 18. Norma IEC 60529 - min. IP20; 19. Parametr - PtMP; 20.PPPoE tunnels - nielimitowany; 21. PPTP tunnels - nielimitowany; 22. L2TP tunnels - nielimitowany; 23. OVPN tunnels - nielimitowany; 24. EoIP tunnels - nielimitowany; 25. Ilość interface VLAN - nielimitowany; 26. Reguły kolejki - nielimitowany; 27. Aktywni użytkownicy HotSpot - nielimitowany; 28. Aktywne sesje menedżera użytkowników - nielimitowany; 29. Interface łączące (bonding) - Nielimitowana ilość; 30. Funkcja - Możliwość instalacji kontenera; 31. Minimalne wyniki dla switchchip. (Wszystkie testy są wykonywane przy użyciu specjalistycznego sprzętu testowego Xena Networks i przeprowadzane zgodnie z RFC2544; Maksymalna przepustowość jest określana przy ponad 30-sekundowych próbach z tolerancją utraty pakietów na poziomie 0,1% w przypadku pakietów o rozmiarze 64, 512 i 1400 bajtów; Wyniki testów pokazują maksymalną wydajność urządzenia.) Tryb mostu: - przy 25 regułach filtrowania: 2662,50 kpps / 32333.4Mbps (1518 byte);2682.2kbps/10986.3Mbps (512 byte); 2758.9kbps/1500.8Mbps (64 byte);Routing:-przy 25 pojedynczych regułach kolejkowania:2112.2kbps/39009.0Mbps (1518 byte); 6322.6kbps/25897.4Mbps (512 byte); 6300.9kbps/3427.7Mbps (64 byte);Routing przy 25 regułach IP:3212.3kbps/39009.0Mbps (1518 byte); 3927.9kbps/16088.7Mbps (512 byte); 3901.5kbps/2122.4Mbps (64 byte)Testy wydajności w tunelach IPSec:Pojedynczy tunel: AES-128-CBC+SHA1: 179.7kbps/2012.6Mbps (1400byte); 186.4kbps/763.5M (512 byte); 182.8kbps/93.6Mbps (64 byte);256 tuneli przy AES-128-CBC + SHA256; 32. Moduły światłowodowe (4 sztuki per urządzenie)- wymagania: SM LC, 10km, TX1310, DDM, 10Gbps; Zakres temperatur min. -40 do +85 Długość fali TX/RX :1310nm;Budżet mocy/zasięg portu: 9dB/0.30km;Okablowanie portu:50/125,62.5/125,100/140 µm;urządzeniami, które nie posiadają blokady na producenta wkładki (np. D-Link, TP-Link, Planet, MikroTik i inni); Moduł kompatybilny w 100% z Cisco, 3com, HP, Huawei, Signamax, TP-Link, Nortel, Alcatel, Extreme, Foundry i in. oraz posiadają certyfikaty Rohs, CE, FDA, FC, TUV, UL. min. 12m-cy; 33. Wartość MTBF - Min. 200000 godz. W warunkach pokojowych; 34. Gwarancja - min. 12m-cy; | 1 | PLN | 4 | Router | 1. Architektura - ARM 64Bit; 2. Procesor - min. 16 core, min. 2GHz AL73400 lub równoważny; 3. Porty - min. 13 portów gigabit; min.1 podłączony bezpośrednio do procesora – port mgmt; 12 przez switchchip; 4. Sloty SFP+ - min.4 sloty 10G SFP+ z osobną pełnodupleksową linię podłączoną do switchip; 5. Moduły światłowodowe (4sztuki) - SM LC, 10km, TX1310, DDM, 10Gbps; Zakres temperatur min. -40 do +85, Długość fali TX/RX: 1310nm; Budżet mocy/zasięg portu: 9dB/0.30km; Okablowanie portu: 50/125, 62.5/125, 100/140 µm; urządzeniami, które nie posiadają blokady na producenta wkładki (np. D-Link, TP-Link, Planet, MikroTik i inni); Moduł kompatybilny w 100% z Cisco, 3com, HP, Huawei, Signamax, TP-Link, Nortel, Alcatel, Extreme, Foundry i in. oraz posiadają certyfikaty Rohs, CE, FDA, FC, TUV, UL. min. 12m-cy; 6. Sloty PCI M.2 - min. 1 z obsługą dysków min. do 8TB; 7. Zasilania - min. 2 wbudowane w obudowę routera redundantne zasilacze 100 - 240 V AC 50/60 Hz; 8. Pobór mocy - max. 75W w obciążeniu; 9. Zakres temperatur pracy - -20 do 60 stopni Celciusa; 10. Chłodzenie - Aktywne; 11. Obudowa - Umożliwiająca montaż w szafie RACK o wysokości 1U (w zestawie uchwyty do montażu w szafie); 12. Pamięć RAM - 16GB DDR4; 13. Pamięć wbudowana - 128MB Flash; 14. Wymiany - max. 450(mm)x200(mm)x45(mm); 15. Szyfrowanie - na poziomie sprzętu; 16. Certyfikaty zgodności - CE, RoHS, EAC; 17. Monitoring - Temperatura CPU; Aktualna temperatura; Temperatura PCB; Wartość Zasilania; 18. Norma IEC 60529 - min. IP20; 19. Parametr - PtMP; 20.PPPoE tunnels - nielimitowany; 21. PPTP tunnels - nielimitowany; 22. L2TP tunnels - nielimitowany; 23. OVPN tunnels - nielimitowany; 24. EoIP tunnels - nielimitowany; 25. Ilość interface VLAN - nielimitowany; 26. Reguły kolejki - nielimitowany; 27. Aktywni użytkownicy HotSpot - nielimitowany; 28. Aktywne sesje menedżera użytkowników - nielimitowany; 29. Interface łączące (bonding) - Nielimitowana ilość; 30. Funkcja - Możliwość instalacji kontenera; 31. Minimalne wyniki dla switchchip. (Wszystkie testy są wykonywane przy użyciu specjalistycznego sprzętu testowego Xena Networks i przeprowadzane zgodnie z RFC2544; Maksymalna przepustowość jest określana przy ponad 30-sekundowych próbach z tolerancją utraty pakietów na poziomie 0,1% w przypadku pakietów o rozmiarze 64, 512 i 1400 bajtów; Wyniki testów pokazują maksymalną wydajność urządzenia.) Tryb mostu: - przy 25 regułach filtrowania: 2662,50 kpps / 32333.4Mbps (1518 byte);2682.2kbps/10986.3Mbps (512 byte); 2758.9kbps/1500.8Mbps (64 byte);Routing:-przy 25 pojedynczych regułach kolejkowania:2112.2kbps/39009.0Mbps (1518 byte); 6322.6kbps/25897.4Mbps (512 byte); 6300.9kbps/3427.7Mbps (64 byte);Routing przy 25 regułach IP:3212.3kbps/39009.0Mbps (1518 byte); 3927.9kbps/16088.7Mbps (512 byte); 3901.5kbps/2122.4Mbps (64 byte)Testy wydajności w tunelach IPSec:Pojedynczy tunel: AES-128-CBC+SHA1: 179.7kbps/2012.6Mbps (1400byte); 186.4kbps/763.5M (512 byte); 182.8kbps/93.6Mbps (64 byte);256 tuneli przy AES-128-CBC + SHA256; 32. Moduły światłowodowe (4 sztuki per urządzenie)- wymagania: SM LC, 10km, TX1310, DDM, 10Gbps; Zakres temperatur min. -40 do +85 Długość fali TX/RX :1310nm;Budżet mocy/zasięg portu: 9dB/0.30km;Okablowanie portu:50/125,62.5/125,100/140 µm;urządzeniami, które nie posiadają blokady na producenta wkładki (np. D-Link, TP-Link, Planet, MikroTik i inni); Moduł kompatybilny w 100% z Cisco, 3com, HP, Huawei, Signamax, TP-Link, Nortel, Alcatel, Extreme, Foundry i in. oraz posiadają certyfikaty Rohs, CE, FDA, FC, TUV, UL. min. 12m-cy; 33. Wartość MTBF - Min. 200000 godz. W warunkach pokojowych; 34. Gwarancja - min. 12m-cy; | 1 | PLN | 4 | Router | 1. Architektura - ARM 64Bit; 2. Procesor - min. 16 core, min. 2GHz AL73400 lub równoważny; 3. Porty - min. 13 portów gigabit; min.1 podłączony bezpośrednio do procesora – port mgmt; 12 przez switchchip; 4. Sloty SFP+ - min.4 sloty 10G SFP+ z osobną pełnodupleksową linię podłączoną do switchip; 5. Moduły światłowodowe (4sztuki) - SM LC, 10km, TX1310, DDM, 10Gbps; Zakres temperatur min. -40 do +85, Długość fali TX/RX: 1310nm; Budżet mocy/zasięg portu: 9dB/0.30km; Okablowanie portu: 50/125, 62.5/125, 100/140 µm; urządzeniami, które nie posiadają blokady na producenta wkładki (np. D-Link, TP-Link, Planet, MikroTik i inni); Moduł kompatybilny w 100% z Cisco, 3com, HP, Huawei, Signamax, TP-Link, Nortel, Alcatel, Extreme, Foundry i in. oraz posiadają certyfikaty Rohs, CE, FDA, FC, TUV, UL. min. 12m-cy; 6. Sloty PCI M.2 - min. 1 z obsługą dysków min. do 8TB; 7. Zasilania - min. 2 wbudowane w obudowę routera redundantne zasilacze 100 - 240 V AC 50/60 Hz; 8. Pobór mocy - max. 75W w obciążeniu; 9. Zakres temperatur pracy - -20 do 60 stopni Celciusa; 10. Chłodzenie - Aktywne; 11. Obudowa - Umożliwiająca montaż w szafie RACK o wysokości 1U (w zestawie uchwyty do montażu w szafie); 12. Pamięć RAM - 16GB DDR4; 13. Pamięć wbudowana - 128MB Flash; 14. Wymiany - max. 450(mm)x200(mm)x45(mm); 15. Szyfrowanie - na poziomie sprzętu; 16. Certyfikaty zgodności - CE, RoHS, EAC; 17. Monitoring - Temperatura CPU; Aktualna temperatura; Temperatura PCB; Wartość Zasilania; 18. Norma IEC 60529 - min. IP20; 19. Parametr - PtMP; 20.PPPoE tunnels - nielimitowany; 21. PPTP tunnels - nielimitowany; 22. L2TP tunnels - nielimitowany; 23. OVPN tunnels - nielimitowany; 24. EoIP tunnels - nielimitowany; 25. Ilość interface VLAN - nielimitowany; 26. Reguły kolejki - nielimitowany; 27. Aktywni użytkownicy HotSpot - nielimitowany; 28. Aktywne sesje menedżera użytkowników - nielimitowany; 29. Interface łączące (bonding) - Nielimitowana ilość; 30. Funkcja - Możliwość instalacji kontenera; 31. Minimalne wyniki dla switchchip. (Wszystkie testy są wykonywane przy użyciu specjalistycznego sprzętu testowego Xena Networks i przeprowadzane zgodnie z RFC2544; Maksymalna przepustowość jest określana przy ponad 30-sekundowych próbach z tolerancją utraty pakietów na poziomie 0,1% w przypadku pakietów o rozmiarze 64, 512 i 1400 bajtów; Wyniki testów pokazują maksymalną wydajność urządzenia.) Tryb mostu: - przy 25 regułach filtrowania: 2662,50 kpps / 32333.4Mbps (1518 byte);2682.2kbps/10986.3Mbps (512 byte); 2758.9kbps/1500.8Mbps (64 byte);Routing:-przy 25 pojedynczych regułach kolejkowania:2112.2kbps/39009.0Mbps (1518 byte); 6322.6kbps/25897.4Mbps (512 byte); 6300.9kbps/3427.7Mbps (64 byte);Routing przy 25 regułach IP:3212.3kbps/39009.0Mbps (1518 byte); 3927.9kbps/16088.7Mbps (512 byte); 3901.5kbps/2122.4Mbps (64 byte)Testy wydajności w tunelach IPSec:Pojedynczy tunel: AES-128-CBC+SHA1: 179.7kbps/2012.6Mbps (1400byte); 186.4kbps/763.5M (512 byte); 182.8kbps/93.6Mbps (64 byte);256 tuneli przy AES-128-CBC + SHA256; 32. Moduły światłowodowe (4 sztuki per urządzenie)- wymagania: SM LC, 10km, TX1310, DDM, 10Gbps; Zakres temperatur min. -40 do +85 Długość fali TX/RX :1310nm;Budżet mocy/zasięg portu: 9dB/0.30km;Okablowanie portu:50/125,62.5/125,100/140 µm;urządzeniami, które nie posiadają blokady na producenta wkładki (np. D-Link, TP-Link, Planet, MikroTik i inni); Moduł kompatybilny w 100% z Cisco, 3com, HP, Huawei, Signamax, TP-Link, Nortel, Alcatel, Extreme, Foundry i in. oraz posiadają certyfikaty Rohs, CE, FDA, FC, TUV, UL. min. 12m-cy; 33. Wartość MTBF - Min. 200000 godz. W warunkach pokojowych; 34. Gwarancja - min. 12m-cy; | 1 | PLN | 4 | Router | 1. Architektura - ARM 64Bit; 2. Procesor - min. 16 core, min. 2GHz AL73400 lub równoważny; 3. Porty - min. 13 portów gigabit; min.1 podłączony bezpośrednio do procesora – port mgmt; 12 przez switchchip; 4. Sloty SFP+ - min.4 sloty 10G SFP+ z osobną pełnodupleksową linię podłączoną do switchip; 5. Moduły światłowodowe (4sztuki) - SM LC, 10km, TX1310, DDM, 10Gbps; Zakres temperatur min. -40 do +85, Długość fali TX/RX: 1310nm; Budżet mocy/zasięg portu: 9dB/0.30km; Okablowanie portu: 50/125, 62.5/125, 100/140 µm; urządzeniami, które nie posiadają blokady na producenta wkładki (np. D-Link, TP-Link, Planet, MikroTik i inni); Moduł kompatybilny w 100% z Cisco, 3com, HP, Huawei, Signamax, TP-Link, Nortel, Alcatel, Extreme, Foundry i in. oraz posiadają certyfikaty Rohs, CE, FDA, FC, TUV, UL. min. 12m-cy; 6. Sloty PCI M.2 - min. 1 z obsługą dysków min. do 8TB; 7. Zasilania - min. 2 wbudowane w obudowę routera redundantne zasilacze 100 - 240 V AC 50/60 Hz; 8. Pobór mocy - max. 75W w obciążeniu; 9. Zakres temperatur pracy - -20 do 60 stopni Celciusa; 10. Chłodzenie - Aktywne; 11. Obudowa - Umożliwiająca montaż w szafie RACK o wysokości 1U (w zestawie uchwyty do montażu w szafie); 12. Pamięć RAM - 16GB DDR4; 13. Pamięć wbudowana - 128MB Flash; 14. Wymiany - max. 450(mm)x200(mm)x45(mm); 15. Szyfrowanie - na poziomie sprzętu; 16. Certyfikaty zgodności - CE, RoHS, EAC; 17. Monitoring - Temperatura CPU; Aktualna temperatura; Temperatura PCB; Wartość Zasilania; 18. Norma IEC 60529 - min. IP20; 19. Parametr - PtMP; 20.PPPoE tunnels - nielimitowany; 21. PPTP tunnels - nielimitowany; 22. L2TP tunnels - nielimitowany; 23. OVPN tunnels - nielimitowany; 24. EoIP tunnels - nielimitowany; 25. Ilość interface VLAN - nielimitowany; 26. Reguły kolejki - nielimitowany; 27. Aktywni użytkownicy HotSpot - nielimitowany; 28. Aktywne sesje menedżera użytkowników - nielimitowany; 29. Interface łączące (bonding) - Nielimitowana ilość; 30. Funkcja - Możliwość instalacji kontenera; 31. Minimalne wyniki dla switchchip. (Wszystkie testy są wykonywane przy użyciu specjalistycznego sprzętu testowego Xena Networks i przeprowadzane zgodnie z RFC2544; Maksymalna przepustowość jest określana przy ponad 30-sekundowych próbach z tolerancją utraty pakietów na poziomie 0,1% w przypadku pakietów o rozmiarze 64, 512 i 1400 bajtów; Wyniki testów pokazują maksymalną wydajność urządzenia.) Tryb mostu: - przy 25 regułach filtrowania: 2662,50 kpps / 32333.4Mbps (1518 byte);2682.2kbps/10986.3Mbps (512 byte); 2758.9kbps/1500.8Mbps (64 byte);Routing:-przy 25 pojedynczych regułach kolejkowania:2112.2kbps/39009.0Mbps (1518 byte); 6322.6kbps/25897.4Mbps (512 byte); 6300.9kbps/3427.7Mbps (64 byte);Routing przy 25 regułach IP:3212.3kbps/39009.0Mbps (1518 byte); 3927.9kbps/16088.7Mbps (512 byte); 3901.5kbps/2122.4Mbps (64 byte)Testy wydajności w tunelach IPSec:Pojedynczy tunel: AES-128-CBC+SHA1: 179.7kbps/2012.6Mbps (1400byte); 186.4kbps/763.5M (512 byte); 182.8kbps/93.6Mbps (64 byte);256 tuneli przy AES-128-CBC + SHA256; 32. Moduły światłowodowe (4 sztuki per urządzenie)- wymagania: SM LC, 10km, TX1310, DDM, 10Gbps; Zakres temperatur min. -40 do +85 Długość fali TX/RX :1310nm;Budżet mocy/zasięg portu: 9dB/0.30km;Okablowanie portu:50/125,62.5/125,100/140 µm;urządzeniami, które nie posiadają blokady na producenta wkładki (np. D-Link, TP-Link, Planet, MikroTik i inni); Moduł kompatybilny w 100% z Cisco, 3com, HP, Huawei, Signamax, TP-Link, Nortel, Alcatel, Extreme, Foundry i in. oraz posiadają certyfikaty Rohs, CE, FDA, FC, TUV, UL. min. 12m-cy; 33. Wartość MTBF - Min. 200000 godz. W warunkach pokojowych; 34. Gwarancja - min. 12m-cy; | 1 | PLN | 4 | Router | 1. Architektura - ARM 64Bit; 2. Procesor - min. 16 core, min. 2GHz AL73400 lub równoważny; 3. Porty - min. 13 portów gigabit; min.1 podłączony bezpośrednio do procesora – port mgmt; 12 przez switchchip; 4. Sloty SFP+ - min.4 sloty 10G SFP+ z osobną pełnodupleksową linię podłączoną do switchip; 5. Moduły światłowodowe (4sztuki) - SM LC, 10km, TX1310, DDM, 10Gbps; Zakres temperatur min. -40 do +85, Długość fali TX/RX: 1310nm; Budżet mocy/zasięg portu: 9dB/0.30km; Okablowanie portu: 50/125, 62.5/125, 100/140 µm; urządzeniami, które nie posiadają blokady na producenta wkładki (np. D-Link, TP-Link, Planet, MikroTik i inni); Moduł kompatybilny w 100% z Cisco, 3com, HP, Huawei, Signamax, TP-Link, Nortel, Alcatel, Extreme, Foundry i in. oraz posiadają certyfikaty Rohs, CE, FDA, FC, TUV, UL. min. 12m-cy; 6. Sloty PCI M.2 - min. 1 z obsługą dysków min. do 8TB; 7. Zasilania - min. 2 wbudowane w obudowę routera redundantne zasilacze 100 - 240 V AC 50/60 Hz; 8. Pobór mocy - max. 75W w obciążeniu; 9. Zakres temperatur pracy - -20 do 60 stopni Celciusa; 10. Chłodzenie - Aktywne; 11. Obudowa - Umożliwiająca montaż w szafie RACK o wysokości 1U (w zestawie uchwyty do montażu w szafie); 12. Pamięć RAM - 16GB DDR4; 13. Pamięć wbudowana - 128MB Flash; 14. Wymiany - max. 450(mm)x200(mm)x45(mm); 15. Szyfrowanie - na poziomie sprzętu; 16. Certyfikaty zgodności - CE, RoHS, EAC; 17. Monitoring - Temperatura CPU; Aktualna temperatura; Temperatura PCB; Wartość Zasilania; 18. Norma IEC 60529 - min. IP20; 19. Parametr - PtMP; 20.PPPoE tunnels - nielimitowany; 21. PPTP tunnels - nielimitowany; 22. L2TP tunnels - nielimitowany; 23. OVPN tunnels - nielimitowany; 24. EoIP tunnels - nielimitowany; 25. Ilość interface VLAN - nielimitowany; 26. Reguły kolejki - nielimitowany; 27. Aktywni użytkownicy HotSpot - nielimitowany; 28. Aktywne sesje menedżera użytkowników - nielimitowany; 29. Interface łączące (bonding) - Nielimitowana ilość; 30. Funkcja - Możliwość instalacji kontenera; 31. Minimalne wyniki dla switchchip. (Wszystkie testy są wykonywane przy użyciu specjalistycznego sprzętu testowego Xena Networks i przeprowadzane zgodnie z RFC2544; Maksymalna przepustowość jest określana przy ponad 30-sekundowych próbach z tolerancją utraty pakietów na poziomie 0,1% w przypadku pakietów o rozmiarze 64, 512 i 1400 bajtów; Wyniki testów pokazują maksymalną wydajność urządzenia.) Tryb mostu: - przy 25 regułach filtrowania: 2662,50 kpps / 32333.4Mbps (1518 byte);2682.2kbps/10986.3Mbps (512 byte); 2758.9kbps/1500.8Mbps (64 byte);Routing:-przy 25 pojedynczych regułach kolejkowania:2112.2kbps/39009.0Mbps (1518 byte); 6322.6kbps/25897.4Mbps (512 byte); 6300.9kbps/3427.7Mbps (64 byte);Routing przy 25 regułach IP:3212.3kbps/39009.0Mbps (1518 byte); 3927.9kbps/16088.7Mbps (512 byte); 3901.5kbps/2122.4Mbps (64 byte)Testy wydajności w tunelach IPSec:Pojedynczy tunel: AES-128-CBC+SHA1: 179.7kbps/2012.6Mbps (1400byte); 186.4kbps/763.5M (512 byte); 182.8kbps/93.6Mbps (64 byte);256 tuneli przy AES-128-CBC + SHA256; 32. Moduły światłowodowe (4 sztuki per urządzenie)- wymagania: SM LC, 10km, TX1310, DDM, 10Gbps; Zakres temperatur min. -40 do +85 Długość fali TX/RX :1310nm;Budżet mocy/zasięg portu: 9dB/0.30km;Okablowanie portu:50/125,62.5/125,100/140 µm;urządzeniami, które nie posiadają blokady na producenta wkładki (np. D-Link, TP-Link, Planet, MikroTik i inni); Moduł kompatybilny w 100% z Cisco, 3com, HP, Huawei, Signamax, TP-Link, Nortel, Alcatel, Extreme, Foundry i in. oraz posiadają certyfikaty Rohs, CE, FDA, FC, TUV, UL. min. 12m-cy; 33. Wartość MTBF - Min. 200000 godz. W warunkach pokojowych; 34. Gwarancja - min. 12m-cy; | 1 | PLN | 4 | Router | 1. Architektura - ARM 64Bit; 2. Procesor - min. 16 core, min. 2GHz AL73400 lub równoważny; 3. Porty - min. 13 portów gigabit; min.1 podłączony bezpośrednio do procesora – port mgmt; 12 przez switchchip; 4. Sloty SFP+ - min.4 sloty 10G SFP+ z osobną pełnodupleksową linię podłączoną do switchip; 5. Moduły światłowodowe (4sztuki) - SM LC, 10km, TX1310, DDM, 10Gbps; Zakres temperatur min. -40 do +85, Długość fali TX/RX: 1310nm; Budżet mocy/zasięg portu: 9dB/0.30km; Okablowanie portu: 50/125, 62.5/125, 100/140 µm; urządzeniami, które nie posiadają blokady na producenta wkładki (np. D-Link, TP-Link, Planet, MikroTik i inni); Moduł kompatybilny w 100% z Cisco, 3com, HP, Huawei, Signamax, TP-Link, Nortel, Alcatel, Extreme, Foundry i in. oraz posiadają certyfikaty Rohs, CE, FDA, FC, TUV, UL. min. 12m-cy; 6. Sloty PCI M.2 - min. 1 z obsługą dysków min. do 8TB; 7. Zasilania - min. 2 wbudowane w obudowę routera redundantne zasilacze 100 - 240 V AC 50/60 Hz; 8. Pobór mocy - max. 75W w obciążeniu; 9. Zakres temperatur pracy - -20 do 60 stopni Celciusa; 10. Chłodzenie - Aktywne; 11. Obudowa - Umożliwiająca montaż w szafie RACK o wysokości 1U (w zestawie uchwyty do montażu w szafie); 12. Pamięć RAM - 16GB DDR4; 13. Pamięć wbudowana - 128MB Flash; 14. Wymiany - max. 450(mm)x200(mm)x45(mm); 15. Szyfrowanie - na poziomie sprzętu; 16. Certyfikaty zgodności - CE, RoHS, EAC; 17. Monitoring - Temperatura CPU; Aktualna temperatura; Temperatura PCB; Wartość Zasilania; 18. Norma IEC 60529 - min. IP20; 19. Parametr - PtMP; 20.PPPoE tunnels - nielimitowany; 21. PPTP tunnels - nielimitowany; 22. L2TP tunnels - nielimitowany; 23. OVPN tunnels - nielimitowany; 24. EoIP tunnels - nielimitowany; 25. Ilość interface VLAN - nielimitowany; 26. Reguły kolejki - nielimitowany; 27. Aktywni użytkownicy HotSpot - nielimitowany; 28. Aktywne sesje menedżera użytkowników - nielimitowany; 29. Interface łączące (bonding) - Nielimitowana ilość; 30. Funkcja - Możliwość instalacji kontenera; 31. Minimalne wyniki dla switchchip. (Wszystkie testy są wykonywane przy użyciu specjalistycznego sprzętu testowego Xena Networks i przeprowadzane zgodnie z RFC2544; Maksymalna przepustowość jest określana przy ponad 30-sekundowych próbach z tolerancją utraty pakietów na poziomie 0,1% w przypadku pakietów o rozmiarze 64, 512 i 1400 bajtów; Wyniki testów pokazują maksymalną wydajność urządzenia.) Tryb mostu: - przy 25 regułach filtrowania: 2662,50 kpps / 32333.4Mbps (1518 byte);2682.2kbps/10986.3Mbps (512 byte); 2758.9kbps/1500.8Mbps (64 byte);Routing:-przy 25 pojedynczych regułach kolejkowania:2112.2kbps/39009.0Mbps (1518 byte); 6322.6kbps/25897.4Mbps (512 byte); 6300.9kbps/3427.7Mbps (64 byte);Routing przy 25 regułach IP:3212.3kbps/39009.0Mbps (1518 byte); 3927.9kbps/16088.7Mbps (512 byte); 3901.5kbps/2122.4Mbps (64 byte)Testy wydajności w tunelach IPSec:Pojedynczy tunel: AES-128-CBC+SHA1: 179.7kbps/2012.6Mbps (1400byte); 186.4kbps/763.5M (512 byte); 182.8kbps/93.6Mbps (64 byte);256 tuneli przy AES-128-CBC + SHA256; 32. Moduły światłowodowe (4 sztuki per urządzenie)- wymagania: SM LC, 10km, TX1310, DDM, 10Gbps; Zakres temperatur min. -40 do +85 Długość fali TX/RX :1310nm;Budżet mocy/zasięg portu: 9dB/0.30km;Okablowanie portu:50/125,62.5/125,100/140 µm;urządzeniami, które nie posiadają blokady na producenta wkładki (np. D-Link, TP-Link, Planet, MikroTik i inni); Moduł kompatybilny w 100% z Cisco, 3com, HP, Huawei, Signamax, TP-Link, Nortel, Alcatel, Extreme, Foundry i in. oraz posiadają certyfikaty Rohs, CE, FDA, FC, TUV, UL. min. 12m-cy; 33. Wartość MTBF - Min. 200000 godz. W warunkach pokojowych; 34. Gwarancja - min. 12m-cy; | 1 | PLN | 4 | Router | 1. Architektura - ARM 64Bit; 2. Procesor - min. 16 core, min. 2GHz AL73400 lub równoważny; 3. Porty - min. 13 portów gigabit; min.1 podłączony bezpośrednio do procesora – port mgmt; 12 przez switchchip; 4. Sloty SFP+ - min.4 sloty 10G SFP+ z osobną pełnodupleksową linię podłączoną do switchip; 5. Moduły światłowodowe (4sztuki) - SM LC, 10km, TX1310, DDM, 10Gbps; Zakres temperatur min. -40 do +85, Długość fali TX/RX: 1310nm; Budżet mocy/zasięg portu: 9dB/0.30km; Okablowanie portu: 50/125, 62.5/125, 100/140 µm; urządzeniami, które nie posiadają blokady na producenta wkładki (np. D-Link, TP-Link, Planet, MikroTik i inni); Moduł kompatybilny w 100% z Cisco, 3com, HP, Huawei, Signamax, TP-Link, Nortel, Alcatel, Extreme, Foundry i in. oraz posiadają certyfikaty Rohs, CE, FDA, FC, TUV, UL. min. 12m-cy; 6. Sloty PCI M.2 - min. 1 z obsługą dysków min. do 8TB; 7. Zasilania - min. 2 wbudowane w obudowę routera redundantne zasilacze 100 - 240 V AC 50/60 Hz; 8. Pobór mocy - max. 75W w obciążeniu; 9. Zakres temperatur pracy - -20 do 60 stopni Celciusa; 10. Chłodzenie - Aktywne; 11. Obudowa - Umożliwiająca montaż w szafie RACK o wysokości 1U (w zestawie uchwyty do montażu w szafie); 12. Pamięć RAM - 16GB DDR4; 13. Pamięć wbudowana - 128MB Flash; 14. Wymiany - max. 450(mm)x200(mm)x45(mm); 15. Szyfrowanie - na poziomie sprzętu; 16. Certyfikaty zgodności - CE, RoHS, EAC; 17. Monitoring - Temperatura CPU; Aktualna temperatura; Temperatura PCB; Wartość Zasilania; 18. Norma IEC 60529 - min. IP20; 19. Parametr - PtMP; 20.PPPoE tunnels - nielimitowany; 21. PPTP tunnels - nielimitowany; 22. L2TP tunnels - nielimitowany; 23. OVPN tunnels - nielimitowany; 24. EoIP tunnels - nielimitowany; 25. Ilość interface VLAN - nielimitowany; 26. Reguły kolejki - nielimitowany; 27. Aktywni użytkownicy HotSpot - nielimitowany; 28. Aktywne sesje menedżera użytkowników - nielimitowany; 29. Interface łączące (bonding) - Nielimitowana ilość; 30. Funkcja - Możliwość instalacji kontenera; 31. Minimalne wyniki dla switchchip. (Wszystkie testy są wykonywane przy użyciu specjalistycznego sprzętu testowego Xena Networks i przeprowadzane zgodnie z RFC2544; Maksymalna przepustowość jest określana przy ponad 30-sekundowych próbach z tolerancją utraty pakietów na poziomie 0,1% w przypadku pakietów o rozmiarze 64, 512 i 1400 bajtów; Wyniki testów pokazują maksymalną wydajność urządzenia.) Tryb mostu: - przy 25 regułach filtrowania: 2662,50 kpps / 32333.4Mbps (1518 byte);2682.2kbps/10986.3Mbps (512 byte); 2758.9kbps/1500.8Mbps (64 byte);Routing:-przy 25 pojedynczych regułach kolejkowania:2112.2kbps/39009.0Mbps (1518 byte); 6322.6kbps/25897.4Mbps (512 byte); 6300.9kbps/3427.7Mbps (64 byte);Routing przy 25 regułach IP:3212.3kbps/39009.0Mbps (1518 byte); 3927.9kbps/16088.7Mbps (512 byte); 3901.5kbps/2122.4Mbps (64 byte)Testy wydajności w tunelach IPSec:Pojedynczy tunel: AES-128-CBC+SHA1: 179.7kbps/2012.6Mbps (1400byte); 186.4kbps/763.5M (512 byte); 182.8kbps/93.6Mbps (64 byte);256 tuneli przy AES-128-CBC + SHA256; 32. Moduły światłowodowe (4 sztuki per urządzenie)- wymagania: SM LC, 10km, TX1310, DDM, 10Gbps; Zakres temperatur min. -40 do +85 Długość fali TX/RX :1310nm;Budżet mocy/zasięg portu: 9dB/0.30km;Okablowanie portu:50/125,62.5/125,100/140 µm;urządzeniami, które nie posiadają blokady na producenta wkładki (np. D-Link, TP-Link, Planet, MikroTik i inni); Moduł kompatybilny w 100% z Cisco, 3com, HP, Huawei, Signamax, TP-Link, Nortel, Alcatel, Extreme, Foundry i in. oraz posiadają certyfikaty Rohs, CE, FDA, FC, TUV, UL. min. 12m-cy; 33. Wartość MTBF - Min. 200000 godz. W warunkach pokojowych; 34. Gwarancja - min. 12m-cy; | 1 | PLN | 4 | Router | 1. Architektura - ARM 64Bit; 2. Procesor - min. 16 core, min. 2GHz AL73400 lub równoważny; 3. Porty - min. 13 portów gigabit; min.1 podłączony bezpośrednio do procesora – port mgmt; 12 przez switchchip; 4. Sloty SFP+ - min.4 sloty 10G SFP+ z osobną pełnodupleksową linię podłączoną do switchip; 5. Moduły światłowodowe (4sztuki) - SM LC, 10km, TX1310, DDM, 10Gbps; Zakres temperatur min. -40 do +85, Długość fali TX/RX: 1310nm; Budżet mocy/zasięg portu: 9dB/0.30km; Okablowanie portu: 50/125, 62.5/125, 100/140 µm; urządzeniami, które nie posiadają blokady na producenta wkładki (np. D-Link, TP-Link, Planet, MikroTik i inni); Moduł kompatybilny w 100% z Cisco, 3com, HP, Huawei, Signamax, TP-Link, Nortel, Alcatel, Extreme, Foundry i in. oraz posiadają certyfikaty Rohs, CE, FDA, FC, TUV, UL. min. 12m-cy; 6. Sloty PCI M.2 - min. 1 z obsługą dysków min. do 8TB; 7. Zasilania - min. 2 wbudowane w obudowę routera redundantne zasilacze 100 - 240 V AC 50/60 Hz; 8. Pobór mocy - max. 75W w obciążeniu; 9. Zakres temperatur pracy - -20 do 60 stopni Celciusa; 10. Chłodzenie - Aktywne; 11. Obudowa - Umożliwiająca montaż w szafie RACK o wysokości 1U (w zestawie uchwyty do montażu w szafie); 12. Pamięć RAM - 16GB DDR4; 13. Pamięć wbudowana - 128MB Flash; 14. Wymiany - max. 450(mm)x200(mm)x45(mm); 15. Szyfrowanie - na poziomie sprzętu; 16. Certyfikaty zgodności - CE, RoHS, EAC; 17. Monitoring - Temperatura CPU; Aktualna temperatura; Temperatura PCB; Wartość Zasilania; 18. Norma IEC 60529 - min. IP20; 19. Parametr - PtMP; 20.PPPoE tunnels - nielimitowany; 21. PPTP tunnels - nielimitowany; 22. L2TP tunnels - nielimitowany; 23. OVPN tunnels - nielimitowany; 24. EoIP tunnels - nielimitowany; 25. Ilość interface VLAN - nielimitowany; 26. Reguły kolejki - nielimitowany; 27. Aktywni użytkownicy HotSpot - nielimitowany; 28. Aktywne sesje menedżera użytkowników - nielimitowany; 29. Interface łączące (bonding) - Nielimitowana ilość; 30. Funkcja - Możliwość instalacji kontenera; 31. Minimalne wyniki dla switchchip. (Wszystkie testy są wykonywane przy użyciu specjalistycznego sprzętu testowego Xena Networks i przeprowadzane zgodnie z RFC2544; Maksymalna przepustowość jest określana przy ponad 30-sekundowych próbach z tolerancją utraty pakietów na poziomie 0,1% w przypadku pakietów o rozmiarze 64, 512 i 1400 bajtów; Wyniki testów pokazują maksymalną wydajność urządzenia.) Tryb mostu: - przy 25 regułach filtrowania: 2662,50 kpps / 32333.4Mbps (1518 byte);2682.2kbps/10986.3Mbps (512 byte); 2758.9kbps/1500.8Mbps (64 byte);Routing:-przy 25 pojedynczych regułach kolejkowania:2112.2kbps/39009.0Mbps (1518 byte); 6322.6kbps/25897.4Mbps (512 byte); 6300.9kbps/3427.7Mbps (64 byte);Routing przy 25 regułach IP:3212.3kbps/39009.0Mbps (1518 byte); 3927.9kbps/16088.7Mbps (512 byte); 3901.5kbps/2122.4Mbps (64 byte)Testy wydajności w tunelach IPSec:Pojedynczy tunel: AES-128-CBC+SHA1: 179.7kbps/2012.6Mbps (1400byte); 186.4kbps/763.5M (512 byte); 182.8kbps/93.6Mbps (64 byte);256 tuneli przy AES-128-CBC + SHA256; 32. Moduły światłowodowe (4 sztuki per urządzenie)- wymagania: SM LC, 10km, TX1310, DDM, 10Gbps; Zakres temperatur min. -40 do +85 Długość fali TX/RX :1310nm;Budżet mocy/zasięg portu: 9dB/0.30km;Okablowanie portu:50/125,62.5/125,100/140 µm;urządzeniami, które nie posiadają blokady na producenta wkładki (np. D-Link, TP-Link, Planet, MikroTik i inni); Moduł kompatybilny w 100% z Cisco, 3com, HP, Huawei, Signamax, TP-Link, Nortel, Alcatel, Extreme, Foundry i in. oraz posiadają certyfikaty Rohs, CE, FDA, FC, TUV, UL. min. 12m-cy; 33. Wartość MTBF - Min. 200000 godz. W warunkach pokojowych; 34. Gwarancja - min. 12m-cy; | 1 | PLN | 4 | Router | 1. Architektura - ARM 64Bit; 2. Procesor - min. 16 core, min. 2GHz AL73400 lub równoważny; 3. Porty - min. 13 portów gigabit; min.1 podłączony bezpośrednio do procesora – port mgmt; 12 przez switchchip; 4. Sloty SFP+ - min.4 sloty 10G SFP+ z osobną pełnodupleksową linię podłączoną do switchip; 5. Moduły światłowodowe (4sztuki) - SM LC, 10km, TX1310, DDM, 10Gbps; Zakres temperatur min. -40 do +85, Długość fali TX/RX: 1310nm; Budżet mocy/zasięg portu: 9dB/0.30km; Okablowanie portu: 50/125, 62.5/125, 100/140 µm; urządzeniami, które nie posiadają blokady na producenta wkładki (np. D-Link, TP-Link, Planet, MikroTik i inni); Moduł kompatybilny w 100% z Cisco, 3com, HP, Huawei, Signamax, TP-Link, Nortel, Alcatel, Extreme, Foundry i in. oraz posiadają certyfikaty Rohs, CE, FDA, FC, TUV, UL. min. 12m-cy; 6. Sloty PCI M.2 - min. 1 z obsługą dysków min. do 8TB; 7. Zasilania - min. 2 wbudowane w obudowę routera redundantne zasilacze 100 - 240 V AC 50/60 Hz; 8. Pobór mocy - max. 75W w obciążeniu; 9. Zakres temperatur pracy - -20 do 60 stopni Celciusa; 10. Chłodzenie - Aktywne; 11. Obudowa - Umożliwiająca montaż w szafie RACK o wysokości 1U (w zestawie uchwyty do montażu w szafie); 12. Pamięć RAM - 16GB DDR4; 13. Pamięć wbudowana - 128MB Flash; 14. Wymiany - max. 450(mm)x200(mm)x45(mm); 15. Szyfrowanie - na poziomie sprzętu; 16. Certyfikaty zgodności - CE, RoHS, EAC; 17. Monitoring - Temperatura CPU; Aktualna temperatura; Temperatura PCB; Wartość Zasilania; 18. Norma IEC 60529 - min. IP20; 19. Parametr - PtMP; 20.PPPoE tunnels - nielimitowany; 21. PPTP tunnels - nielimitowany; 22. L2TP tunnels - nielimitowany; 23. OVPN tunnels - nielimitowany; 24. EoIP tunnels - nielimitowany; 25. Ilość interface VLAN - nielimitowany; 26. Reguły kolejki - nielimitowany; 27. Aktywni użytkownicy HotSpot - nielimitowany; 28. Aktywne sesje menedżera użytkowników - nielimitowany; 29. Interface łączące (bonding) - Nielimitowana ilość; 30. Funkcja - Możliwość instalacji kontenera; 31. Minimalne wyniki dla switchchip. (Wszystkie testy są wykonywane przy użyciu specjalistycznego sprzętu testowego Xena Networks i przeprowadzane zgodnie z RFC2544; Maksymalna przepustowość jest określana przy ponad 30-sekundowych próbach z tolerancją utraty pakietów na poziomie 0,1% w przypadku pakietów o rozmiarze 64, 512 i 1400 bajtów; Wyniki testów pokazują maksymalną wydajność urządzenia.) Tryb mostu: - przy 25 regułach filtrowania: 2662,50 kpps / 32333.4Mbps (1518 byte);2682.2kbps/10986.3Mbps (512 byte); 2758.9kbps/1500.8Mbps (64 byte);Routing:-przy 25 pojedynczych regułach kolejkowania:2112.2kbps/39009.0Mbps (1518 byte); 6322.6kbps/25897.4Mbps (512 byte); 6300.9kbps/3427.7Mbps (64 byte);Routing przy 25 regułach IP:3212.3kbps/39009.0Mbps (1518 byte); 3927.9kbps/16088.7Mbps (512 byte); 3901.5kbps/2122.4Mbps (64 byte)Testy wydajności w tunelach IPSec:Pojedynczy tunel: AES-128-CBC+SHA1: 179.7kbps/2012.6Mbps (1400byte); 186.4kbps/763.5M (512 byte); 182.8kbps/93.6Mbps (64 byte);256 tuneli przy AES-128-CBC + SHA256; 32. Moduły światłowodowe (4 sztuki per urządzenie)- wymagania: SM LC, 10km, TX1310, DDM, 10Gbps; Zakres temperatur min. -40 do +85 Długość fali TX/RX :1310nm;Budżet mocy/zasięg portu: 9dB/0.30km;Okablowanie portu:50/125,62.5/125,100/140 µm;urządzeniami, które nie posiadają blokady na producenta wkładki (np. D-Link, TP-Link, Planet, MikroTik i inni); Moduł kompatybilny w 100% z Cisco, 3com, HP, Huawei, Signamax, TP-Link, Nortel, Alcatel, Extreme, Foundry i in. oraz posiadają certyfikaty Rohs, CE, FDA, FC, TUV, UL. min. 12m-cy; 33. Wartość MTBF - Min. 200000 godz. W warunkach pokojowych; 34. Gwarancja - min. 12m-cy; | 1 | PLN | 4 | Router | 1. Architektura - ARM 64Bit; 2. Procesor - min. 16 core, min. 2GHz AL73400 lub równoważny; 3. Porty - min. 13 portów gigabit; min.1 podłączony bezpośrednio do procesora – port mgmt; 12 przez switchchip; 4. Sloty SFP+ - min.4 sloty 10G SFP+ z osobną pełnodupleksową linię podłączoną do switchip; 5. Moduły światłowodowe (4sztuki) - SM LC, 10km, TX1310, DDM, 10Gbps; Zakres temperatur min. -40 do +85, Długość fali TX/RX: 1310nm; Budżet mocy/zasięg portu: 9dB/0.30km; Okablowanie portu: 50/125, 62.5/125, 100/140 µm; urządzeniami, które nie posiadają blokady na producenta wkładki (np. D-Link, TP-Link, Planet, MikroTik i inni); Moduł kompatybilny w 100% z Cisco, 3com, HP, Huawei, Signamax, TP-Link, Nortel, Alcatel, Extreme, Foundry i in. oraz posiadają certyfikaty Rohs, CE, FDA, FC, TUV, UL. min. 12m-cy; 6. Sloty PCI M.2 - min. 1 z obsługą dysków min. do 8TB; 7. Zasilania - min. 2 wbudowane w obudowę routera redundantne zasilacze 100 - 240 V AC 50/60 Hz; 8. Pobór mocy - max. 75W w obciążeniu; 9. Zakres temperatur pracy - -20 do 60 stopni Celciusa; 10. Chłodzenie - Aktywne; 11. Obudowa - Umożliwiająca montaż w szafie RACK o wysokości 1U (w zestawie uchwyty do montażu w szafie); 12. Pamięć RAM - 16GB DDR4; 13. Pamięć wbudowana - 128MB Flash; 14. Wymiany - max. 450(mm)x200(mm)x45(mm); 15. Szyfrowanie - na poziomie sprzętu; 16. Certyfikaty zgodności - CE, RoHS, EAC; 17. Monitoring - Temperatura CPU; Aktualna temperatura; Temperatura PCB; Wartość Zasilania; 18. Norma IEC 60529 - min. IP20; 19. Parametr - PtMP; 20.PPPoE tunnels - nielimitowany; 21. PPTP tunnels - nielimitowany; 22. L2TP tunnels - nielimitowany; 23. OVPN tunnels - nielimitowany; 24. EoIP tunnels - nielimitowany; 25. Ilość interface VLAN - nielimitowany; 26. Reguły kolejki - nielimitowany; 27. Aktywni użytkownicy HotSpot - nielimitowany; 28. Aktywne sesje menedżera użytkowników - nielimitowany; 29. Interface łączące (bonding) - Nielimitowana ilość; 30. Funkcja - Możliwość instalacji kontenera; 31. Minimalne wyniki dla switchchip. (Wszystkie testy są wykonywane przy użyciu specjalistycznego sprzętu testowego Xena Networks i przeprowadzane zgodnie z RFC2544; Maksymalna przepustowość jest określana przy ponad 30-sekundowych próbach z tolerancją utraty pakietów na poziomie 0,1% w przypadku pakietów o rozmiarze 64, 512 i 1400 bajtów; Wyniki testów pokazują maksymalną wydajność urządzenia.) Tryb mostu: - przy 25 regułach filtrowania: 2662,50 kpps / 32333.4Mbps (1518 byte);2682.2kbps/10986.3Mbps (512 byte); 2758.9kbps/1500.8Mbps (64 byte);Routing:-przy 25 pojedynczych regułach kolejkowania:2112.2kbps/39009.0Mbps (1518 byte); 6322.6kbps/25897.4Mbps (512 byte); 6300.9kbps/3427.7Mbps (64 byte);Routing przy 25 regułach IP:3212.3kbps/39009.0Mbps (1518 byte); 3927.9kbps/16088.7Mbps (512 byte); 3901.5kbps/2122.4Mbps (64 byte)Testy wydajności w tunelach IPSec:Pojedynczy tunel: AES-128-CBC+SHA1: 179.7kbps/2012.6Mbps (1400byte); 186.4kbps/763.5M (512 byte); 182.8kbps/93.6Mbps (64 byte);256 tuneli przy AES-128-CBC + SHA256; 32. Moduły światłowodowe (4 sztuki per urządzenie)- wymagania: SM LC, 10km, TX1310, DDM, 10Gbps; Zakres temperatur min. -40 do +85 Długość fali TX/RX :1310nm;Budżet mocy/zasięg portu: 9dB/0.30km;Okablowanie portu:50/125,62.5/125,100/140 µm;urządzeniami, które nie posiadają blokady na producenta wkładki (np. D-Link, TP-Link, Planet, MikroTik i inni); Moduł kompatybilny w 100% z Cisco, 3com, HP, Huawei, Signamax, TP-Link, Nortel, Alcatel, Extreme, Foundry i in. oraz posiadają certyfikaty Rohs, CE, FDA, FC, TUV, UL. min. 12m-cy; 33. Wartość MTBF - Min. 200000 godz. W warunkach pokojowych; 34. Gwarancja - min. 12m-cy; | 1 | PLN | 4 | Router | 1. Architektura - ARM 64Bit; 2. Procesor - min. 16 core, min. 2GHz AL73400 lub równoważny; 3. Porty - min. 13 portów gigabit; min.1 podłączony bezpośrednio do procesora – port mgmt; 12 przez switchchip; 4. Sloty SFP+ - min.4 sloty 10G SFP+ z osobną pełnodupleksową linię podłączoną do switchip; 5. Moduły światłowodowe (4sztuki) - SM LC, 10km, TX1310, DDM, 10Gbps; Zakres temperatur min. -40 do +85, Długość fali TX/RX: 1310nm; Budżet mocy/zasięg portu: 9dB/0.30km; Okablowanie portu: 50/125, 62.5/125, 100/140 µm; urządzeniami, które nie posiadają blokady na producenta wkładki (np. D-Link, TP-Link, Planet, MikroTik i inni); Moduł kompatybilny w 100% z Cisco, 3com, HP, Huawei, Signamax, TP-Link, Nortel, Alcatel, Extreme, Foundry i in. oraz posiadają certyfikaty Rohs, CE, FDA, FC, TUV, UL. min. 12m-cy; 6. Sloty PCI M.2 - min. 1 z obsługą dysków min. do 8TB; 7. Zasilania - min. 2 wbudowane w obudowę routera redundantne zasilacze 100 - 240 V AC 50/60 Hz; 8. Pobór mocy - max. 75W w obciążeniu; 9. Zakres temperatur pracy - -20 do 60 stopni Celciusa; 10. Chłodzenie - Aktywne; 11. Obudowa - Umożliwiająca montaż w szafie RACK o wysokości 1U (w zestawie uchwyty do montażu w szafie); 12. Pamięć RAM - 16GB DDR4; 13. Pamięć wbudowana - 128MB Flash; 14. Wymiany - max. 450(mm)x200(mm)x45(mm); 15. Szyfrowanie - na poziomie sprzętu; 16. Certyfikaty zgodności - CE, RoHS, EAC; 17. Monitoring - Temperatura CPU; Aktualna temperatura; Temperatura PCB; Wartość Zasilania; 18. Norma IEC 60529 - min. IP20; 19. Parametr - PtMP; 20.PPPoE tunnels - nielimitowany; 21. PPTP tunnels - nielimitowany; 22. L2TP tunnels - nielimitowany; 23. OVPN tunnels - nielimitowany; 24. EoIP tunnels - nielimitowany; 25. Ilość interface VLAN - nielimitowany; 26. Reguły kolejki - nielimitowany; 27. Aktywni użytkownicy HotSpot - nielimitowany; 28. Aktywne sesje menedżera użytkowników - nielimitowany; 29. Interface łączące (bonding) - Nielimitowana ilość; 30. Funkcja - Możliwość instalacji kontenera; 31. Minimalne wyniki dla switchchip. (Wszystkie testy są wykonywane przy użyciu specjalistycznego sprzętu testowego Xena Networks i przeprowadzane zgodnie z RFC2544; Maksymalna przepustowość jest określana przy ponad 30-sekundowych próbach z tolerancją utraty pakietów na poziomie 0,1% w przypadku pakietów o rozmiarze 64, 512 i 1400 bajtów; Wyniki testów pokazują maksymalną wydajność urządzenia.) Tryb mostu: - przy 25 regułach filtrowania: 2662,50 kpps / 32333.4Mbps (1518 byte);2682.2kbps/10986.3Mbps (512 byte); 2758.9kbps/1500.8Mbps (64 byte);Routing:-przy 25 pojedynczych regułach kolejkowania:2112.2kbps/39009.0Mbps (1518 byte); 6322.6kbps/25897.4Mbps (512 byte); 6300.9kbps/3427.7Mbps (64 byte);Routing przy 25 regułach IP:3212.3kbps/39009.0Mbps (1518 byte); 3927.9kbps/16088.7Mbps (512 byte); 3901.5kbps/2122.4Mbps (64 byte)Testy wydajności w tunelach IPSec:Pojedynczy tunel: AES-128-CBC+SHA1: 179.7kbps/2012.6Mbps (1400byte); 186.4kbps/763.5M (512 byte); 182.8kbps/93.6Mbps (64 byte);256 tuneli przy AES-128-CBC + SHA256; 32. Moduły światłowodowe (4 sztuki per urządzenie)- wymagania: SM LC, 10km, TX1310, DDM, 10Gbps; Zakres temperatur min. -40 do +85 Długość fali TX/RX :1310nm;Budżet mocy/zasięg portu: 9dB/0.30km;Okablowanie portu:50/125,62.5/125,100/140 µm;urządzeniami, które nie posiadają blokady na producenta wkładki (np. D-Link, TP-Link, Planet, MikroTik i inni); Moduł kompatybilny w 100% z Cisco, 3com, HP, Huawei, Signamax, TP-Link, Nortel, Alcatel, Extreme, Foundry i in. oraz posiadają certyfikaty Rohs, CE, FDA, FC, TUV, UL. min. 12m-cy; 33. Wartość MTBF - Min. 200000 godz. W warunkach pokojowych; 34. Gwarancja - min. 12m-cy; | 1 | PLN | 4 | Router | 1. Architektura - ARM 64Bit; 2. Procesor - min. 16 core, min. 2GHz AL73400 lub równoważny; 3. Porty - min. 13 portów gigabit; min.1 podłączony bezpośrednio do procesora – port mgmt; 12 przez switchchip; 4. Sloty SFP+ - min.4 sloty 10G SFP+ z osobną pełnodupleksową linię podłączoną do switchip; 5. Moduły światłowodowe (4sztuki) - SM LC, 10km, TX1310, DDM, 10Gbps; Zakres temperatur min. -40 do +85, Długość fali TX/RX: 1310nm; Budżet mocy/zasięg portu: 9dB/0.30km; Okablowanie portu: 50/125, 62.5/125, 100/140 µm; urządzeniami, które nie posiadają blokady na producenta wkładki (np. D-Link, TP-Link, Planet, MikroTik i inni); Moduł kompatybilny w 100% z Cisco, 3com, HP, Huawei, Signamax, TP-Link, Nortel, Alcatel, Extreme, Foundry i in. oraz posiadają certyfikaty Rohs, CE, FDA, FC, TUV, UL. min. 12m-cy; 6. Sloty PCI M.2 - min. 1 z obsługą dysków min. do 8TB; 7. Zasilania - min. 2 wbudowane w obudowę routera redundantne zasilacze 100 - 240 V AC 50/60 Hz; 8. Pobór mocy - max. 75W w obciążeniu; 9. Zakres temperatur pracy - -20 do 60 stopni Celciusa; 10. Chłodzenie - Aktywne; 11. Obudowa - Umożliwiająca montaż w szafie RACK o wysokości 1U (w zestawie uchwyty do montażu w szafie); 12. Pamięć RAM - 16GB DDR4; 13. Pamięć wbudowana - 128MB Flash; 14. Wymiany - max. 450(mm)x200(mm)x45(mm); 15. Szyfrowanie - na poziomie sprzętu; 16. Certyfikaty zgodności - CE, RoHS, EAC; 17. Monitoring - Temperatura CPU; Aktualna temperatura; Temperatura PCB; Wartość Zasilania; 18. Norma IEC 60529 - min. IP20; 19. Parametr - PtMP; 20.PPPoE tunnels - nielimitowany; 21. PPTP tunnels - nielimitowany; 22. L2TP tunnels - nielimitowany; 23. OVPN tunnels - nielimitowany; 24. EoIP tunnels - nielimitowany; 25. Ilość interface VLAN - nielimitowany; 26. Reguły kolejki - nielimitowany; 27. Aktywni użytkownicy HotSpot - nielimitowany; 28. Aktywne sesje menedżera użytkowników - nielimitowany; 29. Interface łączące (bonding) - Nielimitowana ilość; 30. Funkcja - Możliwość instalacji kontenera; 31. Minimalne wyniki dla switchchip. (Wszystkie testy są wykonywane przy użyciu specjalistycznego sprzętu testowego Xena Networks i przeprowadzane zgodnie z RFC2544; Maksymalna przepustowość jest określana przy ponad 30-sekundowych próbach z tolerancją utraty pakietów na poziomie 0,1% w przypadku pakietów o rozmiarze 64, 512 i 1400 bajtów; Wyniki testów pokazują maksymalną wydajność urządzenia.) Tryb mostu: - przy 25 regułach filtrowania: 2662,50 kpps / 32333.4Mbps (1518 byte);2682.2kbps/10986.3Mbps (512 byte); 2758.9kbps/1500.8Mbps (64 byte);Routing:-przy 25 pojedynczych regułach kolejkowania:2112.2kbps/39009.0Mbps (1518 byte); 6322.6kbps/25897.4Mbps (512 byte); 6300.9kbps/3427.7Mbps (64 byte);Routing przy 25 regułach IP:3212.3kbps/39009.0Mbps (1518 byte); 3927.9kbps/16088.7Mbps (512 byte); 3901.5kbps/2122.4Mbps (64 byte)Testy wydajności w tunelach IPSec:Pojedynczy tunel: AES-128-CBC+SHA1: 179.7kbps/2012.6Mbps (1400byte); 186.4kbps/763.5M (512 byte); 182.8kbps/93.6Mbps (64 byte);256 tuneli przy AES-128-CBC + SHA256; 32. Moduły światłowodowe (4 sztuki per urządzenie)- wymagania: SM LC, 10km, TX1310, DDM, 10Gbps; Zakres temperatur min. -40 do +85 Długość fali TX/RX :1310nm;Budżet mocy/zasięg portu: 9dB/0.30km;Okablowanie portu:50/125,62.5/125,100/140 µm;urządzeniami, które nie posiadają blokady na producenta wkładki (np. D-Link, TP-Link, Planet, MikroTik i inni); Moduł kompatybilny w 100% z Cisco, 3com, HP, Huawei, Signamax, TP-Link, Nortel, Alcatel, Extreme, Foundry i in. oraz posiadają certyfikaty Rohs, CE, FDA, FC, TUV, UL. min. 12m-cy; 33. Wartość MTBF - Min. 200000 godz. W warunkach pokojowych; 34. Gwarancja - min. 12m-cy; | 1 | PLN | 4 | Router | 1. Architektura - ARM 64Bit; 2. Procesor - min. 16 core, min. 2GHz AL73400 lub równoważny; 3. Porty - min. 13 portów gigabit; min.1 podłączony bezpośrednio do procesora – port mgmt; 12 przez switchchip; 4. Sloty SFP+ - min.4 sloty 10G SFP+ z osobną pełnodupleksową linię podłączoną do switchip; 5. Moduły światłowodowe (4sztuki) - SM LC, 10km, TX1310, DDM, 10Gbps; Zakres temperatur min. -40 do +85, Długość fali TX/RX: 1310nm; Budżet mocy/zasięg portu: 9dB/0.30km; Okablowanie portu: 50/125, 62.5/125, 100/140 µm; urządzeniami, które nie posiadają blokady na producenta wkładki (np. D-Link, TP-Link, Planet, MikroTik i inni); Moduł kompatybilny w 100% z Cisco, 3com, HP, Huawei, Signamax, TP-Link, Nortel, Alcatel, Extreme, Foundry i in. oraz posiadają certyfikaty Rohs, CE, FDA, FC, TUV, UL. min. 12m-cy; 6. Sloty PCI M.2 - min. 1 z obsługą dysków min. do 8TB; 7. Zasilania - min. 2 wbudowane w obudowę routera redundantne zasilacze 100 - 240 V AC 50/60 Hz; 8. Pobór mocy - max. 75W w obciążeniu; 9. Zakres temperatur pracy - -20 do 60 stopni Celciusa; 10. Chłodzenie - Aktywne; 11. Obudowa - Umożliwiająca montaż w szafie RACK o wysokości 1U (w zestawie uchwyty do montażu w szafie); 12. Pamięć RAM - 16GB DDR4; 13. Pamięć wbudowana - 128MB Flash; 14. Wymiany - max. 450(mm)x200(mm)x45(mm); 15. Szyfrowanie - na poziomie sprzętu; 16. Certyfikaty zgodności - CE, RoHS, EAC; 17. Monitoring - Temperatura CPU; Aktualna temperatura; Temperatura PCB; Wartość Zasilania; 18. Norma IEC 60529 - min. IP20; 19. Parametr - PtMP; 20.PPPoE tunnels - nielimitowany; 21. PPTP tunnels - nielimitowany; 22. L2TP tunnels - nielimitowany; 23. OVPN tunnels - nielimitowany; 24. EoIP tunnels - nielimitowany; 25. Ilość interface VLAN - nielimitowany; 26. Reguły kolejki - nielimitowany; 27. Aktywni użytkownicy HotSpot - nielimitowany; 28. Aktywne sesje menedżera użytkowników - nielimitowany; 29. Interface łączące (bonding) - Nielimitowana ilość; 30. Funkcja - Możliwość instalacji kontenera; 31. Minimalne wyniki dla switchchip. (Wszystkie testy są wykonywane przy użyciu specjalistycznego sprzętu testowego Xena Networks i przeprowadzane zgodnie z RFC2544; Maksymalna przepustowość jest określana przy ponad 30-sekundowych próbach z tolerancją utraty pakietów na poziomie 0,1% w przypadku pakietów o rozmiarze 64, 512 i 1400 bajtów; Wyniki testów pokazują maksymalną wydajność urządzenia.) Tryb mostu: - przy 25 regułach filtrowania: 2662,50 kpps / 32333.4Mbps (1518 byte);2682.2kbps/10986.3Mbps (512 byte); 2758.9kbps/1500.8Mbps (64 byte);Routing:-przy 25 pojedynczych regułach kolejkowania:2112.2kbps/39009.0Mbps (1518 byte); 6322.6kbps/25897.4Mbps (512 byte); 6300.9kbps/3427.7Mbps (64 byte);Routing przy 25 regułach IP:3212.3kbps/39009.0Mbps (1518 byte); 3927.9kbps/16088.7Mbps (512 byte); 3901.5kbps/2122.4Mbps (64 byte)Testy wydajności w tunelach IPSec:Pojedynczy tunel: AES-128-CBC+SHA1: 179.7kbps/2012.6Mbps (1400byte); 186.4kbps/763.5M (512 byte); 182.8kbps/93.6Mbps (64 byte);256 tuneli przy AES-128-CBC + SHA256; 32. Moduły światłowodowe (4 sztuki per urządzenie)- wymagania: SM LC, 10km, TX1310, DDM, 10Gbps; Zakres temperatur min. -40 do +85 Długość fali TX/RX :1310nm;Budżet mocy/zasięg portu: 9dB/0.30km;Okablowanie portu:50/125,62.5/125,100/140 µm;urządzeniami, które nie posiadają blokady na producenta wkładki (np. D-Link, TP-Link, Planet, MikroTik i inni); Moduł kompatybilny w 100% z Cisco, 3com, HP, Huawei, Signamax, TP-Link, Nortel, Alcatel, Extreme, Foundry i in. oraz posiadają certyfikaty Rohs, CE, FDA, FC, TUV, UL. min. 12m-cy; 33. Wartość MTBF - Min. 200000 godz. W warunkach pokojowych; 34. Gwarancja - min. 12m-cy; | 1 | PLN | 4 | Router | 1. Architektura - ARM 64Bit; 2. Procesor - min. 16 core, min. 2GHz AL73400 lub równoważny; 3. Porty - min. 13 portów gigabit; min.1 podłączony bezpośrednio do procesora – port mgmt; 12 przez switchchip; 4. Sloty SFP+ - min.4 sloty 10G SFP+ z osobną pełnodupleksową linię podłączoną do switchip; 5. Moduły światłowodowe (4sztuki) - SM LC, 10km, TX1310, DDM, 10Gbps; Zakres temperatur min. -40 do +85, Długość fali TX/RX: 1310nm; Budżet mocy/zasięg portu: 9dB/0.30km; Okablowanie portu: 50/125, 62.5/125, 100/140 µm; urządzeniami, które nie posiadają blokady na producenta wkładki (np. D-Link, TP-Link, Planet, MikroTik i inni); Moduł kompatybilny w 100% z Cisco, 3com, HP, Huawei, Signamax, TP-Link, Nortel, Alcatel, Extreme, Foundry i in. oraz posiadają certyfikaty Rohs, CE, FDA, FC, TUV, UL. min. 12m-cy; 6. Sloty PCI M.2 - min. 1 z obsługą dysków min. do 8TB; 7. Zasilania - min. 2 wbudowane w obudowę routera redundantne zasilacze 100 - 240 V AC 50/60 Hz; 8. Pobór mocy - max. 75W w obciążeniu; 9. Zakres temperatur pracy - -20 do 60 stopni Celciusa; 10. Chłodzenie - Aktywne; 11. Obudowa - Umożliwiająca montaż w szafie RACK o wysokości 1U (w zestawie uchwyty do montażu w szafie); 12. Pamięć RAM - 16GB DDR4; 13. Pamięć wbudowana - 128MB Flash; 14. Wymiany - max. 450(mm)x200(mm)x45(mm); 15. Szyfrowanie - na poziomie sprzętu; 16. Certyfikaty zgodności - CE, RoHS, EAC; 17. Monitoring - Temperatura CPU; Aktualna temperatura; Temperatura PCB; Wartość Zasilania; 18. Norma IEC 60529 - min. IP20; 19. Parametr - PtMP; 20.PPPoE tunnels - nielimitowany; 21. PPTP tunnels - nielimitowany; 22. L2TP tunnels - nielimitowany; 23. OVPN tunnels - nielimitowany; 24. EoIP tunnels - nielimitowany; 25. Ilość interface VLAN - nielimitowany; 26. Reguły kolejki - nielimitowany; 27. Aktywni użytkownicy HotSpot - nielimitowany; 28. Aktywne sesje menedżera użytkowników - nielimitowany; 29. Interface łączące (bonding) - Nielimitowana ilość; 30. Funkcja - Możliwość instalacji kontenera; 31. Minimalne wyniki dla switchchip. (Wszystkie testy są wykonywane przy użyciu specjalistycznego sprzętu testowego Xena Networks i przeprowadzane zgodnie z RFC2544; Maksymalna przepustowość jest określana przy ponad 30-sekundowych próbach z tolerancją utraty pakietów na poziomie 0,1% w przypadku pakietów o rozmiarze 64, 512 i 1400 bajtów; Wyniki testów pokazują maksymalną wydajność urządzenia.) Tryb mostu: - przy 25 regułach filtrowania: 2662,50 kpps / 32333.4Mbps (1518 byte);2682.2kbps/10986.3Mbps (512 byte); 2758.9kbps/1500.8Mbps (64 byte);Routing:-przy 25 pojedynczych regułach kolejkowania:2112.2kbps/39009.0Mbps (1518 byte); 6322.6kbps/25897.4Mbps (512 byte); 6300.9kbps/3427.7Mbps (64 byte);Routing przy 25 regułach IP:3212.3kbps/39009.0Mbps (1518 byte); 3927.9kbps/16088.7Mbps (512 byte); 3901.5kbps/2122.4Mbps (64 byte)Testy wydajności w tunelach IPSec:Pojedynczy tunel: AES-128-CBC+SHA1: 179.7kbps/2012.6Mbps (1400byte); 186.4kbps/763.5M (512 byte); 182.8kbps/93.6Mbps (64 byte);256 tuneli przy AES-128-CBC + SHA256; 32. Moduły światłowodowe (4 sztuki per urządzenie)- wymagania: SM LC, 10km, TX1310, DDM, 10Gbps; Zakres temperatur min. -40 do +85 Długość fali TX/RX :1310nm;Budżet mocy/zasięg portu: 9dB/0.30km;Okablowanie portu:50/125,62.5/125,100/140 µm;urządzeniami, które nie posiadają blokady na producenta wkładki (np. D-Link, TP-Link, Planet, MikroTik i inni); Moduł kompatybilny w 100% z Cisco, 3com, HP, Huawei, Signamax, TP-Link, Nortel, Alcatel, Extreme, Foundry i in. oraz posiadają certyfikaty Rohs, CE, FDA, FC, TUV, UL. min. 12m-cy; 33. Wartość MTBF - Min. 200000 godz. W warunkach pokojowych; 34. Gwarancja - min. 12m-cy; | 1 | PLN | 4 | Router | 1. Architektura - ARM 64Bit; 2. Procesor - min. 16 core, min. 2GHz AL73400 lub równoważny; 3. Porty - min. 13 portów gigabit; min.1 podłączony bezpośrednio do procesora – port mgmt; 12 przez switchchip; 4. Sloty SFP+ - min.4 sloty 10G SFP+ z osobną pełnodupleksową linię podłączoną do switchip; 5. Moduły światłowodowe (4sztuki) - SM LC, 10km, TX1310, DDM, 10Gbps; Zakres temperatur min. -40 do +85, Długość fali TX/RX: 1310nm; Budżet mocy/zasięg portu: 9dB/0.30km; Okablowanie portu: 50/125, 62.5/125, 100/140 µm; urządzeniami, które nie posiadają blokady na producenta wkładki (np. D-Link, TP-Link, Planet, MikroTik i inni); Moduł kompatybilny w 100% z Cisco, 3com, HP, Huawei, Signamax, TP-Link, Nortel, Alcatel, Extreme, Foundry i in. oraz posiadają certyfikaty Rohs, CE, FDA, FC, TUV, UL. min. 12m-cy; 6. Sloty PCI M.2 - min. 1 z obsługą dysków min. do 8TB; 7. Zasilania - min. 2 wbudowane w obudowę routera redundantne zasilacze 100 - 240 V AC 50/60 Hz; 8. Pobór mocy - max. 75W w obciążeniu; 9. Zakres temperatur pracy - -20 do 60 stopni Celciusa; 10. Chłodzenie - Aktywne; 11. Obudowa - Umożliwiająca montaż w szafie RACK o wysokości 1U (w zestawie uchwyty do montażu w szafie); 12. Pamięć RAM - 16GB DDR4; 13. Pamięć wbudowana - 128MB Flash; 14. Wymiany - max. 450(mm)x200(mm)x45(mm); 15. Szyfrowanie - na poziomie sprzętu; 16. Certyfikaty zgodności - CE, RoHS, EAC; 17. Monitoring - Temperatura CPU; Aktualna temperatura; Temperatura PCB; Wartość Zasilania; 18. Norma IEC 60529 - min. IP20; 19. Parametr - PtMP; 20.PPPoE tunnels - nielimitowany; 21. PPTP tunnels - nielimitowany; 22. L2TP tunnels - nielimitowany; 23. OVPN tunnels - nielimitowany; 24. EoIP tunnels - nielimitowany; 25. Ilość interface VLAN - nielimitowany; 26. Reguły kolejki - nielimitowany; 27. Aktywni użytkownicy HotSpot - nielimitowany; 28. Aktywne sesje menedżera użytkowników - nielimitowany; 29. Interface łączące (bonding) - Nielimitowana ilość; 30. Funkcja - Możliwość instalacji kontenera; 31. Minimalne wyniki dla switchchip. (Wszystkie testy są wykonywane przy użyciu specjalistycznego sprzętu testowego Xena Networks i przeprowadzane zgodnie z RFC2544; Maksymalna przepustowość jest określana przy ponad 30-sekundowych próbach z tolerancją utraty pakietów na poziomie 0,1% w przypadku pakietów o rozmiarze 64, 512 i 1400 bajtów; Wyniki testów pokazują maksymalną wydajność urządzenia.) Tryb mostu: - przy 25 regułach filtrowania: 2662,50 kpps / 32333.4Mbps (1518 byte);2682.2kbps/10986.3Mbps (512 byte); 2758.9kbps/1500.8Mbps (64 byte);Routing:-przy 25 pojedynczych regułach kolejkowania:2112.2kbps/39009.0Mbps (1518 byte); 6322.6kbps/25897.4Mbps (512 byte); 6300.9kbps/3427.7Mbps (64 byte);Routing przy 25 regułach IP:3212.3kbps/39009.0Mbps (1518 byte); 3927.9kbps/16088.7Mbps (512 byte); 3901.5kbps/2122.4Mbps (64 byte)Testy wydajności w tunelach IPSec:Pojedynczy tunel: AES-128-CBC+SHA1: 179.7kbps/2012.6Mbps (1400byte); 186.4kbps/763.5M (512 byte); 182.8kbps/93.6Mbps (64 byte);256 tuneli przy AES-128-CBC + SHA256; 32. Moduły światłowodowe (4 sztuki per urządzenie)- wymagania: SM LC, 10km, TX1310, DDM, 10Gbps; Zakres temperatur min. -40 do +85 Długość fali TX/RX :1310nm;Budżet mocy/zasięg portu: 9dB/0.30km;Okablowanie portu:50/125,62.5/125,100/140 µm;urządzeniami, które nie posiadają blokady na producenta wkładki (np. D-Link, TP-Link, Planet, MikroTik i inni); Moduł kompatybilny w 100% z Cisco, 3com, HP, Huawei, Signamax, TP-Link, Nortel, Alcatel, Extreme, Foundry i in. oraz posiadają certyfikaty Rohs, CE, FDA, FC, TUV, UL. min. 12m-cy; 33. Wartość MTBF - Min. 200000 godz. W warunkach pokojowych; 34. Gwarancja - min. 12m-cy; | 1 | PLN | 4 | Router | 1. Architektura - ARM 64Bit; 2. Procesor - min. 16 core, min. 2GHz AL73400 lub równoważny; 3. Porty - min. 13 portów gigabit; min.1 podłączony bezpośrednio do procesora – port mgmt; 12 przez switchchip; 4. Sloty SFP+ - min.4 sloty 10G SFP+ z osobną pełnodupleksową linię podłączoną do switchip; 5. Moduły światłowodowe (4sztuki) - SM LC, 10km, TX1310, DDM, 10Gbps; Zakres temperatur min. -40 do +85, Długość fali TX/RX: 1310nm; Budżet mocy/zasięg portu: 9dB/0.30km; Okablowanie portu: 50/125, 62.5/125, 100/140 µm; urządzeniami, które nie posiadają blokady na producenta wkładki (np. D-Link, TP-Link, Planet, MikroTik i inni); Moduł kompatybilny w 100% z Cisco, 3com, HP, Huawei, Signamax, TP-Link, Nortel, Alcatel, Extreme, Foundry i in. oraz posiadają certyfikaty Rohs, CE, FDA, FC, TUV, UL. min. 12m-cy; 6. Sloty PCI M.2 - min. 1 z obsługą dysków min. do 8TB; 7. Zasilania - min. 2 wbudowane w obudowę routera redundantne zasilacze 100 - 240 V AC 50/60 Hz; 8. Pobór mocy - max. 75W w obciążeniu; 9. Zakres temperatur pracy - -20 do 60 stopni Celciusa; 10. Chłodzenie - Aktywne; 11. Obudowa - Umożliwiająca montaż w szafie RACK o wysokości 1U (w zestawie uchwyty do montażu w szafie); 12. Pamięć RAM - 16GB DDR4; 13. Pamięć wbudowana - 128MB Flash; 14. Wymiany - max. 450(mm)x200(mm)x45(mm); 15. Szyfrowanie - na poziomie sprzętu; 16. Certyfikaty zgodności - CE, RoHS, EAC; 17. Monitoring - Temperatura CPU; Aktualna temperatura; Temperatura PCB; Wartość Zasilania; 18. Norma IEC 60529 - min. IP20; 19. Parametr - PtMP; 20.PPPoE tunnels - nielimitowany; 21. PPTP tunnels - nielimitowany; 22. L2TP tunnels - nielimitowany; 23. OVPN tunnels - nielimitowany; 24. EoIP tunnels - nielimitowany; 25. Ilość interface VLAN - nielimitowany; 26. Reguły kolejki - nielimitowany; 27. Aktywni użytkownicy HotSpot - nielimitowany; 28. Aktywne sesje menedżera użytkowników - nielimitowany; 29. Interface łączące (bonding) - Nielimitowana ilość; 30. Funkcja - Możliwość instalacji kontenera; 31. Minimalne wyniki dla switchchip. (Wszystkie testy są wykonywane przy użyciu specjalistycznego sprzętu testowego Xena Networks i przeprowadzane zgodnie z RFC2544; Maksymalna przepustowość jest określana przy ponad 30-sekundowych próbach z tolerancją utraty pakietów na poziomie 0,1% w przypadku pakietów o rozmiarze 64, 512 i 1400 bajtów; Wyniki testów pokazują maksymalną wydajność urządzenia.) Tryb mostu: - przy 25 regułach filtrowania: 2662,50 kpps / 32333.4Mbps (1518 byte);2682.2kbps/10986.3Mbps (512 byte); 2758.9kbps/1500.8Mbps (64 byte);Routing:-przy 25 pojedynczych regułach kolejkowania:2112.2kbps/39009.0Mbps (1518 byte); 6322.6kbps/25897.4Mbps (512 byte); 6300.9kbps/3427.7Mbps (64 byte);Routing przy 25 regułach IP:3212.3kbps/39009.0Mbps (1518 byte); 3927.9kbps/16088.7Mbps (512 byte); 3901.5kbps/2122.4Mbps (64 byte)Testy wydajności w tunelach IPSec:Pojedynczy tunel: AES-128-CBC+SHA1: 179.7kbps/2012.6Mbps (1400byte); 186.4kbps/763.5M (512 byte); 182.8kbps/93.6Mbps (64 byte);256 tuneli przy AES-128-CBC + SHA256; 32. Moduły światłowodowe (4 sztuki per urządzenie)- wymagania: SM LC, 10km, TX1310, DDM, 10Gbps; Zakres temperatur min. -40 do +85 Długość fali TX/RX :1310nm;Budżet mocy/zasięg portu: 9dB/0.30km;Okablowanie portu:50/125,62.5/125,100/140 µm;urządzeniami, które nie posiadają blokady na producenta wkładki (np. D-Link, TP-Link, Planet, MikroTik i inni); Moduł kompatybilny w 100% z Cisco, 3com, HP, Huawei, Signamax, TP-Link, Nortel, Alcatel, Extreme, Foundry i in. oraz posiadają certyfikaty Rohs, CE, FDA, FC, TUV, UL. min. 12m-cy; 33. Wartość MTBF - Min. 200000 godz. W warunkach pokojowych; 34. Gwarancja - min. 12m-cy; | 1 | PLN | 4 | Router | 1. Architektura - ARM 64Bit; 2. Procesor - min. 16 core, min. 2GHz AL73400 lub równoważny; 3. Porty - min. 13 portów gigabit; min.1 podłączony bezpośrednio do procesora – port mgmt; 12 przez switchchip; 4. Sloty SFP+ - min.4 sloty 10G SFP+ z osobną pełnodupleksową linię podłączoną do switchip; 5. Moduły światłowodowe (4sztuki) - SM LC, 10km, TX1310, DDM, 10Gbps; Zakres temperatur min. -40 do +85, Długość fali TX/RX: 1310nm; Budżet mocy/zasięg portu: 9dB/0.30km; Okablowanie portu: 50/125, 62.5/125, 100/140 µm; urządzeniami, które nie posiadają blokady na producenta wkładki (np. D-Link, TP-Link, Planet, MikroTik i inni); Moduł kompatybilny w 100% z Cisco, 3com, HP, Huawei, Signamax, TP-Link, Nortel, Alcatel, Extreme, Foundry i in. oraz posiadają certyfikaty Rohs, CE, FDA, FC, TUV, UL. min. 12m-cy; 6. Sloty PCI M.2 - min. 1 z obsługą dysków min. do 8TB; 7. Zasilania - min. 2 wbudowane w obudowę routera redundantne zasilacze 100 - 240 V AC 50/60 Hz; 8. Pobór mocy - max. 75W w obciążeniu; 9. Zakres temperatur pracy - -20 do 60 stopni Celciusa; 10. Chłodzenie - Aktywne; 11. Obudowa - Umożliwiająca montaż w szafie RACK o wysokości 1U (w zestawie uchwyty do montażu w szafie); 12. Pamięć RAM - 16GB DDR4; 13. Pamięć wbudowana - 128MB Flash; 14. Wymiany - max. 450(mm)x200(mm)x45(mm); 15. Szyfrowanie - na poziomie sprzętu; 16. Certyfikaty zgodności - CE, RoHS, EAC; 17. Monitoring - Temperatura CPU; Aktualna temperatura; Temperatura PCB; Wartość Zasilania; 18. Norma IEC 60529 - min. IP20; 19. Parametr - PtMP; 20.PPPoE tunnels - nielimitowany; 21. PPTP tunnels - nielimitowany; 22. L2TP tunnels - nielimitowany; 23. OVPN tunnels - nielimitowany; 24. EoIP tunnels - nielimitowany; 25. Ilość interface VLAN - nielimitowany; 26. Reguły kolejki - nielimitowany; 27. Aktywni użytkownicy HotSpot - nielimitowany; 28. Aktywne sesje menedżera użytkowników - nielimitowany; 29. Interface łączące (bonding) - Nielimitowana ilość; 30. Funkcja - Możliwość instalacji kontenera; 31. Minimalne wyniki dla switchchip. (Wszystkie testy są wykonywane przy użyciu specjalistycznego sprzętu testowego Xena Networks i przeprowadzane zgodnie z RFC2544; Maksymalna przepustowość jest określana przy ponad 30-sekundowych próbach z tolerancją utraty pakietów na poziomie 0,1% w przypadku pakietów o rozmiarze 64, 512 i 1400 bajtów; Wyniki testów pokazują maksymalną wydajność urządzenia.) Tryb mostu: - przy 25 regułach filtrowania: 2662,50 kpps / 32333.4Mbps (1518 byte);2682.2kbps/10986.3Mbps (512 byte); 2758.9kbps/1500.8Mbps (64 byte);Routing:-przy 25 pojedynczych regułach kolejkowania:2112.2kbps/39009.0Mbps (1518 byte); 6322.6kbps/25897.4Mbps (512 byte); 6300.9kbps/3427.7Mbps (64 byte);Routing przy 25 regułach IP:3212.3kbps/39009.0Mbps (1518 byte); 3927.9kbps/16088.7Mbps (512 byte); 3901.5kbps/2122.4Mbps (64 byte)Testy wydajności w tunelach IPSec:Pojedynczy tunel: AES-128-CBC+SHA1: 179.7kbps/2012.6Mbps (1400byte); 186.4kbps/763.5M (512 byte); 182.8kbps/93.6Mbps (64 byte);256 tuneli przy AES-128-CBC + SHA256; 32. Moduły światłowodowe (4 sztuki per urządzenie)- wymagania: SM LC, 10km, TX1310, DDM, 10Gbps; Zakres temperatur min. -40 do +85 Długość fali TX/RX :1310nm;Budżet mocy/zasięg portu: 9dB/0.30km;Okablowanie portu:50/125,62.5/125,100/140 µm;urządzeniami, które nie posiadają blokady na producenta wkładki (np. D-Link, TP-Link, Planet, MikroTik i inni); Moduł kompatybilny w 100% z Cisco, 3com, HP, Huawei, Signamax, TP-Link, Nortel, Alcatel, Extreme, Foundry i in. oraz posiadają certyfikaty Rohs, CE, FDA, FC, TUV, UL. min. 12m-cy; 33. Wartość MTBF - Min. 200000 godz. W warunkach pokojowych; 34. Gwarancja - min. 12m-cy; | 1 | PLN | 4 | Router | 1. Architektura - ARM 64Bit; 2. Procesor - min. 16 core, min. 2GHz AL73400 lub równoważny; 3. Porty - min. 13 portów gigabit; min.1 podłączony bezpośrednio do procesora – port mgmt; 12 przez switchchip; 4. Sloty SFP+ - min.4 sloty 10G SFP+ z osobną pełnodupleksową linię podłączoną do switchip; 5. Moduły światłowodowe (4sztuki) - SM LC, 10km, TX1310, DDM, 10Gbps; Zakres temperatur min. -40 do +85, Długość fali TX/RX: 1310nm; Budżet mocy/zasięg portu: 9dB/0.30km; Okablowanie portu: 50/125, 62.5/125, 100/140 µm; urządzeniami, które nie posiadają blokady na producenta wkładki (np. D-Link, TP-Link, Planet, MikroTik i inni); Moduł kompatybilny w 100% z Cisco, 3com, HP, Huawei, Signamax, TP-Link, Nortel, Alcatel, Extreme, Foundry i in. oraz posiadają certyfikaty Rohs, CE, FDA, FC, TUV, UL. min. 12m-cy; 6. Sloty PCI M.2 - min. 1 z obsługą dysków min. do 8TB; 7. Zasilania - min. 2 wbudowane w obudowę routera redundantne zasilacze 100 - 240 V AC 50/60 Hz; 8. Pobór mocy - max. 75W w obciążeniu; 9. Zakres temperatur pracy - -20 do 60 stopni Celciusa; 10. Chłodzenie - Aktywne; 11. Obudowa - Umożliwiająca montaż w szafie RACK o wysokości 1U (w zestawie uchwyty do montażu w szafie); 12. Pamięć RAM - 16GB DDR4; 13. Pamięć wbudowana - 128MB Flash; 14. Wymiany - max. 450(mm)x200(mm)x45(mm); 15. Szyfrowanie - na poziomie sprzętu; 16. Certyfikaty zgodności - CE, RoHS, EAC; 17. Monitoring - Temperatura CPU; Aktualna temperatura; Temperatura PCB; Wartość Zasilania; 18. Norma IEC 60529 - min. IP20; 19. Parametr - PtMP; 20.PPPoE tunnels - nielimitowany; 21. PPTP tunnels - nielimitowany; 22. L2TP tunnels - nielimitowany; 23. OVPN tunnels - nielimitowany; 24. EoIP tunnels - nielimitowany; 25. Ilość interface VLAN - nielimitowany; 26. Reguły kolejki - nielimitowany; 27. Aktywni użytkownicy HotSpot - nielimitowany; 28. Aktywne sesje menedżera użytkowników - nielimitowany; 29. Interface łączące (bonding) - Nielimitowana ilość; 30. Funkcja - Możliwość instalacji kontenera; 31. Minimalne wyniki dla switchchip. (Wszystkie testy są wykonywane przy użyciu specjalistycznego sprzętu testowego Xena Networks i przeprowadzane zgodnie z RFC2544; Maksymalna przepustowość jest określana przy ponad 30-sekundowych próbach z tolerancją utraty pakietów na poziomie 0,1% w przypadku pakietów o rozmiarze 64, 512 i 1400 bajtów; Wyniki testów pokazują maksymalną wydajność urządzenia.) Tryb mostu: - przy 25 regułach filtrowania: 2662,50 kpps / 32333.4Mbps (1518 byte);2682.2kbps/10986.3Mbps (512 byte); 2758.9kbps/1500.8Mbps (64 byte);Routing:-przy 25 pojedynczych regułach kolejkowania:2112.2kbps/39009.0Mbps (1518 byte); 6322.6kbps/25897.4Mbps (512 byte); 6300.9kbps/3427.7Mbps (64 byte);Routing przy 25 regułach IP:3212.3kbps/39009.0Mbps (1518 byte); 3927.9kbps/16088.7Mbps (512 byte); 3901.5kbps/2122.4Mbps (64 byte)Testy wydajności w tunelach IPSec:Pojedynczy tunel: AES-128-CBC+SHA1: 179.7kbps/2012.6Mbps (1400byte); 186.4kbps/763.5M (512 byte); 182.8kbps/93.6Mbps (64 byte);256 tuneli przy AES-128-CBC + SHA256; 32. Moduły światłowodowe (4 sztuki per urządzenie)- wymagania: SM LC, 10km, TX1310, DDM, 10Gbps; Zakres temperatur min. -40 do +85 Długość fali TX/RX :1310nm;Budżet mocy/zasięg portu: 9dB/0.30km;Okablowanie portu:50/125,62.5/125,100/140 µm;urządzeniami, które nie posiadają blokady na producenta wkładki (np. D-Link, TP-Link, Planet, MikroTik i inni); Moduł kompatybilny w 100% z Cisco, 3com, HP, Huawei, Signamax, TP-Link, Nortel, Alcatel, Extreme, Foundry i in. oraz posiadają certyfikaty Rohs, CE, FDA, FC, TUV, UL. min. 12m-cy; 33. Wartość MTBF - Min. 200000 godz. W warunkach pokojowych; 34. Gwarancja - min. 12m-cy; | 1 | PLN | 4 | Router | 1. Architektura - ARM 64Bit; 2. Procesor - min. 16 core, min. 2GHz AL73400 lub równoważny; 3. Porty - min. 13 portów gigabit; min.1 podłączony bezpośrednio do procesora – port mgmt; 12 przez switchchip; 4. Sloty SFP+ - min.4 sloty 10G SFP+ z osobną pełnodupleksową linię podłączoną do switchip; 5. Moduły światłowodowe (4sztuki) - SM LC, 10km, TX1310, DDM, 10Gbps; Zakres temperatur min. -40 do +85, Długość fali TX/RX: 1310nm; Budżet mocy/zasięg portu: 9dB/0.30km; Okablowanie portu: 50/125, 62.5/125, 100/140 µm; urządzeniami, które nie posiadają blokady na producenta wkładki (np. D-Link, TP-Link, Planet, MikroTik i inni); Moduł kompatybilny w 100% z Cisco, 3com, HP, Huawei, Signamax, TP-Link, Nortel, Alcatel, Extreme, Foundry i in. oraz posiadają certyfikaty Rohs, CE, FDA, FC, TUV, UL. min. 12m-cy; 6. Sloty PCI M.2 - min. 1 z obsługą dysków min. do 8TB; 7. Zasilania - min. 2 wbudowane w obudowę routera redundantne zasilacze 100 - 240 V AC 50/60 Hz; 8. Pobór mocy - max. 75W w obciążeniu; 9. Zakres temperatur pracy - -20 do 60 stopni Celciusa; 10. Chłodzenie - Aktywne; 11. Obudowa - Umożliwiająca montaż w szafie RACK o wysokości 1U (w zestawie uchwyty do montażu w szafie); 12. Pamięć RAM - 16GB DDR4; 13. Pamięć wbudowana - 128MB Flash; 14. Wymiany - max. 450(mm)x200(mm)x45(mm); 15. Szyfrowanie - na poziomie sprzętu; 16. Certyfikaty zgodności - CE, RoHS, EAC; 17. Monitoring - Temperatura CPU; Aktualna temperatura; Temperatura PCB; Wartość Zasilania; 18. Norma IEC 60529 - min. IP20; 19. Parametr - PtMP; 20.PPPoE tunnels - nielimitowany; 21. PPTP tunnels - nielimitowany; 22. L2TP tunnels - nielimitowany; 23. OVPN tunnels - nielimitowany; 24. EoIP tunnels - nielimitowany; 25. Ilość interface VLAN - nielimitowany; 26. Reguły kolejki - nielimitowany; 27. Aktywni użytkownicy HotSpot - nielimitowany; 28. Aktywne sesje menedżera użytkowników - nielimitowany; 29. Interface łączące (bonding) - Nielimitowana ilość; 30. Funkcja - Możliwość instalacji kontenera; 31. Minimalne wyniki dla switchchip. (Wszystkie testy są wykonywane przy użyciu specjalistycznego sprzętu testowego Xena Networks i przeprowadzane zgodnie z RFC2544; Maksymalna przepustowość jest określana przy ponad 30-sekundowych próbach z tolerancją utraty pakietów na poziomie 0,1% w przypadku pakietów o rozmiarze 64, 512 i 1400 bajtów; Wyniki testów pokazują maksymalną wydajność urządzenia.) Tryb mostu: - przy 25 regułach filtrowania: 2662,50 kpps / 32333.4Mbps (1518 byte);2682.2kbps/10986.3Mbps (512 byte); 2758.9kbps/1500.8Mbps (64 byte);Routing:-przy 25 pojedynczych regułach kolejkowania:2112.2kbps/39009.0Mbps (1518 byte); 6322.6kbps/25897.4Mbps (512 byte); 6300.9kbps/3427.7Mbps (64 byte);Routing przy 25 regułach IP:3212.3kbps/39009.0Mbps (1518 byte); 3927.9kbps/16088.7Mbps (512 byte); 3901.5kbps/2122.4Mbps (64 byte)Testy wydajności w tunelach IPSec:Pojedynczy tunel: AES-128-CBC+SHA1: 179.7kbps/2012.6Mbps (1400byte); 186.4kbps/763.5M (512 byte); 182.8kbps/93.6Mbps (64 byte);256 tuneli przy AES-128-CBC + SHA256; 32. Moduły światłowodowe (4 sztuki per urządzenie)- wymagania: SM LC, 10km, TX1310, DDM, 10Gbps; Zakres temperatur min. -40 do +85 Długość fali TX/RX :1310nm;Budżet mocy/zasięg portu: 9dB/0.30km;Okablowanie portu:50/125,62.5/125,100/140 µm;urządzeniami, które nie posiadają blokady na producenta wkładki (np. D-Link, TP-Link, Planet, MikroTik i inni); Moduł kompatybilny w 100% z Cisco, 3com, HP, Huawei, Signamax, TP-Link, Nortel, Alcatel, Extreme, Foundry i in. oraz posiadają certyfikaty Rohs, CE, FDA, FC, TUV, UL. min. 12m-cy; 33. Wartość MTBF - Min. 200000 godz. W warunkach pokojowych; 34. Gwarancja - min. 12m-cy; | 1 | PLN | 4 | Router | 1. Architektura - ARM 64Bit; 2. Procesor - min. 16 core, min. 2GHz AL73400 lub równoważny; 3. Porty - min. 13 portów gigabit; min.1 podłączony bezpośrednio do procesora – port mgmt; 12 przez switchchip; 4. Sloty SFP+ - min.4 sloty 10G SFP+ z osobną pełnodupleksową linię podłączoną do switchip; 5. Moduły światłowodowe (4sztuki) - SM LC, 10km, TX1310, DDM, 10Gbps; Zakres temperatur min. -40 do +85, Długość fali TX/RX: 1310nm; Budżet mocy/zasięg portu: 9dB/0.30km; Okablowanie portu: 50/125, 62.5/125, 100/140 µm; urządzeniami, które nie posiadają blokady na producenta wkładki (np. D-Link, TP-Link, Planet, MikroTik i inni); Moduł kompatybilny w 100% z Cisco, 3com, HP, Huawei, Signamax, TP-Link, Nortel, Alcatel, Extreme, Foundry i in. oraz posiadają certyfikaty Rohs, CE, FDA, FC, TUV, UL. min. 12m-cy; 6. Sloty PCI M.2 - min. 1 z obsługą dysków min. do 8TB; 7. Zasilania - min. 2 wbudowane w obudowę routera redundantne zasilacze 100 - 240 V AC 50/60 Hz; 8. Pobór mocy - max. 75W w obciążeniu; 9. Zakres temperatur pracy - -20 do 60 stopni Celciusa; 10. Chłodzenie - Aktywne; 11. Obudowa - Umożliwiająca montaż w szafie RACK o wysokości 1U (w zestawie uchwyty do montażu w szafie); 12. Pamięć RAM - 16GB DDR4; 13. Pamięć wbudowana - 128MB Flash; 14. Wymiany - max. 450(mm)x200(mm)x45(mm); 15. Szyfrowanie - na poziomie sprzętu; 16. Certyfikaty zgodności - CE, RoHS, EAC; 17. Monitoring - Temperatura CPU; Aktualna temperatura; Temperatura PCB; Wartość Zasilania; 18. Norma IEC 60529 - min. IP20; 19. Parametr - PtMP; 20.PPPoE tunnels - nielimitowany; 21. PPTP tunnels - nielimitowany; 22. L2TP tunnels - nielimitowany; 23. OVPN tunnels - nielimitowany; 24. EoIP tunnels - nielimitowany; 25. Ilość interface VLAN - nielimitowany; 26. Reguły kolejki - nielimitowany; 27. Aktywni użytkownicy HotSpot - nielimitowany; 28. Aktywne sesje menedżera użytkowników - nielimitowany; 29. Interface łączące (bonding) - Nielimitowana ilość; 30. Funkcja - Możliwość instalacji kontenera; 31. Minimalne wyniki dla switchchip. (Wszystkie testy są wykonywane przy użyciu specjalistycznego sprzętu testowego Xena Networks i przeprowadzane zgodnie z RFC2544; Maksymalna przepustowość jest określana przy ponad 30-sekundowych próbach z tolerancją utraty pakietów na poziomie 0,1% w przypadku pakietów o rozmiarze 64, 512 i 1400 bajtów; Wyniki testów pokazują maksymalną wydajność urządzenia.) Tryb mostu: - przy 25 regułach filtrowania: 2662,50 kpps / 32333.4Mbps (1518 byte);2682.2kbps/10986.3Mbps (512 byte); 2758.9kbps/1500.8Mbps (64 byte);Routing:-przy 25 pojedynczych regułach kolejkowania:2112.2kbps/39009.0Mbps (1518 byte); 6322.6kbps/25897.4Mbps (512 byte); 6300.9kbps/3427.7Mbps (64 byte);Routing przy 25 regułach IP:3212.3kbps/39009.0Mbps (1518 byte); 3927.9kbps/16088.7Mbps (512 byte); 3901.5kbps/2122.4Mbps (64 byte)Testy wydajności w tunelach IPSec:Pojedynczy tunel: AES-128-CBC+SHA1: 179.7kbps/2012.6Mbps (1400byte); 186.4kbps/763.5M (512 byte); 182.8kbps/93.6Mbps (64 byte);256 tuneli przy AES-128-CBC + SHA256; 32. Moduły światłowodowe (4 sztuki per urządzenie)- wymagania: SM LC, 10km, TX1310, DDM, 10Gbps; Zakres temperatur min. -40 do +85 Długość fali TX/RX :1310nm;Budżet mocy/zasięg portu: 9dB/0.30km;Okablowanie portu:50/125,62.5/125,100/140 µm;urządzeniami, które nie posiadają blokady na producenta wkładki (np. D-Link, TP-Link, Planet, MikroTik i inni); Moduł kompatybilny w 100% z Cisco, 3com, HP, Huawei, Signamax, TP-Link, Nortel, Alcatel, Extreme, Foundry i in. oraz posiadają certyfikaty Rohs, CE, FDA, FC, TUV, UL. min. 12m-cy; 33. Wartość MTBF - Min. 200000 godz. W warunkach pokojowych; 34. Gwarancja - min. 12m-cy; | 1 | PLN | 4 | Router | 1. Architektura - ARM 64Bit; 2. Procesor - min. 16 core, min. 2GHz AL73400 lub równoważny; 3. Porty - min. 13 portów gigabit; min.1 podłączony bezpośrednio do procesora – port mgmt; 12 przez switchchip; 4. Sloty SFP+ - min.4 sloty 10G SFP+ z osobną pełnodupleksową linię podłączoną do switchip; 5. Moduły światłowodowe (4sztuki) - SM LC, 10km, TX1310, DDM, 10Gbps; Zakres temperatur min. -40 do +85, Długość fali TX/RX: 1310nm; Budżet mocy/zasięg portu: 9dB/0.30km; Okablowanie portu: 50/125, 62.5/125, 100/140 µm; urządzeniami, które nie posiadają blokady na producenta wkładki (np. D-Link, TP-Link, Planet, MikroTik i inni); Moduł kompatybilny w 100% z Cisco, 3com, HP, Huawei, Signamax, TP-Link, Nortel, Alcatel, Extreme, Foundry i in. oraz posiadają certyfikaty Rohs, CE, FDA, FC, TUV, UL. min. 12m-cy; 6. Sloty PCI M.2 - min. 1 z obsługą dysków min. do 8TB; 7. Zasilania - min. 2 wbudowane w obudowę routera redundantne zasilacze 100 - 240 V AC 50/60 Hz; 8. Pobór mocy - max. 75W w obciążeniu; 9. Zakres temperatur pracy - -20 do 60 stopni Celciusa; 10. Chłodzenie - Aktywne; 11. Obudowa - Umożliwiająca montaż w szafie RACK o wysokości 1U (w zestawie uchwyty do montażu w szafie); 12. Pamięć RAM - 16GB DDR4; 13. Pamięć wbudowana - 128MB Flash; 14. Wymiany - max. 450(mm)x200(mm)x45(mm); 15. Szyfrowanie - na poziomie sprzętu; 16. Certyfikaty zgodności - CE, RoHS, EAC; 17. Monitoring - Temperatura CPU; Aktualna temperatura; Temperatura PCB; Wartość Zasilania; 18. Norma IEC 60529 - min. IP20; 19. Parametr - PtMP; 20.PPPoE tunnels - nielimitowany; 21. PPTP tunnels - nielimitowany; 22. L2TP tunnels - nielimitowany; 23. OVPN tunnels - nielimitowany; 24. EoIP tunnels - nielimitowany; 25. Ilość interface VLAN - nielimitowany; 26. Reguły kolejki - nielimitowany; 27. Aktywni użytkownicy HotSpot - nielimitowany; 28. Aktywne sesje menedżera użytkowników - nielimitowany; 29. Interface łączące (bonding) - Nielimitowana ilość; 30. Funkcja - Możliwość instalacji kontenera; 31. Minimalne wyniki dla switchchip. (Wszystkie testy są wykonywane przy użyciu specjalistycznego sprzętu testowego Xena Networks i przeprowadzane zgodnie z RFC2544; Maksymalna przepustowość jest określana przy ponad 30-sekundowych próbach z tolerancją utraty pakietów na poziomie 0,1% w przypadku pakietów o rozmiarze 64, 512 i 1400 bajtów; Wyniki testów pokazują maksymalną wydajność urządzenia.) Tryb mostu: - przy 25 regułach filtrowania: 2662,50 kpps / 32333.4Mbps (1518 byte);2682.2kbps/10986.3Mbps (512 byte); 2758.9kbps/1500.8Mbps (64 byte);Routing:-przy 25 pojedynczych regułach kolejkowania:2112.2kbps/39009.0Mbps (1518 byte); 6322.6kbps/25897.4Mbps (512 byte); 6300.9kbps/3427.7Mbps (64 byte);Routing przy 25 regułach IP:3212.3kbps/39009.0Mbps (1518 byte); 3927.9kbps/16088.7Mbps (512 byte); 3901.5kbps/2122.4Mbps (64 byte)Testy wydajności w tunelach IPSec:Pojedynczy tunel: AES-128-CBC+SHA1: 179.7kbps/2012.6Mbps (1400byte); 186.4kbps/763.5M (512 byte); 182.8kbps/93.6Mbps (64 byte);256 tuneli przy AES-128-CBC + SHA256; 32. Moduły światłowodowe (4 sztuki per urządzenie)- wymagania: SM LC, 10km, TX1310, DDM, 10Gbps; Zakres temperatur min. -40 do +85 Długość fali TX/RX :1310nm;Budżet mocy/zasięg portu: 9dB/0.30km;Okablowanie portu:50/125,62.5/125,100/140 µm;urządzeniami, które nie posiadają blokady na producenta wkładki (np. D-Link, TP-Link, Planet, MikroTik i inni); Moduł kompatybilny w 100% z Cisco, 3com, HP, Huawei, Signamax, TP-Link, Nortel, Alcatel, Extreme, Foundry i in. oraz posiadają certyfikaty Rohs, CE, FDA, FC, TUV, UL. min. 12m-cy; 33. Wartość MTBF - Min. 200000 godz. W warunkach pokojowych; 34. Gwarancja - min. 12m-cy; | 1 | PLN | 4 | Router | 1. Architektura - ARM 64Bit; 2. Procesor - min. 16 core, min. 2GHz AL73400 lub równoważny; 3. Porty - min. 13 portów gigabit; min.1 podłączony bezpośrednio do procesora – port mgmt; 12 przez switchchip; 4. Sloty SFP+ - min.4 sloty 10G SFP+ z osobną pełnodupleksową linię podłączoną do switchip; 5. Moduły światłowodowe (4sztuki) - SM LC, 10km, TX1310, DDM, 10Gbps; Zakres temperatur min. -40 do +85, Długość fali TX/RX: 1310nm; Budżet mocy/zasięg portu: 9dB/0.30km; Okablowanie portu: 50/125, 62.5/125, 100/140 µm; urządzeniami, które nie posiadają blokady na producenta wkładki (np. D-Link, TP-Link, Planet, MikroTik i inni); Moduł kompatybilny w 100% z Cisco, 3com, HP, Huawei, Signamax, TP-Link, Nortel, Alcatel, Extreme, Foundry i in. oraz posiadają certyfikaty Rohs, CE, FDA, FC, TUV, UL. min. 12m-cy; 6. Sloty PCI M.2 - min. 1 z obsługą dysków min. do 8TB; 7. Zasilania - min. 2 wbudowane w obudowę routera redundantne zasilacze 100 - 240 V AC 50/60 Hz; 8. Pobór mocy - max. 75W w obciążeniu; 9. Zakres temperatur pracy - -20 do 60 stopni Celciusa; 10. Chłodzenie - Aktywne; 11. Obudowa - Umożliwiająca montaż w szafie RACK o wysokości 1U (w zestawie uchwyty do montażu w szafie); 12. Pamięć RAM - 16GB DDR4; 13. Pamięć wbudowana - 128MB Flash; 14. Wymiany - max. 450(mm)x200(mm)x45(mm); 15. Szyfrowanie - na poziomie sprzętu; 16. Certyfikaty zgodności - CE, RoHS, EAC; 17. Monitoring - Temperatura CPU; Aktualna temperatura; Temperatura PCB; Wartość Zasilania; 18. Norma IEC 60529 - min. IP20; 19. Parametr - PtMP; 20.PPPoE tunnels - nielimitowany; 21. PPTP tunnels - nielimitowany; 22. L2TP tunnels - nielimitowany; 23. OVPN tunnels - nielimitowany; 24. EoIP tunnels - nielimitowany; 25. Ilość interface VLAN - nielimitowany; 26. Reguły kolejki - nielimitowany; 27. Aktywni użytkownicy HotSpot - nielimitowany; 28. Aktywne sesje menedżera użytkowników - nielimitowany; 29. Interface łączące (bonding) - Nielimitowana ilość; 30. Funkcja - Możliwość instalacji kontenera; 31. Minimalne wyniki dla switchchip. (Wszystkie testy są wykonywane przy użyciu specjalistycznego sprzętu testowego Xena Networks i przeprowadzane zgodnie z RFC2544; Maksymalna przepustowość jest określana przy ponad 30-sekundowych próbach z tolerancją utraty pakietów na poziomie 0,1% w przypadku pakietów o rozmiarze 64, 512 i 1400 bajtów; Wyniki testów pokazują maksymalną wydajność urządzenia.) Tryb mostu: - przy 25 regułach filtrowania: 2662,50 kpps / 32333.4Mbps (1518 byte);2682.2kbps/10986.3Mbps (512 byte); 2758.9kbps/1500.8Mbps (64 byte);Routing:-przy 25 pojedynczych regułach kolejkowania:2112.2kbps/39009.0Mbps (1518 byte); 6322.6kbps/25897.4Mbps (512 byte); 6300.9kbps/3427.7Mbps (64 byte);Routing przy 25 regułach IP:3212.3kbps/39009.0Mbps (1518 byte); 3927.9kbps/16088.7Mbps (512 byte); 3901.5kbps/2122.4Mbps (64 byte)Testy wydajności w tunelach IPSec:Pojedynczy tunel: AES-128-CBC+SHA1: 179.7kbps/2012.6Mbps (1400byte); 186.4kbps/763.5M (512 byte); 182.8kbps/93.6Mbps (64 byte);256 tuneli przy AES-128-CBC + SHA256; 32. Moduły światłowodowe (4 sztuki per urządzenie)- wymagania: SM LC, 10km, TX1310, DDM, 10Gbps; Zakres temperatur min. -40 do +85 Długość fali TX/RX :1310nm;Budżet mocy/zasięg portu: 9dB/0.30km;Okablowanie portu:50/125,62.5/125,100/140 µm;urządzeniami, które nie posiadają blokady na producenta wkładki (np. D-Link, TP-Link, Planet, MikroTik i inni); Moduł kompatybilny w 100% z Cisco, 3com, HP, Huawei, Signamax, TP-Link, Nortel, Alcatel, Extreme, Foundry i in. oraz posiadają certyfikaty Rohs, CE, FDA, FC, TUV, UL. min. 12m-cy; 33. Wartość MTBF - Min. 200000 godz. W warunkach pokojowych; 34. Gwarancja - min. 12m-cy; | 1 | PLN | 4 | Router | 1. Architektura - ARM 64Bit; 2. Procesor - min. 16 core, min. 2GHz AL73400 lub równoważny; 3. Porty - min. 13 portów gigabit; min.1 podłączony bezpośrednio do procesora – port mgmt; 12 przez switchchip; 4. Sloty SFP+ - min.4 sloty 10G SFP+ z osobną pełnodupleksową linię podłączoną do switchip; 5. Moduły światłowodowe (4sztuki) - SM LC, 10km, TX1310, DDM, 10Gbps; Zakres temperatur min. -40 do +85, Długość fali TX/RX: 1310nm; Budżet mocy/zasięg portu: 9dB/0.30km; Okablowanie portu: 50/125, 62.5/125, 100/140 µm; urządzeniami, które nie posiadają blokady na producenta wkładki (np. D-Link, TP-Link, Planet, MikroTik i inni); Moduł kompatybilny w 100% z Cisco, 3com, HP, Huawei, Signamax, TP-Link, Nortel, Alcatel, Extreme, Foundry i in. oraz posiadają certyfikaty Rohs, CE, FDA, FC, TUV, UL. min. 12m-cy; 6. Sloty PCI M.2 - min. 1 z obsługą dysków min. do 8TB; 7. Zasilania - min. 2 wbudowane w obudowę routera redundantne zasilacze 100 - 240 V AC 50/60 Hz; 8. Pobór mocy - max. 75W w obciążeniu; 9. Zakres temperatur pracy - -20 do 60 stopni Celciusa; 10. Chłodzenie - Aktywne; 11. Obudowa - Umożliwiająca montaż w szafie RACK o wysokości 1U (w zestawie uchwyty do montażu w szafie); 12. Pamięć RAM - 16GB DDR4; 13. Pamięć wbudowana - 128MB Flash; 14. Wymiany - max. 450(mm)x200(mm)x45(mm); 15. Szyfrowanie - na poziomie sprzętu; 16. Certyfikaty zgodności - CE, RoHS, EAC; 17. Monitoring - Temperatura CPU; Aktualna temperatura; Temperatura PCB; Wartość Zasilania; 18. Norma IEC 60529 - min. IP20; 19. Parametr - PtMP; 20.PPPoE tunnels - nielimitowany; 21. PPTP tunnels - nielimitowany; 22. L2TP tunnels - nielimitowany; 23. OVPN tunnels - nielimitowany; 24. EoIP tunnels - nielimitowany; 25. Ilość interface VLAN - nielimitowany; 26. Reguły kolejki - nielimitowany; 27. Aktywni użytkownicy HotSpot - nielimitowany; 28. Aktywne sesje menedżera użytkowników - nielimitowany; 29. Interface łączące (bonding) - Nielimitowana ilość; 30. Funkcja - Możliwość instalacji kontenera; 31. Minimalne wyniki dla switchchip. (Wszystkie testy są wykonywane przy użyciu specjalistycznego sprzętu testowego Xena Networks i przeprowadzane zgodnie z RFC2544; Maksymalna przepustowość jest określana przy ponad 30-sekundowych próbach z tolerancją utraty pakietów na poziomie 0,1% w przypadku pakietów o rozmiarze 64, 512 i 1400 bajtów; Wyniki testów pokazują maksymalną wydajność urządzenia.) Tryb mostu: - przy 25 regułach filtrowania: 2662,50 kpps / 32333.4Mbps (1518 byte);2682.2kbps/10986.3Mbps (512 byte); 2758.9kbps/1500.8Mbps (64 byte);Routing:-przy 25 pojedynczych regułach kolejkowania:2112.2kbps/39009.0Mbps (1518 byte); 6322.6kbps/25897.4Mbps (512 byte); 6300.9kbps/3427.7Mbps (64 byte);Routing przy 25 regułach IP:3212.3kbps/39009.0Mbps (1518 byte); 3927.9kbps/16088.7Mbps (512 byte); 3901.5kbps/2122.4Mbps (64 byte)Testy wydajności w tunelach IPSec:Pojedynczy tunel: AES-128-CBC+SHA1: 179.7kbps/2012.6Mbps (1400byte); 186.4kbps/763.5M (512 byte); 182.8kbps/93.6Mbps (64 byte);256 tuneli przy AES-128-CBC + SHA256; 32. Moduły światłowodowe (4 sztuki per urządzenie)- wymagania: SM LC, 10km, TX1310, DDM, 10Gbps; Zakres temperatur min. -40 do +85 Długość fali TX/RX :1310nm;Budżet mocy/zasięg portu: 9dB/0.30km;Okablowanie portu:50/125,62.5/125,100/140 µm;urządzeniami, które nie posiadają blokady na producenta wkładki (np. D-Link, TP-Link, Planet, MikroTik i inni); Moduł kompatybilny w 100% z Cisco, 3com, HP, Huawei, Signamax, TP-Link, Nortel, Alcatel, Extreme, Foundry i in. oraz posiadają certyfikaty Rohs, CE, FDA, FC, TUV, UL. min. 12m-cy; 33. Wartość MTBF - Min. 200000 godz. W warunkach pokojowych; 34. Gwarancja - min. 12m-cy; | 1 | PLN | 4 | Router | 1. Architektura - ARM 64Bit; 2. Procesor - min. 16 core, min. 2GHz AL73400 lub równoważny; 3. Porty - min. 13 portów gigabit; min.1 podłączony bezpośrednio do procesora – port mgmt; 12 przez switchchip; 4. Sloty SFP+ - min.4 sloty 10G SFP+ z osobną pełnodupleksową linię podłączoną do switchip; 5. Moduły światłowodowe (4sztuki) - SM LC, 10km, TX1310, DDM, 10Gbps; Zakres temperatur min. -40 do +85, Długość fali TX/RX: 1310nm; Budżet mocy/zasięg portu: 9dB/0.30km; Okablowanie portu: 50/125, 62.5/125, 100/140 µm; urządzeniami, które nie posiadają blokady na producenta wkładki (np. D-Link, TP-Link, Planet, MikroTik i inni); Moduł kompatybilny w 100% z Cisco, 3com, HP, Huawei, Signamax, TP-Link, Nortel, Alcatel, Extreme, Foundry i in. oraz posiadają certyfikaty Rohs, CE, FDA, FC, TUV, UL. min. 12m-cy; 6. Sloty PCI M.2 - min. 1 z obsługą dysków min. do 8TB; 7. Zasilania - min. 2 wbudowane w obudowę routera redundantne zasilacze 100 - 240 V AC 50/60 Hz; 8. Pobór mocy - max. 75W w obciążeniu; 9. Zakres temperatur pracy - -20 do 60 stopni Celciusa; 10. Chłodzenie - Aktywne; 11. Obudowa - Umożliwiająca montaż w szafie RACK o wysokości 1U (w zestawie uchwyty do montażu w szafie); 12. Pamięć RAM - 16GB DDR4; 13. Pamięć wbudowana - 128MB Flash; 14. Wymiany - max. 450(mm)x200(mm)x45(mm); 15. Szyfrowanie - na poziomie sprzętu; 16. Certyfikaty zgodności - CE, RoHS, EAC; 17. Monitoring - Temperatura CPU; Aktualna temperatura; Temperatura PCB; Wartość Zasilania; 18. Norma IEC 60529 - min. IP20; 19. Parametr - PtMP; 20.PPPoE tunnels - nielimitowany; 21. PPTP tunnels - nielimitowany; 22. L2TP tunnels - nielimitowany; 23. OVPN tunnels - nielimitowany; 24. EoIP tunnels - nielimitowany; 25. Ilość interface VLAN - nielimitowany; 26. Reguły kolejki - nielimitowany; 27. Aktywni użytkownicy HotSpot - nielimitowany; 28. Aktywne sesje menedżera użytkowników - nielimitowany; 29. Interface łączące (bonding) - Nielimitowana ilość; 30. Funkcja - Możliwość instalacji kontenera; 31. Minimalne wyniki dla switchchip. (Wszystkie testy są wykonywane przy użyciu specjalistycznego sprzętu testowego Xena Networks i przeprowadzane zgodnie z RFC2544; Maksymalna przepustowość jest określana przy ponad 30-sekundowych próbach z tolerancją utraty pakietów na poziomie 0,1% w przypadku pakietów o rozmiarze 64, 512 i 1400 bajtów; Wyniki testów pokazują maksymalną wydajność urządzenia.) Tryb mostu: - przy 25 regułach filtrowania: 2662,50 kpps / 32333.4Mbps (1518 byte);2682.2kbps/10986.3Mbps (512 byte); 2758.9kbps/1500.8Mbps (64 byte);Routing:-przy 25 pojedynczych regułach kolejkowania:2112.2kbps/39009.0Mbps (1518 byte); 6322.6kbps/25897.4Mbps (512 byte); 6300.9kbps/3427.7Mbps (64 byte);Routing przy 25 regułach IP:3212.3kbps/39009.0Mbps (1518 byte); 3927.9kbps/16088.7Mbps (512 byte); 3901.5kbps/2122.4Mbps (64 byte)Testy wydajności w tunelach IPSec:Pojedynczy tunel: AES-128-CBC+SHA1: 179.7kbps/2012.6Mbps (1400byte); 186.4kbps/763.5M (512 byte); 182.8kbps/93.6Mbps (64 byte);256 tuneli przy AES-128-CBC + SHA256; 32. Moduły światłowodowe (4 sztuki per urządzenie)- wymagania: SM LC, 10km, TX1310, DDM, 10Gbps; Zakres temperatur min. -40 do +85 Długość fali TX/RX :1310nm;Budżet mocy/zasięg portu: 9dB/0.30km;Okablowanie portu:50/125,62.5/125,100/140 µm;urządzeniami, które nie posiadają blokady na producenta wkładki (np. D-Link, TP-Link, Planet, MikroTik i inni); Moduł kompatybilny w 100% z Cisco, 3com, HP, Huawei, Signamax, TP-Link, Nortel, Alcatel, Extreme, Foundry i in. oraz posiadają certyfikaty Rohs, CE, FDA, FC, TUV, UL. min. 12m-cy; 33. Wartość MTBF - Min. 200000 godz. W warunkach pokojowych; 34. Gwarancja - min. 12m-cy; | 1 | PLN | 4 | Router | 1. Architektura - ARM 64Bit; 2. Procesor - min. 16 core, min. 2GHz AL73400 lub równoważny; 3. Porty - min. 13 portów gigabit; min.1 podłączony bezpośrednio do procesora – port mgmt; 12 przez switchchip; 4. Sloty SFP+ - min.4 sloty 10G SFP+ z osobną pełnodupleksową linię podłączoną do switchip; 5. Moduły światłowodowe (4sztuki) - SM LC, 10km, TX1310, DDM, 10Gbps; Zakres temperatur min. -40 do +85, Długość fali TX/RX: 1310nm; Budżet mocy/zasięg portu: 9dB/0.30km; Okablowanie portu: 50/125, 62.5/125, 100/140 µm; urządzeniami, które nie posiadają blokady na producenta wkładki (np. D-Link, TP-Link, Planet, MikroTik i inni); Moduł kompatybilny w 100% z Cisco, 3com, HP, Huawei, Signamax, TP-Link, Nortel, Alcatel, Extreme, Foundry i in. oraz posiadają certyfikaty Rohs, CE, FDA, FC, TUV, UL. min. 12m-cy; 6. Sloty PCI M.2 - min. 1 z obsługą dysków min. do 8TB; 7. Zasilania - min. 2 wbudowane w obudowę routera redundantne zasilacze 100 - 240 V AC 50/60 Hz; 8. Pobór mocy - max. 75W w obciążeniu; 9. Zakres temperatur pracy - -20 do 60 stopni Celciusa; 10. Chłodzenie - Aktywne; 11. Obudowa - Umożliwiająca montaż w szafie RACK o wysokości 1U (w zestawie uchwyty do montażu w szafie); 12. Pamięć RAM - 16GB DDR4; 13. Pamięć wbudowana - 128MB Flash; 14. Wymiany - max. 450(mm)x200(mm)x45(mm); 15. Szyfrowanie - na poziomie sprzętu; 16. Certyfikaty zgodności - CE, RoHS, EAC; 17. Monitoring - Temperatura CPU; Aktualna temperatura; Temperatura PCB; Wartość Zasilania; 18. Norma IEC 60529 - min. IP20; 19. Parametr - PtMP; 20.PPPoE tunnels - nielimitowany; 21. PPTP tunnels - nielimitowany; 22. L2TP tunnels - nielimitowany; 23. OVPN tunnels - nielimitowany; 24. EoIP tunnels - nielimitowany; 25. Ilość interface VLAN - nielimitowany; 26. Reguły kolejki - nielimitowany; 27. Aktywni użytkownicy HotSpot - nielimitowany; 28. Aktywne sesje menedżera użytkowników - nielimitowany; 29. Interface łączące (bonding) - Nielimitowana ilość; 30. Funkcja - Możliwość instalacji kontenera; 31. Minimalne wyniki dla switchchip. (Wszystkie testy są wykonywane przy użyciu specjalistycznego sprzętu testowego Xena Networks i przeprowadzane zgodnie z RFC2544; Maksymalna przepustowość jest określana przy ponad 30-sekundowych próbach z tolerancją utraty pakietów na poziomie 0,1% w przypadku pakietów o rozmiarze 64, 512 i 1400 bajtów; Wyniki testów pokazują maksymalną wydajność urządzenia.) Tryb mostu: - przy 25 regułach filtrowania: 2662,50 kpps / 32333.4Mbps (1518 byte);2682.2kbps/10986.3Mbps (512 byte); 2758.9kbps/1500.8Mbps (64 byte);Routing:-przy 25 pojedynczych regułach kolejkowania:2112.2kbps/39009.0Mbps (1518 byte); 6322.6kbps/25897.4Mbps (512 byte); 6300.9kbps/3427.7Mbps (64 byte);Routing przy 25 regułach IP:3212.3kbps/39009.0Mbps (1518 byte); 3927.9kbps/16088.7Mbps (512 byte); 3901.5kbps/2122.4Mbps (64 byte)Testy wydajności w tunelach IPSec:Pojedynczy tunel: AES-128-CBC+SHA1: 179.7kbps/2012.6Mbps (1400byte); 186.4kbps/763.5M (512 byte); 182.8kbps/93.6Mbps (64 byte);256 tuneli przy AES-128-CBC + SHA256; 32. Moduły światłowodowe (4 sztuki per urządzenie)- wymagania: SM LC, 10km, TX1310, DDM, 10Gbps; Zakres temperatur min. -40 do +85 Długość fali TX/RX :1310nm;Budżet mocy/zasięg portu: 9dB/0.30km;Okablowanie portu:50/125,62.5/125,100/140 µm;urządzeniami, które nie posiadają blokady na producenta wkładki (np. D-Link, TP-Link, Planet, MikroTik i inni); Moduł kompatybilny w 100% z Cisco, 3com, HP, Huawei, Signamax, TP-Link, Nortel, Alcatel, Extreme, Foundry i in. oraz posiadają certyfikaty Rohs, CE, FDA, FC, TUV, UL. min. 12m-cy; 33. Wartość MTBF - Min. 200000 godz. W warunkach pokojowych; 34. Gwarancja - min. 12m-cy; | 1 | PLN | 4 | Router | 1. Architektura - ARM 64Bit; 2. Procesor - min. 16 core, min. 2GHz AL73400 lub równoważny; 3. Porty - min. 13 portów gigabit; min.1 podłączony bezpośrednio do procesora – port mgmt; 12 przez switchchip; 4. Sloty SFP+ - min.4 sloty 10G SFP+ z osobną pełnodupleksową linię podłączoną do switchip; 5. Moduły światłowodowe (4sztuki) - SM LC, 10km, TX1310, DDM, 10Gbps; Zakres temperatur min. -40 do +85, Długość fali TX/RX: 1310nm; Budżet mocy/zasięg portu: 9dB/0.30km; Okablowanie portu: 50/125, 62.5/125, 100/140 µm; urządzeniami, które nie posiadają blokady na producenta wkładki (np. D-Link, TP-Link, Planet, MikroTik i inni); Moduł kompatybilny w 100% z Cisco, 3com, HP, Huawei, Signamax, TP-Link, Nortel, Alcatel, Extreme, Foundry i in. oraz posiadają certyfikaty Rohs, CE, FDA, FC, TUV, UL. min. 12m-cy; 6. Sloty PCI M.2 - min. 1 z obsługą dysków min. do 8TB; 7. Zasilania - min. 2 wbudowane w obudowę routera redundantne zasilacze 100 - 240 V AC 50/60 Hz; 8. Pobór mocy - max. 75W w obciążeniu; 9. Zakres temperatur pracy - -20 do 60 stopni Celciusa; 10. Chłodzenie - Aktywne; 11. Obudowa - Umożliwiająca montaż w szafie RACK o wysokości 1U (w zestawie uchwyty do montażu w szafie); 12. Pamięć RAM - 16GB DDR4; 13. Pamięć wbudowana - 128MB Flash; 14. Wymiany - max. 450(mm)x200(mm)x45(mm); 15. Szyfrowanie - na poziomie sprzętu; 16. Certyfikaty zgodności - CE, RoHS, EAC; 17. Monitoring - Temperatura CPU; Aktualna temperatura; Temperatura PCB; Wartość Zasilania; 18. Norma IEC 60529 - min. IP20; 19. Parametr - PtMP; 20.PPPoE tunnels - nielimitowany; 21. PPTP tunnels - nielimitowany; 22. L2TP tunnels - nielimitowany; 23. OVPN tunnels - nielimitowany; 24. EoIP tunnels - nielimitowany; 25. Ilość interface VLAN - nielimitowany; 26. Reguły kolejki - nielimitowany; 27. Aktywni użytkownicy HotSpot - nielimitowany; 28. Aktywne sesje menedżera użytkowników - nielimitowany; 29. Interface łączące (bonding) - Nielimitowana ilość; 30. Funkcja - Możliwość instalacji kontenera; 31. Minimalne wyniki dla switchchip. (Wszystkie testy są wykonywane przy użyciu specjalistycznego sprzętu testowego Xena Networks i przeprowadzane zgodnie z RFC2544; Maksymalna przepustowość jest określana przy ponad 30-sekundowych próbach z tolerancją utraty pakietów na poziomie 0,1% w przypadku pakietów o rozmiarze 64, 512 i 1400 bajtów; Wyniki testów pokazują maksymalną wydajność urządzenia.) Tryb mostu: - przy 25 regułach filtrowania: 2662,50 kpps / 32333.4Mbps (1518 byte);2682.2kbps/10986.3Mbps (512 byte); 2758.9kbps/1500.8Mbps (64 byte);Routing:-przy 25 pojedynczych regułach kolejkowania:2112.2kbps/39009.0Mbps (1518 byte); 6322.6kbps/25897.4Mbps (512 byte); 6300.9kbps/3427.7Mbps (64 byte);Routing przy 25 regułach IP:3212.3kbps/39009.0Mbps (1518 byte); 3927.9kbps/16088.7Mbps (512 byte); 3901.5kbps/2122.4Mbps (64 byte)Testy wydajności w tunelach IPSec:Pojedynczy tunel: AES-128-CBC+SHA1: 179.7kbps/2012.6Mbps (1400byte); 186.4kbps/763.5M (512 byte); 182.8kbps/93.6Mbps (64 byte);256 tuneli przy AES-128-CBC + SHA256; 32. Moduły światłowodowe (4 sztuki per urządzenie)- wymagania: SM LC, 10km, TX1310, DDM, 10Gbps; Zakres temperatur min. -40 do +85 Długość fali TX/RX :1310nm;Budżet mocy/zasięg portu: 9dB/0.30km;Okablowanie portu:50/125,62.5/125,100/140 µm;urządzeniami, które nie posiadają blokady na producenta wkładki (np. D-Link, TP-Link, Planet, MikroTik i inni); Moduł kompatybilny w 100% z Cisco, 3com, HP, Huawei, Signamax, TP-Link, Nortel, Alcatel, Extreme, Foundry i in. oraz posiadają certyfikaty Rohs, CE, FDA, FC, TUV, UL. min. 12m-cy; 33. Wartość MTBF - Min. 200000 godz. W warunkach pokojowych; 34. Gwarancja - min. 12m-cy; | 1 | PLN | 4 | Router | 1. Architektura - ARM 64Bit; 2. Procesor - min. 16 core, min. 2GHz AL73400 lub równoważny; 3. Porty - min. 13 portów gigabit; min.1 podłączony bezpośrednio do procesora – port mgmt; 12 przez switchchip; 4. Sloty SFP+ - min.4 sloty 10G SFP+ z osobną pełnodupleksową linię podłączoną do switchip; 5. Moduły światłowodowe (4sztuki) - SM LC, 10km, TX1310, DDM, 10Gbps; Zakres temperatur min. -40 do +85, Długość fali TX/RX: 1310nm; Budżet mocy/zasięg portu: 9dB/0.30km; Okablowanie portu: 50/125, 62.5/125, 100/140 µm; urządzeniami, które nie posiadają blokady na producenta wkładki (np. D-Link, TP-Link, Planet, MikroTik i inni); Moduł kompatybilny w 100% z Cisco, 3com, HP, Huawei, Signamax, TP-Link, Nortel, Alcatel, Extreme, Foundry i in. oraz posiadają certyfikaty Rohs, CE, FDA, FC, TUV, UL. min. 12m-cy; 6. Sloty PCI M.2 - min. 1 z obsługą dysków min. do 8TB; 7. Zasilania - min. 2 wbudowane w obudowę routera redundantne zasilacze 100 - 240 V AC 50/60 Hz; 8. Pobór mocy - max. 75W w obciążeniu; 9. Zakres temperatur pracy - -20 do 60 stopni Celciusa; 10. Chłodzenie - Aktywne; 11. Obudowa - Umożliwiająca montaż w szafie RACK o wysokości 1U (w zestawie uchwyty do montażu w szafie); 12. Pamięć RAM - 16GB DDR4; 13. Pamięć wbudowana - 128MB Flash; 14. Wymiany - max. 450(mm)x200(mm)x45(mm); 15. Szyfrowanie - na poziomie sprzętu; 16. Certyfikaty zgodności - CE, RoHS, EAC; 17. Monitoring - Temperatura CPU; Aktualna temperatura; Temperatura PCB; Wartość Zasilania; 18. Norma IEC 60529 - min. IP20; 19. Parametr - PtMP; 20.PPPoE tunnels - nielimitowany; 21. PPTP tunnels - nielimitowany; 22. L2TP tunnels - nielimitowany; 23. OVPN tunnels - nielimitowany; 24. EoIP tunnels - nielimitowany; 25. Ilość interface VLAN - nielimitowany; 26. Reguły kolejki - nielimitowany; 27. Aktywni użytkownicy HotSpot - nielimitowany; 28. Aktywne sesje menedżera użytkowników - nielimitowany; 29. Interface łączące (bonding) - Nielimitowana ilość; 30. Funkcja - Możliwość instalacji kontenera; 31. Minimalne wyniki dla switchchip. (Wszystkie testy są wykonywane przy użyciu specjalistycznego sprzętu testowego Xena Networks i przeprowadzane zgodnie z RFC2544; Maksymalna przepustowość jest określana przy ponad 30-sekundowych próbach z tolerancją utraty pakietów na poziomie 0,1% w przypadku pakietów o rozmiarze 64, 512 i 1400 bajtów; Wyniki testów pokazują maksymalną wydajność urządzenia.) Tryb mostu: - przy 25 regułach filtrowania: 2662,50 kpps / 32333.4Mbps (1518 byte);2682.2kbps/10986.3Mbps (512 byte); 2758.9kbps/1500.8Mbps (64 byte);Routing:-przy 25 pojedynczych regułach kolejkowania:2112.2kbps/39009.0Mbps (1518 byte); 6322.6kbps/25897.4Mbps (512 byte); 6300.9kbps/3427.7Mbps (64 byte);Routing przy 25 regułach IP:3212.3kbps/39009.0Mbps (1518 byte); 3927.9kbps/16088.7Mbps (512 byte); 3901.5kbps/2122.4Mbps (64 byte)Testy wydajności w tunelach IPSec:Pojedynczy tunel: AES-128-CBC+SHA1: 179.7kbps/2012.6Mbps (1400byte); 186.4kbps/763.5M (512 byte); 182.8kbps/93.6Mbps (64 byte);256 tuneli przy AES-128-CBC + SHA256; 32. Moduły światłowodowe (4 sztuki per urządzenie)- wymagania: SM LC, 10km, TX1310, DDM, 10Gbps; Zakres temperatur min. -40 do +85 Długość fali TX/RX :1310nm;Budżet mocy/zasięg portu: 9dB/0.30km;Okablowanie portu:50/125,62.5/125,100/140 µm;urządzeniami, które nie posiadają blokady na producenta wkładki (np. D-Link, TP-Link, Planet, MikroTik i inni); Moduł kompatybilny w 100% z Cisco, 3com, HP, Huawei, Signamax, TP-Link, Nortel, Alcatel, Extreme, Foundry i in. oraz posiadają certyfikaty Rohs, CE, FDA, FC, TUV, UL. min. 12m-cy; 33. Wartość MTBF - Min. 200000 godz. W warunkach pokojowych; 34. Gwarancja - min. 12m-cy; | 1 | PLN | 4 | Router | 1. Architektura - ARM 64Bit; 2. Procesor - min. 16 core, min. 2GHz AL73400 lub równoważny; 3. Porty - min. 13 portów gigabit; min.1 podłączony bezpośrednio do procesora – port mgmt; 12 przez switchchip; 4. Sloty SFP+ - min.4 sloty 10G SFP+ z osobną pełnodupleksową linię podłączoną do switchip; 5. Moduły światłowodowe (4sztuki) - SM LC, 10km, TX1310, DDM, 10Gbps; Zakres temperatur min. -40 do +85, Długość fali TX/RX: 1310nm; Budżet mocy/zasięg portu: 9dB/0.30km; Okablowanie portu: 50/125, 62.5/125, 100/140 µm; urządzeniami, które nie posiadają blokady na producenta wkładki (np. D-Link, TP-Link, Planet, MikroTik i inni); Moduł kompatybilny w 100% z Cisco, 3com, HP, Huawei, Signamax, TP-Link, Nortel, Alcatel, Extreme, Foundry i in. oraz posiadają certyfikaty Rohs, CE, FDA, FC, TUV, UL. min. 12m-cy; 6. Sloty PCI M.2 - min. 1 z obsługą dysków min. do 8TB; 7. Zasilania - min. 2 wbudowane w obudowę routera redundantne zasilacze 100 - 240 V AC 50/60 Hz; 8. Pobór mocy - max. 75W w obciążeniu; 9. Zakres temperatur pracy - -20 do 60 stopni Celciusa; 10. Chłodzenie - Aktywne; 11. Obudowa - Umożliwiająca montaż w szafie RACK o wysokości 1U (w zestawie uchwyty do montażu w szafie); 12. Pamięć RAM - 16GB DDR4; 13. Pamięć wbudowana - 128MB Flash; 14. Wymiany - max. 450(mm)x200(mm)x45(mm); 15. Szyfrowanie - na poziomie sprzętu; 16. Certyfikaty zgodności - CE, RoHS, EAC; 17. Monitoring - Temperatura CPU; Aktualna temperatura; Temperatura PCB; Wartość Zasilania; 18. Norma IEC 60529 - min. IP20; 19. Parametr - PtMP; 20.PPPoE tunnels - nielimitowany; 21. PPTP tunnels - nielimitowany; 22. L2TP tunnels - nielimitowany; 23. OVPN tunnels - nielimitowany; 24. EoIP tunnels - nielimitowany; 25. Ilość interface VLAN - nielimitowany; 26. Reguły kolejki - nielimitowany; 27. Aktywni użytkownicy HotSpot - nielimitowany; 28. Aktywne sesje menedżera użytkowników - nielimitowany; 29. Interface łączące (bonding) - Nielimitowana ilość; 30. Funkcja - Możliwość instalacji kontenera; 31. Minimalne wyniki dla switchchip. (Wszystkie testy są wykonywane przy użyciu specjalistycznego sprzętu testowego Xena Networks i przeprowadzane zgodnie z RFC2544; Maksymalna przepustowość jest określana przy ponad 30-sekundowych próbach z tolerancją utraty pakietów na poziomie 0,1% w przypadku pakietów o rozmiarze 64, 512 i 1400 bajtów; Wyniki testów pokazują maksymalną wydajność urządzenia.) Tryb mostu: - przy 25 regułach filtrowania: 2662,50 kpps / 32333.4Mbps (1518 byte);2682.2kbps/10986.3Mbps (512 byte); 2758.9kbps/1500.8Mbps (64 byte);Routing:-przy 25 pojedynczych regułach kolejkowania:2112.2kbps/39009.0Mbps (1518 byte); 6322.6kbps/25897.4Mbps (512 byte); 6300.9kbps/3427.7Mbps (64 byte);Routing przy 25 regułach IP:3212.3kbps/39009.0Mbps (1518 byte); 3927.9kbps/16088.7Mbps (512 byte); 3901.5kbps/2122.4Mbps (64 byte)Testy wydajności w tunelach IPSec:Pojedynczy tunel: AES-128-CBC+SHA1: 179.7kbps/2012.6Mbps (1400byte); 186.4kbps/763.5M (512 byte); 182.8kbps/93.6Mbps (64 byte);256 tuneli przy AES-128-CBC + SHA256; 32. Moduły światłowodowe (4 sztuki per urządzenie)- wymagania: SM LC, 10km, TX1310, DDM, 10Gbps; Zakres temperatur min. -40 do +85 Długość fali TX/RX :1310nm;Budżet mocy/zasięg portu: 9dB/0.30km;Okablowanie portu:50/125,62.5/125,100/140 µm;urządzeniami, które nie posiadają blokady na producenta wkładki (np. D-Link, TP-Link, Planet, MikroTik i inni); Moduł kompatybilny w 100% z Cisco, 3com, HP, Huawei, Signamax, TP-Link, Nortel, Alcatel, Extreme, Foundry i in. oraz posiadają certyfikaty Rohs, CE, FDA, FC, TUV, UL. min. 12m-cy; 33. Wartość MTBF - Min. 200000 godz. W warunkach pokojowych; 34. Gwarancja - min. 12m-cy; | 1 | PLN | 4 | Router | 1. Architektura - ARM 64Bit; 2. Procesor - min. 16 core, min. 2GHz AL73400 lub równoważny; 3. Porty - min. 13 portów gigabit; min.1 podłączony bezpośrednio do procesora – port mgmt; 12 przez switchchip; 4. Sloty SFP+ - min.4 sloty 10G SFP+ z osobną pełnodupleksową linię podłączoną do switchip; 5. Moduły światłowodowe (4sztuki) - SM LC, 10km, TX1310, DDM, 10Gbps; Zakres temperatur min. -40 do +85, Długość fali TX/RX: 1310nm; Budżet mocy/zasięg portu: 9dB/0.30km; Okablowanie portu: 50/125, 62.5/125, 100/140 µm; urządzeniami, które nie posiadają blokady na producenta wkładki (np. D-Link, TP-Link, Planet, MikroTik i inni); Moduł kompatybilny w 100% z Cisco, 3com, HP, Huawei, Signamax, TP-Link, Nortel, Alcatel, Extreme, Foundry i in. oraz posiadają certyfikaty Rohs, CE, FDA, FC, TUV, UL. min. 12m-cy; 6. Sloty PCI M.2 - min. 1 z obsługą dysków min. do 8TB; 7. Zasilania - min. 2 wbudowane w obudowę routera redundantne zasilacze 100 - 240 V AC 50/60 Hz; 8. Pobór mocy - max. 75W w obciążeniu; 9. Zakres temperatur pracy - -20 do 60 stopni Celciusa; 10. Chłodzenie - Aktywne; 11. Obudowa - Umożliwiająca montaż w szafie RACK o wysokości 1U (w zestawie uchwyty do montażu w szafie); 12. Pamięć RAM - 16GB DDR4; 13. Pamięć wbudowana - 128MB Flash; 14. Wymiany - max. 450(mm)x200(mm)x45(mm); 15. Szyfrowanie - na poziomie sprzętu; 16. Certyfikaty zgodności - CE, RoHS, EAC; 17. Monitoring - Temperatura CPU; Aktualna temperatura; Temperatura PCB; Wartość Zasilania; 18. Norma IEC 60529 - min. IP20; 19. Parametr - PtMP; 20.PPPoE tunnels - nielimitowany; 21. PPTP tunnels - nielimitowany; 22. L2TP tunnels - nielimitowany; 23. OVPN tunnels - nielimitowany; 24. EoIP tunnels - nielimitowany; 25. Ilość interface VLAN - nielimitowany; 26. Reguły kolejki - nielimitowany; 27. Aktywni użytkownicy HotSpot - nielimitowany; 28. Aktywne sesje menedżera użytkowników - nielimitowany; 29. Interface łączące (bonding) - Nielimitowana ilość; 30. Funkcja - Możliwość instalacji kontenera; 31. Minimalne wyniki dla switchchip. (Wszystkie testy są wykonywane przy użyciu specjalistycznego sprzętu testowego Xena Networks i przeprowadzane zgodnie z RFC2544; Maksymalna przepustowość jest określana przy ponad 30-sekundowych próbach z tolerancją utraty pakietów na poziomie 0,1% w przypadku pakietów o rozmiarze 64, 512 i 1400 bajtów; Wyniki testów pokazują maksymalną wydajność urządzenia.) Tryb mostu: - przy 25 regułach filtrowania: 2662,50 kpps / 32333.4Mbps (1518 byte);2682.2kbps/10986.3Mbps (512 byte); 2758.9kbps/1500.8Mbps (64 byte);Routing:-przy 25 pojedynczych regułach kolejkowania:2112.2kbps/39009.0Mbps (1518 byte); 6322.6kbps/25897.4Mbps (512 byte); 6300.9kbps/3427.7Mbps (64 byte);Routing przy 25 regułach IP:3212.3kbps/39009.0Mbps (1518 byte); 3927.9kbps/16088.7Mbps (512 byte); 3901.5kbps/2122.4Mbps (64 byte)Testy wydajności w tunelach IPSec:Pojedynczy tunel: AES-128-CBC+SHA1: 179.7kbps/2012.6Mbps (1400byte); 186.4kbps/763.5M (512 byte); 182.8kbps/93.6Mbps (64 byte);256 tuneli przy AES-128-CBC + SHA256; 32. Moduły światłowodowe (4 sztuki per urządzenie)- wymagania: SM LC, 10km, TX1310, DDM, 10Gbps; Zakres temperatur min. -40 do +85 Długość fali TX/RX :1310nm;Budżet mocy/zasięg portu: 9dB/0.30km;Okablowanie portu:50/125,62.5/125,100/140 µm;urządzeniami, które nie posiadają blokady na producenta wkładki (np. D-Link, TP-Link, Planet, MikroTik i inni); Moduł kompatybilny w 100% z Cisco, 3com, HP, Huawei, Signamax, TP-Link, Nortel, Alcatel, Extreme, Foundry i in. oraz posiadają certyfikaty Rohs, CE, FDA, FC, TUV, UL. min. 12m-cy; 33. Wartość MTBF - Min. 200000 godz. W warunkach pokojowych; 34. Gwarancja - min. 12m-cy; | 1 | PLN | 4 | Router | 1. Architektura - ARM 64Bit; 2. Procesor - min. 16 core, min. 2GHz AL73400 lub równoważny; 3. Porty - min. 13 portów gigabit; min.1 podłączony bezpośrednio do procesora – port mgmt; 12 przez switchchip; 4. Sloty SFP+ - min.4 sloty 10G SFP+ z osobną pełnodupleksową linię podłączoną do switchip; 5. Moduły światłowodowe (4sztuki) - SM LC, 10km, TX1310, DDM, 10Gbps; Zakres temperatur min. -40 do +85, Długość fali TX/RX: 1310nm; Budżet mocy/zasięg portu: 9dB/0.30km; Okablowanie portu: 50/125, 62.5/125, 100/140 µm; urządzeniami, które nie posiadają blokady na producenta wkładki (np. D-Link, TP-Link, Planet, MikroTik i inni); Moduł kompatybilny w 100% z Cisco, 3com, HP, Huawei, Signamax, TP-Link, Nortel, Alcatel, Extreme, Foundry i in. oraz posiadają certyfikaty Rohs, CE, FDA, FC, TUV, UL. min. 12m-cy; 6. Sloty PCI M.2 - min. 1 z obsługą dysków min. do 8TB; 7. Zasilania - min. 2 wbudowane w obudowę routera redundantne zasilacze 100 - 240 V AC 50/60 Hz; 8. Pobór mocy - max. 75W w obciążeniu; 9. Zakres temperatur pracy - -20 do 60 stopni Celciusa; 10. Chłodzenie - Aktywne; 11. Obudowa - Umożliwiająca montaż w szafie RACK o wysokości 1U (w zestawie uchwyty do montażu w szafie); 12. Pamięć RAM - 16GB DDR4; 13. Pamięć wbudowana - 128MB Flash; 14. Wymiany - max. 450(mm)x200(mm)x45(mm); 15. Szyfrowanie - na poziomie sprzętu; 16. Certyfikaty zgodności - CE, RoHS, EAC; 17. Monitoring - Temperatura CPU; Aktualna temperatura; Temperatura PCB; Wartość Zasilania; 18. Norma IEC 60529 - min. IP20; 19. Parametr - PtMP; 20.PPPoE tunnels - nielimitowany; 21. PPTP tunnels - nielimitowany; 22. L2TP tunnels - nielimitowany; 23. OVPN tunnels - nielimitowany; 24. EoIP tunnels - nielimitowany; 25. Ilość interface VLAN - nielimitowany; 26. Reguły kolejki - nielimitowany; 27. Aktywni użytkownicy HotSpot - nielimitowany; 28. Aktywne sesje menedżera użytkowników - nielimitowany; 29. Interface łączące (bonding) - Nielimitowana ilość; 30. Funkcja - Możliwość instalacji kontenera; 31. Minimalne wyniki dla switchchip. (Wszystkie testy są wykonywane przy użyciu specjalistycznego sprzętu testowego Xena Networks i przeprowadzane zgodnie z RFC2544; Maksymalna przepustowość jest określana przy ponad 30-sekundowych próbach z tolerancją utraty pakietów na poziomie 0,1% w przypadku pakietów o rozmiarze 64, 512 i 1400 bajtów; Wyniki testów pokazują maksymalną wydajność urządzenia.) Tryb mostu: - przy 25 regułach filtrowania: 2662,50 kpps / 32333.4Mbps (1518 byte);2682.2kbps/10986.3Mbps (512 byte); 2758.9kbps/1500.8Mbps (64 byte);Routing:-przy 25 pojedynczych regułach kolejkowania:2112.2kbps/39009.0Mbps (1518 byte); 6322.6kbps/25897.4Mbps (512 byte); 6300.9kbps/3427.7Mbps (64 byte);Routing przy 25 regułach IP:3212.3kbps/39009.0Mbps (1518 byte); 3927.9kbps/16088.7Mbps (512 byte); 3901.5kbps/2122.4Mbps (64 byte)Testy wydajności w tunelach IPSec:Pojedynczy tunel: AES-128-CBC+SHA1: 179.7kbps/2012.6Mbps (1400byte); 186.4kbps/763.5M (512 byte); 182.8kbps/93.6Mbps (64 byte);256 tuneli przy AES-128-CBC + SHA256; 32. Moduły światłowodowe (4 sztuki per urządzenie)- wymagania: SM LC, 10km, TX1310, DDM, 10Gbps; Zakres temperatur min. -40 do +85 Długość fali TX/RX :1310nm;Budżet mocy/zasięg portu: 9dB/0.30km;Okablowanie portu:50/125,62.5/125,100/140 µm;urządzeniami, które nie posiadają blokady na producenta wkładki (np. D-Link, TP-Link, Planet, MikroTik i inni); Moduł kompatybilny w 100% z Cisco, 3com, HP, Huawei, Signamax, TP-Link, Nortel, Alcatel, Extreme, Foundry i in. oraz posiadają certyfikaty Rohs, CE, FDA, FC, TUV, UL. min. 12m-cy; 33. Wartość MTBF - Min. 200000 godz. W warunkach pokojowych; 34. Gwarancja - min. 12m-cy; | 1 | PLN | 4 | Router | 1. Architektura - ARM 64Bit; 2. Procesor - min. 16 core, min. 2GHz AL73400 lub równoważny; 3. Porty - min. 13 portów gigabit; min.1 podłączony bezpośrednio do procesora – port mgmt; 12 przez switchchip; 4. Sloty SFP+ - min.4 sloty 10G SFP+ z osobną pełnodupleksową linię podłączoną do switchip; 5. Moduły światłowodowe (4sztuki) - SM LC, 10km, TX1310, DDM, 10Gbps; Zakres temperatur min. -40 do +85, Długość fali TX/RX: 1310nm; Budżet mocy/zasięg portu: 9dB/0.30km; Okablowanie portu: 50/125, 62.5/125, 100/140 µm; urządzeniami, które nie posiadają blokady na producenta wkładki (np. D-Link, TP-Link, Planet, MikroTik i inni); Moduł kompatybilny w 100% z Cisco, 3com, HP, Huawei, Signamax, TP-Link, Nortel, Alcatel, Extreme, Foundry i in. oraz posiadają certyfikaty Rohs, CE, FDA, FC, TUV, UL. min. 12m-cy; 6. Sloty PCI M.2 - min. 1 z obsługą dysków min. do 8TB; 7. Zasilania - min. 2 wbudowane w obudowę routera redundantne zasilacze 100 - 240 V AC 50/60 Hz; 8. Pobór mocy - max. 75W w obciążeniu; 9. Zakres temperatur pracy - -20 do 60 stopni Celciusa; 10. Chłodzenie - Aktywne; 11. Obudowa - Umożliwiająca montaż w szafie RACK o wysokości 1U (w zestawie uchwyty do montażu w szafie); 12. Pamięć RAM - 16GB DDR4; 13. Pamięć wbudowana - 128MB Flash; 14. Wymiany - max. 450(mm)x200(mm)x45(mm); 15. Szyfrowanie - na poziomie sprzętu; 16. Certyfikaty zgodności - CE, RoHS, EAC; 17. Monitoring - Temperatura CPU; Aktualna temperatura; Temperatura PCB; Wartość Zasilania; 18. Norma IEC 60529 - min. IP20; 19. Parametr - PtMP; 20.PPPoE tunnels - nielimitowany; 21. PPTP tunnels - nielimitowany; 22. L2TP tunnels - nielimitowany; 23. OVPN tunnels - nielimitowany; 24. EoIP tunnels - nielimitowany; 25. Ilość interface VLAN - nielimitowany; 26. Reguły kolejki - nielimitowany; 27. Aktywni użytkownicy HotSpot - nielimitowany; 28. Aktywne sesje menedżera użytkowników - nielimitowany; 29. Interface łączące (bonding) - Nielimitowana ilość; 30. Funkcja - Możliwość instalacji kontenera; 31. Minimalne wyniki dla switchchip. (Wszystkie testy są wykonywane przy użyciu specjalistycznego sprzętu testowego Xena Networks i przeprowadzane zgodnie z RFC2544; Maksymalna przepustowość jest określana przy ponad 30-sekundowych próbach z tolerancją utraty pakietów na poziomie 0,1% w przypadku pakietów o rozmiarze 64, 512 i 1400 bajtów; Wyniki testów pokazują maksymalną wydajność urządzenia.) Tryb mostu: - przy 25 regułach filtrowania: 2662,50 kpps / 32333.4Mbps (1518 byte);2682.2kbps/10986.3Mbps (512 byte); 2758.9kbps/1500.8Mbps (64 byte);Routing:-przy 25 pojedynczych regułach kolejkowania:2112.2kbps/39009.0Mbps (1518 byte); 6322.6kbps/25897.4Mbps (512 byte); 6300.9kbps/3427.7Mbps (64 byte);Routing przy 25 regułach IP:3212.3kbps/39009.0Mbps (1518 byte); 3927.9kbps/16088.7Mbps (512 byte); 3901.5kbps/2122.4Mbps (64 byte)Testy wydajności w tunelach IPSec:Pojedynczy tunel: AES-128-CBC+SHA1: 179.7kbps/2012.6Mbps (1400byte); 186.4kbps/763.5M (512 byte); 182.8kbps/93.6Mbps (64 byte);256 tuneli przy AES-128-CBC + SHA256; 32. Moduły światłowodowe (4 sztuki per urządzenie)- wymagania: SM LC, 10km, TX1310, DDM, 10Gbps; Zakres temperatur min. -40 do +85 Długość fali TX/RX :1310nm;Budżet mocy/zasięg portu: 9dB/0.30km;Okablowanie portu:50/125,62.5/125,100/140 µm;urządzeniami, które nie posiadają blokady na producenta wkładki (np. D-Link, TP-Link, Planet, MikroTik i inni); Moduł kompatybilny w 100% z Cisco, 3com, HP, Huawei, Signamax, TP-Link, Nortel, Alcatel, Extreme, Foundry i in. oraz posiadają certyfikaty Rohs, CE, FDA, FC, TUV, UL. min. 12m-cy; 33. Wartość MTBF - Min. 200000 godz. W warunkach pokojowych; 34. Gwarancja - min. 12m-cy; | 1 | PLN | 4 | Router | 1. Architektura - ARM 64Bit; 2. Procesor - min. 16 core, min. 2GHz AL73400 lub równoważny; 3. Porty - min. 13 portów gigabit; min.1 podłączony bezpośrednio do procesora – port mgmt; 12 przez switchchip; 4. Sloty SFP+ - min.4 sloty 10G SFP+ z osobną pełnodupleksową linię podłączoną do switchip; 5. Moduły światłowodowe (4sztuki) - SM LC, 10km, TX1310, DDM, 10Gbps; Zakres temperatur min. -40 do +85, Długość fali TX/RX: 1310nm; Budżet mocy/zasięg portu: 9dB/0.30km; Okablowanie portu: 50/125, 62.5/125, 100/140 µm; urządzeniami, które nie posiadają blokady na producenta wkładki (np. D-Link, TP-Link, Planet, MikroTik i inni); Moduł kompatybilny w 100% z Cisco, 3com, HP, Huawei, Signamax, TP-Link, Nortel, Alcatel, Extreme, Foundry i in. oraz posiadają certyfikaty Rohs, CE, FDA, FC, TUV, UL. min. 12m-cy; 6. Sloty PCI M.2 - min. 1 z obsługą dysków min. do 8TB; 7. Zasilania - min. 2 wbudowane w obudowę routera redundantne zasilacze 100 - 240 V AC 50/60 Hz; 8. Pobór mocy - max. 75W w obciążeniu; 9. Zakres temperatur pracy - -20 do 60 stopni Celciusa; 10. Chłodzenie - Aktywne; 11. Obudowa - Umożliwiająca montaż w szafie RACK o wysokości 1U (w zestawie uchwyty do montażu w szafie); 12. Pamięć RAM - 16GB DDR4; 13. Pamięć wbudowana - 128MB Flash; 14. Wymiany - max. 450(mm)x200(mm)x45(mm); 15. Szyfrowanie - na poziomie sprzętu; 16. Certyfikaty zgodności - CE, RoHS, EAC; 17. Monitoring - Temperatura CPU; Aktualna temperatura; Temperatura PCB; Wartość Zasilania; 18. Norma IEC 60529 - min. IP20; 19. Parametr - PtMP; 20.PPPoE tunnels - nielimitowany; 21. PPTP tunnels - nielimitowany; 22. L2TP tunnels - nielimitowany; 23. OVPN tunnels - nielimitowany; 24. EoIP tunnels - nielimitowany; 25. Ilość interface VLAN - nielimitowany; 26. Reguły kolejki - nielimitowany; 27. Aktywni użytkownicy HotSpot - nielimitowany; 28. Aktywne sesje menedżera użytkowników - nielimitowany; 29. Interface łączące (bonding) - Nielimitowana ilość; 30. Funkcja - Możliwość instalacji kontenera; 31. Minimalne wyniki dla switchchip. (Wszystkie testy są wykonywane przy użyciu specjalistycznego sprzętu testowego Xena Networks i przeprowadzane zgodnie z RFC2544; Maksymalna przepustowość jest określana przy ponad 30-sekundowych próbach z tolerancją utraty pakietów na poziomie 0,1% w przypadku pakietów o rozmiarze 64, 512 i 1400 bajtów; Wyniki testów pokazują maksymalną wydajność urządzenia.) Tryb mostu: - przy 25 regułach filtrowania: 2662,50 kpps / 32333.4Mbps (1518 byte);2682.2kbps/10986.3Mbps (512 byte); 2758.9kbps/1500.8Mbps (64 byte);Routing:-przy 25 pojedynczych regułach kolejkowania:2112.2kbps/39009.0Mbps (1518 byte); 6322.6kbps/25897.4Mbps (512 byte); 6300.9kbps/3427.7Mbps (64 byte);Routing przy 25 regułach IP:3212.3kbps/39009.0Mbps (1518 byte); 3927.9kbps/16088.7Mbps (512 byte); 3901.5kbps/2122.4Mbps (64 byte)Testy wydajności w tunelach IPSec:Pojedynczy tunel: AES-128-CBC+SHA1: 179.7kbps/2012.6Mbps (1400byte); 186.4kbps/763.5M (512 byte); 182.8kbps/93.6Mbps (64 byte);256 tuneli przy AES-128-CBC + SHA256; 32. Moduły światłowodowe (4 sztuki per urządzenie)- wymagania: SM LC, 10km, TX1310, DDM, 10Gbps; Zakres temperatur min. -40 do +85 Długość fali TX/RX :1310nm;Budżet mocy/zasięg portu: 9dB/0.30km;Okablowanie portu:50/125,62.5/125,100/140 µm;urządzeniami, które nie posiadają blokady na producenta wkładki (np. D-Link, TP-Link, Planet, MikroTik i inni); Moduł kompatybilny w 100% z Cisco, 3com, HP, Huawei, Signamax, TP-Link, Nortel, Alcatel, Extreme, Foundry i in. oraz posiadają certyfikaty Rohs, CE, FDA, FC, TUV, UL. min. 12m-cy; 33. Wartość MTBF - Min. 200000 godz. W warunkach pokojowych; 34. Gwarancja - min. 12m-cy; | 1 | PLN | 4 | Router | 1. Architektura - ARM 64Bit; 2. Procesor - min. 16 core, min. 2GHz AL73400 lub równoważny; 3. Porty - min. 13 portów gigabit; min.1 podłączony bezpośrednio do procesora – port mgmt; 12 przez switchchip; 4. Sloty SFP+ - min.4 sloty 10G SFP+ z osobną pełnodupleksową linię podłączoną do switchip; 5. Moduły światłowodowe (4sztuki) - SM LC, 10km, TX1310, DDM, 10Gbps; Zakres temperatur min. -40 do +85, Długość fali TX/RX: 1310nm; Budżet mocy/zasięg portu: 9dB/0.30km; Okablowanie portu: 50/125, 62.5/125, 100/140 µm; urządzeniami, które nie posiadają blokady na producenta wkładki (np. D-Link, TP-Link, Planet, MikroTik i inni); Moduł kompatybilny w 100% z Cisco, 3com, HP, Huawei, Signamax, TP-Link, Nortel, Alcatel, Extreme, Foundry i in. oraz posiadają certyfikaty Rohs, CE, FDA, FC, TUV, UL. min. 12m-cy; 6. Sloty PCI M.2 - min. 1 z obsługą dysków min. do 8TB; 7. Zasilania - min. 2 wbudowane w obudowę routera redundantne zasilacze 100 - 240 V AC 50/60 Hz; 8. Pobór mocy - max. 75W w obciążeniu; 9. Zakres temperatur pracy - -20 do 60 stopni Celciusa; 10. Chłodzenie - Aktywne; 11. Obudowa - Umożliwiająca montaż w szafie RACK o wysokości 1U (w zestawie uchwyty do montażu w szafie); 12. Pamięć RAM - 16GB DDR4; 13. Pamięć wbudowana - 128MB Flash; 14. Wymiany - max. 450(mm)x200(mm)x45(mm); 15. Szyfrowanie - na poziomie sprzętu; 16. Certyfikaty zgodności - CE, RoHS, EAC; 17. Monitoring - Temperatura CPU; Aktualna temperatura; Temperatura PCB; Wartość Zasilania; 18. Norma IEC 60529 - min. IP20; 19. Parametr - PtMP; 20.PPPoE tunnels - nielimitowany; 21. PPTP tunnels - nielimitowany; 22. L2TP tunnels - nielimitowany; 23. OVPN tunnels - nielimitowany; 24. EoIP tunnels - nielimitowany; 25. Ilość interface VLAN - nielimitowany; 26. Reguły kolejki - nielimitowany; 27. Aktywni użytkownicy HotSpot - nielimitowany; 28. Aktywne sesje menedżera użytkowników - nielimitowany; 29. Interface łączące (bonding) - Nielimitowana ilość; 30. Funkcja - Możliwość instalacji kontenera; 31. Minimalne wyniki dla switchchip. (Wszystkie testy są wykonywane przy użyciu specjalistycznego sprzętu testowego Xena Networks i przeprowadzane zgodnie z RFC2544; Maksymalna przepustowość jest określana przy ponad 30-sekundowych próbach z tolerancją utraty pakietów na poziomie 0,1% w przypadku pakietów o rozmiarze 64, 512 i 1400 bajtów; Wyniki testów pokazują maksymalną wydajność urządzenia.) Tryb mostu: - przy 25 regułach filtrowania: 2662,50 kpps / 32333.4Mbps (1518 byte);2682.2kbps/10986.3Mbps (512 byte); 2758.9kbps/1500.8Mbps (64 byte);Routing:-przy 25 pojedynczych regułach kolejkowania:2112.2kbps/39009.0Mbps (1518 byte); 6322.6kbps/25897.4Mbps (512 byte); 6300.9kbps/3427.7Mbps (64 byte);Routing przy 25 regułach IP:3212.3kbps/39009.0Mbps (1518 byte); 3927.9kbps/16088.7Mbps (512 byte); 3901.5kbps/2122.4Mbps (64 byte)Testy wydajności w tunelach IPSec:Pojedynczy tunel: AES-128-CBC+SHA1: 179.7kbps/2012.6Mbps (1400byte); 186.4kbps/763.5M (512 byte); 182.8kbps/93.6Mbps (64 byte);256 tuneli przy AES-128-CBC + SHA256; 32. Moduły światłowodowe (4 sztuki per urządzenie)- wymagania: SM LC, 10km, TX1310, DDM, 10Gbps; Zakres temperatur min. -40 do +85 Długość fali TX/RX :1310nm;Budżet mocy/zasięg portu: 9dB/0.30km;Okablowanie portu:50/125,62.5/125,100/140 µm;urządzeniami, które nie posiadają blokady na producenta wkładki (np. D-Link, TP-Link, Planet, MikroTik i inni); Moduł kompatybilny w 100% z Cisco, 3com, HP, Huawei, Signamax, TP-Link, Nortel, Alcatel, Extreme, Foundry i in. oraz posiadają certyfikaty Rohs, CE, FDA, FC, TUV, UL. min. 12m-cy; 33. Wartość MTBF - Min. 200000 godz. W warunkach pokojowych; 34. Gwarancja - min. 12m-cy; | 1 | PLN | 4 | Router | 1. Architektura - ARM 64Bit; 2. Procesor - min. 16 core, min. 2GHz AL73400 lub równoważny; 3. Porty - min. 13 portów gigabit; min.1 podłączony bezpośrednio do procesora – port mgmt; 12 przez switchchip; 4. Sloty SFP+ - min.4 sloty 10G SFP+ z osobną pełnodupleksową linię podłączoną do switchip; 5. Moduły światłowodowe (4sztuki) - SM LC, 10km, TX1310, DDM, 10Gbps; Zakres temperatur min. -40 do +85, Długość fali TX/RX: 1310nm; Budżet mocy/zasięg portu: 9dB/0.30km; Okablowanie portu: 50/125, 62.5/125, 100/140 µm; urządzeniami, które nie posiadają blokady na producenta wkładki (np. D-Link, TP-Link, Planet, MikroTik i inni); Moduł kompatybilny w 100% z Cisco, 3com, HP, Huawei, Signamax, TP-Link, Nortel, Alcatel, Extreme, Foundry i in. oraz posiadają certyfikaty Rohs, CE, FDA, FC, TUV, UL. min. 12m-cy; 6. Sloty PCI M.2 - min. 1 z obsługą dysków min. do 8TB; 7. Zasilania - min. 2 wbudowane w obudowę routera redundantne zasilacze 100 - 240 V AC 50/60 Hz; 8. Pobór mocy - max. 75W w obciążeniu; 9. Zakres temperatur pracy - -20 do 60 stopni Celciusa; 10. Chłodzenie - Aktywne; 11. Obudowa - Umożliwiająca montaż w szafie RACK o wysokości 1U (w zestawie uchwyty do montażu w szafie); 12. Pamięć RAM - 16GB DDR4; 13. Pamięć wbudowana - 128MB Flash; 14. Wymiany - max. 450(mm)x200(mm)x45(mm); 15. Szyfrowanie - na poziomie sprzętu; 16. Certyfikaty zgodności - CE, RoHS, EAC; 17. Monitoring - Temperatura CPU; Aktualna temperatura; Temperatura PCB; Wartość Zasilania; 18. Norma IEC 60529 - min. IP20; 19. Parametr - PtMP; 20.PPPoE tunnels - nielimitowany; 21. PPTP tunnels - nielimitowany; 22. L2TP tunnels - nielimitowany; 23. OVPN tunnels - nielimitowany; 24. EoIP tunnels - nielimitowany; 25. Ilość interface VLAN - nielimitowany; 26. Reguły kolejki - nielimitowany; 27. Aktywni użytkownicy HotSpot - nielimitowany; 28. Aktywne sesje menedżera użytkowników - nielimitowany; 29. Interface łączące (bonding) - Nielimitowana ilość; 30. Funkcja - Możliwość instalacji kontenera; 31. Minimalne wyniki dla switchchip. (Wszystkie testy są wykonywane przy użyciu specjalistycznego sprzętu testowego Xena Networks i przeprowadzane zgodnie z RFC2544; Maksymalna przepustowość jest określana przy ponad 30-sekundowych próbach z tolerancją utraty pakietów na poziomie 0,1% w przypadku pakietów o rozmiarze 64, 512 i 1400 bajtów; Wyniki testów pokazują maksymalną wydajność urządzenia.) Tryb mostu: - przy 25 regułach filtrowania: 2662,50 kpps / 32333.4Mbps (1518 byte);2682.2kbps/10986.3Mbps (512 byte); 2758.9kbps/1500.8Mbps (64 byte);Routing:-przy 25 pojedynczych regułach kolejkowania:2112.2kbps/39009.0Mbps (1518 byte); 6322.6kbps/25897.4Mbps (512 byte); 6300.9kbps/3427.7Mbps (64 byte);Routing przy 25 regułach IP:3212.3kbps/39009.0Mbps (1518 byte); 3927.9kbps/16088.7Mbps (512 byte); 3901.5kbps/2122.4Mbps (64 byte)Testy wydajności w tunelach IPSec:Pojedynczy tunel: AES-128-CBC+SHA1: 179.7kbps/2012.6Mbps (1400byte); 186.4kbps/763.5M (512 byte); 182.8kbps/93.6Mbps (64 byte);256 tuneli przy AES-128-CBC + SHA256; 32. Moduły światłowodowe (4 sztuki per urządzenie)- wymagania: SM LC, 10km, TX1310, DDM, 10Gbps; Zakres temperatur min. -40 do +85 Długość fali TX/RX :1310nm;Budżet mocy/zasięg portu: 9dB/0.30km;Okablowanie portu:50/125,62.5/125,100/140 µm;urządzeniami, które nie posiadają blokady na producenta wkładki (np. D-Link, TP-Link, Planet, MikroTik i inni); Moduł kompatybilny w 100% z Cisco, 3com, HP, Huawei, Signamax, TP-Link, Nortel, Alcatel, Extreme, Foundry i in. oraz posiadają certyfikaty Rohs, CE, FDA, FC, TUV, UL. min. 12m-cy; 33. Wartość MTBF - Min. 200000 godz. W warunkach pokojowych; 34. Gwarancja - min. 12m-cy; | 1 | PLN | 4 | Router | 1. Architektura - ARM 64Bit; 2. Procesor - min. 16 core, min. 2GHz AL73400 lub równoważny; 3. Porty - min. 13 portów gigabit; min.1 podłączony bezpośrednio do procesora – port mgmt; 12 przez switchchip; 4. Sloty SFP+ - min.4 sloty 10G SFP+ z osobną pełnodupleksową linię podłączoną do switchip; 5. Moduły światłowodowe (4sztuki) - SM LC, 10km, TX1310, DDM, 10Gbps; Zakres temperatur min. -40 do +85, Długość fali TX/RX: 1310nm; Budżet mocy/zasięg portu: 9dB/0.30km; Okablowanie portu: 50/125, 62.5/125, 100/140 µm; urządzeniami, które nie posiadają blokady na producenta wkładki (np. D-Link, TP-Link, Planet, MikroTik i inni); Moduł kompatybilny w 100% z Cisco, 3com, HP, Huawei, Signamax, TP-Link, Nortel, Alcatel, Extreme, Foundry i in. oraz posiadają certyfikaty Rohs, CE, FDA, FC, TUV, UL. min. 12m-cy; 6. Sloty PCI M.2 - min. 1 z obsługą dysków min. do 8TB; 7. Zasilania - min. 2 wbudowane w obudowę routera redundantne zasilacze 100 - 240 V AC 50/60 Hz; 8. Pobór mocy - max. 75W w obciążeniu; 9. Zakres temperatur pracy - -20 do 60 stopni Celciusa; 10. Chłodzenie - Aktywne; 11. Obudowa - Umożliwiająca montaż w szafie RACK o wysokości 1U (w zestawie uchwyty do montażu w szafie); 12. Pamięć RAM - 16GB DDR4; 13. Pamięć wbudowana - 128MB Flash; 14. Wymiany - max. 450(mm)x200(mm)x45(mm); 15. Szyfrowanie - na poziomie sprzętu; 16. Certyfikaty zgodności - CE, RoHS, EAC; 17. Monitoring - Temperatura CPU; Aktualna temperatura; Temperatura PCB; Wartość Zasilania; 18. Norma IEC 60529 - min. IP20; 19. Parametr - PtMP; 20.PPPoE tunnels - nielimitowany; 21. PPTP tunnels - nielimitowany; 22. L2TP tunnels - nielimitowany; 23. OVPN tunnels - nielimitowany; 24. EoIP tunnels - nielimitowany; 25. Ilość interface VLAN - nielimitowany; 26. Reguły kolejki - nielimitowany; 27. Aktywni użytkownicy HotSpot - nielimitowany; 28. Aktywne sesje menedżera użytkowników - nielimitowany; 29. Interface łączące (bonding) - Nielimitowana ilość; 30. Funkcja - Możliwość instalacji kontenera; 31. Minimalne wyniki dla switchchip. (Wszystkie testy są wykonywane przy użyciu specjalistycznego sprzętu testowego Xena Networks i przeprowadzane zgodnie z RFC2544; Maksymalna przepustowość jest określana przy ponad 30-sekundowych próbach z tolerancją utraty pakietów na poziomie 0,1% w przypadku pakietów o rozmiarze 64, 512 i 1400 bajtów; Wyniki testów pokazują maksymalną wydajność urządzenia.) Tryb mostu: - przy 25 regułach filtrowania: 2662,50 kpps / 32333.4Mbps (1518 byte);2682.2kbps/10986.3Mbps (512 byte); 2758.9kbps/1500.8Mbps (64 byte);Routing:-przy 25 pojedynczych regułach kolejkowania:2112.2kbps/39009.0Mbps (1518 byte); 6322.6kbps/25897.4Mbps (512 byte); 6300.9kbps/3427.7Mbps (64 byte);Routing przy 25 regułach IP:3212.3kbps/39009.0Mbps (1518 byte); 3927.9kbps/16088.7Mbps (512 byte); 3901.5kbps/2122.4Mbps (64 byte)Testy wydajności w tunelach IPSec:Pojedynczy tunel: AES-128-CBC+SHA1: 179.7kbps/2012.6Mbps (1400byte); 186.4kbps/763.5M (512 byte); 182.8kbps/93.6Mbps (64 byte);256 tuneli przy AES-128-CBC + SHA256; 32. Moduły światłowodowe (4 sztuki per urządzenie)- wymagania: SM LC, 10km, TX1310, DDM, 10Gbps; Zakres temperatur min. -40 do +85 Długość fali TX/RX :1310nm;Budżet mocy/zasięg portu: 9dB/0.30km;Okablowanie portu:50/125,62.5/125,100/140 µm;urządzeniami, które nie posiadają blokady na producenta wkładki (np. D-Link, TP-Link, Planet, MikroTik i inni); Moduł kompatybilny w 100% z Cisco, 3com, HP, Huawei, Signamax, TP-Link, Nortel, Alcatel, Extreme, Foundry i in. oraz posiadają certyfikaty Rohs, CE, FDA, FC, TUV, UL. min. 12m-cy; 33. Wartość MTBF - Min. 200000 godz. W warunkach pokojowych; 34. Gwarancja - min. 12m-cy; | 1 | PLN | 4 | Router | 1. Architektura - ARM 64Bit; 2. Procesor - min. 16 core, min. 2GHz AL73400 lub równoważny; 3. Porty - min. 13 portów gigabit; min.1 podłączony bezpośrednio do procesora – port mgmt; 12 przez switchchip; 4. Sloty SFP+ - min.4 sloty 10G SFP+ z osobną pełnodupleksową linię podłączoną do switchip; 5. Moduły światłowodowe (4sztuki) - SM LC, 10km, TX1310, DDM, 10Gbps; Zakres temperatur min. -40 do +85, Długość fali TX/RX: 1310nm; Budżet mocy/zasięg portu: 9dB/0.30km; Okablowanie portu: 50/125, 62.5/125, 100/140 µm; urządzeniami, które nie posiadają blokady na producenta wkładki (np. D-Link, TP-Link, Planet, MikroTik i inni); Moduł kompatybilny w 100% z Cisco, 3com, HP, Huawei, Signamax, TP-Link, Nortel, Alcatel, Extreme, Foundry i in. oraz posiadają certyfikaty Rohs, CE, FDA, FC, TUV, UL. min. 12m-cy; 6. Sloty PCI M.2 - min. 1 z obsługą dysków min. do 8TB; 7. Zasilania - min. 2 wbudowane w obudowę routera redundantne zasilacze 100 - 240 V AC 50/60 Hz; 8. Pobór mocy - max. 75W w obciążeniu; 9. Zakres temperatur pracy - -20 do 60 stopni Celciusa; 10. Chłodzenie - Aktywne; 11. Obudowa - Umożliwiająca montaż w szafie RACK o wysokości 1U (w zestawie uchwyty do montażu w szafie); 12. Pamięć RAM - 16GB DDR4; 13. Pamięć wbudowana - 128MB Flash; 14. Wymiany - max. 450(mm)x200(mm)x45(mm); 15. Szyfrowanie - na poziomie sprzętu; 16. Certyfikaty zgodności - CE, RoHS, EAC; 17. Monitoring - Temperatura CPU; Aktualna temperatura; Temperatura PCB; Wartość Zasilania; 18. Norma IEC 60529 - min. IP20; 19. Parametr - PtMP; 20.PPPoE tunnels - nielimitowany; 21. PPTP tunnels - nielimitowany; 22. L2TP tunnels - nielimitowany; 23. OVPN tunnels - nielimitowany; 24. EoIP tunnels - nielimitowany; 25. Ilość interface VLAN - nielimitowany; 26. Reguły kolejki - nielimitowany; 27. Aktywni użytkownicy HotSpot - nielimitowany; 28. Aktywne sesje menedżera użytkowników - nielimitowany; 29. Interface łączące (bonding) - Nielimitowana ilość; 30. Funkcja - Możliwość instalacji kontenera; 31. Minimalne wyniki dla switchchip. (Wszystkie testy są wykonywane przy użyciu specjalistycznego sprzętu testowego Xena Networks i przeprowadzane zgodnie z RFC2544; Maksymalna przepustowość jest określana przy ponad 30-sekundowych próbach z tolerancją utraty pakietów na poziomie 0,1% w przypadku pakietów o rozmiarze 64, 512 i 1400 bajtów; Wyniki testów pokazują maksymalną wydajność urządzenia.) Tryb mostu: - przy 25 regułach filtrowania: 2662,50 kpps / 32333.4Mbps (1518 byte);2682.2kbps/10986.3Mbps (512 byte); 2758.9kbps/1500.8Mbps (64 byte);Routing:-przy 25 pojedynczych regułach kolejkowania:2112.2kbps/39009.0Mbps (1518 byte); 6322.6kbps/25897.4Mbps (512 byte); 6300.9kbps/3427.7Mbps (64 byte);Routing przy 25 regułach IP:3212.3kbps/39009.0Mbps (1518 byte); 3927.9kbps/16088.7Mbps (512 byte); 3901.5kbps/2122.4Mbps (64 byte)Testy wydajności w tunelach IPSec:Pojedynczy tunel: AES-128-CBC+SHA1: 179.7kbps/2012.6Mbps (1400byte); 186.4kbps/763.5M (512 byte); 182.8kbps/93.6Mbps (64 byte);256 tuneli przy AES-128-CBC + SHA256; 32. Moduły światłowodowe (4 sztuki per urządzenie)- wymagania: SM LC, 10km, TX1310, DDM, 10Gbps; Zakres temperatur min. -40 do +85 Długość fali TX/RX :1310nm;Budżet mocy/zasięg portu: 9dB/0.30km;Okablowanie portu:50/125,62.5/125,100/140 µm;urządzeniami, które nie posiadają blokady na producenta wkładki (np. D-Link, TP-Link, Planet, MikroTik i inni); Moduł kompatybilny w 100% z Cisco, 3com, HP, Huawei, Signamax, TP-Link, Nortel, Alcatel, Extreme, Foundry i in. oraz posiadają certyfikaty Rohs, CE, FDA, FC, TUV, UL. min. 12m-cy; 33. Wartość MTBF - Min. 200000 godz. W warunkach pokojowych; 34. Gwarancja - min. 12m-cy; | 1 | PLN | 4 | Router | 1. Architektura - ARM 64Bit; 2. Procesor - min. 16 core, min. 2GHz AL73400 lub równoważny; 3. Porty - min. 13 portów gigabit; min.1 podłączony bezpośrednio do procesora – port mgmt; 12 przez switchchip; 4. Sloty SFP+ - min.4 sloty 10G SFP+ z osobną pełnodupleksową linię podłączoną do switchip; 5. Moduły światłowodowe (4sztuki) - SM LC, 10km, TX1310, DDM, 10Gbps; Zakres temperatur min. -40 do +85, Długość fali TX/RX: 1310nm; Budżet mocy/zasięg portu: 9dB/0.30km; Okablowanie portu: 50/125, 62.5/125, 100/140 µm; urządzeniami, które nie posiadają blokady na producenta wkładki (np. D-Link, TP-Link, Planet, MikroTik i inni); Moduł kompatybilny w 100% z Cisco, 3com, HP, Huawei, Signamax, TP-Link, Nortel, Alcatel, Extreme, Foundry i in. oraz posiadają certyfikaty Rohs, CE, FDA, FC, TUV, UL. min. 12m-cy; 6. Sloty PCI M.2 - min. 1 z obsługą dysków min. do 8TB; 7. Zasilania - min. 2 wbudowane w obudowę routera redundantne zasilacze 100 - 240 V AC 50/60 Hz; 8. Pobór mocy - max. 75W w obciążeniu; 9. Zakres temperatur pracy - -20 do 60 stopni Celciusa; 10. Chłodzenie - Aktywne; 11. Obudowa - Umożliwiająca montaż w szafie RACK o wysokości 1U (w zestawie uchwyty do montażu w szafie); 12. Pamięć RAM - 16GB DDR4; 13. Pamięć wbudowana - 128MB Flash; 14. Wymiany - max. 450(mm)x200(mm)x45(mm); 15. Szyfrowanie - na poziomie sprzętu; 16. Certyfikaty zgodności - CE, RoHS, EAC; 17. Monitoring - Temperatura CPU; Aktualna temperatura; Temperatura PCB; Wartość Zasilania; 18. Norma IEC 60529 - min. IP20; 19. Parametr - PtMP; 20.PPPoE tunnels - nielimitowany; 21. PPTP tunnels - nielimitowany; 22. L2TP tunnels - nielimitowany; 23. OVPN tunnels - nielimitowany; 24. EoIP tunnels - nielimitowany; 25. Ilość interface VLAN - nielimitowany; 26. Reguły kolejki - nielimitowany; 27. Aktywni użytkownicy HotSpot - nielimitowany; 28. Aktywne sesje menedżera użytkowników - nielimitowany; 29. Interface łączące (bonding) - Nielimitowana ilość; 30. Funkcja - Możliwość instalacji kontenera; 31. Minimalne wyniki dla switchchip. (Wszystkie testy są wykonywane przy użyciu specjalistycznego sprzętu testowego Xena Networks i przeprowadzane zgodnie z RFC2544; Maksymalna przepustowość jest określana przy ponad 30-sekundowych próbach z tolerancją utraty pakietów na poziomie 0,1% w przypadku pakietów o rozmiarze 64, 512 i 1400 bajtów; Wyniki testów pokazują maksymalną wydajność urządzenia.) Tryb mostu: - przy 25 regułach filtrowania: 2662,50 kpps / 32333.4Mbps (1518 byte);2682.2kbps/10986.3Mbps (512 byte); 2758.9kbps/1500.8Mbps (64 byte);Routing:-przy 25 pojedynczych regułach kolejkowania:2112.2kbps/39009.0Mbps (1518 byte); 6322.6kbps/25897.4Mbps (512 byte); 6300.9kbps/3427.7Mbps (64 byte);Routing przy 25 regułach IP:3212.3kbps/39009.0Mbps (1518 byte); 3927.9kbps/16088.7Mbps (512 byte); 3901.5kbps/2122.4Mbps (64 byte)Testy wydajności w tunelach IPSec:Pojedynczy tunel: AES-128-CBC+SHA1: 179.7kbps/2012.6Mbps (1400byte); 186.4kbps/763.5M (512 byte); 182.8kbps/93.6Mbps (64 byte);256 tuneli przy AES-128-CBC + SHA256; 32. Moduły światłowodowe (4 sztuki per urządzenie)- wymagania: SM LC, 10km, TX1310, DDM, 10Gbps; Zakres temperatur min. -40 do +85 Długość fali TX/RX :1310nm;Budżet mocy/zasięg portu: 9dB/0.30km;Okablowanie portu:50/125,62.5/125,100/140 µm;urządzeniami, które nie posiadają blokady na producenta wkładki (np. D-Link, TP-Link, Planet, MikroTik i inni); Moduł kompatybilny w 100% z Cisco, 3com, HP, Huawei, Signamax, TP-Link, Nortel, Alcatel, Extreme, Foundry i in. oraz posiadają certyfikaty Rohs, CE, FDA, FC, TUV, UL. min. 12m-cy; 33. Wartość MTBF - Min. 200000 godz. W warunkach pokojowych; 34. Gwarancja - min. 12m-cy; | 1 | PLN | 4 | Router | 1. Architektura - ARM 64Bit; 2. Procesor - min. 16 core, min. 2GHz AL73400 lub równoważny; 3. Porty - min. 13 portów gigabit; min.1 podłączony bezpośrednio do procesora – port mgmt; 12 przez switchchip; 4. Sloty SFP+ - min.4 sloty 10G SFP+ z osobną pełnodupleksową linię podłączoną do switchip; 5. Moduły światłowodowe (4sztuki) - SM LC, 10km, TX1310, DDM, 10Gbps; Zakres temperatur min. -40 do +85, Długość fali TX/RX: 1310nm; Budżet mocy/zasięg portu: 9dB/0.30km; Okablowanie portu: 50/125, 62.5/125, 100/140 µm; urządzeniami, które nie posiadają blokady na producenta wkładki (np. D-Link, TP-Link, Planet, MikroTik i inni); Moduł kompatybilny w 100% z Cisco, 3com, HP, Huawei, Signamax, TP-Link, Nortel, Alcatel, Extreme, Foundry i in. oraz posiadają certyfikaty Rohs, CE, FDA, FC, TUV, UL. min. 12m-cy; 6. Sloty PCI M.2 - min. 1 z obsługą dysków min. do 8TB; 7. Zasilania - min. 2 wbudowane w obudowę routera redundantne zasilacze 100 - 240 V AC 50/60 Hz; 8. Pobór mocy - max. 75W w obciążeniu; 9. Zakres temperatur pracy - -20 do 60 stopni Celciusa; 10. Chłodzenie - Aktywne; 11. Obudowa - Umożliwiająca montaż w szafie RACK o wysokości 1U (w zestawie uchwyty do montażu w szafie); 12. Pamięć RAM - 16GB DDR4; 13. Pamięć wbudowana - 128MB Flash; 14. Wymiany - max. 450(mm)x200(mm)x45(mm); 15. Szyfrowanie - na poziomie sprzętu; 16. Certyfikaty zgodności - CE, RoHS, EAC; 17. Monitoring - Temperatura CPU; Aktualna temperatura; Temperatura PCB; Wartość Zasilania; 18. Norma IEC 60529 - min. IP20; 19. Parametr - PtMP; 20.PPPoE tunnels - nielimitowany; 21. PPTP tunnels - nielimitowany; 22. L2TP tunnels - nielimitowany; 23. OVPN tunnels - nielimitowany; 24. EoIP tunnels - nielimitowany; 25. Ilość interface VLAN - nielimitowany; 26. Reguły kolejki - nielimitowany; 27. Aktywni użytkownicy HotSpot - nielimitowany; 28. Aktywne sesje menedżera użytkowników - nielimitowany; 29. Interface łączące (bonding) - Nielimitowana ilość; 30. Funkcja - Możliwość instalacji kontenera; 31. Minimalne wyniki dla switchchip. (Wszystkie testy są wykonywane przy użyciu specjalistycznego sprzętu testowego Xena Networks i przeprowadzane zgodnie z RFC2544; Maksymalna przepustowość jest określana przy ponad 30-sekundowych próbach z tolerancją utraty pakietów na poziomie 0,1% w przypadku pakietów o rozmiarze 64, 512 i 1400 bajtów; Wyniki testów pokazują maksymalną wydajność urządzenia.) Tryb mostu: - przy 25 regułach filtrowania: 2662,50 kpps / 32333.4Mbps (1518 byte);2682.2kbps/10986.3Mbps (512 byte); 2758.9kbps/1500.8Mbps (64 byte);Routing:-przy 25 pojedynczych regułach kolejkowania:2112.2kbps/39009.0Mbps (1518 byte); 6322.6kbps/25897.4Mbps (512 byte); 6300.9kbps/3427.7Mbps (64 byte);Routing przy 25 regułach IP:3212.3kbps/39009.0Mbps (1518 byte); 3927.9kbps/16088.7Mbps (512 byte); 3901.5kbps/2122.4Mbps (64 byte)Testy wydajności w tunelach IPSec:Pojedynczy tunel: AES-128-CBC+SHA1: 179.7kbps/2012.6Mbps (1400byte); 186.4kbps/763.5M (512 byte); 182.8kbps/93.6Mbps (64 byte);256 tuneli przy AES-128-CBC + SHA256; 32. Moduły światłowodowe (4 sztuki per urządzenie)- wymagania: SM LC, 10km, TX1310, DDM, 10Gbps; Zakres temperatur min. -40 do +85 Długość fali TX/RX :1310nm;Budżet mocy/zasięg portu: 9dB/0.30km;Okablowanie portu:50/125,62.5/125,100/140 µm;urządzeniami, które nie posiadają blokady na producenta wkładki (np. D-Link, TP-Link, Planet, MikroTik i inni); Moduł kompatybilny w 100% z Cisco, 3com, HP, Huawei, Signamax, TP-Link, Nortel, Alcatel, Extreme, Foundry i in. oraz posiadają certyfikaty Rohs, CE, FDA, FC, TUV, UL. min. 12m-cy; 33. Wartość MTBF - Min. 200000 godz. W warunkach pokojowych; 34. Gwarancja - min. 12m-cy; | 1 | PLN | 4 | Router | 1. Architektura - ARM 64Bit; 2. Procesor - min. 16 core, min. 2GHz AL73400 lub równoważny; 3. Porty - min. 13 portów gigabit; min.1 podłączony bezpośrednio do procesora – port mgmt; 12 przez switchchip; 4. Sloty SFP+ - min.4 sloty 10G SFP+ z osobną pełnodupleksową linię podłączoną do switchip; 5. Moduły światłowodowe (4sztuki) - SM LC, 10km, TX1310, DDM, 10Gbps; Zakres temperatur min. -40 do +85, Długość fali TX/RX: 1310nm; Budżet mocy/zasięg portu: 9dB/0.30km; Okablowanie portu: 50/125, 62.5/125, 100/140 µm; urządzeniami, które nie posiadają blokady na producenta wkładki (np. D-Link, TP-Link, Planet, MikroTik i inni); Moduł kompatybilny w 100% z Cisco, 3com, HP, Huawei, Signamax, TP-Link, Nortel, Alcatel, Extreme, Foundry i in. oraz posiadają certyfikaty Rohs, CE, FDA, FC, TUV, UL. min. 12m-cy; 6. Sloty PCI M.2 - min. 1 z obsługą dysków min. do 8TB; 7. Zasilania - min. 2 wbudowane w obudowę routera redundantne zasilacze 100 - 240 V AC 50/60 Hz; 8. Pobór mocy - max. 75W w obciążeniu; 9. Zakres temperatur pracy - -20 do 60 stopni Celciusa; 10. Chłodzenie - Aktywne; 11. Obudowa - Umożliwiająca montaż w szafie RACK o wysokości 1U (w zestawie uchwyty do montażu w szafie); 12. Pamięć RAM - 16GB DDR4; 13. Pamięć wbudowana - 128MB Flash; 14. Wymiany - max. 450(mm)x200(mm)x45(mm); 15. Szyfrowanie - na poziomie sprzętu; 16. Certyfikaty zgodności - CE, RoHS, EAC; 17. Monitoring - Temperatura CPU; Aktualna temperatura; Temperatura PCB; Wartość Zasilania; 18. Norma IEC 60529 - min. IP20; 19. Parametr - PtMP; 20.PPPoE tunnels - nielimitowany; 21. PPTP tunnels - nielimitowany; 22. L2TP tunnels - nielimitowany; 23. OVPN tunnels - nielimitowany; 24. EoIP tunnels - nielimitowany; 25. Ilość interface VLAN - nielimitowany; 26. Reguły kolejki - nielimitowany; 27. Aktywni użytkownicy HotSpot - nielimitowany; 28. Aktywne sesje menedżera użytkowników - nielimitowany; 29. Interface łączące (bonding) - Nielimitowana ilość; 30. Funkcja - Możliwość instalacji kontenera; 31. Minimalne wyniki dla switchchip. (Wszystkie testy są wykonywane przy użyciu specjalistycznego sprzętu testowego Xena Networks i przeprowadzane zgodnie z RFC2544; Maksymalna przepustowość jest określana przy ponad 30-sekundowych próbach z tolerancją utraty pakietów na poziomie 0,1% w przypadku pakietów o rozmiarze 64, 512 i 1400 bajtów; Wyniki testów pokazują maksymalną wydajność urządzenia.) Tryb mostu: - przy 25 regułach filtrowania: 2662,50 kpps / 32333.4Mbps (1518 byte);2682.2kbps/10986.3Mbps (512 byte); 2758.9kbps/1500.8Mbps (64 byte);Routing:-przy 25 pojedynczych regułach kolejkowania:2112.2kbps/39009.0Mbps (1518 byte); 6322.6kbps/25897.4Mbps (512 byte); 6300.9kbps/3427.7Mbps (64 byte);Routing przy 25 regułach IP:3212.3kbps/39009.0Mbps (1518 byte); 3927.9kbps/16088.7Mbps (512 byte); 3901.5kbps/2122.4Mbps (64 byte)Testy wydajności w tunelach IPSec:Pojedynczy tunel: AES-128-CBC+SHA1: 179.7kbps/2012.6Mbps (1400byte); 186.4kbps/763.5M (512 byte); 182.8kbps/93.6Mbps (64 byte);256 tuneli przy AES-128-CBC + SHA256; 32. Moduły światłowodowe (4 sztuki per urządzenie)- wymagania: SM LC, 10km, TX1310, DDM, 10Gbps; Zakres temperatur min. -40 do +85 Długość fali TX/RX :1310nm;Budżet mocy/zasięg portu: 9dB/0.30km;Okablowanie portu:50/125,62.5/125,100/140 µm;urządzeniami, które nie posiadają blokady na producenta wkładki (np. D-Link, TP-Link, Planet, MikroTik i inni); Moduł kompatybilny w 100% z Cisco, 3com, HP, Huawei, Signamax, TP-Link, Nortel, Alcatel, Extreme, Foundry i in. oraz posiadają certyfikaty Rohs, CE, FDA, FC, TUV, UL. min. 12m-cy; 33. Wartość MTBF - Min. 200000 godz. W warunkach pokojowych; 34. Gwarancja - min. 12m-cy; | 1 | PLN | 4 | Router | 1. Architektura - ARM 64Bit; 2. Procesor - min. 16 core, min. 2GHz AL73400 lub równoważny; 3. Porty - min. 13 portów gigabit; min.1 podłączony bezpośrednio do procesora – port mgmt; 12 przez switchchip; 4. Sloty SFP+ - min.4 sloty 10G SFP+ z osobną pełnodupleksową linię podłączoną do switchip; 5. Moduły światłowodowe (4sztuki) - SM LC, 10km, TX1310, DDM, 10Gbps; Zakres temperatur min. -40 do +85, Długość fali TX/RX: 1310nm; Budżet mocy/zasięg portu: 9dB/0.30km; Okablowanie portu: 50/125, 62.5/125, 100/140 µm; urządzeniami, które nie posiadają blokady na producenta wkładki (np. D-Link, TP-Link, Planet, MikroTik i inni); Moduł kompatybilny w 100% z Cisco, 3com, HP, Huawei, Signamax, TP-Link, Nortel, Alcatel, Extreme, Foundry i in. oraz posiadają certyfikaty Rohs, CE, FDA, FC, TUV, UL. min. 12m-cy; 6. Sloty PCI M.2 - min. 1 z obsługą dysków min. do 8TB; 7. Zasilania - min. 2 wbudowane w obudowę routera redundantne zasilacze 100 - 240 V AC 50/60 Hz; 8. Pobór mocy - max. 75W w obciążeniu; 9. Zakres temperatur pracy - -20 do 60 stopni Celciusa; 10. Chłodzenie - Aktywne; 11. Obudowa - Umożliwiająca montaż w szafie RACK o wysokości 1U (w zestawie uchwyty do montażu w szafie); 12. Pamięć RAM - 16GB DDR4; 13. Pamięć wbudowana - 128MB Flash; 14. Wymiany - max. 450(mm)x200(mm)x45(mm); 15. Szyfrowanie - na poziomie sprzętu; 16. Certyfikaty zgodności - CE, RoHS, EAC; 17. Monitoring - Temperatura CPU; Aktualna temperatura; Temperatura PCB; Wartość Zasilania; 18. Norma IEC 60529 - min. IP20; 19. Parametr - PtMP; 20.PPPoE tunnels - nielimitowany; 21. PPTP tunnels - nielimitowany; 22. L2TP tunnels - nielimitowany; 23. OVPN tunnels - nielimitowany; 24. EoIP tunnels - nielimitowany; 25. Ilość interface VLAN - nielimitowany; 26. Reguły kolejki - nielimitowany; 27. Aktywni użytkownicy HotSpot - nielimitowany; 28. Aktywne sesje menedżera użytkowników - nielimitowany; 29. Interface łączące (bonding) - Nielimitowana ilość; 30. Funkcja - Możliwość instalacji kontenera; 31. Minimalne wyniki dla switchchip. (Wszystkie testy są wykonywane przy użyciu specjalistycznego sprzętu testowego Xena Networks i przeprowadzane zgodnie z RFC2544; Maksymalna przepustowość jest określana przy ponad 30-sekundowych próbach z tolerancją utraty pakietów na poziomie 0,1% w przypadku pakietów o rozmiarze 64, 512 i 1400 bajtów; Wyniki testów pokazują maksymalną wydajność urządzenia.) Tryb mostu: - przy 25 regułach filtrowania: 2662,50 kpps / 32333.4Mbps (1518 byte);2682.2kbps/10986.3Mbps (512 byte); 2758.9kbps/1500.8Mbps (64 byte);Routing:-przy 25 pojedynczych regułach kolejkowania:2112.2kbps/39009.0Mbps (1518 byte); 6322.6kbps/25897.4Mbps (512 byte); 6300.9kbps/3427.7Mbps (64 byte);Routing przy 25 regułach IP:3212.3kbps/39009.0Mbps (1518 byte); 3927.9kbps/16088.7Mbps (512 byte); 3901.5kbps/2122.4Mbps (64 byte)Testy wydajności w tunelach IPSec:Pojedynczy tunel: AES-128-CBC+SHA1: 179.7kbps/2012.6Mbps (1400byte); 186.4kbps/763.5M (512 byte); 182.8kbps/93.6Mbps (64 byte);256 tuneli przy AES-128-CBC + SHA256; 32. Moduły światłowodowe (4 sztuki per urządzenie)- wymagania: SM LC, 10km, TX1310, DDM, 10Gbps; Zakres temperatur min. -40 do +85 Długość fali TX/RX :1310nm;Budżet mocy/zasięg portu: 9dB/0.30km;Okablowanie portu:50/125,62.5/125,100/140 µm;urządzeniami, które nie posiadają blokady na producenta wkładki (np. D-Link, TP-Link, Planet, MikroTik i inni); Moduł kompatybilny w 100% z Cisco, 3com, HP, Huawei, Signamax, TP-Link, Nortel, Alcatel, Extreme, Foundry i in. oraz posiadają certyfikaty Rohs, CE, FDA, FC, TUV, UL. min. 12m-cy; 33. Wartość MTBF - Min. 200000 godz. W warunkach pokojowych; 34. Gwarancja - min. 12m-cy; | 1 | PLN | 4 | Router | 1. Architektura - ARM 64Bit; 2. Procesor - min. 16 core, min. 2GHz AL73400 lub równoważny; 3. Porty - min. 13 portów gigabit; min.1 podłączony bezpośrednio do procesora – port mgmt; 12 przez switchchip; 4. Sloty SFP+ - min.4 sloty 10G SFP+ z osobną pełnodupleksową linię podłączoną do switchip; 5. Moduły światłowodowe (4sztuki) - SM LC, 10km, TX1310, DDM, 10Gbps; Zakres temperatur min. -40 do +85, Długość fali TX/RX: 1310nm; Budżet mocy/zasięg portu: 9dB/0.30km; Okablowanie portu: 50/125, 62.5/125, 100/140 µm; urządzeniami, które nie posiadają blokady na producenta wkładki (np. D-Link, TP-Link, Planet, MikroTik i inni); Moduł kompatybilny w 100% z Cisco, 3com, HP, Huawei, Signamax, TP-Link, Nortel, Alcatel, Extreme, Foundry i in. oraz posiadają certyfikaty Rohs, CE, FDA, FC, TUV, UL. min. 12m-cy; 6. Sloty PCI M.2 - min. 1 z obsługą dysków min. do 8TB; 7. Zasilania - min. 2 wbudowane w obudowę routera redundantne zasilacze 100 - 240 V AC 50/60 Hz; 8. Pobór mocy - max. 75W w obciążeniu; 9. Zakres temperatur pracy - -20 do 60 stopni Celciusa; 10. Chłodzenie - Aktywne; 11. Obudowa - Umożliwiająca montaż w szafie RACK o wysokości 1U (w zestawie uchwyty do montażu w szafie); 12. Pamięć RAM - 16GB DDR4; 13. Pamięć wbudowana - 128MB Flash; 14. Wymiany - max. 450(mm)x200(mm)x45(mm); 15. Szyfrowanie - na poziomie sprzętu; 16. Certyfikaty zgodności - CE, RoHS, EAC; 17. Monitoring - Temperatura CPU; Aktualna temperatura; Temperatura PCB; Wartość Zasilania; 18. Norma IEC 60529 - min. IP20; 19. Parametr - PtMP; 20.PPPoE tunnels - nielimitowany; 21. PPTP tunnels - nielimitowany; 22. L2TP tunnels - nielimitowany; 23. OVPN tunnels - nielimitowany; 24. EoIP tunnels - nielimitowany; 25. Ilość interface VLAN - nielimitowany; 26. Reguły kolejki - nielimitowany; 27. Aktywni użytkownicy HotSpot - nielimitowany; 28. Aktywne sesje menedżera użytkowników - nielimitowany; 29. Interface łączące (bonding) - Nielimitowana ilość; 30. Funkcja - Możliwość instalacji kontenera; 31. Minimalne wyniki dla switchchip. (Wszystkie testy są wykonywane przy użyciu specjalistycznego sprzętu testowego Xena Networks i przeprowadzane zgodnie z RFC2544; Maksymalna przepustowość jest określana przy ponad 30-sekundowych próbach z tolerancją utraty pakietów na poziomie 0,1% w przypadku pakietów o rozmiarze 64, 512 i 1400 bajtów; Wyniki testów pokazują maksymalną wydajność urządzenia.) Tryb mostu: - przy 25 regułach filtrowania: 2662,50 kpps / 32333.4Mbps (1518 byte);2682.2kbps/10986.3Mbps (512 byte); 2758.9kbps/1500.8Mbps (64 byte);Routing:-przy 25 pojedynczych regułach kolejkowania:2112.2kbps/39009.0Mbps (1518 byte); 6322.6kbps/25897.4Mbps (512 byte); 6300.9kbps/3427.7Mbps (64 byte);Routing przy 25 regułach IP:3212.3kbps/39009.0Mbps (1518 byte); 3927.9kbps/16088.7Mbps (512 byte); 3901.5kbps/2122.4Mbps (64 byte)Testy wydajności w tunelach IPSec:Pojedynczy tunel: AES-128-CBC+SHA1: 179.7kbps/2012.6Mbps (1400byte); 186.4kbps/763.5M (512 byte); 182.8kbps/93.6Mbps (64 byte);256 tuneli przy AES-128-CBC + SHA256; 32. Moduły światłowodowe (4 sztuki per urządzenie)- wymagania: SM LC, 10km, TX1310, DDM, 10Gbps; Zakres temperatur min. -40 do +85 Długość fali TX/RX :1310nm;Budżet mocy/zasięg portu: 9dB/0.30km;Okablowanie portu:50/125,62.5/125,100/140 µm;urządzeniami, które nie posiadają blokady na producenta wkładki (np. D-Link, TP-Link, Planet, MikroTik i inni); Moduł kompatybilny w 100% z Cisco, 3com, HP, Huawei, Signamax, TP-Link, Nortel, Alcatel, Extreme, Foundry i in. oraz posiadają certyfikaty Rohs, CE, FDA, FC, TUV, UL. min. 12m-cy; 33. Wartość MTBF - Min. 200000 godz. W warunkach pokojowych; 34. Gwarancja - min. 12m-cy; | 1 | PLN | 4 | Router | 1. Architektura - ARM 64Bit; 2. Procesor - min. 16 core, min. 2GHz AL73400 lub równoważny; 3. Porty - min. 13 portów gigabit; min.1 podłączony bezpośrednio do procesora – port mgmt; 12 przez switchchip; 4. Sloty SFP+ - min.4 sloty 10G SFP+ z osobną pełnodupleksową linię podłączoną do switchip; 5. Moduły światłowodowe (4sztuki) - SM LC, 10km, TX1310, DDM, 10Gbps; Zakres temperatur min. -40 do +85, Długość fali TX/RX: 1310nm; Budżet mocy/zasięg portu: 9dB/0.30km; Okablowanie portu: 50/125, 62.5/125, 100/140 µm; urządzeniami, które nie posiadają blokady na producenta wkładki (np. D-Link, TP-Link, Planet, MikroTik i inni); Moduł kompatybilny w 100% z Cisco, 3com, HP, Huawei, Signamax, TP-Link, Nortel, Alcatel, Extreme, Foundry i in. oraz posiadają certyfikaty Rohs, CE, FDA, FC, TUV, UL. min. 12m-cy; 6. Sloty PCI M.2 - min. 1 z obsługą dysków min. do 8TB; 7. Zasilania - min. 2 wbudowane w obudowę routera redundantne zasilacze 100 - 240 V AC 50/60 Hz; 8. Pobór mocy - max. 75W w obciążeniu; 9. Zakres temperatur pracy - -20 do 60 stopni Celciusa; 10. Chłodzenie - Aktywne; 11. Obudowa - Umożliwiająca montaż w szafie RACK o wysokości 1U (w zestawie uchwyty do montażu w szafie); 12. Pamięć RAM - 16GB DDR4; 13. Pamięć wbudowana - 128MB Flash; 14. Wymiany - max. 450(mm)x200(mm)x45(mm); 15. Szyfrowanie - na poziomie sprzętu; 16. Certyfikaty zgodności - CE, RoHS, EAC; 17. Monitoring - Temperatura CPU; Aktualna temperatura; Temperatura PCB; Wartość Zasilania; 18. Norma IEC 60529 - min. IP20; 19. Parametr - PtMP; 20.PPPoE tunnels - nielimitowany; 21. PPTP tunnels - nielimitowany; 22. L2TP tunnels - nielimitowany; 23. OVPN tunnels - nielimitowany; 24. EoIP tunnels - nielimitowany; 25. Ilość interface VLAN - nielimitowany; 26. Reguły kolejki - nielimitowany; 27. Aktywni użytkownicy HotSpot - nielimitowany; 28. Aktywne sesje menedżera użytkowników - nielimitowany; 29. Interface łączące (bonding) - Nielimitowana ilość; 30. Funkcja - Możliwość instalacji kontenera; 31. Minimalne wyniki dla switchchip. (Wszystkie testy są wykonywane przy użyciu specjalistycznego sprzętu testowego Xena Networks i przeprowadzane zgodnie z RFC2544; Maksymalna przepustowość jest określana przy ponad 30-sekundowych próbach z tolerancją utraty pakietów na poziomie 0,1% w przypadku pakietów o rozmiarze 64, 512 i 1400 bajtów; Wyniki testów pokazują maksymalną wydajność urządzenia.) Tryb mostu: - przy 25 regułach filtrowania: 2662,50 kpps / 32333.4Mbps (1518 byte);2682.2kbps/10986.3Mbps (512 byte); 2758.9kbps/1500.8Mbps (64 byte);Routing:-przy 25 pojedynczych regułach kolejkowania:2112.2kbps/39009.0Mbps (1518 byte); 6322.6kbps/25897.4Mbps (512 byte); 6300.9kbps/3427.7Mbps (64 byte);Routing przy 25 regułach IP:3212.3kbps/39009.0Mbps (1518 byte); 3927.9kbps/16088.7Mbps (512 byte); 3901.5kbps/2122.4Mbps (64 byte)Testy wydajności w tunelach IPSec:Pojedynczy tunel: AES-128-CBC+SHA1: 179.7kbps/2012.6Mbps (1400byte); 186.4kbps/763.5M (512 byte); 182.8kbps/93.6Mbps (64 byte);256 tuneli przy AES-128-CBC + SHA256; 32. Moduły światłowodowe (4 sztuki per urządzenie)- wymagania: SM LC, 10km, TX1310, DDM, 10Gbps; Zakres temperatur min. -40 do +85 Długość fali TX/RX :1310nm;Budżet mocy/zasięg portu: 9dB/0.30km;Okablowanie portu:50/125,62.5/125,100/140 µm;urządzeniami, które nie posiadają blokady na producenta wkładki (np. D-Link, TP-Link, Planet, MikroTik i inni); Moduł kompatybilny w 100% z Cisco, 3com, HP, Huawei, Signamax, TP-Link, Nortel, Alcatel, Extreme, Foundry i in. oraz posiadają certyfikaty Rohs, CE, FDA, FC, TUV, UL. min. 12m-cy; 33. Wartość MTBF - Min. 200000 godz. W warunkach pokojowych; 34. Gwarancja - min. 12m-cy; | 1 | PLN | 4 | Router | 1. Architektura - ARM 64Bit; 2. Procesor - min. 16 core, min. 2GHz AL73400 lub równoważny; 3. Porty - min. 13 portów gigabit; min.1 podłączony bezpośrednio do procesora – port mgmt; 12 przez switchchip; 4. Sloty SFP+ - min.4 sloty 10G SFP+ z osobną pełnodupleksową linię podłączoną do switchip; 5. Moduły światłowodowe (4sztuki) - SM LC, 10km, TX1310, DDM, 10Gbps; Zakres temperatur min. -40 do +85, Długość fali TX/RX: 1310nm; Budżet mocy/zasięg portu: 9dB/0.30km; Okablowanie portu: 50/125, 62.5/125, 100/140 µm; urządzeniami, które nie posiadają blokady na producenta wkładki (np. D-Link, TP-Link, Planet, MikroTik i inni); Moduł kompatybilny w 100% z Cisco, 3com, HP, Huawei, Signamax, TP-Link, Nortel, Alcatel, Extreme, Foundry i in. oraz posiadają certyfikaty Rohs, CE, FDA, FC, TUV, UL. min. 12m-cy; 6. Sloty PCI M.2 - min. 1 z obsługą dysków min. do 8TB; 7. Zasilania - min. 2 wbudowane w obudowę routera redundantne zasilacze 100 - 240 V AC 50/60 Hz; 8. Pobór mocy - max. 75W w obciążeniu; 9. Zakres temperatur pracy - -20 do 60 stopni Celciusa; 10. Chłodzenie - Aktywne; 11. Obudowa - Umożliwiająca montaż w szafie RACK o wysokości 1U (w zestawie uchwyty do montażu w szafie); 12. Pamięć RAM - 16GB DDR4; 13. Pamięć wbudowana - 128MB Flash; 14. Wymiany - max. 450(mm)x200(mm)x45(mm); 15. Szyfrowanie - na poziomie sprzętu; 16. Certyfikaty zgodności - CE, RoHS, EAC; 17. Monitoring - Temperatura CPU; Aktualna temperatura; Temperatura PCB; Wartość Zasilania; 18. Norma IEC 60529 - min. IP20; 19. Parametr - PtMP; 20.PPPoE tunnels - nielimitowany; 21. PPTP tunnels - nielimitowany; 22. L2TP tunnels - nielimitowany; 23. OVPN tunnels - nielimitowany; 24. EoIP tunnels - nielimitowany; 25. Ilość interface VLAN - nielimitowany; 26. Reguły kolejki - nielimitowany; 27. Aktywni użytkownicy HotSpot - nielimitowany; 28. Aktywne sesje menedżera użytkowników - nielimitowany; 29. Interface łączące (bonding) - Nielimitowana ilość; 30. Funkcja - Możliwość instalacji kontenera; 31. Minimalne wyniki dla switchchip. (Wszystkie testy są wykonywane przy użyciu specjalistycznego sprzętu testowego Xena Networks i przeprowadzane zgodnie z RFC2544; Maksymalna przepustowość jest określana przy ponad 30-sekundowych próbach z tolerancją utraty pakietów na poziomie 0,1% w przypadku pakietów o rozmiarze 64, 512 i 1400 bajtów; Wyniki testów pokazują maksymalną wydajność urządzenia.) Tryb mostu: - przy 25 regułach filtrowania: 2662,50 kpps / 32333.4Mbps (1518 byte);2682.2kbps/10986.3Mbps (512 byte); 2758.9kbps/1500.8Mbps (64 byte);Routing:-przy 25 pojedynczych regułach kolejkowania:2112.2kbps/39009.0Mbps (1518 byte); 6322.6kbps/25897.4Mbps (512 byte); 6300.9kbps/3427.7Mbps (64 byte);Routing przy 25 regułach IP:3212.3kbps/39009.0Mbps (1518 byte); 3927.9kbps/16088.7Mbps (512 byte); 3901.5kbps/2122.4Mbps (64 byte)Testy wydajności w tunelach IPSec:Pojedynczy tunel: AES-128-CBC+SHA1: 179.7kbps/2012.6Mbps (1400byte); 186.4kbps/763.5M (512 byte); 182.8kbps/93.6Mbps (64 byte);256 tuneli przy AES-128-CBC + SHA256; 32. Moduły światłowodowe (4 sztuki per urządzenie)- wymagania: SM LC, 10km, TX1310, DDM, 10Gbps; Zakres temperatur min. -40 do +85 Długość fali TX/RX :1310nm;Budżet mocy/zasięg portu: 9dB/0.30km;Okablowanie portu:50/125,62.5/125,100/140 µm;urządzeniami, które nie posiadają blokady na producenta wkładki (np. D-Link, TP-Link, Planet, MikroTik i inni); Moduł kompatybilny w 100% z Cisco, 3com, HP, Huawei, Signamax, TP-Link, Nortel, Alcatel, Extreme, Foundry i in. oraz posiadają certyfikaty Rohs, CE, FDA, FC, TUV, UL. min. 12m-cy; 33. Wartość MTBF - Min. 200000 godz. W warunkach pokojowych; 34. Gwarancja - min. 12m-cy; | 1 | PLN | 4 | Router | 1. Architektura - ARM 64Bit; 2. Procesor - min. 16 core, min. 2GHz AL73400 lub równoważny; 3. Porty - min. 13 portów gigabit; min.1 podłączony bezpośrednio do procesora – port mgmt; 12 przez switchchip; 4. Sloty SFP+ - min.4 sloty 10G SFP+ z osobną pełnodupleksową linię podłączoną do switchip; 5. Moduły światłowodowe (4sztuki) - SM LC, 10km, TX1310, DDM, 10Gbps; Zakres temperatur min. -40 do +85, Długość fali TX/RX: 1310nm; Budżet mocy/zasięg portu: 9dB/0.30km; Okablowanie portu: 50/125, 62.5/125, 100/140 µm; urządzeniami, które nie posiadają blokady na producenta wkładki (np. D-Link, TP-Link, Planet, MikroTik i inni); Moduł kompatybilny w 100% z Cisco, 3com, HP, Huawei, Signamax, TP-Link, Nortel, Alcatel, Extreme, Foundry i in. oraz posiadają certyfikaty Rohs, CE, FDA, FC, TUV, UL. min. 12m-cy; 6. Sloty PCI M.2 - min. 1 z obsługą dysków min. do 8TB; 7. Zasilania - min. 2 wbudowane w obudowę routera redundantne zasilacze 100 - 240 V AC 50/60 Hz; 8. Pobór mocy - max. 75W w obciążeniu; 9. Zakres temperatur pracy - -20 do 60 stopni Celciusa; 10. Chłodzenie - Aktywne; 11. Obudowa - Umożliwiająca montaż w szafie RACK o wysokości 1U (w zestawie uchwyty do montażu w szafie); 12. Pamięć RAM - 16GB DDR4; 13. Pamięć wbudowana - 128MB Flash; 14. Wymiany - max. 450(mm)x200(mm)x45(mm); 15. Szyfrowanie - na poziomie sprzętu; 16. Certyfikaty zgodności - CE, RoHS, EAC; 17. Monitoring - Temperatura CPU; Aktualna temperatura; Temperatura PCB; Wartość Zasilania; 18. Norma IEC 60529 - min. IP20; 19. Parametr - PtMP; 20.PPPoE tunnels - nielimitowany; 21. PPTP tunnels - nielimitowany; 22. L2TP tunnels - nielimitowany; 23. OVPN tunnels - nielimitowany; 24. EoIP tunnels - nielimitowany; 25. Ilość interface VLAN - nielimitowany; 26. Reguły kolejki - nielimitowany; 27. Aktywni użytkownicy HotSpot - nielimitowany; 28. Aktywne sesje menedżera użytkowników - nielimitowany; 29. Interface łączące (bonding) - Nielimitowana ilość; 30. Funkcja - Możliwość instalacji kontenera; 31. Minimalne wyniki dla switchchip. (Wszystkie testy są wykonywane przy użyciu specjalistycznego sprzętu testowego Xena Networks i przeprowadzane zgodnie z RFC2544; Maksymalna przepustowość jest określana przy ponad 30-sekundowych próbach z tolerancją utraty pakietów na poziomie 0,1% w przypadku pakietów o rozmiarze 64, 512 i 1400 bajtów; Wyniki testów pokazują maksymalną wydajność urządzenia.) Tryb mostu: - przy 25 regułach filtrowania: 2662,50 kpps / 32333.4Mbps (1518 byte);2682.2kbps/10986.3Mbps (512 byte); 2758.9kbps/1500.8Mbps (64 byte);Routing:-przy 25 pojedynczych regułach kolejkowania:2112.2kbps/39009.0Mbps (1518 byte); 6322.6kbps/25897.4Mbps (512 byte); 6300.9kbps/3427.7Mbps (64 byte);Routing przy 25 regułach IP:3212.3kbps/39009.0Mbps (1518 byte); 3927.9kbps/16088.7Mbps (512 byte); 3901.5kbps/2122.4Mbps (64 byte)Testy wydajności w tunelach IPSec:Pojedynczy tunel: AES-128-CBC+SHA1: 179.7kbps/2012.6Mbps (1400byte); 186.4kbps/763.5M (512 byte); 182.8kbps/93.6Mbps (64 byte);256 tuneli przy AES-128-CBC + SHA256; 32. Moduły światłowodowe (4 sztuki per urządzenie)- wymagania: SM LC, 10km, TX1310, DDM, 10Gbps; Zakres temperatur min. -40 do +85 Długość fali TX/RX :1310nm;Budżet mocy/zasięg portu: 9dB/0.30km;Okablowanie portu:50/125,62.5/125,100/140 µm;urządzeniami, które nie posiadają blokady na producenta wkładki (np. D-Link, TP-Link, Planet, MikroTik i inni); Moduł kompatybilny w 100% z Cisco, 3com, HP, Huawei, Signamax, TP-Link, Nortel, Alcatel, Extreme, Foundry i in. oraz posiadają certyfikaty Rohs, CE, FDA, FC, TUV, UL. min. 12m-cy; 33. Wartość MTBF - Min. 200000 godz. W warunkach pokojowych; 34. Gwarancja - min. 12m-cy; | 1 | PLN | 4 | Router | 1. Architektura - ARM 64Bit; 2. Procesor - min. 16 core, min. 2GHz AL73400 lub równoważny; 3. Porty - min. 13 portów gigabit; min.1 podłączony bezpośrednio do procesora – port mgmt; 12 przez switchchip; 4. Sloty SFP+ - min.4 sloty 10G SFP+ z osobną pełnodupleksową linię podłączoną do switchip; 5. Moduły światłowodowe (4sztuki) - SM LC, 10km, TX1310, DDM, 10Gbps; Zakres temperatur min. -40 do +85, Długość fali TX/RX: 1310nm; Budżet mocy/zasięg portu: 9dB/0.30km; Okablowanie portu: 50/125, 62.5/125, 100/140 µm; urządzeniami, które nie posiadają blokady na producenta wkładki (np. D-Link, TP-Link, Planet, MikroTik i inni); Moduł kompatybilny w 100% z Cisco, 3com, HP, Huawei, Signamax, TP-Link, Nortel, Alcatel, Extreme, Foundry i in. oraz posiadają certyfikaty Rohs, CE, FDA, FC, TUV, UL. min. 12m-cy; 6. Sloty PCI M.2 - min. 1 z obsługą dysków min. do 8TB; 7. Zasilania - min. 2 wbudowane w obudowę routera redundantne zasilacze 100 - 240 V AC 50/60 Hz; 8. Pobór mocy - max. 75W w obciążeniu; 9. Zakres temperatur pracy - -20 do 60 stopni Celciusa; 10. Chłodzenie - Aktywne; 11. Obudowa - Umożliwiająca montaż w szafie RACK o wysokości 1U (w zestawie uchwyty do montażu w szafie); 12. Pamięć RAM - 16GB DDR4; 13. Pamięć wbudowana - 128MB Flash; 14. Wymiany - max. 450(mm)x200(mm)x45(mm); 15. Szyfrowanie - na poziomie sprzętu; 16. Certyfikaty zgodności - CE, RoHS, EAC; 17. Monitoring - Temperatura CPU; Aktualna temperatura; Temperatura PCB; Wartość Zasilania; 18. Norma IEC 60529 - min. IP20; 19. Parametr - PtMP; 20.PPPoE tunnels - nielimitowany; 21. PPTP tunnels - nielimitowany; 22. L2TP tunnels - nielimitowany; 23. OVPN tunnels - nielimitowany; 24. EoIP tunnels - nielimitowany; 25. Ilość interface VLAN - nielimitowany; 26. Reguły kolejki - nielimitowany; 27. Aktywni użytkownicy HotSpot - nielimitowany; 28. Aktywne sesje menedżera użytkowników - nielimitowany; 29. Interface łączące (bonding) - Nielimitowana ilość; 30. Funkcja - Możliwość instalacji kontenera; 31. Minimalne wyniki dla switchchip. (Wszystkie testy są wykonywane przy użyciu specjalistycznego sprzętu testowego Xena Networks i przeprowadzane zgodnie z RFC2544; Maksymalna przepustowość jest określana przy ponad 30-sekundowych próbach z tolerancją utraty pakietów na poziomie 0,1% w przypadku pakietów o rozmiarze 64, 512 i 1400 bajtów; Wyniki testów pokazują maksymalną wydajność urządzenia.) Tryb mostu: - przy 25 regułach filtrowania: 2662,50 kpps / 32333.4Mbps (1518 byte);2682.2kbps/10986.3Mbps (512 byte); 2758.9kbps/1500.8Mbps (64 byte);Routing:-przy 25 pojedynczych regułach kolejkowania:2112.2kbps/39009.0Mbps (1518 byte); 6322.6kbps/25897.4Mbps (512 byte); 6300.9kbps/3427.7Mbps (64 byte);Routing przy 25 regułach IP:3212.3kbps/39009.0Mbps (1518 byte); 3927.9kbps/16088.7Mbps (512 byte); 3901.5kbps/2122.4Mbps (64 byte)Testy wydajności w tunelach IPSec:Pojedynczy tunel: AES-128-CBC+SHA1: 179.7kbps/2012.6Mbps (1400byte); 186.4kbps/763.5M (512 byte); 182.8kbps/93.6Mbps (64 byte);256 tuneli przy AES-128-CBC + SHA256; 32. Moduły światłowodowe (4 sztuki per urządzenie)- wymagania: SM LC, 10km, TX1310, DDM, 10Gbps; Zakres temperatur min. -40 do +85 Długość fali TX/RX :1310nm;Budżet mocy/zasięg portu: 9dB/0.30km;Okablowanie portu:50/125,62.5/125,100/140 µm;urządzeniami, które nie posiadają blokady na producenta wkładki (np. D-Link, TP-Link, Planet, MikroTik i inni); Moduł kompatybilny w 100% z Cisco, 3com, HP, Huawei, Signamax, TP-Link, Nortel, Alcatel, Extreme, Foundry i in. oraz posiadają certyfikaty Rohs, CE, FDA, FC, TUV, UL. min. 12m-cy; 33. Wartość MTBF - Min. 200000 godz. W warunkach pokojowych; 34. Gwarancja - min. 12m-cy; | 1 | PLN | 4 | Router | 1. Architektura - ARM 64Bit; 2. Procesor - min. 16 core, min. 2GHz AL73400 lub równoważny; 3. Porty - min. 13 portów gigabit; min.1 podłączony bezpośrednio do procesora – port mgmt; 12 przez switchchip; 4. Sloty SFP+ - min.4 sloty 10G SFP+ z osobną pełnodupleksową linię podłączoną do switchip; 5. Moduły światłowodowe (4sztuki) - SM LC, 10km, TX1310, DDM, 10Gbps; Zakres temperatur min. -40 do +85, Długość fali TX/RX: 1310nm; Budżet mocy/zasięg portu: 9dB/0.30km; Okablowanie portu: 50/125, 62.5/125, 100/140 µm; urządzeniami, które nie posiadają blokady na producenta wkładki (np. D-Link, TP-Link, Planet, MikroTik i inni); Moduł kompatybilny w 100% z Cisco, 3com, HP, Huawei, Signamax, TP-Link, Nortel, Alcatel, Extreme, Foundry i in. oraz posiadają certyfikaty Rohs, CE, FDA, FC, TUV, UL. min. 12m-cy; 6. Sloty PCI M.2 - min. 1 z obsługą dysków min. do 8TB; 7. Zasilania - min. 2 wbudowane w obudowę routera redundantne zasilacze 100 - 240 V AC 50/60 Hz; 8. Pobór mocy - max. 75W w obciążeniu; 9. Zakres temperatur pracy - -20 do 60 stopni Celciusa; 10. Chłodzenie - Aktywne; 11. Obudowa - Umożliwiająca montaż w szafie RACK o wysokości 1U (w zestawie uchwyty do montażu w szafie); 12. Pamięć RAM - 16GB DDR4; 13. Pamięć wbudowana - 128MB Flash; 14. Wymiany - max. 450(mm)x200(mm)x45(mm); 15. Szyfrowanie - na poziomie sprzętu; 16. Certyfikaty zgodności - CE, RoHS, EAC; 17. Monitoring - Temperatura CPU; Aktualna temperatura; Temperatura PCB; Wartość Zasilania; 18. Norma IEC 60529 - min. IP20; 19. Parametr - PtMP; 20.PPPoE tunnels - nielimitowany; 21. PPTP tunnels - nielimitowany; 22. L2TP tunnels - nielimitowany; 23. OVPN tunnels - nielimitowany; 24. EoIP tunnels - nielimitowany; 25. Ilość interface VLAN - nielimitowany; 26. Reguły kolejki - nielimitowany; 27. Aktywni użytkownicy HotSpot - nielimitowany; 28. Aktywne sesje menedżera użytkowników - nielimitowany; 29. Interface łączące (bonding) - Nielimitowana ilość; 30. Funkcja - Możliwość instalacji kontenera; 31. Minimalne wyniki dla switchchip. (Wszystkie testy są wykonywane przy użyciu specjalistycznego sprzętu testowego Xena Networks i przeprowadzane zgodnie z RFC2544; Maksymalna przepustowość jest określana przy ponad 30-sekundowych próbach z tolerancją utraty pakietów na poziomie 0,1% w przypadku pakietów o rozmiarze 64, 512 i 1400 bajtów; Wyniki testów pokazują maksymalną wydajność urządzenia.) Tryb mostu: - przy 25 regułach filtrowania: 2662,50 kpps / 32333.4Mbps (1518 byte);2682.2kbps/10986.3Mbps (512 byte); 2758.9kbps/1500.8Mbps (64 byte);Routing:-przy 25 pojedynczych regułach kolejkowania:2112.2kbps/39009.0Mbps (1518 byte); 6322.6kbps/25897.4Mbps (512 byte); 6300.9kbps/3427.7Mbps (64 byte);Routing przy 25 regułach IP:3212.3kbps/39009.0Mbps (1518 byte); 3927.9kbps/16088.7Mbps (512 byte); 3901.5kbps/2122.4Mbps (64 byte)Testy wydajności w tunelach IPSec:Pojedynczy tunel: AES-128-CBC+SHA1: 179.7kbps/2012.6Mbps (1400byte); 186.4kbps/763.5M (512 byte); 182.8kbps/93.6Mbps (64 byte);256 tuneli przy AES-128-CBC + SHA256; 32. Moduły światłowodowe (4 sztuki per urządzenie)- wymagania: SM LC, 10km, TX1310, DDM, 10Gbps; Zakres temperatur min. -40 do +85 Długość fali TX/RX :1310nm;Budżet mocy/zasięg portu: 9dB/0.30km;Okablowanie portu:50/125,62.5/125,100/140 µm;urządzeniami, które nie posiadają blokady na producenta wkładki (np. D-Link, TP-Link, Planet, MikroTik i inni); Moduł kompatybilny w 100% z Cisco, 3com, HP, Huawei, Signamax, TP-Link, Nortel, Alcatel, Extreme, Foundry i in. oraz posiadają certyfikaty Rohs, CE, FDA, FC, TUV, UL. min. 12m-cy; 33. Wartość MTBF - Min. 200000 godz. W warunkach pokojowych; 34. Gwarancja - min. 12m-cy; | 1 | PLN | 4 | Router | 1. Architektura - ARM 64Bit; 2. Procesor - min. 16 core, min. 2GHz AL73400 lub równoważny; 3. Porty - min. 13 portów gigabit; min.1 podłączony bezpośrednio do procesora – port mgmt; 12 przez switchchip; 4. Sloty SFP+ - min.4 sloty 10G SFP+ z osobną pełnodupleksową linię podłączoną do switchip; 5. Moduły światłowodowe (4sztuki) - SM LC, 10km, TX1310, DDM, 10Gbps; Zakres temperatur min. -40 do +85, Długość fali TX/RX: 1310nm; Budżet mocy/zasięg portu: 9dB/0.30km; Okablowanie portu: 50/125, 62.5/125, 100/140 µm; urządzeniami, które nie posiadają blokady na producenta wkładki (np. D-Link, TP-Link, Planet, MikroTik i inni); Moduł kompatybilny w 100% z Cisco, 3com, HP, Huawei, Signamax, TP-Link, Nortel, Alcatel, Extreme, Foundry i in. oraz posiadają certyfikaty Rohs, CE, FDA, FC, TUV, UL. min. 12m-cy; 6. Sloty PCI M.2 - min. 1 z obsługą dysków min. do 8TB; 7. Zasilania - min. 2 wbudowane w obudowę routera redundantne zasilacze 100 - 240 V AC 50/60 Hz; 8. Pobór mocy - max. 75W w obciążeniu; 9. Zakres temperatur pracy - -20 do 60 stopni Celciusa; 10. Chłodzenie - Aktywne; 11. Obudowa - Umożliwiająca montaż w szafie RACK o wysokości 1U (w zestawie uchwyty do montażu w szafie); 12. Pamięć RAM - 16GB DDR4; 13. Pamięć wbudowana - 128MB Flash; 14. Wymiany - max. 450(mm)x200(mm)x45(mm); 15. Szyfrowanie - na poziomie sprzętu; 16. Certyfikaty zgodności - CE, RoHS, EAC; 17. Monitoring - Temperatura CPU; Aktualna temperatura; Temperatura PCB; Wartość Zasilania; 18. Norma IEC 60529 - min. IP20; 19. Parametr - PtMP; 20.PPPoE tunnels - nielimitowany; 21. PPTP tunnels - nielimitowany; 22. L2TP tunnels - nielimitowany; 23. OVPN tunnels - nielimitowany; 24. EoIP tunnels - nielimitowany; 25. Ilość interface VLAN - nielimitowany; 26. Reguły kolejki - nielimitowany; 27. Aktywni użytkownicy HotSpot - nielimitowany; 28. Aktywne sesje menedżera użytkowników - nielimitowany; 29. Interface łączące (bonding) - Nielimitowana ilość; 30. Funkcja - Możliwość instalacji kontenera; 31. Minimalne wyniki dla switchchip. (Wszystkie testy są wykonywane przy użyciu specjalistycznego sprzętu testowego Xena Networks i przeprowadzane zgodnie z RFC2544; Maksymalna przepustowość jest określana przy ponad 30-sekundowych próbach z tolerancją utraty pakietów na poziomie 0,1% w przypadku pakietów o rozmiarze 64, 512 i 1400 bajtów; Wyniki testów pokazują maksymalną wydajność urządzenia.) Tryb mostu: - przy 25 regułach filtrowania: 2662,50 kpps / 32333.4Mbps (1518 byte);2682.2kbps/10986.3Mbps (512 byte); 2758.9kbps/1500.8Mbps (64 byte);Routing:-przy 25 pojedynczych regułach kolejkowania:2112.2kbps/39009.0Mbps (1518 byte); 6322.6kbps/25897.4Mbps (512 byte); 6300.9kbps/3427.7Mbps (64 byte);Routing przy 25 regułach IP:3212.3kbps/39009.0Mbps (1518 byte); 3927.9kbps/16088.7Mbps (512 byte); 3901.5kbps/2122.4Mbps (64 byte)Testy wydajności w tunelach IPSec:Pojedynczy tunel: AES-128-CBC+SHA1: 179.7kbps/2012.6Mbps (1400byte); 186.4kbps/763.5M (512 byte); 182.8kbps/93.6Mbps (64 byte);256 tuneli przy AES-128-CBC + SHA256; 32. Moduły światłowodowe (4 sztuki per urządzenie)- wymagania: SM LC, 10km, TX1310, DDM, 10Gbps; Zakres temperatur min. -40 do +85 Długość fali TX/RX :1310nm;Budżet mocy/zasięg portu: 9dB/0.30km;Okablowanie portu:50/125,62.5/125,100/140 µm;urządzeniami, które nie posiadają blokady na producenta wkładki (np. D-Link, TP-Link, Planet, MikroTik i inni); Moduł kompatybilny w 100% z Cisco, 3com, HP, Huawei, Signamax, TP-Link, Nortel, Alcatel, Extreme, Foundry i in. oraz posiadają certyfikaty Rohs, CE, FDA, FC, TUV, UL. min. 12m-cy; 33. Wartość MTBF - Min. 200000 godz. W warunkach pokojowych; 34. Gwarancja - min. 12m-cy; | 1 | PLN | 4 | Router | 1. Architektura - ARM 64Bit; 2. Procesor - min. 16 core, min. 2GHz AL73400 lub równoważny; 3. Porty - min. 13 portów gigabit; min.1 podłączony bezpośrednio do procesora – port mgmt; 12 przez switchchip; 4. Sloty SFP+ - min.4 sloty 10G SFP+ z osobną pełnodupleksową linię podłączoną do switchip; 5. Moduły światłowodowe (4sztuki) - SM LC, 10km, TX1310, DDM, 10Gbps; Zakres temperatur min. -40 do +85, Długość fali TX/RX: 1310nm; Budżet mocy/zasięg portu: 9dB/0.30km; Okablowanie portu: 50/125, 62.5/125, 100/140 µm; urządzeniami, które nie posiadają blokady na producenta wkładki (np. D-Link, TP-Link, Planet, MikroTik i inni); Moduł kompatybilny w 100% z Cisco, 3com, HP, Huawei, Signamax, TP-Link, Nortel, Alcatel, Extreme, Foundry i in. oraz posiadają certyfikaty Rohs, CE, FDA, FC, TUV, UL. min. 12m-cy; 6. Sloty PCI M.2 - min. 1 z obsługą dysków min. do 8TB; 7. Zasilania - min. 2 wbudowane w obudowę routera redundantne zasilacze 100 - 240 V AC 50/60 Hz; 8. Pobór mocy - max. 75W w obciążeniu; 9. Zakres temperatur pracy - -20 do 60 stopni Celciusa; 10. Chłodzenie - Aktywne; 11. Obudowa - Umożliwiająca montaż w szafie RACK o wysokości 1U (w zestawie uchwyty do montażu w szafie); 12. Pamięć RAM - 16GB DDR4; 13. Pamięć wbudowana - 128MB Flash; 14. Wymiany - max. 450(mm)x200(mm)x45(mm); 15. Szyfrowanie - na poziomie sprzętu; 16. Certyfikaty zgodności - CE, RoHS, EAC; 17. Monitoring - Temperatura CPU; Aktualna temperatura; Temperatura PCB; Wartość Zasilania; 18. Norma IEC 60529 - min. IP20; 19. Parametr - PtMP; 20.PPPoE tunnels - nielimitowany; 21. PPTP tunnels - nielimitowany; 22. L2TP tunnels - nielimitowany; 23. OVPN tunnels - nielimitowany; 24. EoIP tunnels - nielimitowany; 25. Ilość interface VLAN - nielimitowany; 26. Reguły kolejki - nielimitowany; 27. Aktywni użytkownicy HotSpot - nielimitowany; 28. Aktywne sesje menedżera użytkowników - nielimitowany; 29. Interface łączące (bonding) - Nielimitowana ilość; 30. Funkcja - Możliwość instalacji kontenera; 31. Minimalne wyniki dla switchchip. (Wszystkie testy są wykonywane przy użyciu specjalistycznego sprzętu testowego Xena Networks i przeprowadzane zgodnie z RFC2544; Maksymalna przepustowość jest określana przy ponad 30-sekundowych próbach z tolerancją utraty pakietów na poziomie 0,1% w przypadku pakietów o rozmiarze 64, 512 i 1400 bajtów; Wyniki testów pokazują maksymalną wydajność urządzenia.) Tryb mostu: - przy 25 regułach filtrowania: 2662,50 kpps / 32333.4Mbps (1518 byte);2682.2kbps/10986.3Mbps (512 byte); 2758.9kbps/1500.8Mbps (64 byte);Routing:-przy 25 pojedynczych regułach kolejkowania:2112.2kbps/39009.0Mbps (1518 byte); 6322.6kbps/25897.4Mbps (512 byte); 6300.9kbps/3427.7Mbps (64 byte);Routing przy 25 regułach IP:3212.3kbps/39009.0Mbps (1518 byte); 3927.9kbps/16088.7Mbps (512 byte); 3901.5kbps/2122.4Mbps (64 byte)Testy wydajności w tunelach IPSec:Pojedynczy tunel: AES-128-CBC+SHA1: 179.7kbps/2012.6Mbps (1400byte); 186.4kbps/763.5M (512 byte); 182.8kbps/93.6Mbps (64 byte);256 tuneli przy AES-128-CBC + SHA256; 32. Moduły światłowodowe (4 sztuki per urządzenie)- wymagania: SM LC, 10km, TX1310, DDM, 10Gbps; Zakres temperatur min. -40 do +85 Długość fali TX/RX :1310nm;Budżet mocy/zasięg portu: 9dB/0.30km;Okablowanie portu:50/125,62.5/125,100/140 µm;urządzeniami, które nie posiadają blokady na producenta wkładki (np. D-Link, TP-Link, Planet, MikroTik i inni); Moduł kompatybilny w 100% z Cisco, 3com, HP, Huawei, Signamax, TP-Link, Nortel, Alcatel, Extreme, Foundry i in. oraz posiadają certyfikaty Rohs, CE, FDA, FC, TUV, UL. min. 12m-cy; 33. Wartość MTBF - Min. 200000 godz. W warunkach pokojowych; 34. Gwarancja - min. 12m-cy; | 1 | PLN | 4 | Router | 1. Architektura - ARM 64Bit; 2. Procesor - min. 16 core, min. 2GHz AL73400 lub równoważny; 3. Porty - min. 13 portów gigabit; min.1 podłączony bezpośrednio do procesora – port mgmt; 12 przez switchchip; 4. Sloty SFP+ - min.4 sloty 10G SFP+ z osobną pełnodupleksową linię podłączoną do switchip; 5. Moduły światłowodowe (4sztuki) - SM LC, 10km, TX1310, DDM, 10Gbps; Zakres temperatur min. -40 do +85, Długość fali TX/RX: 1310nm; Budżet mocy/zasięg portu: 9dB/0.30km; Okablowanie portu: 50/125, 62.5/125, 100/140 µm; urządzeniami, które nie posiadają blokady na producenta wkładki (np. D-Link, TP-Link, Planet, MikroTik i inni); Moduł kompatybilny w 100% z Cisco, 3com, HP, Huawei, Signamax, TP-Link, Nortel, Alcatel, Extreme, Foundry i in. oraz posiadają certyfikaty Rohs, CE, FDA, FC, TUV, UL. min. 12m-cy; 6. Sloty PCI M.2 - min. 1 z obsługą dysków min. do 8TB; 7. Zasilania - min. 2 wbudowane w obudowę routera redundantne zasilacze 100 - 240 V AC 50/60 Hz; 8. Pobór mocy - max. 75W w obciążeniu; 9. Zakres temperatur pracy - -20 do 60 stopni Celciusa; 10. Chłodzenie - Aktywne; 11. Obudowa - Umożliwiająca montaż w szafie RACK o wysokości 1U (w zestawie uchwyty do montażu w szafie); 12. Pamięć RAM - 16GB DDR4; 13. Pamięć wbudowana - 128MB Flash; 14. Wymiany - max. 450(mm)x200(mm)x45(mm); 15. Szyfrowanie - na poziomie sprzętu; 16. Certyfikaty zgodności - CE, RoHS, EAC; 17. Monitoring - Temperatura CPU; Aktualna temperatura; Temperatura PCB; Wartość Zasilania; 18. Norma IEC 60529 - min. IP20; 19. Parametr - PtMP; 20.PPPoE tunnels - nielimitowany; 21. PPTP tunnels - nielimitowany; 22. L2TP tunnels - nielimitowany; 23. OVPN tunnels - nielimitowany; 24. EoIP tunnels - nielimitowany; 25. Ilość interface VLAN - nielimitowany; 26. Reguły kolejki - nielimitowany; 27. Aktywni użytkownicy HotSpot - nielimitowany; 28. Aktywne sesje menedżera użytkowników - nielimitowany; 29. Interface łączące (bonding) - Nielimitowana ilość; 30. Funkcja - Możliwość instalacji kontenera; 31. Minimalne wyniki dla switchchip. (Wszystkie testy są wykonywane przy użyciu specjalistycznego sprzętu testowego Xena Networks i przeprowadzane zgodnie z RFC2544; Maksymalna przepustowość jest określana przy ponad 30-sekundowych próbach z tolerancją utraty pakietów na poziomie 0,1% w przypadku pakietów o rozmiarze 64, 512 i 1400 bajtów; Wyniki testów pokazują maksymalną wydajność urządzenia.) Tryb mostu: - przy 25 regułach filtrowania: 2662,50 kpps / 32333.4Mbps (1518 byte);2682.2kbps/10986.3Mbps (512 byte); 2758.9kbps/1500.8Mbps (64 byte);Routing:-przy 25 pojedynczych regułach kolejkowania:2112.2kbps/39009.0Mbps (1518 byte); 6322.6kbps/25897.4Mbps (512 byte); 6300.9kbps/3427.7Mbps (64 byte);Routing przy 25 regułach IP:3212.3kbps/39009.0Mbps (1518 byte); 3927.9kbps/16088.7Mbps (512 byte); 3901.5kbps/2122.4Mbps (64 byte)Testy wydajności w tunelach IPSec:Pojedynczy tunel: AES-128-CBC+SHA1: 179.7kbps/2012.6Mbps (1400byte); 186.4kbps/763.5M (512 byte); 182.8kbps/93.6Mbps (64 byte);256 tuneli przy AES-128-CBC + SHA256; 32. Moduły światłowodowe (4 sztuki per urządzenie)- wymagania: SM LC, 10km, TX1310, DDM, 10Gbps; Zakres temperatur min. -40 do +85 Długość fali TX/RX :1310nm;Budżet mocy/zasięg portu: 9dB/0.30km;Okablowanie portu:50/125,62.5/125,100/140 µm;urządzeniami, które nie posiadają blokady na producenta wkładki (np. D-Link, TP-Link, Planet, MikroTik i inni); Moduł kompatybilny w 100% z Cisco, 3com, HP, Huawei, Signamax, TP-Link, Nortel, Alcatel, Extreme, Foundry i in. oraz posiadają certyfikaty Rohs, CE, FDA, FC, TUV, UL. min. 12m-cy; 33. Wartość MTBF - Min. 200000 godz. W warunkach pokojowych; 34. Gwarancja - min. 12m-cy; | 1 | PLN | 4 | Router | 1. Architektura - ARM 64Bit; 2. Procesor - min. 16 core, min. 2GHz AL73400 lub równoważny; 3. Porty - min. 13 portów gigabit; min.1 podłączony bezpośrednio do procesora – port mgmt; 12 przez switchchip; 4. Sloty SFP+ - min.4 sloty 10G SFP+ z osobną pełnodupleksową linię podłączoną do switchip; 5. Moduły światłowodowe (4sztuki) - SM LC, 10km, TX1310, DDM, 10Gbps; Zakres temperatur min. -40 do +85, Długość fali TX/RX: 1310nm; Budżet mocy/zasięg portu: 9dB/0.30km; Okablowanie portu: 50/125, 62.5/125, 100/140 µm; urządzeniami, które nie posiadają blokady na producenta wkładki (np. D-Link, TP-Link, Planet, MikroTik i inni); Moduł kompatybilny w 100% z Cisco, 3com, HP, Huawei, Signamax, TP-Link, Nortel, Alcatel, Extreme, Foundry i in. oraz posiadają certyfikaty Rohs, CE, FDA, FC, TUV, UL. min. 12m-cy; 6. Sloty PCI M.2 - min. 1 z obsługą dysków min. do 8TB; 7. Zasilania - min. 2 wbudowane w obudowę routera redundantne zasilacze 100 - 240 V AC 50/60 Hz; 8. Pobór mocy - max. 75W w obciążeniu; 9. Zakres temperatur pracy - -20 do 60 stopni Celciusa; 10. Chłodzenie - Aktywne; 11. Obudowa - Umożliwiająca montaż w szafie RACK o wysokości 1U (w zestawie uchwyty do montażu w szafie); 12. Pamięć RAM - 16GB DDR4; 13. Pamięć wbudowana - 128MB Flash; 14. Wymiany - max. 450(mm)x200(mm)x45(mm); 15. Szyfrowanie - na poziomie sprzętu; 16. Certyfikaty zgodności - CE, RoHS, EAC; 17. Monitoring - Temperatura CPU; Aktualna temperatura; Temperatura PCB; Wartość Zasilania; 18. Norma IEC 60529 - min. IP20; 19. Parametr - PtMP; 20.PPPoE tunnels - nielimitowany; 21. PPTP tunnels - nielimitowany; 22. L2TP tunnels - nielimitowany; 23. OVPN tunnels - nielimitowany; 24. EoIP tunnels - nielimitowany; 25. Ilość interface VLAN - nielimitowany; 26. Reguły kolejki - nielimitowany; 27. Aktywni użytkownicy HotSpot - nielimitowany; 28. Aktywne sesje menedżera użytkowników - nielimitowany; 29. Interface łączące (bonding) - Nielimitowana ilość; 30. Funkcja - Możliwość instalacji kontenera; 31. Minimalne wyniki dla switchchip. (Wszystkie testy są wykonywane przy użyciu specjalistycznego sprzętu testowego Xena Networks i przeprowadzane zgodnie z RFC2544; Maksymalna przepustowość jest określana przy ponad 30-sekundowych próbach z tolerancją utraty pakietów na poziomie 0,1% w przypadku pakietów o rozmiarze 64, 512 i 1400 bajtów; Wyniki testów pokazują maksymalną wydajność urządzenia.) Tryb mostu: - przy 25 regułach filtrowania: 2662,50 kpps / 32333.4Mbps (1518 byte);2682.2kbps/10986.3Mbps (512 byte); 2758.9kbps/1500.8Mbps (64 byte);Routing:-przy 25 pojedynczych regułach kolejkowania:2112.2kbps/39009.0Mbps (1518 byte); 6322.6kbps/25897.4Mbps (512 byte); 6300.9kbps/3427.7Mbps (64 byte);Routing przy 25 regułach IP:3212.3kbps/39009.0Mbps (1518 byte); 3927.9kbps/16088.7Mbps (512 byte); 3901.5kbps/2122.4Mbps (64 byte)Testy wydajności w tunelach IPSec:Pojedynczy tunel: AES-128-CBC+SHA1: 179.7kbps/2012.6Mbps (1400byte); 186.4kbps/763.5M (512 byte); 182.8kbps/93.6Mbps (64 byte);256 tuneli przy AES-128-CBC + SHA256; 32. Moduły światłowodowe (4 sztuki per urządzenie)- wymagania: SM LC, 10km, TX1310, DDM, 10Gbps; Zakres temperatur min. -40 do +85 Długość fali TX/RX :1310nm;Budżet mocy/zasięg portu: 9dB/0.30km;Okablowanie portu:50/125,62.5/125,100/140 µm;urządzeniami, które nie posiadają blokady na producenta wkładki (np. D-Link, TP-Link, Planet, MikroTik i inni); Moduł kompatybilny w 100% z Cisco, 3com, HP, Huawei, Signamax, TP-Link, Nortel, Alcatel, Extreme, Foundry i in. oraz posiadają certyfikaty Rohs, CE, FDA, FC, TUV, UL. min. 12m-cy; 33. Wartość MTBF - Min. 200000 godz. W warunkach pokojowych; 34. Gwarancja - min. 12m-cy; | 1 | PLN | 4 | Router | 1. Architektura - ARM 64Bit; 2. Procesor - min. 16 core, min. 2GHz AL73400 lub równoważny; 3. Porty - min. 13 portów gigabit; min.1 podłączony bezpośrednio do procesora – port mgmt; 12 przez switchchip; 4. Sloty SFP+ - min.4 sloty 10G SFP+ z osobną pełnodupleksową linię podłączoną do switchip; 5. Moduły światłowodowe (4sztuki) - SM LC, 10km, TX1310, DDM, 10Gbps; Zakres temperatur min. -40 do +85, Długość fali TX/RX: 1310nm; Budżet mocy/zasięg portu: 9dB/0.30km; Okablowanie portu: 50/125, 62.5/125, 100/140 µm; urządzeniami, które nie posiadają blokady na producenta wkładki (np. D-Link, TP-Link, Planet, MikroTik i inni); Moduł kompatybilny w 100% z Cisco, 3com, HP, Huawei, Signamax, TP-Link, Nortel, Alcatel, Extreme, Foundry i in. oraz posiadają certyfikaty Rohs, CE, FDA, FC, TUV, UL. min. 12m-cy; 6. Sloty PCI M.2 - min. 1 z obsługą dysków min. do 8TB; 7. Zasilania - min. 2 wbudowane w obudowę routera redundantne zasilacze 100 - 240 V AC 50/60 Hz; 8. Pobór mocy - max. 75W w obciążeniu; 9. Zakres temperatur pracy - -20 do 60 stopni Celciusa; 10. Chłodzenie - Aktywne; 11. Obudowa - Umożliwiająca montaż w szafie RACK o wysokości 1U (w zestawie uchwyty do montażu w szafie); 12. Pamięć RAM - 16GB DDR4; 13. Pamięć wbudowana - 128MB Flash; 14. Wymiany - max. 450(mm)x200(mm)x45(mm); 15. Szyfrowanie - na poziomie sprzętu; 16. Certyfikaty zgodności - CE, RoHS, EAC; 17. Monitoring - Temperatura CPU; Aktualna temperatura; Temperatura PCB; Wartość Zasilania; 18. Norma IEC 60529 - min. IP20; 19. Parametr - PtMP; 20.PPPoE tunnels - nielimitowany; 21. PPTP tunnels - nielimitowany; 22. L2TP tunnels - nielimitowany; 23. OVPN tunnels - nielimitowany; 24. EoIP tunnels - nielimitowany; 25. Ilość interface VLAN - nielimitowany; 26. Reguły kolejki - nielimitowany; 27. Aktywni użytkownicy HotSpot - nielimitowany; 28. Aktywne sesje menedżera użytkowników - nielimitowany; 29. Interface łączące (bonding) - Nielimitowana ilość; 30. Funkcja - Możliwość instalacji kontenera; 31. Minimalne wyniki dla switchchip. (Wszystkie testy są wykonywane przy użyciu specjalistycznego sprzętu testowego Xena Networks i przeprowadzane zgodnie z RFC2544; Maksymalna przepustowość jest określana przy ponad 30-sekundowych próbach z tolerancją utraty pakietów na poziomie 0,1% w przypadku pakietów o rozmiarze 64, 512 i 1400 bajtów; Wyniki testów pokazują maksymalną wydajność urządzenia.) Tryb mostu: - przy 25 regułach filtrowania: 2662,50 kpps / 32333.4Mbps (1518 byte);2682.2kbps/10986.3Mbps (512 byte); 2758.9kbps/1500.8Mbps (64 byte);Routing:-przy 25 pojedynczych regułach kolejkowania:2112.2kbps/39009.0Mbps (1518 byte); 6322.6kbps/25897.4Mbps (512 byte); 6300.9kbps/3427.7Mbps (64 byte);Routing przy 25 regułach IP:3212.3kbps/39009.0Mbps (1518 byte); 3927.9kbps/16088.7Mbps (512 byte); 3901.5kbps/2122.4Mbps (64 byte)Testy wydajności w tunelach IPSec:Pojedynczy tunel: AES-128-CBC+SHA1: 179.7kbps/2012.6Mbps (1400byte); 186.4kbps/763.5M (512 byte); 182.8kbps/93.6Mbps (64 byte);256 tuneli przy AES-128-CBC + SHA256; 32. Moduły światłowodowe (4 sztuki per urządzenie)- wymagania: SM LC, 10km, TX1310, DDM, 10Gbps; Zakres temperatur min. -40 do +85 Długość fali TX/RX :1310nm;Budżet mocy/zasięg portu: 9dB/0.30km;Okablowanie portu:50/125,62.5/125,100/140 µm;urządzeniami, które nie posiadają blokady na producenta wkładki (np. D-Link, TP-Link, Planet, MikroTik i inni); Moduł kompatybilny w 100% z Cisco, 3com, HP, Huawei, Signamax, TP-Link, Nortel, Alcatel, Extreme, Foundry i in. oraz posiadają certyfikaty Rohs, CE, FDA, FC, TUV, UL. min. 12m-cy; 33. Wartość MTBF - Min. 200000 godz. W warunkach pokojowych; 34. Gwarancja - min. 12m-cy; | 1 | PLN | 4 | Router | 1. Architektura - ARM 64Bit; 2. Procesor - min. 16 core, min. 2GHz AL73400 lub równoważny; 3. Porty - min. 13 portów gigabit; min.1 podłączony bezpośrednio do procesora – port mgmt; 12 przez switchchip; 4. Sloty SFP+ - min.4 sloty 10G SFP+ z osobną pełnodupleksową linię podłączoną do switchip; 5. Moduły światłowodowe (4sztuki) - SM LC, 10km, TX1310, DDM, 10Gbps; Zakres temperatur min. -40 do +85, Długość fali TX/RX: 1310nm; Budżet mocy/zasięg portu: 9dB/0.30km; Okablowanie portu: 50/125, 62.5/125, 100/140 µm; urządzeniami, które nie posiadają blokady na producenta wkładki (np. D-Link, TP-Link, Planet, MikroTik i inni); Moduł kompatybilny w 100% z Cisco, 3com, HP, Huawei, Signamax, TP-Link, Nortel, Alcatel, Extreme, Foundry i in. oraz posiadają certyfikaty Rohs, CE, FDA, FC, TUV, UL. min. 12m-cy; 6. Sloty PCI M.2 - min. 1 z obsługą dysków min. do 8TB; 7. Zasilania - min. 2 wbudowane w obudowę routera redundantne zasilacze 100 - 240 V AC 50/60 Hz; 8. Pobór mocy - max. 75W w obciążeniu; 9. Zakres temperatur pracy - -20 do 60 stopni Celciusa; 10. Chłodzenie - Aktywne; 11. Obudowa - Umożliwiająca montaż w szafie RACK o wysokości 1U (w zestawie uchwyty do montażu w szafie); 12. Pamięć RAM - 16GB DDR4; 13. Pamięć wbudowana - 128MB Flash; 14. Wymiany - max. 450(mm)x200(mm)x45(mm); 15. Szyfrowanie - na poziomie sprzętu; 16. Certyfikaty zgodności - CE, RoHS, EAC; 17. Monitoring - Temperatura CPU; Aktualna temperatura; Temperatura PCB; Wartość Zasilania; 18. Norma IEC 60529 - min. IP20; 19. Parametr - PtMP; 20.PPPoE tunnels - nielimitowany; 21. PPTP tunnels - nielimitowany; 22. L2TP tunnels - nielimitowany; 23. OVPN tunnels - nielimitowany; 24. EoIP tunnels - nielimitowany; 25. Ilość interface VLAN - nielimitowany; 26. Reguły kolejki - nielimitowany; 27. Aktywni użytkownicy HotSpot - nielimitowany; 28. Aktywne sesje menedżera użytkowników - nielimitowany; 29. Interface łączące (bonding) - Nielimitowana ilość; 30. Funkcja - Możliwość instalacji kontenera; 31. Minimalne wyniki dla switchchip. (Wszystkie testy są wykonywane przy użyciu specjalistycznego sprzętu testowego Xena Networks i przeprowadzane zgodnie z RFC2544; Maksymalna przepustowość jest określana przy ponad 30-sekundowych próbach z tolerancją utraty pakietów na poziomie 0,1% w przypadku pakietów o rozmiarze 64, 512 i 1400 bajtów; Wyniki testów pokazują maksymalną wydajność urządzenia.) Tryb mostu: - przy 25 regułach filtrowania: 2662,50 kpps / 32333.4Mbps (1518 byte);2682.2kbps/10986.3Mbps (512 byte); 2758.9kbps/1500.8Mbps (64 byte);Routing:-przy 25 pojedynczych regułach kolejkowania:2112.2kbps/39009.0Mbps (1518 byte); 6322.6kbps/25897.4Mbps (512 byte); 6300.9kbps/3427.7Mbps (64 byte);Routing przy 25 regułach IP:3212.3kbps/39009.0Mbps (1518 byte); 3927.9kbps/16088.7Mbps (512 byte); 3901.5kbps/2122.4Mbps (64 byte)Testy wydajności w tunelach IPSec:Pojedynczy tunel: AES-128-CBC+SHA1: 179.7kbps/2012.6Mbps (1400byte); 186.4kbps/763.5M (512 byte); 182.8kbps/93.6Mbps (64 byte);256 tuneli przy AES-128-CBC + SHA256; 32. Moduły światłowodowe (4 sztuki per urządzenie)- wymagania: SM LC, 10km, TX1310, DDM, 10Gbps; Zakres temperatur min. -40 do +85 Długość fali TX/RX :1310nm;Budżet mocy/zasięg portu: 9dB/0.30km;Okablowanie portu:50/125,62.5/125,100/140 µm;urządzeniami, które nie posiadają blokady na producenta wkładki (np. D-Link, TP-Link, Planet, MikroTik i inni); Moduł kompatybilny w 100% z Cisco, 3com, HP, Huawei, Signamax, TP-Link, Nortel, Alcatel, Extreme, Foundry i in. oraz posiadają certyfikaty Rohs, CE, FDA, FC, TUV, UL. min. 12m-cy; 33. Wartość MTBF - Min. 200000 godz. W warunkach pokojowych; 34. Gwarancja - min. 12m-cy; | 1 | PLN | 4 | Router | 1. Architektura - ARM 64Bit; 2. Procesor - min. 16 core, min. 2GHz AL73400 lub równoważny; 3. Porty - min. 13 portów gigabit; min.1 podłączony bezpośrednio do procesora – port mgmt; 12 przez switchchip; 4. Sloty SFP+ - min.4 sloty 10G SFP+ z osobną pełnodupleksową linię podłączoną do switchip; 5. Moduły światłowodowe (4sztuki) - SM LC, 10km, TX1310, DDM, 10Gbps; Zakres temperatur min. -40 do +85, Długość fali TX/RX: 1310nm; Budżet mocy/zasięg portu: 9dB/0.30km; Okablowanie portu: 50/125, 62.5/125, 100/140 µm; urządzeniami, które nie posiadają blokady na producenta wkładki (np. D-Link, TP-Link, Planet, MikroTik i inni); Moduł kompatybilny w 100% z Cisco, 3com, HP, Huawei, Signamax, TP-Link, Nortel, Alcatel, Extreme, Foundry i in. oraz posiadają certyfikaty Rohs, CE, FDA, FC, TUV, UL. min. 12m-cy; 6. Sloty PCI M.2 - min. 1 z obsługą dysków min. do 8TB; 7. Zasilania - min. 2 wbudowane w obudowę routera redundantne zasilacze 100 - 240 V AC 50/60 Hz; 8. Pobór mocy - max. 75W w obciążeniu; 9. Zakres temperatur pracy - -20 do 60 stopni Celciusa; 10. Chłodzenie - Aktywne; 11. Obudowa - Umożliwiająca montaż w szafie RACK o wysokości 1U (w zestawie uchwyty do montażu w szafie); 12. Pamięć RAM - 16GB DDR4; 13. Pamięć wbudowana - 128MB Flash; 14. Wymiany - max. 450(mm)x200(mm)x45(mm); 15. Szyfrowanie - na poziomie sprzętu; 16. Certyfikaty zgodności - CE, RoHS, EAC; 17. Monitoring - Temperatura CPU; Aktualna temperatura; Temperatura PCB; Wartość Zasilania; 18. Norma IEC 60529 - min. IP20; 19. Parametr - PtMP; 20.PPPoE tunnels - nielimitowany; 21. PPTP tunnels - nielimitowany; 22. L2TP tunnels - nielimitowany; 23. OVPN tunnels - nielimitowany; 24. EoIP tunnels - nielimitowany; 25. Ilość interface VLAN - nielimitowany; 26. Reguły kolejki - nielimitowany; 27. Aktywni użytkownicy HotSpot - nielimitowany; 28. Aktywne sesje menedżera użytkowników - nielimitowany; 29. Interface łączące (bonding) - Nielimitowana ilość; 30. Funkcja - Możliwość instalacji kontenera; 31. Minimalne wyniki dla switchchip. (Wszystkie testy są wykonywane przy użyciu specjalistycznego sprzętu testowego Xena Networks i przeprowadzane zgodnie z RFC2544; Maksymalna przepustowość jest określana przy ponad 30-sekundowych próbach z tolerancją utraty pakietów na poziomie 0,1% w przypadku pakietów o rozmiarze 64, 512 i 1400 bajtów; Wyniki testów pokazują maksymalną wydajność urządzenia.) Tryb mostu: - przy 25 regułach filtrowania: 2662,50 kpps / 32333.4Mbps (1518 byte);2682.2kbps/10986.3Mbps (512 byte); 2758.9kbps/1500.8Mbps (64 byte);Routing:-przy 25 pojedynczych regułach kolejkowania:2112.2kbps/39009.0Mbps (1518 byte); 6322.6kbps/25897.4Mbps (512 byte); 6300.9kbps/3427.7Mbps (64 byte);Routing przy 25 regułach IP:3212.3kbps/39009.0Mbps (1518 byte); 3927.9kbps/16088.7Mbps (512 byte); 3901.5kbps/2122.4Mbps (64 byte)Testy wydajności w tunelach IPSec:Pojedynczy tunel: AES-128-CBC+SHA1: 179.7kbps/2012.6Mbps (1400byte); 186.4kbps/763.5M (512 byte); 182.8kbps/93.6Mbps (64 byte);256 tuneli przy AES-128-CBC + SHA256; 32. Moduły światłowodowe (4 sztuki per urządzenie)- wymagania: SM LC, 10km, TX1310, DDM, 10Gbps; Zakres temperatur min. -40 do +85 Długość fali TX/RX :1310nm;Budżet mocy/zasięg portu: 9dB/0.30km;Okablowanie portu:50/125,62.5/125,100/140 µm;urządzeniami, które nie posiadają blokady na producenta wkładki (np. D-Link, TP-Link, Planet, MikroTik i inni); Moduł kompatybilny w 100% z Cisco, 3com, HP, Huawei, Signamax, TP-Link, Nortel, Alcatel, Extreme, Foundry i in. oraz posiadają certyfikaty Rohs, CE, FDA, FC, TUV, UL. min. 12m-cy; 33. Wartość MTBF - Min. 200000 godz. W warunkach pokojowych; 34. Gwarancja - min. 12m-cy; | 1 | PLN | 4 | Router | 1. Architektura - ARM 64Bit; 2. Procesor - min. 16 core, min. 2GHz AL73400 lub równoważny; 3. Porty - min. 13 portów gigabit; min.1 podłączony bezpośrednio do procesora – port mgmt; 12 przez switchchip; 4. Sloty SFP+ - min.4 sloty 10G SFP+ z osobną pełnodupleksową linię podłączoną do switchip; 5. Moduły światłowodowe (4sztuki) - SM LC, 10km, TX1310, DDM, 10Gbps; Zakres temperatur min. -40 do +85, Długość fali TX/RX: 1310nm; Budżet mocy/zasięg portu: 9dB/0.30km; Okablowanie portu: 50/125, 62.5/125, 100/140 µm; urządzeniami, które nie posiadają blokady na producenta wkładki (np. D-Link, TP-Link, Planet, MikroTik i inni); Moduł kompatybilny w 100% z Cisco, 3com, HP, Huawei, Signamax, TP-Link, Nortel, Alcatel, Extreme, Foundry i in. oraz posiadają certyfikaty Rohs, CE, FDA, FC, TUV, UL. min. 12m-cy; 6. Sloty PCI M.2 - min. 1 z obsługą dysków min. do 8TB; 7. Zasilania - min. 2 wbudowane w obudowę routera redundantne zasilacze 100 - 240 V AC 50/60 Hz; 8. Pobór mocy - max. 75W w obciążeniu; 9. Zakres temperatur pracy - -20 do 60 stopni Celciusa; 10. Chłodzenie - Aktywne; 11. Obudowa - Umożliwiająca montaż w szafie RACK o wysokości 1U (w zestawie uchwyty do montażu w szafie); 12. Pamięć RAM - 16GB DDR4; 13. Pamięć wbudowana - 128MB Flash; 14. Wymiany - max. 450(mm)x200(mm)x45(mm); 15. Szyfrowanie - na poziomie sprzętu; 16. Certyfikaty zgodności - CE, RoHS, EAC; 17. Monitoring - Temperatura CPU; Aktualna temperatura; Temperatura PCB; Wartość Zasilania; 18. Norma IEC 60529 - min. IP20; 19. Parametr - PtMP; 20.PPPoE tunnels - nielimitowany; 21. PPTP tunnels - nielimitowany; 22. L2TP tunnels - nielimitowany; 23. OVPN tunnels - nielimitowany; 24. EoIP tunnels - nielimitowany; 25. Ilość interface VLAN - nielimitowany; 26. Reguły kolejki - nielimitowany; 27. Aktywni użytkownicy HotSpot - nielimitowany; 28. Aktywne sesje menedżera użytkowników - nielimitowany; 29. Interface łączące (bonding) - Nielimitowana ilość; 30. Funkcja - Możliwość instalacji kontenera; 31. Minimalne wyniki dla switchchip. (Wszystkie testy są wykonywane przy użyciu specjalistycznego sprzętu testowego Xena Networks i przeprowadzane zgodnie z RFC2544; Maksymalna przepustowość jest określana przy ponad 30-sekundowych próbach z tolerancją utraty pakietów na poziomie 0,1% w przypadku pakietów o rozmiarze 64, 512 i 1400 bajtów; Wyniki testów pokazują maksymalną wydajność urządzenia.) Tryb mostu: - przy 25 regułach filtrowania: 2662,50 kpps / 32333.4Mbps (1518 byte);2682.2kbps/10986.3Mbps (512 byte); 2758.9kbps/1500.8Mbps (64 byte);Routing:-przy 25 pojedynczych regułach kolejkowania:2112.2kbps/39009.0Mbps (1518 byte); 6322.6kbps/25897.4Mbps (512 byte); 6300.9kbps/3427.7Mbps (64 byte);Routing przy 25 regułach IP:3212.3kbps/39009.0Mbps (1518 byte); 3927.9kbps/16088.7Mbps (512 byte); 3901.5kbps/2122.4Mbps (64 byte)Testy wydajności w tunelach IPSec:Pojedynczy tunel: AES-128-CBC+SHA1: 179.7kbps/2012.6Mbps (1400byte); 186.4kbps/763.5M (512 byte); 182.8kbps/93.6Mbps (64 byte);256 tuneli przy AES-128-CBC + SHA256; 32. Moduły światłowodowe (4 sztuki per urządzenie)- wymagania: SM LC, 10km, TX1310, DDM, 10Gbps; Zakres temperatur min. -40 do +85 Długość fali TX/RX :1310nm;Budżet mocy/zasięg portu: 9dB/0.30km;Okablowanie portu:50/125,62.5/125,100/140 µm;urządzeniami, które nie posiadają blokady na producenta wkładki (np. D-Link, TP-Link, Planet, MikroTik i inni); Moduł kompatybilny w 100% z Cisco, 3com, HP, Huawei, Signamax, TP-Link, Nortel, Alcatel, Extreme, Foundry i in. oraz posiadają certyfikaty Rohs, CE, FDA, FC, TUV, UL. min. 12m-cy; 33. Wartość MTBF - Min. 200000 godz. W warunkach pokojowych; 34. Gwarancja - min. 12m-cy; | 1 | PLN | 4 | Router | 1. Architektura - ARM 64Bit; 2. Procesor - min. 16 core, min. 2GHz AL73400 lub równoważny; 3. Porty - min. 13 portów gigabit; min.1 podłączony bezpośrednio do procesora – port mgmt; 12 przez switchchip; 4. Sloty SFP+ - min.4 sloty 10G SFP+ z osobną pełnodupleksową linię podłączoną do switchip; 5. Moduły światłowodowe (4sztuki) - SM LC, 10km, TX1310, DDM, 10Gbps; Zakres temperatur min. -40 do +85, Długość fali TX/RX: 1310nm; Budżet mocy/zasięg portu: 9dB/0.30km; Okablowanie portu: 50/125, 62.5/125, 100/140 µm; urządzeniami, które nie posiadają blokady na producenta wkładki (np. D-Link, TP-Link, Planet, MikroTik i inni); Moduł kompatybilny w 100% z Cisco, 3com, HP, Huawei, Signamax, TP-Link, Nortel, Alcatel, Extreme, Foundry i in. oraz posiadają certyfikaty Rohs, CE, FDA, FC, TUV, UL. min. 12m-cy; 6. Sloty PCI M.2 - min. 1 z obsługą dysków min. do 8TB; 7. Zasilania - min. 2 wbudowane w obudowę routera redundantne zasilacze 100 - 240 V AC 50/60 Hz; 8. Pobór mocy - max. 75W w obciążeniu; 9. Zakres temperatur pracy - -20 do 60 stopni Celciusa; 10. Chłodzenie - Aktywne; 11. Obudowa - Umożliwiająca montaż w szafie RACK o wysokości 1U (w zestawie uchwyty do montażu w szafie); 12. Pamięć RAM - 16GB DDR4; 13. Pamięć wbudowana - 128MB Flash; 14. Wymiany - max. 450(mm)x200(mm)x45(mm); 15. Szyfrowanie - na poziomie sprzętu; 16. Certyfikaty zgodności - CE, RoHS, EAC; 17. Monitoring - Temperatura CPU; Aktualna temperatura; Temperatura PCB; Wartość Zasilania; 18. Norma IEC 60529 - min. IP20; 19. Parametr - PtMP; 20.PPPoE tunnels - nielimitowany; 21. PPTP tunnels - nielimitowany; 22. L2TP tunnels - nielimitowany; 23. OVPN tunnels - nielimitowany; 24. EoIP tunnels - nielimitowany; 25. Ilość interface VLAN - nielimitowany; 26. Reguły kolejki - nielimitowany; 27. Aktywni użytkownicy HotSpot - nielimitowany; 28. Aktywne sesje menedżera użytkowników - nielimitowany; 29. Interface łączące (bonding) - Nielimitowana ilość; 30. Funkcja - Możliwość instalacji kontenera; 31. Minimalne wyniki dla switchchip. (Wszystkie testy są wykonywane przy użyciu specjalistycznego sprzętu testowego Xena Networks i przeprowadzane zgodnie z RFC2544; Maksymalna przepustowość jest określana przy ponad 30-sekundowych próbach z tolerancją utraty pakietów na poziomie 0,1% w przypadku pakietów o rozmiarze 64, 512 i 1400 bajtów; Wyniki testów pokazują maksymalną wydajność urządzenia.) Tryb mostu: - przy 25 regułach filtrowania: 2662,50 kpps / 32333.4Mbps (1518 byte);2682.2kbps/10986.3Mbps (512 byte); 2758.9kbps/1500.8Mbps (64 byte);Routing:-przy 25 pojedynczych regułach kolejkowania:2112.2kbps/39009.0Mbps (1518 byte); 6322.6kbps/25897.4Mbps (512 byte); 6300.9kbps/3427.7Mbps (64 byte);Routing przy 25 regułach IP:3212.3kbps/39009.0Mbps (1518 byte); 3927.9kbps/16088.7Mbps (512 byte); 3901.5kbps/2122.4Mbps (64 byte)Testy wydajności w tunelach IPSec:Pojedynczy tunel: AES-128-CBC+SHA1: 179.7kbps/2012.6Mbps (1400byte); 186.4kbps/763.5M (512 byte); 182.8kbps/93.6Mbps (64 byte);256 tuneli przy AES-128-CBC + SHA256; 32. Moduły światłowodowe (4 sztuki per urządzenie)- wymagania: SM LC, 10km, TX1310, DDM, 10Gbps; Zakres temperatur min. -40 do +85 Długość fali TX/RX :1310nm;Budżet mocy/zasięg portu: 9dB/0.30km;Okablowanie portu:50/125,62.5/125,100/140 µm;urządzeniami, które nie posiadają blokady na producenta wkładki (np. D-Link, TP-Link, Planet, MikroTik i inni); Moduł kompatybilny w 100% z Cisco, 3com, HP, Huawei, Signamax, TP-Link, Nortel, Alcatel, Extreme, Foundry i in. oraz posiadają certyfikaty Rohs, CE, FDA, FC, TUV, UL. min. 12m-cy; 33. Wartość MTBF - Min. 200000 godz. W warunkach pokojowych; 34. Gwarancja - min. 12m-cy; | 1 | PLN | 4 | Router | 1. Architektura - ARM 64Bit; 2. Procesor - min. 16 core, min. 2GHz AL73400 lub równoważny; 3. Porty - min. 13 portów gigabit; min.1 podłączony bezpośrednio do procesora – port mgmt; 12 przez switchchip; 4. Sloty SFP+ - min.4 sloty 10G SFP+ z osobną pełnodupleksową linię podłączoną do switchip; 5. Moduły światłowodowe (4sztuki) - SM LC, 10km, TX1310, DDM, 10Gbps; Zakres temperatur min. -40 do +85, Długość fali TX/RX: 1310nm; Budżet mocy/zasięg portu: 9dB/0.30km; Okablowanie portu: 50/125, 62.5/125, 100/140 µm; urządzeniami, które nie posiadają blokady na producenta wkładki (np. D-Link, TP-Link, Planet, MikroTik i inni); Moduł kompatybilny w 100% z Cisco, 3com, HP, Huawei, Signamax, TP-Link, Nortel, Alcatel, Extreme, Foundry i in. oraz posiadają certyfikaty Rohs, CE, FDA, FC, TUV, UL. min. 12m-cy; 6. Sloty PCI M.2 - min. 1 z obsługą dysków min. do 8TB; 7. Zasilania - min. 2 wbudowane w obudowę routera redundantne zasilacze 100 - 240 V AC 50/60 Hz; 8. Pobór mocy - max. 75W w obciążeniu; 9. Zakres temperatur pracy - -20 do 60 stopni Celciusa; 10. Chłodzenie - Aktywne; 11. Obudowa - Umożliwiająca montaż w szafie RACK o wysokości 1U (w zestawie uchwyty do montażu w szafie); 12. Pamięć RAM - 16GB DDR4; 13. Pamięć wbudowana - 128MB Flash; 14. Wymiany - max. 450(mm)x200(mm)x45(mm); 15. Szyfrowanie - na poziomie sprzętu; 16. Certyfikaty zgodności - CE, RoHS, EAC; 17. Monitoring - Temperatura CPU; Aktualna temperatura; Temperatura PCB; Wartość Zasilania; 18. Norma IEC 60529 - min. IP20; 19. Parametr - PtMP; 20.PPPoE tunnels - nielimitowany; 21. PPTP tunnels - nielimitowany; 22. L2TP tunnels - nielimitowany; 23. OVPN tunnels - nielimitowany; 24. EoIP tunnels - nielimitowany; 25. Ilość interface VLAN - nielimitowany; 26. Reguły kolejki - nielimitowany; 27. Aktywni użytkownicy HotSpot - nielimitowany; 28. Aktywne sesje menedżera użytkowników - nielimitowany; 29. Interface łączące (bonding) - Nielimitowana ilość; 30. Funkcja - Możliwość instalacji kontenera; 31. Minimalne wyniki dla switchchip. (Wszystkie testy są wykonywane przy użyciu specjalistycznego sprzętu testowego Xena Networks i przeprowadzane zgodnie z RFC2544; Maksymalna przepustowość jest określana przy ponad 30-sekundowych próbach z tolerancją utraty pakietów na poziomie 0,1% w przypadku pakietów o rozmiarze 64, 512 i 1400 bajtów; Wyniki testów pokazują maksymalną wydajność urządzenia.) Tryb mostu: - przy 25 regułach filtrowania: 2662,50 kpps / 32333.4Mbps (1518 byte);2682.2kbps/10986.3Mbps (512 byte); 2758.9kbps/1500.8Mbps (64 byte);Routing:-przy 25 pojedynczych regułach kolejkowania:2112.2kbps/39009.0Mbps (1518 byte); 6322.6kbps/25897.4Mbps (512 byte); 6300.9kbps/3427.7Mbps (64 byte);Routing przy 25 regułach IP:3212.3kbps/39009.0Mbps (1518 byte); 3927.9kbps/16088.7Mbps (512 byte); 3901.5kbps/2122.4Mbps (64 byte)Testy wydajności w tunelach IPSec:Pojedynczy tunel: AES-128-CBC+SHA1: 179.7kbps/2012.6Mbps (1400byte); 186.4kbps/763.5M (512 byte); 182.8kbps/93.6Mbps (64 byte);256 tuneli przy AES-128-CBC + SHA256; 32. Moduły światłowodowe (4 sztuki per urządzenie)- wymagania: SM LC, 10km, TX1310, DDM, 10Gbps; Zakres temperatur min. -40 do +85 Długość fali TX/RX :1310nm;Budżet mocy/zasięg portu: 9dB/0.30km;Okablowanie portu:50/125,62.5/125,100/140 µm;urządzeniami, które nie posiadają blokady na producenta wkładki (np. D-Link, TP-Link, Planet, MikroTik i inni); Moduł kompatybilny w 100% z Cisco, 3com, HP, Huawei, Signamax, TP-Link, Nortel, Alcatel, Extreme, Foundry i in. oraz posiadają certyfikaty Rohs, CE, FDA, FC, TUV, UL. min. 12m-cy; 33. Wartość MTBF - Min. 200000 godz. W warunkach pokojowych; 34. Gwarancja - min. 12m-cy; | 1 | PLN
7 | Szkolenia certyfikacyjne wymagane dla wskazanej przez Zamawiającego osoby | Wykonawca zobowiązany jest zapewnić przeszkolenie jednej wskazanej osoby w ramach szkoleń certyfikowanych: MWTC CNA, MWTC CRE, MWTC CSE | 1 |  |  |  | PLN