## Przedmiar
Numer | Kod CPV | Nr spec. | Kod ind. | Podstawa | Opis | Notatka | Jedn. | Ilość | Krotn. | Obliczenia
| 45110000-1 45410000-4 45443000-4 45331000-6 45310000-3 45112700-2 45431100-8 45421000-4 45261000-4 |  |  | Kosztorys | Remont budynku WDL w Łapczycy
1 | 45110000-1 |  |  | Element | Ocieplenie elewacji SST.01, SST.02, SST.03, SST.05, SST.08,
1.1 |  |  |  | KNNR 2/1504/1 | Rusztowania ramowe zewnętrzne RR-1/30, wysokość do 10·m |  | m2 | 899 | 1 | 8*25+8*28+8*25+11*25=899,000000
1.2 |  |  |  | KNR 401/535/6 | Rozebranie rur spustowych z blachy nie nadającej się do użytku |  | m | 17 | 1 | 8,5*2=17,000000
1.3 |  |  |  | Kalkulacja indywidualna | Demontaż kamery i ponowny montaż po wykonaniu robót |  | szt | 1 | 1
1.4 |  |  |  | Kalkulacja indywidualna | Demontaż alarmu i ponowny montaż po wykonaniu robót |  | szt | 1 | 1
1.5 |  |  |  | Kalkulacja indywidualna | Demontaż klimatyzatora i ponowny montaż po wykonaniu robót |  | szt | 4 | 1
1.6 |  |  |  | KNR 401/354/11 | Wykucie z muru, podokienników stalowych |  | m | 73.5 | 1 | 1,5*18+1,5*12+1,5*18+1,5=73,500000
1.7 |  |  |  | KNR 401/701/2 | Odbicie odparzonych tynków ścian - przyjęto 5% powierzchni ścian |  | m2 | 44.25 | 1 | 885*0,05=44,250000
1.8 |  |  |  | KNRW 202/1218/4 | analogia. Montaż parapetów zewnętrznych z blachy powlekanej z zaślepkami, szer. 30cm |  | m | 76 | 1 | 73,5+2,5=76,000000
1.9 |  |  |  | KNR 401/725/1 (1) | Uzupełnienie tynków zewnętrznych zwykłych kategorii II (ściany, loggie, balkony), podłoże: cegła, pustaki ceramiczne, gazo- i pianobeton; |  | m2 | 48 | 1 | 44,25+2,5*1,5=48,000000
1.10 |  |  |  | KNR 401/354/7 | Wykucie z muru, ościeżnic stalowych lub krat okiennych, powierzchnia do 2·m2 |  | szt | 7 | 1
1.11 |  |  |  | Kalkulacja indywidualna | analogia Demontaż drabinki kabłąkowej |  | szt | 1 | 1
1.12 |  |  |  | KNR 401/348/1 | analogia Rozebranie luksferów |  | m2 | 6.25 | 1 | 2,5*2,5=6,250000
1.13 |  |  |  | KNR 202/126/5 | Otwory w ścianach murowanych, ułożenie nadproży prefabrykowanych |  | m | 3 | 1
1.14 |  |  |  | KNR 401/304/2 (1) | Uzupełnienie ścian lub zamurowanie otworów, zaprawa cementowo-wapienna, bloczkami z betonu komórkowego |  | m3 | 1.5 | 1 | 1,5*2,5*0,4=1,500000
1.15 |  |  |  | KNNR 3/702/6 | Wykucie z muru i wstawienie nowych drzwi i okien zewnętrznych - stolarka aluminiowa ciepła, wraz z obrobieniem ościeży |  | m2 | 35.28 | 1 | elewacja zachodnia : 0,8*2,15+1,5*0,6=2,620000 elewacja południowa : 2,7*2,1+7,0*2,10 =20,370000 elewacja wschodnia : 1,2*2,30+1,5*2,35=6,285000 elewacja pólnocna : 1,0*2,10+1,0*2,5+0,7*1,0*2=6,000000
1.16 |  |  |  | KNR 17/2608/1 | Przygotowanie podłoża pod docieplenie metodą lekką-mokrą, oczyszczenie mechaniczne i zmycie |  | m2 | 910.03 | 1 | 25*11,25-11*4+2*2,55+6,05*1,0+2,0*3,5=255,400000 8,35*25+3,3*3,5+1,2*1,2=221,740000 8,35*(25,0+3,0)=233,800000 18,9*6,30+6,5*1,4+6,0*7,7=174,370000 płyty daszków : 12,0*1,1+7,0*1,2+2,4*1,3=24,720000
1.17 |  |  |  | KNR 17/2608/2 | Przygotowanie podłoża pod docieplenie metodą lekką-mokrą, impregnacja grzybobójcza 1-krotnie |  | m2 | 910 | 1
1.18 |  |  |  | KNR 17/2608/4 | Przygotowanie podłoża pod docieplenie metodą lekką-mokrą, gruntowanie preparatem wzmacniającym 2-krotnie |  | m2 | 910 | 1
1.19 |  |  |  | KNR 912/201/9 | Zamocowanie listwy cokołowej |  | m | 109.04 | 1 | 25,0+2,0+1,0+25,0+3,5+1,2+25,0+3,0+18,9+4,44=109,040000
1.20 |  |  |  | KNR 17/2609/1 | Ocieplenie ścian budynków płytami styropianowymi metodą lekką-mokrą przy użyciu gotowych zapraw klejących, przyklejenie płyt styropianowych do ścian - styropian fasadowy gr. 10cm |  | m2 | 910 | 1
1.21 |  |  |  | KNR 17/2609/2 | Ocieplenie ścian budynków płytami styropianowymi metodą lekką-mokrą przy użyciu gotowych zapraw klejących, przyklejenie płyt styropianowych gr. 3cm do ościeży |  | m2 | 63.89 | 1 | 0,25*(1,5*2+1,45)*15+0,25*(1,25+2*2,7)+0,25*(1,5+2,7*2)+0,25*(1,5+0,5*2)*3+0,25*(2,1*2+1,1)*2=24,600000 0,25*(1,5+2*0,85)+0,25*(1,5+2*1,45)*6+0,25*(1,5+2*0,85)*5+0,25*(0,8*4+9,2+2,7)=15,175000 0,25*(1,5*2+1,65)*8+0,25*(1,4+2*0,6)*4+0,25*(1,5*2+1,65)*5+0,25*(1,4+2*2,2)*2=20,612500 0,25*(1,45*2+1,5)+0,25*(2,05*2+1,0)+0,25*(2,5+1,0*2)=3,500000
1.22 |  |  |  | KNR 17/2609/4 | Ocieplenie ścian budynków płytami styropianowymi metodą lekką-mokrą przy użyciu gotowych zapraw klejących, przymocowanie płyt styropianowych za pomocą dybli plastikowych z trzpieniem metalowym do ścian z cegły |  | szt | 3540 | 1 | 4*885=3 540,000000
1.23 |  |  |  | KNR 17/2609/6 | Ocieplenie ścian budynków płytami styropianowymi metodą lekką-mokrą przy użyciu gotowych zapraw klejących, przyklejenie jednej warstwy siatki na ścianach |  | m2 | 910 | 1
1.24 |  |  |  | KNR 17/2609/7 | Ocieplenie ścian budynków płytami styropianowymi metodą lekką-mokrą przy użyciu gotowych zapraw klejących, przyklejenie jednej warstwy siatki na ościeżach |  | m2 | 63.89 | 1
1.25 |  |  |  | KNR 17/2609/8 | Ochrona narożników wypukłych kątownikiem metalowym |  | mb | 255.55 | 1 | 15*(1,5*2+1,45)+1,25+2*2,7+1,5+2,7*2+3*(1,5+0,5*2)+2*(2,1*2+1,1)+6*(1,5+2*0,85)+6*(1,5+2*1,45)+0,8*4+9,2+2,7+8*(1,5*2+1,65)+4*(1,4+2*0,6)+5*(1,5*2+1,65)+2*(1,4+2*2,2)+1,45*2+1,5+1,0+2,05*2+1,0*2+2,5=255,550000
1.26 |  |  |  | KNR 17/926/1 | Wyprawa elewacyjna cienkowarstw. z tynku mineralnego, wyk. ręcznie na uprzednio przygotowanym podłożu, grubości 3,5·mm, nałożenie na podłoże farby gruntującej |  | m2 | 974 | 1 | 910+64=974,000000
1.27 |  |  |  | KNR 17/926/3 (2) | Wyprawa elewacyjna cienkowarstw. z tynku mineralnego, wyk. ręcznie na uprzednio przygotowanym podłożu, grubości 3,5·mm, na ścianach płaskich i powierzchniach poziomych, kolor (kolorystyka do uzgodnienia z Inwestorem) |  | m2 | 910 | 1
1.28 |  |  |  | KNR 17/926/5 (1) | Wyprawa elewacyjna cienkowarstw. z tynku mineralnego, wyk. ręcznie na uprzednio przygotowanym podłożu, grubości 3,5·mm, na ościeżach, szerokość do 30·cm |  | m2 | 63.89 | 1
1.29 |  |  |  | ZKNR C 1/113/4 (2) | Wykonywanie ręczne tynków cienkowarstwowych mozaikowych na gotowym podłożu, tynk mozaikowy na cokołach (kolorystyka do uzgodnienia z Inwestorem) |  | m2 | 52.5 | 1 | 0,5*(19,0+4,5+3,5+25+3,0+25+25)=52,500000
1.30 |  |  |  | KNR 202/508/4 (1) | Rynny dachowe z blachy powlekanej, półokrągłe o średnicy 15·cm |  | m | 19.8 | 1 | 12+1,1+2,3+2,4+2,0=19,800000 :
1.31 |  |  |  | KNR 202/510/3 (1) | Rury spustowe z blachy powlekanej, rury spustowe okrągłe o średnicy 12·cm |  | m | 25 | 1 | 17+3,0+2,5+2,5=25,000000
1.32 |  |  |  | NNRNKB 202/546/2 | Montaż lejów spustowych z blachy, wymiary 70x80x90cm |  | szt | 2 | 1 | 2=2,000000
1.33 |  |  |  | Kalkulacja indywidualna | Dostawa i montaż drabiny kabłąkowej ocynkowanej |  | m | 6 | 1
1.34 |  |  |  | KNR 508/507/1 | Montaż na gotowym podłożu opraw oświetleniowych, z podłączeniem - oprawa LED zewnętrzna |  | szt | 8 | 1 | 2+2+4=8,000000
1.35 |  |  |  | KNR 401/322/2 | Obsadzenie drobnych elementów, w ścianach z cegieł, kratki wentylacyjne |  | szt | 12 | 1
1.36 |  |  |  | KNR 401/1212/2 (1) | Czyszczenie i 2-krotne malowanie farbą olejną elementów metalowych - skrzynki elektryczne |  | m2 | 0.91 | 1 | 1,3*0,7=0,910000
1.37 |  |  |  | KNR 508/607/2 | Montaż przewodów odprowadzających instalacji odgromowej na budynkach, pręt do Fi·10·mm, podłoże z cegły, wykonanie ręczne |  | m | 60 | 1 | 10*6=60,000000
1.38 |  |  |  | KNR 508/621/2 | Montaż osłon przewodów uziemiających (długości do 2·m), na podłożu z cegły |  | szt | 6 | 1
1.39 |  |  |  | KNR 508/619/6 | Montaż w instalacji uziemiającej lub odgromowej, złącze kontrolne, połączenie drut-płaskownik |  | szt | 6 | 1
1.40 |  |  |  | KNNR 5/1304/3 | Badania i pomiary instalacji uziemiającej, piorunochronnej i skuteczności zerowania, instalacja odgromowa, pomiar pierwszy |  | szt | 1 | 1
1.41 |  |  |  | KNNR 5/1304/4 | Badania i pomiary instalacji uziemiającej, piorunochronnej i skuteczności zerowania, instalacja odgromowa, pomiar każdy następny |  | szt | 5 | 1
2 |  |  |  | Element | Remont dachu SST.04, SST.05, SST.09
2.1 |  |  |  | KNR 402/9910/1 | analogia. Demontaż zbędnej syreny OSP |  | szt | 2 | 1
2.2 |  |  |  | KNR 403/1140/6 | Demontaż przewodów uziemiających i odgromowych na dachu stromym, płaskownik lub pręt |  | m | 175.9 | 1 | 6,5*2+2,8*2+24*2+6,5*3+6,5*2+11,9*2+20,5+12,5+4*5,0=175,900000
2.3 |  |  |  | KNR 402/9910/1 | Demontaż wentylatorów dachowych |  | szt | 2 | 1
2.4 |  |  |  | KNR 402/9906/3 | (Zeszyt 2/98) Demontaż czerpni lub wyrzutni dachowych wraz z podstawami, obwód do 2520·mm - na dachu |  | szt | 4 | 1
2.5 |  |  |  | KNR 402/9906/1 | (Zeszyt 2/98) Demontaż czerpni lub wyrzutni dachowych wraz z podstawami, obwód do 1300·mm - na kominach |  | szt | 10 | 1
2.6 |  |  |  | KNR 404/509/3 | Rozebranie pokrycia dachowego z papy, papa na betonie na zakład |  | m2 | 726.41 | 1 | 1,05*(6,5*24,3+11,9*6,5+6,5*24,0+6,5*2,8+20,5*12,4)=696,885000 2,4*1,3+2,0*2,4+12,0*1,1+7,0*1,2=29,520000
2.7 |  |  |  | KNR 401/535/8 | Rozebranie obróbek blacharskich: murów ogniowych, okapów kołnierzy, gzymsów itp. z blachy nie nadającej się do użytku |  | m2 | 143.67 | 1 | 0,6*2,8+1,2*6,5*2+0,6*2,8+0,5*24,0+1,4*6,5+0,8*11,9+0,8*24,3+0,9*6,5+0,9*12,4+0,9*2,8+0,8*(20,5+20,5+12,4)=131,270000 0,5*(12+1,1+2,3+2,4+1,3*2+2,0+2,4)=12,400000
2.8 |  |  |  | KNR 401/535/4 | Rozebranie rynien z blachy nie nadającej się do użytku |  | m | 20 | 1
2.9 |  |  |  | KNR 401/212/4 | Roboty rozbiórkowe, betonowe czapki kominowe |  | m2 | 14.09 | 1 | 2,15*0,6+0,9*0,6+2,1*0,65+1,7*0,65+0,8*0,65+1,15*0,6+2,35*0,65+1,5*0,6+1,2*1,45+1,7*0,6+1,15*0,6+1,5*0,6+1,1*0,6+1,9*0,6=14,087500 3 :
2.10 |  |  |  | KNR 401/310/2 (1) | Przemurowanie kominów z cegieł, ponad 0,5·m3/miejsce |  | m3 | 6.17 | 1 | 1,95*0,4*0,8=0,624000 1,9*0,45*0,8=0,684000 1,5*0,45*0,8=0,540000 2,15*0,45*1,0=0,967500 1,0*1,25*2,25=2,812500 1,7*0,4*0,8=0,544000
2.11 |  |  |  | KNR 401/310/1 (1) | Przemurowanie kominów z cegieł, do 0,5·m3/miejsce |  | m3 | 2.65 | 1 | 0,7*0,4*0,8=0,224000 0,6*0,45*0,8=0,216000 0,95*0,4*0,8=0,304000 1,3*0,4*0,8=0,416000 1,5*0,4*0,8=0,480000 0,95*0,4*0,8=0,304000 1,3*0,4*0,8=0,416000 0,9*0,4*0,8=0,288000
2.12 |  |  |  | KNR 202/9909/1 | (WaCeTOB 11/92) Ruszty drewniane pod boazerie na ścianach surowych, podłoże ceglane |  | m2 | 47.65 | 1 | 1,95*0,8*2+0,4*0,8*2=3,760000 0,7*0,8*2+0,4*0,8*2=1,760000 1,9*0,8*2+0,45*0,8*2=3,760000 1,5*0,8*2+0,45*0,8*2=3,120000 0,6*0,8*2+0,45*0,8*2=1,680000 0,95*0,8*2+0,4*0,8*2=2,160000 2,15*1,0*2+0,45*1,0*2=5,200000 1,3*0,8*2+0,4*0,8*2=2,720000 1,0*2,25*2+1,25*2,25*2=10,125000 1,5*0,8*2+0,4*0,8*2=3,040000 0,95*0,8*2+0,4*0,8*2=2,160000 1,3*0,8*2+0,4*0,8*2=2,720000 0,9*0,8*2+0,4*0,8*2=2,080000 1,7*0,8*2+0,4*0,8*2=3,360000
2.13 |  |  |  | KNR 23/2613/1 | Ocieplenie ścian budynków płytami z wełny mineralnej gr.5cm, przyklejenie płyt do ścian kominów |  | m2 | 47.65 | 1
2.14 |  |  |  | NNRNKB 202/541/2 | Obróbki blacharskie z blachy powlekanej, szerokość w rozwinięciu ponad 25·cm - obróbka kominów |  | m2 | 47.65 | 1
2.15 |  |  |  | KNR 202/219/5 | Nakrywy attyk ścian ogniowych i kominów o średniej grubości płyty 7·cm |  | m2 | 14.09 | 1
2.16 |  |  |  | KNR 401/322/2 | Obsadzenie drobnych elementów, w ścianach z cegieł, kratki wentylacyjne |  | szt | 76 | 1 | 4*2+2*2+2*2+3*2+1*2+3*2+1*2+4*2+1*2+5*2+3*2+3*2+3*2+3*2=76,000000
2.17 |  |  |  | TZKNBK 1/504/1 | Przenoszenie w wiadrach 10l gruzu w jednym poziomie na odległość do 10m |  | m3 | 9.67 | 1 | czapki betonowe : 0,06*14,09=0,845400 kominy : 6,17+2,65=8,820000
2.18 |  |  |  | TZKNBK 1/504/2 | Przenoszenie w wiadrach 10l gruzu. Dodatek za każde dalsze 10m przeniesienia w poziomie |  | m3 | 9.67 | 5
2.19 |  |  |  | KNR 404/901/5 | Rynny drewniane do gruzu, wykonanie |  | m | 10 | 1
2.20 |  |  |  | KNR 404/901/6 | Rynny drewniane do gruzu, ustawienie |  | m | 10 | 1
2.21 |  |  |  | KNR 404/901/7 | Rynny drewniane do gruzu, rozebranie |  | m | 10 | 1
2.22 |  |  |  | KNR 404/1105/1 | Wywiezienie gruzu z terenu rozbiórki przy ręcznym załadowaniu i mechanicznym wyładowaniu samochodem samowyładowczym, na odległość do 1·km |  | m3 | 9.67 | 1 | czapki betonowe : 0,06*14,09=0,845400 kominy : 6,17+2,65=8,820000
2.23 |  |  |  | KNR 404/1105/2 | Wywiezienie gruzu z terenu rozbiórki przy ręcznym załadowaniu i mechanicznym wyładowaniu samochodem samowyładowczym, dodatek za każdy dalszy rozpoczęty 1·km ponad 1·km |  | m3 | 9.67 | 9
2.24 |  |  |  | KNR 27/163/5 (1) | Ściany budynków wielokondygnacyjnych z pustaków ceramicznych Porotherm P+W (pióro i wpust), ściana grubości 44·cm, zaprawa cementowa - nadmurowanie attyk |  | m2 | 40.1 | 1 | 0,25*(2,8+6,5*2+2,8+24+6,5+11,9+24,3+6,5+12,4+2,8+20,5+20,5+12,4)=40,100000
2.25 |  |  |  | KNR 202/410/1 | Deskowanie połaci dachowych z płyt OSB - attyki |  | m2 | 72.18 | 1 | 0,45*(2,8+6,5*2+2,8+24+6,5+11,9+24,3+6,5+12,4+2,8+20,5+20,5+12,4)=72,180000
2.26 |  |  |  | NNRNKB 202/541/2 | Obróbki blacharskie z blachy powlekanej, szerokość w rozwinięciu ponad 25·cm - attyki i daszki |  | m2 | 239.91 | 1 | 131,27+0,6*(2,8+6,5*2+2,8+24+6,5+11,9+24,3+6,5+12,4+2,8+20,5+20,5+12,4)=227,510000 0,5*(12+1,1+2,3+2,4+1,3*2+2,0+2,4)=12,400000
2.27 |  |  |  | KNR 401/211/1 | Skucie nierówności betonu, głębokość do 1·cm, na ścianach lub podłogach - analogia. Oczyszczenie powierzchni dachu |  | m2 | 700 | 1
2.28 |  |  |  | KNR 202/607/1 | Izolacje przeciwwilgociowe i przeciwwodne z folii polietylenowej szerokiej, izolacja pozioma podposadzkowa - analogia, ułożenie paroizolacji z folii |  | m2 | 700 | 1
2.29 |  |  |  | KNR 202/609/1 (1) | Izolacje cieplne i przeciwdźwiękowe z płyt styropianowych, izolacje poziome na wierzchu konstrukcji, na lepiku - gr. 15cm |  | m2 | 700 | 1
2.30 |  |  |  | KNR 22/527/1 | Krycie dachów papą termozgrzewalną + mocowanie mechaniczne papy |  | m2 | 729.52 | 1 | 700=700,000000 daszki : 2,4*1,3+2,0*2,4+12,0*1,1+7,0*1,2=29,520000
2.31 |  |  |  | KNR 22/529/4 | Obróbki dachowe przy zastosowaniu papy termozgrzewalnej DKD, mur ogniowy, pasem papy szerokości 30·cm |  | mb | 160.4 | 1 | 2,8+6,5*2+2,8+24+6,5+11,9+24,3+6,5+12,4+2,8+20,5+20,5+12,4=160,400000
2.32 |  |  |  | KNR 217/149/2 | Podstawy dachowe stalowe kołowe, typ·B/II, w układach kanałowych, o średnicy do 250·mm (R= 0,955, M= 1,000, S= 1,000) |  | szt | 10 | 1
2.33 |  |  |  | KNR 217/145/2 (1) | Wyrzutnie dachowe kołowe, z pionowym wylotem powietrza, o średnicy do 250·mm, typ D (R= 0,955, M= 1,000, S= 1,000) |  | szt | 10 | 1
2.34 |  |  |  | KNR 217/149/4 | Podstawy dachowe stalowe kołowe, typ·B/II, w układach kanałowych, o średnicy do 400·mm (R= 0,955, M= 1,000, S= 1,000) |  | szt | 4 | 1
2.35 |  |  |  | KNR 217/145/4 (1) | Wyrzutnie dachowe kołowe, z pionowym wylotem powietrza, o średnicy do 450·mm, typ D (R= 0,955, M= 1,000, S= 1,000) |  | szt | 4 | 1
2.36 |  |  |  | KNR 202/508/4 (1) | Rynny dachowe z blachy powlekanej, półokrągłe o średnicy 15·cm |  | m | 40 | 1 | 20*2=40,000000
2.37 |  |  |  | KNR 508/601/5 | Montaż wsporników dla instalacji naprężanej na ścianach i dachach, wsporniki naciągowe z 1 złączką przelotową na dachu betonowym, papa lub blacha |  | szt | 300 | 1
2.38 |  |  |  | KNR 508/604/3 | Montaż zwodów poziomych nienaprężanych z pręta o średnicy do 10·mm, dach płaski, pokrycie dachu papą na betonie |  | m | 180 | 1
2.39 |  |  |  | Kalkulacja indywidualna | Utylizacja papy po dokonaniu rozbiórki |  | kpl | 1 | 1
3 |  |  |  | Element | Remont schodów, tarasu i opaski SST.01, SST.02, SST.06, SST.07
3.1 |  |  |  | KNR 401/1306/1 | Demontaż balustrad schodowych i balkonowych - balustrada o wys. 1,1m i dług. 51m |  | szt | 1 | 1
3.2 |  |  |  | KNR 201/216/2 | Wykopy oraz przekopy wykonywane koparkami przedsiębiernymi na odkład, koparka 0,60·m3, grunt kategorii III |  | m3 | 93.6 | 1 | 1,5*1,2*(24+28)=93,600000
3.3 |  |  |  | KNR 401/212/3 | Roboty rozbiórkowe, elementy betonowe zbrojone - płyta tarasu |  | m3 | 24.15 | 1 | płyta tarasu : 0,15*(3,5*22+3,5*24)=24,150000
3.4 |  |  |  | KNR 401/348/7 | Rozebranie ścianek tarasu gr. 20cm |  | m2 | 188.64 | 1 | 2*((0,5+1,0)*6,0+(0,5+1,0)*3,5+(0,93+1,0)*4,1+(1,42+1,0)*6,05+(1,52+1,0)*5,3+(1,21+1,0)*11,8+(0,89+1,0)*4,9+(0,62+1,0)*2,7+(0,27+1,0)*3,5)=188,636000
3.5 |  |  |  | KNR 404/306/1 | Rozebranie konstrukcji żelbetowych o wzmocnionym zbrojeniu, schody zewnętrzne |  | m3 | 2.74 | 1 | 7*7*0,16*0,35=2,744000
3.6 |  |  |  | KNR 404/1105/1 | Wywiezienie gruzu z terenu rozbiórki przy ręcznym załadowaniu i mechanicznym wyładowaniu samochodem samowyładowczym, na odległość do 1·km |  | m3 | 93.97 | 1 | 24,15+2,74+0,2*103,89=47,668000 zasypka z pod schodów : 7,0*(2,45*0,7+1,4*3,5)=46,305000
3.7 |  |  |  | KNR 404/1105/2 | Wywiezienie gruzu z terenu rozbiórki przy ręcznym załadowaniu i mechanicznym wyładowaniu samochodem samowyładowczym, dodatek za każdy dalszy rozpoczęty 1·km ponad 1·km |  | m3 | 93.97 | 9
3.8 |  |  |  | KNR 202/1101/1 (4) | Podkłady, betonowe na podłożu gruntowym, beton podawany pompą, zwykły |  | m3 | 4.16 | 1 | (0,1*0,4*(24+28))*2=4,160000
3.9 |  |  |  | KNR 202/201/1 (1) | Ławy fundamentowe betonowe, prostokątne, szerokość do 0.6·m, transport betonu taczkami, japonkami |  | m3 | 16.64 | 1 | (0,4*0,4*(24+28))*2=16,640000
3.10 |  |  |  | KNR 915/301/1 | Izolacje powierzchni poziomych z papy Fundament szybki profil SBS, ławy i ściany fundamentowe |  | m2 | 41.6 | 1 | 0,4*(24+28)*2=41,600000
3.11 |  |  |  | KNR 202/107/1 | Ściany budynków jednokondygnacyjnych, do 4.5·m, z bloczków z betonu komórkowego grubość 24·cm - ściany tarasu |  | m2 | 189 | 1
3.12 |  |  |  | KNR 202/216/2 (2) | Płyty żelbetowe, stropowe płaskie, grubość 15·cm, beton podawany pompą |  | m2 | 161 | 1 | (3,5*22+3,5*24)=161,000000
3.13 |  |  |  | KNR 202/290/4 (2) | Zbrojenie konstrukcji monolitycznych budowli, pręty stalowe okrągłe żebrowane, Fi 8-14·mm |  | t | 1.98 | 1 | fi 12 ławy : 0,888*(4*24+4*28)*0,001*2=0,369408 fi 12 płyta : 0,888*(3,5*190+22*25+24*25)*0,001=1,611720
3.14 |  |  |  | KNR 202/609/8 | Izolacje cieplne i przeciwdźwiękowe z płyt styropianowych, izolacje pionowe - analogia izolacja płyty XPS gr. 5cm |  | m2 | 94.5 | 1 | 189/2=94,500000
3.15 |  |  |  | KNR 17/2609/6 | Przyklejenie jednej warstwy siatki na ścianach |  | m2 | 44.5 | 1
3.16 |  |  |  | KNR 17/2608/4 | Gruntowanie preparatem wzmacniającym 2-krotnie |  | m2 | 44.5 | 1
3.17 |  |  |  | ZKNR C 1/113/4 (2) | Wykonywanie ręczne tynków cienkowarstwowych mozaikowych na gotowym podłożu, tynk mozaikowy na cokołach (kolorystyka do uzgodnienia z Inwestorem) |  | m2 | 44.5 | 1
3.18 |  |  |  | KNR 29/636/1 | Przygotowanie powierzchni pionowych nieotynkowanych pod uszczelnienia, ręcznie - gruntowanie |  | m2 | 50 | 1
3.19 |  |  |  | KNR 29/641/2 | Wysokoelastyczna izolacja powierzchni pionowych - izolacja bitumiczna |  | m2 | 50 | 2
3.20 |  |  |  | KNR 202/616/4 | Izolacje z folii kubełkowej, izolacja pionowa |  | m2 | 50 | 1
3.21 |  |  |  | KNR 201/230/1 (1) | Zasypywanie wykopów spycharkami, zasyp zewnętrzny |  | m3 | 93.6 | 1
3.22 |  |  |  | KNR 711/605/3 (1) | Wypełnianie szczelin dylatacyjnych |  | m | 52 | 1 | 24+28=52,000000
3.23 |  |  |  | KNR 202/218/1 (2) | Schody żelbetowe, stopnie betonowe zewnętrzne i wewnętrzne na gotowym podłożu, beton podawany pompą |  | m3 | 2.57 | 1 | 7*0,35*0,15*7=2,572500
3.24 |  |  |  | NNRNKB 202/1134/1 (1) | Gruntowanie podłoży, powierzchnie poziome |  | m2 | 180.32 | 1 | schody : 19,32=19,320000 płyta tarasu : 161=161,000000
3.25 |  |  |  | NNRNKB 202/2147/1 | Okładziny schodów z płyt z granitu strzegomskiego płomieniowanego, gr. 2cm |  | m2 | 19.32 | 1 | 2,6*1,7+2,6*1,5=8,320000 0,35*1,5*3+0,35*1,7*3+0,15*1,5*4+0,15*1,7*4=5,280000 0,6*1,5+1,9+0,6*1,7+1,9=5,720000
3.26 |  |  |  | NNRNKB 202/2146/2 | Posadzki z płyt z granitu strzegomskiego płomieniowanego, gr. 2cm |  | m2 | 161 | 1
3.27 |  |  |  | KNR 202/1209/2 | Balustrady stalowe z pochwytem, balkonowe proste, ocynkowane i malowane proszkowo |  | m | 51 | 1
3.28 |  |  |  | KNR 231/101/5 | Koryta wykonywane na całej szerokości jezdni i chodników, ręcznie, grunt kategorii I-II, na głębokości 20·cm |  | m2 | 6.6 | 1 | chodnik projektowany : 1,5*0,4*(5+6)=6,600000
3.29 |  |  |  | KNR 231/101/6 | Koryta wykonywane na całej szerokości jezdni i chodników, ręcznie, grunt kategorii I-II, dodatek za każde dalsze 5·cm głębokości |  | m2 | 6.6 | 4
3.30 |  |  |  | KNR 231/103/4 | Profilowanie i zagęszczanie podłoża pod warstwy konstrukcyjne nawierzchni, mechanicznie, grunt kategorii I-IV |  | m2 | 6.6 | 1
3.31 |  |  |  | KNR 231/402/4 | Ławy pod obrzeża, betonowa z oporem |  | m3 | 0.66 | 1 | ława pod obrzeże : 0,06*11=0,660000
3.32 |  |  |  | KNR 231/407/2 | Obrzeża betonowe, 20x6·cm na podsypce piaskowej z wypełnieniem spoin piaskiem |  | m | 11 | 1 | 5+6=11,000000
3.33 |  |  |  | KNR 231/114/5 | Podbudowy z kruszyw, tłuczeń, warstwa dolna, grubość warstwy po zagęszczeniu 15·cm |  | m2 | 6.6 | 1
3.34 |  |  |  | KNR 231/114/5 | Podbudowy z kruszyw, tłuczeń, warstwa dolna, grubość warstwy po zagęszczeniu 15·cm |  | m2 | 6.6 | 1
3.35 |  |  |  | KNR 231/511/1 (1) | Nawierzchnie z kostki brukowej betonowej, grubość 6·cm, na podsypce piaskowej |  | m2 | 6.6 | 1
4 |  |  |  | Element | Odwodnienie ściany północnej SST.01, SST.06
4.1 |  |  |  | KNR 401/1306/1 | Demontaż balustrad schodowych i balkonowych - balustrada o wys. 1,1m i dług. 3m |  | szt | 1 | 1
4.2 |  |  |  | KNR 404/306/1 | Rozebranie konstrukcji żelbetowych o wzmocnionym zbrojeniu, schody zewnętrzne |  | m3 | 2.27 | 1 | 11,4*0,15+2*6,0*0,16*0,29=2,266800
4.3 |  |  |  | KNR 401/212/3 | Roboty rozbiórkowe, elementy betonowe zbrojone |  | m3 | 5.72 | 1 | murek : 0,25*13*1,2=3,900000 płyta denna : 0,7*0,2*13=1,820000
4.4 |  |  |  | KNR 404/1105/1 | Wywiezienie gruzu z terenu rozbiórki przy ręcznym załadowaniu i mechanicznym wyładowaniu samochodem samowyładowczym, na odległość do 1·km |  | m3 | 7.99 | 1 | 2,27+5,72=7,990000
4.5 |  |  |  | KNR 404/1105/2 | Wywiezienie gruzu z terenu rozbiórki przy ręcznym załadowaniu i mechanicznym wyładowaniu samochodem samowyładowczym, dodatek za każdy dalszy rozpoczęty 1·km ponad 1·km |  | m3 | 7.99 | 9
4.6 |  |  |  | KNR 231/815/6 | Rozebranie opaski z płyt chodnikowych wraz z obrzeżem |  | m2 | 59.5 | 1 | 1,5*35+7*1=59,500000
4.7 |  |  |  | KNR 231/802/7 | Rozebranie podbudowy, z kruszywa kamiennego mechanicznie, grubość podbudowy 15·cm |  | m2 | 59.5 | 1
4.8 |  |  |  | KNR 231/802/8 | Rozebranie podbudowy, z kruszywa kamiennego mechanicznie, dodatek za każdy dalszy 1·cm grubości podbudowy |  | m2 | 59.5 | 15
4.9 |  |  |  | KNR 201/216/2 | Wykopy oraz przekopy wykonywane koparkami przedsiębiernymi na odkład, koparka 0,60·m3, grunt kategorii III |  | m3 | 399.75 | 1 | 5*3*15+1,5*2,0*2,0+1,5*2,5*45=399,750000
4.10 |  |  |  | KNNR 1/316/3 | Jednostronne umocnienie ścian wykopów bez względu na kategorię gruntu, umocnienie ażurowe, głębokość wykopu do 3,0·m |  | m2 | 150 | 1 | 5,0*30=150,000000
4.11 |  |  |  | KNR 23/2611/1 | analogia Oczyszczenie mechaniczne i zmycie ścian |  | m2 | 83 | 1 | 6*5+19*2,0+3,0*5,0=83,000000
4.12 |  |  |  | KNR 401/201/7 | Deskowanie elementów betonowych i żelbetowych, ściany dociskowe |  | m2 | 83 | 1
4.13 |  |  |  | KNNR 2/107/4 | Betonowanie konstrukcji zbrojonych w deskowaniu tradycyjnym, ściany proste - ścianka dociskowa gr. 10cm |  | m3 | 8.3 | 1 | 0,1*83=8,300000
4.14 |  |  |  | KNR 29/636/1 | Przygotowanie powierzchni pionowych nieotynkowanych pod uszczelnienia, ręcznie - gruntowanie |  | m2 | 83 | 1
4.15 |  |  |  | KNR 29/641/2 | Wysokoelastyczna izolacja powierzchni pionowych - izolacja bitumiczna |  | m2 | 83 | 2
4.16 |  |  |  | KNR 202/609/8 (1) | Izolacje cieplne i przeciwdźwiękowe z płyt styropianowych, izolacje pionowe, na lepiku, bez siatki metalowej - analogia izolacja płyty XPS gr. 10cm |  | m2 | 83 | 1
4.17 |  |  |  | KNR 202/616/4 | Izolacje z folii kubełkowej, izolacja pionowa |  | m2 | 90 | 1
4.18 |  |  |  | KNRW 218/408/2 | Kanały z rur typu PVC łączone na wcisk, Fi·160·mm SN4 |  | m | 30 | 1
4.19 |  |  |  | KNRW 218/511/4 | Podłoża pod kanały i obiekty z materiałów sypkich - obsypka rurociągu 30cm |  | m3 | 2.7 | 1 | 0,3*0,3*30=2,700000
4.20 |  |  |  | KNR 228/703/3 (1) | Ułożenie drenażu z rur z tworzyw sztucznych, w zwojach, Dn·100·mm |  | m | 80 | 1 | 35+45=80,000000
4.21 |  |  |  | KNR 201/610/7 (1) | Drenaże - obsypka filtracyjna w gotowym wykopie - żwirek filtracyjny |  | m3 | 9.6 | 1 | 0,3*0,40*80=9,600000
4.22 |  |  |  | KNRW 218/517/2 (1) | Studzienka drenażowa Fi·315·mm |  | szt | 2 | 1
4.23 |  |  |  | KNRW 218/513/1 (2) | Studnie rewizyjne z kręgów betonowych w gotowym wykopie, Fi·1000·mm, głębokość 3·m, z pierścieniem odciążającym - wykonanie na istniejącym kolektorze kanalizacji deszczowej |  | szt | 1 | 1
4.24 |  |  |  | Kalkulacja indywidualna | Dostawa kruszywa do obsypania ściany |  | m3 | 66.4 | 1 | 6,0*5,0*0,8+3,0*5,0*0,8+19,0*2,0*0,8=66,400000
4.25 |  |  |  | KNR 201/230/1 (1) | Zasypywanie wykopów |  | m3 | 275.45 | 1 | 399,75-0,1*83-0,1*83-2,7-9,6-0,4*72,50-66,40=275,450000
4.26 |  |  |  | KNR 201/236/2 | Zagęszczanie ubijakami mechanicznymi |  | m3 | 275.45 | 1
4.27 |  |  |  | KNR 201/229/5 (1) | Przemieszczenie spycharkami mas ziemnych, nakłady dodatkowe za dalsze rozpoczęte 10·m w przedziale 10-30·m, grunt kategorii III, spycharka 55·kW (75·KM) |  | m3 | 124.3 | 1 | 399,75-275,45=124,300000
4.28 |  |  |  | KNR 231/103/4 | Profilowanie i zagęszczanie podłoża pod warstwy konstrukcyjne nawierzchni, mechanicznie, grunt kategorii I-IV |  | m2 | 60 | 1
4.29 |  |  |  | KNR 231/402/4 | Ławy pod obrzeża, betonowa z oporem |  | m3 | 4.02 | 1 | ława pod obrzeże : 0,06*67=4,020000
4.30 |  |  |  | KNR 231/407/2 | Obrzeża betonowe, 20x6·cm na podsypce piaskowej z wypełnieniem spoin piaskiem |  | m | 67 | 1 | 35+1,5+16+2,5=55,000000 6,0*2=12,000000
4.31 |  |  |  | KNR 231/114/5 | Podbudowy z kruszyw, tłuczeń, warstwa dolna, grubość warstwy po zagęszczeniu 15·cm |  | m2 | 72.5 | 1 | 59,50+13,0*1,0=72,500000
4.32 |  |  |  | KNR 231/114/5 | Podbudowy z kruszyw, tłuczeń, warstwa dolna, grubość warstwy po zagęszczeniu 15·cm |  | m2 | 72.5 | 1
4.33 |  |  |  | KNR 231/511/1 (1) | Nawierzchnie z kostki brukowej betonowej, grubość 6·cm, na podsypce piaskowej |  | m2 | 87.6 | 1 | 72,50+11,50+2*6,0*0,3=87,600000
4.34 |  |  |  | KNR 202/206/1 (1) | Ściany betonowe, grubość 20·cm, proste, wysokość do 3·m, transport betonu taczkami, japonkami |  | m2 | 5.6 | 1 | 2,5*2,0+0,6*1,0=5,600000
4.35 |  |  |  | KNR 202/1209/2 | Balustrady stalowe z pochwytem, balkonowe proste, ocynkowane i malowane proszkowo |  | m | 3 | 1
4.36 |  |  |  | Kalkulacja indywidualna | Wywóz materiałów z rozbiórki |  | m3 | 29.75 | 1 | 0,5*59,5=29,750000

## Kosztorys uproszczony
Numer | Kod CPV | Nr spec. | Kod_ind. | Podstawa | Opis | Notatka | Jednostka | Ilość | Krotność | Cena jedn. z krotnością | Wartość
| 45110000-1 45410000-4 45443000-4 45331000-6 45310000-3 45112700-2 45431100-8 45421000-4 45261000-4 |  |  | Kosztorys | Remont budynku WDL w Łapczycy
1 | 45110000-1 |  |  | Element | Ocieplenie elewacji SST.01, SST.02, SST.03, SST.05, SST.08,
1.1 |  |  |  | KNNR 2/1504/1 | Rusztowania ramowe zewnętrzne RR-1/30, wysokość do 10·m |  | m2 | 899 | 1 | 0 | 0
1.2 |  |  |  | KNR 401/535/6 | Rozebranie rur spustowych z blachy nie nadającej się do użytku |  | m | 17 | 1 | 0 | 0
1.3 |  |  |  | Kalkulacja indywidualna | Demontaż kamery i ponowny montaż po wykonaniu robót |  | szt | 1 | 1 | 0 | 0
1.4 |  |  |  | Kalkulacja indywidualna | Demontaż alarmu i ponowny montaż po wykonaniu robót |  | szt | 1 | 1 | 0 | 0
1.5 |  |  |  | Kalkulacja indywidualna | Demontaż klimatyzatora i ponowny montaż po wykonaniu robót |  | szt | 4 | 1 | 0 | 0
1.6 |  |  |  | KNR 401/354/11 | Wykucie z muru, podokienników stalowych |  | m | 73.5 | 1 | 0 | 0
1.7 |  |  |  | KNR 401/701/2 | Odbicie odparzonych tynków ścian - przyjęto 5% powierzchni ścian |  | m2 | 44.25 | 1 | 0 | 0
1.8 |  |  |  | KNRW 202/1218/4 | analogia. Montaż parapetów zewnętrznych z blachy powlekanej z zaślepkami, szer. 30cm |  | m | 76 | 1 | 0 | 0
1.9 |  |  |  | KNR 401/725/1 (1) | Uzupełnienie tynków zewnętrznych zwykłych kategorii II (ściany, loggie, balkony), podłoże: cegła, pustaki ceramiczne, gazo- i pianobeton; |  | m2 | 48 | 1 | 0 | 0
1.10 |  |  |  | KNR 401/354/7 | Wykucie z muru, ościeżnic stalowych lub krat okiennych, powierzchnia do 2·m2 |  | szt | 7 | 1 | 0 | 0
1.11 |  |  |  | Kalkulacja indywidualna | analogia Demontaż drabinki kabłąkowej |  | szt | 1 | 1 | 0 | 0
1.12 |  |  |  | KNR 401/348/1 | analogia Rozebranie luksferów |  | m2 | 6.25 | 1 | 0 | 0
1.13 |  |  |  | KNR 202/126/5 | Otwory w ścianach murowanych, ułożenie nadproży prefabrykowanych |  | m | 3 | 1 | 0 | 0
1.14 |  |  |  | KNR 401/304/2 (1) | Uzupełnienie ścian lub zamurowanie otworów, zaprawa cementowo-wapienna, bloczkami z betonu komórkowego |  | m3 | 1.5 | 1 | 0 | 0
1.15 |  |  |  | KNNR 3/702/6 | Wykucie z muru i wstawienie nowych drzwi i okien zewnętrznych - stolarka aluminiowa ciepła, wraz z obrobieniem ościeży |  | m2 | 35.28 | 1 | 0 | 0
1.16 |  |  |  | KNR 17/2608/1 | Przygotowanie podłoża pod docieplenie metodą lekką-mokrą, oczyszczenie mechaniczne i zmycie |  | m2 | 910.03 | 1 | 0 | 0
1.17 |  |  |  | KNR 17/2608/2 | Przygotowanie podłoża pod docieplenie metodą lekką-mokrą, impregnacja grzybobójcza 1-krotnie |  | m2 | 910 | 1 | 0 | 0
1.18 |  |  |  | KNR 17/2608/4 | Przygotowanie podłoża pod docieplenie metodą lekką-mokrą, gruntowanie preparatem wzmacniającym 2-krotnie |  | m2 | 910 | 1 | 0 | 0
1.19 |  |  |  | KNR 912/201/9 | Zamocowanie listwy cokołowej |  | m | 109.04 | 1 | 0 | 0
1.20 |  |  |  | KNR 17/2609/1 | Ocieplenie ścian budynków płytami styropianowymi metodą lekką-mokrą przy użyciu gotowych zapraw klejących, przyklejenie płyt styropianowych do ścian - styropian fasadowy gr. 10cm |  | m2 | 910 | 1 | 0 | 0
1.21 |  |  |  | KNR 17/2609/2 | Ocieplenie ścian budynków płytami styropianowymi metodą lekką-mokrą przy użyciu gotowych zapraw klejących, przyklejenie płyt styropianowych gr. 3cm do ościeży |  | m2 | 63.89 | 1 | 0 | 0
1.22 |  |  |  | KNR 17/2609/4 | Ocieplenie ścian budynków płytami styropianowymi metodą lekką-mokrą przy użyciu gotowych zapraw klejących, przymocowanie płyt styropianowych za pomocą dybli plastikowych z trzpieniem metalowym do ścian z cegły |  | szt | 3540 | 1 | 0 | 0
1.23 |  |  |  | KNR 17/2609/6 | Ocieplenie ścian budynków płytami styropianowymi metodą lekką-mokrą przy użyciu gotowych zapraw klejących, przyklejenie jednej warstwy siatki na ścianach |  | m2 | 910 | 1 | 0 | 0
1.24 |  |  |  | KNR 17/2609/7 | Ocieplenie ścian budynków płytami styropianowymi metodą lekką-mokrą przy użyciu gotowych zapraw klejących, przyklejenie jednej warstwy siatki na ościeżach |  | m2 | 63.89 | 1 | 0 | 0
1.25 |  |  |  | KNR 17/2609/8 | Ochrona narożników wypukłych kątownikiem metalowym |  | mb | 255.55 | 1 | 0 | 0
1.26 |  |  |  | KNR 17/926/1 | Wyprawa elewacyjna cienkowarstw. z tynku mineralnego, wyk. ręcznie na uprzednio przygotowanym podłożu, grubości 3,5·mm, nałożenie na podłoże farby gruntującej |  | m2 | 974 | 1 | 0 | 0
1.27 |  |  |  | KNR 17/926/3 (2) | Wyprawa elewacyjna cienkowarstw. z tynku mineralnego, wyk. ręcznie na uprzednio przygotowanym podłożu, grubości 3,5·mm, na ścianach płaskich i powierzchniach poziomych, kolor (kolorystyka do uzgodnienia z Inwestorem) |  | m2 | 910 | 1 | 0 | 0
1.28 |  |  |  | KNR 17/926/5 (1) | Wyprawa elewacyjna cienkowarstw. z tynku mineralnego, wyk. ręcznie na uprzednio przygotowanym podłożu, grubości 3,5·mm, na ościeżach, szerokość do 30·cm |  | m2 | 63.89 | 1 | 0 | 0
1.29 |  |  |  | ZKNR C 1/113/4 (2) | Wykonywanie ręczne tynków cienkowarstwowych mozaikowych na gotowym podłożu, tynk mozaikowy na cokołach (kolorystyka do uzgodnienia z Inwestorem) |  | m2 | 52.5 | 1 | 0 | 0
1.30 |  |  |  | KNR 202/508/4 (1) | Rynny dachowe z blachy powlekanej, półokrągłe o średnicy 15·cm |  | m | 19.8 | 1 | 0 | 0
1.31 |  |  |  | KNR 202/510/3 (1) | Rury spustowe z blachy powlekanej, rury spustowe okrągłe o średnicy 12·cm |  | m | 25 | 1 | 0 | 0
1.32 |  |  |  | NNRNKB 202/546/2 | Montaż lejów spustowych z blachy, wymiary 70x80x90cm |  | szt | 2 | 1 | 0 | 0
1.33 |  |  |  | Kalkulacja indywidualna | Dostawa i montaż drabiny kabłąkowej ocynkowanej |  | m | 6 | 1 | 0 | 0
1.34 |  |  |  | KNR 508/507/1 | Montaż na gotowym podłożu opraw oświetleniowych, z podłączeniem - oprawa LED zewnętrzna |  | szt | 8 | 1 | 0 | 0
1.35 |  |  |  | KNR 401/322/2 | Obsadzenie drobnych elementów, w ścianach z cegieł, kratki wentylacyjne |  | szt | 12 | 1 | 0 | 0
1.36 |  |  |  | KNR 401/1212/2 (1) | Czyszczenie i 2-krotne malowanie farbą olejną elementów metalowych - skrzynki elektryczne |  | m2 | 0.91 | 1 | 0 | 0
1.37 |  |  |  | KNR 508/607/2 | Montaż przewodów odprowadzających instalacji odgromowej na budynkach, pręt do Fi·10·mm, podłoże z cegły, wykonanie ręczne |  | m | 60 | 1 | 0 | 0
1.38 |  |  |  | KNR 508/621/2 | Montaż osłon przewodów uziemiających (długości do 2·m), na podłożu z cegły |  | szt | 6 | 1 | 0 | 0
1.39 |  |  |  | KNR 508/619/6 | Montaż w instalacji uziemiającej lub odgromowej, złącze kontrolne, połączenie drut-płaskownik |  | szt | 6 | 1 | 0 | 0
1.40 |  |  |  | KNNR 5/1304/3 | Badania i pomiary instalacji uziemiającej, piorunochronnej i skuteczności zerowania, instalacja odgromowa, pomiar pierwszy |  | szt | 1 | 1 | 0 | 0
1.41 |  |  |  | KNNR 5/1304/4 | Badania i pomiary instalacji uziemiającej, piorunochronnej i skuteczności zerowania, instalacja odgromowa, pomiar każdy następny |  | szt | 5 | 1 | 0 | 0
2 |  |  |  | Element | Remont dachu SST.04, SST.05, SST.09
2.1 |  |  |  | KNR 402/9910/1 | analogia. Demontaż zbędnej syreny OSP |  | szt | 2 | 1 | 0 | 0
2.2 |  |  |  | KNR 403/1140/6 | Demontaż przewodów uziemiających i odgromowych na dachu stromym, płaskownik lub pręt |  | m | 175.9 | 1 | 0 | 0
2.3 |  |  |  | KNR 402/9910/1 | Demontaż wentylatorów dachowych |  | szt | 2 | 1 | 0 | 0
2.4 |  |  |  | KNR 402/9906/3 | (Zeszyt 2/98) Demontaż czerpni lub wyrzutni dachowych wraz z podstawami, obwód do 2520·mm - na dachu |  | szt | 4 | 1 | 0 | 0
2.5 |  |  |  | KNR 402/9906/1 | (Zeszyt 2/98) Demontaż czerpni lub wyrzutni dachowych wraz z podstawami, obwód do 1300·mm - na kominach |  | szt | 10 | 1 | 0 | 0
2.6 |  |  |  | KNR 404/509/3 | Rozebranie pokrycia dachowego z papy, papa na betonie na zakład |  | m2 | 726.41 | 1 | 0 | 0
2.7 |  |  |  | KNR 401/535/8 | Rozebranie obróbek blacharskich: murów ogniowych, okapów kołnierzy, gzymsów itp. z blachy nie nadającej się do użytku |  | m2 | 143.67 | 1 | 0 | 0
2.8 |  |  |  | KNR 401/535/4 | Rozebranie rynien z blachy nie nadającej się do użytku |  | m | 20 | 1 | 0 | 0
2.9 |  |  |  | KNR 401/212/4 | Roboty rozbiórkowe, betonowe czapki kominowe |  | m2 | 14.09 | 1 | 0 | 0
2.10 |  |  |  | KNR 401/310/2 (1) | Przemurowanie kominów z cegieł, ponad 0,5·m3/miejsce |  | m3 | 6.17 | 1 | 0 | 0
2.11 |  |  |  | KNR 401/310/1 (1) | Przemurowanie kominów z cegieł, do 0,5·m3/miejsce |  | m3 | 2.65 | 1 | 0 | 0
2.12 |  |  |  | KNR 202/9909/1 | (WaCeTOB 11/92) Ruszty drewniane pod boazerie na ścianach surowych, podłoże ceglane |  | m2 | 47.65 | 1 | 0 | 0
2.13 |  |  |  | KNR 23/2613/1 | Ocieplenie ścian budynków płytami z wełny mineralnej gr.5cm, przyklejenie płyt do ścian kominów |  | m2 | 47.65 | 1 | 0 | 0
2.14 |  |  |  | NNRNKB 202/541/2 | Obróbki blacharskie z blachy powlekanej, szerokość w rozwinięciu ponad 25·cm - obróbka kominów |  | m2 | 47.65 | 1 | 0 | 0
2.15 |  |  |  | KNR 202/219/5 | Nakrywy attyk ścian ogniowych i kominów o średniej grubości płyty 7·cm |  | m2 | 14.09 | 1 | 0 | 0
2.16 |  |  |  | KNR 401/322/2 | Obsadzenie drobnych elementów, w ścianach z cegieł, kratki wentylacyjne |  | szt | 76 | 1 | 0 | 0
2.17 |  |  |  | TZKNBK 1/504/1 | Przenoszenie w wiadrach 10l gruzu w jednym poziomie na odległość do 10m |  | m3 | 9.67 | 1 | 0 | 0
2.18 |  |  |  | TZKNBK 1/504/2 | Przenoszenie w wiadrach 10l gruzu. Dodatek za każde dalsze 10m przeniesienia w poziomie |  | m3 | 9.67 | 5 | 0 | 0
2.19 |  |  |  | KNR 404/901/5 | Rynny drewniane do gruzu, wykonanie |  | m | 10 | 1 | 0 | 0
2.20 |  |  |  | KNR 404/901/6 | Rynny drewniane do gruzu, ustawienie |  | m | 10 | 1 | 0 | 0
2.21 |  |  |  | KNR 404/901/7 | Rynny drewniane do gruzu, rozebranie |  | m | 10 | 1 | 0 | 0
2.22 |  |  |  | KNR 404/1105/1 | Wywiezienie gruzu z terenu rozbiórki przy ręcznym załadowaniu i mechanicznym wyładowaniu samochodem samowyładowczym, na odległość do 1·km |  | m3 | 9.67 | 1 | 0 | 0
2.23 |  |  |  | KNR 404/1105/2 | Wywiezienie gruzu z terenu rozbiórki przy ręcznym załadowaniu i mechanicznym wyładowaniu samochodem samowyładowczym, dodatek za każdy dalszy rozpoczęty 1·km ponad 1·km |  | m3 | 9.67 | 9 | 0 | 0
2.24 |  |  |  | KNR 27/163/5 (1) | Ściany budynków wielokondygnacyjnych z pustaków ceramicznych Porotherm P+W (pióro i wpust), ściana grubości 44·cm, zaprawa cementowa - nadmurowanie attyk |  | m2 | 40.1 | 1 | 0 | 0
2.25 |  |  |  | KNR 202/410/1 | Deskowanie połaci dachowych z płyt OSB - attyki |  | m2 | 72.18 | 1 | 0 | 0
2.26 |  |  |  | NNRNKB 202/541/2 | Obróbki blacharskie z blachy powlekanej, szerokość w rozwinięciu ponad 25·cm - attyki i daszki |  | m2 | 239.91 | 1 | 0 | 0
2.27 |  |  |  | KNR 401/211/1 | Skucie nierówności betonu, głębokość do 1·cm, na ścianach lub podłogach - analogia. Oczyszczenie powierzchni dachu |  | m2 | 700 | 1 | 0 | 0
2.28 |  |  |  | KNR 202/607/1 | Izolacje przeciwwilgociowe i przeciwwodne z folii polietylenowej szerokiej, izolacja pozioma podposadzkowa - analogia, ułożenie paroizolacji z folii |  | m2 | 700 | 1 | 0 | 0
2.29 |  |  |  | KNR 202/609/1 (1) | Izolacje cieplne i przeciwdźwiękowe z płyt styropianowych, izolacje poziome na wierzchu konstrukcji, na lepiku - gr. 15cm |  | m2 | 700 | 1 | 0 | 0
2.30 |  |  |  | KNR 22/527/1 | Krycie dachów papą termozgrzewalną + mocowanie mechaniczne papy |  | m2 | 729.52 | 1 | 0 | 0
2.31 |  |  |  | KNR 22/529/4 | Obróbki dachowe przy zastosowaniu papy termozgrzewalnej DKD, mur ogniowy, pasem papy szerokości 30·cm |  | mb | 160.4 | 1 | 0 | 0
2.32 |  |  |  | KNR 217/149/2 | Podstawy dachowe stalowe kołowe, typ·B/II, w układach kanałowych, o średnicy do 250·mm |  | szt | 10 | 1 | 0 | 0
2.33 |  |  |  | KNR 217/145/2 (1) | Wyrzutnie dachowe kołowe, z pionowym wylotem powietrza, o średnicy do 250·mm, typ D |  | szt | 10 | 1 | 0 | 0
2.34 |  |  |  | KNR 217/149/4 | Podstawy dachowe stalowe kołowe, typ·B/II, w układach kanałowych, o średnicy do 400·mm |  | szt | 4 | 1 | 0 | 0
2.35 |  |  |  | KNR 217/145/4 (1) | Wyrzutnie dachowe kołowe, z pionowym wylotem powietrza, o średnicy do 450·mm, typ D |  | szt | 4 | 1 | 0 | 0
2.36 |  |  |  | KNR 202/508/4 (1) | Rynny dachowe z blachy powlekanej, półokrągłe o średnicy 15·cm |  | m | 40 | 1 | 0 | 0
2.37 |  |  |  | KNR 508/601/5 | Montaż wsporników dla instalacji naprężanej na ścianach i dachach, wsporniki naciągowe z 1 złączką przelotową na dachu betonowym, papa lub blacha |  | szt | 300 | 1 | 0 | 0
2.38 |  |  |  | KNR 508/604/3 | Montaż zwodów poziomych nienaprężanych z pręta o średnicy do 10·mm, dach płaski, pokrycie dachu papą na betonie |  | m | 180 | 1 | 0 | 0
2.39 |  |  |  | Kalkulacja indywidualna | Utylizacja papy po dokonaniu rozbiórki |  | kpl | 1 | 1 | 0 | 0
3 |  |  |  | Element | Remont schodów, tarasu i opaski SST.01, SST.02, SST.06, SST.07
3.1 |  |  |  | KNR 401/1306/1 | Demontaż balustrad schodowych i balkonowych - balustrada o wys. 1,1m i dług. 51m |  | szt | 1 | 1 | 0 | 0
3.2 |  |  |  | KNR 201/216/2 | Wykopy oraz przekopy wykonywane koparkami przedsiębiernymi na odkład, koparka 0,60·m3, grunt kategorii III |  | m3 | 93.6 | 1 | 0 | 0
3.3 |  |  |  | KNR 401/212/3 | Roboty rozbiórkowe, elementy betonowe zbrojone - płyta tarasu |  | m3 | 24.15 | 1 | 0 | 0
3.4 |  |  |  | KNR 401/348/7 | Rozebranie ścianek tarasu gr. 20cm |  | m2 | 188.64 | 1 | 0 | 0
3.5 |  |  |  | KNR 404/306/1 | Rozebranie konstrukcji żelbetowych o wzmocnionym zbrojeniu, schody zewnętrzne |  | m3 | 2.74 | 1 | 0 | 0
3.6 |  |  |  | KNR 404/1105/1 | Wywiezienie gruzu z terenu rozbiórki przy ręcznym załadowaniu i mechanicznym wyładowaniu samochodem samowyładowczym, na odległość do 1·km |  | m3 | 93.97 | 1 | 0 | 0
3.7 |  |  |  | KNR 404/1105/2 | Wywiezienie gruzu z terenu rozbiórki przy ręcznym załadowaniu i mechanicznym wyładowaniu samochodem samowyładowczym, dodatek za każdy dalszy rozpoczęty 1·km ponad 1·km |  | m3 | 93.97 | 9 | 0 | 0
3.8 |  |  |  | KNR 202/1101/1 (4) | Podkłady, betonowe na podłożu gruntowym, beton podawany pompą, zwykły |  | m3 | 4.16 | 1 | 0 | 0
3.9 |  |  |  | KNR 202/201/1 (1) | Ławy fundamentowe betonowe, prostokątne, szerokość do 0.6·m, transport betonu taczkami, japonkami |  | m3 | 16.64 | 1 | 0 | 0
3.10 |  |  |  | KNR 915/301/1 | Izolacje powierzchni poziomych z papy Fundament szybki profil SBS, ławy i ściany fundamentowe |  | m2 | 41.6 | 1 | 0 | 0
3.11 |  |  |  | KNR 202/107/1 | Ściany budynków jednokondygnacyjnych, do 4.5·m, z bloczków z betonu komórkowego grubość 24·cm - ściany tarasu |  | m2 | 189 | 1 | 0 | 0
3.12 |  |  |  | KNR 202/216/2 (2) | Płyty żelbetowe, stropowe płaskie, grubość 15·cm, beton podawany pompą |  | m2 | 161 | 1 | 0 | 0
3.13 |  |  |  | KNR 202/290/4 (2) | Zbrojenie konstrukcji monolitycznych budowli, pręty stalowe okrągłe żebrowane, Fi 8-14·mm |  | t | 1.98 | 1 | 0 | 0
3.14 |  |  |  | KNR 202/609/8 | Izolacje cieplne i przeciwdźwiękowe z płyt styropianowych, izolacje pionowe - analogia izolacja płyty XPS gr. 5cm |  | m2 | 94.5 | 1 | 0 | 0
3.15 |  |  |  | KNR 17/2609/6 | Przyklejenie jednej warstwy siatki na ścianach |  | m2 | 44.5 | 1 | 0 | 0
3.16 |  |  |  | KNR 17/2608/4 | Gruntowanie preparatem wzmacniającym 2-krotnie |  | m2 | 44.5 | 1 | 0 | 0
3.17 |  |  |  | ZKNR C 1/113/4 (2) | Wykonywanie ręczne tynków cienkowarstwowych mozaikowych na gotowym podłożu, tynk mozaikowy na cokołach (kolorystyka do uzgodnienia z Inwestorem) |  | m2 | 44.5 | 1 | 0 | 0
3.18 |  |  |  | KNR 29/636/1 | Przygotowanie powierzchni pionowych nieotynkowanych pod uszczelnienia, ręcznie - gruntowanie |  | m2 | 50 | 1 | 0 | 0
3.19 |  |  |  | KNR 29/641/2 | Wysokoelastyczna izolacja powierzchni pionowych - izolacja bitumiczna |  | m2 | 50 | 2 | 0 | 0
3.20 |  |  |  | KNR 202/616/4 | Izolacje z folii kubełkowej, izolacja pionowa |  | m2 | 50 | 1 | 0 | 0
3.21 |  |  |  | KNR 201/230/1 (1) | Zasypywanie wykopów spycharkami, zasyp zewnętrzny |  | m3 | 93.6 | 1 | 0 | 0
3.22 |  |  |  | KNR 711/605/3 (1) | Wypełnianie szczelin dylatacyjnych |  | m | 52 | 1 | 0 | 0
3.23 |  |  |  | KNR 202/218/1 (2) | Schody żelbetowe, stopnie betonowe zewnętrzne i wewnętrzne na gotowym podłożu, beton podawany pompą |  | m3 | 2.57 | 1 | 0 | 0
3.24 |  |  |  | NNRNKB 202/1134/1 (1) | Gruntowanie podłoży, powierzchnie poziome |  | m2 | 180.32 | 1 | 0 | 0
3.25 |  |  |  | NNRNKB 202/2147/1 | Okładziny schodów z płyt z granitu strzegomskiego płomieniowanego, gr. 2cm |  | m2 | 19.32 | 1 | 0 | 0
3.26 |  |  |  | NNRNKB 202/2146/2 | Posadzki z płyt z granitu strzegomskiego płomieniowanego, gr. 2cm |  | m2 | 161 | 1 | 0 | 0
3.27 |  |  |  | KNR 202/1209/2 | Balustrady stalowe z pochwytem, balkonowe proste, ocynkowane i malowane proszkowo |  | m | 51 | 1 | 0 | 0
3.28 |  |  |  | KNR 231/101/5 | Koryta wykonywane na całej szerokości jezdni i chodników, ręcznie, grunt kategorii I-II, na głębokości 20·cm |  | m2 | 6.6 | 1 | 0 | 0
3.29 |  |  |  | KNR 231/101/6 | Koryta wykonywane na całej szerokości jezdni i chodników, ręcznie, grunt kategorii I-II, dodatek za każde dalsze 5·cm głębokości |  | m2 | 6.6 | 4 | 0 | 0
3.30 |  |  |  | KNR 231/103/4 | Profilowanie i zagęszczanie podłoża pod warstwy konstrukcyjne nawierzchni, mechanicznie, grunt kategorii I-IV |  | m2 | 6.6 | 1 | 0 | 0
3.31 |  |  |  | KNR 231/402/4 | Ławy pod obrzeża, betonowa z oporem |  | m3 | 0.66 | 1 | 0 | 0
3.32 |  |  |  | KNR 231/407/2 | Obrzeża betonowe, 20x6·cm na podsypce piaskowej z wypełnieniem spoin piaskiem |  | m | 11 | 1 | 0 | 0
3.33 |  |  |  | KNR 231/114/5 | Podbudowy z kruszyw, tłuczeń, warstwa dolna, grubość warstwy po zagęszczeniu 15·cm |  | m2 | 6.6 | 1 | 0 | 0
3.34 |  |  |  | KNR 231/114/5 | Podbudowy z kruszyw, tłuczeń, warstwa dolna, grubość warstwy po zagęszczeniu 15·cm |  | m2 | 6.6 | 1 | 0 | 0
3.35 |  |  |  | KNR 231/511/1 (1) | Nawierzchnie z kostki brukowej betonowej, grubość 6·cm, na podsypce piaskowej |  | m2 | 6.6 | 1 | 0 | 0
4 |  |  |  | Element | Odwodnienie ściany północnej SST.01, SST.06
4.1 |  |  |  | KNR 401/1306/1 | Demontaż balustrad schodowych i balkonowych - balustrada o wys. 1,1m i dług. 3m |  | szt | 1 | 1 | 0 | 0
4.2 |  |  |  | KNR 404/306/1 | Rozebranie konstrukcji żelbetowych o wzmocnionym zbrojeniu, schody zewnętrzne |  | m3 | 2.27 | 1 | 0 | 0
4.3 |  |  |  | KNR 401/212/3 | Roboty rozbiórkowe, elementy betonowe zbrojone |  | m3 | 5.72 | 1 | 0 | 0
4.4 |  |  |  | KNR 404/1105/1 | Wywiezienie gruzu z terenu rozbiórki przy ręcznym załadowaniu i mechanicznym wyładowaniu samochodem samowyładowczym, na odległość do 1·km |  | m3 | 7.99 | 1 | 0 | 0
4.5 |  |  |  | KNR 404/1105/2 | Wywiezienie gruzu z terenu rozbiórki przy ręcznym załadowaniu i mechanicznym wyładowaniu samochodem samowyładowczym, dodatek za każdy dalszy rozpoczęty 1·km ponad 1·km |  | m3 | 7.99 | 9 | 0 | 0
4.6 |  |  |  | KNR 231/815/6 | Rozebranie opaski z płyt chodnikowych wraz z obrzeżem |  | m2 | 59.5 | 1 | 0 | 0
4.7 |  |  |  | KNR 231/802/7 | Rozebranie podbudowy, z kruszywa kamiennego mechanicznie, grubość podbudowy 15·cm |  | m2 | 59.5 | 1 | 0 | 0
4.8 |  |  |  | KNR 231/802/8 | Rozebranie podbudowy, z kruszywa kamiennego mechanicznie, dodatek za każdy dalszy 1·cm grubości podbudowy |  | m2 | 59.5 | 15 | 0 | 0
4.9 |  |  |  | KNR 201/216/2 | Wykopy oraz przekopy wykonywane koparkami przedsiębiernymi na odkład, koparka 0,60·m3, grunt kategorii III |  | m3 | 399.75 | 1 | 0 | 0
4.10 |  |  |  | KNNR 1/316/3 | Jednostronne umocnienie ścian wykopów bez względu na kategorię gruntu, umocnienie ażurowe, głębokość wykopu do 3,0·m |  | m2 | 150 | 1 | 0 | 0
4.11 |  |  |  | KNR 23/2611/1 | analogia Oczyszczenie mechaniczne i zmycie ścian |  | m2 | 83 | 1 | 0 | 0
4.12 |  |  |  | KNR 401/201/7 | Deskowanie elementów betonowych i żelbetowych, ściany dociskowe |  | m2 | 83 | 1 | 0 | 0
4.13 |  |  |  | KNNR 2/107/4 | Betonowanie konstrukcji zbrojonych w deskowaniu tradycyjnym, ściany proste - ścianka dociskowa gr. 10cm |  | m3 | 8.3 | 1 | 0 | 0
4.14 |  |  |  | KNR 29/636/1 | Przygotowanie powierzchni pionowych nieotynkowanych pod uszczelnienia, ręcznie - gruntowanie |  | m2 | 83 | 1 | 0 | 0
4.15 |  |  |  | KNR 29/641/2 | Wysokoelastyczna izolacja powierzchni pionowych - izolacja bitumiczna |  | m2 | 83 | 2 | 0 | 0
4.16 |  |  |  | KNR 202/609/8 (1) | Izolacje cieplne i przeciwdźwiękowe z płyt styropianowych, izolacje pionowe, na lepiku, bez siatki metalowej - analogia izolacja płyty XPS gr. 10cm |  | m2 | 83 | 1 | 0 | 0
4.17 |  |  |  | KNR 202/616/4 | Izolacje z folii kubełkowej, izolacja pionowa |  | m2 | 90 | 1 | 0 | 0
4.18 |  |  |  | KNRW 218/408/2 | Kanały z rur typu PVC łączone na wcisk, Fi·160·mm SN4 |  | m | 30 | 1 | 0 | 0
4.19 |  |  |  | KNRW 218/511/4 | Podłoża pod kanały i obiekty z materiałów sypkich - obsypka rurociągu 30cm |  | m3 | 2.7 | 1 | 0 | 0
4.20 |  |  |  | KNR 228/703/3 (1) | Ułożenie drenażu z rur z tworzyw sztucznych, w zwojach, Dn·100·mm |  | m | 80 | 1 | 0 | 0
4.21 |  |  |  | KNR 201/610/7 (1) | Drenaże - obsypka filtracyjna w gotowym wykopie - żwirek filtracyjny |  | m3 | 9.6 | 1 | 0 | 0
4.22 |  |  |  | KNRW 218/517/2 (1) | Studzienka drenażowa Fi·315·mm |  | szt | 2 | 1 | 0 | 0
4.23 |  |  |  | KNRW 218/513/1 (2) | Studnie rewizyjne z kręgów betonowych w gotowym wykopie, Fi·1000·mm, głębokość 3·m, z pierścieniem odciążającym - wykonanie na istniejącym kolektorze kanalizacji deszczowej |  | szt | 1 | 1 | 0 | 0
4.24 |  |  |  | Kalkulacja indywidualna | Dostawa kruszywa do obsypania ściany |  | m3 | 66.4 | 1 | 0 | 0
4.25 |  |  |  | KNR 201/230/1 (1) | Zasypywanie wykopów |  | m3 | 275.45 | 1 | 0 | 0
4.26 |  |  |  | KNR 201/236/2 | Zagęszczanie ubijakami mechanicznymi |  | m3 | 275.45 | 1 | 0 | 0
4.27 |  |  |  | KNR 201/229/5 (1) | Przemieszczenie spycharkami mas ziemnych, nakłady dodatkowe za dalsze rozpoczęte 10·m w przedziale 10-30·m, grunt kategorii III, spycharka 55·kW (75·KM) |  | m3 | 124.3 | 1 | 0 | 0
4.28 |  |  |  | KNR 231/103/4 | Profilowanie i zagęszczanie podłoża pod warstwy konstrukcyjne nawierzchni, mechanicznie, grunt kategorii I-IV |  | m2 | 60 | 1 | 0 | 0
4.29 |  |  |  | KNR 231/402/4 | Ławy pod obrzeża, betonowa z oporem |  | m3 | 4.02 | 1 | 0 | 0
4.30 |  |  |  | KNR 231/407/2 | Obrzeża betonowe, 20x6·cm na podsypce piaskowej z wypełnieniem spoin piaskiem |  | m | 67 | 1 | 0 | 0
4.31 |  |  |  | KNR 231/114/5 | Podbudowy z kruszyw, tłuczeń, warstwa dolna, grubość warstwy po zagęszczeniu 15·cm |  | m2 | 72.5 | 1 | 0 | 0
4.32 |  |  |  | KNR 231/114/5 | Podbudowy z kruszyw, tłuczeń, warstwa dolna, grubość warstwy po zagęszczeniu 15·cm |  | m2 | 72.5 | 1 | 0 | 0
4.33 |  |  |  | KNR 231/511/1 (1) | Nawierzchnie z kostki brukowej betonowej, grubość 6·cm, na podsypce piaskowej |  | m2 | 87.6 | 1 | 0 | 0
4.34 |  |  |  | KNR 202/206/1 (1) | Ściany betonowe, grubość 20·cm, proste, wysokość do 3·m, transport betonu taczkami, japonkami |  | m2 | 5.6 | 1 | 0 | 0
4.35 |  |  |  | KNR 202/1209/2 | Balustrady stalowe z pochwytem, balkonowe proste, ocynkowane i malowane proszkowo |  | m | 3 | 1 | 0 | 0
4.36 |  |  |  | Kalkulacja indywidualna | Wywóz materiałów z rozbiórki |  | m3 | 29.75 | 1 | 0 | 0