## przedmiar
PRZEDMIAR ROBÓT
Nazwa zadania:Przebudowa drogi gminnej w Palczynie (Parcela) - droga gminna nr 150165C i 150164C. Odcinek E-F
BRANŻA DROGOWA
| Lp. | Podstawy | Element scalony - rodzaj robót Szczegółowy opis robót i obliczenie ich ilości | Jm | Ilość
| 1 | 2 | 3 | 4 | 5
| 1 | D 01.00.00 | ROBOTY PRZYGOTOWAWCZE | * | *
| 1.1 | D 01.01.01 45233000-9 | ODTWORZENIE (WYZNACZENIE) TRASY I PUNKTÓW WYSOKOŚCIOWYCH CPV: Roboty w zakresie konstruowania, fundamentowania oraz wykonywania nawierzchni autostrad, dróg | * | *
| 1.1.1 |  | Odtworzenie trasy i punktów wysokościowych w terenie równinnym | km | 1.11
1,108 km
| 1.2 | D 01.02.01 45112000-5 | USUNIĘCIE DRZEW I KRZEWÓW CPV: Roboty ziemne i wykopaliskowe | * | *
| 1.2.1 |  | Mechaniczne ścięcie drzew z karczowaniem pni o śr. 0-15 cm z wywozem materiałów na składowisko Wykonawcy, utylizacją z zasypaniem dołów po karczowaniu i zagęszczeniem | szt. | 1
| 1.2.2 |  | Mechaniczne ścięcie drzew z karczowaniem pni o śr. 16-25 cm z wywozem materiałów na składowisko Wykonawcy, utylizacją z zasypaniem dołów po karczowaniu i zagęszczeniem | szt. | 9
| 1.2.3 |  | Mechaniczne ścięcie drzew z karczowaniem pni o śr. 26-35 cm z wywozem materiałów na składowisko Wykonawcy, utylizacją z zasypaniem dołów po karczowaniu i zagęszczeniem | szt. | 7
| 1.2.4 |  | Mechaniczne ścięcie drzew z karczowaniem pni o śr. 36-45 cm z wywozem materiałów na składowisko Wykonawcy, utylizacją z zasypaniem dołów po karczowaniu i zagęszczeniem | szt. | 4
| 1.2.1 |  | Mechaniczne ścięcie drzew z karczowaniem pni o śr. 46-55 cm z wywozem materiałów na składowisko Wykonawcy, utylizacją z zasypaniem dołów po karczowaniu i zagęszczeniem | szt. | 5
| 1.2.2 |  | Mechaniczne ścięcie drzew z karczowaniem pni o śr. 56-65 cm z wywozem materiałów na składowisko Wykonawcy, utylizacją z zasypaniem dołów po karczowaniu i zagęszczeniem | szt. | 2
| 1.2.3 |  | Mechaniczne ścięcie drzew z karczowaniem pni o śr. 86-95 cm z wywozem materiałów na składowisko Wykonawcy, utylizacją z zasypaniem dołów po karczowaniu i zagęszczeniem | szt. | 1
| 1.2.4 |  | Mechaniczne ścięcie drzew z karczowaniem pni o śr. 106-115 cm z wywozem materiałów na składowisko Wykonawcy, utylizacją z zasypaniem dołów po karczowaniu i zagęszczeniem | szt. | 1
| 1.2.4 |  | Mechaniczne ścięcie drzew z karczowaniem pni o śr. 116-125 cm z wywozem materiałów na składowisko Wykonawcy, utylizacją z zasypaniem dołów po karczowaniu i zagęszczeniem | szt. | 1
| 1.3 | D 01.02.02 45112000-5 | ZDJĘCIE WARSTWY ZIEMI URODZAJNEJ CPV: Roboty ziemne i wykopaliskowe | * | *
| 1.3.1 |  | Mechaniczne usunięcie warstwy humusu z wywozem na składowisko Wykonawcy wraz z utylizacją | m3 | 551.11
- wg zestawienia robót ziemnych = 551,11 m3
| 1.3.2 |  | Mechaniczne usunięcie warstwy humusu z wywozem na składowisko w bliskości robót | m3 | 93.69
- wg zestawienia robót ziemnych = 93,69 m3
| 1.4 | D 01.02.04 45111000-8 | ROZBIÓRKA ELEMENTÓW DRÓG, OGRODZEŃ I PRZEPUSTÓW CPV: Roboty w zakresie rozbiórek, przygotowania oraz oczyszczenia terenu pod budowę | * | *
| 1.4.1 |  | Rozebranie nawierzchni z kruszywa łamanego i żużla gr. 17 cm | m2 | 243
- wg wykazu rozbiórek = 243 m2
| 1.4.2 |  | Rozebranie nawierzchni z kostki betonowej gr. 8cm | m2 | 16.6
- wg wykazu rozbiórek = 16,60m2
| 1.4.3 |  | Rozebranie podbudowy z kruszywa gr. 10 cm | m2 | 16.6
- wg wykazu rozbiórek = 16,60m2
| 1.4.4 |  | Rozebranie oporników bet. 12x25 na ławie bet. z oporem | m | 8.1
- wg wykazu rozbiórek = 8,1 m
| 1.4.5 |  | Przestawienie ogrodzenia z siatki stalowej z wymianą słupków i siatki | m | 5
- wg wykazu rozbiórek = 5,0 m
| 1.4.6 |  | Wywiezienie gruzu z rozbiórek na składowisko Wykonawcy z utylizacją | m3 | 44.95
- wg wykazu rozbiórek = 201,75 m3
| 2 | D 02.00.00 | ROBOTY ZIEMNE | * | *
| 2.1 | D 02.01.01 45112000-5 | WYKONANIE WYKOPÓW W GRUNTACH I-V KATEGORII CPV: Roboty ziemne i wykopaliskowe | * | *
| 2.1.1 |  | Wykonanie wykopów z wywozem na skladowisko w bliskości robót | m3 | 286.73
- wg wykazu robót ziemnych = 286,73 m3
| 2.2 | D 02.03.01 45112000-5 | WYKONANIE NASYPÓW CPV: Roboty ziemne i wykopaliskowe | * | *
| 2.2.1. |  | Wykonanie nasypów gruntem ze składowiska w bliskości robót | m3 | 286.73
- wg wykazu robót ziemnych = 286,73 m3
| 2.2.2 |  | Wykonanie nasypów z zakupem i dowozem gruntu wraz z zagęszczeniem | m3 | 656.52
- wg wykazu robót ziemnych = 656,52 m3
| 4 | D 04.00.00 | PODBUDOWY | * | *
| 4.1 | D 04.01.01 45233000-9 | PROFILOWANIE I ZAGĘSZCZANIE PODŁOŻA CPV: Roboty w zakresie konstruowania, fundamentowania oraz wykonywania nawierzchni autostrad, dróg | * | *
| 4.1.1 |  | Profilowanie i zagęszczenie podłoża pod warstwy konstrukcyjne nawierzchni | m2 | 5771.55
- wg wykazu zjazdów = 174,40 m2
- pobocza z kruszywa łamanego - 1587,71 m2
- wg zestawienia powierzchni warstw konstrukcyjnych = 4009,44 m2
| 4.2. | D 04.03.01 45233000-9 | OCZYSZCZENIE I SKROPIENIE WARSTW KONSTRUKCYJNYCH CPV: Roboty w zakresie konstruowania, fundamentowania oraz wykonywania nawierzchni autostrad, dróg | * | *
| 4.2.1. |  | Oczyszczenie warstw konstrukcyjnych - warstwy niebitumiczne | m2 | 7982.84
- wg zestawienia powierzchni oczyszczenia i skropienia = 7982,84 m2
| 4.2.2 |  | Oczyszczenie warstw konstrukcyjnych - warstwy bitumiczne | m2 | 5667.9
- wg zestawienia powierzchni oczyszczenia i skropienia = 5667,90 m2
| 4.2.3 |  | Skropienie warstw konstrukcyjnych emulsją asfaltową | m2 | 11751.24
- wg zestawienia powierzchni oczyszczenia i skropienia = 11751,24 m2
| 4.3. | D 04.04.02 45233000-9 | PODBUDOWA Z KRUSZYWA ŁAMANEGO STABILIZOWANEGO MECHANICZNIE CPV: Roboty w zakresie konstruowania, fundamentowania oraz wykonywania nawierzchni autostrad, dróg | * | *
| 4.3.1. |  | Wykonanie podbudowy z kruszywa łamanego 0/31,5mm stab. mechanicznie gr.15 cm C90/3 | m2 | 1794.11
- wg wykazu zjazdów (dowiązanie wysokościowe końcówek zjazdów) = 32,00 m2
- wg wykazu zjazdów = 174,40m2
- pobocza z kruszywa łamanego - 1587,71 m2
| 4.3.2. |  | Wykonanie podbudowy z kruszywa łamanego 0/31,5mm stab. mechanicznie gr.20 cm C90/3 | m2 | 4009.44
- wg zestawienia powierzchni warstw konstrukcyjnych = 4009,44m2
| 4.3.3. |  | Ułożenie warstwy profilowej z kruszywa łamanego 0/31,5mm stab. mechanicznie gr. śr. 15 cm C90/3 | m2 | 1899.5
- wg zestawienia powierzchni warstw konstrukcyjnych = 1899,50 m2
| 4.4. | D 04.05.01 45233000-9 | ULEPSZONE PODŁOŻE Z GRUNTU STABILIZOWANEGO CEMENTEM CPV: Roboty w zakresie konstruowania, fundamentowania oraz wykonywania nawierzchni autostrad, dróg | * | *
| 4.4.1. |  | Wykonanie warstwy wzmacniającej z gruntu stabilizowanego cementem C1,5/2 | m2 | 174.4
warstwa grubości 15 cm - wg zestawienia zjazdów = 174,40m2
| 4.4.2. |  | Wykonanie warstwy wzmacniającej z gruntu stabilizowanego cementem C1,5/2 warstwa grubości 21 cm - wg zestawienia powierzchni warstw konstrukcyjnych | m2 | 710.01
=710,01 m2
| 4.5 | D 04.06.01 45233000-9 | PODBUDOWA BETONOWA CPV: Roboty w zakresie konstruowania, fundamentowania oraz wykonywania nawierzchni autostrad, dróg | * | *
| 4.5.1 |  | Wykonanie podbudowy z betonu C-16/20 gr. 20 cm | m2 | 10.65
- wg zestawienia powierzchni warstw konstrukcyjnych = 10,65 m2
| 5 | 05.00.00 | NAWIERZCHNIE | * | *
| 5.1 | D 05.03.01 45233000-9 | NAWIERZCHNIA Z KOSTKI KAMIENNEJ RZĘDOWEJ CPV:Roboty w zakresie konstruowania, fundamentowania oraz wykonywania nawierzchni autostrad, dróg | * | *
| 5.1.1 |  | Wykonanie nawierzchni z kostki kamiennej rzędowej 15/17 | m2 | 10.65
- wg zestawienia powierzchni warstw konstrukcyjnych = 10,65 m2
| 5.2. | D 05.03.05 45233000-9 | NAWIERZCHNIA Z BETONU ASFALTOWEGO CPV: Roboty w zakresie konstruowania, fundamentowania oraz wykonywania nawierzchni autostrad, dróg | * | *
| 5.2.1. |  | Wykonanie warstwy wiążącej z betonu asfaltowego AC 16 W gr. 5 cm | m2 | 5667.9
- wg zestawienia powierzchni warstw konstrukcyjnych = 5667,90 m2
| 5.2.2. |  | Wykonanie warstwy ścieralnej z betonu asfaltowego AC 11 S gr. 4 cm | m2 | 5557.43
- wg zestawienia powierzchni warstw konstrukcyjnych = 5557,43 m2
| 5.2.3. |  | Wykonanie warstwy ścieralnej z betonu asfaltowego AC 11 S gr. 5 cm | m2 | 174.4
- wg wykazu zjazdów = 174,40 m2
| 6 | D 07.00.00 | OZNAKOWANIE DRÓG I URZĄDZENIA BEZPIECZEŃSTWA RUCHU | * | *
| 6.1 | D 07.01.01 45233000-9 | OZNAKOWANIE POZIOME CPV: Roboty w zakresie konstruowania, fundamentowania oraz wykonywania nawierzchni autostrad, dróg | * | *
| 6.1.1 |  | Wykonanie oznakowania poziomego jezdni materiałami cienkowarstwowymi – linie przerywane | m2 | 2.04
| 6.1.2 |  | Wykonanie oznakowania poziomego jezdni materiałami cienkowarstwowymi – symbole | m2 | 1.58
| 6.2. | D 07.02.01 45233000-9 | OZNAKOWANIE PIONOWE. CPV: Roboty w zakresie konstruowania, fundamentowania oraz wykonywania nawierzchni autostrad, dróg | * | *
| 6.2.1. |  | Ustawienie słupków z rur stalowych śr. 50 mm | szt. | 6
| 6.2.2. |  | Przymocowanie tarcz znaków drogowych odblaskowych do gotowych słupków - typ A | szt. | 4
| 6.2.3. |  | Przymocowanie tarcz znaków drogowych odblaskowych do gotowych słupków - typ D | szt. | 2
| 6.2.4 |  | Przymocowanie tarcz znaków drogowych odblaskowych do gotowych słupków - typ T | szt. | 3
| 6.2.5 |  | Przymocowanie tarcz znaków drogowych odblaskowych do gotowych słupków - typ U | szt. | 2
| 6.2.5. |  | Wprowadzenie czasowej organizacji ruchu na czas robót | kpl. | 1
| 7 | D 08.00.00 | ELEMENTY ULIC | * | *
| 7.1 | D 08.01.02 45233000-9 | KRAWĘŻNIKI I OPORNIKI KAMIENNE CPV: Roboty w zakresie konstruowania, fundamentowania oraz wykonywania nawierzchni autostrad, dróg | * | *
| 7.1.1 |  | Ustawienie oporników kamiennych 15x25 z wykonaniem ław betonowych z oporem z betonu C-12/15 na podsypce cementowo-piaskowej 1:4 gr. 5 cm | m | 28.61
- 28,61m
| 8 | D 09.00.00 | ZIELEŃ DROGOWA | * | *
| 8.1. | D 09.01.01 45112000-5 | HUMUSOWANIE Z OBSIANIEM TRAWĄ CPV: Roboty ziemne i wykopaliskowe | * | *
| 8.1.1. |  | Humusowanie terenu z obsianiem trawą przy grubości warstwy humusu 10 cm | m2 | 936.9
humus z odzysku - wg wykazu robót ziemnych = 936,90 m2
| 8.1.2. |  | Sadzenie drzew | szt. | 18
- wg spisu roślin nasadzeń zastępczych = 18 szt.
| 9 | GG.00.12.01 | GEODEZYJNA DOKUMENTACJA POWYKONAWCZA | * | *
| 9.1. | GG.00.12.01 45233000-9 | GEODEZYJNA DOKUMENTACJA POWYKONAWCZA CPV:Roboty w zakresie konstruowania, fundamentowania oraz wykonywania nawierzchni autostrad, dróg | * | *
| 9.1.1. |  | Wykonanie robót pomiarowych dla inwentaryzacji powykonawczej wraz z wykonaniem mapy i włączeniem jej do zasobów geodezyjnych | km | 1.11