## Przedmiar
Rodos 7.0.15.5 [13065]
Przedmiar robót
Budowa drogi leśnej o długości 12590,63 m , położonej w obrębie Lipinki , gmina Warlubie na działkach : 3019/2, 3031/1, 3020, 3021/2, 3022/2, 3023/2, 3024/2, 3025/2, 3026/2, 3027, 3028, 3029, 3030, 5018, 5019, 5056/1, 5057/1, 5058/1, 5098/1, 5099, 5100, 5137, 5138, 5139, 5140, 5142/1, 5143, 5177/1, 5178, 5210/1, 5211/1, 5209/3, 5208/1, 5238, 5207/1, 5237, 5236- Etap I od km 0+000 do km 6+500
Nr poz. | Podstawa | Opis robót | Jm | Ilość
1 | 2 | 3 | 4 | 5
ROBOTY PRZYGOTOWAWCZE
1 | KNNR 1 0111/01 dopłata 2x | Roboty pomiarowe wraz z inwentaryzacja powykonawczą | km | 6.5
2 | KNNR 1 0104/03 | Karczowanie pni o średnicy 26-35cm koparką podsiębierną w gruntach o normalnej wilgotności kategorii I-II wraz z wywozem do 4 km | szt | 26
3 | KNNR 1 0104/04 | Karczowanie pni o średnicy 36-45cm koparką podsiębierną w gruntach o normalnej wilgotności kategorii I-II wraz z wywozem do 4 km | szt | 36
4 | KNNR 1 0104/06 | Karczowanie pni o średnicy 56-65cm koparką podsiębierną w gruntach o normalnej wilgotności kategorii I-II Wraz z wywozem do 4km | szt | 26
5 | KNNR 1 0202/08.3 | Roboty ziemne wykonywane koparkami podsiębiernymi o pojemności łyżki 0,60m3 w gruncie kategorii III-IV z transportem urobku samochodami samowyładowczymi 10-15t na odległość 1km | m3 | 6083.832
6 | KNNR 1 0208/01.4 dopłata 2x | Nakłady uzupełniające do tablic za każdy dalszy rozpoczęty 1km odległości transportu ponad 1km samochodami samowyładowczymi gruntu kategorii I-IV po terenie lub drogach gruntowych ( docelowo 3 km ) - material na nasyp | m3 | 1932.26
7 | KNNR 1 0208/01.4 dopłata 2x | Nakłady uzupełniające do tablic za każdy dalszy rozpoczęty 1km odległości transportu ponad 1km samochodami samowyładowczymi gruntu kategorii I-IV po terenie lub drogach gruntowych - Wywóz nadmiaru gruntu na odległośc do 3 km ) | m3 | 3601.57
8 | KNNR 1 0407/01.1 | Formowanie i zagęszczanie spycharkami gąsienicowymi 55kW nasypów o wysokości do 3,0m z gruntu kategorii I-II - materiał z robót ziemncyh | m3 | 1932.26
PODBUDOWY, ROBOTY BRUKARSKIE
9 | KNCK 1 0103/04 | Profilowanie i zagęszczanie podłoża w gruncie kategorii I-IV mechanicznie | m2 | 28799.41
10 | KNNR 6 0113/01 | Podbudowy z kruszyw łamanych, warstwa dolna, grubość warstwy po zagęszczeniu 15cm frakcji 0/63 | m2 | 28799.41
11 | KNR AT-03 0203/01 | Wykonanie georusztu o sztywnych węzłach | m2 | 720
12 | Kalkulacja indywidualna | Wykonanie materaca z pospóło gr 1m i szerokości 5,5 m w oplocie z geowłokniny długosci 14m ( 70*5,5 m) od km 4+440 do km 4+540 | m2 | 550
Nawierzchnia
13 | KNNR 6 0113/04 | Podbudowy z kruszyw łamanych, warstwa górna, grubość warstwy po zagęszczeniu 8cm frakcji 0/31,5 | m2 | 28799.41
PRACE WYKONCZENIOWE
14 | KNNR 6 1301/02 | Formowanie i zageszczenie poboczy z grunu leżącego na poboczy | m2 | 9750
15 | KNR 2-01 0506/04 | Plantowanie, obrobienie na czysto skarp i dna wykopów wykonywanych mechanicznie w gruncie kategorii I-III | m2 | 13000

## Kosztorys uproszczony
Rodos 7.0.15.5 [13065]
Kosztorys uproszczony
Budowa drogi leśnej o długości 12590,63 m , położonej w obrębie Lipinki , gmina Warlubie na działkach : 3019/2, 3031/1, 3020, 3021/2, 3022/2, 3023/2, 3024/2, 3025/2, 3026/2, 3027, 3028, 3029, 3030, 5018, 5019, 5056/1, 5057/1, 5058/1, 5098/1, 5099, 5100, 5137, 5138, 5139, 5140, 5142/1, 5143, 5177/1, 5178, 5210/1, 5211/1, 5209/3, 5208/1, 5238, 5207/1, 5237, 5236- Etap I od km 0+000 do km 6+500
Nr poz. | Podstawa | Opis robót | Jm | Ilość | Cena | Wartość
1 | 2 | 3 | 4 | 5 | 6 | 7
ROBOTY PRZYGOTOWAWCZE
1 | KNNR 1 0111/01 dopłata 2x | Roboty pomiarowe wraz z inwentaryzacja powykonawczą
|  |  | km | 6.5
2 | KNNR 1 0104/03 | Karczowanie pni o średnicy 26-35cm koparką podsiębierną w gruntach o normalnej wilgotności kategorii I-II wraz z wywozem do 4 km
|  |  | szt | 26
3 | KNNR 1 0104/04 | Karczowanie pni o średnicy 36-45cm koparką podsiębierną w gruntach o normalnej wilgotności kategorii I-II wraz z wywozem do 4 km
|  |  | szt | 36
4 | KNNR 1 0104/06 | Karczowanie pni o średnicy 56-65cm koparką podsiębierną w gruntach o normalnej wilgotności kategorii I-II Wraz z wywozem do 4km
|  |  | szt | 26
5 | KNNR 1 0202/08.3 | Roboty ziemne wykonywane koparkami podsiębiernymi o pojemności łyżki 0,60m3 w gruncie kategorii III-IV z transportem urobku samochodami samowyładowczymi 10-15t na odległość 1km
|  |  | m3 | 6083.832
6 | KNNR 1 0208/01.4 dopłata 2x | Nakłady uzupełniające do tablic za każdy dalszy rozpoczęty 1km odległości transportu ponad 1km samochodami samowyładowczymi gruntu kategorii I-IV po terenie lub drogach gruntowych ( docelowo 3 km ) - material na nasyp
|  |  | m3 | 1932.26
7 | KNNR 1 0208/01.4 dopłata 2x | Nakłady uzupełniające do tablic za każdy dalszy rozpoczęty 1km odległości transportu ponad 1km samochodami samowyładowczymi gruntu kategorii I-IV po terenie lub drogach gruntowych - Wywóz nadmiaru gruntu na odległośc do 3 km )
|  |  | m3 | 3601.57
8 | KNNR 1 0407/01.1 | Formowanie i zagęszczanie spycharkami gąsienicowymi 55kW nasypów o wysokości do 3,0m z gruntu kategorii I-II - materiał z robót ziemncyh
|  |  | m3 | 1932.26
PODBUDOWY, ROBOTY BRUKARSKIE
9 | KNCK 1 0103/04 | Profilowanie i zagęszczanie podłoża w gruncie kategorii I-IV mechanicznie
|  |  | m2 | 28799.41
10 | KNNR 6 0113/01 | Podbudowy z kruszyw łamanych, warstwa dolna, grubość warstwy po zagęszczeniu 15cm frakcji 0/63
|  |  | m2 | 28799.41
11 | KNR AT-03 0203/01 | Wykonanie georusztu o sztywnych węzłach
|  |  | m2 | 720
12 | Kalkulacja indywidualna | Wykonanie materaca z pospóło gr 1m i szerokości 5,5 m w oplocie z geowłokniny długosci 14m ( 70*5,5 m) od km 4+440 do km 4+540
|  |  | m2 | 550
Nawierzchnia
13 | KNNR 6 0113/04 | Podbudowy z kruszyw łamanych, warstwa górna, grubość warstwy po zagęszczeniu 8cm frakcji 0/31,5
|  |  | m2 | 28799.41
PRACE WYKONCZENIOWE
14 | KNNR 6 1301/02 | Formowanie i zageszczenie poboczy z grunu leżącego na poboczy
|  |  | m2 | 9750
15 | KNR 2-01 0506/04 | Plantowanie, obrobienie na czysto skarp i dna wykopów wykonywanych mechanicznie w gruncie kategorii I-III
|  |  | m2 | 13000
Razem k.b.
Podatek VAT 23%
Ogółem